TOS26_PR.P70.003.092	FINESTRE E PORTEFINESTRE IN ALLUMINIO. / Con profili estrusi di alluminio, con marcatura CE (UNI EN 14351-1:2016), di qualunque dimensione, con profilati a taglio termico. / Compreso di vetrocamera sigillata tramite guarnizioni e/o idonei sigillanti fluidi (secondo le indicazioni del produttore del sistema), profili fermavetro ad incastro, ferramenta di attacco, sostegno e movimentazione ante, maniglie in alluminio e verniciatura. / Trasmittanza termica minima prevista dalla normativa vigente, in base alla zona climatica, secondo la classificazione definita nel DPR. n°412 del 1993 (UNI EN ISO 10077-1). / Esclusi i controtelai, la posa e l’assistenza muraria. / finestra a 3 ante con apertura oscillobattente e/o vasistas, vetrocamera con lastra antinfortunistica ai sensi della UNI 7697 con marcatura CE, infisso verniciato bicolore interno/esterno, trasmittanza totale Uw <= 1.3 W/mqK per zona climatica E	m²		1077,01
TOS26_PR.P70.003.093	FINESTRE E PORTEFINESTRE IN ALLUMINIO. / Con profili estrusi di alluminio, con marcatura CE (UNI EN 14351-1:2016), di qualunque dimensione, con profilati a taglio termico. / Compreso di vetrocamera sigillata tramite guarnizioni e/o idonei sigillanti fluidi (secondo le indicazioni del produttore del sistema), profili fermavetro ad incastro, ferramenta di attacco, sostegno e movimentazione ante, maniglie in alluminio e verniciatura. / Trasmittanza termica minima prevista dalla normativa vigente, in base alla zona climatica, secondo la classificazione definita nel DPR. n°412 del 1993 (UNI EN ISO 10077-1). / Esclusi i controtelai, la posa e l’assistenza muraria. / finestra a 2 ante con apertura scorrevole, vetrocamera con lastra antinfortunistica ai sensi della UNI 7697 con marcatura CE, infisso verniciato bicolore interno/esterno, trasmittanza totale Uw <= 1.3 W/mqK per zona climatica E	m²		875,42
TOS26_PR.P70.003.094	FINESTRE E PORTEFINESTRE IN ALLUMINIO. / Con profili estrusi di alluminio, con marcatura CE (UNI EN 14351-1:2016), di qualunque dimensione, con profilati a taglio termico. / Compreso di vetrocamera sigillata tramite guarnizioni e/o idonei sigillanti fluidi (secondo le indicazioni del produttore del sistema), profili fermavetro ad incastro, ferramenta di attacco, sostegno e movimentazione ante, maniglie in alluminio e verniciatura. / Trasmittanza termica minima prevista dalla normativa vigente, in base alla zona climatica, secondo la classificazione definita nel DPR. n°412 del 1993 (UNI EN ISO 10077-1). / Esclusi i controtelai, la posa e l’assistenza muraria. / finestra a 4 ante con apertura scorrevole, vetrocamera con lastra antinfortunistica ai sensi della UNI 7697 con marcatura CE, infisso verniciato bicolore interno/esterno, trasmittanza totale Uw <= 1.3 W/mqK per zona climatica E	m²		876,72
TOS26_PR.P70.003.100	FINESTRE E PORTEFINESTRE IN ALLUMINIO. / Con profili estrusi di alluminio, con marcatura CE (UNI EN 14351-1:2016), di qualunque dimensione, con profilati a taglio termico. / Compreso di vetrocamera sigillata tramite guarnizioni e/o idonei sigillanti fluidi (secondo le indicazioni del produttore del sistema), profili fermavetro ad incastro, ferramenta di attacco, sostegno e movimentazione ante, maniglie in alluminio e verniciatura. / Trasmittanza termica minima prevista dalla normativa vigente, in base alla zona climatica, secondo la classificazione definita nel DPR. n°412 del 1993 (UNI EN ISO 10077-1). / Esclusi i controtelai, la posa e l’assistenza muraria. / Finestra ad 1 anta con apertura oscillobattente e/o vasistas, vetrocamera con lastra antinfortunistica ai sensi della UNI 7697 con marcatura CE, infisso verniciato o anodizzato, trasmittanza totale Uw <= 1.0 W/mqK per zona climatica F	m²		914,22
TOS26_PR.P70.003.101	FINESTRE E PORTEFINESTRE IN ALLUMINIO. / Con profili estrusi di alluminio, con marcatura CE (UNI EN 14351-1:2016), di qualunque dimensione, con profilati a taglio termico. / Compreso di vetrocamera sigillata tramite guarnizioni e/o idonei sigillanti fluidi (secondo le indicazioni del produttore del sistema), profili fermavetro ad incastro, ferramenta di attacco, sostegno e movimentazione ante, maniglie in alluminio e verniciatura. / Trasmittanza termica minima prevista dalla normativa vigente, in base alla zona climatica, secondo la classificazione definita nel DPR. n°412 del 1993 (UNI EN ISO 10077-1). / Esclusi i controtelai, la posa e l’assistenza muraria. / finestra a 2 ante con apertura oscillobattente e/o vasistas, vetrocamera con lastra antinfortunistica ai sensi della UNI 7697 con marcatura CE, infisso verniciato o anodizzato, trasmittanza totale Uw <= 1.0 W/mqK per zona climatica F	m²		965,29
TOS26_PR.P70.003.102	FINESTRE E PORTEFINESTRE IN ALLUMINIO. / Con profili estrusi di alluminio, con marcatura CE (UNI EN 14351-1:2016), di qualunque dimensione, con profilati a taglio termico. / Compreso di vetrocamera sigillata tramite guarnizioni e/o idonei sigillanti fluidi (secondo le indicazioni del produttore del sistema), profili fermavetro ad incastro, ferramenta di attacco, sostegno e movimentazione ante, maniglie in alluminio e verniciatura. / Trasmittanza termica minima prevista dalla normativa vigente, in base alla zona climatica, secondo la classificazione definita nel DPR. n°412 del 1993 (UNI EN ISO 10077-1). / Esclusi i controtelai, la posa e l’assistenza muraria. / finestra a 3 ante con apertura oscillobattente e/o vasistas, vetrocamera con lastra antinfortunistica ai sensi della UNI 7697 con marcatura CE, infisso verniciato o anodizzato, trasmittanza totale Uw <= 1.0 W/mqK per zona climatica F	m²		1013,09
TOS26_PR.P70.003.103	FINESTRE E PORTEFINESTRE IN ALLUMINIO. / Con profili estrusi di alluminio, con marcatura CE (UNI EN 14351-1:2016), di qualunque dimensione, con profilati a taglio termico. / Compreso di vetrocamera sigillata tramite guarnizioni e/o idonei sigillanti fluidi (secondo le indicazioni del produttore del sistema), profili fermavetro ad incastro, ferramenta di attacco, sostegno e movimentazione ante, maniglie in alluminio e verniciatura. / Trasmittanza termica minima prevista dalla normativa vigente, in base alla zona climatica, secondo la classificazione definita nel DPR. n°412 del 1993 (UNI EN ISO 10077-1). / Esclusi i controtelai, la posa e l’assistenza muraria. / finestra a 2 ante con apertura scorrevole, vetrocamera con lastra antinfortunistica ai sensi della UNI 7697 con marcatura CE, infisso verniciato o anodizzato, trasmittanza totale Uw <= 1.0 W/mqK per zona climatica F	m²		814,58
TOS26_PR.P70.003.104	FINESTRE E PORTEFINESTRE IN ALLUMINIO. / Con profili estrusi di alluminio, con marcatura CE (UNI EN 14351-1:2016), di qualunque dimensione, con profilati a taglio termico. / Compreso di vetrocamera sigillata tramite guarnizioni e/o idonei sigillanti fluidi (secondo le indicazioni del produttore del sistema), profili fermavetro ad incastro, ferramenta di attacco, sostegno e movimentazione ante, maniglie in alluminio e verniciatura. / Trasmittanza termica minima prevista dalla normativa vigente, in base alla zona climatica, secondo la classificazione definita nel DPR. n°412 del 1993 (UNI EN ISO 10077-1). / Esclusi i controtelai, la posa e l’assistenza muraria. / Finestra ad 1 anta con apertura oscillobattente e/o vasistas, vetrocamera con lastra antinfortunistica ai sensi della UNI 7697 con marcatura CE, infisso sublimato finto legno, trasmittanza totale Uw <= 1.0 W/mqK per zona climatica F	m²		1022,04
TOS26_PR.P70.003.105	FINESTRE E PORTEFINESTRE IN ALLUMINIO. / Con profili estrusi di alluminio, con marcatura CE (UNI EN 14351-1:2016), di qualunque dimensione, con profilati a taglio termico. / Compreso di vetrocamera sigillata tramite guarnizioni e/o idonei sigillanti fluidi (secondo le indicazioni del produttore del sistema), profili fermavetro ad incastro, ferramenta di attacco, sostegno e movimentazione ante, maniglie in alluminio e verniciatura. / Trasmittanza termica minima prevista dalla normativa vigente, in base alla zona climatica, secondo la classificazione definita nel DPR. n°412 del 1993 (UNI EN ISO 10077-1). / Esclusi i controtelai, la posa e l’assistenza muraria. / finestra a 2 ante con apertura oscillobattente e/o vasistas, vetrocamera con lastra antinfortunistica ai sensi della UNI 7697 con marcatura CE, infisso sublimato finto legno, trasmittanza totale Uw <= 1.0 W/mqK per zona climatica F	m²		1067,34
TOS26_PR.P70.003.106	FINESTRE E PORTEFINESTRE IN ALLUMINIO. / Con profili estrusi di alluminio, con marcatura CE (UNI EN 14351-1:2016), di qualunque dimensione, con profilati a taglio termico. / Compreso di vetrocamera sigillata tramite guarnizioni e/o idonei sigillanti fluidi (secondo le indicazioni del produttore del sistema), profili fermavetro ad incastro, ferramenta di attacco, sostegno e movimentazione ante, maniglie in alluminio e verniciatura. / Trasmittanza termica minima prevista dalla normativa vigente, in base alla zona climatica, secondo la classificazione definita nel DPR. n°412 del 1993 (UNI EN ISO 10077-1). / Esclusi i controtelai, la posa e l’assistenza muraria. / finestra a 3 ante con apertura oscillobattente e/o vasistas, vetrocamera con lastra antinfortunistica ai sensi della UNI 7697 con marcatura CE, infisso sublimato finto legno, trasmittanza totale Uw <= 1.0 W/mqK per zona climatica F	m²		1124,60
TOS26_PR.P70.003.107	FINESTRE E PORTEFINESTRE IN ALLUMINIO. / Con profili estrusi di alluminio, con marcatura CE (UNI EN 14351-1:2016), di qualunque dimensione, con profilati a taglio termico. / Compreso di vetrocamera sigillata tramite guarnizioni e/o idonei sigillanti fluidi (secondo le indicazioni del produttore del sistema), profili fermavetro ad incastro, ferramenta di attacco, sostegno e movimentazione ante, maniglie in alluminio e verniciatura. / Trasmittanza termica minima prevista dalla normativa vigente, in base alla zona climatica, secondo la classificazione definita nel DPR. n°412 del 1993 (UNI EN ISO 10077-1). / Esclusi i controtelai, la posa e l’assistenza muraria. / finestra a 2 ante con apertura scorrevole, vetrocamera con lastra antinfortunistica ai sensi della UNI 7697 con marcatura CE, infisso sublimato finto legno, trasmittanza totale Uw <= 1.0 W/mqK per zona climatica F	m²		880,39
TOS26_PR.P70.003.108	FINESTRE E PORTEFINESTRE IN ALLUMINIO. / Con profili estrusi di alluminio, con marcatura CE (UNI EN 14351-1:2016), di qualunque dimensione, con profilati a taglio termico. / Compreso di vetrocamera sigillata tramite guarnizioni e/o idonei sigillanti fluidi (secondo le indicazioni del produttore del sistema), profili fermavetro ad incastro, ferramenta di attacco, sostegno e movimentazione ante, maniglie in alluminio e verniciatura. / Trasmittanza termica minima prevista dalla normativa vigente, in base alla zona climatica, secondo la classificazione definita nel DPR. n°412 del 1993 (UNI EN ISO 10077-1). / Esclusi i controtelai, la posa e l’assistenza muraria. / Finestra ad 1 anta con apertura oscillobattente e/o vasistas, vetrocamera con lastra antinfortunistica ai sensi della UNI 7697 con marcatura CE, infisso verniciato bicolore interno/esterno, trasmittanza totale Uw <= 1.0 W/mqK per zona climatica F	m²		1020,85
TOS26_PR.P70.003.109	FINESTRE E PORTEFINESTRE IN ALLUMINIO. / Con profili estrusi di alluminio, con marcatura CE (UNI EN 14351-1:2016), di qualunque dimensione, con profilati a taglio termico. / Compreso di vetrocamera sigillata tramite guarnizioni e/o idonei sigillanti fluidi (secondo le indicazioni del produttore del sistema), profili fermavetro ad incastro, ferramenta di attacco, sostegno e movimentazione ante, maniglie in alluminio e verniciatura. / Trasmittanza termica minima prevista dalla normativa vigente, in base alla zona climatica, secondo la classificazione definita nel DPR. n°412 del 1993 (UNI EN ISO 10077-1). / Esclusi i controtelai, la posa e l’assistenza muraria. / finestra a 2 ante con apertura oscillobattente e/o vasistas, vetrocamera con lastra antinfortunistica ai sensi della UNI 7697 con marcatura CE, infisso verniciato bicolore interno/esterno, trasmittanza totale Uw <= 1.0 W/mqK per zona climatica F	m²		1080,76
TOS26_PR.P70.003.110	FINESTRE E PORTEFINESTRE IN ALLUMINIO. / Con profili estrusi di alluminio, con marcatura CE (UNI EN 14351-1:2016), di qualunque dimensione, con profilati a taglio termico. / Compreso di vetrocamera sigillata tramite guarnizioni e/o idonei sigillanti fluidi (secondo le indicazioni del produttore del sistema), profili fermavetro ad incastro, ferramenta di attacco, sostegno e movimentazione ante, maniglie in alluminio e verniciatura. / Trasmittanza termica minima prevista dalla normativa vigente, in base alla zona climatica, secondo la classificazione definita nel DPR. n°412 del 1993 (UNI EN ISO 10077-1). / Esclusi i controtelai, la posa e l’assistenza muraria. / finestra a 3 ante con apertura oscillobattente e/o vasistas, vetrocamera con lastra antinfortunistica ai sensi della UNI 7697 con marcatura CE, infisso verniciato bicolore interno/esterno, trasmittanza totale Uw <= 1.0 W/mqK per zona climatica F	m²		1135,32
TOS26_PR.P70.003.111	FINESTRE E PORTEFINESTRE IN ALLUMINIO. / Con profili estrusi di alluminio, con marcatura CE (UNI EN 14351-1:2016), di qualunque dimensione, con profilati a taglio termico. / Compreso di vetrocamera sigillata tramite guarnizioni e/o idonei sigillanti fluidi (secondo le indicazioni del produttore del sistema), profili fermavetro ad incastro, ferramenta di attacco, sostegno e movimentazione ante, maniglie in alluminio e verniciatura. / Trasmittanza termica minima prevista dalla normativa vigente, in base alla zona climatica, secondo la classificazione definita nel DPR. n°412 del 1993 (UNI EN ISO 10077-1). / Esclusi i controtelai, la posa e l’assistenza muraria. / finestra a 2 ante con apertura scorrevole, vetrocamera con lastra antinfortunistica ai sensi della UNI 7697 con marcatura CE, infisso verniciato bicolore interno/esterno, trasmittanza totale Uw <= 1.0 W/mqK per zona climatica F	m²		914,43
TOS26_PR.P70.003.112	FINESTRE E PORTEFINESTRE IN ALLUMINIO. / Con profili estrusi di alluminio, con marcatura CE (UNI EN 14351-1:2016), di qualunque dimensione, con profilati a taglio termico. / Compreso di vetrocamera sigillata tramite guarnizioni e/o idonei sigillanti fluidi (secondo le indicazioni del produttore del sistema), profili fermavetro ad incastro, ferramenta di attacco, sostegno e movimentazione ante, maniglie in alluminio e verniciatura. / Trasmittanza termica minima prevista dalla normativa vigente, in base alla zona climatica, secondo la classificazione definita nel DPR. n°412 del 1993 (UNI EN ISO 10077-1). / Esclusi i controtelai, la posa e l’assistenza muraria. / finestra a 4 ante con apertura scorrevole, vetrocamera con lastra antinfortunistica ai sensi della UNI 7697 con marcatura CE, infisso verniciato bicolore interno/esterno, trasmittanza totale Uw <= 1.0 W/mqK per zona climatica F	m²		862,86
TOS26_PR.P70.003.120	FINESTRE E PORTEFINESTRE IN ALLUMINIO. / Con profili estrusi di alluminio, con marcatura CE (UNI EN 14351-1:2016), di qualunque dimensione, con profilati a taglio termico. / Compreso di vetrocamera sigillata tramite guarnizioni e/o idonei sigillanti fluidi (secondo le indicazioni del produttore del sistema), profili fermavetro ad incastro, ferramenta di attacco, sostegno e movimentazione ante, maniglie in alluminio e verniciatura. / Trasmittanza termica minima prevista dalla normativa vigente, in base alla zona climatica, secondo la classificazione definita nel DPR. n°412 del 1993 (UNI EN ISO 10077-1). / Esclusi i controtelai, la posa e l’assistenza muraria. / portafinestra ad 1 anta con apertura oscillobattente e/o vasistas, vetrocamera con lastra antinfortunistica ai sensi della UNI 7697 con marcatura CE, infisso verniciato o anodizzato, trasmittanza totale Uw<= 2.6 W/mqK per zone climatiche A e B	m²		804,04
TOS26_PR.P70.003.121	FINESTRE E PORTEFINESTRE IN ALLUMINIO. / Con profili estrusi di alluminio, con marcatura CE (UNI EN 14351-1:2016), di qualunque dimensione, con profilati a taglio termico. / Compreso di vetrocamera sigillata tramite guarnizioni e/o idonei sigillanti fluidi (secondo le indicazioni del produttore del sistema), profili fermavetro ad incastro, ferramenta di attacco, sostegno e movimentazione ante, maniglie in alluminio e verniciatura. / Trasmittanza termica minima prevista dalla normativa vigente, in base alla zona climatica, secondo la classificazione definita nel DPR. n°412 del 1993 (UNI EN ISO 10077-1). / Esclusi i controtelai, la posa e l’assistenza muraria. / portafinestra a 2 ante con apertura oscillobattente e/o vasistas, vetrocamera con lastra antinfortunistica ai sensi della UNI 7697 con marcatura CE, infisso verniciato o anodizzato, trasmittanza totale Uw<= 2.6 W/mqK per zone climatiche A e B	m²		837,44
TOS26_PR.P70.003.122	FINESTRE E PORTEFINESTRE IN ALLUMINIO. / Con profili estrusi di alluminio, con marcatura CE (UNI EN 14351-1:2016), di qualunque dimensione, con profilati a taglio termico. / Compreso di vetrocamera sigillata tramite guarnizioni e/o idonei sigillanti fluidi (secondo le indicazioni del produttore del sistema), profili fermavetro ad incastro, ferramenta di attacco, sostegno e movimentazione ante, maniglie in alluminio e verniciatura. / Trasmittanza termica minima prevista dalla normativa vigente, in base alla zona climatica, secondo la classificazione definita nel DPR. n°412 del 1993 (UNI EN ISO 10077-1). / Esclusi i controtelai, la posa e l’assistenza muraria. / portafinestra a 3 ante con apertura oscillobattente e/o vasistas, vetrocamera con lastra antinfortunistica ai sensi della UNI 7697 con marcatura CE, infisso verniciato o anodizzato, trasmittanza totale Uw<= 2.6 W/mqK per zone climatiche A e B	m²		899,76
TOS26_PR.P70.003.123	FINESTRE E PORTEFINESTRE IN ALLUMINIO. / Con profili estrusi di alluminio, con marcatura CE (UNI EN 14351-1:2016), di qualunque dimensione, con profilati a taglio termico. / Compreso di vetrocamera sigillata tramite guarnizioni e/o idonei sigillanti fluidi (secondo le indicazioni del produttore del sistema), profili fermavetro ad incastro, ferramenta di attacco, sostegno e movimentazione ante, maniglie in alluminio e verniciatura. / Trasmittanza termica minima prevista dalla normativa vigente, in base alla zona climatica, secondo la classificazione definita nel DPR. n°412 del 1993 (UNI EN ISO 10077-1). / Esclusi i controtelai, la posa e l’assistenza muraria. / portafinestra a 2 ante con apertura scorrevole, vetrocamera con lastra antinfortunistica ai sensi della UNI 7697 con marcatura CE, infisso verniciato o anodizzato, trasmittanza totale Uw<= 2.6 W/mqK per zone climatiche A e B	m²		662,66
TOS26_PR.P70.003.124	FINESTRE E PORTEFINESTRE IN ALLUMINIO. / Con profili estrusi di alluminio, con marcatura CE (UNI EN 14351-1:2016), di qualunque dimensione, con profilati a taglio termico. / Compreso di vetrocamera sigillata tramite guarnizioni e/o idonei sigillanti fluidi (secondo le indicazioni del produttore del sistema), profili fermavetro ad incastro, ferramenta di attacco, sostegno e movimentazione ante, maniglie in alluminio e verniciatura. / Trasmittanza termica minima prevista dalla normativa vigente, in base alla zona climatica, secondo la classificazione definita nel DPR. n°412 del 1993 (UNI EN ISO 10077-1). / Esclusi i controtelai, la posa e l’assistenza muraria. / portafinestra a 4 ante con apertura scorrevole, vetrocamera con lastra antinfortunistica ai sensi della UNI 7697 con marcatura CE, infisso verniciato o anodizzato, trasmittanza totale Uw<= 2.6 W/mqK per zone climatiche A e B	m²		665,03
TOS26_PR.P70.003.125	FINESTRE E PORTEFINESTRE IN ALLUMINIO. / Con profili estrusi di alluminio, con marcatura CE (UNI EN 14351-1:2016), di qualunque dimensione, con profilati a taglio termico. / Compreso di vetrocamera sigillata tramite guarnizioni e/o idonei sigillanti fluidi (secondo le indicazioni del produttore del sistema), profili fermavetro ad incastro, ferramenta di attacco, sostegno e movimentazione ante, maniglie in alluminio e verniciatura. / Trasmittanza termica minima prevista dalla normativa vigente, in base alla zona climatica, secondo la classificazione definita nel DPR. n°412 del 1993 (UNI EN ISO 10077-1). / Esclusi i controtelai, la posa e l’assistenza muraria. / portafinestra ad un’ anta fissa ed una ad alzante scorrevole, vetrocamera con lastra antinfortunistica ai sensi della UNI 7697 con marcatura CE, infisso verniciato o anodizzato, trasmittanza totale Uw<= 2.6 W/mqK per zone climatiche A e B	m²		824,77
TOS26_PR.P70.003.126	FINESTRE E PORTEFINESTRE IN ALLUMINIO. / Con profili estrusi di alluminio, con marcatura CE (UNI EN 14351-1:2016), di qualunque dimensione, con profilati a taglio termico. / Compreso di vetrocamera sigillata tramite guarnizioni e/o idonei sigillanti fluidi (secondo le indicazioni del produttore del sistema), profili fermavetro ad incastro, ferramenta di attacco, sostegno e movimentazione ante, maniglie in alluminio e verniciatura. / Trasmittanza termica minima prevista dalla normativa vigente, in base alla zona climatica, secondo la classificazione definita nel DPR. n°412 del 1993 (UNI EN ISO 10077-1). / Esclusi i controtelai, la posa e l’assistenza muraria. / portafinestra a 2 ante con alzanti scorrevoli, vetrocamera con lastra antinfortunistica ai sensi della UNI 7697 con marcatura CE, infisso verniciato o anodizzato, trasmittanza totale Uw<= 2.6 W/mqK per zone climatiche A e B	m²		967,26
TOS26_PR.P70.003.127	FINESTRE E PORTEFINESTRE IN ALLUMINIO. / Con profili estrusi di alluminio, con marcatura CE (UNI EN 14351-1:2016), di qualunque dimensione, con profilati a taglio termico. / Compreso di vetrocamera sigillata tramite guarnizioni e/o idonei sigillanti fluidi (secondo le indicazioni del produttore del sistema), profili fermavetro ad incastro, ferramenta di attacco, sostegno e movimentazione ante, maniglie in alluminio e verniciatura. / Trasmittanza termica minima prevista dalla normativa vigente, in base alla zona climatica, secondo la classificazione definita nel DPR. n°412 del 1993 (UNI EN ISO 10077-1). / Esclusi i controtelai, la posa e l’assistenza muraria. / portafinestra ad 1 anta con apertura oscillobattente e/o vasistas, vetrocamera con lastra antinfortunistica ai sensi della UNI 7697 con marcatura CE, infisso sublimato finto legno, trasmittanza totale Uw<= 2.6 W/mqK per zone climatiche A e B	m²		911,06
TOS26_PR.P70.003.128	FINESTRE E PORTEFINESTRE IN ALLUMINIO. / Con profili estrusi di alluminio, con marcatura CE (UNI EN 14351-1:2016), di qualunque dimensione, con profilati a taglio termico. / Compreso di vetrocamera sigillata tramite guarnizioni e/o idonei sigillanti fluidi (secondo le indicazioni del produttore del sistema), profili fermavetro ad incastro, ferramenta di attacco, sostegno e movimentazione ante, maniglie in alluminio e verniciatura. / Trasmittanza termica minima prevista dalla normativa vigente, in base alla zona climatica, secondo la classificazione definita nel DPR. n°412 del 1993 (UNI EN ISO 10077-1). / Esclusi i controtelai, la posa e l’assistenza muraria. / portafinestra a 2 ante con apertura oscillobattente e/o vasistas, vetrocamera con lastra antinfortunistica ai sensi della UNI 7697 con marcatura CE, infisso sublimato finto legno, trasmittanza totale Uw<= 2.6 W/mqK per zone climatiche A e B	m²		935,90
TOS26_PR.P70.003.129	FINESTRE E PORTEFINESTRE IN ALLUMINIO. / Con profili estrusi di alluminio, con marcatura CE (UNI EN 14351-1:2016), di qualunque dimensione, con profilati a taglio termico. / Compreso di vetrocamera sigillata tramite guarnizioni e/o idonei sigillanti fluidi (secondo le indicazioni del produttore del sistema), profili fermavetro ad incastro, ferramenta di attacco, sostegno e movimentazione ante, maniglie in alluminio e verniciatura. / Trasmittanza termica minima prevista dalla normativa vigente, in base alla zona climatica, secondo la classificazione definita nel DPR. n°412 del 1993 (UNI EN ISO 10077-1). / Esclusi i controtelai, la posa e l’assistenza muraria. / portafinestra a 3 ante con apertura oscillobattente e/o vasistas, vetrocamera con lastra antinfortunistica ai sensi della UNI 7697 con marcatura CE, infisso sublimato finto legno, trasmittanza totale Uw<= 2.6 W/mqK per zone climatiche A e B	m²		992,39
TOS26_PR.P70.003.130	FINESTRE E PORTEFINESTRE IN ALLUMINIO. / Con profili estrusi di alluminio, con marcatura CE (UNI EN 14351-1:2016), di qualunque dimensione, con profilati a taglio termico. / Compreso di vetrocamera sigillata tramite guarnizioni e/o idonei sigillanti fluidi (secondo le indicazioni del produttore del sistema), profili fermavetro ad incastro, ferramenta di attacco, sostegno e movimentazione ante, maniglie in alluminio e verniciatura. / Trasmittanza termica minima prevista dalla normativa vigente, in base alla zona climatica, secondo la classificazione definita nel DPR. n°412 del 1993 (UNI EN ISO 10077-1). / Esclusi i controtelai, la posa e l’assistenza muraria. / portafinestra a 2 ante con apertura scorrevole, vetrocamera con lastra antinfortunistica ai sensi della UNI 7697 con marcatura CE, infisso sublimato finto legno, trasmittanza totale Uw<= 2.6 W/mqK per zone climatiche A e B	m²		721,85
TOS26_PR.P70.003.131	FINESTRE E PORTEFINESTRE IN ALLUMINIO. / Con profili estrusi di alluminio, con marcatura CE (UNI EN 14351-1:2016), di qualunque dimensione, con profilati a taglio termico. / Compreso di vetrocamera sigillata tramite guarnizioni e/o idonei sigillanti fluidi (secondo le indicazioni del produttore del sistema), profili fermavetro ad incastro, ferramenta di attacco, sostegno e movimentazione ante, maniglie in alluminio e verniciatura. / Trasmittanza termica minima prevista dalla normativa vigente, in base alla zona climatica, secondo la classificazione definita nel DPR. n°412 del 1993 (UNI EN ISO 10077-1). / Esclusi i controtelai, la posa e l’assistenza muraria. / portafinestra a 4 ante con apertura scorrevole, vetrocamera con lastra antinfortunistica ai sensi della UNI 7697 con marcatura CE, infisso sublimato finto legno, trasmittanza totale Uw<= 2.6 W/mqK per zone climatiche A e B	m²		729,09
TOS26_PR.P70.003.132	FINESTRE E PORTEFINESTRE IN ALLUMINIO. / Con profili estrusi di alluminio, con marcatura CE (UNI EN 14351-1:2016), di qualunque dimensione, con profilati a taglio termico. / Compreso di vetrocamera sigillata tramite guarnizioni e/o idonei sigillanti fluidi (secondo le indicazioni del produttore del sistema), profili fermavetro ad incastro, ferramenta di attacco, sostegno e movimentazione ante, maniglie in alluminio e verniciatura. / Trasmittanza termica minima prevista dalla normativa vigente, in base alla zona climatica, secondo la classificazione definita nel DPR. n°412 del 1993 (UNI EN ISO 10077-1). / Esclusi i controtelai, la posa e l’assistenza muraria. / portafinestra ad un’ anta fissa ed una ad alzante scorrevole, vetrocamera con lastra antinfortunistica ai sensi della UNI 7697 con marcatura CE, infisso sublimato finto legno, trasmittanza totale Uw<= 2.6 W/mqK per zone climatiche A e B	m²		907,81
TOS26_PR.P70.003.133	FINESTRE E PORTEFINESTRE IN ALLUMINIO. / Con profili estrusi di alluminio, con marcatura CE (UNI EN 14351-1:2016), di qualunque dimensione, con profilati a taglio termico. / Compreso di vetrocamera sigillata tramite guarnizioni e/o idonei sigillanti fluidi (secondo le indicazioni del produttore del sistema), profili fermavetro ad incastro, ferramenta di attacco, sostegno e movimentazione ante, maniglie in alluminio e verniciatura. / Trasmittanza termica minima prevista dalla normativa vigente, in base alla zona climatica, secondo la classificazione definita nel DPR. n°412 del 1993 (UNI EN ISO 10077-1). / Esclusi i controtelai, la posa e l’assistenza muraria. / portafinestra a 2 ante con alzanti scorrevoli, vetrocamera con lastra antinfortunistica ai sensi della UNI 7697 con marcatura CE, infisso sublimato finto legno, trasmittanza totale Uw<= 2.6 W/mqK per zone climatiche A e B	m²		1047,51
TOS26_PR.P70.003.134	FINESTRE E PORTEFINESTRE IN ALLUMINIO. / Con profili estrusi di alluminio, con marcatura CE (UNI EN 14351-1:2016), di qualunque dimensione, con profilati a taglio termico. / Compreso di vetrocamera sigillata tramite guarnizioni e/o idonei sigillanti fluidi (secondo le indicazioni del produttore del sistema), profili fermavetro ad incastro, ferramenta di attacco, sostegno e movimentazione ante, maniglie in alluminio e verniciatura. / Trasmittanza termica minima prevista dalla normativa vigente, in base alla zona climatica, secondo la classificazione definita nel DPR. n°412 del 1993 (UNI EN ISO 10077-1). / Esclusi i controtelai, la posa e l’assistenza muraria. / portafinestra ad 1 anta con apertura oscillobattente e/o vasistas, vetrocamera con lastra antinfortunistica ai sensi della UNI 7697 con marcatura CE, infisso verniciato bicolore interno/esterno, trasmittanza totale Uw<= 2.6 W/mqK per zone climatiche A e B	m²		899,05
TOS26_PR.P70.003.135	FINESTRE E PORTEFINESTRE IN ALLUMINIO. / Con profili estrusi di alluminio, con marcatura CE (UNI EN 14351-1:2016), di qualunque dimensione, con profilati a taglio termico. / Compreso di vetrocamera sigillata tramite guarnizioni e/o idonei sigillanti fluidi (secondo le indicazioni del produttore del sistema), profili fermavetro ad incastro, ferramenta di attacco, sostegno e movimentazione ante, maniglie in alluminio e verniciatura. / Trasmittanza termica minima prevista dalla normativa vigente, in base alla zona climatica, secondo la classificazione definita nel DPR. n°412 del 1993 (UNI EN ISO 10077-1). / Esclusi i controtelai, la posa e l’assistenza muraria. / portafinestra a 2 ante con apertura oscillobattente e/o vasistas, vetrocamera con lastra antinfortunistica ai sensi della UNI 7697 con marcatura CE, infisso verniciato bicolore interno/esterno, trasmittanza totale Uw<= 2.6 W/mqK per zone climatiche A e B	m²		939,07
TOS26_PR.P70.003.136	FINESTRE E PORTEFINESTRE IN ALLUMINIO. / Con profili estrusi di alluminio, con marcatura CE (UNI EN 14351-1:2016), di qualunque dimensione, con profilati a taglio termico. / Compreso di vetrocamera sigillata tramite guarnizioni e/o idonei sigillanti fluidi (secondo le indicazioni del produttore del sistema), profili fermavetro ad incastro, ferramenta di attacco, sostegno e movimentazione ante, maniglie in alluminio e verniciatura. / Trasmittanza termica minima prevista dalla normativa vigente, in base alla zona climatica, secondo la classificazione definita nel DPR. n°412 del 1993 (UNI EN ISO 10077-1). / Esclusi i controtelai, la posa e l’assistenza muraria. / portafinestra a 3 ante con apertura oscillobattente e/o vasistas, vetrocamera con lastra antinfortunistica ai sensi della UNI 7697 con marcatura CE, infisso verniciato bicolore interno/esterno, trasmittanza totale Uw<= 2.6 W/mqK per zone climatiche A e B	m²		1007,83
TOS26_PR.P70.003.137	FINESTRE E PORTEFINESTRE IN ALLUMINIO. / Con profili estrusi di alluminio, con marcatura CE (UNI EN 14351-1:2016), di qualunque dimensione, con profilati a taglio termico. / Compreso di vetrocamera sigillata tramite guarnizioni e/o idonei sigillanti fluidi (secondo le indicazioni del produttore del sistema), profili fermavetro ad incastro, ferramenta di attacco, sostegno e movimentazione ante, maniglie in alluminio e verniciatura. / Trasmittanza termica minima prevista dalla normativa vigente, in base alla zona climatica, secondo la classificazione definita nel DPR. n°412 del 1993 (UNI EN ISO 10077-1). / Esclusi i controtelai, la posa e l’assistenza muraria. / portafinestra a 2 ante con apertura scorrevole, vetrocamera con lastra antinfortunistica ai sensi della UNI 7697 con marcatura CE, infisso verniciato bicolore interno/esterno, trasmittanza totale Uw<= 2.6 W/mqK per zone climatiche A e B	m²		750,20
TOS26_PR.P70.003.138	FINESTRE E PORTEFINESTRE IN ALLUMINIO. / Con profili estrusi di alluminio, con marcatura CE (UNI EN 14351-1:2016), di qualunque dimensione, con profilati a taglio termico. / Compreso di vetrocamera sigillata tramite guarnizioni e/o idonei sigillanti fluidi (secondo le indicazioni del produttore del sistema), profili fermavetro ad incastro, ferramenta di attacco, sostegno e movimentazione ante, maniglie in alluminio e verniciatura. / Trasmittanza termica minima prevista dalla normativa vigente, in base alla zona climatica, secondo la classificazione definita nel DPR. n°412 del 1993 (UNI EN ISO 10077-1). / Esclusi i controtelai, la posa e l’assistenza muraria. / portafinestra a 4 ante con apertura scorrevole, vetrocamera con lastra antinfortunistica ai sensi della UNI 7697 con marcatura CE, infisso verniciato bicolore interno/esterno, trasmittanza totale Uw<= 2.6 W/mqK per zone climatiche A e B	m²		755,86
TOS26_PR.P70.003.139	FINESTRE E PORTEFINESTRE IN ALLUMINIO. / Con profili estrusi di alluminio, con marcatura CE (UNI EN 14351-1:2016), di qualunque dimensione, con profilati a taglio termico. / Compreso di vetrocamera sigillata tramite guarnizioni e/o idonei sigillanti fluidi (secondo le indicazioni del produttore del sistema), profili fermavetro ad incastro, ferramenta di attacco, sostegno e movimentazione ante, maniglie in alluminio e verniciatura. / Trasmittanza termica minima prevista dalla normativa vigente, in base alla zona climatica, secondo la classificazione definita nel DPR. n°412 del 1993 (UNI EN ISO 10077-1). / Esclusi i controtelai, la posa e l’assistenza muraria. / portafinestra ad un’ anta fissa ed una ad alzante scorrevole, vetrocamera con lastra antinfortunistica ai sensi della UNI 7697 con marcatura CE, infisso verniciato bicolore interno/esterno, trasmittanza totale Uw<= 2.6 W/mqK per zone climatiche A e B	m²		912,78
TOS26_PR.P70.003.140	FINESTRE E PORTEFINESTRE IN ALLUMINIO. / Con profili estrusi di alluminio, con marcatura CE (UNI EN 14351-1:2016), di qualunque dimensione, con profilati a taglio termico. / Compreso di vetrocamera sigillata tramite guarnizioni e/o idonei sigillanti fluidi (secondo le indicazioni del produttore del sistema), profili fermavetro ad incastro, ferramenta di attacco, sostegno e movimentazione ante, maniglie in alluminio e verniciatura. / Trasmittanza termica minima prevista dalla normativa vigente, in base alla zona climatica, secondo la classificazione definita nel DPR. n°412 del 1993 (UNI EN ISO 10077-1). / Esclusi i controtelai, la posa e l’assistenza muraria. / portafinestra a 2 ante con alzanti scorrevoli, vetrocamera con lastra antinfortunistica ai sensi della UNI 7697 con marcatura CE, infisso verniciato bicolore interno/esterno, trasmittanza totale Uw<= 2.6 W/mqK per zone climatiche A e B	m²		1064,21
TOS26_PR.P70.003.150	FINESTRE E PORTEFINESTRE IN ALLUMINIO. / Con profili estrusi di alluminio, con marcatura CE (UNI EN 14351-1:2016), di qualunque dimensione, con profilati a taglio termico. / Compreso di vetrocamera sigillata tramite guarnizioni e/o idonei sigillanti fluidi (secondo le indicazioni del produttore del sistema), profili fermavetro ad incastro, ferramenta di attacco, sostegno e movimentazione ante, maniglie in alluminio e verniciatura. / Trasmittanza termica minima prevista dalla normativa vigente, in base alla zona climatica, secondo la classificazione definita nel DPR. n°412 del 1993 (UNI EN ISO 10077-1). / Esclusi i controtelai, la posa e l’assistenza muraria. / portafinestra ad 1 anta con apertura oscillobattente e/o vasistas, vetrocamera con lastra antinfortunistica ai sensi della UNI 7697 con marcatura CE, infisso verniciato o anodizzato, trasmittanza totale Uw <= 1.75 e <= 1.67 W/mqk per zone climatiche C e D	m²		818,87
TOS26_PR.P70.003.151	FINESTRE E PORTEFINESTRE IN ALLUMINIO. / Con profili estrusi di alluminio, con marcatura CE (UNI EN 14351-1:2016), di qualunque dimensione, con profilati a taglio termico. / Compreso di vetrocamera sigillata tramite guarnizioni e/o idonei sigillanti fluidi (secondo le indicazioni del produttore del sistema), profili fermavetro ad incastro, ferramenta di attacco, sostegno e movimentazione ante, maniglie in alluminio e verniciatura. / Trasmittanza termica minima prevista dalla normativa vigente, in base alla zona climatica, secondo la classificazione definita nel DPR. n°412 del 1993 (UNI EN ISO 10077-1). / Esclusi i controtelai, la posa e l’assistenza muraria. / portafinestra a 2 ante con apertura oscillobattente e/o vasistas, vetrocamera con lastra antinfortunistica ai sensi della UNI 7697 con marcatura CE, infisso verniciato o anodizzato, trasmittanza totale Uw <= 1.75 e <= 1.67 W/mqk per zone climatiche C e D	m²		854,91
TOS26_PR.P70.003.152	FINESTRE E PORTEFINESTRE IN ALLUMINIO. / Con profili estrusi di alluminio, con marcatura CE (UNI EN 14351-1:2016), di qualunque dimensione, con profilati a taglio termico. / Compreso di vetrocamera sigillata tramite guarnizioni e/o idonei sigillanti fluidi (secondo le indicazioni del produttore del sistema), profili fermavetro ad incastro, ferramenta di attacco, sostegno e movimentazione ante, maniglie in alluminio e verniciatura. / Trasmittanza termica minima prevista dalla normativa vigente, in base alla zona climatica, secondo la classificazione definita nel DPR. n°412 del 1993 (UNI EN ISO 10077-1). / Esclusi i controtelai, la posa e l’assistenza muraria. / portafinestra a 3 ante con apertura oscillobattente e/o vasistas, vetrocamera con lastra antinfortunistica ai sensi della UNI 7697 con marcatura CE, infisso verniciato o anodizzato, trasmittanza totale Uw <= 1.75 e <= 1.67 W/mqk per zone climatiche C e D	m²		918,82
TOS26_PR.P70.003.153	FINESTRE E PORTEFINESTRE IN ALLUMINIO. / Con profili estrusi di alluminio, con marcatura CE (UNI EN 14351-1:2016), di qualunque dimensione, con profilati a taglio termico. / Compreso di vetrocamera sigillata tramite guarnizioni e/o idonei sigillanti fluidi (secondo le indicazioni del produttore del sistema), profili fermavetro ad incastro, ferramenta di attacco, sostegno e movimentazione ante, maniglie in alluminio e verniciatura. / Trasmittanza termica minima prevista dalla normativa vigente, in base alla zona climatica, secondo la classificazione definita nel DPR. n°412 del 1993 (UNI EN ISO 10077-1). / Esclusi i controtelai, la posa e l’assistenza muraria. / portafinestra a 2 ante con apertura scorrevole, vetrocamera con lastra antinfortunistica ai sensi della UNI 7697 con marcatura CE, infisso verniciato o anodizzato, trasmittanza totale Uw <= 1.75 e <= 1.67 W/mqk per zone climatiche C e D	m²		678,01
TOS26_PR.P70.003.154	FINESTRE E PORTEFINESTRE IN ALLUMINIO. / Con profili estrusi di alluminio, con marcatura CE (UNI EN 14351-1:2016), di qualunque dimensione, con profilati a taglio termico. / Compreso di vetrocamera sigillata tramite guarnizioni e/o idonei sigillanti fluidi (secondo le indicazioni del produttore del sistema), profili fermavetro ad incastro, ferramenta di attacco, sostegno e movimentazione ante, maniglie in alluminio e verniciatura. / Trasmittanza termica minima prevista dalla normativa vigente, in base alla zona climatica, secondo la classificazione definita nel DPR. n°412 del 1993 (UNI EN ISO 10077-1). / Esclusi i controtelai, la posa e l’assistenza muraria. / portafinestra a 4 ante con apertura scorrevole, vetrocamera con lastra antinfortunistica ai sensi della UNI 7697 con marcatura CE, infisso verniciato o anodizzato, trasmittanza totale Uw <= 1.75 e <= 1.67 W/mqk per zone climatiche C e D	m²		672,00
TOS26_PR.P70.003.155	FINESTRE E PORTEFINESTRE IN ALLUMINIO. / Con profili estrusi di alluminio, con marcatura CE (UNI EN 14351-1:2016), di qualunque dimensione, con profilati a taglio termico. / Compreso di vetrocamera sigillata tramite guarnizioni e/o idonei sigillanti fluidi (secondo le indicazioni del produttore del sistema), profili fermavetro ad incastro, ferramenta di attacco, sostegno e movimentazione ante, maniglie in alluminio e verniciatura. / Trasmittanza termica minima prevista dalla normativa vigente, in base alla zona climatica, secondo la classificazione definita nel DPR. n°412 del 1993 (UNI EN ISO 10077-1). / Esclusi i controtelai, la posa e l’assistenza muraria. / portafinestra ad un’ anta fissa ed una ad alzante scorrevole, vetrocamera con lastra antinfortunistica ai sensi della UNI 7697 con marcatura CE, infisso verniciato o anodizzato, trasmittanza totale Uw <= 1.75 e <= 1.67 W/mqk per zone climatiche C e D	m²		843,30
TOS26_PR.P70.003.156	FINESTRE E PORTEFINESTRE IN ALLUMINIO. / Con profili estrusi di alluminio, con marcatura CE (UNI EN 14351-1:2016), di qualunque dimensione, con profilati a taglio termico. / Compreso di vetrocamera sigillata tramite guarnizioni e/o idonei sigillanti fluidi (secondo le indicazioni del produttore del sistema), profili fermavetro ad incastro, ferramenta di attacco, sostegno e movimentazione ante, maniglie in alluminio e verniciatura. / Trasmittanza termica minima prevista dalla normativa vigente, in base alla zona climatica, secondo la classificazione definita nel DPR. n°412 del 1993 (UNI EN ISO 10077-1). / Esclusi i controtelai, la posa e l’assistenza muraria. / portafinestra a 2 ante con alzanti scorrevoli, vetrocamera con lastra antinfortunistica ai sensi della UNI 7697 con marcatura CE, infisso verniciato o anodizzato, trasmittanza totale Uw <= 1.75 e <= 1.67 W/mqk per zone climatiche C e D	m²		986,85
TOS26_PR.P70.003.157	FINESTRE E PORTEFINESTRE IN ALLUMINIO. / Con profili estrusi di alluminio, con marcatura CE (UNI EN 14351-1:2016), di qualunque dimensione, con profilati a taglio termico. / Compreso di vetrocamera sigillata tramite guarnizioni e/o idonei sigillanti fluidi (secondo le indicazioni del produttore del sistema), profili fermavetro ad incastro, ferramenta di attacco, sostegno e movimentazione ante, maniglie in alluminio e verniciatura. / Trasmittanza termica minima prevista dalla normativa vigente, in base alla zona climatica, secondo la classificazione definita nel DPR. n°412 del 1993 (UNI EN ISO 10077-1). / Esclusi i controtelai, la posa e l’assistenza muraria. / portafinestra ad 1 anta con apertura oscillobattente e/o vasistas, vetrocamera con lastra antinfortunistica ai sensi della UNI 7697 con marcatura CE, infisso sublimato finto legno, trasmittanza totale Uw <= 1.75 e <= 1.67 W/mqk per zone climatiche C e D	m²		928,00
TOS26_PR.P70.003.158	FINESTRE E PORTEFINESTRE IN ALLUMINIO. / Con profili estrusi di alluminio, con marcatura CE (UNI EN 14351-1:2016), di qualunque dimensione, con profilati a taglio termico. / Compreso di vetrocamera sigillata tramite guarnizioni e/o idonei sigillanti fluidi (secondo le indicazioni del produttore del sistema), profili fermavetro ad incastro, ferramenta di attacco, sostegno e movimentazione ante, maniglie in alluminio e verniciatura. / Trasmittanza termica minima prevista dalla normativa vigente, in base alla zona climatica, secondo la classificazione definita nel DPR. n°412 del 1993 (UNI EN ISO 10077-1). / Esclusi i controtelai, la posa e l’assistenza muraria. / portafinestra a 2 ante con apertura oscillobattente e/o vasistas, vetrocamera con lastra antinfortunistica ai sensi della UNI 7697 con marcatura CE, infisso sublimato finto legno, trasmittanza totale Uw <= 1.75 e <= 1.67 W/mqk per zone climatiche C e D	m²		955,49
TOS26_PR.P70.003.159	FINESTRE E PORTEFINESTRE IN ALLUMINIO. / Con profili estrusi di alluminio, con marcatura CE (UNI EN 14351-1:2016), di qualunque dimensione, con profilati a taglio termico. / Compreso di vetrocamera sigillata tramite guarnizioni e/o idonei sigillanti fluidi (secondo le indicazioni del produttore del sistema), profili fermavetro ad incastro, ferramenta di attacco, sostegno e movimentazione ante, maniglie in alluminio e verniciatura. / Trasmittanza termica minima prevista dalla normativa vigente, in base alla zona climatica, secondo la classificazione definita nel DPR. n°412 del 1993 (UNI EN ISO 10077-1). / Esclusi i controtelai, la posa e l’assistenza muraria. / portafinestra a 3 ante con apertura oscillobattente e/o vasistas, vetrocamera con lastra antinfortunistica ai sensi della UNI 7697 con marcatura CE, infisso sublimato finto legno, trasmittanza totale Uw <= 1.75 e <= 1.67 W/mqk per zone climatiche C e D	m²		1013,57
TOS26_PR.P70.003.160	FINESTRE E PORTEFINESTRE IN ALLUMINIO. / Con profili estrusi di alluminio, con marcatura CE (UNI EN 14351-1:2016), di qualunque dimensione, con profilati a taglio termico. / Compreso di vetrocamera sigillata tramite guarnizioni e/o idonei sigillanti fluidi (secondo le indicazioni del produttore del sistema), profili fermavetro ad incastro, ferramenta di attacco, sostegno e movimentazione ante, maniglie in alluminio e verniciatura. / Trasmittanza termica minima prevista dalla normativa vigente, in base alla zona climatica, secondo la classificazione definita nel DPR. n°412 del 1993 (UNI EN ISO 10077-1). / Esclusi i controtelai, la posa e l’assistenza muraria. / portafinestra a 2 ante con apertura scorrevole, vetrocamera con lastra antinfortunistica ai sensi della UNI 7697 con marcatura CE, infisso sublimato finto legno, trasmittanza totale Uw <= 1.75 e <= 1.67 W/mqk per zone climatiche C e D	m²		738,79
TOS26_PR.P70.003.161	FINESTRE E PORTEFINESTRE IN ALLUMINIO. / Con profili estrusi di alluminio, con marcatura CE (UNI EN 14351-1:2016), di qualunque dimensione, con profilati a taglio termico. / Compreso di vetrocamera sigillata tramite guarnizioni e/o idonei sigillanti fluidi (secondo le indicazioni del produttore del sistema), profili fermavetro ad incastro, ferramenta di attacco, sostegno e movimentazione ante, maniglie in alluminio e verniciatura. / Trasmittanza termica minima prevista dalla normativa vigente, in base alla zona climatica, secondo la classificazione definita nel DPR. n°412 del 1993 (UNI EN ISO 10077-1). / Esclusi i controtelai, la posa e l’assistenza muraria. / portafinestra a 4 ante con apertura scorrevole, vetrocamera con lastra antinfortunistica ai sensi della UNI 7697 con marcatura CE, infisso sublimato finto legno, trasmittanza totale Uw <= 1.75 e <= 1.67 W/mqk per zone climatiche C e D	m²		749,21
TOS26_PR.P70.003.162	FINESTRE E PORTEFINESTRE IN ALLUMINIO. / Con profili estrusi di alluminio, con marcatura CE (UNI EN 14351-1:2016), di qualunque dimensione, con profilati a taglio termico. / Compreso di vetrocamera sigillata tramite guarnizioni e/o idonei sigillanti fluidi (secondo le indicazioni del produttore del sistema), profili fermavetro ad incastro, ferramenta di attacco, sostegno e movimentazione ante, maniglie in alluminio e verniciatura. / Trasmittanza termica minima prevista dalla normativa vigente, in base alla zona climatica, secondo la classificazione definita nel DPR. n°412 del 1993 (UNI EN ISO 10077-1). / Esclusi i controtelai, la posa e l’assistenza muraria. / portafinestra ad un’ anta fissa ed una ad alzante scorrevole, vetrocamera con lastra antinfortunistica ai sensi della UNI 7697 con marcatura CE, infisso sublimato finto legno, trasmittanza totale Uw <= 1.75 e <= 1.67 W/mqk per zone climatiche C e D	m²		928,46
TOS26_PR.P70.003.163	FINESTRE E PORTEFINESTRE IN ALLUMINIO. / Con profili estrusi di alluminio, con marcatura CE (UNI EN 14351-1:2016), di qualunque dimensione, con profilati a taglio termico. / Compreso di vetrocamera sigillata tramite guarnizioni e/o idonei sigillanti fluidi (secondo le indicazioni del produttore del sistema), profili fermavetro ad incastro, ferramenta di attacco, sostegno e movimentazione ante, maniglie in alluminio e verniciatura. / Trasmittanza termica minima prevista dalla normativa vigente, in base alla zona climatica, secondo la classificazione definita nel DPR. n°412 del 1993 (UNI EN ISO 10077-1). / Esclusi i controtelai, la posa e l’assistenza muraria. / portafinestra a 2 ante con alzanti scorrevoli, vetrocamera con lastra antinfortunistica ai sensi della UNI 7697 con marcatura CE, infisso sublimato finto legno, trasmittanza totale Uw <= 1.75 e <= 1.67 W/mqk per zone climatiche C e D	m²		1069,21
TOS26_PR.P70.003.164	FINESTRE E PORTEFINESTRE IN ALLUMINIO. / Con profili estrusi di alluminio, con marcatura CE (UNI EN 14351-1:2016), di qualunque dimensione, con profilati a taglio termico. / Compreso di vetrocamera sigillata tramite guarnizioni e/o idonei sigillanti fluidi (secondo le indicazioni del produttore del sistema), profili fermavetro ad incastro, ferramenta di attacco, sostegno e movimentazione ante, maniglie in alluminio e verniciatura. / Trasmittanza termica minima prevista dalla normativa vigente, in base alla zona climatica, secondo la classificazione definita nel DPR. n°412 del 1993 (UNI EN ISO 10077-1). / Esclusi i controtelai, la posa e l’assistenza muraria. / portafinestra ad 1 anta con apertura oscillobattente e/o vasistas, vetrocamera con lastra antinfortunistica ai sensi della UNI 7697 con marcatura CE, infisso verniciato bicolore interno/esterno, trasmittanza totale Uw <= 1.75 e <= 1.67 W/mqk per zone climatiche C e D	m²		916,52
TOS26_PR.P70.003.165	FINESTRE E PORTEFINESTRE IN ALLUMINIO. / Con profili estrusi di alluminio, con marcatura CE (UNI EN 14351-1:2016), di qualunque dimensione, con profilati a taglio termico. / Compreso di vetrocamera sigillata tramite guarnizioni e/o idonei sigillanti fluidi (secondo le indicazioni del produttore del sistema), profili fermavetro ad incastro, ferramenta di attacco, sostegno e movimentazione ante, maniglie in alluminio e verniciatura. / Trasmittanza termica minima prevista dalla normativa vigente, in base alla zona climatica, secondo la classificazione definita nel DPR. n°412 del 1993 (UNI EN ISO 10077-1). / Esclusi i controtelai, la posa e l’assistenza muraria. / portafinestra a 2 ante con apertura oscillobattente e/o vasistas, vetrocamera con lastra antinfortunistica ai sensi della UNI 7697 con marcatura CE, infisso verniciato bicolore interno/esterno, trasmittanza totale Uw <= 1.75 e <= 1.67 W/mqk per zone climatiche C e D	m²		959,19
TOS26_PR.P70.003.166	FINESTRE E PORTEFINESTRE IN ALLUMINIO. / Con profili estrusi di alluminio, con marcatura CE (UNI EN 14351-1:2016), di qualunque dimensione, con profilati a taglio termico. / Compreso di vetrocamera sigillata tramite guarnizioni e/o idonei sigillanti fluidi (secondo le indicazioni del produttore del sistema), profili fermavetro ad incastro, ferramenta di attacco, sostegno e movimentazione ante, maniglie in alluminio e verniciatura. / Trasmittanza termica minima prevista dalla normativa vigente, in base alla zona climatica, secondo la classificazione definita nel DPR. n°412 del 1993 (UNI EN ISO 10077-1). / Esclusi i controtelai, la posa e l’assistenza muraria. / portafinestra a 3 ante con apertura oscillobattente e/o vasistas, vetrocamera con lastra antinfortunistica ai sensi della UNI 7697 con marcatura CE, infisso verniciato bicolore interno/esterno, trasmittanza totale Uw <= 1.75 e <= 1.67 W/mqk per zone climatiche C e D	m²		1029,53
TOS26_PR.P70.003.167	FINESTRE E PORTEFINESTRE IN ALLUMINIO. / Con profili estrusi di alluminio, con marcatura CE (UNI EN 14351-1:2016), di qualunque dimensione, con profilati a taglio termico. / Compreso di vetrocamera sigillata tramite guarnizioni e/o idonei sigillanti fluidi (secondo le indicazioni del produttore del sistema), profili fermavetro ad incastro, ferramenta di attacco, sostegno e movimentazione ante, maniglie in alluminio e verniciatura. / Trasmittanza termica minima prevista dalla normativa vigente, in base alla zona climatica, secondo la classificazione definita nel DPR. n°412 del 1993 (UNI EN ISO 10077-1). / Esclusi i controtelai, la posa e l’assistenza muraria. / portafinestra a 2 ante con apertura scorrevole, vetrocamera con lastra antinfortunistica ai sensi della UNI 7697 con marcatura CE, infisso verniciato bicolore interno/esterno, trasmittanza totale Uw <= 1.75 e <= 1.67 W/mqk per zone climatiche C e D	m²		767,67
TOS26_PR.P70.003.168	FINESTRE E PORTEFINESTRE IN ALLUMINIO. / Con profili estrusi di alluminio, con marcatura CE (UNI EN 14351-1:2016), di qualunque dimensione, con profilati a taglio termico. / Compreso di vetrocamera sigillata tramite guarnizioni e/o idonei sigillanti fluidi (secondo le indicazioni del produttore del sistema), profili fermavetro ad incastro, ferramenta di attacco, sostegno e movimentazione ante, maniglie in alluminio e verniciatura. / Trasmittanza termica minima prevista dalla normativa vigente, in base alla zona climatica, secondo la classificazione definita nel DPR. n°412 del 1993 (UNI EN ISO 10077-1). / Esclusi i controtelai, la posa e l’assistenza muraria. / Portafinestra a 4 ante con apertura scorrevole, vetrocamera con lastra antinfortunistica ai sensi della UNI 7697 con marcatura CE, infisso verniciato bicolore interno/esterno, trasmittanza totale Uw <= 1.75 e <= 1.67 W/mqk per zone climatiche C e D	m²		776,50
TOS26_PR.P70.003.169	FINESTRE E PORTEFINESTRE IN ALLUMINIO. / Con profili estrusi di alluminio, con marcatura CE (UNI EN 14351-1:2016), di qualunque dimensione, con profilati a taglio termico. / Compreso di vetrocamera sigillata tramite guarnizioni e/o idonei sigillanti fluidi (secondo le indicazioni del produttore del sistema), profili fermavetro ad incastro, ferramenta di attacco, sostegno e movimentazione ante, maniglie in alluminio e verniciatura. / Trasmittanza termica minima prevista dalla normativa vigente, in base alla zona climatica, secondo la classificazione definita nel DPR. n°412 del 1993 (UNI EN ISO 10077-1). / Esclusi i controtelai, la posa e l’assistenza muraria. / portafinestra ad un’ anta fissa ed una ad alzante scorrevole, vetrocamera con lastra antinfortunistica ai sensi della UNI 7697 con marcatura CE, infisso verniciato bicolore interno/esterno, trasmittanza totale Uw <= 1.75 e <= 1.67 W/mqk per zone climatiche C e D	m²		933,95
TOS26_PR.P70.003.170	FINESTRE E PORTEFINESTRE IN ALLUMINIO. / Con profili estrusi di alluminio, con marcatura CE (UNI EN 14351-1:2016), di qualunque dimensione, con profilati a taglio termico. / Compreso di vetrocamera sigillata tramite guarnizioni e/o idonei sigillanti fluidi (secondo le indicazioni del produttore del sistema), profili fermavetro ad incastro, ferramenta di attacco, sostegno e movimentazione ante, maniglie in alluminio e verniciatura. / Trasmittanza termica minima prevista dalla normativa vigente, in base alla zona climatica, secondo la classificazione definita nel DPR. n°412 del 1993 (UNI EN ISO 10077-1). / Esclusi i controtelai, la posa e l’assistenza muraria. / portafinestra a 2 ante con alzanti scorrevoli, vetrocamera con lastra antinfortunistica ai sensi della UNI 7697 con marcatura CE, infisso verniciato bicolore interno/esterno, trasmittanza totale Uw <= 1.75 e <= 1.67 W/mqk per zone climatiche C e D	m²		1085,92
TOS26_PR.P70.003.180	FINESTRE E PORTEFINESTRE IN ALLUMINIO. / Con profili estrusi di alluminio, con marcatura CE (UNI EN 14351-1:2016), di qualunque dimensione, con profilati a taglio termico. / Compreso di vetrocamera sigillata tramite guarnizioni e/o idonei sigillanti fluidi (secondo le indicazioni del produttore del sistema), profili fermavetro ad incastro, ferramenta di attacco, sostegno e movimentazione ante, maniglie in alluminio e verniciatura. / Trasmittanza termica minima prevista dalla normativa vigente, in base alla zona climatica, secondo la classificazione definita nel DPR. n°412 del 1993 (UNI EN ISO 10077-1). / Esclusi i controtelai, la posa e l’assistenza muraria. / portafinestra ad 1 anta con apertura oscillobattente e/o vasistas, vetrocamera con lastra antinfortunistica ai sensi della UNI 7697 con marcatura CE, infisso verniciato o anodizzato, trasmittanza totale Uw <= 1.3 W/mqK per zona climatica E	m²		867,96
TOS26_PR.P70.003.181	FINESTRE E PORTEFINESTRE IN ALLUMINIO. / Con profili estrusi di alluminio, con marcatura CE (UNI EN 14351-1:2016), di qualunque dimensione, con profilati a taglio termico. / Compreso di vetrocamera sigillata tramite guarnizioni e/o idonei sigillanti fluidi (secondo le indicazioni del produttore del sistema), profili fermavetro ad incastro, ferramenta di attacco, sostegno e movimentazione ante, maniglie in alluminio e verniciatura. / Trasmittanza termica minima prevista dalla normativa vigente, in base alla zona climatica, secondo la classificazione definita nel DPR. n°412 del 1993 (UNI EN ISO 10077-1). / Esclusi i controtelai, la posa e l’assistenza muraria. / portafinestra a 2 ante con apertura oscillobattente e/o vasistas, vetrocamera con lastra antinfortunistica ai sensi della UNI 7697 con marcatura CE, infisso verniciato o anodizzato, trasmittanza totale Uw <= 1.3 W/mqK per zona climatica E	m²		906,44
TOS26_PR.P70.003.182	FINESTRE E PORTEFINESTRE IN ALLUMINIO. / Con profili estrusi di alluminio, con marcatura CE (UNI EN 14351-1:2016), di qualunque dimensione, con profilati a taglio termico. / Compreso di vetrocamera sigillata tramite guarnizioni e/o idonei sigillanti fluidi (secondo le indicazioni del produttore del sistema), profili fermavetro ad incastro, ferramenta di attacco, sostegno e movimentazione ante, maniglie in alluminio e verniciatura. / Trasmittanza termica minima prevista dalla normativa vigente, in base alla zona climatica, secondo la classificazione definita nel DPR. n°412 del 1993 (UNI EN ISO 10077-1). / Esclusi i controtelai, la posa e l’assistenza muraria. / portafinestra a 3 ante con apertura oscillobattente e/o vasistas, vetrocamera con lastra antinfortunistica ai sensi della UNI 7697 con marcatura CE, infisso verniciato o anodizzato, trasmittanza totale Uw <= 1.3 W/mqK per zona climatica E	m²		971,33
TOS26_PR.P70.003.183	FINESTRE E PORTEFINESTRE IN ALLUMINIO. / Con profili estrusi di alluminio, con marcatura CE (UNI EN 14351-1:2016), di qualunque dimensione, con profilati a taglio termico. / Compreso di vetrocamera sigillata tramite guarnizioni e/o idonei sigillanti fluidi (secondo le indicazioni del produttore del sistema), profili fermavetro ad incastro, ferramenta di attacco, sostegno e movimentazione ante, maniglie in alluminio e verniciatura. / Trasmittanza termica minima prevista dalla normativa vigente, in base alla zona climatica, secondo la classificazione definita nel DPR. n°412 del 1993 (UNI EN ISO 10077-1). / Esclusi i controtelai, la posa e l’assistenza muraria. / portafinestra a 2 ante con apertura scorrevole, vetrocamera con lastra antinfortunistica ai sensi della UNI 7697 con marcatura CE, infisso verniciato o anodizzato, trasmittanza totale Uw <= 1.3 W/mqK per zona climatica E	m²		727,96
TOS26_PR.P70.003.184	FINESTRE E PORTEFINESTRE IN ALLUMINIO. / Con profili estrusi di alluminio, con marcatura CE (UNI EN 14351-1:2016), di qualunque dimensione, con profilati a taglio termico. / Compreso di vetrocamera sigillata tramite guarnizioni e/o idonei sigillanti fluidi (secondo le indicazioni del produttore del sistema), profili fermavetro ad incastro, ferramenta di attacco, sostegno e movimentazione ante, maniglie in alluminio e verniciatura. / Trasmittanza termica minima prevista dalla normativa vigente, in base alla zona climatica, secondo la classificazione definita nel DPR. n°412 del 1993 (UNI EN ISO 10077-1). / Esclusi i controtelai, la posa e l’assistenza muraria. / portafinestra a 4 ante con apertura scorrevole, vetrocamera con lastra antinfortunistica ai sensi della UNI 7697 con marcatura CE, infisso verniciato o anodizzato, trasmittanza totale Uw <= 1.3 W/mqK per zona climatica E	m²		735,58
TOS26_PR.P70.003.185	FINESTRE E PORTEFINESTRE IN ALLUMINIO. / Con profili estrusi di alluminio, con marcatura CE (UNI EN 14351-1:2016), di qualunque dimensione, con profilati a taglio termico. / Compreso di vetrocamera sigillata tramite guarnizioni e/o idonei sigillanti fluidi (secondo le indicazioni del produttore del sistema), profili fermavetro ad incastro, ferramenta di attacco, sostegno e movimentazione ante, maniglie in alluminio e verniciatura. / Trasmittanza termica minima prevista dalla normativa vigente, in base alla zona climatica, secondo la classificazione definita nel DPR. n°412 del 1993 (UNI EN ISO 10077-1). / Esclusi i controtelai, la posa e l’assistenza muraria. / portafinestra ad un’ anta fissa ed una ad alzante scorrevole, vetrocamera con lastra antinfortunistica ai sensi della UNI 7697 con marcatura CE, infisso verniciato o anodizzato, trasmittanza totale Uw <= 1.3 W/mqK per zona climatica E	m²		895,41
TOS26_PR.P70.003.186	FINESTRE E PORTEFINESTRE IN ALLUMINIO. / Con profili estrusi di alluminio, con marcatura CE (UNI EN 14351-1:2016), di qualunque dimensione, con profilati a taglio termico. / Compreso di vetrocamera sigillata tramite guarnizioni e/o idonei sigillanti fluidi (secondo le indicazioni del produttore del sistema), profili fermavetro ad incastro, ferramenta di attacco, sostegno e movimentazione ante, maniglie in alluminio e verniciatura. / Trasmittanza termica minima prevista dalla normativa vigente, in base alla zona climatica, secondo la classificazione definita nel DPR. n°412 del 1993 (UNI EN ISO 10077-1). / Esclusi i controtelai, la posa e l’assistenza muraria. / portafinestra a 2 ante con alzanti scorrevoli, vetrocamera con lastra antinfortunistica ai sensi della UNI 7697 con marcatura CE, infisso verniciato o anodizzato, trasmittanza totale Uw <= 1.3 W/mqK per zona climatica E	m²		1039,91
TOS26_PR.P70.003.187	FINESTRE E PORTEFINESTRE IN ALLUMINIO. / Con profili estrusi di alluminio, con marcatura CE (UNI EN 14351-1:2016), di qualunque dimensione, con profilati a taglio termico. / Compreso di vetrocamera sigillata tramite guarnizioni e/o idonei sigillanti fluidi (secondo le indicazioni del produttore del sistema), profili fermavetro ad incastro, ferramenta di attacco, sostegno e movimentazione ante, maniglie in alluminio e verniciatura. / Trasmittanza termica minima prevista dalla normativa vigente, in base alla zona climatica, secondo la classificazione definita nel DPR. n°412 del 1993 (UNI EN ISO 10077-1). / Esclusi i controtelai, la posa e l’assistenza muraria. / portafinestra ad 1 anta con apertura oscillobattente e/o vasistas, vetrocamera con lastra antinfortunistica ai sensi della UNI 7697 con marcatura CE, infisso sublimato finto legno, trasmittanza totale Uw <= 1.3 W/mqK per zona climatica E	m²		978,69
TOS26_PR.P70.003.188	FINESTRE E PORTEFINESTRE IN ALLUMINIO. / Con profili estrusi di alluminio, con marcatura CE (UNI EN 14351-1:2016), di qualunque dimensione, con profilati a taglio termico. / Compreso di vetrocamera sigillata tramite guarnizioni e/o idonei sigillanti fluidi (secondo le indicazioni del produttore del sistema), profili fermavetro ad incastro, ferramenta di attacco, sostegno e movimentazione ante, maniglie in alluminio e verniciatura. / Trasmittanza termica minima prevista dalla normativa vigente, in base alla zona climatica, secondo la classificazione definita nel DPR. n°412 del 1993 (UNI EN ISO 10077-1). / Esclusi i controtelai, la posa e l’assistenza muraria. / portafinestra a 2 ante con apertura oscillobattente e/o vasistas, vetrocamera con lastra antinfortunistica ai sensi della UNI 7697 con marcatura CE, infisso sublimato finto legno, trasmittanza totale Uw <= 1.3 W/mqK per zona climatica E	m²		1009,14
TOS26_PR.P70.003.189	FINESTRE E PORTEFINESTRE IN ALLUMINIO. / Con profili estrusi di alluminio, con marcatura CE (UNI EN 14351-1:2016), di qualunque dimensione, con profilati a taglio termico. / Compreso di vetrocamera sigillata tramite guarnizioni e/o idonei sigillanti fluidi (secondo le indicazioni del produttore del sistema), profili fermavetro ad incastro, ferramenta di attacco, sostegno e movimentazione ante, maniglie in alluminio e verniciatura. / Trasmittanza termica minima prevista dalla normativa vigente, in base alla zona climatica, secondo la classificazione definita nel DPR. n°412 del 1993 (UNI EN ISO 10077-1). / Esclusi i controtelai, la posa e l’assistenza muraria. / portafinestra a 3 ante con apertura oscillobattente e/o vasistas, vetrocamera con lastra antinfortunistica ai sensi della UNI 7697 con marcatura CE, infisso sublimato finto legno, trasmittanza totale Uw <= 1.3 W/mqK per zona climatica E	m²		1068,87
TOS26_PR.P70.003.190	FINESTRE E PORTEFINESTRE IN ALLUMINIO. / Con profili estrusi di alluminio, con marcatura CE (UNI EN 14351-1:2016), di qualunque dimensione, con profilati a taglio termico. / Compreso di vetrocamera sigillata tramite guarnizioni e/o idonei sigillanti fluidi (secondo le indicazioni del produttore del sistema), profili fermavetro ad incastro, ferramenta di attacco, sostegno e movimentazione ante, maniglie in alluminio e verniciatura. / Trasmittanza termica minima prevista dalla normativa vigente, in base alla zona climatica, secondo la classificazione definita nel DPR. n°412 del 1993 (UNI EN ISO 10077-1). / Esclusi i controtelai, la posa e l’assistenza muraria. / portafinestra a 2 ante con apertura scorrevole, vetrocamera con lastra antinfortunistica ai sensi della UNI 7697 con marcatura CE, infisso sublimato finto legno, trasmittanza totale Uw <= 1.3 W/mqK per zona climatica E	m²		790,32
TOS26_PR.P70.003.191	FINESTRE E PORTEFINESTRE IN ALLUMINIO. / Con profili estrusi di alluminio, con marcatura CE (UNI EN 14351-1:2016), di qualunque dimensione, con profilati a taglio termico. / Compreso di vetrocamera sigillata tramite guarnizioni e/o idonei sigillanti fluidi (secondo le indicazioni del produttore del sistema), profili fermavetro ad incastro, ferramenta di attacco, sostegno e movimentazione ante, maniglie in alluminio e verniciatura. / Trasmittanza termica minima prevista dalla normativa vigente, in base alla zona climatica, secondo la classificazione definita nel DPR. n°412 del 1993 (UNI EN ISO 10077-1). / Esclusi i controtelai, la posa e l’assistenza muraria. / portafinestra a 4 ante con apertura scorrevole, vetrocamera con lastra antinfortunistica ai sensi della UNI 7697 con marcatura CE, infisso sublimato finto legno, trasmittanza totale Uw <= 1.3 W/mqK per zona climatica E	m²		803,87
TOS26_PR.P70.003.192	FINESTRE E PORTEFINESTRE IN ALLUMINIO. / Con profili estrusi di alluminio, con marcatura CE (UNI EN 14351-1:2016), di qualunque dimensione, con profilati a taglio termico. / Compreso di vetrocamera sigillata tramite guarnizioni e/o idonei sigillanti fluidi (secondo le indicazioni del produttore del sistema), profili fermavetro ad incastro, ferramenta di attacco, sostegno e movimentazione ante, maniglie in alluminio e verniciatura. / Trasmittanza termica minima prevista dalla normativa vigente, in base alla zona climatica, secondo la classificazione definita nel DPR. n°412 del 1993 (UNI EN ISO 10077-1). / Esclusi i controtelai, la posa e l’assistenza muraria. / portafinestra ad un’ anta fissa ed una ad alzante scorrevole, vetrocamera con lastra antinfortunistica ai sensi della UNI 7697 con marcatura CE, infisso sublimato finto legno, trasmittanza totale Uw <= 1.3 W/mqK per zona climatica E	m²		983,21
TOS26_PR.P70.003.193	FINESTRE E PORTEFINESTRE IN ALLUMINIO. / Con profili estrusi di alluminio, con marcatura CE (UNI EN 14351-1:2016), di qualunque dimensione, con profilati a taglio termico. / Compreso di vetrocamera sigillata tramite guarnizioni e/o idonei sigillanti fluidi (secondo le indicazioni del produttore del sistema), profili fermavetro ad incastro, ferramenta di attacco, sostegno e movimentazione ante, maniglie in alluminio e verniciatura. / Trasmittanza termica minima prevista dalla normativa vigente, in base alla zona climatica, secondo la classificazione definita nel DPR. n°412 del 1993 (UNI EN ISO 10077-1). / Esclusi i controtelai, la posa e l’assistenza muraria. / portafinestra a 2 ante con alzanti scorrevoli, vetrocamera con lastra antinfortunistica ai sensi della UNI 7697 con marcatura CE, infisso sublimato finto legno, trasmittanza totale Uw <= 1.3 W/mqK per zona climatica E	m²		1124,93
TOS26_PR.P70.003.194	FINESTRE E PORTEFINESTRE IN ALLUMINIO. / Con profili estrusi di alluminio, con marcatura CE (UNI EN 14351-1:2016), di qualunque dimensione, con profilati a taglio termico. / Compreso di vetrocamera sigillata tramite guarnizioni e/o idonei sigillanti fluidi (secondo le indicazioni del produttore del sistema), profili fermavetro ad incastro, ferramenta di attacco, sostegno e movimentazione ante, maniglie in alluminio e verniciatura. / Trasmittanza termica minima prevista dalla normativa vigente, in base alla zona climatica, secondo la classificazione definita nel DPR. n°412 del 1993 (UNI EN ISO 10077-1). / Esclusi i controtelai, la posa e l’assistenza muraria. / portafinestra ad 1 anta con apertura oscillobattente e/o vasistas, vetrocamera con lastra antinfortunistica ai sensi della UNI 7697 con marcatura CE, infisso verniciato bicolore interno/esterno, trasmittanza totale Uw <= 1.3 W/mqK per zona climatica E	m²		1022,79
TOS26_PR.P70.003.195	FINESTRE E PORTEFINESTRE IN ALLUMINIO. / Con profili estrusi di alluminio, con marcatura CE (UNI EN 14351-1:2016), di qualunque dimensione, con profilati a taglio termico. / Compreso di vetrocamera sigillata tramite guarnizioni e/o idonei sigillanti fluidi (secondo le indicazioni del produttore del sistema), profili fermavetro ad incastro, ferramenta di attacco, sostegno e movimentazione ante, maniglie in alluminio e verniciatura. / Trasmittanza termica minima prevista dalla normativa vigente, in base alla zona climatica, secondo la classificazione definita nel DPR. n°412 del 1993 (UNI EN ISO 10077-1). / Esclusi i controtelai, la posa e l’assistenza muraria. / portafinestra a 2 ante con apertura oscillobattente e/o vasistas, vetrocamera con lastra antinfortunistica ai sensi della UNI 7697 con marcatura CE, infisso verniciato bicolore interno/esterno, trasmittanza totale Uw <= 1.3 W/mqK per zona climatica E	m²		1078,49
TOS26_PR.P70.003.196	FINESTRE E PORTEFINESTRE IN ALLUMINIO. / Con profili estrusi di alluminio, con marcatura CE (UNI EN 14351-1:2016), di qualunque dimensione, con profilati a taglio termico. / Compreso di vetrocamera sigillata tramite guarnizioni e/o idonei sigillanti fluidi (secondo le indicazioni del produttore del sistema), profili fermavetro ad incastro, ferramenta di attacco, sostegno e movimentazione ante, maniglie in alluminio e verniciatura. / Trasmittanza termica minima prevista dalla normativa vigente, in base alla zona climatica, secondo la classificazione definita nel DPR. n°412 del 1993 (UNI EN ISO 10077-1). / Esclusi i controtelai, la posa e l’assistenza muraria. / portafinestra a 3 ante con apertura oscillobattente e/o vasistas, vetrocamera con lastra antinfortunistica ai sensi della UNI 7697 con marcatura CE, infisso verniciato bicolore interno/esterno, trasmittanza totale Uw <= 1.3 W/mqK per zona climatica E	m²		1155,79
TOS26_PR.P70.003.197	FINESTRE E PORTEFINESTRE IN ALLUMINIO. / Con profili estrusi di alluminio, con marcatura CE (UNI EN 14351-1:2016), di qualunque dimensione, con profilati a taglio termico. / Compreso di vetrocamera sigillata tramite guarnizioni e/o idonei sigillanti fluidi (secondo le indicazioni del produttore del sistema), profili fermavetro ad incastro, ferramenta di attacco, sostegno e movimentazione ante, maniglie in alluminio e verniciatura. / Trasmittanza termica minima prevista dalla normativa vigente, in base alla zona climatica, secondo la classificazione definita nel DPR. n°412 del 1993 (UNI EN ISO 10077-1). / Esclusi i controtelai, la posa e l’assistenza muraria. / portafinestra a 2 ante con apertura scorrevole, vetrocamera con lastra antinfortunistica ai sensi della UNI 7697 con marcatura CE, infisso verniciato bicolore interno/esterno, trasmittanza totale Uw <= 1.3 W/mqK per zona climatica E	m²		876,91
TOS26_PR.P70.003.198	FINESTRE E PORTEFINESTRE IN ALLUMINIO. / Con profili estrusi di alluminio, con marcatura CE (UNI EN 14351-1:2016), di qualunque dimensione, con profilati a taglio termico. / Compreso di vetrocamera sigillata tramite guarnizioni e/o idonei sigillanti fluidi (secondo le indicazioni del produttore del sistema), profili fermavetro ad incastro, ferramenta di attacco, sostegno e movimentazione ante, maniglie in alluminio e verniciatura. / Trasmittanza termica minima prevista dalla normativa vigente, in base alla zona climatica, secondo la classificazione definita nel DPR. n°412 del 1993 (UNI EN ISO 10077-1). / Esclusi i controtelai, la posa e l’assistenza muraria. / portafinestra a 4 ante con apertura scorrevole, vetrocamera con lastra antinfortunistica ai sensi della UNI 7697 con marcatura CE, infisso verniciato bicolore interno/esterno, trasmittanza totale Uw <= 1.3 W/mqK per zona climatica E	m²		900,00
TOS26_PR.P70.003.199	FINESTRE E PORTEFINESTRE IN ALLUMINIO. / Con profili estrusi di alluminio, con marcatura CE (UNI EN 14351-1:2016), di qualunque dimensione, con profilati a taglio termico. / Compreso di vetrocamera sigillata tramite guarnizioni e/o idonei sigillanti fluidi (secondo le indicazioni del produttore del sistema), profili fermavetro ad incastro, ferramenta di attacco, sostegno e movimentazione ante, maniglie in alluminio e verniciatura. / Trasmittanza termica minima prevista dalla normativa vigente, in base alla zona climatica, secondo la classificazione definita nel DPR. n°412 del 1993 (UNI EN ISO 10077-1). / Esclusi i controtelai, la posa e l’assistenza muraria. / portafinestra ad un’ anta fissa ed una ad alzante scorrevole, vetrocamera con lastra antinfortunistica ai sensi della UNI 7697 con marcatura CE, infisso verniciato bicolore interno/esterno, trasmittanza totale Uw <= 1.3 W/mqK per zona climatica E	m²		1057,44
TOS26_PR.P70.003.200	FINESTRE E PORTEFINESTRE IN ALLUMINIO. / Con profili estrusi di alluminio, con marcatura CE (UNI EN 14351-1:2016), di qualunque dimensione, con profilati a taglio termico. / Compreso di vetrocamera sigillata tramite guarnizioni e/o idonei sigillanti fluidi (secondo le indicazioni del produttore del sistema), profili fermavetro ad incastro, ferramenta di attacco, sostegno e movimentazione ante, maniglie in alluminio e verniciatura. / Trasmittanza termica minima prevista dalla normativa vigente, in base alla zona climatica, secondo la classificazione definita nel DPR. n°412 del 1993 (UNI EN ISO 10077-1). / Esclusi i controtelai, la posa e l’assistenza muraria. / portafinestra a 2 ante con alzanti scorrevoli, vetrocamera con lastra antinfortunistica ai sensi della UNI 7697 con marcatura CE, infisso verniciato bicolore interno/esterno, trasmittanza totale Uw <= 1.3 W/mqK per zona climatica E	m²		1214,26
TOS26_PR.P70.003.210	FINESTRE E PORTEFINESTRE IN ALLUMINIO. / Con profili estrusi di alluminio, con marcatura CE (UNI EN 14351-1:2016), di qualunque dimensione, con profilati a taglio termico. / Compreso di vetrocamera sigillata tramite guarnizioni e/o idonei sigillanti fluidi (secondo le indicazioni del produttore del sistema), profili fermavetro ad incastro, ferramenta di attacco, sostegno e movimentazione ante, maniglie in alluminio e verniciatura. / Trasmittanza termica minima prevista dalla normativa vigente, in base alla zona climatica, secondo la classificazione definita nel DPR. n°412 del 1993 (UNI EN ISO 10077-1). / Esclusi i controtelai, la posa e l’assistenza muraria. / portafinestra ad 1 anta con apertura oscillobattente e/o vasistas, vetrocamera con lastra antinfortunistica ai sensi della UNI 7697 con marcatura CE, infisso verniciato o anodizzato, trasmittanza totale Uw <= 1.0 W/mqK per zona climatica F	m²		910,20
TOS26_PR.P70.003.211	FINESTRE E PORTEFINESTRE IN ALLUMINIO. / Con profili estrusi di alluminio, con marcatura CE (UNI EN 14351-1:2016), di qualunque dimensione, con profilati a taglio termico. / Compreso di vetrocamera sigillata tramite guarnizioni e/o idonei sigillanti fluidi (secondo le indicazioni del produttore del sistema), profili fermavetro ad incastro, ferramenta di attacco, sostegno e movimentazione ante, maniglie in alluminio e verniciatura. / Trasmittanza termica minima prevista dalla normativa vigente, in base alla zona climatica, secondo la classificazione definita nel DPR. n°412 del 1993 (UNI EN ISO 10077-1). / Esclusi i controtelai, la posa e l’assistenza muraria. / portafinestra a 2 ante con apertura oscillobattente e/o vasistas, vetrocamera con lastra antinfortunistica ai sensi della UNI 7697 con marcatura CE, infisso verniciato o anodizzato, trasmittanza totale Uw <= 1.0 W/mqK per zona climatica F	m²		951,54
TOS26_PR.P70.003.212	FINESTRE E PORTEFINESTRE IN ALLUMINIO. / Con profili estrusi di alluminio, con marcatura CE (UNI EN 14351-1:2016), di qualunque dimensione, con profilati a taglio termico. / Compreso di vetrocamera sigillata tramite guarnizioni e/o idonei sigillanti fluidi (secondo le indicazioni del produttore del sistema), profili fermavetro ad incastro, ferramenta di attacco, sostegno e movimentazione ante, maniglie in alluminio e verniciatura. / Trasmittanza termica minima prevista dalla normativa vigente, in base alla zona climatica, secondo la classificazione definita nel DPR. n°412 del 1993 (UNI EN ISO 10077-1). / Esclusi i controtelai, la posa e l’assistenza muraria. / portafinestra a 3 ante con apertura oscillobattente e/o vasistas, vetrocamera con lastra antinfortunistica ai sensi della UNI 7697 con marcatura CE, infisso verniciato o anodizzato, trasmittanza totale Uw <= 1.0 W/mqK per zona climatica F	m²		1018,09
TOS26_PR.P70.003.213	FINESTRE E PORTEFINESTRE IN ALLUMINIO. / Con profili estrusi di alluminio, con marcatura CE (UNI EN 14351-1:2016), di qualunque dimensione, con profilati a taglio termico. / Compreso di vetrocamera sigillata tramite guarnizioni e/o idonei sigillanti fluidi (secondo le indicazioni del produttore del sistema), profili fermavetro ad incastro, ferramenta di attacco, sostegno e movimentazione ante, maniglie in alluminio e verniciatura. / Trasmittanza termica minima prevista dalla normativa vigente, in base alla zona climatica, secondo la classificazione definita nel DPR. n°412 del 1993 (UNI EN ISO 10077-1). / Esclusi i controtelai, la posa e l’assistenza muraria. / portafinestra a 2 ante con apertura scorrevole, vetrocamera con lastra antinfortunistica ai sensi della UNI 7697 con marcatura CE, infisso verniciato o anodizzato, trasmittanza totale Uw <= 1.0 W/mqK per zona climatica F	m²		756,03
TOS26_PR.P70.003.214	FINESTRE E PORTEFINESTRE IN ALLUMINIO. / Con profili estrusi di alluminio, con marcatura CE (UNI EN 14351-1:2016), di qualunque dimensione, con profilati a taglio termico. / Compreso di vetrocamera sigillata tramite guarnizioni e/o idonei sigillanti fluidi (secondo le indicazioni del produttore del sistema), profili fermavetro ad incastro, ferramenta di attacco, sostegno e movimentazione ante, maniglie in alluminio e verniciatura. / Trasmittanza termica minima prevista dalla normativa vigente, in base alla zona climatica, secondo la classificazione definita nel DPR. n°412 del 1993 (UNI EN ISO 10077-1). / Esclusi i controtelai, la posa e l’assistenza muraria. / portafinestra a 4 ante con apertura scorrevole, vetrocamera con lastra antinfortunistica ai sensi della UNI 7697 con marcatura CE, infisso verniciato o anodizzato, trasmittanza totale Uw <= 1.0 W/mqK per zona climatica F	m²		766,89
TOS26_PR.P70.003.215	FINESTRE E PORTEFINESTRE IN ALLUMINIO. / Con profili estrusi di alluminio, con marcatura CE (UNI EN 14351-1:2016), di qualunque dimensione, con profilati a taglio termico. / Compreso di vetrocamera sigillata tramite guarnizioni e/o idonei sigillanti fluidi (secondo le indicazioni del produttore del sistema), profili fermavetro ad incastro, ferramenta di attacco, sostegno e movimentazione ante, maniglie in alluminio e verniciatura. / Trasmittanza termica minima prevista dalla normativa vigente, in base alla zona climatica, secondo la classificazione definita nel DPR. n°412 del 1993 (UNI EN ISO 10077-1). / Esclusi i controtelai, la posa e l’assistenza muraria. / portafinestra ad un’ anta fissa ed una ad alzante scorrevole, vetrocamera con lastra antinfortunistica ai sensi della UNI 7697 con marcatura CE, infisso verniciato o anodizzato, trasmittanza totale Uw <= 1.0 W/mqK per zona climatica F	m²		941,62
TOS26_PR.P70.003.216	FINESTRE E PORTEFINESTRE IN ALLUMINIO. / Con profili estrusi di alluminio, con marcatura CE (UNI EN 14351-1:2016), di qualunque dimensione, con profilati a taglio termico. / Compreso di vetrocamera sigillata tramite guarnizioni e/o idonei sigillanti fluidi (secondo le indicazioni del produttore del sistema), profili fermavetro ad incastro, ferramenta di attacco, sostegno e movimentazione ante, maniglie in alluminio e verniciatura. / Trasmittanza termica minima prevista dalla normativa vigente, in base alla zona climatica, secondo la classificazione definita nel DPR. n°412 del 1993 (UNI EN ISO 10077-1). / Esclusi i controtelai, la posa e l’assistenza muraria. / portafinestra a 2 ante con alzanti scorrevoli, vetrocamera con lastra antinfortunistica ai sensi della UNI 7697 con marcatura CE, infisso verniciato o anodizzato, trasmittanza totale Uw <= 1.0 W/mqK per zona climatica F	m²		1086,66
TOS26_PR.P70.003.217	FINESTRE E PORTEFINESTRE IN ALLUMINIO. / Con profili estrusi di alluminio, con marcatura CE (UNI EN 14351-1:2016), di qualunque dimensione, con profilati a taglio termico. / Compreso di vetrocamera sigillata tramite guarnizioni e/o idonei sigillanti fluidi (secondo le indicazioni del produttore del sistema), profili fermavetro ad incastro, ferramenta di attacco, sostegno e movimentazione ante, maniglie in alluminio e verniciatura. / Trasmittanza termica minima prevista dalla normativa vigente, in base alla zona climatica, secondo la classificazione definita nel DPR. n°412 del 1993 (UNI EN ISO 10077-1). / Esclusi i controtelai, la posa e l’assistenza muraria. / portafinestra ad 1 anta con apertura oscillobattente e/o vasistas, vetrocamera con lastra antinfortunistica ai sensi della UNI 7697 con marcatura CE, infisso sublimato finto legno, trasmittanza totale Uw <= 1.0 W/mqK per zona climatica F	m²		1022,52
TOS26_PR.P70.003.218	FINESTRE E PORTEFINESTRE IN ALLUMINIO. / Con profili estrusi di alluminio, con marcatura CE (UNI EN 14351-1:2016), di qualunque dimensione, con profilati a taglio termico. / Compreso di vetrocamera sigillata tramite guarnizioni e/o idonei sigillanti fluidi (secondo le indicazioni del produttore del sistema), profili fermavetro ad incastro, ferramenta di attacco, sostegno e movimentazione ante, maniglie in alluminio e verniciatura. / Trasmittanza termica minima prevista dalla normativa vigente, in base alla zona climatica, secondo la classificazione definita nel DPR. n°412 del 1993 (UNI EN ISO 10077-1). / Esclusi i controtelai, la posa e l’assistenza muraria. / portafinestra a 2 ante con apertura oscillobattente e/o vasistas, vetrocamera con lastra antinfortunistica ai sensi della UNI 7697 con marcatura CE, infisso sublimato finto legno, trasmittanza totale Uw <= 1.0 W/mqK per zona climatica F	m²		1056,36
TOS26_PR.P70.003.219	FINESTRE E PORTEFINESTRE IN ALLUMINIO. / Con profili estrusi di alluminio, con marcatura CE (UNI EN 14351-1:2016), di qualunque dimensione, con profilati a taglio termico. / Compreso di vetrocamera sigillata tramite guarnizioni e/o idonei sigillanti fluidi (secondo le indicazioni del produttore del sistema), profili fermavetro ad incastro, ferramenta di attacco, sostegno e movimentazione ante, maniglie in alluminio e verniciatura. / Trasmittanza termica minima prevista dalla normativa vigente, in base alla zona climatica, secondo la classificazione definita nel DPR. n°412 del 1993 (UNI EN ISO 10077-1). / Esclusi i controtelai, la posa e l’assistenza muraria. / portafinestra a 3 ante con apertura oscillobattente e/o vasistas, vetrocamera con lastra antinfortunistica ai sensi della UNI 7697 con marcatura CE, infisso sublimato finto legno, trasmittanza totale Uw <= 1.0 W/mqK per zona climatica F	m²		1117,76
TOS26_PR.P70.003.220	FINESTRE E PORTEFINESTRE IN ALLUMINIO. / Con profili estrusi di alluminio, con marcatura CE (UNI EN 14351-1:2016), di qualunque dimensione, con profilati a taglio termico. / Compreso di vetrocamera sigillata tramite guarnizioni e/o idonei sigillanti fluidi (secondo le indicazioni del produttore del sistema), profili fermavetro ad incastro, ferramenta di attacco, sostegno e movimentazione ante, maniglie in alluminio e verniciatura. / Trasmittanza termica minima prevista dalla normativa vigente, in base alla zona climatica, secondo la classificazione definita nel DPR. n°412 del 1993 (UNI EN ISO 10077-1). / Esclusi i controtelai, la posa e l’assistenza muraria. / portafinestra a 2 ante con apertura scorrevole, vetrocamera con lastra antinfortunistica ai sensi della UNI 7697 con marcatura CE, infisso sublimato finto legno, trasmittanza totale Uw <= 1.0 W/mqK per zona climatica F	m²		820,51
TOS26_PR.P70.003.221	FINESTRE E PORTEFINESTRE IN ALLUMINIO. / Con profili estrusi di alluminio, con marcatura CE (UNI EN 14351-1:2016), di qualunque dimensione, con profilati a taglio termico. / Compreso di vetrocamera sigillata tramite guarnizioni e/o idonei sigillanti fluidi (secondo le indicazioni del produttore del sistema), profili fermavetro ad incastro, ferramenta di attacco, sostegno e movimentazione ante, maniglie in alluminio e verniciatura. / Trasmittanza termica minima prevista dalla normativa vigente, in base alla zona climatica, secondo la classificazione definita nel DPR. n°412 del 1993 (UNI EN ISO 10077-1). / Esclusi i controtelai, la posa e l’assistenza muraria. / Portafinestra a 4 ante con apertura scorrevole, vetrocamera con lastra antinfortunistica ai sensi della UNI 7697 con marcatura CE, infisso sublimato finto legno, trasmittanza totale Uw <= 1.0 W/mqK per zona climatica F	m²		837,30
TOS26_PR.P70.003.222	FINESTRE E PORTEFINESTRE IN ALLUMINIO. / Con profili estrusi di alluminio, con marcatura CE (UNI EN 14351-1:2016), di qualunque dimensione, con profilati a taglio termico. / Compreso di vetrocamera sigillata tramite guarnizioni e/o idonei sigillanti fluidi (secondo le indicazioni del produttore del sistema), profili fermavetro ad incastro, ferramenta di attacco, sostegno e movimentazione ante, maniglie in alluminio e verniciatura. / Trasmittanza termica minima prevista dalla normativa vigente, in base alla zona climatica, secondo la classificazione definita nel DPR. n°412 del 1993 (UNI EN ISO 10077-1). / Esclusi i controtelai, la posa e l’assistenza muraria. / portafinestra ad un’ anta fissa ed una ad alzante scorrevole, vetrocamera con lastra antinfortunistica ai sensi della UNI 7697 con marcatura CE, infisso sublimato finto legno, trasmittanza totale Uw <= 1.0 W/mqK per zona climatica F	m²		1031,01
TOS26_PR.P70.003.223	FINESTRE E PORTEFINESTRE IN ALLUMINIO. / Con profili estrusi di alluminio, con marcatura CE (UNI EN 14351-1:2016), di qualunque dimensione, con profilati a taglio termico. / Compreso di vetrocamera sigillata tramite guarnizioni e/o idonei sigillanti fluidi (secondo le indicazioni del produttore del sistema), profili fermavetro ad incastro, ferramenta di attacco, sostegno e movimentazione ante, maniglie in alluminio e verniciatura. / Trasmittanza termica minima prevista dalla normativa vigente, in base alla zona climatica, secondo la classificazione definita nel DPR. n°412 del 1993 (UNI EN ISO 10077-1). / Esclusi i controtelai, la posa e l’assistenza muraria. / portafinestra a 2 ante con alzanti scorrevoli, vetrocamera con lastra antinfortunistica ai sensi della UNI 7697 con marcatura CE, infisso sublimato finto legno, trasmittanza totale Uw <= 1.0 W/mqK per zona climatica F	m²		1174,32
TOS26_PR.P70.003.224	FINESTRE E PORTEFINESTRE IN ALLUMINIO. / Con profili estrusi di alluminio, con marcatura CE (UNI EN 14351-1:2016), di qualunque dimensione, con profilati a taglio termico. / Compreso di vetrocamera sigillata tramite guarnizioni e/o idonei sigillanti fluidi (secondo le indicazioni del produttore del sistema), profili fermavetro ad incastro, ferramenta di attacco, sostegno e movimentazione ante, maniglie in alluminio e verniciatura. / Trasmittanza termica minima prevista dalla normativa vigente, in base alla zona climatica, secondo la classificazione definita nel DPR. n°412 del 1993 (UNI EN ISO 10077-1). / Esclusi i controtelai, la posa e l’assistenza muraria. / portafinestra ad 1 anta con apertura oscillobattente e/o vasistas, vetrocamera con lastra antinfortunistica ai sensi della UNI 7697 con marcatura CE, infisso verniciato bicolore interno/esterno, trasmittanza totale Uw <= 1.0 W/mqK per zona climatica F	m²		1012,09
TOS26_PR.P70.003.225	FINESTRE E PORTEFINESTRE IN ALLUMINIO. / Con profili estrusi di alluminio, con marcatura CE (UNI EN 14351-1:2016), di qualunque dimensione, con profilati a taglio termico. / Compreso di vetrocamera sigillata tramite guarnizioni e/o idonei sigillanti fluidi (secondo le indicazioni del produttore del sistema), profili fermavetro ad incastro, ferramenta di attacco, sostegno e movimentazione ante, maniglie in alluminio e verniciatura. / Trasmittanza termica minima prevista dalla normativa vigente, in base alla zona climatica, secondo la classificazione definita nel DPR. n°412 del 1993 (UNI EN ISO 10077-1). / Esclusi i controtelai, la posa e l’assistenza muraria. / portafinestra a 2 ante con apertura oscillobattente e/o vasistas, vetrocamera con lastra antinfortunistica ai sensi della UNI 7697 con marcatura CE, infisso verniciato bicolore interno/esterno, trasmittanza totale Uw <= 1.0 W/mqK per zona climatica F	m²		1061,12
TOS26_PR.P70.003.226	FINESTRE E PORTEFINESTRE IN ALLUMINIO. / Con profili estrusi di alluminio, con marcatura CE (UNI EN 14351-1:2016), di qualunque dimensione, con profilati a taglio termico. / Compreso di vetrocamera sigillata tramite guarnizioni e/o idonei sigillanti fluidi (secondo le indicazioni del produttore del sistema), profili fermavetro ad incastro, ferramenta di attacco, sostegno e movimentazione ante, maniglie in alluminio e verniciatura. / Trasmittanza termica minima prevista dalla normativa vigente, in base alla zona climatica, secondo la classificazione definita nel DPR. n°412 del 1993 (UNI EN ISO 10077-1). / Esclusi i controtelai, la posa e l’assistenza muraria. / portafinestra a 3 ante con apertura oscillobattente e/o vasistas, vetrocamera con lastra antinfortunistica ai sensi della UNI 7697 con marcatura CE, infisso verniciato bicolore interno/esterno, trasmittanza totale Uw <= 1.0 W/mqK per zona climatica F	m²		1134,64
TOS26_PR.P70.003.227	FINESTRE E PORTEFINESTRE IN ALLUMINIO. / Con profili estrusi di alluminio, con marcatura CE (UNI EN 14351-1:2016), di qualunque dimensione, con profilati a taglio termico. / Compreso di vetrocamera sigillata tramite guarnizioni e/o idonei sigillanti fluidi (secondo le indicazioni del produttore del sistema), profili fermavetro ad incastro, ferramenta di attacco, sostegno e movimentazione ante, maniglie in alluminio e verniciatura. / Trasmittanza termica minima prevista dalla normativa vigente, in base alla zona climatica, secondo la classificazione definita nel DPR. n°412 del 1993 (UNI EN ISO 10077-1). / Esclusi i controtelai, la posa e l’assistenza muraria. / portafinestra a 2 ante con apertura scorrevole, vetrocamera con lastra antinfortunistica ai sensi della UNI 7697 con marcatura CE, infisso verniciato bicolore interno/esterno, trasmittanza totale Uw <= 1.0 W/mqK per zona climatica F	m²		849,93
TOS26_PR.P70.003.228	FINESTRE E PORTEFINESTRE IN ALLUMINIO. / Con profili estrusi di alluminio, con marcatura CE (UNI EN 14351-1:2016), di qualunque dimensione, con profilati a taglio termico. / Compreso di vetrocamera sigillata tramite guarnizioni e/o idonei sigillanti fluidi (secondo le indicazioni del produttore del sistema), profili fermavetro ad incastro, ferramenta di attacco, sostegno e movimentazione ante, maniglie in alluminio e verniciatura. / Trasmittanza termica minima prevista dalla normativa vigente, in base alla zona climatica, secondo la classificazione definita nel DPR. n°412 del 1993 (UNI EN ISO 10077-1). / Esclusi i controtelai, la posa e l’assistenza muraria. / portafinestra a 4 ante con apertura scorrevole, vetrocamera con lastra antinfortunistica ai sensi della UNI 7697 con marcatura CE, infisso verniciato bicolore interno/esterno, trasmittanza totale Uw <= 1.0 W/mqK per zona climatica F	m²		865,65
TOS26_PR.P70.003.229	FINESTRE E PORTEFINESTRE IN ALLUMINIO. / Con profili estrusi di alluminio, con marcatura CE (UNI EN 14351-1:2016), di qualunque dimensione, con profilati a taglio termico. / Compreso di vetrocamera sigillata tramite guarnizioni e/o idonei sigillanti fluidi (secondo le indicazioni del produttore del sistema), profili fermavetro ad incastro, ferramenta di attacco, sostegno e movimentazione ante, maniglie in alluminio e verniciatura. / Trasmittanza termica minima prevista dalla normativa vigente, in base alla zona climatica, secondo la classificazione definita nel DPR. n°412 del 1993 (UNI EN ISO 10077-1). / Esclusi i controtelai, la posa e l’assistenza muraria. / portafinestra ad un’ anta fissa ed una ad alzante scorrevole, vetrocamera con lastra antinfortunistica ai sensi della UNI 7697 con marcatura CE, infisso verniciato bicolore interno/esterno, trasmittanza totale Uw <= 1.0 W/mqK per zona climatica F	m²		1038,00
TOS26_PR.P70.003.230	FINESTRE E PORTEFINESTRE IN ALLUMINIO. / Con profili estrusi di alluminio, con marcatura CE (UNI EN 14351-1:2016), di qualunque dimensione, con profilati a taglio termico. / Compreso di vetrocamera sigillata tramite guarnizioni e/o idonei sigillanti fluidi (secondo le indicazioni del produttore del sistema), profili fermavetro ad incastro, ferramenta di attacco, sostegno e movimentazione ante, maniglie in alluminio e verniciatura. / Trasmittanza termica minima prevista dalla normativa vigente, in base alla zona climatica, secondo la classificazione definita nel DPR. n°412 del 1993 (UNI EN ISO 10077-1). / Esclusi i controtelai, la posa e l’assistenza muraria. / portafinestra a 2 ante con alzanti scorrevoli, vetrocamera con lastra antinfortunistica ai sensi della UNI 7697 con marcatura CE, infisso verniciato bicolore interno/esterno, trasmittanza totale Uw <= 1.0 W/mqK per zona climatica F	m²		1192,18
TOS26_PR.P70.004.040	FINESTRE E PORTEFINESTRE IN LEGNOALLUMINIO con legno proveniente da foreste a rimboschimento programmato. / Con marcatura CE (UNI EN 14351-1:2016), di qualunque dimensione. / Compreso di vetrocamera sigillata tramite guarnizioni in gomma o con uso di sigillanti fluidi idonei, profili fermavetro ad incastro e/o fissati con chiodi o viti da legno, gocciolatoio, ferramenta di attacco, sostegno e movimentazione ante, maniglie in alluminio e verniciatura previo trattamento impregnante fungicida e antimuffa. / Rivestimento esterno in alluminio, trasmittanza termica minima prevista dalla normativa vigente, in base alla zona climatica, secondo la classificazione definita nel DPR. n°412 del 1993 (UNI EN ISO 10077-1). / Esclusi i controtelai, la posa e l’assistenza muraria. / finestra ad un’anta con apertura oscillobattente e/o vasistas, in legno di pino silvestre e rivestimento esterno in alluminio, con utilizzo di materia conforme al Regolamento UE 995/2010, vetrocamera con lastra antinfortunistica ai sensi della UNI 7697 con marcatura CE. Finitura interna del legno con verniciatura trasparente ed esterna in alluminio verniciato o anodizzato, trasmittanza totale Uw<= 2.6 W/mqK per zone climatiche A e B	m²		1639,09
TOS26_PR.P70.004.041	FINESTRE E PORTEFINESTRE IN LEGNOALLUMINIO con legno proveniente da foreste a rimboschimento programmato. / Con marcatura CE (UNI EN 14351-1:2016), di qualunque dimensione. / Compreso di vetrocamera sigillata tramite guarnizioni in gomma o con uso di sigillanti fluidi idonei, profili fermavetro ad incastro e/o fissati con chiodi o viti da legno, gocciolatoio, ferramenta di attacco, sostegno e movimentazione ante, maniglie in alluminio e verniciatura previo trattamento impregnante fungicida e antimuffa. / Rivestimento esterno in alluminio, trasmittanza termica minima prevista dalla normativa vigente, in base alla zona climatica, secondo la classificazione definita nel DPR. n°412 del 1993 (UNI EN ISO 10077-1). / Esclusi i controtelai, la posa e l’assistenza muraria. / finestra a 2 ante con apertura oscillobattente e/o vasistas, in legno di pino silvestre e rivestimento esterno in alluminio, con utilizzo di materia conforme al Regolamento UE 995/2010, vetrocamera con lastra antinfortunistica ai sensi della UNI 7697 con marcatura CE. Finitura interna del legno con verniciatura trasparente ed esterna in alluminio verniciato o anodizzato, trasmittanza totale Uw<= 2.6 W/mqK per zone climatiche A e B	m²		1371,22
TOS26_PR.P70.004.042	FINESTRE E PORTEFINESTRE IN LEGNOALLUMINIO con legno proveniente da foreste a rimboschimento programmato. / Con marcatura CE (UNI EN 14351-1:2016), di qualunque dimensione. / Compreso di vetrocamera sigillata tramite guarnizioni in gomma o con uso di sigillanti fluidi idonei, profili fermavetro ad incastro e/o fissati con chiodi o viti da legno, gocciolatoio, ferramenta di attacco, sostegno e movimentazione ante, maniglie in alluminio e verniciatura previo trattamento impregnante fungicida e antimuffa. / Rivestimento esterno in alluminio, trasmittanza termica minima prevista dalla normativa vigente, in base alla zona climatica, secondo la classificazione definita nel DPR. n°412 del 1993 (UNI EN ISO 10077-1). / Esclusi i controtelai, la posa e l’assistenza muraria. / finestra a 3 ante con apertura oscillobattente e/o vasistas, in legno di pino silvestre e rivestimento esterno in alluminio, con utilizzo di materia conforme al Regolamento UE 995/2010, vetrocamera con lastra antinfortunistica ai sensi della UNI 7697 con marcatura CE. Finitura interna del legno con verniciatura trasparente ed esterna in alluminio verniciato o anodizzato, trasmittanza totale Uw<= 2.6 W/mqK per zone climatiche A e B	m²		1286,73
TOS26_PR.P70.004.043	FINESTRE E PORTEFINESTRE IN LEGNOALLUMINIO con legno proveniente da foreste a rimboschimento programmato. / Con marcatura CE (UNI EN 14351-1:2016), di qualunque dimensione. / Compreso di vetrocamera sigillata tramite guarnizioni in gomma o con uso di sigillanti fluidi idonei, profili fermavetro ad incastro e/o fissati con chiodi o viti da legno, gocciolatoio, ferramenta di attacco, sostegno e movimentazione ante, maniglie in alluminio e verniciatura previo trattamento impregnante fungicida e antimuffa. / Rivestimento esterno in alluminio, trasmittanza termica minima prevista dalla normativa vigente, in base alla zona climatica, secondo la classificazione definita nel DPR. n°412 del 1993 (UNI EN ISO 10077-1). / Esclusi i controtelai, la posa e l’assistenza muraria. / finestra a 2 ante con apertura scorrevole, in legno di pino silvestre e rivestimento esterno in alluminio, con utilizzo di materia conforme al Regolamento UE 995/2010, vetrocamera con lastra antinfortunistica ai sensi della UNI 7697 con marcatura CE. Finitura interna del legno con verniciatura trasparente ed esterna in alluminio verniciato o anodizzato, trasmittanza totale Uw<= 2.6 W/mqK per zone climatiche A e B	m²		2015,84
TOS26_PR.P70.004.044	FINESTRE E PORTEFINESTRE IN LEGNOALLUMINIO con legno proveniente da foreste a rimboschimento programmato. / Con marcatura CE (UNI EN 14351-1:2016), di qualunque dimensione. / Compreso di vetrocamera sigillata tramite guarnizioni in gomma o con uso di sigillanti fluidi idonei, profili fermavetro ad incastro e/o fissati con chiodi o viti da legno, gocciolatoio, ferramenta di attacco, sostegno e movimentazione ante, maniglie in alluminio e verniciatura previo trattamento impregnante fungicida e antimuffa. / Rivestimento esterno in alluminio, trasmittanza termica minima prevista dalla normativa vigente, in base alla zona climatica, secondo la classificazione definita nel DPR. n°412 del 1993 (UNI EN ISO 10077-1). / Esclusi i controtelai, la posa e l’assistenza muraria. / finestra a 4 ante con apertura scorrevole, in legno di pino silvestre e rivestimento esterno in alluminio, con utilizzo di materia conforme al Regolamento UE 995/2010, vetrocamera con lastra antinfortunistica ai sensi della UNI 7697 con marcatura CE. Finitura interna del legno con verniciatura trasparente ed esterna in alluminio verniciato o anodizzato, trasmittanza totale Uw<= 2.6 W/mqK per zone climatiche A e B	m²		1376,21
TOS26_PR.P70.004.045	FINESTRE E PORTEFINESTRE IN LEGNOALLUMINIO con legno proveniente da foreste a rimboschimento programmato. / Con marcatura CE (UNI EN 14351-1:2016), di qualunque dimensione. / Compreso di vetrocamera sigillata tramite guarnizioni in gomma o con uso di sigillanti fluidi idonei, profili fermavetro ad incastro e/o fissati con chiodi o viti da legno, gocciolatoio, ferramenta di attacco, sostegno e movimentazione ante, maniglie in alluminio e verniciatura previo trattamento impregnante fungicida e antimuffa. / Rivestimento esterno in alluminio, trasmittanza termica minima prevista dalla normativa vigente, in base alla zona climatica, secondo la classificazione definita nel DPR. n°412 del 1993 (UNI EN ISO 10077-1). / Esclusi i controtelai, la posa e l’assistenza muraria. / finestra ad un’anta con apertura oscillobattente e/o vasistas, in legno di pino silvestre e rivestimento esterno in alluminio, con utilizzo di materia conforme al Regolamento UE 995/2010, vetrocamera con lastra antinfortunistica ai sensi della UNI 7697 con marcatura CE. Finitura interna del legno con verniciatura trasparente ed esterna in alluminio sublimato finto legno, trasmittanza totale Uw<= 2.6 W/mqK per zone climatiche A e B	m²		1639,09
TOS26_PR.P70.004.046	FINESTRE E PORTEFINESTRE IN LEGNOALLUMINIO con legno proveniente da foreste a rimboschimento programmato. / Con marcatura CE (UNI EN 14351-1:2016), di qualunque dimensione. / Compreso di vetrocamera sigillata tramite guarnizioni in gomma o con uso di sigillanti fluidi idonei, profili fermavetro ad incastro e/o fissati con chiodi o viti da legno, gocciolatoio, ferramenta di attacco, sostegno e movimentazione ante, maniglie in alluminio e verniciatura previo trattamento impregnante fungicida e antimuffa. / Rivestimento esterno in alluminio, trasmittanza termica minima prevista dalla normativa vigente, in base alla zona climatica, secondo la classificazione definita nel DPR. n°412 del 1993 (UNI EN ISO 10077-1). / Esclusi i controtelai, la posa e l’assistenza muraria. / finestra a 2 ante con apertura oscillobattente e/o vasistas, in legno di pino silvestre e rivestimento esterno in alluminio, con utilizzo di materia conforme al Regolamento UE 995/2010, vetrocamera con lastra antinfortunistica ai sensi della UNI 7697 con marcatura CE. Finitura interna del legno con verniciatura trasparente ed esterna in alluminio sublimato finto legno, trasmittanza totale Uw<= 2.6 W/mqK per zone climatiche A e B	m²		1371,22
TOS26_PR.P70.004.047	FINESTRE E PORTEFINESTRE IN LEGNOALLUMINIO con legno proveniente da foreste a rimboschimento programmato. / Con marcatura CE (UNI EN 14351-1:2016), di qualunque dimensione. / Compreso di vetrocamera sigillata tramite guarnizioni in gomma o con uso di sigillanti fluidi idonei, profili fermavetro ad incastro e/o fissati con chiodi o viti da legno, gocciolatoio, ferramenta di attacco, sostegno e movimentazione ante, maniglie in alluminio e verniciatura previo trattamento impregnante fungicida e antimuffa. / Rivestimento esterno in alluminio, trasmittanza termica minima prevista dalla normativa vigente, in base alla zona climatica, secondo la classificazione definita nel DPR. n°412 del 1993 (UNI EN ISO 10077-1). / Esclusi i controtelai, la posa e l’assistenza muraria. / finestra a 3 ante con apertura oscillobattente e/o vasistas, in legno di pino silvestre e rivestimento esterno in alluminio, con utilizzo di materia conforme al Regolamento UE 995/2010, vetrocamera con lastra antinfortunistica ai sensi della UNI 7697 con marcatura CE. Finitura interna del legno con verniciatura trasparente ed esterna in alluminio sublimato finto legno, trasmittanza totale Uw<= 2.6 W/mqK per zone climatiche A e B	m²		1286,73
TOS26_PR.P70.004.048	FINESTRE E PORTEFINESTRE IN LEGNOALLUMINIO con legno proveniente da foreste a rimboschimento programmato. / Con marcatura CE (UNI EN 14351-1:2016), di qualunque dimensione. / Compreso di vetrocamera sigillata tramite guarnizioni in gomma o con uso di sigillanti fluidi idonei, profili fermavetro ad incastro e/o fissati con chiodi o viti da legno, gocciolatoio, ferramenta di attacco, sostegno e movimentazione ante, maniglie in alluminio e verniciatura previo trattamento impregnante fungicida e antimuffa. / Rivestimento esterno in alluminio, trasmittanza termica minima prevista dalla normativa vigente, in base alla zona climatica, secondo la classificazione definita nel DPR. n°412 del 1993 (UNI EN ISO 10077-1). / Esclusi i controtelai, la posa e l’assistenza muraria. / finestra a 2 ante con apertura scorrevole, in legno di pino silvestre e rivestimento esterno in alluminio, con utilizzo di materia conforme al Regolamento UE 995/2010, vetrocamera con lastra antinfortunistica ai sensi della UNI 7697 con marcatura CE. Finitura interna del legno con verniciatura trasparente ed esterna in alluminio sublimato finto legno, trasmittanza totale Uw<= 2.6 W/mqK per zone climatiche A e B	m²		2015,84
TOS26_PR.P70.004.049	FINESTRE E PORTEFINESTRE IN LEGNOALLUMINIO con legno proveniente da foreste a rimboschimento programmato. / Con marcatura CE (UNI EN 14351-1:2016), di qualunque dimensione. / Compreso di vetrocamera sigillata tramite guarnizioni in gomma o con uso di sigillanti fluidi idonei, profili fermavetro ad incastro e/o fissati con chiodi o viti da legno, gocciolatoio, ferramenta di attacco, sostegno e movimentazione ante, maniglie in alluminio e verniciatura previo trattamento impregnante fungicida e antimuffa. / Rivestimento esterno in alluminio, trasmittanza termica minima prevista dalla normativa vigente, in base alla zona climatica, secondo la classificazione definita nel DPR. n°412 del 1993 (UNI EN ISO 10077-1). / Esclusi i controtelai, la posa e l’assistenza muraria. / finestra a 4 ante con apertura scorrevole, in legno di pino silvestre e rivestimento esterno in alluminio, con utilizzo di materia conforme al Regolamento UE 995/2010, vetrocamera con lastra antinfortunistica ai sensi della UNI 7697 con marcatura CE. Finitura interna del legno con verniciatura trasparente ed esterna in alluminio sublimato finto legno, trasmittanza totale Uw<= 2.6 W/mqK per zone climatiche A e B	m²		1376,21
TOS26_PR.P70.004.050	FINESTRE E PORTEFINESTRE IN LEGNOALLUMINIO con legno proveniente da foreste a rimboschimento programmato. / Con marcatura CE (UNI EN 14351-1:2016), di qualunque dimensione. / Compreso di vetrocamera sigillata tramite guarnizioni in gomma o con uso di sigillanti fluidi idonei, profili fermavetro ad incastro e/o fissati con chiodi o viti da legno, gocciolatoio, ferramenta di attacco, sostegno e movimentazione ante, maniglie in alluminio e verniciatura previo trattamento impregnante fungicida e antimuffa. / Rivestimento esterno in alluminio, trasmittanza termica minima prevista dalla normativa vigente, in base alla zona climatica, secondo la classificazione definita nel DPR. n°412 del 1993 (UNI EN ISO 10077-1). / Esclusi i controtelai, la posa e l’assistenza muraria. / finestra ad un’anta con apertura oscillobattente e/o vasistas, in legno di pino silvestre e rivestimento esterno in alluminio, con utilizzo di materia conforme al Regolamento UE 995/2010, vetrocamera con lastra antinfortunistica ai sensi della UNI 7697 con marcatura CE. Finitura interna del legno con laccatura opaca ed esterna in alluminio verniciato o anodizzato, trasmittanza totale Uw<= 2.6 W/mqK per zone climatiche A e B	m²		1639,09
TOS26_PR.P70.004.051	FINESTRE E PORTEFINESTRE IN LEGNOALLUMINIO con legno proveniente da foreste a rimboschimento programmato. / Con marcatura CE (UNI EN 14351-1:2016), di qualunque dimensione. / Compreso di vetrocamera sigillata tramite guarnizioni in gomma o con uso di sigillanti fluidi idonei, profili fermavetro ad incastro e/o fissati con chiodi o viti da legno, gocciolatoio, ferramenta di attacco, sostegno e movimentazione ante, maniglie in alluminio e verniciatura previo trattamento impregnante fungicida e antimuffa. / Rivestimento esterno in alluminio, trasmittanza termica minima prevista dalla normativa vigente, in base alla zona climatica, secondo la classificazione definita nel DPR. n°412 del 1993 (UNI EN ISO 10077-1). / Esclusi i controtelai, la posa e l’assistenza muraria. / finestra a 2 ante con apertura oscillobattente e/o vasistas, in legno di pino silvestre e rivestimento esterno in alluminio, con utilizzo di materia conforme al Regolamento UE 995/2010, vetrocamera con lastra antinfortunistica ai sensi della UNI 7697 con marcatura CE. Finitura interna del legno con laccatura opaca ed esterna in alluminio verniciato o anodizzato, trasmittanza totale Uw<= 2.6 W/mqK per zone climatiche A e B	m²		1371,22
TOS26_PR.P70.004.052	FINESTRE E PORTEFINESTRE IN LEGNOALLUMINIO con legno proveniente da foreste a rimboschimento programmato. / Con marcatura CE (UNI EN 14351-1:2016), di qualunque dimensione. / Compreso di vetrocamera sigillata tramite guarnizioni in gomma o con uso di sigillanti fluidi idonei, profili fermavetro ad incastro e/o fissati con chiodi o viti da legno, gocciolatoio, ferramenta di attacco, sostegno e movimentazione ante, maniglie in alluminio e verniciatura previo trattamento impregnante fungicida e antimuffa. / Rivestimento esterno in alluminio, trasmittanza termica minima prevista dalla normativa vigente, in base alla zona climatica, secondo la classificazione definita nel DPR. n°412 del 1993 (UNI EN ISO 10077-1). / Esclusi i controtelai, la posa e l’assistenza muraria. / finestra a 3 ante con apertura oscillobattente e/o vasistas, in legno di pino silvestre e rivestimento esterno in alluminio, con utilizzo di materia conforme al Regolamento UE 995/2010, vetrocamera con lastra antinfortunistica ai sensi della UNI 7697 con marcatura CE. Finitura interna del legno con laccatura opaca ed esterna in alluminio verniciato o anodizzato, trasmittanza totale Uw<= 2.6 W/mqK per zone climatiche A e B	m²		1286,73
TOS26_PR.P70.004.053	FINESTRE E PORTEFINESTRE IN LEGNOALLUMINIO con legno proveniente da foreste a rimboschimento programmato. / Con marcatura CE (UNI EN 14351-1:2016), di qualunque dimensione. / Compreso di vetrocamera sigillata tramite guarnizioni in gomma o con uso di sigillanti fluidi idonei, profili fermavetro ad incastro e/o fissati con chiodi o viti da legno, gocciolatoio, ferramenta di attacco, sostegno e movimentazione ante, maniglie in alluminio e verniciatura previo trattamento impregnante fungicida e antimuffa. / Rivestimento esterno in alluminio, trasmittanza termica minima prevista dalla normativa vigente, in base alla zona climatica, secondo la classificazione definita nel DPR. n°412 del 1993 (UNI EN ISO 10077-1). / Esclusi i controtelai, la posa e l’assistenza muraria. / finestra a 2 ante con apertura scorrevole, in legno di pino silvestre e rivestimento esterno in alluminio, con utilizzo di materia conforme al Regolamento UE 995/2010, vetrocamera con lastra antinfortunistica ai sensi della UNI 7697 con marcatura CE. Finitura interna del legno con laccatura opaca ed esterna in alluminio verniciato o anodizzato, trasmittanza totale Uw<= 2.6 W/mqK per zone climatiche A e B	m²		2015,84
TOS26_PR.P70.004.054	FINESTRE E PORTEFINESTRE IN LEGNOALLUMINIO con legno proveniente da foreste a rimboschimento programmato. / Con marcatura CE (UNI EN 14351-1:2016), di qualunque dimensione. / Compreso di vetrocamera sigillata tramite guarnizioni in gomma o con uso di sigillanti fluidi idonei, profili fermavetro ad incastro e/o fissati con chiodi o viti da legno, gocciolatoio, ferramenta di attacco, sostegno e movimentazione ante, maniglie in alluminio e verniciatura previo trattamento impregnante fungicida e antimuffa. / Rivestimento esterno in alluminio, trasmittanza termica minima prevista dalla normativa vigente, in base alla zona climatica, secondo la classificazione definita nel DPR. n°412 del 1993 (UNI EN ISO 10077-1). / Esclusi i controtelai, la posa e l’assistenza muraria. / finestra a 4 ante con apertura scorrevole, in legno di pino silvestre e rivestimento esterno in alluminio, con utilizzo di materia conforme al Regolamento UE 995/2010, vetrocamera con lastra antinfortunistica ai sensi della UNI 7697 con marcatura CE. Finitura interna del legno con laccatura opaca ed esterna in alluminio verniciato o anodizzato, trasmittanza totale Uw<= 2.6 W/mqK per zone climatiche A e B	m²		1376,21
TOS26_PR.P70.004.055	FINESTRE E PORTEFINESTRE IN LEGNOALLUMINIO con legno proveniente da foreste a rimboschimento programmato. / Con marcatura CE (UNI EN 14351-1:2016), di qualunque dimensione. / Compreso di vetrocamera sigillata tramite guarnizioni in gomma o con uso di sigillanti fluidi idonei, profili fermavetro ad incastro e/o fissati con chiodi o viti da legno, gocciolatoio, ferramenta di attacco, sostegno e movimentazione ante, maniglie in alluminio e verniciatura previo trattamento impregnante fungicida e antimuffa. / Rivestimento esterno in alluminio, trasmittanza termica minima prevista dalla normativa vigente, in base alla zona climatica, secondo la classificazione definita nel DPR. n°412 del 1993 (UNI EN ISO 10077-1). / Esclusi i controtelai, la posa e l’assistenza muraria. / finestra ad un’anta con apertura oscillobattente e/o vasistas, in legno di pino silvestre e rivestimento esterno in alluminio, con utilizzo di materia conforme al Regolamento UE 995/2010, vetrocamera con lastra antinfortunistica ai sensi della UNI 7697 con marcatura CE. Finitura interna del legno con laccatura opaca ed esterna in alluminio sublimato finto legno, trasmittanza totale Uw<= 2.6 W/mqK per zone climatiche A e B	m²		1639,09
TOS26_PR.P70.004.056	FINESTRE E PORTEFINESTRE IN LEGNOALLUMINIO con legno proveniente da foreste a rimboschimento programmato. / Con marcatura CE (UNI EN 14351-1:2016), di qualunque dimensione. / Compreso di vetrocamera sigillata tramite guarnizioni in gomma o con uso di sigillanti fluidi idonei, profili fermavetro ad incastro e/o fissati con chiodi o viti da legno, gocciolatoio, ferramenta di attacco, sostegno e movimentazione ante, maniglie in alluminio e verniciatura previo trattamento impregnante fungicida e antimuffa. / Rivestimento esterno in alluminio, trasmittanza termica minima prevista dalla normativa vigente, in base alla zona climatica, secondo la classificazione definita nel DPR. n°412 del 1993 (UNI EN ISO 10077-1). / Esclusi i controtelai, la posa e l’assistenza muraria. / finestra a 2 ante con apertura oscillobattente e/o vasistas, in legno di pino silvestre e rivestimento esterno in alluminio, con utilizzo di materia conforme al Regolamento UE 995/2010, vetrocamera con lastra antinfortunistica ai sensi della UNI 7697 con marcatura CE. Finitura interna del legno con laccatura opaca ed esterna in alluminio sublimato finto legno, trasmittanza totale Uw<= 2.6 W/mqK per zone climatiche A e B	m²		1371,22
TOS26_PR.P70.004.057	FINESTRE E PORTEFINESTRE IN LEGNOALLUMINIO con legno proveniente da foreste a rimboschimento programmato. / Con marcatura CE (UNI EN 14351-1:2016), di qualunque dimensione. / Compreso di vetrocamera sigillata tramite guarnizioni in gomma o con uso di sigillanti fluidi idonei, profili fermavetro ad incastro e/o fissati con chiodi o viti da legno, gocciolatoio, ferramenta di attacco, sostegno e movimentazione ante, maniglie in alluminio e verniciatura previo trattamento impregnante fungicida e antimuffa. / Rivestimento esterno in alluminio, trasmittanza termica minima prevista dalla normativa vigente, in base alla zona climatica, secondo la classificazione definita nel DPR. n°412 del 1993 (UNI EN ISO 10077-1). / Esclusi i controtelai, la posa e l’assistenza muraria. / finestra a 3 ante con apertura oscillobattente e/o vasistas, in legno di pino silvestre e rivestimento esterno in alluminio, con utilizzo di materia conforme al Regolamento UE 995/2010, vetrocamera con lastra antinfortunistica ai sensi della UNI 7697 con marcatura CE. Finitura interna del legno con laccatura opaca ed esterna in alluminio sublimato finto legno, trasmittanza totale Uw<= 2.6 W/mqK per zone climatiche A e B	m²		1286,73
TOS26_PR.P70.004.058	FINESTRE E PORTEFINESTRE IN LEGNOALLUMINIO con legno proveniente da foreste a rimboschimento programmato. / Con marcatura CE (UNI EN 14351-1:2016), di qualunque dimensione. / Compreso di vetrocamera sigillata tramite guarnizioni in gomma o con uso di sigillanti fluidi idonei, profili fermavetro ad incastro e/o fissati con chiodi o viti da legno, gocciolatoio, ferramenta di attacco, sostegno e movimentazione ante, maniglie in alluminio e verniciatura previo trattamento impregnante fungicida e antimuffa. / Rivestimento esterno in alluminio, trasmittanza termica minima prevista dalla normativa vigente, in base alla zona climatica, secondo la classificazione definita nel DPR. n°412 del 1993 (UNI EN ISO 10077-1). / Esclusi i controtelai, la posa e l’assistenza muraria. / finestra a 2 ante con apertura scorrevole, in legno di pino silvestre e rivestimento esterno in alluminio, con utilizzo di materia conforme al Regolamento UE 995/2010, vetrocamera con lastra antinfortunistica ai sensi della UNI 7697 con marcatura CE. Finitura interna del legno con laccatura opaca ed esterna in alluminio sublimato finto legno, trasmittanza totale Uw<= 2.6 W/mqK per zone climatiche A e B	m²		2015,84
TOS26_PR.P70.004.059	FINESTRE E PORTEFINESTRE IN LEGNOALLUMINIO con legno proveniente da foreste a rimboschimento programmato. / Con marcatura CE (UNI EN 14351-1:2016), di qualunque dimensione. / Compreso di vetrocamera sigillata tramite guarnizioni in gomma o con uso di sigillanti fluidi idonei, profili fermavetro ad incastro e/o fissati con chiodi o viti da legno, gocciolatoio, ferramenta di attacco, sostegno e movimentazione ante, maniglie in alluminio e verniciatura previo trattamento impregnante fungicida e antimuffa. / Rivestimento esterno in alluminio, trasmittanza termica minima prevista dalla normativa vigente, in base alla zona climatica, secondo la classificazione definita nel DPR. n°412 del 1993 (UNI EN ISO 10077-1). / Esclusi i controtelai, la posa e l’assistenza muraria. / finestra a 4 ante con apertura scorrevole, in legno di pino silvestre e rivestimento esterno in alluminio, con utilizzo di materia conforme al Regolamento UE 995/2010, vetrocamera con lastra antinfortunistica ai sensi della UNI 7697 con marcatura CE. Finitura interna del legno con laccatura opaca ed esterna in alluminio sublimato finto legno, trasmittanza totale Uw<= 2.6 W/mqK per zone climatiche A e B	m²		1376,21
TOS26_PR.P70.004.070	FINESTRE E PORTEFINESTRE IN LEGNOALLUMINIO con legno proveniente da foreste a rimboschimento programmato. / Con marcatura CE (UNI EN 14351-1:2016), di qualunque dimensione. / Compreso di vetrocamera sigillata tramite guarnizioni in gomma o con uso di sigillanti fluidi idonei, profili fermavetro ad incastro e/o fissati con chiodi o viti da legno, gocciolatoio, ferramenta di attacco, sostegno e movimentazione ante, maniglie in alluminio e verniciatura previo trattamento impregnante fungicida e antimuffa. / Rivestimento esterno in alluminio, trasmittanza termica minima prevista dalla normativa vigente, in base alla zona climatica, secondo la classificazione definita nel DPR. n°412 del 1993 (UNI EN ISO 10077-1). / Esclusi i controtelai, la posa e l’assistenza muraria. / finestra ad un’anta con apertura oscillobattente e/o vasistas, in legno di pino silvestre e rivestimento esterno in alluminio, con utilizzo di materia conforme al Regolamento UE 995/2010, vetrocamera con lastra antinfortunistica ai sensi della UNI 7697 con marcatura CE. Finitura interna del legno con verniciatura trasparente ed esterna in alluminio verniciato o anodizzato, trasmittanza totale Uw <= 1.75 e <= 1.67 W/mqk per zone climatiche C e D	m²		1572,91
TOS26_PR.P70.004.071	FINESTRE E PORTEFINESTRE IN LEGNOALLUMINIO con legno proveniente da foreste a rimboschimento programmato. / Con marcatura CE (UNI EN 14351-1:2016), di qualunque dimensione. / Compreso di vetrocamera sigillata tramite guarnizioni in gomma o con uso di sigillanti fluidi idonei, profili fermavetro ad incastro e/o fissati con chiodi o viti da legno, gocciolatoio, ferramenta di attacco, sostegno e movimentazione ante, maniglie in alluminio e verniciatura previo trattamento impregnante fungicida e antimuffa. / Rivestimento esterno in alluminio, trasmittanza termica minima prevista dalla normativa vigente, in base alla zona climatica, secondo la classificazione definita nel DPR. n°412 del 1993 (UNI EN ISO 10077-1). / Esclusi i controtelai, la posa e l’assistenza muraria. / finestra a 2 ante con apertura oscillobattente e/o vasistas, in legno di pino silvestre e rivestimento esterno in alluminio, con utilizzo di materia conforme al Regolamento UE 995/2010, vetrocamera con lastra antinfortunistica ai sensi della UNI 7697 con marcatura CE. Finitura interna del legno con verniciatura trasparente ed esterna in alluminio verniciato o anodizzato, trasmittanza totale Uw <= 1.75 e <= 1.67 W/mqk per zone climatiche C e D	m²		1470,70
TOS26_PR.P70.004.072	FINESTRE E PORTEFINESTRE IN LEGNOALLUMINIO con legno proveniente da foreste a rimboschimento programmato. / Con marcatura CE (UNI EN 14351-1:2016), di qualunque dimensione. / Compreso di vetrocamera sigillata tramite guarnizioni in gomma o con uso di sigillanti fluidi idonei, profili fermavetro ad incastro e/o fissati con chiodi o viti da legno, gocciolatoio, ferramenta di attacco, sostegno e movimentazione ante, maniglie in alluminio e verniciatura previo trattamento impregnante fungicida e antimuffa. / Rivestimento esterno in alluminio, trasmittanza termica minima prevista dalla normativa vigente, in base alla zona climatica, secondo la classificazione definita nel DPR. n°412 del 1993 (UNI EN ISO 10077-1). / Esclusi i controtelai, la posa e l’assistenza muraria. / finestra a 3 ante con apertura oscillobattente e/o vasistas, in legno di pino silvestre e rivestimento esterno in alluminio, con utilizzo di materia conforme al Regolamento UE 995/2010, vetrocamera con lastra antinfortunistica ai sensi della UNI 7697 con marcatura CE. Finitura interna del legno con verniciatura trasparente ed esterna in alluminio verniciato o anodizzato, trasmittanza totale Uw <= 1.75 e <= 1.67 W/mqk per zone climatiche C e D	m²		1393,91
TOS26_PR.P70.004.073	FINESTRE E PORTEFINESTRE IN LEGNOALLUMINIO con legno proveniente da foreste a rimboschimento programmato. / Con marcatura CE (UNI EN 14351-1:2016), di qualunque dimensione. / Compreso di vetrocamera sigillata tramite guarnizioni in gomma o con uso di sigillanti fluidi idonei, profili fermavetro ad incastro e/o fissati con chiodi o viti da legno, gocciolatoio, ferramenta di attacco, sostegno e movimentazione ante, maniglie in alluminio e verniciatura previo trattamento impregnante fungicida e antimuffa. / Rivestimento esterno in alluminio, trasmittanza termica minima prevista dalla normativa vigente, in base alla zona climatica, secondo la classificazione definita nel DPR. n°412 del 1993 (UNI EN ISO 10077-1). / Esclusi i controtelai, la posa e l’assistenza muraria. / finestra a 2 ante con apertura scorrevole, in legno di pino silvestre e rivestimento esterno in alluminio, con utilizzo di materia conforme al Regolamento UE 995/2010, vetrocamera con lastra antinfortunistica ai sensi della UNI 7697 con marcatura CE. Finitura interna del legno con verniciatura trasparente ed esterna in alluminio verniciato o anodizzato, trasmittanza totale Uw <= 1.75 e <= 1.67 W/mqk per zone climatiche C e D	m²		1790,56
TOS26_PR.P70.004.074	FINESTRE E PORTEFINESTRE IN LEGNOALLUMINIO con legno proveniente da foreste a rimboschimento programmato. / Con marcatura CE (UNI EN 14351-1:2016), di qualunque dimensione. / Compreso di vetrocamera sigillata tramite guarnizioni in gomma o con uso di sigillanti fluidi idonei, profili fermavetro ad incastro e/o fissati con chiodi o viti da legno, gocciolatoio, ferramenta di attacco, sostegno e movimentazione ante, maniglie in alluminio e verniciatura previo trattamento impregnante fungicida e antimuffa. / Rivestimento esterno in alluminio, trasmittanza termica minima prevista dalla normativa vigente, in base alla zona climatica, secondo la classificazione definita nel DPR. n°412 del 1993 (UNI EN ISO 10077-1). / Esclusi i controtelai, la posa e l’assistenza muraria. / finestra a 4 ante con apertura scorrevole, in legno di pino silvestre e rivestimento esterno in alluminio, con utilizzo di materia conforme al Regolamento UE 995/2010, vetrocamera con lastra antinfortunistica ai sensi della UNI 7697 con marcatura CE. Finitura interna del legno con verniciatura trasparente ed esterna in alluminio verniciato o anodizzato, trasmittanza totale Uw <= 1.75 e <= 1.67 W/mqk per zone climatiche C e D	m²		1448,78
TOS26_PR.P70.004.075	FINESTRE E PORTEFINESTRE IN LEGNOALLUMINIO con legno proveniente da foreste a rimboschimento programmato. / Con marcatura CE (UNI EN 14351-1:2016), di qualunque dimensione. / Compreso di vetrocamera sigillata tramite guarnizioni in gomma o con uso di sigillanti fluidi idonei, profili fermavetro ad incastro e/o fissati con chiodi o viti da legno, gocciolatoio, ferramenta di attacco, sostegno e movimentazione ante, maniglie in alluminio e verniciatura previo trattamento impregnante fungicida e antimuffa. / Rivestimento esterno in alluminio, trasmittanza termica minima prevista dalla normativa vigente, in base alla zona climatica, secondo la classificazione definita nel DPR. n°412 del 1993 (UNI EN ISO 10077-1). / Esclusi i controtelai, la posa e l’assistenza muraria. / finestra ad un’anta con apertura oscillobattente e/o vasistas, in legno di pino silvestre e rivestimento esterno in alluminio, con utilizzo di materia conforme al Regolamento UE 995/2010, vetrocamera con lastra antinfortunistica ai sensi della UNI 7697 con marcatura CE. Finitura interna del legno con verniciatura trasparente ed esterna in alluminio sublimato finto legno, trasmittanza totale Uw <= 1.75 e <= 1.67 W/mqk per zone climatiche C e D	m²		1650,39
TOS26_PR.P70.004.076	FINESTRE E PORTEFINESTRE IN LEGNOALLUMINIO con legno proveniente da foreste a rimboschimento programmato. / Con marcatura CE (UNI EN 14351-1:2016), di qualunque dimensione. / Compreso di vetrocamera sigillata tramite guarnizioni in gomma o con uso di sigillanti fluidi idonei, profili fermavetro ad incastro e/o fissati con chiodi o viti da legno, gocciolatoio, ferramenta di attacco, sostegno e movimentazione ante, maniglie in alluminio e verniciatura previo trattamento impregnante fungicida e antimuffa. / Rivestimento esterno in alluminio, trasmittanza termica minima prevista dalla normativa vigente, in base alla zona climatica, secondo la classificazione definita nel DPR. n°412 del 1993 (UNI EN ISO 10077-1). / Esclusi i controtelai, la posa e l’assistenza muraria. / finestra a 2 ante con apertura oscillobattente e/o vasistas, in legno di pino silvestre e rivestimento esterno in alluminio, con utilizzo di materia conforme al Regolamento UE 995/2010, vetrocamera con lastra antinfortunistica ai sensi della UNI 7697 con marcatura CE. Finitura interna del legno con verniciatura trasparente ed esterna in alluminio sublimato finto legno, trasmittanza totale Uw <= 1.75 e <= 1.67 W/mqk per zone climatiche C e D	m²		1577,23
TOS26_PR.P70.004.077	FINESTRE E PORTEFINESTRE IN LEGNOALLUMINIO con legno proveniente da foreste a rimboschimento programmato. / Con marcatura CE (UNI EN 14351-1:2016), di qualunque dimensione. / Compreso di vetrocamera sigillata tramite guarnizioni in gomma o con uso di sigillanti fluidi idonei, profili fermavetro ad incastro e/o fissati con chiodi o viti da legno, gocciolatoio, ferramenta di attacco, sostegno e movimentazione ante, maniglie in alluminio e verniciatura previo trattamento impregnante fungicida e antimuffa. / Rivestimento esterno in alluminio, trasmittanza termica minima prevista dalla normativa vigente, in base alla zona climatica, secondo la classificazione definita nel DPR. n°412 del 1993 (UNI EN ISO 10077-1). / Esclusi i controtelai, la posa e l’assistenza muraria. / finestra a 3 ante con apertura oscillobattente e/o vasistas, in legno di pino silvestre e rivestimento esterno in alluminio, con utilizzo di materia conforme al Regolamento UE 995/2010, vetrocamera con lastra antinfortunistica ai sensi della UNI 7697 con marcatura CE. Finitura interna del legno con verniciatura trasparente ed esterna in alluminio sublimato finto legno, trasmittanza totale Uw <= 1.75 e <= 1.67 W/mqk per zone climatiche C e D	m²		1490,76
TOS26_PR.P70.004.078	FINESTRE E PORTEFINESTRE IN LEGNOALLUMINIO con legno proveniente da foreste a rimboschimento programmato. / Con marcatura CE (UNI EN 14351-1:2016), di qualunque dimensione. / Compreso di vetrocamera sigillata tramite guarnizioni in gomma o con uso di sigillanti fluidi idonei, profili fermavetro ad incastro e/o fissati con chiodi o viti da legno, gocciolatoio, ferramenta di attacco, sostegno e movimentazione ante, maniglie in alluminio e verniciatura previo trattamento impregnante fungicida e antimuffa. / Rivestimento esterno in alluminio, trasmittanza termica minima prevista dalla normativa vigente, in base alla zona climatica, secondo la classificazione definita nel DPR. n°412 del 1993 (UNI EN ISO 10077-1). / Esclusi i controtelai, la posa e l’assistenza muraria. / finestra a 2 ante con apertura scorrevole, in legno di pino silvestre e rivestimento esterno in alluminio, con utilizzo di materia conforme al Regolamento UE 995/2010, vetrocamera con lastra antinfortunistica ai sensi della UNI 7697 con marcatura CE. Finitura interna del legno con verniciatura trasparente ed esterna in alluminio sublimato finto legno, trasmittanza totale Uw <= 1.75 e <= 1.67 W/mqk per zone climatiche C e D	m²		1842,21
TOS26_PR.P70.004.079	FINESTRE E PORTEFINESTRE IN LEGNOALLUMINIO con legno proveniente da foreste a rimboschimento programmato. / Con marcatura CE (UNI EN 14351-1:2016), di qualunque dimensione. / Compreso di vetrocamera sigillata tramite guarnizioni in gomma o con uso di sigillanti fluidi idonei, profili fermavetro ad incastro e/o fissati con chiodi o viti da legno, gocciolatoio, ferramenta di attacco, sostegno e movimentazione ante, maniglie in alluminio e verniciatura previo trattamento impregnante fungicida e antimuffa. / Rivestimento esterno in alluminio, trasmittanza termica minima prevista dalla normativa vigente, in base alla zona climatica, secondo la classificazione definita nel DPR. n°412 del 1993 (UNI EN ISO 10077-1). / Esclusi i controtelai, la posa e l’assistenza muraria. / finestra a 4 ante con apertura scorrevole, in legno di pino silvestre e rivestimento esterno in alluminio, con utilizzo di materia conforme al Regolamento UE 995/2010, vetrocamera con lastra antinfortunistica ai sensi della UNI 7697 con marcatura CE. Finitura interna del legno con verniciatura trasparente ed esterna in alluminio sublimato finto legno, trasmittanza totale Uw <= 1.75 e <= 1.67 W/mqk per zone climatiche C e D	m²		1448,78
TOS26_PR.P70.004.080	FINESTRE E PORTEFINESTRE IN LEGNOALLUMINIO con legno proveniente da foreste a rimboschimento programmato. / Con marcatura CE (UNI EN 14351-1:2016), di qualunque dimensione. / Compreso di vetrocamera sigillata tramite guarnizioni in gomma o con uso di sigillanti fluidi idonei, profili fermavetro ad incastro e/o fissati con chiodi o viti da legno, gocciolatoio, ferramenta di attacco, sostegno e movimentazione ante, maniglie in alluminio e verniciatura previo trattamento impregnante fungicida e antimuffa. / Rivestimento esterno in alluminio, trasmittanza termica minima prevista dalla normativa vigente, in base alla zona climatica, secondo la classificazione definita nel DPR. n°412 del 1993 (UNI EN ISO 10077-1). / Esclusi i controtelai, la posa e l’assistenza muraria. / finestra ad un’anta con apertura oscillobattente e/o vasistas, in legno di pino silvestre e rivestimento esterno in alluminio, con utilizzo di materia conforme al Regolamento UE 995/2010, vetrocamera con lastra antinfortunistica ai sensi della UNI 7697 con marcatura CE. Finitura interna del legno con laccatura opaca ed esterna in alluminio verniciato o anodizzato, trasmittanza totale Uw <= 1.75 e <= 1.67 W/mqk per zone climatiche C e D	m²		1572,91
TOS26_PR.P70.004.081	FINESTRE E PORTEFINESTRE IN LEGNOALLUMINIO con legno proveniente da foreste a rimboschimento programmato. / Con marcatura CE (UNI EN 14351-1:2016), di qualunque dimensione. / Compreso di vetrocamera sigillata tramite guarnizioni in gomma o con uso di sigillanti fluidi idonei, profili fermavetro ad incastro e/o fissati con chiodi o viti da legno, gocciolatoio, ferramenta di attacco, sostegno e movimentazione ante, maniglie in alluminio e verniciatura previo trattamento impregnante fungicida e antimuffa. / Rivestimento esterno in alluminio, trasmittanza termica minima prevista dalla normativa vigente, in base alla zona climatica, secondo la classificazione definita nel DPR. n°412 del 1993 (UNI EN ISO 10077-1). / Esclusi i controtelai, la posa e l’assistenza muraria. / finestra a 2 ante con apertura oscillobattente e/o vasistas, in legno di pino silvestre e rivestimento esterno in alluminio, con utilizzo di materia conforme al Regolamento UE 995/2010, vetrocamera con lastra antinfortunistica ai sensi della UNI 7697 con marcatura CE. Finitura interna del legno con laccatura opaca ed esterna in alluminio verniciato o anodizzato, trasmittanza totale Uw <= 1.75 e <= 1.67 W/mqk per zone climatiche C e D	m²		1470,70
TOS26_PR.P70.004.082	FINESTRE E PORTEFINESTRE IN LEGNOALLUMINIO con legno proveniente da foreste a rimboschimento programmato. / Con marcatura CE (UNI EN 14351-1:2016), di qualunque dimensione. / Compreso di vetrocamera sigillata tramite guarnizioni in gomma o con uso di sigillanti fluidi idonei, profili fermavetro ad incastro e/o fissati con chiodi o viti da legno, gocciolatoio, ferramenta di attacco, sostegno e movimentazione ante, maniglie in alluminio e verniciatura previo trattamento impregnante fungicida e antimuffa. / Rivestimento esterno in alluminio, trasmittanza termica minima prevista dalla normativa vigente, in base alla zona climatica, secondo la classificazione definita nel DPR. n°412 del 1993 (UNI EN ISO 10077-1). / Esclusi i controtelai, la posa e l’assistenza muraria. / finestra a 3 ante con apertura oscillobattente e/o vasistas, in legno di pino silvestre e rivestimento esterno in alluminio, con utilizzo di materia conforme al Regolamento UE 995/2010, vetrocamera con lastra antinfortunistica ai sensi della UNI 7697 con marcatura CE. Finitura interna del legno con laccatura opaca ed esterna in alluminio verniciato o anodizzato, trasmittanza totale Uw <= 1.75 e <= 1.67 W/mqk per zone climatiche C e D	m²		1390,68
TOS26_PR.P70.004.083	FINESTRE E PORTEFINESTRE IN LEGNOALLUMINIO con legno proveniente da foreste a rimboschimento programmato. / Con marcatura CE (UNI EN 14351-1:2016), di qualunque dimensione. / Compreso di vetrocamera sigillata tramite guarnizioni in gomma o con uso di sigillanti fluidi idonei, profili fermavetro ad incastro e/o fissati con chiodi o viti da legno, gocciolatoio, ferramenta di attacco, sostegno e movimentazione ante, maniglie in alluminio e verniciatura previo trattamento impregnante fungicida e antimuffa. / Rivestimento esterno in alluminio, trasmittanza termica minima prevista dalla normativa vigente, in base alla zona climatica, secondo la classificazione definita nel DPR. n°412 del 1993 (UNI EN ISO 10077-1). / Esclusi i controtelai, la posa e l’assistenza muraria. / finestra a 2 ante con apertura scorrevole, in legno di pino silvestre e rivestimento esterno in alluminio, con utilizzo di materia conforme al Regolamento UE 995/2010, vetrocamera con lastra antinfortunistica ai sensi della UNI 7697 con marcatura CE. Finitura interna del legno con laccatura opaca ed esterna in alluminio verniciato o anodizzato, trasmittanza totale Uw <= 1.75 e <= 1.67 W/mqk per zone climatiche C e D	m²		1790,56
TOS26_PR.P70.004.084	FINESTRE E PORTEFINESTRE IN LEGNOALLUMINIO con legno proveniente da foreste a rimboschimento programmato. / Con marcatura CE (UNI EN 14351-1:2016), di qualunque dimensione. / Compreso di vetrocamera sigillata tramite guarnizioni in gomma o con uso di sigillanti fluidi idonei, profili fermavetro ad incastro e/o fissati con chiodi o viti da legno, gocciolatoio, ferramenta di attacco, sostegno e movimentazione ante, maniglie in alluminio e verniciatura previo trattamento impregnante fungicida e antimuffa. / Rivestimento esterno in alluminio, trasmittanza termica minima prevista dalla normativa vigente, in base alla zona climatica, secondo la classificazione definita nel DPR. n°412 del 1993 (UNI EN ISO 10077-1). / Esclusi i controtelai, la posa e l’assistenza muraria. / finestra a 4 ante con apertura scorrevole, in legno di pino silvestre e rivestimento esterno in alluminio, con utilizzo di materia conforme al Regolamento UE 995/2010, vetrocamera con lastra antinfortunistica ai sensi della UNI 7697 con marcatura CE. Finitura interna del legno con laccatura opaca ed esterna in alluminio verniciato o anodizzato, trasmittanza totale Uw <= 1.75 e <= 1.67 W/mqk per zone climatiche C e D	m²		1448,78
TOS26_PR.P70.004.085	FINESTRE E PORTEFINESTRE IN LEGNOALLUMINIO con legno proveniente da foreste a rimboschimento programmato. / Con marcatura CE (UNI EN 14351-1:2016), di qualunque dimensione. / Compreso di vetrocamera sigillata tramite guarnizioni in gomma o con uso di sigillanti fluidi idonei, profili fermavetro ad incastro e/o fissati con chiodi o viti da legno, gocciolatoio, ferramenta di attacco, sostegno e movimentazione ante, maniglie in alluminio e verniciatura previo trattamento impregnante fungicida e antimuffa. / Rivestimento esterno in alluminio, trasmittanza termica minima prevista dalla normativa vigente, in base alla zona climatica, secondo la classificazione definita nel DPR. n°412 del 1993 (UNI EN ISO 10077-1). / Esclusi i controtelai, la posa e l’assistenza muraria. / finestra ad un’anta con apertura oscillobattente e/o vasistas, in legno di pino silvestre e rivestimento esterno in alluminio, con utilizzo di materia conforme al Regolamento UE 995/2010, vetrocamera con lastra antinfortunistica ai sensi della UNI 7697 con marcatura CE. Finitura interna del legno con laccatura opaca ed esterna in alluminio sublimato finto legno, trasmittanza totale Uw <= 1.75 e <= 1.67 W/mqk per zone climatiche C e D	m²		1650,39
TOS26_PR.P70.004.086	FINESTRE E PORTEFINESTRE IN LEGNOALLUMINIO con legno proveniente da foreste a rimboschimento programmato. / Con marcatura CE (UNI EN 14351-1:2016), di qualunque dimensione. / Compreso di vetrocamera sigillata tramite guarnizioni in gomma o con uso di sigillanti fluidi idonei, profili fermavetro ad incastro e/o fissati con chiodi o viti da legno, gocciolatoio, ferramenta di attacco, sostegno e movimentazione ante, maniglie in alluminio e verniciatura previo trattamento impregnante fungicida e antimuffa. / Rivestimento esterno in alluminio, trasmittanza termica minima prevista dalla normativa vigente, in base alla zona climatica, secondo la classificazione definita nel DPR. n°412 del 1993 (UNI EN ISO 10077-1). / Esclusi i controtelai, la posa e l’assistenza muraria. / finestra a 2 ante con apertura oscillobattente e/o vasistas, in legno di pino silvestre e rivestimento esterno in alluminio, con utilizzo di materia conforme al Regolamento UE 995/2010, vetrocamera con lastra antinfortunistica ai sensi della UNI 7697 con marcatura CE. Finitura interna del legno con laccatura opaca ed esterna in alluminio sublimato finto legno, trasmittanza totale Uw <= 1.75 e <= 1.67 W/mqk per zone climatiche C e D	m²		1577,23
TOS26_PR.P70.004.087	FINESTRE E PORTEFINESTRE IN LEGNOALLUMINIO con legno proveniente da foreste a rimboschimento programmato. / Con marcatura CE (UNI EN 14351-1:2016), di qualunque dimensione. / Compreso di vetrocamera sigillata tramite guarnizioni in gomma o con uso di sigillanti fluidi idonei, profili fermavetro ad incastro e/o fissati con chiodi o viti da legno, gocciolatoio, ferramenta di attacco, sostegno e movimentazione ante, maniglie in alluminio e verniciatura previo trattamento impregnante fungicida e antimuffa. / Rivestimento esterno in alluminio, trasmittanza termica minima prevista dalla normativa vigente, in base alla zona climatica, secondo la classificazione definita nel DPR. n°412 del 1993 (UNI EN ISO 10077-1). / Esclusi i controtelai, la posa e l’assistenza muraria. / finestra a 3 ante con apertura oscillobattente e/o vasistas, in legno di pino silvestre e rivestimento esterno in alluminio, con utilizzo di materia conforme al Regolamento UE 995/2010, vetrocamera con lastra antinfortunistica ai sensi della UNI 7697 con marcatura CE. Finitura interna del legno con laccatura opaca ed esterna in alluminio sublimato finto legno, trasmittanza totale Uw <= 1.75 e <= 1.67 W/mqk per zone climatiche C e D	m²		1490,76
TOS26_PR.P70.004.088	FINESTRE E PORTEFINESTRE IN LEGNOALLUMINIO con legno proveniente da foreste a rimboschimento programmato. / Con marcatura CE (UNI EN 14351-1:2016), di qualunque dimensione. / Compreso di vetrocamera sigillata tramite guarnizioni in gomma o con uso di sigillanti fluidi idonei, profili fermavetro ad incastro e/o fissati con chiodi o viti da legno, gocciolatoio, ferramenta di attacco, sostegno e movimentazione ante, maniglie in alluminio e verniciatura previo trattamento impregnante fungicida e antimuffa. / Rivestimento esterno in alluminio, trasmittanza termica minima prevista dalla normativa vigente, in base alla zona climatica, secondo la classificazione definita nel DPR. n°412 del 1993 (UNI EN ISO 10077-1). / Esclusi i controtelai, la posa e l’assistenza muraria. / finestra a 2 ante con apertura scorrevole, in legno di pino silvestre e rivestimento esterno in alluminio, con utilizzo di materia conforme al Regolamento UE 995/2010, vetrocamera con lastra antinfortunistica ai sensi della UNI 7697 con marcatura CE. Finitura interna del legno con laccatura opaca ed esterna in alluminio sublimato finto legno, trasmittanza totaleUw <= 1.75 e <= 1.67 W/mqk per zone climatiche C e D	m²		1842,21
TOS26_PR.P70.004.089	FINESTRE E PORTEFINESTRE IN LEGNOALLUMINIO con legno proveniente da foreste a rimboschimento programmato. / Con marcatura CE (UNI EN 14351-1:2016), di qualunque dimensione. / Compreso di vetrocamera sigillata tramite guarnizioni in gomma o con uso di sigillanti fluidi idonei, profili fermavetro ad incastro e/o fissati con chiodi o viti da legno, gocciolatoio, ferramenta di attacco, sostegno e movimentazione ante, maniglie in alluminio e verniciatura previo trattamento impregnante fungicida e antimuffa. / Rivestimento esterno in alluminio, trasmittanza termica minima prevista dalla normativa vigente, in base alla zona climatica, secondo la classificazione definita nel DPR. n°412 del 1993 (UNI EN ISO 10077-1). / Esclusi i controtelai, la posa e l’assistenza muraria. / finestra a 4 ante con apertura scorrevole, in legno di pino silvestre e rivestimento esterno in alluminio, con utilizzo di materia conforme al Regolamento UE 995/2010, vetrocamera con lastra antinfortunistica ai sensi della UNI 7697 con marcatura CE. Finitura interna del legno con laccatura opaca ed esterna in alluminio sublimato finto legno, trasmittanza totale Uw <= 1.75 e <= 1.67 W/mqk per zone climatiche C e D	m²		1448,78
TOS26_PR.P70.004.100	FINESTRE E PORTEFINESTRE IN LEGNOALLUMINIO con legno proveniente da foreste a rimboschimento programmato. / Con marcatura CE (UNI EN 14351-1:2016), di qualunque dimensione. / Compreso di vetrocamera sigillata tramite guarnizioni in gomma o con uso di sigillanti fluidi idonei, profili fermavetro ad incastro e/o fissati con chiodi o viti da legno, gocciolatoio, ferramenta di attacco, sostegno e movimentazione ante, maniglie in alluminio e verniciatura previo trattamento impregnante fungicida e antimuffa. / Rivestimento esterno in alluminio, trasmittanza termica minima prevista dalla normativa vigente, in base alla zona climatica, secondo la classificazione definita nel DPR. n°412 del 1993 (UNI EN ISO 10077-1). / Esclusi i controtelai, la posa e l’assistenza muraria. / finestra ad un’anta con apertura oscillobattente e/o vasistas, in legno di pino silvestre e rivestimento esterno in alluminio, con utilizzo di materia conforme al Regolamento UE 995/2010, vetrocamera con lastra antinfortunistica ai sensi della UNI 7697 con marcatura CE. Finitura interna del legno con verniciatura trasparente ed esterna in alluminio verniciato o anodizzato, trasmittanza totale Uw <= 1.3 W/mqK per zona climatica E	m²		1697,92
TOS26_PR.P70.004.1000	FINESTRE E PORTEFINESTRE IN LEGNOALLUMINIO con legno proveniente da foreste a rimboschimento programmato. / Con marcatura CE (UNI EN 14351-1:2016), di qualunque dimensione. / Compreso di vetrocamera sigillata tramite guarnizioni in gomma o con uso di sigillanti fluidi idonei, profili fermavetro ad incastro e/o fissati con chiodi o viti da legno, gocciolatoio, ferramenta di attacco, sostegno e movimentazione ante, maniglie in alluminio e verniciatura previo trattamento impregnante fungicida e antimuffa. / Rivestimento esterno in alluminio, trasmittanza termica minima prevista dalla normativa vigente, in base alla zona climatica, secondo la classificazione definita nel DPR. n°412 del 1993 (UNI EN ISO 10077-1). / Esclusi i controtelai, la posa e l’assistenza muraria. / finestra ad un’anta con apertura oscillobattente e/o vasistas, in legno di castagno e rivestimento esterno in alluminio, con utilizzo di materia conforme al Regolamento UE 995/2010, vetrocamera con lastra antinfortunistica ai sensi della UNI 7697 con marcatura CE. Finitura interna del legno con verniciatura trasparente ed esterna in alluminio verniciato o anodizzato, trasmittanza totale Uw <= 1.3 W/mqK per zona climatica E	m²		2092,36
TOS26_PR.P70.004.1001	FINESTRE E PORTEFINESTRE IN LEGNOALLUMINIO con legno proveniente da foreste a rimboschimento programmato. / Con marcatura CE (UNI EN 14351-1:2016), di qualunque dimensione. / Compreso di vetrocamera sigillata tramite guarnizioni in gomma o con uso di sigillanti fluidi idonei, profili fermavetro ad incastro e/o fissati con chiodi o viti da legno, gocciolatoio, ferramenta di attacco, sostegno e movimentazione ante, maniglie in alluminio e verniciatura previo trattamento impregnante fungicida e antimuffa. / Rivestimento esterno in alluminio, trasmittanza termica minima prevista dalla normativa vigente, in base alla zona climatica, secondo la classificazione definita nel DPR. n°412 del 1993 (UNI EN ISO 10077-1). / Esclusi i controtelai, la posa e l’assistenza muraria. / finestra a 2 ante con apertura oscillobattente e/o vasistas, in legno di castagno e rivestimento esterno in alluminio, con utilizzo di materia conforme al Regolamento UE 995/2010, vetrocamera con lastra antinfortunistica ai sensi della UNI 7697 con marcatura CE. Finitura interna del legno con verniciatura trasparente ed esterna in alluminio verniciato o anodizzato, trasmittanza totale Uw <= 1.3 W/mqK per zona climatica E	m²		1706,80
TOS26_PR.P70.004.1002	FINESTRE E PORTEFINESTRE IN LEGNOALLUMINIO con legno proveniente da foreste a rimboschimento programmato. / Con marcatura CE (UNI EN 14351-1:2016), di qualunque dimensione. / Compreso di vetrocamera sigillata tramite guarnizioni in gomma o con uso di sigillanti fluidi idonei, profili fermavetro ad incastro e/o fissati con chiodi o viti da legno, gocciolatoio, ferramenta di attacco, sostegno e movimentazione ante, maniglie in alluminio e verniciatura previo trattamento impregnante fungicida e antimuffa. / Rivestimento esterno in alluminio, trasmittanza termica minima prevista dalla normativa vigente, in base alla zona climatica, secondo la classificazione definita nel DPR. n°412 del 1993 (UNI EN ISO 10077-1). / Esclusi i controtelai, la posa e l’assistenza muraria. / finestra a 3 ante con apertura oscillobattente e/o vasistas, in legno di castagno e rivestimento esterno in alluminio, con utilizzo di materia conforme al Regolamento UE 995/2010, vetrocamera con lastra antinfortunistica ai sensi della UNI 7697 con marcatura CE. Finitura interna del legno con verniciatura trasparente ed esterna in alluminio verniciato o anodizzato, trasmittanza totale Uw <= 1.3 W/mqK per zona climatica E	m²		1522,15
TOS26_PR.P70.004.1003	FINESTRE E PORTEFINESTRE IN LEGNOALLUMINIO con legno proveniente da foreste a rimboschimento programmato. / Con marcatura CE (UNI EN 14351-1:2016), di qualunque dimensione. / Compreso di vetrocamera sigillata tramite guarnizioni in gomma o con uso di sigillanti fluidi idonei, profili fermavetro ad incastro e/o fissati con chiodi o viti da legno, gocciolatoio, ferramenta di attacco, sostegno e movimentazione ante, maniglie in alluminio e verniciatura previo trattamento impregnante fungicida e antimuffa. / Rivestimento esterno in alluminio, trasmittanza termica minima prevista dalla normativa vigente, in base alla zona climatica, secondo la classificazione definita nel DPR. n°412 del 1993 (UNI EN ISO 10077-1). / Esclusi i controtelai, la posa e l’assistenza muraria. / finestra a 2 ante con apertura scorrevole, in legno di castagno e rivestimento esterno in alluminio, con utilizzo di materia conforme al Regolamento UE 995/2010, vetrocamera con lastra antinfortunistica ai sensi della UNI 7697 con marcatura CE. Finitura interna del legno con verniciatura trasparente ed esterna in alluminio verniciato o anodizzato, trasmittanza totale Uw <= 1.3 W/mqK per zona climatica E	m²		2382,36
TOS26_PR.P70.004.1004	FINESTRE E PORTEFINESTRE IN LEGNOALLUMINIO con legno proveniente da foreste a rimboschimento programmato. / Con marcatura CE (UNI EN 14351-1:2016), di qualunque dimensione. / Compreso di vetrocamera sigillata tramite guarnizioni in gomma o con uso di sigillanti fluidi idonei, profili fermavetro ad incastro e/o fissati con chiodi o viti da legno, gocciolatoio, ferramenta di attacco, sostegno e movimentazione ante, maniglie in alluminio e verniciatura previo trattamento impregnante fungicida e antimuffa. / Rivestimento esterno in alluminio, trasmittanza termica minima prevista dalla normativa vigente, in base alla zona climatica, secondo la classificazione definita nel DPR. n°412 del 1993 (UNI EN ISO 10077-1). / Esclusi i controtelai, la posa e l’assistenza muraria. / finestra a 4 ante con apertura scorrevole, in legno di castagno e rivestimento esterno in alluminio, con utilizzo di materia conforme al Regolamento UE 995/2010, vetrocamera con lastra antinfortunistica ai sensi della UNI 7697 con marcatura CE. Finitura interna del legno con verniciatura trasparente ed esterna in alluminio verniciato o anodizzato, trasmittanza totale Uw <= 1.3 W/mqK per zona climatica E	m²		2071,76
TOS26_PR.P70.004.1005	FINESTRE E PORTEFINESTRE IN LEGNOALLUMINIO con legno proveniente da foreste a rimboschimento programmato. / Con marcatura CE (UNI EN 14351-1:2016), di qualunque dimensione. / Compreso di vetrocamera sigillata tramite guarnizioni in gomma o con uso di sigillanti fluidi idonei, profili fermavetro ad incastro e/o fissati con chiodi o viti da legno, gocciolatoio, ferramenta di attacco, sostegno e movimentazione ante, maniglie in alluminio e verniciatura previo trattamento impregnante fungicida e antimuffa. / Rivestimento esterno in alluminio, trasmittanza termica minima prevista dalla normativa vigente, in base alla zona climatica, secondo la classificazione definita nel DPR. n°412 del 1993 (UNI EN ISO 10077-1). / Esclusi i controtelai, la posa e l’assistenza muraria. / finestra ad un’anta con apertura oscillobattente e/o vasistas, in legno di castagno e rivestimento esterno in alluminio, con utilizzo di materia conforme al Regolamento UE 995/2010, vetrocamera con lastra antinfortunistica ai sensi della UNI 7697 con marcatura CE. Finitura interna del legno con verniciatura trasparente ed esterna in alluminio sublimato finto legno, trasmittanza totale Uw <= 1.3 W/mqK per zona climatica E	m²		2169,84
TOS26_PR.P70.004.1006	FINESTRE E PORTEFINESTRE IN LEGNOALLUMINIO con legno proveniente da foreste a rimboschimento programmato. / Con marcatura CE (UNI EN 14351-1:2016), di qualunque dimensione. / Compreso di vetrocamera sigillata tramite guarnizioni in gomma o con uso di sigillanti fluidi idonei, profili fermavetro ad incastro e/o fissati con chiodi o viti da legno, gocciolatoio, ferramenta di attacco, sostegno e movimentazione ante, maniglie in alluminio e verniciatura previo trattamento impregnante fungicida e antimuffa. / Rivestimento esterno in alluminio, trasmittanza termica minima prevista dalla normativa vigente, in base alla zona climatica, secondo la classificazione definita nel DPR. n°412 del 1993 (UNI EN ISO 10077-1). / Esclusi i controtelai, la posa e l’assistenza muraria. / finestra a 2 ante con apertura oscillobattente e/o vasistas, in legno di castagno e rivestimento esterno in alluminio, con utilizzo di materia conforme al Regolamento UE 995/2010, vetrocamera con lastra antinfortunistica ai sensi della UNI 7697 con marcatura CE. Finitura interna del legno con verniciatura trasparente ed esterna in alluminio sublimato finto legno, trasmittanza totale Uw <= 1.3 W/mqK per zona climatica E	m²		1758,45
TOS26_PR.P70.004.1007	FINESTRE E PORTEFINESTRE IN LEGNOALLUMINIO con legno proveniente da foreste a rimboschimento programmato. / Con marcatura CE (UNI EN 14351-1:2016), di qualunque dimensione. / Compreso di vetrocamera sigillata tramite guarnizioni in gomma o con uso di sigillanti fluidi idonei, profili fermavetro ad incastro e/o fissati con chiodi o viti da legno, gocciolatoio, ferramenta di attacco, sostegno e movimentazione ante, maniglie in alluminio e verniciatura previo trattamento impregnante fungicida e antimuffa. / Rivestimento esterno in alluminio, trasmittanza termica minima prevista dalla normativa vigente, in base alla zona climatica, secondo la classificazione definita nel DPR. n°412 del 1993 (UNI EN ISO 10077-1). / Esclusi i controtelai, la posa e l’assistenza muraria. / finestra a 3 ante con apertura oscillobattente e/o vasistas, in legno di castagno e rivestimento esterno in alluminio, con utilizzo di materia conforme al Regolamento UE 995/2010, vetrocamera con lastra antinfortunistica ai sensi della UNI 7697 con marcatura CE. Finitura interna del legno con verniciatura trasparente ed esterna in alluminio sublimato finto legno, trasmittanza totale Uw <= 1.3 W/mqK per zona climatica E	m²		1570,57
TOS26_PR.P70.004.1008	FINESTRE E PORTEFINESTRE IN LEGNOALLUMINIO con legno proveniente da foreste a rimboschimento programmato. / Con marcatura CE (UNI EN 14351-1:2016), di qualunque dimensione. / Compreso di vetrocamera sigillata tramite guarnizioni in gomma o con uso di sigillanti fluidi idonei, profili fermavetro ad incastro e/o fissati con chiodi o viti da legno, gocciolatoio, ferramenta di attacco, sostegno e movimentazione ante, maniglie in alluminio e verniciatura previo trattamento impregnante fungicida e antimuffa. / Rivestimento esterno in alluminio, trasmittanza termica minima prevista dalla normativa vigente, in base alla zona climatica, secondo la classificazione definita nel DPR. n°412 del 1993 (UNI EN ISO 10077-1). / Esclusi i controtelai, la posa e l’assistenza muraria. / finestra a 2 ante con apertura scorrevole, in legno di castagno e rivestimento esterno in alluminio, con utilizzo di materia conforme al Regolamento UE 995/2010, vetrocamera con lastra antinfortunistica ai sensi della UNI 7697 con marcatura CE. Finitura interna del legno con verniciatura trasparente ed esterna in alluminio sublimato finto legno, trasmittanza totale Uw <= 1.3 W/mqK per zona climatica E	m²		2434,02
TOS26_PR.P70.004.1009	FINESTRE E PORTEFINESTRE IN LEGNOALLUMINIO con legno proveniente da foreste a rimboschimento programmato. / Con marcatura CE (UNI EN 14351-1:2016), di qualunque dimensione. / Compreso di vetrocamera sigillata tramite guarnizioni in gomma o con uso di sigillanti fluidi idonei, profili fermavetro ad incastro e/o fissati con chiodi o viti da legno, gocciolatoio, ferramenta di attacco, sostegno e movimentazione ante, maniglie in alluminio e verniciatura previo trattamento impregnante fungicida e antimuffa. / Rivestimento esterno in alluminio, trasmittanza termica minima prevista dalla normativa vigente, in base alla zona climatica, secondo la classificazione definita nel DPR. n°412 del 1993 (UNI EN ISO 10077-1). / Esclusi i controtelai, la posa e l’assistenza muraria. / finestra a 4 ante con apertura scorrevole, in legno di castagno e rivestimento esterno in alluminio, con utilizzo di materia conforme al Regolamento UE 995/2010, vetrocamera con lastra antinfortunistica ai sensi della UNI 7697 con marcatura CE. Finitura interna del legno con verniciatura trasparente ed esterna in alluminio sublimato finto legno, trasmittanza totale Uw <= 1.3 W/mqK per zona climatica E	m²		2071,76
TOS26_PR.P70.004.101	FINESTRE E PORTEFINESTRE IN LEGNOALLUMINIO con legno proveniente da foreste a rimboschimento programmato. / Con marcatura CE (UNI EN 14351-1:2016), di qualunque dimensione. / Compreso di vetrocamera sigillata tramite guarnizioni in gomma o con uso di sigillanti fluidi idonei, profili fermavetro ad incastro e/o fissati con chiodi o viti da legno, gocciolatoio, ferramenta di attacco, sostegno e movimentazione ante, maniglie in alluminio e verniciatura previo trattamento impregnante fungicida e antimuffa. / Rivestimento esterno in alluminio, trasmittanza termica minima prevista dalla normativa vigente, in base alla zona climatica, secondo la classificazione definita nel DPR. n°412 del 1993 (UNI EN ISO 10077-1). / Esclusi i controtelai, la posa e l’assistenza muraria. / finestra a 2 ante con apertura oscillobattente e/o vasistas, in legno di pino silvestre e rivestimento esterno in alluminio, con utilizzo di materia conforme al Regolamento UE 995/2010, vetrocamera con lastra antinfortunistica ai sensi della UNI 7697 con marcatura CE. Finitura interna del legno con verniciatura trasparente ed esterna in alluminio verniciato o anodizzato, trasmittanza totale Uw <= 1.3 W/mqK per zona climatica E	m²		1387,92
TOS26_PR.P70.004.1010	FINESTRE E PORTEFINESTRE IN LEGNOALLUMINIO con legno proveniente da foreste a rimboschimento programmato. / Con marcatura CE (UNI EN 14351-1:2016), di qualunque dimensione. / Compreso di vetrocamera sigillata tramite guarnizioni in gomma o con uso di sigillanti fluidi idonei, profili fermavetro ad incastro e/o fissati con chiodi o viti da legno, gocciolatoio, ferramenta di attacco, sostegno e movimentazione ante, maniglie in alluminio e verniciatura previo trattamento impregnante fungicida e antimuffa. / Rivestimento esterno in alluminio, trasmittanza termica minima prevista dalla normativa vigente, in base alla zona climatica, secondo la classificazione definita nel DPR. n°412 del 1993 (UNI EN ISO 10077-1). / Esclusi i controtelai, la posa e l’assistenza muraria. / finestra ad un’anta con apertura oscillobattente e/o vasistas, in legno di castagno e rivestimento esterno in alluminio, con utilizzo di materia conforme al Regolamento UE 995/2010, vetrocamera con lastra antinfortunistica ai sensi della UNI 7697 con marcatura CE. Finitura interna del legno con laccatura opaca ed esterna in alluminio verniciato o anodizzato, trasmittanza totale Uw <= 1.3 W/mqK per zona climatica E	m²		2467,28
TOS26_PR.P70.004.1011	FINESTRE E PORTEFINESTRE IN LEGNOALLUMINIO con legno proveniente da foreste a rimboschimento programmato. / Con marcatura CE (UNI EN 14351-1:2016), di qualunque dimensione. / Compreso di vetrocamera sigillata tramite guarnizioni in gomma o con uso di sigillanti fluidi idonei, profili fermavetro ad incastro e/o fissati con chiodi o viti da legno, gocciolatoio, ferramenta di attacco, sostegno e movimentazione ante, maniglie in alluminio e verniciatura previo trattamento impregnante fungicida e antimuffa. / Rivestimento esterno in alluminio, trasmittanza termica minima prevista dalla normativa vigente, in base alla zona climatica, secondo la classificazione definita nel DPR. n°412 del 1993 (UNI EN ISO 10077-1). / Esclusi i controtelai, la posa e l’assistenza muraria. / finestra a 2 ante con apertura oscillobattente e/o vasistas, in legno di castagno e rivestimento esterno in alluminio, con utilizzo di materia conforme al Regolamento UE 995/2010, vetrocamera con lastra antinfortunistica ai sensi della UNI 7697 con marcatura CE. Finitura interna del legno con laccatura opaca ed esterna in alluminio verniciato o anodizzato, trasmittanza totale Uw <= 1.3 W/mqK per zona climatica E	m²		2064,17
TOS26_PR.P70.004.1012	FINESTRE E PORTEFINESTRE IN LEGNOALLUMINIO con legno proveniente da foreste a rimboschimento programmato. / Con marcatura CE (UNI EN 14351-1:2016), di qualunque dimensione. / Compreso di vetrocamera sigillata tramite guarnizioni in gomma o con uso di sigillanti fluidi idonei, profili fermavetro ad incastro e/o fissati con chiodi o viti da legno, gocciolatoio, ferramenta di attacco, sostegno e movimentazione ante, maniglie in alluminio e verniciatura previo trattamento impregnante fungicida e antimuffa. / Rivestimento esterno in alluminio, trasmittanza termica minima prevista dalla normativa vigente, in base alla zona climatica, secondo la classificazione definita nel DPR. n°412 del 1993 (UNI EN ISO 10077-1). / Esclusi i controtelai, la posa e l’assistenza muraria. / finestra a 3 ante con apertura oscillobattente e/o vasistas, in legno di castagno e rivestimento esterno in alluminio, con utilizzo di materia conforme al Regolamento UE 995/2010, vetrocamera con lastra antinfortunistica ai sensi della UNI 7697 con marcatura CE. Finitura interna del legno con laccatura opaca ed esterna in alluminio verniciato o anodizzato, trasmittanza totale Uw <= 1.3 W/mqK per zona climatica E	m²		1830,46
TOS26_PR.P70.004.1013	FINESTRE E PORTEFINESTRE IN LEGNOALLUMINIO con legno proveniente da foreste a rimboschimento programmato. / Con marcatura CE (UNI EN 14351-1:2016), di qualunque dimensione. / Compreso di vetrocamera sigillata tramite guarnizioni in gomma o con uso di sigillanti fluidi idonei, profili fermavetro ad incastro e/o fissati con chiodi o viti da legno, gocciolatoio, ferramenta di attacco, sostegno e movimentazione ante, maniglie in alluminio e verniciatura previo trattamento impregnante fungicida e antimuffa. / Rivestimento esterno in alluminio, trasmittanza termica minima prevista dalla normativa vigente, in base alla zona climatica, secondo la classificazione definita nel DPR. n°412 del 1993 (UNI EN ISO 10077-1). / Esclusi i controtelai, la posa e l’assistenza muraria. / finestra a 2 ante con apertura scorrevole, in legno di castagno e rivestimento esterno in alluminio, con utilizzo di materia conforme al Regolamento UE 995/2010, vetrocamera con lastra antinfortunistica ai sensi della UNI 7697 con marcatura CE. Finitura interna del legno con laccatura opaca ed esterna in alluminio verniciato o anodizzato, trasmittanza totale Uw <= 1.3 W/mqK per zona climatica E	m²		3034,37
TOS26_PR.P70.004.1014	FINESTRE E PORTEFINESTRE IN LEGNOALLUMINIO con legno proveniente da foreste a rimboschimento programmato. / Con marcatura CE (UNI EN 14351-1:2016), di qualunque dimensione. / Compreso di vetrocamera sigillata tramite guarnizioni in gomma o con uso di sigillanti fluidi idonei, profili fermavetro ad incastro e/o fissati con chiodi o viti da legno, gocciolatoio, ferramenta di attacco, sostegno e movimentazione ante, maniglie in alluminio e verniciatura previo trattamento impregnante fungicida e antimuffa. / Rivestimento esterno in alluminio, trasmittanza termica minima prevista dalla normativa vigente, in base alla zona climatica, secondo la classificazione definita nel DPR. n°412 del 1993 (UNI EN ISO 10077-1). / Esclusi i controtelai, la posa e l’assistenza muraria. / finestra a 4 ante con apertura scorrevole, in legno di castagno e rivestimento esterno in alluminio, con utilizzo di materia conforme al Regolamento UE 995/2010, vetrocamera con lastra antinfortunistica ai sensi della UNI 7697 con marcatura CE. Finitura interna del legno con laccatura opaca ed esterna in alluminio verniciato o anodizzato, trasmittanza totale Uw <= 1.3 W/mqK per zona climatica E	m²		2071,76
TOS26_PR.P70.004.1015	FINESTRE E PORTEFINESTRE IN LEGNOALLUMINIO con legno proveniente da foreste a rimboschimento programmato. / Con marcatura CE (UNI EN 14351-1:2016), di qualunque dimensione. / Compreso di vetrocamera sigillata tramite guarnizioni in gomma o con uso di sigillanti fluidi idonei, profili fermavetro ad incastro e/o fissati con chiodi o viti da legno, gocciolatoio, ferramenta di attacco, sostegno e movimentazione ante, maniglie in alluminio e verniciatura previo trattamento impregnante fungicida e antimuffa. / Rivestimento esterno in alluminio, trasmittanza termica minima prevista dalla normativa vigente, in base alla zona climatica, secondo la classificazione definita nel DPR. n°412 del 1993 (UNI EN ISO 10077-1). / Esclusi i controtelai, la posa e l’assistenza muraria. / finestra ad un’anta con apertura oscillobattente e/o vasistas, in legno di castagno e rivestimento esterno in alluminio, con utilizzo di materia conforme al Regolamento UE 995/2010, vetrocamera con lastra antinfortunistica ai sensi della UNI 7697 con marcatura CE. Finitura interna del legno con laccatura opaca ed esterna in alluminio sublimato finto legno, trasmittanza totale Uw <= 1.3 W/mqK per zona climatica E	m²		2467,28
TOS26_PR.P70.004.1016	FINESTRE E PORTEFINESTRE IN LEGNOALLUMINIO con legno proveniente da foreste a rimboschimento programmato. / Con marcatura CE (UNI EN 14351-1:2016), di qualunque dimensione. / Compreso di vetrocamera sigillata tramite guarnizioni in gomma o con uso di sigillanti fluidi idonei, profili fermavetro ad incastro e/o fissati con chiodi o viti da legno, gocciolatoio, ferramenta di attacco, sostegno e movimentazione ante, maniglie in alluminio e verniciatura previo trattamento impregnante fungicida e antimuffa. / Rivestimento esterno in alluminio, trasmittanza termica minima prevista dalla normativa vigente, in base alla zona climatica, secondo la classificazione definita nel DPR. n°412 del 1993 (UNI EN ISO 10077-1). / Esclusi i controtelai, la posa e l’assistenza muraria. / finestra a 2 ante con apertura oscillobattente e/o vasistas, in legno di castagno e rivestimento esterno in alluminio, con utilizzo di materia conforme al Regolamento UE 995/2010, vetrocamera con lastra antinfortunistica ai sensi della UNI 7697 con marcatura CE. Finitura interna del legno con laccatura opaca ed esterna in alluminio sublimato finto legno, trasmittanza totale Uw <= 1.3 W/mqK per zona climatica E	m²		2064,17
TOS26_PR.P70.004.1017	FINESTRE E PORTEFINESTRE IN LEGNOALLUMINIO con legno proveniente da foreste a rimboschimento programmato. / Con marcatura CE (UNI EN 14351-1:2016), di qualunque dimensione. / Compreso di vetrocamera sigillata tramite guarnizioni in gomma o con uso di sigillanti fluidi idonei, profili fermavetro ad incastro e/o fissati con chiodi o viti da legno, gocciolatoio, ferramenta di attacco, sostegno e movimentazione ante, maniglie in alluminio e verniciatura previo trattamento impregnante fungicida e antimuffa. / Rivestimento esterno in alluminio, trasmittanza termica minima prevista dalla normativa vigente, in base alla zona climatica, secondo la classificazione definita nel DPR. n°412 del 1993 (UNI EN ISO 10077-1). / Esclusi i controtelai, la posa e l’assistenza muraria. / finestra a 3 ante con apertura oscillobattente e/o vasistas, in legno di castagno e rivestimento esterno in alluminio, con utilizzo di materia conforme al Regolamento UE 995/2010, vetrocamera con lastra antinfortunistica ai sensi della UNI 7697 con marcatura CE. Finitura interna del legno con laccatura opaca ed esterna in alluminio sublimato finto legno, trasmittanza totale Uw <= 1.3 W/mqK per zona climatica E	m²		1830,46
TOS26_PR.P70.004.1018	FINESTRE E PORTEFINESTRE IN LEGNOALLUMINIO con legno proveniente da foreste a rimboschimento programmato. / Con marcatura CE (UNI EN 14351-1:2016), di qualunque dimensione. / Compreso di vetrocamera sigillata tramite guarnizioni in gomma o con uso di sigillanti fluidi idonei, profili fermavetro ad incastro e/o fissati con chiodi o viti da legno, gocciolatoio, ferramenta di attacco, sostegno e movimentazione ante, maniglie in alluminio e verniciatura previo trattamento impregnante fungicida e antimuffa. / Rivestimento esterno in alluminio, trasmittanza termica minima prevista dalla normativa vigente, in base alla zona climatica, secondo la classificazione definita nel DPR. n°412 del 1993 (UNI EN ISO 10077-1). / Esclusi i controtelai, la posa e l’assistenza muraria. / finestra a 2 ante con apertura scorrevole, in legno di castagno e rivestimento esterno in alluminio, con utilizzo di materia conforme al Regolamento UE 995/2010, vetrocamera con lastra antinfortunistica ai sensi della UNI 7697 con marcatura CE. Finitura interna del legno con laccatura opaca ed esterna in alluminio sublimato finto legno, trasmittanza totale Uw <= 1.3 W/mqK per zona climatica E	m²		3034,37
TOS26_PR.P70.004.1019	FINESTRE E PORTEFINESTRE IN LEGNOALLUMINIO con legno proveniente da foreste a rimboschimento programmato. / Con marcatura CE (UNI EN 14351-1:2016), di qualunque dimensione. / Compreso di vetrocamera sigillata tramite guarnizioni in gomma o con uso di sigillanti fluidi idonei, profili fermavetro ad incastro e/o fissati con chiodi o viti da legno, gocciolatoio, ferramenta di attacco, sostegno e movimentazione ante, maniglie in alluminio e verniciatura previo trattamento impregnante fungicida e antimuffa. / Rivestimento esterno in alluminio, trasmittanza termica minima prevista dalla normativa vigente, in base alla zona climatica, secondo la classificazione definita nel DPR. n°412 del 1993 (UNI EN ISO 10077-1). / Esclusi i controtelai, la posa e l’assistenza muraria. / finestra a 4 ante con apertura scorrevole, in legno di castagno e rivestimento esterno in alluminio, con utilizzo di materia conforme al Regolamento UE 995/2010, vetrocamera con lastra antinfortunistica ai sensi della UNI 7697 con marcatura CE. Finitura interna del legno con laccatura opaca ed esterna in alluminio sublimato finto legno, trasmittanza totale Uw <= 1.3 W/mqK per zona climatica E	m²		2071,76
TOS26_PR.P70.004.102	FINESTRE E PORTEFINESTRE IN LEGNOALLUMINIO con legno proveniente da foreste a rimboschimento programmato. / Con marcatura CE (UNI EN 14351-1:2016), di qualunque dimensione. / Compreso di vetrocamera sigillata tramite guarnizioni in gomma o con uso di sigillanti fluidi idonei, profili fermavetro ad incastro e/o fissati con chiodi o viti da legno, gocciolatoio, ferramenta di attacco, sostegno e movimentazione ante, maniglie in alluminio e verniciatura previo trattamento impregnante fungicida e antimuffa. / Rivestimento esterno in alluminio, trasmittanza termica minima prevista dalla normativa vigente, in base alla zona climatica, secondo la classificazione definita nel DPR. n°412 del 1993 (UNI EN ISO 10077-1). / Esclusi i controtelai, la posa e l’assistenza muraria. / finestra a 3 ante con apertura oscillobattente e/o vasistas, in legno di pino silvestre e rivestimento esterno in alluminio, con utilizzo di materia conforme al Regolamento UE 995/2010, vetrocamera con lastra antinfortunistica ai sensi della UNI 7697 con marcatura CE. Finitura interna del legno con verniciatura trasparente ed esterna in alluminio verniciato o anodizzato, trasmittanza totale Uw <= 1.3 W/mqK per zona climatica E	m²		1272,20
TOS26_PR.P70.004.103	FINESTRE E PORTEFINESTRE IN LEGNOALLUMINIO con legno proveniente da foreste a rimboschimento programmato. / Con marcatura CE (UNI EN 14351-1:2016), di qualunque dimensione. / Compreso di vetrocamera sigillata tramite guarnizioni in gomma o con uso di sigillanti fluidi idonei, profili fermavetro ad incastro e/o fissati con chiodi o viti da legno, gocciolatoio, ferramenta di attacco, sostegno e movimentazione ante, maniglie in alluminio e verniciatura previo trattamento impregnante fungicida e antimuffa. / Rivestimento esterno in alluminio, trasmittanza termica minima prevista dalla normativa vigente, in base alla zona climatica, secondo la classificazione definita nel DPR. n°412 del 1993 (UNI EN ISO 10077-1). / Esclusi i controtelai, la posa e l’assistenza muraria. / finestra a 2 ante con apertura scorrevole, in legno di pino silvestre e rivestimento esterno in alluminio, con utilizzo di materia conforme al Regolamento UE 995/2010, vetrocamera con lastra antinfortunistica ai sensi della UNI 7697 con marcatura CE. Finitura interna del legno con verniciatura trasparente ed esterna in alluminio verniciato o anodizzato, trasmittanza totale Uw <= 1.3 W/mqK per zona climatica E	m²		1928,94
TOS26_PR.P70.004.1030	FINESTRE E PORTEFINESTRE IN LEGNOALLUMINIO con legno proveniente da foreste a rimboschimento programmato. / Con marcatura CE (UNI EN 14351-1:2016), di qualunque dimensione. / Compreso di vetrocamera sigillata tramite guarnizioni in gomma o con uso di sigillanti fluidi idonei, profili fermavetro ad incastro e/o fissati con chiodi o viti da legno, gocciolatoio, ferramenta di attacco, sostegno e movimentazione ante, maniglie in alluminio e verniciatura previo trattamento impregnante fungicida e antimuffa. / Rivestimento esterno in alluminio, trasmittanza termica minima prevista dalla normativa vigente, in base alla zona climatica, secondo la classificazione definita nel DPR. n°412 del 1993 (UNI EN ISO 10077-1). / Esclusi i controtelai, la posa e l’assistenza muraria. / finestra ad un’anta con apertura oscillobattente e/o vasistas, in legno di castagno e rivestimento esterno in alluminio, con utilizzo di materia conforme al Regolamento UE 995/2010, vetrocamera con lastra antinfortunistica ai sensi della UNI 7697 con marcatura CE. Finitura interna del legno con verniciatura trasparente ed esterna in alluminio verniciato o anodizzato, trasmittanza totale Uw <= 1.0 W/mqK per zona climatica F	m²		2713,99
TOS26_PR.P70.004.1031	FINESTRE E PORTEFINESTRE IN LEGNOALLUMINIO con legno proveniente da foreste a rimboschimento programmato. / Con marcatura CE (UNI EN 14351-1:2016), di qualunque dimensione. / Compreso di vetrocamera sigillata tramite guarnizioni in gomma o con uso di sigillanti fluidi idonei, profili fermavetro ad incastro e/o fissati con chiodi o viti da legno, gocciolatoio, ferramenta di attacco, sostegno e movimentazione ante, maniglie in alluminio e verniciatura previo trattamento impregnante fungicida e antimuffa. / Rivestimento esterno in alluminio, trasmittanza termica minima prevista dalla normativa vigente, in base alla zona climatica, secondo la classificazione definita nel DPR. n°412 del 1993 (UNI EN ISO 10077-1). / Esclusi i controtelai, la posa e l’assistenza muraria. / finestra a 2 ante con apertura oscillobattente e/o vasistas, in legno di castagno e rivestimento esterno in alluminio, con utilizzo di materia conforme al Regolamento UE 995/2010, vetrocamera con lastra antinfortunistica ai sensi della UNI 7697 con marcatura CE. Finitura interna del legno con verniciatura trasparente ed esterna in alluminio verniciato o anodizzato, trasmittanza totale Uw <= 1.0 W/mqK per zona climatica F	m²		2270,73
TOS26_PR.P70.004.1032	FINESTRE E PORTEFINESTRE IN LEGNOALLUMINIO con legno proveniente da foreste a rimboschimento programmato. / Con marcatura CE (UNI EN 14351-1:2016), di qualunque dimensione. / Compreso di vetrocamera sigillata tramite guarnizioni in gomma o con uso di sigillanti fluidi idonei, profili fermavetro ad incastro e/o fissati con chiodi o viti da legno, gocciolatoio, ferramenta di attacco, sostegno e movimentazione ante, maniglie in alluminio e verniciatura previo trattamento impregnante fungicida e antimuffa. / Rivestimento esterno in alluminio, trasmittanza termica minima prevista dalla normativa vigente, in base alla zona climatica, secondo la classificazione definita nel DPR. n°412 del 1993 (UNI EN ISO 10077-1). / Esclusi i controtelai, la posa e l’assistenza muraria. / finestra a 3 ante con apertura oscillobattente e/o vasistas, in legno di castagno e rivestimento esterno in alluminio, con utilizzo di materia conforme al Regolamento UE 995/2010, vetrocamera con lastra antinfortunistica ai sensi della UNI 7697 con marcatura CE. Finitura interna del legno con verniciatura trasparente ed esterna in alluminio verniciato o anodizzato, trasmittanza totale Uw <= 1.0 W/mqK per zona climatica F	m²		2013,48
TOS26_PR.P70.004.1033	FINESTRE E PORTEFINESTRE IN LEGNOALLUMINIO con legno proveniente da foreste a rimboschimento programmato. / Con marcatura CE (UNI EN 14351-1:2016), di qualunque dimensione. / Compreso di vetrocamera sigillata tramite guarnizioni in gomma o con uso di sigillanti fluidi idonei, profili fermavetro ad incastro e/o fissati con chiodi o viti da legno, gocciolatoio, ferramenta di attacco, sostegno e movimentazione ante, maniglie in alluminio e verniciatura previo trattamento impregnante fungicida e antimuffa. / Rivestimento esterno in alluminio, trasmittanza termica minima prevista dalla normativa vigente, in base alla zona climatica, secondo la classificazione definita nel DPR. n°412 del 1993 (UNI EN ISO 10077-1). / Esclusi i controtelai, la posa e l’assistenza muraria. / finestra a 2 ante con apertura scorrevole, in legno di castagno e rivestimento esterno in alluminio, con utilizzo di materia conforme al Regolamento UE 995/2010, vetrocamera con lastra antinfortunistica ai sensi della UNI 7697 con marcatura CE. Finitura interna del legno con verniciatura trasparente ed esterna in alluminio verniciato o anodizzato, trasmittanza totale Uw <= 1.0 W/mqK per zona climatica F	m²		3337,80
TOS26_PR.P70.004.1034	FINESTRE E PORTEFINESTRE IN LEGNOALLUMINIO con legno proveniente da foreste a rimboschimento programmato. / Con marcatura CE (UNI EN 14351-1:2016), di qualunque dimensione. / Compreso di vetrocamera sigillata tramite guarnizioni in gomma o con uso di sigillanti fluidi idonei, profili fermavetro ad incastro e/o fissati con chiodi o viti da legno, gocciolatoio, ferramenta di attacco, sostegno e movimentazione ante, maniglie in alluminio e verniciatura previo trattamento impregnante fungicida e antimuffa. / Rivestimento esterno in alluminio, trasmittanza termica minima prevista dalla normativa vigente, in base alla zona climatica, secondo la classificazione definita nel DPR. n°412 del 1993 (UNI EN ISO 10077-1). / Esclusi i controtelai, la posa e l’assistenza muraria. / finestra a 4 ante con apertura scorrevole, in legno di castagno e rivestimento esterno in alluminio, con utilizzo di materia conforme al Regolamento UE 995/2010, vetrocamera con lastra antinfortunistica ai sensi della UNI 7697 con marcatura CE. Finitura interna del legno con verniciatura trasparente ed esterna in alluminio verniciato o anodizzato, trasmittanza totale Uw <= 1.0 W/mqK per zona climatica F	m²		2331,56
TOS26_PR.P70.004.1035	FINESTRE E PORTEFINESTRE IN LEGNOALLUMINIO con legno proveniente da foreste a rimboschimento programmato. / Con marcatura CE (UNI EN 14351-1:2016), di qualunque dimensione. / Compreso di vetrocamera sigillata tramite guarnizioni in gomma o con uso di sigillanti fluidi idonei, profili fermavetro ad incastro e/o fissati con chiodi o viti da legno, gocciolatoio, ferramenta di attacco, sostegno e movimentazione ante, maniglie in alluminio e verniciatura previo trattamento impregnante fungicida e antimuffa. / Rivestimento esterno in alluminio, trasmittanza termica minima prevista dalla normativa vigente, in base alla zona climatica, secondo la classificazione definita nel DPR. n°412 del 1993 (UNI EN ISO 10077-1). / Esclusi i controtelai, la posa e l’assistenza muraria. / finestra ad un’anta con apertura oscillobattente e/o vasistas, in legno di castagno e rivestimento esterno in alluminio, con utilizzo di materia conforme al Regolamento UE 995/2010, vetrocamera con lastra antinfortunistica ai sensi della UNI 7697 con marcatura CE. Finitura interna del legno con verniciatura trasparente ed esterna in alluminio sublimato finto legno, trasmittanza totale Uw <= 1.0 W/mqK per zona climatica F	m²		2713,99
TOS26_PR.P70.004.1036	FINESTRE E PORTEFINESTRE IN LEGNOALLUMINIO con legno proveniente da foreste a rimboschimento programmato. / Con marcatura CE (UNI EN 14351-1:2016), di qualunque dimensione. / Compreso di vetrocamera sigillata tramite guarnizioni in gomma o con uso di sigillanti fluidi idonei, profili fermavetro ad incastro e/o fissati con chiodi o viti da legno, gocciolatoio, ferramenta di attacco, sostegno e movimentazione ante, maniglie in alluminio e verniciatura previo trattamento impregnante fungicida e antimuffa. / Rivestimento esterno in alluminio, trasmittanza termica minima prevista dalla normativa vigente, in base alla zona climatica, secondo la classificazione definita nel DPR. n°412 del 1993 (UNI EN ISO 10077-1). / Esclusi i controtelai, la posa e l’assistenza muraria. / finestra a 2 ante con apertura oscillobattente e/o vasistas, in legno di castagno e rivestimento esterno in alluminio, con utilizzo di materia conforme al Regolamento UE 995/2010, vetrocamera con lastra antinfortunistica ai sensi della UNI 7697 con marcatura CE. Finitura interna del legno con verniciatura trasparente ed esterna in alluminio sublimato finto legno, trasmittanza totale Uw <= 1.0 W/mqK per zona climatica F	m²		2270,73
TOS26_PR.P70.004.1037	FINESTRE E PORTEFINESTRE IN LEGNOALLUMINIO con legno proveniente da foreste a rimboschimento programmato. / Con marcatura CE (UNI EN 14351-1:2016), di qualunque dimensione. / Compreso di vetrocamera sigillata tramite guarnizioni in gomma o con uso di sigillanti fluidi idonei, profili fermavetro ad incastro e/o fissati con chiodi o viti da legno, gocciolatoio, ferramenta di attacco, sostegno e movimentazione ante, maniglie in alluminio e verniciatura previo trattamento impregnante fungicida e antimuffa. / Rivestimento esterno in alluminio, trasmittanza termica minima prevista dalla normativa vigente, in base alla zona climatica, secondo la classificazione definita nel DPR. n°412 del 1993 (UNI EN ISO 10077-1). / Esclusi i controtelai, la posa e l’assistenza muraria. / finestra a 3 ante con apertura oscillobattente e/o vasistas, in legno di castagno e rivestimento esterno in alluminio, con utilizzo di materia conforme al Regolamento UE 995/2010, vetrocamera con lastra antinfortunistica ai sensi della UNI 7697 con marcatura CE. Finitura interna del legno con verniciatura trasparente ed esterna in alluminio sublimato finto legno, trasmittanza totale Uw <= 1.0 W/mqK per zona climatica F	m²		2013,48
TOS26_PR.P70.004.1038	FINESTRE E PORTEFINESTRE IN LEGNOALLUMINIO con legno proveniente da foreste a rimboschimento programmato. / Con marcatura CE (UNI EN 14351-1:2016), di qualunque dimensione. / Compreso di vetrocamera sigillata tramite guarnizioni in gomma o con uso di sigillanti fluidi idonei, profili fermavetro ad incastro e/o fissati con chiodi o viti da legno, gocciolatoio, ferramenta di attacco, sostegno e movimentazione ante, maniglie in alluminio e verniciatura previo trattamento impregnante fungicida e antimuffa. / Rivestimento esterno in alluminio, trasmittanza termica minima prevista dalla normativa vigente, in base alla zona climatica, secondo la classificazione definita nel DPR. n°412 del 1993 (UNI EN ISO 10077-1). / Esclusi i controtelai, la posa e l’assistenza muraria. / finestra a 2 ante con apertura scorrevole, in legno di castagno e rivestimento esterno in alluminio, con utilizzo di materia conforme al Regolamento UE 995/2010, vetrocamera con lastra antinfortunistica ai sensi della UNI 7697 con marcatura CE. Finitura interna del legno con verniciatura trasparente ed esterna in alluminio sublimato finto legno, trasmittanza totale Uw <= 1.0 W/mqK per zona climatica F	m²		3337,80
TOS26_PR.P70.004.1039	FINESTRE E PORTEFINESTRE IN LEGNOALLUMINIO con legno proveniente da foreste a rimboschimento programmato. / Con marcatura CE (UNI EN 14351-1:2016), di qualunque dimensione. / Compreso di vetrocamera sigillata tramite guarnizioni in gomma o con uso di sigillanti fluidi idonei, profili fermavetro ad incastro e/o fissati con chiodi o viti da legno, gocciolatoio, ferramenta di attacco, sostegno e movimentazione ante, maniglie in alluminio e verniciatura previo trattamento impregnante fungicida e antimuffa. / Rivestimento esterno in alluminio, trasmittanza termica minima prevista dalla normativa vigente, in base alla zona climatica, secondo la classificazione definita nel DPR. n°412 del 1993 (UNI EN ISO 10077-1). / Esclusi i controtelai, la posa e l’assistenza muraria. / finestra a 4 ante con apertura scorrevole, in legno di castagno e rivestimento esterno in alluminio, con utilizzo di materia conforme al Regolamento UE 995/2010, vetrocamera con lastra antinfortunistica ai sensi della UNI 7697 con marcatura CE. Finitura interna del legno con verniciatura trasparente ed esterna in alluminio sublimato finto legno, trasmittanza totale Uw <= 1.0 W/mqK per zona climatica F	m²		2331,56
TOS26_PR.P70.004.104	FINESTRE E PORTEFINESTRE IN LEGNOALLUMINIO con legno proveniente da foreste a rimboschimento programmato. / Con marcatura CE (UNI EN 14351-1:2016), di qualunque dimensione. / Compreso di vetrocamera sigillata tramite guarnizioni in gomma o con uso di sigillanti fluidi idonei, profili fermavetro ad incastro e/o fissati con chiodi o viti da legno, gocciolatoio, ferramenta di attacco, sostegno e movimentazione ante, maniglie in alluminio e verniciatura previo trattamento impregnante fungicida e antimuffa. / Rivestimento esterno in alluminio, trasmittanza termica minima prevista dalla normativa vigente, in base alla zona climatica, secondo la classificazione definita nel DPR. n°412 del 1993 (UNI EN ISO 10077-1). / Esclusi i controtelai, la posa e l’assistenza muraria. / finestra a 4 ante con apertura scorrevole, in legno di pino silvestre e rivestimento esterno in alluminio, con utilizzo di materia conforme al Regolamento UE 995/2010, vetrocamera con lastra antinfortunistica ai sensi della UNI 7697 con marcatura CE. Finitura interna del legno con verniciatura trasparente ed esterna in alluminio verniciato o anodizzato, trasmittanza totale Uw <= 1.3 W/mqK per zona climatica E	m²		1593,66
TOS26_PR.P70.004.1040	FINESTRE E PORTEFINESTRE IN LEGNOALLUMINIO con legno proveniente da foreste a rimboschimento programmato. / Con marcatura CE (UNI EN 14351-1:2016), di qualunque dimensione. / Compreso di vetrocamera sigillata tramite guarnizioni in gomma o con uso di sigillanti fluidi idonei, profili fermavetro ad incastro e/o fissati con chiodi o viti da legno, gocciolatoio, ferramenta di attacco, sostegno e movimentazione ante, maniglie in alluminio e verniciatura previo trattamento impregnante fungicida e antimuffa. / Rivestimento esterno in alluminio, trasmittanza termica minima prevista dalla normativa vigente, in base alla zona climatica, secondo la classificazione definita nel DPR. n°412 del 1993 (UNI EN ISO 10077-1). / Esclusi i controtelai, la posa e l’assistenza muraria. / finestra ad un’anta con apertura oscillobattente e/o vasistas, in legno di castagno e rivestimento esterno in alluminio, con utilizzo di materia conforme al Regolamento UE 995/2010, vetrocamera con lastra antinfortunistica ai sensi della UNI 7697 con marcatura CE. Finitura interna del legno con laccatura opaca ed esterna in alluminio verniciato o anodizzato, trasmittanza totale Uw <= 1.0 W/mqK per zona climatica F	m²		2713,99
TOS26_PR.P70.004.1041	FINESTRE E PORTEFINESTRE IN LEGNOALLUMINIO con legno proveniente da foreste a rimboschimento programmato. / Con marcatura CE (UNI EN 14351-1:2016), di qualunque dimensione. / Compreso di vetrocamera sigillata tramite guarnizioni in gomma o con uso di sigillanti fluidi idonei, profili fermavetro ad incastro e/o fissati con chiodi o viti da legno, gocciolatoio, ferramenta di attacco, sostegno e movimentazione ante, maniglie in alluminio e verniciatura previo trattamento impregnante fungicida e antimuffa. / Rivestimento esterno in alluminio, trasmittanza termica minima prevista dalla normativa vigente, in base alla zona climatica, secondo la classificazione definita nel DPR. n°412 del 1993 (UNI EN ISO 10077-1). / Esclusi i controtelai, la posa e l’assistenza muraria. / finestra a 2 ante con apertura oscillobattente e/o vasistas, in legno di castagno e rivestimento esterno in alluminio, con utilizzo di materia conforme al Regolamento UE 995/2010, vetrocamera con lastra antinfortunistica ai sensi della UNI 7697 con marcatura CE. Finitura interna del legno con laccatura opaca ed esterna in alluminio verniciato o anodizzato, trasmittanza totale Uw <= 1.0 W/mqK per zona climatica F	m²		2270,73
TOS26_PR.P70.004.1042	FINESTRE E PORTEFINESTRE IN LEGNOALLUMINIO con legno proveniente da foreste a rimboschimento programmato. / Con marcatura CE (UNI EN 14351-1:2016), di qualunque dimensione. / Compreso di vetrocamera sigillata tramite guarnizioni in gomma o con uso di sigillanti fluidi idonei, profili fermavetro ad incastro e/o fissati con chiodi o viti da legno, gocciolatoio, ferramenta di attacco, sostegno e movimentazione ante, maniglie in alluminio e verniciatura previo trattamento impregnante fungicida e antimuffa. / Rivestimento esterno in alluminio, trasmittanza termica minima prevista dalla normativa vigente, in base alla zona climatica, secondo la classificazione definita nel DPR. n°412 del 1993 (UNI EN ISO 10077-1). / Esclusi i controtelai, la posa e l’assistenza muraria. / finestra a 3 ante con apertura oscillobattente e/o vasistas, in legno di castagno e rivestimento esterno in alluminio, con utilizzo di materia conforme al Regolamento UE 995/2010, vetrocamera con lastra antinfortunistica ai sensi della UNI 7697 con marcatura CE. Finitura interna del legno con laccatura opaca ed esterna in alluminio verniciato o anodizzato, trasmittanza totale Uw <= 1.0 W/mqK per zona climatica F	m²		2013,48
TOS26_PR.P70.004.1043	FINESTRE E PORTEFINESTRE IN LEGNOALLUMINIO con legno proveniente da foreste a rimboschimento programmato. / Con marcatura CE (UNI EN 14351-1:2016), di qualunque dimensione. / Compreso di vetrocamera sigillata tramite guarnizioni in gomma o con uso di sigillanti fluidi idonei, profili fermavetro ad incastro e/o fissati con chiodi o viti da legno, gocciolatoio, ferramenta di attacco, sostegno e movimentazione ante, maniglie in alluminio e verniciatura previo trattamento impregnante fungicida e antimuffa. / Rivestimento esterno in alluminio, trasmittanza termica minima prevista dalla normativa vigente, in base alla zona climatica, secondo la classificazione definita nel DPR. n°412 del 1993 (UNI EN ISO 10077-1). / Esclusi i controtelai, la posa e l’assistenza muraria. / finestra a 2 ante con apertura scorrevole, in legno di castagno e rivestimento esterno in alluminio, con utilizzo di materia conforme al Regolamento UE 995/2010, vetrocamera con lastra antinfortunistica ai sensi della UNI 7697 con marcatura CE. Finitura interna del legno con laccatura opaca ed esterna in alluminio verniciato o anodizzato, trasmittanza totale Uw <= 1.0 W/mqK per zona climatica F	m²		3337,80
TOS26_PR.P70.004.1044	FINESTRE E PORTEFINESTRE IN LEGNOALLUMINIO con legno proveniente da foreste a rimboschimento programmato. / Con marcatura CE (UNI EN 14351-1:2016), di qualunque dimensione. / Compreso di vetrocamera sigillata tramite guarnizioni in gomma o con uso di sigillanti fluidi idonei, profili fermavetro ad incastro e/o fissati con chiodi o viti da legno, gocciolatoio, ferramenta di attacco, sostegno e movimentazione ante, maniglie in alluminio e verniciatura previo trattamento impregnante fungicida e antimuffa. / Rivestimento esterno in alluminio, trasmittanza termica minima prevista dalla normativa vigente, in base alla zona climatica, secondo la classificazione definita nel DPR. n°412 del 1993 (UNI EN ISO 10077-1). / Esclusi i controtelai, la posa e l’assistenza muraria. / finestra a 4 ante con apertura scorrevole, in legno di castagno e rivestimento esterno in alluminio, con utilizzo di materia conforme al Regolamento UE 995/2010, vetrocamera con lastra antinfortunistica ai sensi della UNI 7697 con marcatura CE. Finitura interna del legno con laccatura opaca ed esterna in alluminio verniciato o anodizzato, trasmittanza totale Uw <= 1.0 W/mqK per zona climatica F	m²		2331,56
TOS26_PR.P70.004.1045	FINESTRE E PORTEFINESTRE IN LEGNOALLUMINIO con legno proveniente da foreste a rimboschimento programmato. / Con marcatura CE (UNI EN 14351-1:2016), di qualunque dimensione. / Compreso di vetrocamera sigillata tramite guarnizioni in gomma o con uso di sigillanti fluidi idonei, profili fermavetro ad incastro e/o fissati con chiodi o viti da legno, gocciolatoio, ferramenta di attacco, sostegno e movimentazione ante, maniglie in alluminio e verniciatura previo trattamento impregnante fungicida e antimuffa. / Rivestimento esterno in alluminio, trasmittanza termica minima prevista dalla normativa vigente, in base alla zona climatica, secondo la classificazione definita nel DPR. n°412 del 1993 (UNI EN ISO 10077-1). / Esclusi i controtelai, la posa e l’assistenza muraria. / finestra ad un’anta con apertura oscillobattente e/o vasistas, in legno di castagno e rivestimento esterno in alluminio, con utilizzo di materia conforme al Regolamento UE 995/2010, vetrocamera con lastra antinfortunistica ai sensi della UNI 7697 con marcatura CE. Finitura interna del legno con laccatura opaca ed esterna in alluminio sublimato finto legno, trasmittanza totale Uw <= 1.0 W/mqK per zona climatica F	m²		2713,99
TOS26_PR.P70.004.1046	FINESTRE E PORTEFINESTRE IN LEGNOALLUMINIO con legno proveniente da foreste a rimboschimento programmato. / Con marcatura CE (UNI EN 14351-1:2016), di qualunque dimensione. / Compreso di vetrocamera sigillata tramite guarnizioni in gomma o con uso di sigillanti fluidi idonei, profili fermavetro ad incastro e/o fissati con chiodi o viti da legno, gocciolatoio, ferramenta di attacco, sostegno e movimentazione ante, maniglie in alluminio e verniciatura previo trattamento impregnante fungicida e antimuffa. / Rivestimento esterno in alluminio, trasmittanza termica minima prevista dalla normativa vigente, in base alla zona climatica, secondo la classificazione definita nel DPR. n°412 del 1993 (UNI EN ISO 10077-1). / Esclusi i controtelai, la posa e l’assistenza muraria. / finestra a 2 ante con apertura oscillobattente e/o vasistas, in legno di castagno e rivestimento esterno in alluminio, con utilizzo di materia conforme al Regolamento UE 995/2010, vetrocamera con lastra antinfortunistica ai sensi della UNI 7697 con marcatura CE. Finitura interna del legno con laccatura opaca ed esterna in alluminio sublimato finto legno, trasmittanza totale Uw <= 1.0 W/mqK per zona climatica F	m²		2270,73
TOS26_PR.P70.004.1047	FINESTRE E PORTEFINESTRE IN LEGNOALLUMINIO con legno proveniente da foreste a rimboschimento programmato. / Con marcatura CE (UNI EN 14351-1:2016), di qualunque dimensione. / Compreso di vetrocamera sigillata tramite guarnizioni in gomma o con uso di sigillanti fluidi idonei, profili fermavetro ad incastro e/o fissati con chiodi o viti da legno, gocciolatoio, ferramenta di attacco, sostegno e movimentazione ante, maniglie in alluminio e verniciatura previo trattamento impregnante fungicida e antimuffa. / Rivestimento esterno in alluminio, trasmittanza termica minima prevista dalla normativa vigente, in base alla zona climatica, secondo la classificazione definita nel DPR. n°412 del 1993 (UNI EN ISO 10077-1). / Esclusi i controtelai, la posa e l’assistenza muraria. / finestra a 3 ante con apertura oscillobattente e/o vasistas, in legno di castagno e rivestimento esterno in alluminio, con utilizzo di materia conforme al Regolamento UE 995/2010, vetrocamera con lastra antinfortunistica ai sensi della UNI 7697 con marcatura CE. Finitura interna del legno con laccatura opaca ed esterna in alluminio sublimato finto legno, trasmittanza totale Uw <= 1.0 W/mqK per zona climatica F	m²		2013,48
TOS26_PR.P70.004.1048	FINESTRE E PORTEFINESTRE IN LEGNOALLUMINIO con legno proveniente da foreste a rimboschimento programmato. / Con marcatura CE (UNI EN 14351-1:2016), di qualunque dimensione. / Compreso di vetrocamera sigillata tramite guarnizioni in gomma o con uso di sigillanti fluidi idonei, profili fermavetro ad incastro e/o fissati con chiodi o viti da legno, gocciolatoio, ferramenta di attacco, sostegno e movimentazione ante, maniglie in alluminio e verniciatura previo trattamento impregnante fungicida e antimuffa. / Rivestimento esterno in alluminio, trasmittanza termica minima prevista dalla normativa vigente, in base alla zona climatica, secondo la classificazione definita nel DPR. n°412 del 1993 (UNI EN ISO 10077-1). / Esclusi i controtelai, la posa e l’assistenza muraria. / finestra a 2 ante con apertura scorrevole, in legno di castagno e rivestimento esterno in alluminio, con utilizzo di materia conforme al Regolamento UE 995/2010, vetrocamera con lastra antinfortunistica ai sensi della UNI 7697 con marcatura CE. Finitura interna del legno con laccatura opaca ed esterna in alluminio sublimato finto legno, trasmittanza totale Uw <= 1.0 W/mqK per zona climatica F	m²		3337,80
TOS26_PR.P70.004.1049	FINESTRE E PORTEFINESTRE IN LEGNOALLUMINIO con legno proveniente da foreste a rimboschimento programmato. / Con marcatura CE (UNI EN 14351-1:2016), di qualunque dimensione. / Compreso di vetrocamera sigillata tramite guarnizioni in gomma o con uso di sigillanti fluidi idonei, profili fermavetro ad incastro e/o fissati con chiodi o viti da legno, gocciolatoio, ferramenta di attacco, sostegno e movimentazione ante, maniglie in alluminio e verniciatura previo trattamento impregnante fungicida e antimuffa. / Rivestimento esterno in alluminio, trasmittanza termica minima prevista dalla normativa vigente, in base alla zona climatica, secondo la classificazione definita nel DPR. n°412 del 1993 (UNI EN ISO 10077-1). / Esclusi i controtelai, la posa e l’assistenza muraria. / finestra a 4 ante con apertura scorrevole, in legno di castagno e rivestimento esterno in alluminio, con utilizzo di materia conforme al Regolamento UE 995/2010, vetrocamera con lastra antinfortunistica ai sensi della UNI 7697 con marcatura CE. Finitura interna del legno con laccatura opaca ed esterna in alluminio sublimato finto legno, trasmittanza totale Uw <= 1.0 W/mqK per zona climatica F	m²		2331,56
TOS26_PR.P70.004.105	FINESTRE E PORTEFINESTRE IN LEGNOALLUMINIO con legno proveniente da foreste a rimboschimento programmato. / Con marcatura CE (UNI EN 14351-1:2016), di qualunque dimensione. / Compreso di vetrocamera sigillata tramite guarnizioni in gomma o con uso di sigillanti fluidi idonei, profili fermavetro ad incastro e/o fissati con chiodi o viti da legno, gocciolatoio, ferramenta di attacco, sostegno e movimentazione ante, maniglie in alluminio e verniciatura previo trattamento impregnante fungicida e antimuffa. / Rivestimento esterno in alluminio, trasmittanza termica minima prevista dalla normativa vigente, in base alla zona climatica, secondo la classificazione definita nel DPR. n°412 del 1993 (UNI EN ISO 10077-1). / Esclusi i controtelai, la posa e l’assistenza muraria. / finestra ad un’anta con apertura oscillobattente e/o vasistas, in legno di pino silvestre e rivestimento esterno in alluminio, con utilizzo di materia conforme al Regolamento UE 995/2010, vetrocamera con lastra antinfortunistica ai sensi della UNI 7697 con marcatura CE. Finitura interna del legno con verniciatura trasparente ed esterna in alluminio sublimato finto legno, trasmittanza totale Uw <= 1.3 W/mqK per zona climatica E	m²		1775,39
TOS26_PR.P70.004.106	FINESTRE E PORTEFINESTRE IN LEGNOALLUMINIO con legno proveniente da foreste a rimboschimento programmato. / Con marcatura CE (UNI EN 14351-1:2016), di qualunque dimensione. / Compreso di vetrocamera sigillata tramite guarnizioni in gomma o con uso di sigillanti fluidi idonei, profili fermavetro ad incastro e/o fissati con chiodi o viti da legno, gocciolatoio, ferramenta di attacco, sostegno e movimentazione ante, maniglie in alluminio e verniciatura previo trattamento impregnante fungicida e antimuffa. / Rivestimento esterno in alluminio, trasmittanza termica minima prevista dalla normativa vigente, in base alla zona climatica, secondo la classificazione definita nel DPR. n°412 del 1993 (UNI EN ISO 10077-1). / Esclusi i controtelai, la posa e l’assistenza muraria. / finestra a 2 ante con apertura oscillobattente e/o vasistas, in legno di pino silvestre e rivestimento esterno in alluminio, con utilizzo di materia conforme al Regolamento UE 995/2010, vetrocamera con lastra antinfortunistica ai sensi della UNI 7697 con marcatura CE. Finitura interna del legno con verniciatura trasparente ed esterna in alluminio sublimato finto legno, trasmittanza totale Uw <= 1.3 W/mqK per zona climatica E	m²		1439,57
TOS26_PR.P70.004.1060	FINESTRE E PORTEFINESTRE IN LEGNOALLUMINIO con legno proveniente da foreste a rimboschimento programmato. / Con marcatura CE (UNI EN 14351-1:2016), di qualunque dimensione. / Compreso di vetrocamera sigillata tramite guarnizioni in gomma o con uso di sigillanti fluidi idonei, profili fermavetro ad incastro e/o fissati con chiodi o viti da legno, gocciolatoio, ferramenta di attacco, sostegno e movimentazione ante, maniglie in alluminio e verniciatura previo trattamento impregnante fungicida e antimuffa. / Rivestimento esterno in alluminio, trasmittanza termica minima prevista dalla normativa vigente, in base alla zona climatica, secondo la classificazione definita nel DPR. n°412 del 1993 (UNI EN ISO 10077-1). / Esclusi i controtelai, la posa e l’assistenza muraria. / portafinestra ad un’anta con apertura oscillobattente e/o vasistas, in legno di castagno e rivestimento esterno in alluminio, con utilizzo di materia conforme al Regolamento UE 995/2010, vetrocamera con lastra antinfortunistica ai sensi della UNI 7697 con marcatura CE. Finitura interna del legno con verniciatura trasparente ed esterna in alluminio verniciato o anodizzato, trasmittanza totale Uw<= 2.6 W/mqK per zone climatiche A e B	m²		1858,40
TOS26_PR.P70.004.1061	FINESTRE E PORTEFINESTRE IN LEGNOALLUMINIO con legno proveniente da foreste a rimboschimento programmato. / Con marcatura CE (UNI EN 14351-1:2016), di qualunque dimensione. / Compreso di vetrocamera sigillata tramite guarnizioni in gomma o con uso di sigillanti fluidi idonei, profili fermavetro ad incastro e/o fissati con chiodi o viti da legno, gocciolatoio, ferramenta di attacco, sostegno e movimentazione ante, maniglie in alluminio e verniciatura previo trattamento impregnante fungicida e antimuffa. / Rivestimento esterno in alluminio, trasmittanza termica minima prevista dalla normativa vigente, in base alla zona climatica, secondo la classificazione definita nel DPR. n°412 del 1993 (UNI EN ISO 10077-1). / Esclusi i controtelai, la posa e l’assistenza muraria. / portafinestra a 2 ante con apertura oscillobattente e/o vasistas, in legno di castagno e rivestimento esterno in alluminio, con utilizzo di materia conforme al Regolamento UE 995/2010, vetrocamera con lastra antinfortunistica ai sensi della UNI 7697 con marcatura CE. Finitura interna del legno con verniciatura trasparente ed esterna in alluminio verniciato o anodizzato, trasmittanza totale Uw<= 2.6 W/mqK per zone climatiche A e B	m²		1575,99
TOS26_PR.P70.004.1062	FINESTRE E PORTEFINESTRE IN LEGNOALLUMINIO con legno proveniente da foreste a rimboschimento programmato. / Con marcatura CE (UNI EN 14351-1:2016), di qualunque dimensione. / Compreso di vetrocamera sigillata tramite guarnizioni in gomma o con uso di sigillanti fluidi idonei, profili fermavetro ad incastro e/o fissati con chiodi o viti da legno, gocciolatoio, ferramenta di attacco, sostegno e movimentazione ante, maniglie in alluminio e verniciatura previo trattamento impregnante fungicida e antimuffa. / Rivestimento esterno in alluminio, trasmittanza termica minima prevista dalla normativa vigente, in base alla zona climatica, secondo la classificazione definita nel DPR. n°412 del 1993 (UNI EN ISO 10077-1). / Esclusi i controtelai, la posa e l’assistenza muraria. / portafinestra a 3 ante con apertura oscillobattente e/o vasistas, in legno di castagno e rivestimento esterno in alluminio, con utilizzo di materia conforme al Regolamento UE 995/2010, vetrocamera con lastra antinfortunistica ai sensi della UNI 7697 con marcatura CE. Finitura interna del legno con verniciatura trasparente ed esterna in alluminio verniciato o anodizzato, trasmittanza totale Uw<= 2.6 W/mqK per zone climatiche A e B	m²		1524,59
TOS26_PR.P70.004.1063	FINESTRE E PORTEFINESTRE IN LEGNOALLUMINIO con legno proveniente da foreste a rimboschimento programmato. / Con marcatura CE (UNI EN 14351-1:2016), di qualunque dimensione. / Compreso di vetrocamera sigillata tramite guarnizioni in gomma o con uso di sigillanti fluidi idonei, profili fermavetro ad incastro e/o fissati con chiodi o viti da legno, gocciolatoio, ferramenta di attacco, sostegno e movimentazione ante, maniglie in alluminio e verniciatura previo trattamento impregnante fungicida e antimuffa. / Rivestimento esterno in alluminio, trasmittanza termica minima prevista dalla normativa vigente, in base alla zona climatica, secondo la classificazione definita nel DPR. n°412 del 1993 (UNI EN ISO 10077-1). / Esclusi i controtelai, la posa e l’assistenza muraria. / portafinestra a 2 ante con apertura scorrevole, in legno di castagno e rivestimento esterno in alluminio, con utilizzo di materia conforme al Regolamento UE 995/2010, vetrocamera con lastra antinfortunistica ai sensi della UNI 7697 con marcatura CE. Finitura interna del legno con verniciatura trasparente ed esterna in alluminio verniciato o anodizzato, trasmittanza totale Uw<= 2.6 W/mqK per zone climatiche A e B	m²		2386,02
TOS26_PR.P70.004.1064	FINESTRE E PORTEFINESTRE IN LEGNOALLUMINIO con legno proveniente da foreste a rimboschimento programmato. / Con marcatura CE (UNI EN 14351-1:2016), di qualunque dimensione. / Compreso di vetrocamera sigillata tramite guarnizioni in gomma o con uso di sigillanti fluidi idonei, profili fermavetro ad incastro e/o fissati con chiodi o viti da legno, gocciolatoio, ferramenta di attacco, sostegno e movimentazione ante, maniglie in alluminio e verniciatura previo trattamento impregnante fungicida e antimuffa. / Rivestimento esterno in alluminio, trasmittanza termica minima prevista dalla normativa vigente, in base alla zona climatica, secondo la classificazione definita nel DPR. n°412 del 1993 (UNI EN ISO 10077-1). / Esclusi i controtelai, la posa e l’assistenza muraria. / portafinestra a 4 ante con apertura scorrevole, in legno di castagno e rivestimento esterno in alluminio, con utilizzo di materia conforme al Regolamento UE 995/2010, vetrocamera con lastra antinfortunistica ai sensi della UNI 7697 con marcatura CE. Finitura interna del legno con verniciatura trasparente ed esterna in alluminio verniciato o anodizzato, trasmittanza totale Uw<= 2.6 W/mqK per zone climatiche A e B	m²		1805,69
TOS26_PR.P70.004.1067	FINESTRE E PORTEFINESTRE IN LEGNOALLUMINIO con legno proveniente da foreste a rimboschimento programmato. / Con marcatura CE (UNI EN 14351-1:2016), di qualunque dimensione. / Compreso di vetrocamera sigillata tramite guarnizioni in gomma o con uso di sigillanti fluidi idonei, profili fermavetro ad incastro e/o fissati con chiodi o viti da legno, gocciolatoio, ferramenta di attacco, sostegno e movimentazione ante, maniglie in alluminio e verniciatura previo trattamento impregnante fungicida e antimuffa. / Rivestimento esterno in alluminio, trasmittanza termica minima prevista dalla normativa vigente, in base alla zona climatica, secondo la classificazione definita nel DPR. n°412 del 1993 (UNI EN ISO 10077-1). / Esclusi i controtelai, la posa e l’assistenza muraria. / portafinestra ad un’anta con apertura oscillobattente e/o vasistas, in legno di castagno e rivestimento esterno in alluminio, con utilizzo di materia conforme al Regolamento UE 995/2010, vetrocamera con lastra antinfortunistica ai sensi della UNI 7697 con marcatura CE. Finitura interna del legno con verniciatura trasparente ed esterna in alluminio sublimato finto legno, trasmittanza totale Uw<= 2.6 W/mqK per zone climatiche A e B	m²		1858,40
TOS26_PR.P70.004.1068	FINESTRE E PORTEFINESTRE IN LEGNOALLUMINIO con legno proveniente da foreste a rimboschimento programmato. / Con marcatura CE (UNI EN 14351-1:2016), di qualunque dimensione. / Compreso di vetrocamera sigillata tramite guarnizioni in gomma o con uso di sigillanti fluidi idonei, profili fermavetro ad incastro e/o fissati con chiodi o viti da legno, gocciolatoio, ferramenta di attacco, sostegno e movimentazione ante, maniglie in alluminio e verniciatura previo trattamento impregnante fungicida e antimuffa. / Rivestimento esterno in alluminio, trasmittanza termica minima prevista dalla normativa vigente, in base alla zona climatica, secondo la classificazione definita nel DPR. n°412 del 1993 (UNI EN ISO 10077-1). / Esclusi i controtelai, la posa e l’assistenza muraria. / portafinestra a 2 ante con apertura oscillobattente e/o vasistas, in legno di castagno e rivestimento esterno in alluminio, con utilizzo di materia conforme al Regolamento UE 995/2010, vetrocamera con lastra antinfortunistica ai sensi della UNI 7697 con marcatura CE. Finitura interna del legno con verniciatura trasparente ed esterna in alluminio sublimato finto legno, trasmittanza totale Uw<= 2.6 W/mqK per zone climatiche A e B	m²		1575,99
TOS26_PR.P70.004.1069	FINESTRE E PORTEFINESTRE IN LEGNOALLUMINIO con legno proveniente da foreste a rimboschimento programmato. / Con marcatura CE (UNI EN 14351-1:2016), di qualunque dimensione. / Compreso di vetrocamera sigillata tramite guarnizioni in gomma o con uso di sigillanti fluidi idonei, profili fermavetro ad incastro e/o fissati con chiodi o viti da legno, gocciolatoio, ferramenta di attacco, sostegno e movimentazione ante, maniglie in alluminio e verniciatura previo trattamento impregnante fungicida e antimuffa. / Rivestimento esterno in alluminio, trasmittanza termica minima prevista dalla normativa vigente, in base alla zona climatica, secondo la classificazione definita nel DPR. n°412 del 1993 (UNI EN ISO 10077-1). / Esclusi i controtelai, la posa e l’assistenza muraria. / portafinestra a 3 ante con apertura oscillobattente e/o vasistas, in legno di castagno e rivestimento esterno in alluminio, con utilizzo di materia conforme al Regolamento UE 995/2010, vetrocamera con lastra antinfortunistica ai sensi della UNI 7697 con marcatura CE. Finitura interna del legno con verniciatura trasparente ed esterna in alluminio sublimato finto legno, trasmittanza totale Uw<= 2.6 W/mqK per zone climatiche A e B	m²		1524,59
TOS26_PR.P70.004.107	FINESTRE E PORTEFINESTRE IN LEGNOALLUMINIO con legno proveniente da foreste a rimboschimento programmato. / Con marcatura CE (UNI EN 14351-1:2016), di qualunque dimensione. / Compreso di vetrocamera sigillata tramite guarnizioni in gomma o con uso di sigillanti fluidi idonei, profili fermavetro ad incastro e/o fissati con chiodi o viti da legno, gocciolatoio, ferramenta di attacco, sostegno e movimentazione ante, maniglie in alluminio e verniciatura previo trattamento impregnante fungicida e antimuffa. / Rivestimento esterno in alluminio, trasmittanza termica minima prevista dalla normativa vigente, in base alla zona climatica, secondo la classificazione definita nel DPR. n°412 del 1993 (UNI EN ISO 10077-1). / Esclusi i controtelai, la posa e l’assistenza muraria. / finestra a 3 ante con apertura oscillobattente e/o vasistas, in legno di pino silvestre e rivestimento esterno in alluminio, con utilizzo di materia conforme al Regolamento UE 995/2010, vetrocamera con lastra antinfortunistica ai sensi della UNI 7697 con marcatura CE. Finitura interna del legno con verniciatura trasparente ed esterna in alluminio sublimato finto legno, trasmittanza totale Uw <= 1.3 W/mqK per zona climatica E	m²		1320,62
TOS26_PR.P70.004.1070	FINESTRE E PORTEFINESTRE IN LEGNOALLUMINIO con legno proveniente da foreste a rimboschimento programmato. / Con marcatura CE (UNI EN 14351-1:2016), di qualunque dimensione. / Compreso di vetrocamera sigillata tramite guarnizioni in gomma o con uso di sigillanti fluidi idonei, profili fermavetro ad incastro e/o fissati con chiodi o viti da legno, gocciolatoio, ferramenta di attacco, sostegno e movimentazione ante, maniglie in alluminio e verniciatura previo trattamento impregnante fungicida e antimuffa. / Rivestimento esterno in alluminio, trasmittanza termica minima prevista dalla normativa vigente, in base alla zona climatica, secondo la classificazione definita nel DPR. n°412 del 1993 (UNI EN ISO 10077-1). / Esclusi i controtelai, la posa e l’assistenza muraria. / portafinestra a 2 ante con apertura scorrevole, in legno di castagno e rivestimento esterno in alluminio, con utilizzo di materia conforme al Regolamento UE 995/2010, vetrocamera con lastra antinfortunistica ai sensi della UNI 7697 con marcatura CE. Finitura interna del legno con verniciatura trasparente ed esterna in alluminio sublimato finto legno, trasmittanza totale Uw<= 2.6 W/mqK per zone climatiche A e B	m²		2386,02
TOS26_PR.P70.004.1071	FINESTRE E PORTEFINESTRE IN LEGNOALLUMINIO con legno proveniente da foreste a rimboschimento programmato. / Con marcatura CE (UNI EN 14351-1:2016), di qualunque dimensione. / Compreso di vetrocamera sigillata tramite guarnizioni in gomma o con uso di sigillanti fluidi idonei, profili fermavetro ad incastro e/o fissati con chiodi o viti da legno, gocciolatoio, ferramenta di attacco, sostegno e movimentazione ante, maniglie in alluminio e verniciatura previo trattamento impregnante fungicida e antimuffa. / Rivestimento esterno in alluminio, trasmittanza termica minima prevista dalla normativa vigente, in base alla zona climatica, secondo la classificazione definita nel DPR. n°412 del 1993 (UNI EN ISO 10077-1). / Esclusi i controtelai, la posa e l’assistenza muraria. / portafinestra a 4 ante con apertura scorrevole, in legno di castagno e rivestimento esterno in alluminio, con utilizzo di materia conforme al Regolamento UE 995/2010, vetrocamera con lastra antinfortunistica ai sensi della UNI 7697 con marcatura CE. Finitura interna del legno con verniciatura trasparente ed esterna in alluminio sublimato finto legno, trasmittanza totale Uw<= 2.6 W/mqK per zone climatiche A e B	m²		1805,69
TOS26_PR.P70.004.1074	FINESTRE E PORTEFINESTRE IN LEGNOALLUMINIO con legno proveniente da foreste a rimboschimento programmato. / Con marcatura CE (UNI EN 14351-1:2016), di qualunque dimensione. / Compreso di vetrocamera sigillata tramite guarnizioni in gomma o con uso di sigillanti fluidi idonei, profili fermavetro ad incastro e/o fissati con chiodi o viti da legno, gocciolatoio, ferramenta di attacco, sostegno e movimentazione ante, maniglie in alluminio e verniciatura previo trattamento impregnante fungicida e antimuffa. / Rivestimento esterno in alluminio, trasmittanza termica minima prevista dalla normativa vigente, in base alla zona climatica, secondo la classificazione definita nel DPR. n°412 del 1993 (UNI EN ISO 10077-1). / Esclusi i controtelai, la posa e l’assistenza muraria. / portafinestra ad un’anta con apertura oscillobattente e/o vasistas, in legno di castagno e rivestimento esterno in alluminio, con utilizzo di materia conforme al Regolamento UE 995/2010, vetrocamera con lastra antinfortunistica ai sensi della UNI 7697 con marcatura CE. Finitura interna del legno con laccatura opaca ed esterna in alluminio verniciato o anodizzato, trasmittanza totale Uw<= 2.6 W/mqK per zone climatiche A e B	m²		1858,40
TOS26_PR.P70.004.1075	FINESTRE E PORTEFINESTRE IN LEGNOALLUMINIO con legno proveniente da foreste a rimboschimento programmato. / Con marcatura CE (UNI EN 14351-1:2016), di qualunque dimensione. / Compreso di vetrocamera sigillata tramite guarnizioni in gomma o con uso di sigillanti fluidi idonei, profili fermavetro ad incastro e/o fissati con chiodi o viti da legno, gocciolatoio, ferramenta di attacco, sostegno e movimentazione ante, maniglie in alluminio e verniciatura previo trattamento impregnante fungicida e antimuffa. / Rivestimento esterno in alluminio, trasmittanza termica minima prevista dalla normativa vigente, in base alla zona climatica, secondo la classificazione definita nel DPR. n°412 del 1993 (UNI EN ISO 10077-1). / Esclusi i controtelai, la posa e l’assistenza muraria. / portafinestra a 2 ante con apertura oscillobattente e/o vasistas, in legno di castagno e rivestimento esterno in alluminio, con utilizzo di materia conforme al Regolamento UE 995/2010, vetrocamera con lastra antinfortunistica ai sensi della UNI 7697 con marcatura CE. Finitura interna del legno con laccatura opaca ed esterna in alluminio verniciato o anodizzato, trasmittanza totale Uw<= 2.6 W/mqK per zone climatiche A e B	m²		1575,99
TOS26_PR.P70.004.1076	FINESTRE E PORTEFINESTRE IN LEGNOALLUMINIO con legno proveniente da foreste a rimboschimento programmato. / Con marcatura CE (UNI EN 14351-1:2016), di qualunque dimensione. / Compreso di vetrocamera sigillata tramite guarnizioni in gomma o con uso di sigillanti fluidi idonei, profili fermavetro ad incastro e/o fissati con chiodi o viti da legno, gocciolatoio, ferramenta di attacco, sostegno e movimentazione ante, maniglie in alluminio e verniciatura previo trattamento impregnante fungicida e antimuffa. / Rivestimento esterno in alluminio, trasmittanza termica minima prevista dalla normativa vigente, in base alla zona climatica, secondo la classificazione definita nel DPR. n°412 del 1993 (UNI EN ISO 10077-1). / Esclusi i controtelai, la posa e l’assistenza muraria. / portafinestra a 3 ante con apertura oscillobattente e/o vasistas, in legno di castagno e rivestimento esterno in alluminio, con utilizzo di materia conforme al Regolamento UE 995/2010, vetrocamera con lastra antinfortunistica ai sensi della UNI 7697 con marcatura CE. Finitura interna del legno con laccatura opaca ed esterna in alluminio verniciato o anodizzato, trasmittanza totale Uw<= 2.6 W/mqK per zone climatiche A e B	m²		1524,59
TOS26_PR.P70.004.1077	FINESTRE E PORTEFINESTRE IN LEGNOALLUMINIO con legno proveniente da foreste a rimboschimento programmato. / Con marcatura CE (UNI EN 14351-1:2016), di qualunque dimensione. / Compreso di vetrocamera sigillata tramite guarnizioni in gomma o con uso di sigillanti fluidi idonei, profili fermavetro ad incastro e/o fissati con chiodi o viti da legno, gocciolatoio, ferramenta di attacco, sostegno e movimentazione ante, maniglie in alluminio e verniciatura previo trattamento impregnante fungicida e antimuffa. / Rivestimento esterno in alluminio, trasmittanza termica minima prevista dalla normativa vigente, in base alla zona climatica, secondo la classificazione definita nel DPR. n°412 del 1993 (UNI EN ISO 10077-1). / Esclusi i controtelai, la posa e l’assistenza muraria. / portafinestra a 2 ante con apertura scorrevole, in legno di castagno e rivestimento esterno in alluminio, con utilizzo di materia conforme al Regolamento UE 995/2010, vetrocamera con lastra antinfortunistica ai sensi della UNI 7697 con marcatura CE. Finitura interna del legno con laccatura opaca ed esterna in alluminio verniciato o anodizzato, trasmittanza totale Uw<= 2.6 W/mqK per zone climatiche A e B	m²		2386,02
TOS26_PR.P70.004.1078	FINESTRE E PORTEFINESTRE IN LEGNOALLUMINIO con legno proveniente da foreste a rimboschimento programmato. / Con marcatura CE (UNI EN 14351-1:2016), di qualunque dimensione. / Compreso di vetrocamera sigillata tramite guarnizioni in gomma o con uso di sigillanti fluidi idonei, profili fermavetro ad incastro e/o fissati con chiodi o viti da legno, gocciolatoio, ferramenta di attacco, sostegno e movimentazione ante, maniglie in alluminio e verniciatura previo trattamento impregnante fungicida e antimuffa. / Rivestimento esterno in alluminio, trasmittanza termica minima prevista dalla normativa vigente, in base alla zona climatica, secondo la classificazione definita nel DPR. n°412 del 1993 (UNI EN ISO 10077-1). / Esclusi i controtelai, la posa e l’assistenza muraria. / portafinestra a 4 ante con apertura scorrevole, in legno di castagno e rivestimento esterno in alluminio, con utilizzo di materia conforme al Regolamento UE 995/2010, vetrocamera con lastra antinfortunistica ai sensi della UNI 7697 con marcatura CE. Finitura interna del legno con laccatura opaca ed esterna in alluminio verniciato o anodizzato, trasmittanza totale Uw<= 2.6 W/mqK per zone climatiche A e B	m²		1805,69
TOS26_PR.P70.004.108	FINESTRE E PORTEFINESTRE IN LEGNOALLUMINIO con legno proveniente da foreste a rimboschimento programmato. / Con marcatura CE (UNI EN 14351-1:2016), di qualunque dimensione. / Compreso di vetrocamera sigillata tramite guarnizioni in gomma o con uso di sigillanti fluidi idonei, profili fermavetro ad incastro e/o fissati con chiodi o viti da legno, gocciolatoio, ferramenta di attacco, sostegno e movimentazione ante, maniglie in alluminio e verniciatura previo trattamento impregnante fungicida e antimuffa. / Rivestimento esterno in alluminio, trasmittanza termica minima prevista dalla normativa vigente, in base alla zona climatica, secondo la classificazione definita nel DPR. n°412 del 1993 (UNI EN ISO 10077-1). / Esclusi i controtelai, la posa e l’assistenza muraria. / finestra a 2 ante con apertura scorrevole, in legno di pino silvestre e rivestimento esterno in alluminio, con utilizzo di materia conforme al Regolamento UE 995/2010, vetrocamera con lastra antinfortunistica ai sensi della UNI 7697 con marcatura CE. Finitura interna del legno con verniciatura trasparente ed esterna in alluminio sublimato finto legno, trasmittanza totale Uw <= 1.3 W/mqK per zona climatica E	m²		1980,59
TOS26_PR.P70.004.1081	FINESTRE E PORTEFINESTRE IN LEGNOALLUMINIO con legno proveniente da foreste a rimboschimento programmato. / Con marcatura CE (UNI EN 14351-1:2016), di qualunque dimensione. / Compreso di vetrocamera sigillata tramite guarnizioni in gomma o con uso di sigillanti fluidi idonei, profili fermavetro ad incastro e/o fissati con chiodi o viti da legno, gocciolatoio, ferramenta di attacco, sostegno e movimentazione ante, maniglie in alluminio e verniciatura previo trattamento impregnante fungicida e antimuffa. / Rivestimento esterno in alluminio, trasmittanza termica minima prevista dalla normativa vigente, in base alla zona climatica, secondo la classificazione definita nel DPR. n°412 del 1993 (UNI EN ISO 10077-1). / Esclusi i controtelai, la posa e l’assistenza muraria. / portafinestra ad un’anta con apertura oscillobattente e/o vasistas, in legno di castagno e rivestimento esterno in alluminio, con utilizzo di materia conforme al Regolamento UE 995/2010, vetrocamera con lastra antinfortunistica ai sensi della UNI 7697 con marcatura CE. Finitura interna del legno con laccatura opaca ed esterna in alluminio sublimato finto legno, trasmittanza totale Uw<= 2.6 W/mqK per zone climatiche A e B	m²		1858,40
TOS26_PR.P70.004.1082	FINESTRE E PORTEFINESTRE IN LEGNOALLUMINIO con legno proveniente da foreste a rimboschimento programmato. / Con marcatura CE (UNI EN 14351-1:2016), di qualunque dimensione. / Compreso di vetrocamera sigillata tramite guarnizioni in gomma o con uso di sigillanti fluidi idonei, profili fermavetro ad incastro e/o fissati con chiodi o viti da legno, gocciolatoio, ferramenta di attacco, sostegno e movimentazione ante, maniglie in alluminio e verniciatura previo trattamento impregnante fungicida e antimuffa. / Rivestimento esterno in alluminio, trasmittanza termica minima prevista dalla normativa vigente, in base alla zona climatica, secondo la classificazione definita nel DPR. n°412 del 1993 (UNI EN ISO 10077-1). / Esclusi i controtelai, la posa e l’assistenza muraria. / portafinestra a 2 ante con apertura oscillobattente e/o vasistas, in legno di castagno e rivestimento esterno in alluminio, con utilizzo di materia conforme al Regolamento UE 995/2010, vetrocamera con lastra antinfortunistica ai sensi della UNI 7697 con marcatura CE. portafinestra interna del legno con laccatura opaca ed esterna in alluminio sublimato finto legno, trasmittanza totale Uw<= 2.6 W/mqK per zone climatiche A e B	m²		1575,99
TOS26_PR.P70.004.1083	FINESTRE E PORTEFINESTRE IN LEGNOALLUMINIO con legno proveniente da foreste a rimboschimento programmato. / Con marcatura CE (UNI EN 14351-1:2016), di qualunque dimensione. / Compreso di vetrocamera sigillata tramite guarnizioni in gomma o con uso di sigillanti fluidi idonei, profili fermavetro ad incastro e/o fissati con chiodi o viti da legno, gocciolatoio, ferramenta di attacco, sostegno e movimentazione ante, maniglie in alluminio e verniciatura previo trattamento impregnante fungicida e antimuffa. / Rivestimento esterno in alluminio, trasmittanza termica minima prevista dalla normativa vigente, in base alla zona climatica, secondo la classificazione definita nel DPR. n°412 del 1993 (UNI EN ISO 10077-1). / Esclusi i controtelai, la posa e l’assistenza muraria. / portafinestra a 3 ante con apertura oscillobattente e/o vasistas, in legno di castagno e rivestimento esterno in alluminio, con utilizzo di materia conforme al Regolamento UE 995/2010, vetrocamera con lastra antinfortunistica ai sensi della UNI 7697 con marcatura CE. portafinestra interna del legno con laccatura opaca ed esterna in alluminio sublimato finto legno, trasmittanza totale Uw<= 2.6 W/mqK per zone climatiche A e B	m²		1524,59
TOS26_PR.P70.004.1084	FINESTRE E PORTEFINESTRE IN LEGNOALLUMINIO con legno proveniente da foreste a rimboschimento programmato. / Con marcatura CE (UNI EN 14351-1:2016), di qualunque dimensione. / Compreso di vetrocamera sigillata tramite guarnizioni in gomma o con uso di sigillanti fluidi idonei, profili fermavetro ad incastro e/o fissati con chiodi o viti da legno, gocciolatoio, ferramenta di attacco, sostegno e movimentazione ante, maniglie in alluminio e verniciatura previo trattamento impregnante fungicida e antimuffa. / Rivestimento esterno in alluminio, trasmittanza termica minima prevista dalla normativa vigente, in base alla zona climatica, secondo la classificazione definita nel DPR. n°412 del 1993 (UNI EN ISO 10077-1). / Esclusi i controtelai, la posa e l’assistenza muraria. / portafinestra a 2 ante con apertura scorrevole, in legno di castagno e rivestimento esterno in alluminio, con utilizzo di materia conforme al Regolamento UE 995/2010, vetrocamera con lastra antinfortunistica ai sensi della UNI 7697 con marcatura CE. portafinestra interna del legno con laccatura opaca ed esterna in alluminio sublimato finto legno, trasmittanza totale Uw<= 2.6 W/mqK per zone climatiche A e B	m²		2386,02
TOS26_PR.P70.004.1085	FINESTRE E PORTEFINESTRE IN LEGNOALLUMINIO con legno proveniente da foreste a rimboschimento programmato. / Con marcatura CE (UNI EN 14351-1:2016), di qualunque dimensione. / Compreso di vetrocamera sigillata tramite guarnizioni in gomma o con uso di sigillanti fluidi idonei, profili fermavetro ad incastro e/o fissati con chiodi o viti da legno, gocciolatoio, ferramenta di attacco, sostegno e movimentazione ante, maniglie in alluminio e verniciatura previo trattamento impregnante fungicida e antimuffa. / Rivestimento esterno in alluminio, trasmittanza termica minima prevista dalla normativa vigente, in base alla zona climatica, secondo la classificazione definita nel DPR. n°412 del 1993 (UNI EN ISO 10077-1). / Esclusi i controtelai, la posa e l’assistenza muraria. / portafinestra a 4 ante con apertura scorrevole, in legno di castagno e rivestimento esterno in alluminio, con utilizzo di materia conforme al Regolamento UE 995/2010, vetrocamera con lastra antinfortunistica ai sensi della UNI 7697 con marcatura CE. portafinestra interna del legno con laccatura opaca ed esterna in alluminio sublimato finto legno, trasmittanza totale Uw<= 2.6 W/mqK per zone climatiche A e B	m²		1805,69
TOS26_PR.P70.004.109	FINESTRE E PORTEFINESTRE IN LEGNOALLUMINIO con legno proveniente da foreste a rimboschimento programmato. / Con marcatura CE (UNI EN 14351-1:2016), di qualunque dimensione. / Compreso di vetrocamera sigillata tramite guarnizioni in gomma o con uso di sigillanti fluidi idonei, profili fermavetro ad incastro e/o fissati con chiodi o viti da legno, gocciolatoio, ferramenta di attacco, sostegno e movimentazione ante, maniglie in alluminio e verniciatura previo trattamento impregnante fungicida e antimuffa. / Rivestimento esterno in alluminio, trasmittanza termica minima prevista dalla normativa vigente, in base alla zona climatica, secondo la classificazione definita nel DPR. n°412 del 1993 (UNI EN ISO 10077-1). / Esclusi i controtelai, la posa e l’assistenza muraria. / finestra a 4 ante con apertura scorrevole, in legno di pino silvestre e rivestimento esterno in alluminio, con utilizzo di materia conforme al Regolamento UE 995/2010, vetrocamera con lastra antinfortunistica ai sensi della UNI 7697 con marcatura CE. Finitura interna del legno con verniciatura trasparente ed esterna in alluminio sublimato finto legno, trasmittanza totale Uw <= 1.3 W/mqK per zona climatica E	m²		1593,66
TOS26_PR.P70.004.110	FINESTRE E PORTEFINESTRE IN LEGNOALLUMINIO con legno proveniente da foreste a rimboschimento programmato. / Con marcatura CE (UNI EN 14351-1:2016), di qualunque dimensione. / Compreso di vetrocamera sigillata tramite guarnizioni in gomma o con uso di sigillanti fluidi idonei, profili fermavetro ad incastro e/o fissati con chiodi o viti da legno, gocciolatoio, ferramenta di attacco, sostegno e movimentazione ante, maniglie in alluminio e verniciatura previo trattamento impregnante fungicida e antimuffa. / Rivestimento esterno in alluminio, trasmittanza termica minima prevista dalla normativa vigente, in base alla zona climatica, secondo la classificazione definita nel DPR. n°412 del 1993 (UNI EN ISO 10077-1). / Esclusi i controtelai, la posa e l’assistenza muraria. / finestra ad un’anta con apertura oscillobattente e/o vasistas, in legno di pino silvestre e rivestimento esterno in alluminio, con utilizzo di materia conforme al Regolamento UE 995/2010, vetrocamera con lastra antinfortunistica ai sensi della UNI 7697 con marcatura CE. Finitura interna del legno con laccatura opaca ed esterna in alluminio verniciato o anodizzato, trasmittanza totale Uw <= 1.3 W/mqK per zona climatica E	m²		1697,92
TOS26_PR.P70.004.1100	FINESTRE E PORTEFINESTRE IN LEGNOALLUMINIO con legno proveniente da foreste a rimboschimento programmato. / Con marcatura CE (UNI EN 14351-1:2016), di qualunque dimensione. / Compreso di vetrocamera sigillata tramite guarnizioni in gomma o con uso di sigillanti fluidi idonei, profili fermavetro ad incastro e/o fissati con chiodi o viti da legno, gocciolatoio, ferramenta di attacco, sostegno e movimentazione ante, maniglie in alluminio e verniciatura previo trattamento impregnante fungicida e antimuffa. / Rivestimento esterno in alluminio, trasmittanza termica minima prevista dalla normativa vigente, in base alla zona climatica, secondo la classificazione definita nel DPR. n°412 del 1993 (UNI EN ISO 10077-1). / Esclusi i controtelai, la posa e l’assistenza muraria. / portafinestra ad un’anta con apertura oscillobattente e/o vasistas, in legno di castagno e rivestimento esterno in alluminio, con utilizzo di materia conforme al Regolamento UE 995/2010, vetrocamera con lastra antinfortunistica ai sensi della UNI 7697 con marcatura CE. portafinestra interna del legno con verniciatura trasparente ed esterna in alluminio verniciato o anodizzato, trasmittanza totale Uw <= 1.75 e <= 1.67 W/mqk per zone climatiche C e D	m²		1846,52
TOS26_PR.P70.004.1101	FINESTRE E PORTEFINESTRE IN LEGNOALLUMINIO con legno proveniente da foreste a rimboschimento programmato. / Con marcatura CE (UNI EN 14351-1:2016), di qualunque dimensione. / Compreso di vetrocamera sigillata tramite guarnizioni in gomma o con uso di sigillanti fluidi idonei, profili fermavetro ad incastro e/o fissati con chiodi o viti da legno, gocciolatoio, ferramenta di attacco, sostegno e movimentazione ante, maniglie in alluminio e verniciatura previo trattamento impregnante fungicida e antimuffa. / Rivestimento esterno in alluminio, trasmittanza termica minima prevista dalla normativa vigente, in base alla zona climatica, secondo la classificazione definita nel DPR. n°412 del 1993 (UNI EN ISO 10077-1). / Esclusi i controtelai, la posa e l’assistenza muraria. / portafinestra a 2 ante con apertura oscillobattente e/o vasistas, in legno di castagno e rivestimento esterno in alluminio, con utilizzo di materia conforme al Regolamento UE 995/2010, vetrocamera con lastra antinfortunistica ai sensi della UNI 7697 con marcatura CE. portafinestra interna del legno con verniciatura trasparente ed esterna in alluminio verniciato o anodizzato, trasmittanza totale Uw <= 1.75 e <= 1.67 W/mqk per zone climatiche C e D	m²		1559,06
TOS26_PR.P70.004.1102	FINESTRE E PORTEFINESTRE IN LEGNOALLUMINIO con legno proveniente da foreste a rimboschimento programmato. / Con marcatura CE (UNI EN 14351-1:2016), di qualunque dimensione. / Compreso di vetrocamera sigillata tramite guarnizioni in gomma o con uso di sigillanti fluidi idonei, profili fermavetro ad incastro e/o fissati con chiodi o viti da legno, gocciolatoio, ferramenta di attacco, sostegno e movimentazione ante, maniglie in alluminio e verniciatura previo trattamento impregnante fungicida e antimuffa. / Rivestimento esterno in alluminio, trasmittanza termica minima prevista dalla normativa vigente, in base alla zona climatica, secondo la classificazione definita nel DPR. n°412 del 1993 (UNI EN ISO 10077-1). / Esclusi i controtelai, la posa e l’assistenza muraria. / portafinestra a 3 ante con apertura oscillobattente e/o vasistas, in legno di castagno e rivestimento esterno in alluminio, con utilizzo di materia conforme al Regolamento UE 995/2010, vetrocamera con lastra antinfortunistica ai sensi della UNI 7697 con marcatura CE. portafinestra interna del legno con verniciatura trasparente ed esterna in alluminio verniciato o anodizzato, trasmittanza totale Uw <= 1.75 e <= 1.67 W/mqk per zone climatiche C e D	m²		1486,82
TOS26_PR.P70.004.1103	FINESTRE E PORTEFINESTRE IN LEGNOALLUMINIO con legno proveniente da foreste a rimboschimento programmato. / Con marcatura CE (UNI EN 14351-1:2016), di qualunque dimensione. / Compreso di vetrocamera sigillata tramite guarnizioni in gomma o con uso di sigillanti fluidi idonei, profili fermavetro ad incastro e/o fissati con chiodi o viti da legno, gocciolatoio, ferramenta di attacco, sostegno e movimentazione ante, maniglie in alluminio e verniciatura previo trattamento impregnante fungicida e antimuffa. / Rivestimento esterno in alluminio, trasmittanza termica minima prevista dalla normativa vigente, in base alla zona climatica, secondo la classificazione definita nel DPR. n°412 del 1993 (UNI EN ISO 10077-1). / Esclusi i controtelai, la posa e l’assistenza muraria. / portafinestra a 2 ante con apertura scorrevole, in legno di castagno e rivestimento esterno in alluminio, con utilizzo di materia conforme al Regolamento UE 995/2010, vetrocamera con lastra antinfortunistica ai sensi della UNI 7697 con marcatura CE. portafinestra interna del legno con verniciatura trasparente ed esterna in alluminio verniciato o anodizzato, trasmittanza totale Uw <= 1.75 e <= 1.67 W/mqk per zone climatiche C e D	m²		2511,59
TOS26_PR.P70.004.1104	FINESTRE E PORTEFINESTRE IN LEGNOALLUMINIO con legno proveniente da foreste a rimboschimento programmato. / Con marcatura CE (UNI EN 14351-1:2016), di qualunque dimensione. / Compreso di vetrocamera sigillata tramite guarnizioni in gomma o con uso di sigillanti fluidi idonei, profili fermavetro ad incastro e/o fissati con chiodi o viti da legno, gocciolatoio, ferramenta di attacco, sostegno e movimentazione ante, maniglie in alluminio e verniciatura previo trattamento impregnante fungicida e antimuffa. / Rivestimento esterno in alluminio, trasmittanza termica minima prevista dalla normativa vigente, in base alla zona climatica, secondo la classificazione definita nel DPR. n°412 del 1993 (UNI EN ISO 10077-1). / Esclusi i controtelai, la posa e l’assistenza muraria. / portafinestra a 4 ante con apertura scorrevole, in legno di castagno e rivestimento esterno in alluminio, con utilizzo di materia conforme al Regolamento UE 995/2010, vetrocamera con lastra antinfortunistica ai sensi della UNI 7697 con marcatura CE. portafinestra interna del legno con verniciatura trasparente ed esterna in alluminio verniciato o anodizzato, trasmittanza totale Uw <= 1.75 e <= 1.67 W/mqk per zone climatiche C e D	m²		1832,84
TOS26_PR.P70.004.1105	FINESTRE E PORTEFINESTRE IN LEGNOALLUMINIO con legno proveniente da foreste a rimboschimento programmato. / Con marcatura CE (UNI EN 14351-1:2016), di qualunque dimensione. / Compreso di vetrocamera sigillata tramite guarnizioni in gomma o con uso di sigillanti fluidi idonei, profili fermavetro ad incastro e/o fissati con chiodi o viti da legno, gocciolatoio, ferramenta di attacco, sostegno e movimentazione ante, maniglie in alluminio e verniciatura previo trattamento impregnante fungicida e antimuffa. / Rivestimento esterno in alluminio, trasmittanza termica minima prevista dalla normativa vigente, in base alla zona climatica, secondo la classificazione definita nel DPR. n°412 del 1993 (UNI EN ISO 10077-1). / Esclusi i controtelai, la posa e l’assistenza muraria. / portafinestra ad un’anta fissa ed una ad alzante scorrevole, in legno di castagno e rivestimento esterno in alluminio, con utilizzo di materia conforme al Regolamento UE 995/2010, vetrocamera con lastra antinfortunistica ai sensi della UNI 7697 con marcatura CE. portafinestra interna del legno con verniciatura trasparente ed esterna in alluminio verniciato o anodizzato, trasmittanza totale Uw <= 1.75 e <= 1.67 W/mqk per zone climatiche C e D	m²		1887,10
TOS26_PR.P70.004.1106	FINESTRE E PORTEFINESTRE IN LEGNOALLUMINIO con legno proveniente da foreste a rimboschimento programmato. / Con marcatura CE (UNI EN 14351-1:2016), di qualunque dimensione. / Compreso di vetrocamera sigillata tramite guarnizioni in gomma o con uso di sigillanti fluidi idonei, profili fermavetro ad incastro e/o fissati con chiodi o viti da legno, gocciolatoio, ferramenta di attacco, sostegno e movimentazione ante, maniglie in alluminio e verniciatura previo trattamento impregnante fungicida e antimuffa. / Rivestimento esterno in alluminio, trasmittanza termica minima prevista dalla normativa vigente, in base alla zona climatica, secondo la classificazione definita nel DPR. n°412 del 1993 (UNI EN ISO 10077-1). / Esclusi i controtelai, la posa e l’assistenza muraria. / portafinestra a 2 ante con alzanti scorrevoli, in legno di castagno e rivestimento esterno in alluminio, con utilizzo di materia conforme al Regolamento UE 995/2010, vetrocamera con lastra antinfortunistica ai sensi della UNI 7697 con marcatura CE. portafinestra interna del legno con verniciatura trasparente ed esterna in alluminio verniciato o anodizzato, trasmittanza totale Uw <= 1.75 e <= 1.67 W/mqk per zone climatiche C e D	m²		2425,77
TOS26_PR.P70.004.1107	FINESTRE E PORTEFINESTRE IN LEGNOALLUMINIO con legno proveniente da foreste a rimboschimento programmato. / Con marcatura CE (UNI EN 14351-1:2016), di qualunque dimensione. / Compreso di vetrocamera sigillata tramite guarnizioni in gomma o con uso di sigillanti fluidi idonei, profili fermavetro ad incastro e/o fissati con chiodi o viti da legno, gocciolatoio, ferramenta di attacco, sostegno e movimentazione ante, maniglie in alluminio e verniciatura previo trattamento impregnante fungicida e antimuffa. / Rivestimento esterno in alluminio, trasmittanza termica minima prevista dalla normativa vigente, in base alla zona climatica, secondo la classificazione definita nel DPR. n°412 del 1993 (UNI EN ISO 10077-1). / Esclusi i controtelai, la posa e l’assistenza muraria. / portafinestra ad un’anta con apertura oscillobattente e/o vasistas, in legno di castagno e rivestimento esterno in alluminio, con utilizzo di materia conforme al Regolamento UE 995/2010, vetrocamera con lastra antinfortunistica ai sensi della UNI 7697 con marcatura CE. portafinestra interna del legno con verniciatura trasparente ed esterna in alluminio sublimato finto legno, trasmittanza totale Uw <= 1.75 e <= 1.67 W/mqk per zone climatiche C e D	m²		1915,07
TOS26_PR.P70.004.1108	FINESTRE E PORTEFINESTRE IN LEGNOALLUMINIO con legno proveniente da foreste a rimboschimento programmato. / Con marcatura CE (UNI EN 14351-1:2016), di qualunque dimensione. / Compreso di vetrocamera sigillata tramite guarnizioni in gomma o con uso di sigillanti fluidi idonei, profili fermavetro ad incastro e/o fissati con chiodi o viti da legno, gocciolatoio, ferramenta di attacco, sostegno e movimentazione ante, maniglie in alluminio e verniciatura previo trattamento impregnante fungicida e antimuffa. / Rivestimento esterno in alluminio, trasmittanza termica minima prevista dalla normativa vigente, in base alla zona climatica, secondo la classificazione definita nel DPR. n°412 del 1993 (UNI EN ISO 10077-1). / Esclusi i controtelai, la posa e l’assistenza muraria. / portafinestra a 2 ante con apertura oscillobattente e/o vasistas, in legno di castagno e rivestimento esterno in alluminio, con utilizzo di materia conforme al Regolamento UE 995/2010, vetrocamera con lastra antinfortunistica ai sensi della UNI 7697 con marcatura CE. portafinestra interna del legno con verniciatura trasparente ed esterna in alluminio sublimato finto legno, trasmittanza totale Uw <= 1.75 e <= 1.67 W/mqk per zone climatiche C e D	m²		1617,17
TOS26_PR.P70.004.1109	FINESTRE E PORTEFINESTRE IN LEGNOALLUMINIO con legno proveniente da foreste a rimboschimento programmato. / Con marcatura CE (UNI EN 14351-1:2016), di qualunque dimensione. / Compreso di vetrocamera sigillata tramite guarnizioni in gomma o con uso di sigillanti fluidi idonei, profili fermavetro ad incastro e/o fissati con chiodi o viti da legno, gocciolatoio, ferramenta di attacco, sostegno e movimentazione ante, maniglie in alluminio e verniciatura previo trattamento impregnante fungicida e antimuffa. / Rivestimento esterno in alluminio, trasmittanza termica minima prevista dalla normativa vigente, in base alla zona climatica, secondo la classificazione definita nel DPR. n°412 del 1993 (UNI EN ISO 10077-1). / Esclusi i controtelai, la posa e l’assistenza muraria. / portafinestra a 3 ante con apertura oscillobattente e/o vasistas, in legno di castagno e rivestimento esterno in alluminio, con utilizzo di materia conforme al Regolamento UE 995/2010, vetrocamera con lastra antinfortunistica ai sensi della UNI 7697 con marcatura CE. portafinestra interna del legno con verniciatura trasparente ed esterna in alluminio sublimato finto legno, trasmittanza totale Uw <= 1.75 e <= 1.67 W/mqk per zone climatiche C e D	m²		1538,47
TOS26_PR.P70.004.111	FINESTRE E PORTEFINESTRE IN LEGNOALLUMINIO con legno proveniente da foreste a rimboschimento programmato. / Con marcatura CE (UNI EN 14351-1:2016), di qualunque dimensione. / Compreso di vetrocamera sigillata tramite guarnizioni in gomma o con uso di sigillanti fluidi idonei, profili fermavetro ad incastro e/o fissati con chiodi o viti da legno, gocciolatoio, ferramenta di attacco, sostegno e movimentazione ante, maniglie in alluminio e verniciatura previo trattamento impregnante fungicida e antimuffa. / Rivestimento esterno in alluminio, trasmittanza termica minima prevista dalla normativa vigente, in base alla zona climatica, secondo la classificazione definita nel DPR. n°412 del 1993 (UNI EN ISO 10077-1). / Esclusi i controtelai, la posa e l’assistenza muraria. / finestra a 2 ante con apertura oscillobattente e/o vasistas, in legno di pino silvestre e rivestimento esterno in alluminio, con utilizzo di materia conforme al Regolamento UE 995/2010, vetrocamera con lastra antinfortunistica ai sensi della UNI 7697 con marcatura CE. Finitura interna del legno con laccatura opaca ed esterna in alluminio verniciato o anodizzato, trasmittanza totale Uw <= 1.3 W/mqK per zona climatica E	m²		1387,92
TOS26_PR.P70.004.1110	FINESTRE E PORTEFINESTRE IN LEGNOALLUMINIO con legno proveniente da foreste a rimboschimento programmato. / Con marcatura CE (UNI EN 14351-1:2016), di qualunque dimensione. / Compreso di vetrocamera sigillata tramite guarnizioni in gomma o con uso di sigillanti fluidi idonei, profili fermavetro ad incastro e/o fissati con chiodi o viti da legno, gocciolatoio, ferramenta di attacco, sostegno e movimentazione ante, maniglie in alluminio e verniciatura previo trattamento impregnante fungicida e antimuffa. / Rivestimento esterno in alluminio, trasmittanza termica minima prevista dalla normativa vigente, in base alla zona climatica, secondo la classificazione definita nel DPR. n°412 del 1993 (UNI EN ISO 10077-1). / Esclusi i controtelai, la posa e l’assistenza muraria. / portafinestra a 2 ante con apertura scorrevole, in legno di castagno e rivestimento esterno in alluminio, con utilizzo di materia conforme al Regolamento UE 995/2010, vetrocamera con lastra antinfortunistica ai sensi della UNI 7697 con marcatura CE. portafinestra interna del legno con verniciatura trasparente ed esterna in alluminio sublimato finto legno, trasmittanza totale Uw <= 1.75 e <= 1.67 W/mqk per zone climatiche C e D	m²		1900,72
TOS26_PR.P70.004.1112	FINESTRE E PORTEFINESTRE IN LEGNOALLUMINIO con legno proveniente da foreste a rimboschimento programmato. / Con marcatura CE (UNI EN 14351-1:2016), di qualunque dimensione. / Compreso di vetrocamera sigillata tramite guarnizioni in gomma o con uso di sigillanti fluidi idonei, profili fermavetro ad incastro e/o fissati con chiodi o viti da legno, gocciolatoio, ferramenta di attacco, sostegno e movimentazione ante, maniglie in alluminio e verniciatura previo trattamento impregnante fungicida e antimuffa. / Rivestimento esterno in alluminio, trasmittanza termica minima prevista dalla normativa vigente, in base alla zona climatica, secondo la classificazione definita nel DPR. n°412 del 1993 (UNI EN ISO 10077-1). / Esclusi i controtelai, la posa e l’assistenza muraria. / portafinestra ad un’anta fissa ed una ad alzante scorrevole, in legno di castagno e rivestimento esterno in alluminio, con utilizzo di materia conforme al Regolamento UE 995/2010, vetrocamera con lastra antinfortunistica ai sensi della UNI 7697 con marcatura CE. portafinestra interna del legno con verniciatura trasparente ed esterna in alluminio sublimato finto legno, trasmittanza totale Uw <= 1.75 e <= 1.67 W/mqk per zone climatiche C e D	m²		1970,61
TOS26_PR.P70.004.1113	FINESTRE E PORTEFINESTRE IN LEGNOALLUMINIO con legno proveniente da foreste a rimboschimento programmato. / Con marcatura CE (UNI EN 14351-1:2016), di qualunque dimensione. / Compreso di vetrocamera sigillata tramite guarnizioni in gomma o con uso di sigillanti fluidi idonei, profili fermavetro ad incastro e/o fissati con chiodi o viti da legno, gocciolatoio, ferramenta di attacco, sostegno e movimentazione ante, maniglie in alluminio e verniciatura previo trattamento impregnante fungicida e antimuffa. / Rivestimento esterno in alluminio, trasmittanza termica minima prevista dalla normativa vigente, in base alla zona climatica, secondo la classificazione definita nel DPR. n°412 del 1993 (UNI EN ISO 10077-1). / Esclusi i controtelai, la posa e l’assistenza muraria. / portafinestra a 2 ante con alzanti scorrevoli, in legno di castagno e rivestimento esterno in alluminio, con utilizzo di materia conforme al Regolamento UE 995/2010, vetrocamera con lastra antinfortunistica ai sensi della UNI 7697 con marcatura CE. portafinestra interna del legno con verniciatura trasparente ed esterna in alluminio sublimato finto legno, trasmittanza totale Uw <= 1.75 e <= 1.67 W/mqk per zone climatiche C e D	m²		2609,26
TOS26_PR.P70.004.1114	FINESTRE E PORTEFINESTRE IN LEGNOALLUMINIO con legno proveniente da foreste a rimboschimento programmato. / Con marcatura CE (UNI EN 14351-1:2016), di qualunque dimensione. / Compreso di vetrocamera sigillata tramite guarnizioni in gomma o con uso di sigillanti fluidi idonei, profili fermavetro ad incastro e/o fissati con chiodi o viti da legno, gocciolatoio, ferramenta di attacco, sostegno e movimentazione ante, maniglie in alluminio e verniciatura previo trattamento impregnante fungicida e antimuffa. / Rivestimento esterno in alluminio, trasmittanza termica minima prevista dalla normativa vigente, in base alla zona climatica, secondo la classificazione definita nel DPR. n°412 del 1993 (UNI EN ISO 10077-1). / Esclusi i controtelai, la posa e l’assistenza muraria. / portafinestra ad un’anta con apertura oscillobattente e/o vasistas, in legno di castagno e rivestimento esterno in alluminio, con utilizzo di materia conforme al Regolamento UE 995/2010, vetrocamera con lastra antinfortunistica ai sensi della UNI 7697 con marcatura CE. portafinestra interna del legno con laccatura opaca ed esterna in alluminio verniciato o anodizzato, trasmittanza totale Uw <= 1.75 e <= 1.67 W/mqk per zone climatiche C e D	m²		1956,22
TOS26_PR.P70.004.1115	FINESTRE E PORTEFINESTRE IN LEGNOALLUMINIO con legno proveniente da foreste a rimboschimento programmato. / Con marcatura CE (UNI EN 14351-1:2016), di qualunque dimensione. / Compreso di vetrocamera sigillata tramite guarnizioni in gomma o con uso di sigillanti fluidi idonei, profili fermavetro ad incastro e/o fissati con chiodi o viti da legno, gocciolatoio, ferramenta di attacco, sostegno e movimentazione ante, maniglie in alluminio e verniciatura previo trattamento impregnante fungicida e antimuffa. / Rivestimento esterno in alluminio, trasmittanza termica minima prevista dalla normativa vigente, in base alla zona climatica, secondo la classificazione definita nel DPR. n°412 del 1993 (UNI EN ISO 10077-1). / Esclusi i controtelai, la posa e l’assistenza muraria. / portafinestra a 2 ante con apertura oscillobattente e/o vasistas, in legno di castagno e rivestimento esterno in alluminio, con utilizzo di materia conforme al Regolamento UE 995/2010, vetrocamera con lastra antinfortunistica ai sensi della UNI 7697 con marcatura CE. portafinestra interna del legno con laccatura opaca ed esterna in alluminio verniciato o anodizzato, trasmittanza totale Uw <= 1.75 e <= 1.67 W/mqk per zone climatiche C e D	m²		1599,69
TOS26_PR.P70.004.1116	FINESTRE E PORTEFINESTRE IN LEGNOALLUMINIO con legno proveniente da foreste a rimboschimento programmato. / Con marcatura CE (UNI EN 14351-1:2016), di qualunque dimensione. / Compreso di vetrocamera sigillata tramite guarnizioni in gomma o con uso di sigillanti fluidi idonei, profili fermavetro ad incastro e/o fissati con chiodi o viti da legno, gocciolatoio, ferramenta di attacco, sostegno e movimentazione ante, maniglie in alluminio e verniciatura previo trattamento impregnante fungicida e antimuffa. / Rivestimento esterno in alluminio, trasmittanza termica minima prevista dalla normativa vigente, in base alla zona climatica, secondo la classificazione definita nel DPR. n°412 del 1993 (UNI EN ISO 10077-1). / Esclusi i controtelai, la posa e l’assistenza muraria. / portafinestra a 3 ante con apertura oscillobattente e/o vasistas, in legno di castagno e rivestimento esterno in alluminio, con utilizzo di materia conforme al Regolamento UE 995/2010, vetrocamera con lastra antinfortunistica ai sensi della UNI 7697 con marcatura CE. portafinestra interna del legno con laccatura opaca ed esterna in alluminio verniciato o anodizzato, trasmittanza totale Uw <= 1.75 e <= 1.67 W/mqk per zone climatiche C e D	m²		1604,84
TOS26_PR.P70.004.1117	FINESTRE E PORTEFINESTRE IN LEGNOALLUMINIO con legno proveniente da foreste a rimboschimento programmato. / Con marcatura CE (UNI EN 14351-1:2016), di qualunque dimensione. / Compreso di vetrocamera sigillata tramite guarnizioni in gomma o con uso di sigillanti fluidi idonei, profili fermavetro ad incastro e/o fissati con chiodi o viti da legno, gocciolatoio, ferramenta di attacco, sostegno e movimentazione ante, maniglie in alluminio e verniciatura previo trattamento impregnante fungicida e antimuffa. / Rivestimento esterno in alluminio, trasmittanza termica minima prevista dalla normativa vigente, in base alla zona climatica, secondo la classificazione definita nel DPR. n°412 del 1993 (UNI EN ISO 10077-1). / Esclusi i controtelai, la posa e l’assistenza muraria. / portafinestra a 2 ante con apertura scorrevole, in legno di castagno e rivestimento esterno in alluminio, con utilizzo di materia conforme al Regolamento UE 995/2010, vetrocamera con lastra antinfortunistica ai sensi della UNI 7697 con marcatura CE. portafinestra interna del legno con laccatura opaca ed esterna in alluminio verniciato o anodizzato, trasmittanza totale Uw <= 1.75 e <= 1.67 W/mqk per zone climatiche C e D	m²		2511,59
TOS26_PR.P70.004.1118	FINESTRE E PORTEFINESTRE IN LEGNOALLUMINIO con legno proveniente da foreste a rimboschimento programmato. / Con marcatura CE (UNI EN 14351-1:2016), di qualunque dimensione. / Compreso di vetrocamera sigillata tramite guarnizioni in gomma o con uso di sigillanti fluidi idonei, profili fermavetro ad incastro e/o fissati con chiodi o viti da legno, gocciolatoio, ferramenta di attacco, sostegno e movimentazione ante, maniglie in alluminio e verniciatura previo trattamento impregnante fungicida e antimuffa. / Rivestimento esterno in alluminio, trasmittanza termica minima prevista dalla normativa vigente, in base alla zona climatica, secondo la classificazione definita nel DPR. n°412 del 1993 (UNI EN ISO 10077-1). / Esclusi i controtelai, la posa e l’assistenza muraria. / portafinestra a 4 ante con apertura scorrevole, in legno di castagno e rivestimento esterno in alluminio, con utilizzo di materia conforme al Regolamento UE 995/2010, vetrocamera con lastra antinfortunistica ai sensi della UNI 7697 con marcatura CE. portafinestra interna del legno con laccatura opaca ed esterna in alluminio verniciato o anodizzato, trasmittanza totale Uw <= 1.75 e <= 1.67 W/mqk per zone climatiche C e D	m²		1900,72
TOS26_PR.P70.004.112	FINESTRE E PORTEFINESTRE IN LEGNOALLUMINIO con legno proveniente da foreste a rimboschimento programmato. / Con marcatura CE (UNI EN 14351-1:2016), di qualunque dimensione. / Compreso di vetrocamera sigillata tramite guarnizioni in gomma o con uso di sigillanti fluidi idonei, profili fermavetro ad incastro e/o fissati con chiodi o viti da legno, gocciolatoio, ferramenta di attacco, sostegno e movimentazione ante, maniglie in alluminio e verniciatura previo trattamento impregnante fungicida e antimuffa. / Rivestimento esterno in alluminio, trasmittanza termica minima prevista dalla normativa vigente, in base alla zona climatica, secondo la classificazione definita nel DPR. n°412 del 1993 (UNI EN ISO 10077-1). / Esclusi i controtelai, la posa e l’assistenza muraria. / finestra a 3 ante con apertura oscillobattente e/o vasistas, in legno di pino silvestre e rivestimento esterno in alluminio, con utilizzo di materia conforme al Regolamento UE 995/2010, vetrocamera con lastra antinfortunistica ai sensi della UNI 7697 con marcatura CE. Finitura interna del legno con laccatura opaca ed esterna in alluminio verniciato o anodizzato, trasmittanza totale Uw <= 1.3 W/mqK per zona climatica E	m²		1272,20
TOS26_PR.P70.004.1121	FINESTRE E PORTEFINESTRE IN LEGNOALLUMINIO con legno proveniente da foreste a rimboschimento programmato. / Con marcatura CE (UNI EN 14351-1:2016), di qualunque dimensione. / Compreso di vetrocamera sigillata tramite guarnizioni in gomma o con uso di sigillanti fluidi idonei, profili fermavetro ad incastro e/o fissati con chiodi o viti da legno, gocciolatoio, ferramenta di attacco, sostegno e movimentazione ante, maniglie in alluminio e verniciatura previo trattamento impregnante fungicida e antimuffa. / Rivestimento esterno in alluminio, trasmittanza termica minima prevista dalla normativa vigente, in base alla zona climatica, secondo la classificazione definita nel DPR. n°412 del 1993 (UNI EN ISO 10077-1). / Esclusi i controtelai, la posa e l’assistenza muraria. / portafinestra ad un’anta con apertura oscillobattente e/o vasistas, in legno di castagno e rivestimento esterno in alluminio, con utilizzo di materia conforme al Regolamento UE 995/2010, vetrocamera con lastra antinfortunistica ai sensi della UNI 7697 con marcatura CE. portafinestra interna del legno con laccatura opaca ed esterna in alluminio sublimato finto legno, trasmittanza totale Uw <= 1.75 e <= 1.67 W/mqk per zone climatiche C e D	m²		1956,22
TOS26_PR.P70.004.1122	FINESTRE E PORTEFINESTRE IN LEGNOALLUMINIO con legno proveniente da foreste a rimboschimento programmato. / Con marcatura CE (UNI EN 14351-1:2016), di qualunque dimensione. / Compreso di vetrocamera sigillata tramite guarnizioni in gomma o con uso di sigillanti fluidi idonei, profili fermavetro ad incastro e/o fissati con chiodi o viti da legno, gocciolatoio, ferramenta di attacco, sostegno e movimentazione ante, maniglie in alluminio e verniciatura previo trattamento impregnante fungicida e antimuffa. / Rivestimento esterno in alluminio, trasmittanza termica minima prevista dalla normativa vigente, in base alla zona climatica, secondo la classificazione definita nel DPR. n°412 del 1993 (UNI EN ISO 10077-1). / Esclusi i controtelai, la posa e l’assistenza muraria. / portafinestra a 2 ante con apertura oscillobattente e/o vasistas, in legno di castagno e rivestimento esterno in alluminio, con utilizzo di materia conforme al Regolamento UE 995/2010, vetrocamera con lastra antinfortunistica ai sensi della UNI 7697 con marcatura CE. portafinestra interna del legno con laccatura opaca ed esterna in alluminio sublimato finto legno, trasmittanza totale Uw <= 1.75 e <= 1.67 W/mqk per zone climatiche C e D	m²		1658,94
TOS26_PR.P70.004.1123	FINESTRE E PORTEFINESTRE IN LEGNOALLUMINIO con legno proveniente da foreste a rimboschimento programmato. / Con marcatura CE (UNI EN 14351-1:2016), di qualunque dimensione. / Compreso di vetrocamera sigillata tramite guarnizioni in gomma o con uso di sigillanti fluidi idonei, profili fermavetro ad incastro e/o fissati con chiodi o viti da legno, gocciolatoio, ferramenta di attacco, sostegno e movimentazione ante, maniglie in alluminio e verniciatura previo trattamento impregnante fungicida e antimuffa. / Rivestimento esterno in alluminio, trasmittanza termica minima prevista dalla normativa vigente, in base alla zona climatica, secondo la classificazione definita nel DPR. n°412 del 1993 (UNI EN ISO 10077-1). / Esclusi i controtelai, la posa e l’assistenza muraria. / portafinestra a 3 ante con apertura oscillobattente e/o vasistas, in legno di castagno e rivestimento esterno in alluminio, con utilizzo di materia conforme al Regolamento UE 995/2010, vetrocamera con lastra antinfortunistica ai sensi della UNI 7697 con marcatura CE. portafinestra interna del legno con laccatura opaca ed esterna in alluminio sublimato finto legno, trasmittanza totale Uw <= 1.75 e <= 1.67 W/mqk per zone climatiche C e D	m²		1604,84
TOS26_PR.P70.004.1124	FINESTRE E PORTEFINESTRE IN LEGNOALLUMINIO con legno proveniente da foreste a rimboschimento programmato. / Con marcatura CE (UNI EN 14351-1:2016), di qualunque dimensione. / Compreso di vetrocamera sigillata tramite guarnizioni in gomma o con uso di sigillanti fluidi idonei, profili fermavetro ad incastro e/o fissati con chiodi o viti da legno, gocciolatoio, ferramenta di attacco, sostegno e movimentazione ante, maniglie in alluminio e verniciatura previo trattamento impregnante fungicida e antimuffa. / Rivestimento esterno in alluminio, trasmittanza termica minima prevista dalla normativa vigente, in base alla zona climatica, secondo la classificazione definita nel DPR. n°412 del 1993 (UNI EN ISO 10077-1). / Esclusi i controtelai, la posa e l’assistenza muraria. / portafinestra a 2 ante con apertura scorrevole, in legno di castagno e rivestimento esterno in alluminio, con utilizzo di materia conforme al Regolamento UE 995/2010, vetrocamera con lastra antinfortunistica ai sensi della UNI 7697 con marcatura CE. portafinestra interna del legno con laccatura opaca ed esterna in alluminio sublimato finto legno, trasmittanza totale Uw <= 1.75 e <= 1.67 W/mqk per zone climatiche C e D	m²		2511,59
TOS26_PR.P70.004.1125	FINESTRE E PORTEFINESTRE IN LEGNOALLUMINIO con legno proveniente da foreste a rimboschimento programmato. / Con marcatura CE (UNI EN 14351-1:2016), di qualunque dimensione. / Compreso di vetrocamera sigillata tramite guarnizioni in gomma o con uso di sigillanti fluidi idonei, profili fermavetro ad incastro e/o fissati con chiodi o viti da legno, gocciolatoio, ferramenta di attacco, sostegno e movimentazione ante, maniglie in alluminio e verniciatura previo trattamento impregnante fungicida e antimuffa. / Rivestimento esterno in alluminio, trasmittanza termica minima prevista dalla normativa vigente, in base alla zona climatica, secondo la classificazione definita nel DPR. n°412 del 1993 (UNI EN ISO 10077-1). / Esclusi i controtelai, la posa e l’assistenza muraria. / portafinestra a 4 ante con apertura scorrevole, in legno di castagno e rivestimento esterno in alluminio, con utilizzo di materia conforme al Regolamento UE 995/2010, vetrocamera con lastra antinfortunistica ai sensi della UNI 7697 con marcatura CE. portafinestra interna del legno con laccatura opaca ed esterna in alluminio sublimato finto legno, trasmittanza totale Uw <= 1.75 e <= 1.67 W/mqk per zone climatiche C e D	m²		1900,72
TOS26_PR.P70.004.113	FINESTRE E PORTEFINESTRE IN LEGNOALLUMINIO con legno proveniente da foreste a rimboschimento programmato. / Con marcatura CE (UNI EN 14351-1:2016), di qualunque dimensione. / Compreso di vetrocamera sigillata tramite guarnizioni in gomma o con uso di sigillanti fluidi idonei, profili fermavetro ad incastro e/o fissati con chiodi o viti da legno, gocciolatoio, ferramenta di attacco, sostegno e movimentazione ante, maniglie in alluminio e verniciatura previo trattamento impregnante fungicida e antimuffa. / Rivestimento esterno in alluminio, trasmittanza termica minima prevista dalla normativa vigente, in base alla zona climatica, secondo la classificazione definita nel DPR. n°412 del 1993 (UNI EN ISO 10077-1). / Esclusi i controtelai, la posa e l’assistenza muraria. / finestra a 2 ante con apertura scorrevole, in legno di pino silvestre e rivestimento esterno in alluminio, con utilizzo di materia conforme al Regolamento UE 995/2010, vetrocamera con lastra antinfortunistica ai sensi della UNI 7697 con marcatura CE. Finitura interna del legno con laccatura opaca ed esterna in alluminio verniciato o anodizzato, trasmittanza totale Uw <= 1.3 W/mqK per zona climatica E	m²		1928,94
TOS26_PR.P70.004.114	FINESTRE E PORTEFINESTRE IN LEGNOALLUMINIO con legno proveniente da foreste a rimboschimento programmato. / Con marcatura CE (UNI EN 14351-1:2016), di qualunque dimensione. / Compreso di vetrocamera sigillata tramite guarnizioni in gomma o con uso di sigillanti fluidi idonei, profili fermavetro ad incastro e/o fissati con chiodi o viti da legno, gocciolatoio, ferramenta di attacco, sostegno e movimentazione ante, maniglie in alluminio e verniciatura previo trattamento impregnante fungicida e antimuffa. / Rivestimento esterno in alluminio, trasmittanza termica minima prevista dalla normativa vigente, in base alla zona climatica, secondo la classificazione definita nel DPR. n°412 del 1993 (UNI EN ISO 10077-1). / Esclusi i controtelai, la posa e l’assistenza muraria. / finestra a 4 ante con apertura scorrevole, in legno di pino silvestre e rivestimento esterno in alluminio, con utilizzo di materia conforme al Regolamento UE 995/2010, vetrocamera con lastra antinfortunistica ai sensi della UNI 7697 con marcatura CE. Finitura interna del legno con laccatura opaca ed esterna in alluminio verniciato o anodizzato, trasmittanza totale Uw <= 1.3 W/mqK per zona climatica E	m²		1593,66
TOS26_PR.P70.004.1140	FINESTRE E PORTEFINESTRE IN LEGNOALLUMINIO con legno proveniente da foreste a rimboschimento programmato. / Con marcatura CE (UNI EN 14351-1:2016), di qualunque dimensione. / Compreso di vetrocamera sigillata tramite guarnizioni in gomma o con uso di sigillanti fluidi idonei, profili fermavetro ad incastro e/o fissati con chiodi o viti da legno, gocciolatoio, ferramenta di attacco, sostegno e movimentazione ante, maniglie in alluminio e verniciatura previo trattamento impregnante fungicida e antimuffa. / Rivestimento esterno in alluminio, trasmittanza termica minima prevista dalla normativa vigente, in base alla zona climatica, secondo la classificazione definita nel DPR. n°412 del 1993 (UNI EN ISO 10077-1). / Esclusi i controtelai, la posa e l’assistenza muraria. / portafinestra ad un’anta con apertura oscillobattente e/o vasistas, in legno di castagno e rivestimento esterno in alluminio, con utilizzo di materia conforme al Regolamento UE 995/2010, vetrocamera con lastra antinfortunistica ai sensi della UNI 7697 con marcatura CE. portafinestra interna del legno con verniciatura trasparente ed esterna in alluminio verniciato o anodizzato, trasmittanza totale Uw <= 1.3 W/mqK per zona climatica E	m²		2012,12
TOS26_PR.P70.004.1141	FINESTRE E PORTEFINESTRE IN LEGNOALLUMINIO con legno proveniente da foreste a rimboschimento programmato. / Con marcatura CE (UNI EN 14351-1:2016), di qualunque dimensione. / Compreso di vetrocamera sigillata tramite guarnizioni in gomma o con uso di sigillanti fluidi idonei, profili fermavetro ad incastro e/o fissati con chiodi o viti da legno, gocciolatoio, ferramenta di attacco, sostegno e movimentazione ante, maniglie in alluminio e verniciatura previo trattamento impregnante fungicida e antimuffa. / Rivestimento esterno in alluminio, trasmittanza termica minima prevista dalla normativa vigente, in base alla zona climatica, secondo la classificazione definita nel DPR. n°412 del 1993 (UNI EN ISO 10077-1). / Esclusi i controtelai, la posa e l’assistenza muraria. / portafinestra a 2 ante con apertura oscillobattente e/o vasistas, in legno di castagno e rivestimento esterno in alluminio, con utilizzo di materia conforme al Regolamento UE 995/2010, vetrocamera con lastra antinfortunistica ai sensi della UNI 7697 con marcatura CE. portafinestra interna del legno con verniciatura trasparente ed esterna in alluminio verniciato o anodizzato, trasmittanza totale Uw <= 1.3 W/mqK per zona climatica E	m²		1693,66
TOS26_PR.P70.004.1142	FINESTRE E PORTEFINESTRE IN LEGNOALLUMINIO con legno proveniente da foreste a rimboschimento programmato. / Con marcatura CE (UNI EN 14351-1:2016), di qualunque dimensione. / Compreso di vetrocamera sigillata tramite guarnizioni in gomma o con uso di sigillanti fluidi idonei, profili fermavetro ad incastro e/o fissati con chiodi o viti da legno, gocciolatoio, ferramenta di attacco, sostegno e movimentazione ante, maniglie in alluminio e verniciatura previo trattamento impregnante fungicida e antimuffa. / Rivestimento esterno in alluminio, trasmittanza termica minima prevista dalla normativa vigente, in base alla zona climatica, secondo la classificazione definita nel DPR. n°412 del 1993 (UNI EN ISO 10077-1). / Esclusi i controtelai, la posa e l’assistenza muraria. / portafinestra a 3 ante con apertura oscillobattente e/o vasistas, in legno di castagno e rivestimento esterno in alluminio, con utilizzo di materia conforme al Regolamento UE 995/2010, vetrocamera con lastra antinfortunistica ai sensi della UNI 7697 con marcatura CE. portafinestra interna del legno con verniciatura trasparente ed esterna in alluminio verniciato o anodizzato, trasmittanza totale Uw <= 1.3 W/mqK per zona climatica E	m²		1599,34
TOS26_PR.P70.004.1143	FINESTRE E PORTEFINESTRE IN LEGNOALLUMINIO con legno proveniente da foreste a rimboschimento programmato. / Con marcatura CE (UNI EN 14351-1:2016), di qualunque dimensione. / Compreso di vetrocamera sigillata tramite guarnizioni in gomma o con uso di sigillanti fluidi idonei, profili fermavetro ad incastro e/o fissati con chiodi o viti da legno, gocciolatoio, ferramenta di attacco, sostegno e movimentazione ante, maniglie in alluminio e verniciatura previo trattamento impregnante fungicida e antimuffa. / Rivestimento esterno in alluminio, trasmittanza termica minima prevista dalla normativa vigente, in base alla zona climatica, secondo la classificazione definita nel DPR. n°412 del 1993 (UNI EN ISO 10077-1). / Esclusi i controtelai, la posa e l’assistenza muraria. / portafinestra a 2 ante con apertura scorrevole, in legno di castagno e rivestimento esterno in alluminio, con utilizzo di materia conforme al Regolamento UE 995/2010, vetrocamera con lastra antinfortunistica ai sensi della UNI 7697 con marcatura CE. portafinestra interna del legno con verniciatura trasparente ed esterna in alluminio verniciato o anodizzato, trasmittanza totale Uw <= 1.3 W/mqK per zona climatica E	m²		2762,77
TOS26_PR.P70.004.1144	FINESTRE E PORTEFINESTRE IN LEGNOALLUMINIO con legno proveniente da foreste a rimboschimento programmato. / Con marcatura CE (UNI EN 14351-1:2016), di qualunque dimensione. / Compreso di vetrocamera sigillata tramite guarnizioni in gomma o con uso di sigillanti fluidi idonei, profili fermavetro ad incastro e/o fissati con chiodi o viti da legno, gocciolatoio, ferramenta di attacco, sostegno e movimentazione ante, maniglie in alluminio e verniciatura previo trattamento impregnante fungicida e antimuffa. / Rivestimento esterno in alluminio, trasmittanza termica minima prevista dalla normativa vigente, in base alla zona climatica, secondo la classificazione definita nel DPR. n°412 del 1993 (UNI EN ISO 10077-1). / Esclusi i controtelai, la posa e l’assistenza muraria. / portafinestra a 4 ante con apertura scorrevole, in legno di castagno e rivestimento esterno in alluminio, con utilizzo di materia conforme al Regolamento UE 995/2010, vetrocamera con lastra antinfortunistica ai sensi della UNI 7697 con marcatura CE. portafinestra interna del legno con verniciatura trasparente ed esterna in alluminio verniciato o anodizzato, trasmittanza totale Uw <= 1.3 W/mqK per zona climatica E	m²		2280,87
TOS26_PR.P70.004.1145	FINESTRE E PORTEFINESTRE IN LEGNOALLUMINIO con legno proveniente da foreste a rimboschimento programmato. / Con marcatura CE (UNI EN 14351-1:2016), di qualunque dimensione. / Compreso di vetrocamera sigillata tramite guarnizioni in gomma o con uso di sigillanti fluidi idonei, profili fermavetro ad incastro e/o fissati con chiodi o viti da legno, gocciolatoio, ferramenta di attacco, sostegno e movimentazione ante, maniglie in alluminio e verniciatura previo trattamento impregnante fungicida e antimuffa. / Rivestimento esterno in alluminio, trasmittanza termica minima prevista dalla normativa vigente, in base alla zona climatica, secondo la classificazione definita nel DPR. n°412 del 1993 (UNI EN ISO 10077-1). / Esclusi i controtelai, la posa e l’assistenza muraria. / portafinestra ad un’anta fissa ed una ad alzante scorrevole, in legno di castagno e rivestimento esterno in alluminio, con utilizzo di materia conforme al Regolamento UE 995/2010, vetrocamera con lastra antinfortunistica ai sensi della UNI 7697 con marcatura CE. portafinestra interna del legno con verniciatura trasparente ed esterna in alluminio verniciato o anodizzato, trasmittanza totale Uw <= 1.3 W/mqK per zona climatica E	m²		1973,65
TOS26_PR.P70.004.1146	FINESTRE E PORTEFINESTRE IN LEGNOALLUMINIO con legno proveniente da foreste a rimboschimento programmato. / Con marcatura CE (UNI EN 14351-1:2016), di qualunque dimensione. / Compreso di vetrocamera sigillata tramite guarnizioni in gomma o con uso di sigillanti fluidi idonei, profili fermavetro ad incastro e/o fissati con chiodi o viti da legno, gocciolatoio, ferramenta di attacco, sostegno e movimentazione ante, maniglie in alluminio e verniciatura previo trattamento impregnante fungicida e antimuffa. / Rivestimento esterno in alluminio, trasmittanza termica minima prevista dalla normativa vigente, in base alla zona climatica, secondo la classificazione definita nel DPR. n°412 del 1993 (UNI EN ISO 10077-1). / Esclusi i controtelai, la posa e l’assistenza muraria. / portafinestra a 2 ante con alzanti scorrevoli, in legno di castagno e rivestimento esterno in alluminio, con utilizzo di materia conforme al Regolamento UE 995/2010, vetrocamera con lastra antinfortunistica ai sensi della UNI 7697 con marcatura CE. portafinestra interna del legno con verniciatura trasparente ed esterna in alluminio verniciato o anodizzato, trasmittanza totale Uw <= 1.3 W/mqK per zona climatica E	m²		2629,46
TOS26_PR.P70.004.1147	FINESTRE E PORTEFINESTRE IN LEGNOALLUMINIO con legno proveniente da foreste a rimboschimento programmato. / Con marcatura CE (UNI EN 14351-1:2016), di qualunque dimensione. / Compreso di vetrocamera sigillata tramite guarnizioni in gomma o con uso di sigillanti fluidi idonei, profili fermavetro ad incastro e/o fissati con chiodi o viti da legno, gocciolatoio, ferramenta di attacco, sostegno e movimentazione ante, maniglie in alluminio e verniciatura previo trattamento impregnante fungicida e antimuffa. / Rivestimento esterno in alluminio, trasmittanza termica minima prevista dalla normativa vigente, in base alla zona climatica, secondo la classificazione definita nel DPR. n°412 del 1993 (UNI EN ISO 10077-1). / Esclusi i controtelai, la posa e l’assistenza muraria. / portafinestra ad un’anta con apertura oscillobattente e/o vasistas, in legno di castagno e rivestimento esterno in alluminio, con utilizzo di materia conforme al Regolamento UE 995/2010, vetrocamera con lastra antinfortunistica ai sensi della UNI 7697 con marcatura CE. portafinestra interna del legno con verniciatura trasparente ed esterna in alluminio sublimato finto legno, trasmittanza totale Uw <= 1.3 W/mqK per zona climatica E	m²		2079,91
TOS26_PR.P70.004.1148	FINESTRE E PORTEFINESTRE IN LEGNOALLUMINIO con legno proveniente da foreste a rimboschimento programmato. / Con marcatura CE (UNI EN 14351-1:2016), di qualunque dimensione. / Compreso di vetrocamera sigillata tramite guarnizioni in gomma o con uso di sigillanti fluidi idonei, profili fermavetro ad incastro e/o fissati con chiodi o viti da legno, gocciolatoio, ferramenta di attacco, sostegno e movimentazione ante, maniglie in alluminio e verniciatura previo trattamento impregnante fungicida e antimuffa. / Rivestimento esterno in alluminio, trasmittanza termica minima prevista dalla normativa vigente, in base alla zona climatica, secondo la classificazione definita nel DPR. n°412 del 1993 (UNI EN ISO 10077-1). / Esclusi i controtelai, la posa e l’assistenza muraria. / portafinestra a 2 ante con apertura oscillobattente e/o vasistas, in legno di castagno e rivestimento esterno in alluminio, con utilizzo di materia conforme al Regolamento UE 995/2010, vetrocamera con lastra antinfortunistica ai sensi della UNI 7697 con marcatura CE. portafinestra interna del legno con verniciatura trasparente ed esterna in alluminio sublimato finto legno, trasmittanza totale Uw <= 1.3 W/mqK per zona climatica E	m²		1753,71
TOS26_PR.P70.004.1149	FINESTRE E PORTEFINESTRE IN LEGNOALLUMINIO con legno proveniente da foreste a rimboschimento programmato. / Con marcatura CE (UNI EN 14351-1:2016), di qualunque dimensione. / Compreso di vetrocamera sigillata tramite guarnizioni in gomma o con uso di sigillanti fluidi idonei, profili fermavetro ad incastro e/o fissati con chiodi o viti da legno, gocciolatoio, ferramenta di attacco, sostegno e movimentazione ante, maniglie in alluminio e verniciatura previo trattamento impregnante fungicida e antimuffa. / Rivestimento esterno in alluminio, trasmittanza termica minima prevista dalla normativa vigente, in base alla zona climatica, secondo la classificazione definita nel DPR. n°412 del 1993 (UNI EN ISO 10077-1). / Esclusi i controtelai, la posa e l’assistenza muraria. / portafinestra a 3 ante con apertura oscillobattente e/o vasistas, in legno di castagno e rivestimento esterno in alluminio, con utilizzo di materia conforme al Regolamento UE 995/2010, vetrocamera con lastra antinfortunistica ai sensi della UNI 7697 con marcatura CE. portafinestra interna del legno con verniciatura trasparente ed esterna in alluminio sublimato finto legno, trasmittanza totale Uw <= 1.3 W/mqK per zona climatica E	m²		1653,57
TOS26_PR.P70.004.115	FINESTRE E PORTEFINESTRE IN LEGNOALLUMINIO con legno proveniente da foreste a rimboschimento programmato. / Con marcatura CE (UNI EN 14351-1:2016), di qualunque dimensione. / Compreso di vetrocamera sigillata tramite guarnizioni in gomma o con uso di sigillanti fluidi idonei, profili fermavetro ad incastro e/o fissati con chiodi o viti da legno, gocciolatoio, ferramenta di attacco, sostegno e movimentazione ante, maniglie in alluminio e verniciatura previo trattamento impregnante fungicida e antimuffa. / Rivestimento esterno in alluminio, trasmittanza termica minima prevista dalla normativa vigente, in base alla zona climatica, secondo la classificazione definita nel DPR. n°412 del 1993 (UNI EN ISO 10077-1). / Esclusi i controtelai, la posa e l’assistenza muraria. / finestra ad un’anta con apertura oscillobattente e/o vasistas, in legno di pino silvestre e rivestimento esterno in alluminio, con utilizzo di materia conforme al Regolamento UE 995/2010, vetrocamera con lastra antinfortunistica ai sensi della UNI 7697 con marcatura CE. Finitura interna del legno con laccatura opaca ed esterna in alluminio sublimato finto legno, trasmittanza totale Uw <= 1.3 W/mqK per zona climatica E	m²		1775,39
TOS26_PR.P70.004.1150	FINESTRE E PORTEFINESTRE IN LEGNOALLUMINIO con legno proveniente da foreste a rimboschimento programmato. / Con marcatura CE (UNI EN 14351-1:2016), di qualunque dimensione. / Compreso di vetrocamera sigillata tramite guarnizioni in gomma o con uso di sigillanti fluidi idonei, profili fermavetro ad incastro e/o fissati con chiodi o viti da legno, gocciolatoio, ferramenta di attacco, sostegno e movimentazione ante, maniglie in alluminio e verniciatura previo trattamento impregnante fungicida e antimuffa. / Rivestimento esterno in alluminio, trasmittanza termica minima prevista dalla normativa vigente, in base alla zona climatica, secondo la classificazione definita nel DPR. n°412 del 1993 (UNI EN ISO 10077-1). / Esclusi i controtelai, la posa e l’assistenza muraria. / portafinestra a 2 ante con apertura scorrevole, in legno di castagno e rivestimento esterno in alluminio, con utilizzo di materia conforme al Regolamento UE 995/2010, vetrocamera con lastra antinfortunistica ai sensi della UNI 7697 con marcatura CE. portafinestra interna del legno con verniciatura trasparente ed esterna in alluminio sublimato finto legno, trasmittanza totale Uw <= 1.3 W/mqK per zona climatica E	m²		2762,77
TOS26_PR.P70.004.1151	FINESTRE E PORTEFINESTRE IN LEGNOALLUMINIO con legno proveniente da foreste a rimboschimento programmato. / Con marcatura CE (UNI EN 14351-1:2016), di qualunque dimensione. / Compreso di vetrocamera sigillata tramite guarnizioni in gomma o con uso di sigillanti fluidi idonei, profili fermavetro ad incastro e/o fissati con chiodi o viti da legno, gocciolatoio, ferramenta di attacco, sostegno e movimentazione ante, maniglie in alluminio e verniciatura previo trattamento impregnante fungicida e antimuffa. / Rivestimento esterno in alluminio, trasmittanza termica minima prevista dalla normativa vigente, in base alla zona climatica, secondo la classificazione definita nel DPR. n°412 del 1993 (UNI EN ISO 10077-1). / Esclusi i controtelai, la posa e l’assistenza muraria. / portafinestra a 4 ante con apertura scorrevole, in legno di castagno e rivestimento esterno in alluminio, con utilizzo di materia conforme al Regolamento UE 995/2010, vetrocamera con lastra antinfortunistica ai sensi della UNI 7697 con marcatura CE. portafinestra interna del legno con verniciatura trasparente ed esterna in alluminio sublimato finto legno, trasmittanza totale Uw <= 1.3 W/mqK per zona climatica E	m²		2280,87
TOS26_PR.P70.004.1152	FINESTRE E PORTEFINESTRE IN LEGNOALLUMINIO con legno proveniente da foreste a rimboschimento programmato. / Con marcatura CE (UNI EN 14351-1:2016), di qualunque dimensione. / Compreso di vetrocamera sigillata tramite guarnizioni in gomma o con uso di sigillanti fluidi idonei, profili fermavetro ad incastro e/o fissati con chiodi o viti da legno, gocciolatoio, ferramenta di attacco, sostegno e movimentazione ante, maniglie in alluminio e verniciatura previo trattamento impregnante fungicida e antimuffa. / Rivestimento esterno in alluminio, trasmittanza termica minima prevista dalla normativa vigente, in base alla zona climatica, secondo la classificazione definita nel DPR. n°412 del 1993 (UNI EN ISO 10077-1). / Esclusi i controtelai, la posa e l’assistenza muraria. / portafinestra ad un’anta fissa ed una ad alzante scorrevole, in legno di castagno e rivestimento esterno in alluminio, con utilizzo di materia conforme al Regolamento UE 995/2010, vetrocamera con lastra antinfortunistica ai sensi della UNI 7697 con marcatura CE. portafinestra interna del legno con verniciatura trasparente ed esterna in alluminio sublimato finto legno, trasmittanza totale Uw <= 1.3 W/mqK per zona climatica E	m²		2053,90
TOS26_PR.P70.004.1153	FINESTRE E PORTEFINESTRE IN LEGNOALLUMINIO con legno proveniente da foreste a rimboschimento programmato. / Con marcatura CE (UNI EN 14351-1:2016), di qualunque dimensione. / Compreso di vetrocamera sigillata tramite guarnizioni in gomma o con uso di sigillanti fluidi idonei, profili fermavetro ad incastro e/o fissati con chiodi o viti da legno, gocciolatoio, ferramenta di attacco, sostegno e movimentazione ante, maniglie in alluminio e verniciatura previo trattamento impregnante fungicida e antimuffa. / Rivestimento esterno in alluminio, trasmittanza termica minima prevista dalla normativa vigente, in base alla zona climatica, secondo la classificazione definita nel DPR. n°412 del 1993 (UNI EN ISO 10077-1). / Esclusi i controtelai, la posa e l’assistenza muraria. / portafinestra a 2 ante con alzanti scorrevoli, in legno di castagno e rivestimento esterno in alluminio, con utilizzo di materia conforme al Regolamento UE 995/2010, vetrocamera con lastra antinfortunistica ai sensi della UNI 7697 con marcatura CE. portafinestra interna del legno con verniciatura trasparente ed esterna in alluminio sublimato finto legno, trasmittanza totale Uw <= 1.3 W/mqK per zona climatica E	m²		2811,26
TOS26_PR.P70.004.1154	FINESTRE E PORTEFINESTRE IN LEGNOALLUMINIO con legno proveniente da foreste a rimboschimento programmato. / Con marcatura CE (UNI EN 14351-1:2016), di qualunque dimensione. / Compreso di vetrocamera sigillata tramite guarnizioni in gomma o con uso di sigillanti fluidi idonei, profili fermavetro ad incastro e/o fissati con chiodi o viti da legno, gocciolatoio, ferramenta di attacco, sostegno e movimentazione ante, maniglie in alluminio e verniciatura previo trattamento impregnante fungicida e antimuffa. / Rivestimento esterno in alluminio, trasmittanza termica minima prevista dalla normativa vigente, in base alla zona climatica, secondo la classificazione definita nel DPR. n°412 del 1993 (UNI EN ISO 10077-1). / Esclusi i controtelai, la posa e l’assistenza muraria. / portafinestra ad un’anta con apertura oscillobattente e/o vasistas, in legno di castagno e rivestimento esterno in alluminio, con utilizzo di materia conforme al Regolamento UE 995/2010, vetrocamera con lastra antinfortunistica ai sensi della UNI 7697 con marcatura CE. portafinestra interna del legno con laccatura opaca ed esterna in alluminio verniciato o anodizzato, trasmittanza totale Uw <= 1.3 W/mqK per zona climatica E	m²		2151,83
TOS26_PR.P70.004.1155	FINESTRE E PORTEFINESTRE IN LEGNOALLUMINIO con legno proveniente da foreste a rimboschimento programmato. / Con marcatura CE (UNI EN 14351-1:2016), di qualunque dimensione. / Compreso di vetrocamera sigillata tramite guarnizioni in gomma o con uso di sigillanti fluidi idonei, profili fermavetro ad incastro e/o fissati con chiodi o viti da legno, gocciolatoio, ferramenta di attacco, sostegno e movimentazione ante, maniglie in alluminio e verniciatura previo trattamento impregnante fungicida e antimuffa. / Rivestimento esterno in alluminio, trasmittanza termica minima prevista dalla normativa vigente, in base alla zona climatica, secondo la classificazione definita nel DPR. n°412 del 1993 (UNI EN ISO 10077-1). / Esclusi i controtelai, la posa e l’assistenza muraria. / portafinestra a 2 ante con apertura oscillobattente e/o vasistas, in legno di castagno e rivestimento esterno in alluminio, con utilizzo di materia conforme al Regolamento UE 995/2010, vetrocamera con lastra antinfortunistica ai sensi della UNI 7697 con marcatura CE. portafinestra interna del legno con laccatura opaca ed esterna in alluminio verniciato o anodizzato, trasmittanza totale Uw <= 1.3 W/mqK per zona climatica E	m²		1824,84
TOS26_PR.P70.004.1156	FINESTRE E PORTEFINESTRE IN LEGNOALLUMINIO con legno proveniente da foreste a rimboschimento programmato. / Con marcatura CE (UNI EN 14351-1:2016), di qualunque dimensione. / Compreso di vetrocamera sigillata tramite guarnizioni in gomma o con uso di sigillanti fluidi idonei, profili fermavetro ad incastro e/o fissati con chiodi o viti da legno, gocciolatoio, ferramenta di attacco, sostegno e movimentazione ante, maniglie in alluminio e verniciatura previo trattamento impregnante fungicida e antimuffa. / Rivestimento esterno in alluminio, trasmittanza termica minima prevista dalla normativa vigente, in base alla zona climatica, secondo la classificazione definita nel DPR. n°412 del 1993 (UNI EN ISO 10077-1). / Esclusi i controtelai, la posa e l’assistenza muraria. / portafinestra a 3 ante con apertura oscillobattente e/o vasistas, in legno di castagno e rivestimento esterno in alluminio, con utilizzo di materia conforme al Regolamento UE 995/2010, vetrocamera con lastra antinfortunistica ai sensi della UNI 7697 con marcatura CE. portafinestra interna del legno con laccatura opaca ed esterna in alluminio verniciato o anodizzato, trasmittanza totale Uw <= 1.3 W/mqK per zona climatica E	m²		1765,32
TOS26_PR.P70.004.1157	FINESTRE E PORTEFINESTRE IN LEGNOALLUMINIO con legno proveniente da foreste a rimboschimento programmato. / Con marcatura CE (UNI EN 14351-1:2016), di qualunque dimensione. / Compreso di vetrocamera sigillata tramite guarnizioni in gomma o con uso di sigillanti fluidi idonei, profili fermavetro ad incastro e/o fissati con chiodi o viti da legno, gocciolatoio, ferramenta di attacco, sostegno e movimentazione ante, maniglie in alluminio e verniciatura previo trattamento impregnante fungicida e antimuffa. / Rivestimento esterno in alluminio, trasmittanza termica minima prevista dalla normativa vigente, in base alla zona climatica, secondo la classificazione definita nel DPR. n°412 del 1993 (UNI EN ISO 10077-1). / Esclusi i controtelai, la posa e l’assistenza muraria. / portafinestra a 2 ante con apertura scorrevole, in legno di castagno e rivestimento esterno in alluminio, con utilizzo di materia conforme al Regolamento UE 995/2010, vetrocamera con lastra antinfortunistica ai sensi della UNI 7697 con marcatura CE. portafinestra interna del legno con laccatura opaca ed esterna in alluminio verniciato o anodizzato, trasmittanza totale Uw <= 1.3 W/mqK per zona climatica E	m²		2762,77
TOS26_PR.P70.004.1158	FINESTRE E PORTEFINESTRE IN LEGNOALLUMINIO con legno proveniente da foreste a rimboschimento programmato. / Con marcatura CE (UNI EN 14351-1:2016), di qualunque dimensione. / Compreso di vetrocamera sigillata tramite guarnizioni in gomma o con uso di sigillanti fluidi idonei, profili fermavetro ad incastro e/o fissati con chiodi o viti da legno, gocciolatoio, ferramenta di attacco, sostegno e movimentazione ante, maniglie in alluminio e verniciatura previo trattamento impregnante fungicida e antimuffa. / Rivestimento esterno in alluminio, trasmittanza termica minima prevista dalla normativa vigente, in base alla zona climatica, secondo la classificazione definita nel DPR. n°412 del 1993 (UNI EN ISO 10077-1). / Esclusi i controtelai, la posa e l’assistenza muraria. / portafinestra a 4 ante con apertura scorrevole, in legno di castagno e rivestimento esterno in alluminio, con utilizzo di materia conforme al Regolamento UE 995/2010, vetrocamera con lastra antinfortunistica ai sensi della UNI 7697 con marcatura CE. portafinestra interna del legno con laccatura opaca ed esterna in alluminio verniciato o anodizzato, trasmittanza totale Uw <= 1.3 W/mqK per zona climatica E	m²		2036,49
TOS26_PR.P70.004.1159	FINESTRE E PORTEFINESTRE IN LEGNOALLUMINIO con legno proveniente da foreste a rimboschimento programmato. / Con marcatura CE (UNI EN 14351-1:2016), di qualunque dimensione. / Compreso di vetrocamera sigillata tramite guarnizioni in gomma o con uso di sigillanti fluidi idonei, profili fermavetro ad incastro e/o fissati con chiodi o viti da legno, gocciolatoio, ferramenta di attacco, sostegno e movimentazione ante, maniglie in alluminio e verniciatura previo trattamento impregnante fungicida e antimuffa. / Rivestimento esterno in alluminio, trasmittanza termica minima prevista dalla normativa vigente, in base alla zona climatica, secondo la classificazione definita nel DPR. n°412 del 1993 (UNI EN ISO 10077-1). / Esclusi i controtelai, la posa e l’assistenza muraria. / portafinestra ad un’anta fissa ed una ad alzante scorrevole, in legno di castagno e rivestimento esterno in alluminio, con utilizzo di materia conforme al Regolamento UE 995/2010, vetrocamera con lastra antinfortunistica ai sensi della UNI 7697 con marcatura CE. portafinestra interna del legno con laccatura opaca ed esterna in alluminio verniciato o anodizzato, trasmittanza totale Uw <= 1.3 W/mqK per zona climatica E	m²		2151,83
TOS26_PR.P70.004.116	FINESTRE E PORTEFINESTRE IN LEGNOALLUMINIO con legno proveniente da foreste a rimboschimento programmato. / Con marcatura CE (UNI EN 14351-1:2016), di qualunque dimensione. / Compreso di vetrocamera sigillata tramite guarnizioni in gomma o con uso di sigillanti fluidi idonei, profili fermavetro ad incastro e/o fissati con chiodi o viti da legno, gocciolatoio, ferramenta di attacco, sostegno e movimentazione ante, maniglie in alluminio e verniciatura previo trattamento impregnante fungicida e antimuffa. / Rivestimento esterno in alluminio, trasmittanza termica minima prevista dalla normativa vigente, in base alla zona climatica, secondo la classificazione definita nel DPR. n°412 del 1993 (UNI EN ISO 10077-1). / Esclusi i controtelai, la posa e l’assistenza muraria. / finestra a 2 ante con apertura oscillobattente e/o vasistas, in legno di pino silvestre e rivestimento esterno in alluminio, con utilizzo di materia conforme al Regolamento UE 995/2010, vetrocamera con lastra antinfortunistica ai sensi della UNI 7697 con marcatura CE. Finitura interna del legno con laccatura opaca ed esterna in alluminio sublimato finto legno, trasmittanza totale Uw <= 1.3 W/mqK per zona climatica E	m²		1439,57
TOS26_PR.P70.004.1162	FINESTRE E PORTEFINESTRE IN LEGNOALLUMINIO con legno proveniente da foreste a rimboschimento programmato. / Con marcatura CE (UNI EN 14351-1:2016), di qualunque dimensione. / Compreso di vetrocamera sigillata tramite guarnizioni in gomma o con uso di sigillanti fluidi idonei, profili fermavetro ad incastro e/o fissati con chiodi o viti da legno, gocciolatoio, ferramenta di attacco, sostegno e movimentazione ante, maniglie in alluminio e verniciatura previo trattamento impregnante fungicida e antimuffa. / Rivestimento esterno in alluminio, trasmittanza termica minima prevista dalla normativa vigente, in base alla zona climatica, secondo la classificazione definita nel DPR. n°412 del 1993 (UNI EN ISO 10077-1). / Esclusi i controtelai, la posa e l’assistenza muraria. / portafinestra a 2 ante con apertura oscillobattente e/o vasistas, in legno di castagno e rivestimento esterno in alluminio, con utilizzo di materia conforme al Regolamento UE 995/2010, vetrocamera con lastra antinfortunistica ai sensi della UNI 7697 con marcatura CE. portafinestra interna del legno con laccatura opaca ed esterna in alluminio sublimato finto legno, trasmittanza totale Uw <= 1.3 W/mqK per zona climatica E	m²		1824,84
TOS26_PR.P70.004.1163	FINESTRE E PORTEFINESTRE IN LEGNOALLUMINIO con legno proveniente da foreste a rimboschimento programmato. / Con marcatura CE (UNI EN 14351-1:2016), di qualunque dimensione. / Compreso di vetrocamera sigillata tramite guarnizioni in gomma o con uso di sigillanti fluidi idonei, profili fermavetro ad incastro e/o fissati con chiodi o viti da legno, gocciolatoio, ferramenta di attacco, sostegno e movimentazione ante, maniglie in alluminio e verniciatura previo trattamento impregnante fungicida e antimuffa. / Rivestimento esterno in alluminio, trasmittanza termica minima prevista dalla normativa vigente, in base alla zona climatica, secondo la classificazione definita nel DPR. n°412 del 1993 (UNI EN ISO 10077-1). / Esclusi i controtelai, la posa e l’assistenza muraria. / portafinestra a 3 ante con apertura oscillobattente e/o vasistas, in legno di castagno e rivestimento esterno in alluminio, con utilizzo di materia conforme al Regolamento UE 995/2010, vetrocamera con lastra antinfortunistica ai sensi della UNI 7697 con marcatura CE. portafinestra interna del legno con laccatura opaca ed esterna in alluminio sublimato finto legno, trasmittanza totale Uw <= 1.3 W/mqK per zona climatica E	m²		1765,32
TOS26_PR.P70.004.1164	FINESTRE E PORTEFINESTRE IN LEGNOALLUMINIO con legno proveniente da foreste a rimboschimento programmato. / Con marcatura CE (UNI EN 14351-1:2016), di qualunque dimensione. / Compreso di vetrocamera sigillata tramite guarnizioni in gomma o con uso di sigillanti fluidi idonei, profili fermavetro ad incastro e/o fissati con chiodi o viti da legno, gocciolatoio, ferramenta di attacco, sostegno e movimentazione ante, maniglie in alluminio e verniciatura previo trattamento impregnante fungicida e antimuffa. / Rivestimento esterno in alluminio, trasmittanza termica minima prevista dalla normativa vigente, in base alla zona climatica, secondo la classificazione definita nel DPR. n°412 del 1993 (UNI EN ISO 10077-1). / Esclusi i controtelai, la posa e l’assistenza muraria. / portafinestra a 2 ante con apertura scorrevole, in legno di castagno e rivestimento esterno in alluminio, con utilizzo di materia conforme al Regolamento UE 995/2010, vetrocamera con lastra antinfortunistica ai sensi della UNI 7697 con marcatura CE. portafinestra interna del legno con laccatura opaca ed esterna in alluminio sublimato finto legno, trasmittanza totale Uw <= 1.3 W/mqK per zona climatica E	m²		2762,77
TOS26_PR.P70.004.1165	FINESTRE E PORTEFINESTRE IN LEGNOALLUMINIO con legno proveniente da foreste a rimboschimento programmato. / Con marcatura CE (UNI EN 14351-1:2016), di qualunque dimensione. / Compreso di vetrocamera sigillata tramite guarnizioni in gomma o con uso di sigillanti fluidi idonei, profili fermavetro ad incastro e/o fissati con chiodi o viti da legno, gocciolatoio, ferramenta di attacco, sostegno e movimentazione ante, maniglie in alluminio e verniciatura previo trattamento impregnante fungicida e antimuffa. / Rivestimento esterno in alluminio, trasmittanza termica minima prevista dalla normativa vigente, in base alla zona climatica, secondo la classificazione definita nel DPR. n°412 del 1993 (UNI EN ISO 10077-1). / Esclusi i controtelai, la posa e l’assistenza muraria. / portafinestra a 4 ante con apertura scorrevole, in legno di castagno e rivestimento esterno in alluminio, con utilizzo di materia conforme al Regolamento UE 995/2010, vetrocamera con lastra antinfortunistica ai sensi della UNI 7697 con marcatura CE. portafinestra interna del legno con laccatura opaca ed esterna in alluminio sublimato finto legno, trasmittanza totale Uw <= 1.3 W/mqK per zona climatica E	m²		2280,87
TOS26_PR.P70.004.117	FINESTRE E PORTEFINESTRE IN LEGNOALLUMINIO con legno proveniente da foreste a rimboschimento programmato. / Con marcatura CE (UNI EN 14351-1:2016), di qualunque dimensione. / Compreso di vetrocamera sigillata tramite guarnizioni in gomma o con uso di sigillanti fluidi idonei, profili fermavetro ad incastro e/o fissati con chiodi o viti da legno, gocciolatoio, ferramenta di attacco, sostegno e movimentazione ante, maniglie in alluminio e verniciatura previo trattamento impregnante fungicida e antimuffa. / Rivestimento esterno in alluminio, trasmittanza termica minima prevista dalla normativa vigente, in base alla zona climatica, secondo la classificazione definita nel DPR. n°412 del 1993 (UNI EN ISO 10077-1). / Esclusi i controtelai, la posa e l’assistenza muraria. / finestra a 3 ante con apertura oscillobattente e/o vasistas, in legno di pino silvestre e rivestimento esterno in alluminio, con utilizzo di materia conforme al Regolamento UE 995/2010, vetrocamera con lastra antinfortunistica ai sensi della UNI 7697 con marcatura CE. Finitura interna del legno con laccatura opaca ed esterna in alluminio sublimato finto legno, trasmittanza totale Uw <= 1.3 W/mqK per zona climatica E	m²		1320,62
TOS26_PR.P70.004.118	FINESTRE E PORTEFINESTRE IN LEGNOALLUMINIO con legno proveniente da foreste a rimboschimento programmato. / Con marcatura CE (UNI EN 14351-1:2016), di qualunque dimensione. / Compreso di vetrocamera sigillata tramite guarnizioni in gomma o con uso di sigillanti fluidi idonei, profili fermavetro ad incastro e/o fissati con chiodi o viti da legno, gocciolatoio, ferramenta di attacco, sostegno e movimentazione ante, maniglie in alluminio e verniciatura previo trattamento impregnante fungicida e antimuffa. / Rivestimento esterno in alluminio, trasmittanza termica minima prevista dalla normativa vigente, in base alla zona climatica, secondo la classificazione definita nel DPR. n°412 del 1993 (UNI EN ISO 10077-1). / Esclusi i controtelai, la posa e l’assistenza muraria. / finestra a 2 ante con apertura scorrevole, in legno di pino silvestre e rivestimento esterno in alluminio, con utilizzo di materia conforme al Regolamento UE 995/2010, vetrocamera con lastra antinfortunistica ai sensi della UNI 7697 con marcatura CE. Finitura interna del legno con laccatura opaca ed esterna in alluminio sublimato finto legno, trasmittanza totale Uw <= 1.3 W/mqK per zona climatica E	m²		1980,59
TOS26_PR.P70.004.1180	FINESTRE E PORTEFINESTRE IN LEGNOALLUMINIO con legno proveniente da foreste a rimboschimento programmato. / Con marcatura CE (UNI EN 14351-1:2016), di qualunque dimensione. / Compreso di vetrocamera sigillata tramite guarnizioni in gomma o con uso di sigillanti fluidi idonei, profili fermavetro ad incastro e/o fissati con chiodi o viti da legno, gocciolatoio, ferramenta di attacco, sostegno e movimentazione ante, maniglie in alluminio e verniciatura previo trattamento impregnante fungicida e antimuffa. / Rivestimento esterno in alluminio, trasmittanza termica minima prevista dalla normativa vigente, in base alla zona climatica, secondo la classificazione definita nel DPR. n°412 del 1993 (UNI EN ISO 10077-1). / Esclusi i controtelai, la posa e l’assistenza muraria. / portafinestra ad un’anta con apertura oscillobattente e/o vasistas, in legno di castagno e rivestimento esterno in alluminio, con utilizzo di materia conforme al Regolamento UE 995/2010, vetrocamera con lastra antinfortunistica ai sensi della UNI 7697 con marcatura CE. portafinestra interna del legno con verniciatura trasparente ed esterna in alluminio verniciato o anodizzato, trasmittanza totale Uw <= 1.0 W/mqK per zona climatica F	m²		2367,02
TOS26_PR.P70.004.1181	FINESTRE E PORTEFINESTRE IN LEGNOALLUMINIO con legno proveniente da foreste a rimboschimento programmato. / Con marcatura CE (UNI EN 14351-1:2016), di qualunque dimensione. / Compreso di vetrocamera sigillata tramite guarnizioni in gomma o con uso di sigillanti fluidi idonei, profili fermavetro ad incastro e/o fissati con chiodi o viti da legno, gocciolatoio, ferramenta di attacco, sostegno e movimentazione ante, maniglie in alluminio e verniciatura previo trattamento impregnante fungicida e antimuffa. / Rivestimento esterno in alluminio, trasmittanza termica minima prevista dalla normativa vigente, in base alla zona climatica, secondo la classificazione definita nel DPR. n°412 del 1993 (UNI EN ISO 10077-1). / Esclusi i controtelai, la posa e l’assistenza muraria. / portafinestra a 2 ante con apertura oscillobattente e/o vasistas, in legno di castagno e rivestimento esterno in alluminio, con utilizzo di materia conforme al Regolamento UE 995/2010, vetrocamera con lastra antinfortunistica ai sensi della UNI 7697 con marcatura CE. portafinestra interna del legno con verniciatura trasparente ed esterna in alluminio verniciato o anodizzato, trasmittanza totale Uw <= 1.0 W/mqK per zona climatica F	m²		2007,30
TOS26_PR.P70.004.1182	FINESTRE E PORTEFINESTRE IN LEGNOALLUMINIO con legno proveniente da foreste a rimboschimento programmato. / Con marcatura CE (UNI EN 14351-1:2016), di qualunque dimensione. / Compreso di vetrocamera sigillata tramite guarnizioni in gomma o con uso di sigillanti fluidi idonei, profili fermavetro ad incastro e/o fissati con chiodi o viti da legno, gocciolatoio, ferramenta di attacco, sostegno e movimentazione ante, maniglie in alluminio e verniciatura previo trattamento impregnante fungicida e antimuffa. / Rivestimento esterno in alluminio, trasmittanza termica minima prevista dalla normativa vigente, in base alla zona climatica, secondo la classificazione definita nel DPR. n°412 del 1993 (UNI EN ISO 10077-1). / Esclusi i controtelai, la posa e l’assistenza muraria. / portafinestra a 3 ante con apertura oscillobattente e/o vasistas, in legno di castagno e rivestimento esterno in alluminio, con utilizzo di materia conforme al Regolamento UE 995/2010, vetrocamera con lastra antinfortunistica ai sensi della UNI 7697 con marcatura CE. portafinestra interna del legno con verniciatura trasparente ed esterna in alluminio verniciato o anodizzato, trasmittanza totale Uw <= 1.0 W/mqK per zona climatica F	m²		1941,84
TOS26_PR.P70.004.1183	FINESTRE E PORTEFINESTRE IN LEGNOALLUMINIO con legno proveniente da foreste a rimboschimento programmato. / Con marcatura CE (UNI EN 14351-1:2016), di qualunque dimensione. / Compreso di vetrocamera sigillata tramite guarnizioni in gomma o con uso di sigillanti fluidi idonei, profili fermavetro ad incastro e/o fissati con chiodi o viti da legno, gocciolatoio, ferramenta di attacco, sostegno e movimentazione ante, maniglie in alluminio e verniciatura previo trattamento impregnante fungicida e antimuffa. / Rivestimento esterno in alluminio, trasmittanza termica minima prevista dalla normativa vigente, in base alla zona climatica, secondo la classificazione definita nel DPR. n°412 del 1993 (UNI EN ISO 10077-1). / Esclusi i controtelai, la posa e l’assistenza muraria. / portafinestra a 2 ante con apertura scorrevole, in legno di castagno e rivestimento esterno in alluminio, con utilizzo di materia conforme al Regolamento UE 995/2010, vetrocamera con lastra antinfortunistica ai sensi della UNI 7697 con marcatura CE. portafinestra interna del legno con verniciatura trasparente ed esterna in alluminio verniciato o anodizzato, trasmittanza totale Uw <= 1.0 W/mqK per zona climatica F	m²		3039,04
TOS26_PR.P70.004.1184	FINESTRE E PORTEFINESTRE IN LEGNOALLUMINIO con legno proveniente da foreste a rimboschimento programmato. / Con marcatura CE (UNI EN 14351-1:2016), di qualunque dimensione. / Compreso di vetrocamera sigillata tramite guarnizioni in gomma o con uso di sigillanti fluidi idonei, profili fermavetro ad incastro e/o fissati con chiodi o viti da legno, gocciolatoio, ferramenta di attacco, sostegno e movimentazione ante, maniglie in alluminio e verniciatura previo trattamento impregnante fungicida e antimuffa. / Rivestimento esterno in alluminio, trasmittanza termica minima prevista dalla normativa vigente, in base alla zona climatica, secondo la classificazione definita nel DPR. n°412 del 1993 (UNI EN ISO 10077-1). / Esclusi i controtelai, la posa e l’assistenza muraria. / portafinestra a 4 ante con apertura scorrevole, in legno di castagno e rivestimento esterno in alluminio, con utilizzo di materia conforme al Regolamento UE 995/2010, vetrocamera con lastra antinfortunistica ai sensi della UNI 7697 con marcatura CE. portafinestra interna del legno con verniciatura trasparente ed esterna in alluminio verniciato o anodizzato, trasmittanza totale Uw <= 1.0 W/mqK per zona climatica F	m²		2508,95
TOS26_PR.P70.004.1187	FINESTRE E PORTEFINESTRE IN LEGNOALLUMINIO con legno proveniente da foreste a rimboschimento programmato. / Con marcatura CE (UNI EN 14351-1:2016), di qualunque dimensione. / Compreso di vetrocamera sigillata tramite guarnizioni in gomma o con uso di sigillanti fluidi idonei, profili fermavetro ad incastro e/o fissati con chiodi o viti da legno, gocciolatoio, ferramenta di attacco, sostegno e movimentazione ante, maniglie in alluminio e verniciatura previo trattamento impregnante fungicida e antimuffa. / Rivestimento esterno in alluminio, trasmittanza termica minima prevista dalla normativa vigente, in base alla zona climatica, secondo la classificazione definita nel DPR. n°412 del 1993 (UNI EN ISO 10077-1). / Esclusi i controtelai, la posa e l’assistenza muraria. / portafinestra ad un’anta con apertura oscillobattente e/o vasistas, in legno di castagno e rivestimento esterno in alluminio, con utilizzo di materia conforme al Regolamento UE 995/2010, vetrocamera con lastra antinfortunistica ai sensi della UNI 7697 con marcatura CE. portafinestra interna del legno con verniciatura trasparente ed esterna in alluminio sublimato finto legno, trasmittanza totale Uw <= 1.0 W/mqK per zona climatica F	m²		2367,02
TOS26_PR.P70.004.1188	FINESTRE E PORTEFINESTRE IN LEGNOALLUMINIO con legno proveniente da foreste a rimboschimento programmato. / Con marcatura CE (UNI EN 14351-1:2016), di qualunque dimensione. / Compreso di vetrocamera sigillata tramite guarnizioni in gomma o con uso di sigillanti fluidi idonei, profili fermavetro ad incastro e/o fissati con chiodi o viti da legno, gocciolatoio, ferramenta di attacco, sostegno e movimentazione ante, maniglie in alluminio e verniciatura previo trattamento impregnante fungicida e antimuffa. / Rivestimento esterno in alluminio, trasmittanza termica minima prevista dalla normativa vigente, in base alla zona climatica, secondo la classificazione definita nel DPR. n°412 del 1993 (UNI EN ISO 10077-1). / Esclusi i controtelai, la posa e l’assistenza muraria. / portafinestra a 2 ante con apertura oscillobattente e/o vasistas, in legno di castagno e rivestimento esterno in alluminio, con utilizzo di materia conforme al Regolamento UE 995/2010, vetrocamera con lastra antinfortunistica ai sensi della UNI 7697 con marcatura CE. portafinestra interna del legno con verniciatura trasparente ed esterna in alluminio sublimato finto legno, trasmittanza totale Uw <= 1.0 W/mqK per zona climatica F	m²		2007,30
TOS26_PR.P70.004.1189	FINESTRE E PORTEFINESTRE IN LEGNOALLUMINIO con legno proveniente da foreste a rimboschimento programmato. / Con marcatura CE (UNI EN 14351-1:2016), di qualunque dimensione. / Compreso di vetrocamera sigillata tramite guarnizioni in gomma o con uso di sigillanti fluidi idonei, profili fermavetro ad incastro e/o fissati con chiodi o viti da legno, gocciolatoio, ferramenta di attacco, sostegno e movimentazione ante, maniglie in alluminio e verniciatura previo trattamento impregnante fungicida e antimuffa. / Rivestimento esterno in alluminio, trasmittanza termica minima prevista dalla normativa vigente, in base alla zona climatica, secondo la classificazione definita nel DPR. n°412 del 1993 (UNI EN ISO 10077-1). / Esclusi i controtelai, la posa e l’assistenza muraria. / portafinestra a 3 ante con apertura oscillobattente e/o vasistas, in legno di castagno e rivestimento esterno in alluminio, con utilizzo di materia conforme al Regolamento UE 995/2010, vetrocamera con lastra antinfortunistica ai sensi della UNI 7697 con marcatura CE. portafinestra interna del legno con verniciatura trasparente ed esterna in alluminio sublimato finto legno, trasmittanza totale Uw <= 1.0 W/mqK per zona climatica F	m²		1941,84
TOS26_PR.P70.004.119	FINESTRE E PORTEFINESTRE IN LEGNOALLUMINIO con legno proveniente da foreste a rimboschimento programmato. / Con marcatura CE (UNI EN 14351-1:2016), di qualunque dimensione. / Compreso di vetrocamera sigillata tramite guarnizioni in gomma o con uso di sigillanti fluidi idonei, profili fermavetro ad incastro e/o fissati con chiodi o viti da legno, gocciolatoio, ferramenta di attacco, sostegno e movimentazione ante, maniglie in alluminio e verniciatura previo trattamento impregnante fungicida e antimuffa. / Rivestimento esterno in alluminio, trasmittanza termica minima prevista dalla normativa vigente, in base alla zona climatica, secondo la classificazione definita nel DPR. n°412 del 1993 (UNI EN ISO 10077-1). / Esclusi i controtelai, la posa e l’assistenza muraria. / finestra a 4 ante con apertura scorrevole, in legno di pino silvestre e rivestimento esterno in alluminio, con utilizzo di materia conforme al Regolamento UE 995/2010, vetrocamera con lastra antinfortunistica ai sensi della UNI 7697 con marcatura CE. Finitura interna del legno con laccatura opaca ed esterna in alluminio sublimato finto legno, trasmittanza totale Uw <= 1.3 W/mqK per zona climatica E	m²		1593,66
TOS26_PR.P70.004.1190	FINESTRE E PORTEFINESTRE IN LEGNOALLUMINIO con legno proveniente da foreste a rimboschimento programmato. / Con marcatura CE (UNI EN 14351-1:2016), di qualunque dimensione. / Compreso di vetrocamera sigillata tramite guarnizioni in gomma o con uso di sigillanti fluidi idonei, profili fermavetro ad incastro e/o fissati con chiodi o viti da legno, gocciolatoio, ferramenta di attacco, sostegno e movimentazione ante, maniglie in alluminio e verniciatura previo trattamento impregnante fungicida e antimuffa. / Rivestimento esterno in alluminio, trasmittanza termica minima prevista dalla normativa vigente, in base alla zona climatica, secondo la classificazione definita nel DPR. n°412 del 1993 (UNI EN ISO 10077-1). / Esclusi i controtelai, la posa e l’assistenza muraria. / portafinestra a 2 ante con apertura scorrevole, in legno di castagno e rivestimento esterno in alluminio, con utilizzo di materia conforme al Regolamento UE 995/2010, vetrocamera con lastra antinfortunistica ai sensi della UNI 7697 con marcatura CE. portafinestra interna del legno con verniciatura trasparente ed esterna in alluminio sublimato finto legno, trasmittanza totale Uw <= 1.0 W/mqK per zona climatica F	m²		3039,04
TOS26_PR.P70.004.1191	FINESTRE E PORTEFINESTRE IN LEGNOALLUMINIO con legno proveniente da foreste a rimboschimento programmato. / Con marcatura CE (UNI EN 14351-1:2016), di qualunque dimensione. / Compreso di vetrocamera sigillata tramite guarnizioni in gomma o con uso di sigillanti fluidi idonei, profili fermavetro ad incastro e/o fissati con chiodi o viti da legno, gocciolatoio, ferramenta di attacco, sostegno e movimentazione ante, maniglie in alluminio e verniciatura previo trattamento impregnante fungicida e antimuffa. / Rivestimento esterno in alluminio, trasmittanza termica minima prevista dalla normativa vigente, in base alla zona climatica, secondo la classificazione definita nel DPR. n°412 del 1993 (UNI EN ISO 10077-1). / Esclusi i controtelai, la posa e l’assistenza muraria. / portafinestra a 4 ante con apertura scorrevole, in legno di castagno e rivestimento esterno in alluminio, con utilizzo di materia conforme al Regolamento UE 995/2010, vetrocamera con lastra antinfortunistica ai sensi della UNI 7697 con marcatura CE. portafinestra interna del legno con verniciatura trasparente ed esterna in alluminio sublimato finto legno, trasmittanza totale Uw <= 1.0 W/mqK per zona climatica F	m²		2508,95
TOS26_PR.P70.004.1194	FINESTRE E PORTEFINESTRE IN LEGNOALLUMINIO con legno proveniente da foreste a rimboschimento programmato. / Con marcatura CE (UNI EN 14351-1:2016), di qualunque dimensione. / Compreso di vetrocamera sigillata tramite guarnizioni in gomma o con uso di sigillanti fluidi idonei, profili fermavetro ad incastro e/o fissati con chiodi o viti da legno, gocciolatoio, ferramenta di attacco, sostegno e movimentazione ante, maniglie in alluminio e verniciatura previo trattamento impregnante fungicida e antimuffa. / Rivestimento esterno in alluminio, trasmittanza termica minima prevista dalla normativa vigente, in base alla zona climatica, secondo la classificazione definita nel DPR. n°412 del 1993 (UNI EN ISO 10077-1). / Esclusi i controtelai, la posa e l’assistenza muraria. / portafinestra ad un’anta con apertura oscillobattente e/o vasistas, in legno di castagno e rivestimento esterno in alluminio, con utilizzo di materia conforme al Regolamento UE 995/2010, vetrocamera con lastra antinfortunistica ai sensi della UNI 7697 con marcatura CE. portafinestra interna del legno con laccatura opaca ed esterna in alluminio verniciato o anodizzato, trasmittanza totale Uw <= 1.0 W/mqK per zona climatica F	m²		2367,02
TOS26_PR.P70.004.1195	FINESTRE E PORTEFINESTRE IN LEGNOALLUMINIO con legno proveniente da foreste a rimboschimento programmato. / Con marcatura CE (UNI EN 14351-1:2016), di qualunque dimensione. / Compreso di vetrocamera sigillata tramite guarnizioni in gomma o con uso di sigillanti fluidi idonei, profili fermavetro ad incastro e/o fissati con chiodi o viti da legno, gocciolatoio, ferramenta di attacco, sostegno e movimentazione ante, maniglie in alluminio e verniciatura previo trattamento impregnante fungicida e antimuffa. / Rivestimento esterno in alluminio, trasmittanza termica minima prevista dalla normativa vigente, in base alla zona climatica, secondo la classificazione definita nel DPR. n°412 del 1993 (UNI EN ISO 10077-1). / Esclusi i controtelai, la posa e l’assistenza muraria. / portafinestra a 2 ante con apertura oscillobattente e/o vasistas, in legno di castagno e rivestimento esterno in alluminio, con utilizzo di materia conforme al Regolamento UE 995/2010, vetrocamera con lastra antinfortunistica ai sensi della UNI 7697 con marcatura CE. portafinestra interna del legno con laccatura opaca ed esterna in alluminio verniciato o anodizzato, trasmittanza totale Uw <= 1.0 W/mqK per zona climatica F	m²		2007,30
TOS26_PR.P70.004.1196	FINESTRE E PORTEFINESTRE IN LEGNOALLUMINIO con legno proveniente da foreste a rimboschimento programmato. / Con marcatura CE (UNI EN 14351-1:2016), di qualunque dimensione. / Compreso di vetrocamera sigillata tramite guarnizioni in gomma o con uso di sigillanti fluidi idonei, profili fermavetro ad incastro e/o fissati con chiodi o viti da legno, gocciolatoio, ferramenta di attacco, sostegno e movimentazione ante, maniglie in alluminio e verniciatura previo trattamento impregnante fungicida e antimuffa. / Rivestimento esterno in alluminio, trasmittanza termica minima prevista dalla normativa vigente, in base alla zona climatica, secondo la classificazione definita nel DPR. n°412 del 1993 (UNI EN ISO 10077-1). / Esclusi i controtelai, la posa e l’assistenza muraria. / portafinestra a 3 ante con apertura oscillobattente e/o vasistas, in legno di castagno e rivestimento esterno in alluminio, con utilizzo di materia conforme al Regolamento UE 995/2010, vetrocamera con lastra antinfortunistica ai sensi della UNI 7697 con marcatura CE. portafinestra interna del legno con laccatura opaca ed esterna in alluminio verniciato o anodizzato, trasmittanza totale Uw <= 1.0 W/mqK per zona climatica F	m²		1941,84
TOS26_PR.P70.004.1197	FINESTRE E PORTEFINESTRE IN LEGNOALLUMINIO con legno proveniente da foreste a rimboschimento programmato. / Con marcatura CE (UNI EN 14351-1:2016), di qualunque dimensione. / Compreso di vetrocamera sigillata tramite guarnizioni in gomma o con uso di sigillanti fluidi idonei, profili fermavetro ad incastro e/o fissati con chiodi o viti da legno, gocciolatoio, ferramenta di attacco, sostegno e movimentazione ante, maniglie in alluminio e verniciatura previo trattamento impregnante fungicida e antimuffa. / Rivestimento esterno in alluminio, trasmittanza termica minima prevista dalla normativa vigente, in base alla zona climatica, secondo la classificazione definita nel DPR. n°412 del 1993 (UNI EN ISO 10077-1). / Esclusi i controtelai, la posa e l’assistenza muraria. / portafinestra a 2 ante con apertura scorrevole, in legno di castagno e rivestimento esterno in alluminio, con utilizzo di materia conforme al Regolamento UE 995/2010, vetrocamera con lastra antinfortunistica ai sensi della UNI 7697 con marcatura CE. portafinestra interna del legno con laccatura opaca ed esterna in alluminio verniciato o anodizzato, trasmittanza totale Uw <= 1.0 W/mqK per zona climatica F	m²		3039,04
TOS26_PR.P70.004.1198	FINESTRE E PORTEFINESTRE IN LEGNOALLUMINIO con legno proveniente da foreste a rimboschimento programmato. / Con marcatura CE (UNI EN 14351-1:2016), di qualunque dimensione. / Compreso di vetrocamera sigillata tramite guarnizioni in gomma o con uso di sigillanti fluidi idonei, profili fermavetro ad incastro e/o fissati con chiodi o viti da legno, gocciolatoio, ferramenta di attacco, sostegno e movimentazione ante, maniglie in alluminio e verniciatura previo trattamento impregnante fungicida e antimuffa. / Rivestimento esterno in alluminio, trasmittanza termica minima prevista dalla normativa vigente, in base alla zona climatica, secondo la classificazione definita nel DPR. n°412 del 1993 (UNI EN ISO 10077-1). / Esclusi i controtelai, la posa e l’assistenza muraria. / portafinestra a 4 ante con apertura scorrevole, in legno di castagno e rivestimento esterno in alluminio, con utilizzo di materia conforme al Regolamento UE 995/2010, vetrocamera con lastra antinfortunistica ai sensi della UNI 7697 con marcatura CE. portafinestra interna del legno con laccatura opaca ed esterna in alluminio verniciato o anodizzato, trasmittanza totale Uw <= 1.0 W/mqK per zona climatica F	m²		2508,95
TOS26_PR.P70.004.1201	FINESTRE E PORTEFINESTRE IN LEGNOALLUMINIO con legno proveniente da foreste a rimboschimento programmato. / Con marcatura CE (UNI EN 14351-1:2016), di qualunque dimensione. / Compreso di vetrocamera sigillata tramite guarnizioni in gomma o con uso di sigillanti fluidi idonei, profili fermavetro ad incastro e/o fissati con chiodi o viti da legno, gocciolatoio, ferramenta di attacco, sostegno e movimentazione ante, maniglie in alluminio e verniciatura previo trattamento impregnante fungicida e antimuffa. / Rivestimento esterno in alluminio, trasmittanza termica minima prevista dalla normativa vigente, in base alla zona climatica, secondo la classificazione definita nel DPR. n°412 del 1993 (UNI EN ISO 10077-1). / Esclusi i controtelai, la posa e l’assistenza muraria. / portafinestra ad un’anta con apertura oscillobattente e/o vasistas, in legno di castagno e rivestimento esterno in alluminio, con utilizzo di materia conforme al Regolamento UE 995/2010, vetrocamera con lastra antinfortunistica ai sensi della UNI 7697 con marcatura CE. portafinestra interna del legno con laccatura opaca ed esterna in alluminio sublimato finto legno, trasmittanza totale Uw <= 1.0 W/mqK per zona climatica F	m²		2367,02
TOS26_PR.P70.004.1202	FINESTRE E PORTEFINESTRE IN LEGNOALLUMINIO con legno proveniente da foreste a rimboschimento programmato. / Con marcatura CE (UNI EN 14351-1:2016), di qualunque dimensione. / Compreso di vetrocamera sigillata tramite guarnizioni in gomma o con uso di sigillanti fluidi idonei, profili fermavetro ad incastro e/o fissati con chiodi o viti da legno, gocciolatoio, ferramenta di attacco, sostegno e movimentazione ante, maniglie in alluminio e verniciatura previo trattamento impregnante fungicida e antimuffa. / Rivestimento esterno in alluminio, trasmittanza termica minima prevista dalla normativa vigente, in base alla zona climatica, secondo la classificazione definita nel DPR. n°412 del 1993 (UNI EN ISO 10077-1). / Esclusi i controtelai, la posa e l’assistenza muraria. / portafinestra a 2 ante con apertura oscillobattente e/o vasistas, in legno di castagno e rivestimento esterno in alluminio, con utilizzo di materia conforme al Regolamento UE 995/2010, vetrocamera con lastra antinfortunistica ai sensi della UNI 7697 con marcatura CE. portafinestra interna del legno con laccatura opaca ed esterna in alluminio sublimato finto legno, trasmittanza totale Uw <= 1.0 W/mqK per zona climatica F	m²		2007,30
TOS26_PR.P70.004.1203	FINESTRE E PORTEFINESTRE IN LEGNOALLUMINIO con legno proveniente da foreste a rimboschimento programmato. / Con marcatura CE (UNI EN 14351-1:2016), di qualunque dimensione. / Compreso di vetrocamera sigillata tramite guarnizioni in gomma o con uso di sigillanti fluidi idonei, profili fermavetro ad incastro e/o fissati con chiodi o viti da legno, gocciolatoio, ferramenta di attacco, sostegno e movimentazione ante, maniglie in alluminio e verniciatura previo trattamento impregnante fungicida e antimuffa. / Rivestimento esterno in alluminio, trasmittanza termica minima prevista dalla normativa vigente, in base alla zona climatica, secondo la classificazione definita nel DPR. n°412 del 1993 (UNI EN ISO 10077-1). / Esclusi i controtelai, la posa e l’assistenza muraria. / portafinestra a 3 ante con apertura oscillobattente e/o vasistas, in legno di castagno e rivestimento esterno in alluminio, con utilizzo di materia conforme al Regolamento UE 995/2010, vetrocamera con lastra antinfortunistica ai sensi della UNI 7697 con marcatura CE. portafinestra interna del legno con laccatura opaca ed esterna in alluminio sublimato finto legno, trasmittanza totale Uw <= 1.0 W/mqK per zona climatica F	m²		1941,84
TOS26_PR.P70.004.1204	FINESTRE E PORTEFINESTRE IN LEGNOALLUMINIO con legno proveniente da foreste a rimboschimento programmato. / Con marcatura CE (UNI EN 14351-1:2016), di qualunque dimensione. / Compreso di vetrocamera sigillata tramite guarnizioni in gomma o con uso di sigillanti fluidi idonei, profili fermavetro ad incastro e/o fissati con chiodi o viti da legno, gocciolatoio, ferramenta di attacco, sostegno e movimentazione ante, maniglie in alluminio e verniciatura previo trattamento impregnante fungicida e antimuffa. / Rivestimento esterno in alluminio, trasmittanza termica minima prevista dalla normativa vigente, in base alla zona climatica, secondo la classificazione definita nel DPR. n°412 del 1993 (UNI EN ISO 10077-1). / Esclusi i controtelai, la posa e l’assistenza muraria. / portafinestra a 2 ante con apertura scorrevole, in legno di castagno e rivestimento esterno in alluminio, con utilizzo di materia conforme al Regolamento UE 995/2010, vetrocamera con lastra antinfortunistica ai sensi della UNI 7697 con marcatura CE. portafinestra interna del legno con laccatura opaca ed esterna in alluminio sublimato finto legno, trasmittanza totale Uw <= 1.0 W/mqK per zona climatica F	m²		3039,04
TOS26_PR.P70.004.1205	FINESTRE E PORTEFINESTRE IN LEGNOALLUMINIO con legno proveniente da foreste a rimboschimento programmato. / Con marcatura CE (UNI EN 14351-1:2016), di qualunque dimensione. / Compreso di vetrocamera sigillata tramite guarnizioni in gomma o con uso di sigillanti fluidi idonei, profili fermavetro ad incastro e/o fissati con chiodi o viti da legno, gocciolatoio, ferramenta di attacco, sostegno e movimentazione ante, maniglie in alluminio e verniciatura previo trattamento impregnante fungicida e antimuffa. / Rivestimento esterno in alluminio, trasmittanza termica minima prevista dalla normativa vigente, in base alla zona climatica, secondo la classificazione definita nel DPR. n°412 del 1993 (UNI EN ISO 10077-1). / Esclusi i controtelai, la posa e l’assistenza muraria. / portafinestra a 4 ante con apertura scorrevole, in legno di castagno e rivestimento esterno in alluminio, con utilizzo di materia conforme al Regolamento UE 995/2010, vetrocamera con lastra antinfortunistica ai sensi della UNI 7697 con marcatura CE. portafinestra interna del legno con laccatura opaca ed esterna in alluminio sublimato finto legno, trasmittanza totale Uw <= 1.0 W/mqK per zona climatica F	m²		2508,95
TOS26_PR.P70.004.130	FINESTRE E PORTEFINESTRE IN LEGNOALLUMINIO con legno proveniente da foreste a rimboschimento programmato. / Con marcatura CE (UNI EN 14351-1:2016), di qualunque dimensione. / Compreso di vetrocamera sigillata tramite guarnizioni in gomma o con uso di sigillanti fluidi idonei, profili fermavetro ad incastro e/o fissati con chiodi o viti da legno, gocciolatoio, ferramenta di attacco, sostegno e movimentazione ante, maniglie in alluminio e verniciatura previo trattamento impregnante fungicida e antimuffa. / Rivestimento esterno in alluminio, trasmittanza termica minima prevista dalla normativa vigente, in base alla zona climatica, secondo la classificazione definita nel DPR. n°412 del 1993 (UNI EN ISO 10077-1). / Esclusi i controtelai, la posa e l’assistenza muraria. / finestra ad un’anta con apertura oscillobattente e/o vasistas, in legno di pino silvestre e rivestimento esterno in alluminio, con utilizzo di materia conforme al Regolamento UE 995/2010, vetrocamera con lastra antinfortunistica ai sensi della UNI 7697 con marcatura CE. Finitura interna del legno con verniciatura trasparente ed esterna in alluminio verniciato o anodizzato, trasmittanza totale Uw <= 1.0 W/mqK per zona climatica F	m²		2087,69
TOS26_PR.P70.004.131	FINESTRE E PORTEFINESTRE IN LEGNOALLUMINIO con legno proveniente da foreste a rimboschimento programmato. / Con marcatura CE (UNI EN 14351-1:2016), di qualunque dimensione. / Compreso di vetrocamera sigillata tramite guarnizioni in gomma o con uso di sigillanti fluidi idonei, profili fermavetro ad incastro e/o fissati con chiodi o viti da legno, gocciolatoio, ferramenta di attacco, sostegno e movimentazione ante, maniglie in alluminio e verniciatura previo trattamento impregnante fungicida e antimuffa. / Rivestimento esterno in alluminio, trasmittanza termica minima prevista dalla normativa vigente, in base alla zona climatica, secondo la classificazione definita nel DPR. n°412 del 1993 (UNI EN ISO 10077-1). / Esclusi i controtelai, la posa e l’assistenza muraria. / finestra a 2 ante con apertura oscillobattente e/o vasistas, in legno di pino silvestre e rivestimento esterno in alluminio, con utilizzo di materia conforme al Regolamento UE 995/2010, vetrocamera con lastra antinfortunistica ai sensi della UNI 7697 con marcatura CE. Finitura interna del legno con verniciatura trasparente ed esterna in alluminio verniciato o anodizzato, trasmittanza totale Uw <= 1.0 W/mqK per zona climatica F	m²		1746,71
TOS26_PR.P70.004.132	FINESTRE E PORTEFINESTRE IN LEGNOALLUMINIO con legno proveniente da foreste a rimboschimento programmato. / Con marcatura CE (UNI EN 14351-1:2016), di qualunque dimensione. / Compreso di vetrocamera sigillata tramite guarnizioni in gomma o con uso di sigillanti fluidi idonei, profili fermavetro ad incastro e/o fissati con chiodi o viti da legno, gocciolatoio, ferramenta di attacco, sostegno e movimentazione ante, maniglie in alluminio e verniciatura previo trattamento impregnante fungicida e antimuffa. / Rivestimento esterno in alluminio, trasmittanza termica minima prevista dalla normativa vigente, in base alla zona climatica, secondo la classificazione definita nel DPR. n°412 del 1993 (UNI EN ISO 10077-1). / Esclusi i controtelai, la posa e l’assistenza muraria. / finestra a 3 ante con apertura oscillobattente e/o vasistas, in legno di pino silvestre e rivestimento esterno in alluminio, con utilizzo di materia conforme al Regolamento UE 995/2010, vetrocamera con lastra antinfortunistica ai sensi della UNI 7697 con marcatura CE. Finitura interna del legno con verniciatura trasparente ed esterna in alluminio verniciato o anodizzato, trasmittanza totale Uw <= 1.0 W/mqK per zona climatica F	m²		1548,83
TOS26_PR.P70.004.133	FINESTRE E PORTEFINESTRE IN LEGNOALLUMINIO con legno proveniente da foreste a rimboschimento programmato. / Con marcatura CE (UNI EN 14351-1:2016), di qualunque dimensione. / Compreso di vetrocamera sigillata tramite guarnizioni in gomma o con uso di sigillanti fluidi idonei, profili fermavetro ad incastro e/o fissati con chiodi o viti da legno, gocciolatoio, ferramenta di attacco, sostegno e movimentazione ante, maniglie in alluminio e verniciatura previo trattamento impregnante fungicida e antimuffa. / Rivestimento esterno in alluminio, trasmittanza termica minima prevista dalla normativa vigente, in base alla zona climatica, secondo la classificazione definita nel DPR. n°412 del 1993 (UNI EN ISO 10077-1). / Esclusi i controtelai, la posa e l’assistenza muraria. / finestra a 2 ante con apertura scorrevole, in legno di pino silvestre e rivestimento esterno in alluminio, con utilizzo di materia conforme al Regolamento UE 995/2010, vetrocamera con lastra antinfortunistica ai sensi della UNI 7697 con marcatura CE. Finitura interna del legno con verniciatura trasparente ed esterna in alluminio verniciato o anodizzato, trasmittanza totale Uw <= 1.0 W/mqK per zona climatica F	m²		2567,54
TOS26_PR.P70.004.134	FINESTRE E PORTEFINESTRE IN LEGNOALLUMINIO con legno proveniente da foreste a rimboschimento programmato. / Con marcatura CE (UNI EN 14351-1:2016), di qualunque dimensione. / Compreso di vetrocamera sigillata tramite guarnizioni in gomma o con uso di sigillanti fluidi idonei, profili fermavetro ad incastro e/o fissati con chiodi o viti da legno, gocciolatoio, ferramenta di attacco, sostegno e movimentazione ante, maniglie in alluminio e verniciatura previo trattamento impregnante fungicida e antimuffa. / Rivestimento esterno in alluminio, trasmittanza termica minima prevista dalla normativa vigente, in base alla zona climatica, secondo la classificazione definita nel DPR. n°412 del 1993 (UNI EN ISO 10077-1). / Esclusi i controtelai, la posa e l’assistenza muraria. / finestra a 4 ante con apertura scorrevole, in legno di pino silvestre e rivestimento esterno in alluminio, con utilizzo di materia conforme al Regolamento UE 995/2010, vetrocamera con lastra antinfortunistica ai sensi della UNI 7697 con marcatura CE. Finitura interna del legno con verniciatura trasparente ed esterna in alluminio verniciato o anodizzato, trasmittanza totale Uw <= 1.0 W/mqK per zona climatica F	m²		1793,51
TOS26_PR.P70.004.135	FINESTRE E PORTEFINESTRE IN LEGNOALLUMINIO con legno proveniente da foreste a rimboschimento programmato. / Con marcatura CE (UNI EN 14351-1:2016), di qualunque dimensione. / Compreso di vetrocamera sigillata tramite guarnizioni in gomma o con uso di sigillanti fluidi idonei, profili fermavetro ad incastro e/o fissati con chiodi o viti da legno, gocciolatoio, ferramenta di attacco, sostegno e movimentazione ante, maniglie in alluminio e verniciatura previo trattamento impregnante fungicida e antimuffa. / Rivestimento esterno in alluminio, trasmittanza termica minima prevista dalla normativa vigente, in base alla zona climatica, secondo la classificazione definita nel DPR. n°412 del 1993 (UNI EN ISO 10077-1). / Esclusi i controtelai, la posa e l’assistenza muraria. / finestra ad un’anta con apertura oscillobattente e/o vasistas, in legno di pino silvestre e rivestimento esterno in alluminio, con utilizzo di materia conforme al Regolamento UE 995/2010, vetrocamera con lastra antinfortunistica ai sensi della UNI 7697 con marcatura CE. Finitura interna del legno con verniciatura trasparente ed esterna in alluminio sublimato finto legno, trasmittanza totale Uw <= 1.0 W/mqK per zona climatica F	m²		1938,08
TOS26_PR.P70.004.136	FINESTRE E PORTEFINESTRE IN LEGNOALLUMINIO con legno proveniente da foreste a rimboschimento programmato. / Con marcatura CE (UNI EN 14351-1:2016), di qualunque dimensione. / Compreso di vetrocamera sigillata tramite guarnizioni in gomma o con uso di sigillanti fluidi idonei, profili fermavetro ad incastro e/o fissati con chiodi o viti da legno, gocciolatoio, ferramenta di attacco, sostegno e movimentazione ante, maniglie in alluminio e verniciatura previo trattamento impregnante fungicida e antimuffa. / Rivestimento esterno in alluminio, trasmittanza termica minima prevista dalla normativa vigente, in base alla zona climatica, secondo la classificazione definita nel DPR. n°412 del 1993 (UNI EN ISO 10077-1). / Esclusi i controtelai, la posa e l’assistenza muraria. / finestra a 2 ante con apertura oscillobattente e/o vasistas, in legno di pino silvestre e rivestimento esterno in alluminio, con utilizzo di materia conforme al Regolamento UE 995/2010, vetrocamera con lastra antinfortunistica ai sensi della UNI 7697 con marcatura CE. Finitura interna del legno con verniciatura trasparente ed esterna in alluminio sublimato finto legno, trasmittanza totale Uw <= 1.0 W/mqK per zona climatica F	m²		1564,21
TOS26_PR.P70.004.137	FINESTRE E PORTEFINESTRE IN LEGNOALLUMINIO con legno proveniente da foreste a rimboschimento programmato. / Con marcatura CE (UNI EN 14351-1:2016), di qualunque dimensione. / Compreso di vetrocamera sigillata tramite guarnizioni in gomma o con uso di sigillanti fluidi idonei, profili fermavetro ad incastro e/o fissati con chiodi o viti da legno, gocciolatoio, ferramenta di attacco, sostegno e movimentazione ante, maniglie in alluminio e verniciatura previo trattamento impregnante fungicida e antimuffa. / Rivestimento esterno in alluminio, trasmittanza termica minima prevista dalla normativa vigente, in base alla zona climatica, secondo la classificazione definita nel DPR. n°412 del 1993 (UNI EN ISO 10077-1). / Esclusi i controtelai, la posa e l’assistenza muraria. / finestra a 3 ante con apertura oscillobattente e/o vasistas, in legno di pino silvestre e rivestimento esterno in alluminio, con utilizzo di materia conforme al Regolamento UE 995/2010, vetrocamera con lastra antinfortunistica ai sensi della UNI 7697 con marcatura CE. Finitura interna del legno con verniciatura trasparente ed esterna in alluminio sublimato finto legno, trasmittanza totale Uw <= 1.0 W/mqK per zona climatica F	m²		1429,76
TOS26_PR.P70.004.138	FINESTRE E PORTEFINESTRE IN LEGNOALLUMINIO con legno proveniente da foreste a rimboschimento programmato. / Con marcatura CE (UNI EN 14351-1:2016), di qualunque dimensione. / Compreso di vetrocamera sigillata tramite guarnizioni in gomma o con uso di sigillanti fluidi idonei, profili fermavetro ad incastro e/o fissati con chiodi o viti da legno, gocciolatoio, ferramenta di attacco, sostegno e movimentazione ante, maniglie in alluminio e verniciatura previo trattamento impregnante fungicida e antimuffa. / Rivestimento esterno in alluminio, trasmittanza termica minima prevista dalla normativa vigente, in base alla zona climatica, secondo la classificazione definita nel DPR. n°412 del 1993 (UNI EN ISO 10077-1). / Esclusi i controtelai, la posa e l’assistenza muraria. / finestra a 2 ante con apertura scorrevole, in legno di pino silvestre e rivestimento esterno in alluminio, con utilizzo di materia conforme al Regolamento UE 995/2010, vetrocamera con lastra antinfortunistica ai sensi della UNI 7697 con marcatura CE. Finitura interna del legno con verniciatura trasparente ed esterna in alluminio sublimato finto legno, trasmittanza totale Uw <= 1.0 W/mqK per zona climatica F	m²		2567,54
TOS26_PR.P70.004.139	FINESTRE E PORTEFINESTRE IN LEGNOALLUMINIO con legno proveniente da foreste a rimboschimento programmato. / Con marcatura CE (UNI EN 14351-1:2016), di qualunque dimensione. / Compreso di vetrocamera sigillata tramite guarnizioni in gomma o con uso di sigillanti fluidi idonei, profili fermavetro ad incastro e/o fissati con chiodi o viti da legno, gocciolatoio, ferramenta di attacco, sostegno e movimentazione ante, maniglie in alluminio e verniciatura previo trattamento impregnante fungicida e antimuffa. / Rivestimento esterno in alluminio, trasmittanza termica minima prevista dalla normativa vigente, in base alla zona climatica, secondo la classificazione definita nel DPR. n°412 del 1993 (UNI EN ISO 10077-1). / Esclusi i controtelai, la posa e l’assistenza muraria. / finestra a 4 ante con apertura scorrevole, in legno di pino silvestre e rivestimento esterno in alluminio, con utilizzo di materia conforme al Regolamento UE 995/2010, vetrocamera con lastra antinfortunistica ai sensi della UNI 7697 con marcatura CE. Finitura interna del legno con verniciatura trasparente ed esterna in alluminio sublimato finto legno, trasmittanza totale Uw <= 1.0 W/mqK per zona climatica F	m²		1793,51
TOS26_PR.P70.004.140	FINESTRE E PORTEFINESTRE IN LEGNOALLUMINIO con legno proveniente da foreste a rimboschimento programmato. / Con marcatura CE (UNI EN 14351-1:2016), di qualunque dimensione. / Compreso di vetrocamera sigillata tramite guarnizioni in gomma o con uso di sigillanti fluidi idonei, profili fermavetro ad incastro e/o fissati con chiodi o viti da legno, gocciolatoio, ferramenta di attacco, sostegno e movimentazione ante, maniglie in alluminio e verniciatura previo trattamento impregnante fungicida e antimuffa. / Rivestimento esterno in alluminio, trasmittanza termica minima prevista dalla normativa vigente, in base alla zona climatica, secondo la classificazione definita nel DPR. n°412 del 1993 (UNI EN ISO 10077-1). / Esclusi i controtelai, la posa e l’assistenza muraria. / finestra ad un’anta con apertura oscillobattente e/o vasistas, in legno di pino silvestre e rivestimento esterno in alluminio, con utilizzo di materia conforme al Regolamento UE 995/2010, vetrocamera con lastra antinfortunistica ai sensi della UNI 7697 con marcatura CE. Finitura interna del legno con laccatura opaca ed esterna in alluminio verniciato o anodizzato, trasmittanza totale Uw <= 1.0 W/mqK per zona climatica F	m²		1860,60
TOS26_PR.P70.004.141	FINESTRE E PORTEFINESTRE IN LEGNOALLUMINIO con legno proveniente da foreste a rimboschimento programmato. / Con marcatura CE (UNI EN 14351-1:2016), di qualunque dimensione. / Compreso di vetrocamera sigillata tramite guarnizioni in gomma o con uso di sigillanti fluidi idonei, profili fermavetro ad incastro e/o fissati con chiodi o viti da legno, gocciolatoio, ferramenta di attacco, sostegno e movimentazione ante, maniglie in alluminio e verniciatura previo trattamento impregnante fungicida e antimuffa. / Rivestimento esterno in alluminio, trasmittanza termica minima prevista dalla normativa vigente, in base alla zona climatica, secondo la classificazione definita nel DPR. n°412 del 1993 (UNI EN ISO 10077-1). / Esclusi i controtelai, la posa e l’assistenza muraria. / finestra a 2 ante con apertura oscillobattente e/o vasistas, in legno di pino silvestre e rivestimento esterno in alluminio, con utilizzo di materia conforme al Regolamento UE 995/2010, vetrocamera con lastra antinfortunistica ai sensi della UNI 7697 con marcatura CE. Finitura interna del legno con laccatura opaca ed esterna in alluminio verniciato o anodizzato, trasmittanza totale Uw <= 1.0 W/mqK per zona climatica F	m²		1512,56
TOS26_PR.P70.004.142	FINESTRE E PORTEFINESTRE IN LEGNOALLUMINIO con legno proveniente da foreste a rimboschimento programmato. / Con marcatura CE (UNI EN 14351-1:2016), di qualunque dimensione. / Compreso di vetrocamera sigillata tramite guarnizioni in gomma o con uso di sigillanti fluidi idonei, profili fermavetro ad incastro e/o fissati con chiodi o viti da legno, gocciolatoio, ferramenta di attacco, sostegno e movimentazione ante, maniglie in alluminio e verniciatura previo trattamento impregnante fungicida e antimuffa. / Rivestimento esterno in alluminio, trasmittanza termica minima prevista dalla normativa vigente, in base alla zona climatica, secondo la classificazione definita nel DPR. n°412 del 1993 (UNI EN ISO 10077-1). / Esclusi i controtelai, la posa e l’assistenza muraria. / finestra a 3 ante con apertura oscillobattente e/o vasistas, in legno di pino silvestre e rivestimento esterno in alluminio, con utilizzo di materia conforme al Regolamento UE 995/2010, vetrocamera con lastra antinfortunistica ai sensi della UNI 7697 con marcatura CE. Finitura interna del legno con laccatura opaca ed esterna in alluminio verniciato o anodizzato, trasmittanza totale Uw <= 1.0 W/mqK per zona climatica F	m²		1381,33
TOS26_PR.P70.004.143	FINESTRE E PORTEFINESTRE IN LEGNOALLUMINIO con legno proveniente da foreste a rimboschimento programmato. / Con marcatura CE (UNI EN 14351-1:2016), di qualunque dimensione. / Compreso di vetrocamera sigillata tramite guarnizioni in gomma o con uso di sigillanti fluidi idonei, profili fermavetro ad incastro e/o fissati con chiodi o viti da legno, gocciolatoio, ferramenta di attacco, sostegno e movimentazione ante, maniglie in alluminio e verniciatura previo trattamento impregnante fungicida e antimuffa. / Rivestimento esterno in alluminio, trasmittanza termica minima prevista dalla normativa vigente, in base alla zona climatica, secondo la classificazione definita nel DPR. n°412 del 1993 (UNI EN ISO 10077-1). / Esclusi i controtelai, la posa e l’assistenza muraria. / finestra a 2 ante con apertura scorrevole, in legno di pino silvestre e rivestimento esterno in alluminio, con utilizzo di materia conforme al Regolamento UE 995/2010, vetrocamera con lastra antinfortunistica ai sensi della UNI 7697 con marcatura CE. Finitura interna del legno con laccatura opaca ed esterna in alluminio verniciato o anodizzato, trasmittanza totale Uw <= 1.0 W/mqK per zona climatica F	m²		2567,54
TOS26_PR.P70.004.144	FINESTRE E PORTEFINESTRE IN LEGNOALLUMINIO con legno proveniente da foreste a rimboschimento programmato. / Con marcatura CE (UNI EN 14351-1:2016), di qualunque dimensione. / Compreso di vetrocamera sigillata tramite guarnizioni in gomma o con uso di sigillanti fluidi idonei, profili fermavetro ad incastro e/o fissati con chiodi o viti da legno, gocciolatoio, ferramenta di attacco, sostegno e movimentazione ante, maniglie in alluminio e verniciatura previo trattamento impregnante fungicida e antimuffa. / Rivestimento esterno in alluminio, trasmittanza termica minima prevista dalla normativa vigente, in base alla zona climatica, secondo la classificazione definita nel DPR. n°412 del 1993 (UNI EN ISO 10077-1). / Esclusi i controtelai, la posa e l’assistenza muraria. / finestra a 4 ante con apertura scorrevole, in legno di pino silvestre e rivestimento esterno in alluminio, con utilizzo di materia conforme al Regolamento UE 995/2010, vetrocamera con lastra antinfortunistica ai sensi della UNI 7697 con marcatura CE. Finitura interna del legno con laccatura opaca ed esterna in alluminio verniciato o anodizzato, trasmittanza totale Uw <= 1.0 W/mqK per zona climatica F	m²		1793,51
TOS26_PR.P70.004.145	FINESTRE E PORTEFINESTRE IN LEGNOALLUMINIO con legno proveniente da foreste a rimboschimento programmato. / Con marcatura CE (UNI EN 14351-1:2016), di qualunque dimensione. / Compreso di vetrocamera sigillata tramite guarnizioni in gomma o con uso di sigillanti fluidi idonei, profili fermavetro ad incastro e/o fissati con chiodi o viti da legno, gocciolatoio, ferramenta di attacco, sostegno e movimentazione ante, maniglie in alluminio e verniciatura previo trattamento impregnante fungicida e antimuffa. / Rivestimento esterno in alluminio, trasmittanza termica minima prevista dalla normativa vigente, in base alla zona climatica, secondo la classificazione definita nel DPR. n°412 del 1993 (UNI EN ISO 10077-1). / Esclusi i controtelai, la posa e l’assistenza muraria. / finestra ad un’anta con apertura oscillobattente e/o vasistas, in legno di pino silvestre e rivestimento esterno in alluminio, con utilizzo di materia conforme al Regolamento UE 995/2010, vetrocamera con lastra antinfortunistica ai sensi della UNI 7697 con marcatura CE. Finitura interna del legno con laccatura opaca ed esterna in alluminio sublimato finto legno, trasmittanza totale Uw <= 1.0 W/mqK per zona climatica F	m²		1938,08
TOS26_PR.P70.004.146	FINESTRE E PORTEFINESTRE IN LEGNOALLUMINIO con legno proveniente da foreste a rimboschimento programmato. / Con marcatura CE (UNI EN 14351-1:2016), di qualunque dimensione. / Compreso di vetrocamera sigillata tramite guarnizioni in gomma o con uso di sigillanti fluidi idonei, profili fermavetro ad incastro e/o fissati con chiodi o viti da legno, gocciolatoio, ferramenta di attacco, sostegno e movimentazione ante, maniglie in alluminio e verniciatura previo trattamento impregnante fungicida e antimuffa. / Rivestimento esterno in alluminio, trasmittanza termica minima prevista dalla normativa vigente, in base alla zona climatica, secondo la classificazione definita nel DPR. n°412 del 1993 (UNI EN ISO 10077-1). / Esclusi i controtelai, la posa e l’assistenza muraria. / finestra a 2 ante con apertura oscillobattente e/o vasistas, in legno di pino silvestre e rivestimento esterno in alluminio, con utilizzo di materia conforme al Regolamento UE 995/2010, vetrocamera con lastra antinfortunistica ai sensi della UNI 7697 con marcatura CE. Finitura interna del legno con laccatura opaca ed esterna in alluminio sublimato finto legno, trasmittanza totale Uw <= 1.0 W/mqK per zona climatica F	m²		1564,21
TOS26_PR.P70.004.147	FINESTRE E PORTEFINESTRE IN LEGNOALLUMINIO con legno proveniente da foreste a rimboschimento programmato. / Con marcatura CE (UNI EN 14351-1:2016), di qualunque dimensione. / Compreso di vetrocamera sigillata tramite guarnizioni in gomma o con uso di sigillanti fluidi idonei, profili fermavetro ad incastro e/o fissati con chiodi o viti da legno, gocciolatoio, ferramenta di attacco, sostegno e movimentazione ante, maniglie in alluminio e verniciatura previo trattamento impregnante fungicida e antimuffa. / Rivestimento esterno in alluminio, trasmittanza termica minima prevista dalla normativa vigente, in base alla zona climatica, secondo la classificazione definita nel DPR. n°412 del 1993 (UNI EN ISO 10077-1). / Esclusi i controtelai, la posa e l’assistenza muraria. / finestra a 3 ante con apertura oscillobattente e/o vasistas, in legno di pino silvestre e rivestimento esterno in alluminio, con utilizzo di materia conforme al Regolamento UE 995/2010, vetrocamera con lastra antinfortunistica ai sensi della UNI 7697 con marcatura CE. Finitura interna del legno con laccatura opaca ed esterna in alluminio sublimato finto legno, trasmittanza totale Uw <= 1.0 W/mqK per zona climatica F	m²		1429,76
TOS26_PR.P70.004.148	FINESTRE E PORTEFINESTRE IN LEGNOALLUMINIO con legno proveniente da foreste a rimboschimento programmato. / Con marcatura CE (UNI EN 14351-1:2016), di qualunque dimensione. / Compreso di vetrocamera sigillata tramite guarnizioni in gomma o con uso di sigillanti fluidi idonei, profili fermavetro ad incastro e/o fissati con chiodi o viti da legno, gocciolatoio, ferramenta di attacco, sostegno e movimentazione ante, maniglie in alluminio e verniciatura previo trattamento impregnante fungicida e antimuffa. / Rivestimento esterno in alluminio, trasmittanza termica minima prevista dalla normativa vigente, in base alla zona climatica, secondo la classificazione definita nel DPR. n°412 del 1993 (UNI EN ISO 10077-1). / Esclusi i controtelai, la posa e l’assistenza muraria. / finestra a 2 ante con apertura scorrevole, in legno di pino silvestre e rivestimento esterno in alluminio, con utilizzo di materia conforme al Regolamento UE 995/2010, vetrocamera con lastra antinfortunistica ai sensi della UNI 7697 con marcatura CE. Finitura interna del legno con laccatura opaca ed esterna in alluminio sublimato finto legno, trasmittanza totale Uw <= 1.0 W/mqK per zona climatica F	m²		2567,54
TOS26_PR.P70.004.149	FINESTRE E PORTEFINESTRE IN LEGNOALLUMINIO con legno proveniente da foreste a rimboschimento programmato. / Con marcatura CE (UNI EN 14351-1:2016), di qualunque dimensione. / Compreso di vetrocamera sigillata tramite guarnizioni in gomma o con uso di sigillanti fluidi idonei, profili fermavetro ad incastro e/o fissati con chiodi o viti da legno, gocciolatoio, ferramenta di attacco, sostegno e movimentazione ante, maniglie in alluminio e verniciatura previo trattamento impregnante fungicida e antimuffa. / Rivestimento esterno in alluminio, trasmittanza termica minima prevista dalla normativa vigente, in base alla zona climatica, secondo la classificazione definita nel DPR. n°412 del 1993 (UNI EN ISO 10077-1). / Esclusi i controtelai, la posa e l’assistenza muraria. / finestra a 4 ante con apertura scorrevole, in legno di pino silvestre e rivestimento esterno in alluminio, con utilizzo di materia conforme al Regolamento UE 995/2010, vetrocamera con lastra antinfortunistica ai sensi della UNI 7697 con marcatura CE. Finitura interna del legno con laccatura opaca ed esterna in alluminio sublimato finto legno, trasmittanza totale Uw <= 1.0 W/mqK per zona climatica F	m²		1793,51
TOS26_PR.P70.004.160	FINESTRE E PORTEFINESTRE IN LEGNOALLUMINIO con legno proveniente da foreste a rimboschimento programmato. / Con marcatura CE (UNI EN 14351-1:2016), di qualunque dimensione. / Compreso di vetrocamera sigillata tramite guarnizioni in gomma o con uso di sigillanti fluidi idonei, profili fermavetro ad incastro e/o fissati con chiodi o viti da legno, gocciolatoio, ferramenta di attacco, sostegno e movimentazione ante, maniglie in alluminio e verniciatura previo trattamento impregnante fungicida e antimuffa. / Rivestimento esterno in alluminio, trasmittanza termica minima prevista dalla normativa vigente, in base alla zona climatica, secondo la classificazione definita nel DPR. n°412 del 1993 (UNI EN ISO 10077-1). / Esclusi i controtelai, la posa e l’assistenza muraria. / portafinestra ad un’anta con apertura oscillobattente e/o vasistas, in legno di pino silvestre e rivestimento esterno in alluminio, con utilizzo di materia conforme al Regolamento UE 995/2010, vetrocamera con lastra antinfortunistica ai sensi della UNI 7697 con marcatura CE. Finitura interna del legno con verniciatura trasparente ed esterna in alluminio verniciato o anodizzato, trasmittanza totale Uw<= 2.6 W/mqK per zone climatiche A e B	m²		1429,54
TOS26_PR.P70.004.161	FINESTRE E PORTEFINESTRE IN LEGNOALLUMINIO con legno proveniente da foreste a rimboschimento programmato. / Con marcatura CE (UNI EN 14351-1:2016), di qualunque dimensione. / Compreso di vetrocamera sigillata tramite guarnizioni in gomma o con uso di sigillanti fluidi idonei, profili fermavetro ad incastro e/o fissati con chiodi o viti da legno, gocciolatoio, ferramenta di attacco, sostegno e movimentazione ante, maniglie in alluminio e verniciatura previo trattamento impregnante fungicida e antimuffa. / Rivestimento esterno in alluminio, trasmittanza termica minima prevista dalla normativa vigente, in base alla zona climatica, secondo la classificazione definita nel DPR. n°412 del 1993 (UNI EN ISO 10077-1). / Esclusi i controtelai, la posa e l’assistenza muraria. / portafinestra a 2 ante con apertura oscillobattente e/o vasistas, in legno di pino silvestre e rivestimento esterno in alluminio, con utilizzo di materia conforme al Regolamento UE 995/2010, vetrocamera con lastra antinfortunistica ai sensi della UNI 7697 con marcatura CE. Finitura interna del legno con verniciatura trasparente ed esterna in alluminio verniciato o anodizzato, trasmittanza totale Uw<= 2.6 W/mqK per zone climatiche A e B	m²		1212,30
TOS26_PR.P70.004.162	FINESTRE E PORTEFINESTRE IN LEGNOALLUMINIO con legno proveniente da foreste a rimboschimento programmato. / Con marcatura CE (UNI EN 14351-1:2016), di qualunque dimensione. / Compreso di vetrocamera sigillata tramite guarnizioni in gomma o con uso di sigillanti fluidi idonei, profili fermavetro ad incastro e/o fissati con chiodi o viti da legno, gocciolatoio, ferramenta di attacco, sostegno e movimentazione ante, maniglie in alluminio e verniciatura previo trattamento impregnante fungicida e antimuffa. / Rivestimento esterno in alluminio, trasmittanza termica minima prevista dalla normativa vigente, in base alla zona climatica, secondo la classificazione definita nel DPR. n°412 del 1993 (UNI EN ISO 10077-1). / Esclusi i controtelai, la posa e l’assistenza muraria. / portafinestra a 3 ante con apertura oscillobattente e/o vasistas, in legno di pino silvestre e rivestimento esterno in alluminio, con utilizzo di materia conforme al Regolamento UE 995/2010, vetrocamera con lastra antinfortunistica ai sensi della UNI 7697 con marcatura CE. Finitura interna del legno con verniciatura trasparente ed esterna in alluminio verniciato o anodizzato, trasmittanza totale Uw<= 2.6 W/mqK per zone climatiche A e B	m²		1172,76
TOS26_PR.P70.004.163	FINESTRE E PORTEFINESTRE IN LEGNOALLUMINIO con legno proveniente da foreste a rimboschimento programmato. / Con marcatura CE (UNI EN 14351-1:2016), di qualunque dimensione. / Compreso di vetrocamera sigillata tramite guarnizioni in gomma o con uso di sigillanti fluidi idonei, profili fermavetro ad incastro e/o fissati con chiodi o viti da legno, gocciolatoio, ferramenta di attacco, sostegno e movimentazione ante, maniglie in alluminio e verniciatura previo trattamento impregnante fungicida e antimuffa. / Rivestimento esterno in alluminio, trasmittanza termica minima prevista dalla normativa vigente, in base alla zona climatica, secondo la classificazione definita nel DPR. n°412 del 1993 (UNI EN ISO 10077-1). / Esclusi i controtelai, la posa e l’assistenza muraria. / portafinestra a 2 ante con apertura scorrevole, in legno di pino silvestre e rivestimento esterno in alluminio, con utilizzo di materia conforme al Regolamento UE 995/2010, vetrocamera con lastra antinfortunistica ai sensi della UNI 7697 con marcatura CE. Finitura interna del legno con verniciatura trasparente ed esterna in alluminio verniciato o anodizzato, trasmittanza totale Uw<= 2.6 W/mqK per zone climatiche A e B	m²		1835,40
TOS26_PR.P70.004.164	FINESTRE E PORTEFINESTRE IN LEGNOALLUMINIO con legno proveniente da foreste a rimboschimento programmato. / Con marcatura CE (UNI EN 14351-1:2016), di qualunque dimensione. / Compreso di vetrocamera sigillata tramite guarnizioni in gomma o con uso di sigillanti fluidi idonei, profili fermavetro ad incastro e/o fissati con chiodi o viti da legno, gocciolatoio, ferramenta di attacco, sostegno e movimentazione ante, maniglie in alluminio e verniciatura previo trattamento impregnante fungicida e antimuffa. / Rivestimento esterno in alluminio, trasmittanza termica minima prevista dalla normativa vigente, in base alla zona climatica, secondo la classificazione definita nel DPR. n°412 del 1993 (UNI EN ISO 10077-1). / Esclusi i controtelai, la posa e l’assistenza muraria. / portafinestra a 4 ante con apertura scorrevole, in legno di pino silvestre e rivestimento esterno in alluminio, con utilizzo di materia conforme al Regolamento UE 995/2010, vetrocamera con lastra antinfortunistica ai sensi della UNI 7697 con marcatura CE. Finitura interna del legno con verniciatura trasparente ed esterna in alluminio verniciato o anodizzato, trasmittanza totale Uw<= 2.6 W/mqK per zone climatiche A e B	m²		1388,99
TOS26_PR.P70.004.167	FINESTRE E PORTEFINESTRE IN LEGNOALLUMINIO con legno proveniente da foreste a rimboschimento programmato. / Con marcatura CE (UNI EN 14351-1:2016), di qualunque dimensione. / Compreso di vetrocamera sigillata tramite guarnizioni in gomma o con uso di sigillanti fluidi idonei, profili fermavetro ad incastro e/o fissati con chiodi o viti da legno, gocciolatoio, ferramenta di attacco, sostegno e movimentazione ante, maniglie in alluminio e verniciatura previo trattamento impregnante fungicida e antimuffa. / Rivestimento esterno in alluminio, trasmittanza termica minima prevista dalla normativa vigente, in base alla zona climatica, secondo la classificazione definita nel DPR. n°412 del 1993 (UNI EN ISO 10077-1). / Esclusi i controtelai, la posa e l’assistenza muraria. / portafinestra ad un’anta con apertura oscillobattente e/o vasistas, in legno di pino silvestre e rivestimento esterno in alluminio, con utilizzo di materia conforme al Regolamento UE 995/2010, vetrocamera con lastra antinfortunistica ai sensi della UNI 7697 con marcatura CE. Finitura interna del legno con verniciatura trasparente ed esterna in alluminio sublimato finto legno, trasmittanza totale Uw<= 2.6 W/mqK per zone climatiche A e B	m²		1429,54
TOS26_PR.P70.004.168	FINESTRE E PORTEFINESTRE IN LEGNOALLUMINIO con legno proveniente da foreste a rimboschimento programmato. / Con marcatura CE (UNI EN 14351-1:2016), di qualunque dimensione. / Compreso di vetrocamera sigillata tramite guarnizioni in gomma o con uso di sigillanti fluidi idonei, profili fermavetro ad incastro e/o fissati con chiodi o viti da legno, gocciolatoio, ferramenta di attacco, sostegno e movimentazione ante, maniglie in alluminio e verniciatura previo trattamento impregnante fungicida e antimuffa. / Rivestimento esterno in alluminio, trasmittanza termica minima prevista dalla normativa vigente, in base alla zona climatica, secondo la classificazione definita nel DPR. n°412 del 1993 (UNI EN ISO 10077-1). / Esclusi i controtelai, la posa e l’assistenza muraria. / portafinestra a 2 ante con apertura oscillobattente e/o vasistas, in legno di pino silvestre e rivestimento esterno in alluminio, con utilizzo di materia conforme al Regolamento UE 995/2010, vetrocamera con lastra antinfortunistica ai sensi della UNI 7697 con marcatura CE. Finitura interna del legno con verniciatura trasparente ed esterna in alluminio sublimato finto legno, trasmittanza totale Uw<= 2.6 W/mqK per zone climatiche A e B	m²		1212,30
TOS26_PR.P70.004.169	FINESTRE E PORTEFINESTRE IN LEGNOALLUMINIO con legno proveniente da foreste a rimboschimento programmato. / Con marcatura CE (UNI EN 14351-1:2016), di qualunque dimensione. / Compreso di vetrocamera sigillata tramite guarnizioni in gomma o con uso di sigillanti fluidi idonei, profili fermavetro ad incastro e/o fissati con chiodi o viti da legno, gocciolatoio, ferramenta di attacco, sostegno e movimentazione ante, maniglie in alluminio e verniciatura previo trattamento impregnante fungicida e antimuffa. / Rivestimento esterno in alluminio, trasmittanza termica minima prevista dalla normativa vigente, in base alla zona climatica, secondo la classificazione definita nel DPR. n°412 del 1993 (UNI EN ISO 10077-1). / Esclusi i controtelai, la posa e l’assistenza muraria. / portafinestra a 3 ante con apertura oscillobattente e/o vasistas, in legno di pino silvestre e rivestimento esterno in alluminio, con utilizzo di materia conforme al Regolamento UE 995/2010, vetrocamera con lastra antinfortunistica ai sensi della UNI 7697 con marcatura CE. Finitura interna del legno con verniciatura trasparente ed esterna in alluminio sublimato finto legno, trasmittanza totale Uw<= 2.6 W/mqK per zone climatiche A e B	m²		1172,76
TOS26_PR.P70.004.170	FINESTRE E PORTEFINESTRE IN LEGNOALLUMINIO con legno proveniente da foreste a rimboschimento programmato. / Con marcatura CE (UNI EN 14351-1:2016), di qualunque dimensione. / Compreso di vetrocamera sigillata tramite guarnizioni in gomma o con uso di sigillanti fluidi idonei, profili fermavetro ad incastro e/o fissati con chiodi o viti da legno, gocciolatoio, ferramenta di attacco, sostegno e movimentazione ante, maniglie in alluminio e verniciatura previo trattamento impregnante fungicida e antimuffa. / Rivestimento esterno in alluminio, trasmittanza termica minima prevista dalla normativa vigente, in base alla zona climatica, secondo la classificazione definita nel DPR. n°412 del 1993 (UNI EN ISO 10077-1). / Esclusi i controtelai, la posa e l’assistenza muraria. / portafinestra a 2 ante con apertura scorrevole, in legno di pino silvestre e rivestimento esterno in alluminio, con utilizzo di materia conforme al Regolamento UE 995/2010, vetrocamera con lastra antinfortunistica ai sensi della UNI 7697 con marcatura CE. Finitura interna del legno con verniciatura trasparente ed esterna in alluminio sublimato finto legno, trasmittanza totale Uw<= 2.6 W/mqK per zone climatiche A e B	m²		1835,40
TOS26_PR.P70.004.171	FINESTRE E PORTEFINESTRE IN LEGNOALLUMINIO con legno proveniente da foreste a rimboschimento programmato. / Con marcatura CE (UNI EN 14351-1:2016), di qualunque dimensione. / Compreso di vetrocamera sigillata tramite guarnizioni in gomma o con uso di sigillanti fluidi idonei, profili fermavetro ad incastro e/o fissati con chiodi o viti da legno, gocciolatoio, ferramenta di attacco, sostegno e movimentazione ante, maniglie in alluminio e verniciatura previo trattamento impregnante fungicida e antimuffa. / Rivestimento esterno in alluminio, trasmittanza termica minima prevista dalla normativa vigente, in base alla zona climatica, secondo la classificazione definita nel DPR. n°412 del 1993 (UNI EN ISO 10077-1). / Esclusi i controtelai, la posa e l’assistenza muraria. / portafinestra a 4 ante con apertura scorrevole, in legno di pino silvestre e rivestimento esterno in alluminio, con utilizzo di materia conforme al Regolamento UE 995/2010, vetrocamera con lastra antinfortunistica ai sensi della UNI 7697 con marcatura CE. Finitura interna del legno con verniciatura trasparente ed esterna in alluminio sublimato finto legno, trasmittanza totale Uw<= 2.6 W/mqK per zone climatiche A e B	m²		1388,99
TOS26_PR.P70.004.174	FINESTRE E PORTEFINESTRE IN LEGNOALLUMINIO con legno proveniente da foreste a rimboschimento programmato. / Con marcatura CE (UNI EN 14351-1:2016), di qualunque dimensione. / Compreso di vetrocamera sigillata tramite guarnizioni in gomma o con uso di sigillanti fluidi idonei, profili fermavetro ad incastro e/o fissati con chiodi o viti da legno, gocciolatoio, ferramenta di attacco, sostegno e movimentazione ante, maniglie in alluminio e verniciatura previo trattamento impregnante fungicida e antimuffa. / Rivestimento esterno in alluminio, trasmittanza termica minima prevista dalla normativa vigente, in base alla zona climatica, secondo la classificazione definita nel DPR. n°412 del 1993 (UNI EN ISO 10077-1). / Esclusi i controtelai, la posa e l’assistenza muraria. / portafinestra ad un’anta con apertura oscillobattente e/o vasistas, in legno di pino silvestre e rivestimento esterno in alluminio, con utilizzo di materia conforme al Regolamento UE 995/2010, vetrocamera con lastra antinfortunistica ai sensi della UNI 7697 con marcatura CE. Finitura interna del legno con laccatura opaca ed esterna in alluminio verniciato o anodizzato, trasmittanza totale Uw<= 2.6 W/mqK per zone climatiche A e B	m²		1429,54
TOS26_PR.P70.004.175	FINESTRE E PORTEFINESTRE IN LEGNOALLUMINIO con legno proveniente da foreste a rimboschimento programmato. / Con marcatura CE (UNI EN 14351-1:2016), di qualunque dimensione. / Compreso di vetrocamera sigillata tramite guarnizioni in gomma o con uso di sigillanti fluidi idonei, profili fermavetro ad incastro e/o fissati con chiodi o viti da legno, gocciolatoio, ferramenta di attacco, sostegno e movimentazione ante, maniglie in alluminio e verniciatura previo trattamento impregnante fungicida e antimuffa. / Rivestimento esterno in alluminio, trasmittanza termica minima prevista dalla normativa vigente, in base alla zona climatica, secondo la classificazione definita nel DPR. n°412 del 1993 (UNI EN ISO 10077-1). / Esclusi i controtelai, la posa e l’assistenza muraria. / portafinestra a 2 ante con apertura oscillobattente e/o vasistas, in legno di pino silvestre e rivestimento esterno in alluminio, con utilizzo di materia conforme al Regolamento UE 995/2010, vetrocamera con lastra antinfortunistica ai sensi della UNI 7697 con marcatura CE. Finitura interna del legno con laccatura opaca ed esterna in alluminio verniciato o anodizzato, trasmittanza totale Uw<= 2.6 W/mqK per zone climatiche A e B	m²		1212,30
TOS26_PR.P70.004.176	FINESTRE E PORTEFINESTRE IN LEGNOALLUMINIO con legno proveniente da foreste a rimboschimento programmato. / Con marcatura CE (UNI EN 14351-1:2016), di qualunque dimensione. / Compreso di vetrocamera sigillata tramite guarnizioni in gomma o con uso di sigillanti fluidi idonei, profili fermavetro ad incastro e/o fissati con chiodi o viti da legno, gocciolatoio, ferramenta di attacco, sostegno e movimentazione ante, maniglie in alluminio e verniciatura previo trattamento impregnante fungicida e antimuffa. / Rivestimento esterno in alluminio, trasmittanza termica minima prevista dalla normativa vigente, in base alla zona climatica, secondo la classificazione definita nel DPR. n°412 del 1993 (UNI EN ISO 10077-1). / Esclusi i controtelai, la posa e l’assistenza muraria. / portafinestra a 3 ante con apertura oscillobattente e/o vasistas, in legno di pino silvestre e rivestimento esterno in alluminio, con utilizzo di materia conforme al Regolamento UE 995/2010, vetrocamera con lastra antinfortunistica ai sensi della UNI 7697 con marcatura CE. Finitura interna del legno con laccatura opaca ed esterna in alluminio verniciato o anodizzato, trasmittanza totale Uw<= 2.6 W/mqK per zone climatiche A e B	m²		1172,76
TOS26_PR.P70.004.177	FINESTRE E PORTEFINESTRE IN LEGNOALLUMINIO con legno proveniente da foreste a rimboschimento programmato. / Con marcatura CE (UNI EN 14351-1:2016), di qualunque dimensione. / Compreso di vetrocamera sigillata tramite guarnizioni in gomma o con uso di sigillanti fluidi idonei, profili fermavetro ad incastro e/o fissati con chiodi o viti da legno, gocciolatoio, ferramenta di attacco, sostegno e movimentazione ante, maniglie in alluminio e verniciatura previo trattamento impregnante fungicida e antimuffa. / Rivestimento esterno in alluminio, trasmittanza termica minima prevista dalla normativa vigente, in base alla zona climatica, secondo la classificazione definita nel DPR. n°412 del 1993 (UNI EN ISO 10077-1). / Esclusi i controtelai, la posa e l’assistenza muraria. / portafinestra a 2 ante con apertura scorrevole, in legno di pino silvestre e rivestimento esterno in alluminio, con utilizzo di materia conforme al Regolamento UE 995/2010, vetrocamera con lastra antinfortunistica ai sensi della UNI 7697 con marcatura CE. Finitura interna del legno con laccatura opaca ed esterna in alluminio verniciato o anodizzato, trasmittanza totale Uw<= 2.6 W/mqK per zone climatiche A e B	m²		1835,40
TOS26_PR.P70.004.178	FINESTRE E PORTEFINESTRE IN LEGNOALLUMINIO con legno proveniente da foreste a rimboschimento programmato. / Con marcatura CE (UNI EN 14351-1:2016), di qualunque dimensione. / Compreso di vetrocamera sigillata tramite guarnizioni in gomma o con uso di sigillanti fluidi idonei, profili fermavetro ad incastro e/o fissati con chiodi o viti da legno, gocciolatoio, ferramenta di attacco, sostegno e movimentazione ante, maniglie in alluminio e verniciatura previo trattamento impregnante fungicida e antimuffa. / Rivestimento esterno in alluminio, trasmittanza termica minima prevista dalla normativa vigente, in base alla zona climatica, secondo la classificazione definita nel DPR. n°412 del 1993 (UNI EN ISO 10077-1). / Esclusi i controtelai, la posa e l’assistenza muraria. / portafinestra a 4 ante con apertura scorrevole, in legno di pino silvestre e rivestimento esterno in alluminio, con utilizzo di materia conforme al Regolamento UE 995/2010, vetrocamera con lastra antinfortunistica ai sensi della UNI 7697 con marcatura CE. Finitura interna del legno con laccatura opaca ed esterna in alluminio verniciato o anodizzato, trasmittanza totale Uw<= 2.6 W/mqK per zone climatiche A e B	m²		1388,99
TOS26_PR.P70.004.181	FINESTRE E PORTEFINESTRE IN LEGNOALLUMINIO con legno proveniente da foreste a rimboschimento programmato. / Con marcatura CE (UNI EN 14351-1:2016), di qualunque dimensione. / Compreso di vetrocamera sigillata tramite guarnizioni in gomma o con uso di sigillanti fluidi idonei, profili fermavetro ad incastro e/o fissati con chiodi o viti da legno, gocciolatoio, ferramenta di attacco, sostegno e movimentazione ante, maniglie in alluminio e verniciatura previo trattamento impregnante fungicida e antimuffa. / Rivestimento esterno in alluminio, trasmittanza termica minima prevista dalla normativa vigente, in base alla zona climatica, secondo la classificazione definita nel DPR. n°412 del 1993 (UNI EN ISO 10077-1). / Esclusi i controtelai, la posa e l’assistenza muraria. / portafinestra ad un’anta con apertura oscillobattente e/o vasistas, in legno di pino silvestre e rivestimento esterno in alluminio, con utilizzo di materia conforme al Regolamento UE 995/2010, vetrocamera con lastra antinfortunistica ai sensi della UNI 7697 con marcatura CE. Finitura interna del legno con laccatura opaca ed esterna in alluminio sublimato finto legno, trasmittanza totale Uw<= 2.6 W/mqK per zone climatiche A e B	m²		1429,54
TOS26_PR.P70.004.182	FINESTRE E PORTEFINESTRE IN LEGNOALLUMINIO con legno proveniente da foreste a rimboschimento programmato. / Con marcatura CE (UNI EN 14351-1:2016), di qualunque dimensione. / Compreso di vetrocamera sigillata tramite guarnizioni in gomma o con uso di sigillanti fluidi idonei, profili fermavetro ad incastro e/o fissati con chiodi o viti da legno, gocciolatoio, ferramenta di attacco, sostegno e movimentazione ante, maniglie in alluminio e verniciatura previo trattamento impregnante fungicida e antimuffa. / Rivestimento esterno in alluminio, trasmittanza termica minima prevista dalla normativa vigente, in base alla zona climatica, secondo la classificazione definita nel DPR. n°412 del 1993 (UNI EN ISO 10077-1). / Esclusi i controtelai, la posa e l’assistenza muraria. / portafinestra a 2 ante con apertura oscillobattente e/o vasistas, in legno di pino silvestre e rivestimento esterno in alluminio, con utilizzo di materia conforme al Regolamento UE 995/2010, vetrocamera con lastra antinfortunistica ai sensi della UNI 7697 con marcatura CE. portafinestra interna del legno con laccatura opaca ed esterna in alluminio sublimato finto legno, trasmittanza totale Uw<= 2.6 W/mqK per zone climatiche A e B	m²		1212,30
TOS26_PR.P70.004.183	FINESTRE E PORTEFINESTRE IN LEGNOALLUMINIO con legno proveniente da foreste a rimboschimento programmato. / Con marcatura CE (UNI EN 14351-1:2016), di qualunque dimensione. / Compreso di vetrocamera sigillata tramite guarnizioni in gomma o con uso di sigillanti fluidi idonei, profili fermavetro ad incastro e/o fissati con chiodi o viti da legno, gocciolatoio, ferramenta di attacco, sostegno e movimentazione ante, maniglie in alluminio e verniciatura previo trattamento impregnante fungicida e antimuffa. / Rivestimento esterno in alluminio, trasmittanza termica minima prevista dalla normativa vigente, in base alla zona climatica, secondo la classificazione definita nel DPR. n°412 del 1993 (UNI EN ISO 10077-1). / Esclusi i controtelai, la posa e l’assistenza muraria. / portafinestra a 3 ante con apertura oscillobattente e/o vasistas, in legno di pino silvestre e rivestimento esterno in alluminio, con utilizzo di materia conforme al Regolamento UE 995/2010, vetrocamera con lastra antinfortunistica ai sensi della UNI 7697 con marcatura CE. portafinestra interna del legno con laccatura opaca ed esterna in alluminio sublimato finto legno, trasmittanza totale Uw<= 2.6 W/mqK per zone climatiche A e B	m²		1172,76
TOS26_PR.P70.004.184	FINESTRE E PORTEFINESTRE IN LEGNOALLUMINIO con legno proveniente da foreste a rimboschimento programmato. / Con marcatura CE (UNI EN 14351-1:2016), di qualunque dimensione. / Compreso di vetrocamera sigillata tramite guarnizioni in gomma o con uso di sigillanti fluidi idonei, profili fermavetro ad incastro e/o fissati con chiodi o viti da legno, gocciolatoio, ferramenta di attacco, sostegno e movimentazione ante, maniglie in alluminio e verniciatura previo trattamento impregnante fungicida e antimuffa. / Rivestimento esterno in alluminio, trasmittanza termica minima prevista dalla normativa vigente, in base alla zona climatica, secondo la classificazione definita nel DPR. n°412 del 1993 (UNI EN ISO 10077-1). / Esclusi i controtelai, la posa e l’assistenza muraria. / portafinestra a 2 ante con apertura scorrevole, in legno di pino silvestre e rivestimento esterno in alluminio, con utilizzo di materia conforme al Regolamento UE 995/2010, vetrocamera con lastra antinfortunistica ai sensi della UNI 7697 con marcatura CE. portafinestra interna del legno con laccatura opaca ed esterna in alluminio sublimato finto legno, trasmittanza totale Uw<= 2.6 W/mqK per zone climatiche A e B	m²		1835,40
TOS26_PR.P70.004.185	FINESTRE E PORTEFINESTRE IN LEGNOALLUMINIO con legno proveniente da foreste a rimboschimento programmato. / Con marcatura CE (UNI EN 14351-1:2016), di qualunque dimensione. / Compreso di vetrocamera sigillata tramite guarnizioni in gomma o con uso di sigillanti fluidi idonei, profili fermavetro ad incastro e/o fissati con chiodi o viti da legno, gocciolatoio, ferramenta di attacco, sostegno e movimentazione ante, maniglie in alluminio e verniciatura previo trattamento impregnante fungicida e antimuffa. / Rivestimento esterno in alluminio, trasmittanza termica minima prevista dalla normativa vigente, in base alla zona climatica, secondo la classificazione definita nel DPR. n°412 del 1993 (UNI EN ISO 10077-1). / Esclusi i controtelai, la posa e l’assistenza muraria. / portafinestra a 4 ante con apertura scorrevole, in legno di pino silvestre e rivestimento esterno in alluminio, con utilizzo di materia conforme al Regolamento UE 995/2010, vetrocamera con lastra antinfortunistica ai sensi della UNI 7697 con marcatura CE. portafinestra interna del legno con laccatura opaca ed esterna in alluminio sublimato finto legno, trasmittanza totale Uw<= 2.6 W/mqK per zone climatiche A e B	m²		1388,99
TOS26_PR.P70.004.200	FINESTRE E PORTEFINESTRE IN LEGNOALLUMINIO con legno proveniente da foreste a rimboschimento programmato. / Con marcatura CE (UNI EN 14351-1:2016), di qualunque dimensione. / Compreso di vetrocamera sigillata tramite guarnizioni in gomma o con uso di sigillanti fluidi idonei, profili fermavetro ad incastro e/o fissati con chiodi o viti da legno, gocciolatoio, ferramenta di attacco, sostegno e movimentazione ante, maniglie in alluminio e verniciatura previo trattamento impregnante fungicida e antimuffa. / Rivestimento esterno in alluminio, trasmittanza termica minima prevista dalla normativa vigente, in base alla zona climatica, secondo la classificazione definita nel DPR. n°412 del 1993 (UNI EN ISO 10077-1). / Esclusi i controtelai, la posa e l’assistenza muraria. / portafinestra ad un’anta con apertura oscillobattente e/o vasistas, in legno di pino silvestre e rivestimento esterno in alluminio, con utilizzo di materia conforme al Regolamento UE 995/2010, vetrocamera con lastra antinfortunistica ai sensi della UNI 7697 con marcatura CE. portafinestra interna del legno con verniciatura trasparente ed esterna in alluminio verniciato o anodizzato, trasmittanza totale Uw <= 1.75 e <= 1.67 W/mqk per zone climatiche C e D	m²		1501,35
TOS26_PR.P70.004.201	FINESTRE E PORTEFINESTRE IN LEGNOALLUMINIO con legno proveniente da foreste a rimboschimento programmato. / Con marcatura CE (UNI EN 14351-1:2016), di qualunque dimensione. / Compreso di vetrocamera sigillata tramite guarnizioni in gomma o con uso di sigillanti fluidi idonei, profili fermavetro ad incastro e/o fissati con chiodi o viti da legno, gocciolatoio, ferramenta di attacco, sostegno e movimentazione ante, maniglie in alluminio e verniciatura previo trattamento impregnante fungicida e antimuffa. / Rivestimento esterno in alluminio, trasmittanza termica minima prevista dalla normativa vigente, in base alla zona climatica, secondo la classificazione definita nel DPR. n°412 del 1993 (UNI EN ISO 10077-1). / Esclusi i controtelai, la posa e l’assistenza muraria. / portafinestra a 2 ante con apertura oscillobattente e/o vasistas, in legno di pino silvestre e rivestimento esterno in alluminio, con utilizzo di materia conforme al Regolamento UE 995/2010, vetrocamera con lastra antinfortunistica ai sensi della UNI 7697 con marcatura CE. portafinestra interna del legno con verniciatura trasparente ed esterna in alluminio verniciato o anodizzato, trasmittanza totale Uw <= 1.75 e <= 1.67 W/mqk per zone climatiche C e D	m²		1303,08
TOS26_PR.P70.004.202	FINESTRE E PORTEFINESTRE IN LEGNOALLUMINIO con legno proveniente da foreste a rimboschimento programmato. / Con marcatura CE (UNI EN 14351-1:2016), di qualunque dimensione. / Compreso di vetrocamera sigillata tramite guarnizioni in gomma o con uso di sigillanti fluidi idonei, profili fermavetro ad incastro e/o fissati con chiodi o viti da legno, gocciolatoio, ferramenta di attacco, sostegno e movimentazione ante, maniglie in alluminio e verniciatura previo trattamento impregnante fungicida e antimuffa. / Rivestimento esterno in alluminio, trasmittanza termica minima prevista dalla normativa vigente, in base alla zona climatica, secondo la classificazione definita nel DPR. n°412 del 1993 (UNI EN ISO 10077-1). / Esclusi i controtelai, la posa e l’assistenza muraria. / portafinestra a 3 ante con apertura oscillobattente e/o vasistas, in legno di pino silvestre e rivestimento esterno in alluminio, con utilizzo di materia conforme al Regolamento UE 995/2010, vetrocamera con lastra antinfortunistica ai sensi della UNI 7697 con marcatura CE. portafinestra interna del legno con verniciatura trasparente ed esterna in alluminio verniciato o anodizzato, trasmittanza totale Uw <= 1.75 e <= 1.67 W/mqk per zone climatiche C e D	m²		1230,62
TOS26_PR.P70.004.203	FINESTRE E PORTEFINESTRE IN LEGNOALLUMINIO con legno proveniente da foreste a rimboschimento programmato. / Con marcatura CE (UNI EN 14351-1:2016), di qualunque dimensione. / Compreso di vetrocamera sigillata tramite guarnizioni in gomma o con uso di sigillanti fluidi idonei, profili fermavetro ad incastro e/o fissati con chiodi o viti da legno, gocciolatoio, ferramenta di attacco, sostegno e movimentazione ante, maniglie in alluminio e verniciatura previo trattamento impregnante fungicida e antimuffa. / Rivestimento esterno in alluminio, trasmittanza termica minima prevista dalla normativa vigente, in base alla zona climatica, secondo la classificazione definita nel DPR. n°412 del 1993 (UNI EN ISO 10077-1). / Esclusi i controtelai, la posa e l’assistenza muraria. / portafinestra a 2 ante con apertura scorrevole, in legno di pino silvestre e rivestimento esterno in alluminio, con utilizzo di materia conforme al Regolamento UE 995/2010, vetrocamera con lastra antinfortunistica ai sensi della UNI 7697 con marcatura CE. portafinestra interna del legno con verniciatura trasparente ed esterna in alluminio verniciato o anodizzato, trasmittanza totale Uw <= 1.75 e <= 1.67 W/mqk per zone climatiche C e D	m²		1932,01
TOS26_PR.P70.004.204	FINESTRE E PORTEFINESTRE IN LEGNOALLUMINIO con legno proveniente da foreste a rimboschimento programmato. / Con marcatura CE (UNI EN 14351-1:2016), di qualunque dimensione. / Compreso di vetrocamera sigillata tramite guarnizioni in gomma o con uso di sigillanti fluidi idonei, profili fermavetro ad incastro e/o fissati con chiodi o viti da legno, gocciolatoio, ferramenta di attacco, sostegno e movimentazione ante, maniglie in alluminio e verniciatura previo trattamento impregnante fungicida e antimuffa. / Rivestimento esterno in alluminio, trasmittanza termica minima prevista dalla normativa vigente, in base alla zona climatica, secondo la classificazione definita nel DPR. n°412 del 1993 (UNI EN ISO 10077-1). / Esclusi i controtelai, la posa e l’assistenza muraria. / portafinestra a 4 ante con apertura scorrevole, in legno di pino silvestre e rivestimento esterno in alluminio, con utilizzo di materia conforme al Regolamento UE 995/2010, vetrocamera con lastra antinfortunistica ai sensi della UNI 7697 con marcatura CE. portafinestra interna del legno con verniciatura trasparente ed esterna in alluminio verniciato o anodizzato, trasmittanza totale Uw <= 1.75 e <= 1.67 W/mqk per zone climatiche C e D	m²		1462,10
TOS26_PR.P70.004.205	FINESTRE E PORTEFINESTRE IN LEGNOALLUMINIO con legno proveniente da foreste a rimboschimento programmato. / Con marcatura CE (UNI EN 14351-1:2016), di qualunque dimensione. / Compreso di vetrocamera sigillata tramite guarnizioni in gomma o con uso di sigillanti fluidi idonei, profili fermavetro ad incastro e/o fissati con chiodi o viti da legno, gocciolatoio, ferramenta di attacco, sostegno e movimentazione ante, maniglie in alluminio e verniciatura previo trattamento impregnante fungicida e antimuffa. / Rivestimento esterno in alluminio, trasmittanza termica minima prevista dalla normativa vigente, in base alla zona climatica, secondo la classificazione definita nel DPR. n°412 del 1993 (UNI EN ISO 10077-1). / Esclusi i controtelai, la posa e l’assistenza muraria. / portafinestra ad un’anta fissa ed una ad alzante scorrevole, in legno di pino silvestre e rivestimento esterno in alluminio, con utilizzo di materia conforme al Regolamento UE 995/2010, vetrocamera con lastra antinfortunistica ai sensi della UNI 7697 con marcatura CE. portafinestra interna del legno con verniciatura trasparente ed esterna in alluminio verniciato o anodizzato, trasmittanza totale Uw <= 1.75 e <= 1.67 W/mqk per zone climatiche C e D	m²		1665,22
TOS26_PR.P70.004.206	FINESTRE E PORTEFINESTRE IN LEGNOALLUMINIO con legno proveniente da foreste a rimboschimento programmato. / Con marcatura CE (UNI EN 14351-1:2016), di qualunque dimensione. / Compreso di vetrocamera sigillata tramite guarnizioni in gomma o con uso di sigillanti fluidi idonei, profili fermavetro ad incastro e/o fissati con chiodi o viti da legno, gocciolatoio, ferramenta di attacco, sostegno e movimentazione ante, maniglie in alluminio e verniciatura previo trattamento impregnante fungicida e antimuffa. / Rivestimento esterno in alluminio, trasmittanza termica minima prevista dalla normativa vigente, in base alla zona climatica, secondo la classificazione definita nel DPR. n°412 del 1993 (UNI EN ISO 10077-1). / Esclusi i controtelai, la posa e l’assistenza muraria. / portafinestra a 2 ante con alzanti scorrevoli, in legno di pino silvestre e rivestimento esterno in alluminio, con utilizzo di materia conforme al Regolamento UE 995/2010, vetrocamera con lastra antinfortunistica ai sensi della UNI 7697 con marcatura CE. portafinestra interna del legno con verniciatura trasparente ed esterna in alluminio verniciato o anodizzato, trasmittanza totale Uw <= 1.75 e <= 1.67 W/mqk per zone climatiche C e D	m²		2164,84
TOS26_PR.P70.004.207	FINESTRE E PORTEFINESTRE IN LEGNOALLUMINIO con legno proveniente da foreste a rimboschimento programmato. / Con marcatura CE (UNI EN 14351-1:2016), di qualunque dimensione. / Compreso di vetrocamera sigillata tramite guarnizioni in gomma o con uso di sigillanti fluidi idonei, profili fermavetro ad incastro e/o fissati con chiodi o viti da legno, gocciolatoio, ferramenta di attacco, sostegno e movimentazione ante, maniglie in alluminio e verniciatura previo trattamento impregnante fungicida e antimuffa. / Rivestimento esterno in alluminio, trasmittanza termica minima prevista dalla normativa vigente, in base alla zona climatica, secondo la classificazione definita nel DPR. n°412 del 1993 (UNI EN ISO 10077-1). / Esclusi i controtelai, la posa e l’assistenza muraria. / portafinestra ad un’anta con apertura oscillobattente e/o vasistas, in legno di pino silvestre e rivestimento esterno in alluminio, con utilizzo di materia conforme al Regolamento UE 995/2010, vetrocamera con lastra antinfortunistica ai sensi della UNI 7697 con marcatura CE. portafinestra interna del legno con verniciatura trasparente ed esterna in alluminio sublimato finto legno, trasmittanza totale Uw <= 1.75 e <= 1.67 W/mqk per zone climatiche C e D	m²		1572,37
TOS26_PR.P70.004.208	FINESTRE E PORTEFINESTRE IN LEGNOALLUMINIO con legno proveniente da foreste a rimboschimento programmato. / Con marcatura CE (UNI EN 14351-1:2016), di qualunque dimensione. / Compreso di vetrocamera sigillata tramite guarnizioni in gomma o con uso di sigillanti fluidi idonei, profili fermavetro ad incastro e/o fissati con chiodi o viti da legno, gocciolatoio, ferramenta di attacco, sostegno e movimentazione ante, maniglie in alluminio e verniciatura previo trattamento impregnante fungicida e antimuffa. / Rivestimento esterno in alluminio, trasmittanza termica minima prevista dalla normativa vigente, in base alla zona climatica, secondo la classificazione definita nel DPR. n°412 del 1993 (UNI EN ISO 10077-1). / Esclusi i controtelai, la posa e l’assistenza muraria. / portafinestra a 2 ante con apertura oscillobattente e/o vasistas, in legno di pino silvestre e rivestimento esterno in alluminio, con utilizzo di materia conforme al Regolamento UE 995/2010, vetrocamera con lastra antinfortunistica ai sensi della UNI 7697 con marcatura CE. portafinestra interna del legno con verniciatura trasparente ed esterna in alluminio sublimato finto legno, trasmittanza totale Uw <= 1.75 e <= 1.67 W/mqk per zone climatiche C e D	m²		1341,82
TOS26_PR.P70.004.209	FINESTRE E PORTEFINESTRE IN LEGNOALLUMINIO con legno proveniente da foreste a rimboschimento programmato. / Con marcatura CE (UNI EN 14351-1:2016), di qualunque dimensione. / Compreso di vetrocamera sigillata tramite guarnizioni in gomma o con uso di sigillanti fluidi idonei, profili fermavetro ad incastro e/o fissati con chiodi o viti da legno, gocciolatoio, ferramenta di attacco, sostegno e movimentazione ante, maniglie in alluminio e verniciatura previo trattamento impregnante fungicida e antimuffa. / Rivestimento esterno in alluminio, trasmittanza termica minima prevista dalla normativa vigente, in base alla zona climatica, secondo la classificazione definita nel DPR. n°412 del 1993 (UNI EN ISO 10077-1). / Esclusi i controtelai, la posa e l’assistenza muraria. / portafinestra a 3 ante con apertura oscillobattente e/o vasistas, in legno di pino silvestre e rivestimento esterno in alluminio, con utilizzo di materia conforme al Regolamento UE 995/2010, vetrocamera con lastra antinfortunistica ai sensi della UNI 7697 con marcatura CE. portafinestra interna del legno con verniciatura trasparente ed esterna in alluminio sublimato finto legno, trasmittanza totale Uw <= 1.75 e <= 1.67 W/mqk per zone climatiche C e D	m²		1269,36
TOS26_PR.P70.004.210	FINESTRE E PORTEFINESTRE IN LEGNOALLUMINIO con legno proveniente da foreste a rimboschimento programmato. / Con marcatura CE (UNI EN 14351-1:2016), di qualunque dimensione. / Compreso di vetrocamera sigillata tramite guarnizioni in gomma o con uso di sigillanti fluidi idonei, profili fermavetro ad incastro e/o fissati con chiodi o viti da legno, gocciolatoio, ferramenta di attacco, sostegno e movimentazione ante, maniglie in alluminio e verniciatura previo trattamento impregnante fungicida e antimuffa. / Rivestimento esterno in alluminio, trasmittanza termica minima prevista dalla normativa vigente, in base alla zona climatica, secondo la classificazione definita nel DPR. n°412 del 1993 (UNI EN ISO 10077-1). / Esclusi i controtelai, la posa e l’assistenza muraria. / portafinestra a 2 ante con apertura scorrevole, in legno di pino silvestre e rivestimento esterno in alluminio, con utilizzo di materia conforme al Regolamento UE 995/2010, vetrocamera con lastra antinfortunistica ai sensi della UNI 7697 con marcatura CE. portafinestra interna del legno con verniciatura trasparente ed esterna in alluminio sublimato finto legno, trasmittanza totale Uw <= 1.75 e <= 1.67 W/mqk per zone climatiche C e D	m²		1932,01
TOS26_PR.P70.004.211	FINESTRE E PORTEFINESTRE IN LEGNOALLUMINIO con legno proveniente da foreste a rimboschimento programmato. / Con marcatura CE (UNI EN 14351-1:2016), di qualunque dimensione. / Compreso di vetrocamera sigillata tramite guarnizioni in gomma o con uso di sigillanti fluidi idonei, profili fermavetro ad incastro e/o fissati con chiodi o viti da legno, gocciolatoio, ferramenta di attacco, sostegno e movimentazione ante, maniglie in alluminio e verniciatura previo trattamento impregnante fungicida e antimuffa. / Rivestimento esterno in alluminio, trasmittanza termica minima prevista dalla normativa vigente, in base alla zona climatica, secondo la classificazione definita nel DPR. n°412 del 1993 (UNI EN ISO 10077-1). / Esclusi i controtelai, la posa e l’assistenza muraria. / portafinestra a 4 ante con apertura scorrevole, in legno di pino silvestre e rivestimento esterno in alluminio, con utilizzo di materia conforme al Regolamento UE 995/2010, vetrocamera con lastra antinfortunistica ai sensi della UNI 7697 con marcatura CE. portafinestra interna del legno con verniciatura trasparente ed esterna in alluminio sublimato finto legno, trasmittanza totale Uw <= 1.75 e <= 1.67 W/mqk per zone climatiche C e D	m²		1462,10
TOS26_PR.P70.004.212	FINESTRE E PORTEFINESTRE IN LEGNOALLUMINIO con legno proveniente da foreste a rimboschimento programmato. / Con marcatura CE (UNI EN 14351-1:2016), di qualunque dimensione. / Compreso di vetrocamera sigillata tramite guarnizioni in gomma o con uso di sigillanti fluidi idonei, profili fermavetro ad incastro e/o fissati con chiodi o viti da legno, gocciolatoio, ferramenta di attacco, sostegno e movimentazione ante, maniglie in alluminio e verniciatura previo trattamento impregnante fungicida e antimuffa. / Rivestimento esterno in alluminio, trasmittanza termica minima prevista dalla normativa vigente, in base alla zona climatica, secondo la classificazione definita nel DPR. n°412 del 1993 (UNI EN ISO 10077-1). / Esclusi i controtelai, la posa e l’assistenza muraria. / portafinestra ad un’anta fissa ed una ad alzante scorrevole, in legno di pino silvestre e rivestimento esterno in alluminio, con utilizzo di materia conforme al Regolamento UE 995/2010, vetrocamera con lastra antinfortunistica ai sensi della UNI 7697 con marcatura CE. portafinestra interna del legno con verniciatura trasparente ed esterna in alluminio sublimato finto legno, trasmittanza totale Uw <= 1.75 e <= 1.67 W/mqk per zone climatiche C e D	m²		1733,75
TOS26_PR.P70.004.213	FINESTRE E PORTEFINESTRE IN LEGNOALLUMINIO con legno proveniente da foreste a rimboschimento programmato. / Con marcatura CE (UNI EN 14351-1:2016), di qualunque dimensione. / Compreso di vetrocamera sigillata tramite guarnizioni in gomma o con uso di sigillanti fluidi idonei, profili fermavetro ad incastro e/o fissati con chiodi o viti da legno, gocciolatoio, ferramenta di attacco, sostegno e movimentazione ante, maniglie in alluminio e verniciatura previo trattamento impregnante fungicida e antimuffa. / Rivestimento esterno in alluminio, trasmittanza termica minima prevista dalla normativa vigente, in base alla zona climatica, secondo la classificazione definita nel DPR. n°412 del 1993 (UNI EN ISO 10077-1). / Esclusi i controtelai, la posa e l’assistenza muraria. / portafinestra a 2 ante con alzanti scorrevoli, in legno di pino silvestre e rivestimento esterno in alluminio, con utilizzo di materia conforme al Regolamento UE 995/2010, vetrocamera con lastra antinfortunistica ai sensi della UNI 7697 con marcatura CE. portafinestra interna del legno con verniciatura trasparente ed esterna in alluminio sublimato finto legno, trasmittanza totale Uw <= 1.75 e <= 1.67 W/mqk per zone climatiche C e D	m²		2516,67
TOS26_PR.P70.004.214	FINESTRE E PORTEFINESTRE IN LEGNOALLUMINIO con legno proveniente da foreste a rimboschimento programmato. / Con marcatura CE (UNI EN 14351-1:2016), di qualunque dimensione. / Compreso di vetrocamera sigillata tramite guarnizioni in gomma o con uso di sigillanti fluidi idonei, profili fermavetro ad incastro e/o fissati con chiodi o viti da legno, gocciolatoio, ferramenta di attacco, sostegno e movimentazione ante, maniglie in alluminio e verniciatura previo trattamento impregnante fungicida e antimuffa. / Rivestimento esterno in alluminio, trasmittanza termica minima prevista dalla normativa vigente, in base alla zona climatica, secondo la classificazione definita nel DPR. n°412 del 1993 (UNI EN ISO 10077-1). / Esclusi i controtelai, la posa e l’assistenza muraria. / portafinestra ad un’anta con apertura oscillobattente e/o vasistas, in legno di pino silvestre e rivestimento esterno in alluminio, con utilizzo di materia conforme al Regolamento UE 995/2010, vetrocamera con lastra antinfortunistica ai sensi della UNI 7697 con marcatura CE. portafinestra interna del legno con laccatura opaca ed esterna in alluminio verniciato o anodizzato, trasmittanza totale Uw <= 1.75 e <= 1.67 W/mqk per zone climatiche C e D	m²		1501,35
TOS26_PR.P70.004.215	FINESTRE E PORTEFINESTRE IN LEGNOALLUMINIO con legno proveniente da foreste a rimboschimento programmato. / Con marcatura CE (UNI EN 14351-1:2016), di qualunque dimensione. / Compreso di vetrocamera sigillata tramite guarnizioni in gomma o con uso di sigillanti fluidi idonei, profili fermavetro ad incastro e/o fissati con chiodi o viti da legno, gocciolatoio, ferramenta di attacco, sostegno e movimentazione ante, maniglie in alluminio e verniciatura previo trattamento impregnante fungicida e antimuffa. / Rivestimento esterno in alluminio, trasmittanza termica minima prevista dalla normativa vigente, in base alla zona climatica, secondo la classificazione definita nel DPR. n°412 del 1993 (UNI EN ISO 10077-1). / Esclusi i controtelai, la posa e l’assistenza muraria. / portafinestra a 2 ante con apertura oscillobattente e/o vasistas, in legno di pino silvestre e rivestimento esterno in alluminio, con utilizzo di materia conforme al Regolamento UE 995/2010, vetrocamera con lastra antinfortunistica ai sensi della UNI 7697 con marcatura CE. portafinestra interna del legno con laccatura opaca ed esterna in alluminio verniciato o anodizzato, trasmittanza totale Uw <= 1.75 e <= 1.67 W/mqk per zone climatiche C e D	m²		1303,08
TOS26_PR.P70.004.216	FINESTRE E PORTEFINESTRE IN LEGNOALLUMINIO con legno proveniente da foreste a rimboschimento programmato. / Con marcatura CE (UNI EN 14351-1:2016), di qualunque dimensione. / Compreso di vetrocamera sigillata tramite guarnizioni in gomma o con uso di sigillanti fluidi idonei, profili fermavetro ad incastro e/o fissati con chiodi o viti da legno, gocciolatoio, ferramenta di attacco, sostegno e movimentazione ante, maniglie in alluminio e verniciatura previo trattamento impregnante fungicida e antimuffa. / Rivestimento esterno in alluminio, trasmittanza termica minima prevista dalla normativa vigente, in base alla zona climatica, secondo la classificazione definita nel DPR. n°412 del 1993 (UNI EN ISO 10077-1). / Esclusi i controtelai, la posa e l’assistenza muraria. / portafinestra a 3 ante con apertura oscillobattente e/o vasistas, in legno di pino silvestre e rivestimento esterno in alluminio, con utilizzo di materia conforme al Regolamento UE 995/2010, vetrocamera con lastra antinfortunistica ai sensi della UNI 7697 con marcatura CE. portafinestra interna del legno con laccatura opaca ed esterna in alluminio verniciato o anodizzato, trasmittanza totale Uw <= 1.75 e <= 1.67 W/mqk per zone climatiche C e D	m²		1230,62
TOS26_PR.P70.004.217	FINESTRE E PORTEFINESTRE IN LEGNOALLUMINIO con legno proveniente da foreste a rimboschimento programmato. / Con marcatura CE (UNI EN 14351-1:2016), di qualunque dimensione. / Compreso di vetrocamera sigillata tramite guarnizioni in gomma o con uso di sigillanti fluidi idonei, profili fermavetro ad incastro e/o fissati con chiodi o viti da legno, gocciolatoio, ferramenta di attacco, sostegno e movimentazione ante, maniglie in alluminio e verniciatura previo trattamento impregnante fungicida e antimuffa. / Rivestimento esterno in alluminio, trasmittanza termica minima prevista dalla normativa vigente, in base alla zona climatica, secondo la classificazione definita nel DPR. n°412 del 1993 (UNI EN ISO 10077-1). / Esclusi i controtelai, la posa e l’assistenza muraria. / portafinestra a 2 ante con apertura scorrevole, in legno di pino silvestre e rivestimento esterno in alluminio, con utilizzo di materia conforme al Regolamento UE 995/2010, vetrocamera con lastra antinfortunistica ai sensi della UNI 7697 con marcatura CE. portafinestra interna del legno con laccatura opaca ed esterna in alluminio verniciato o anodizzato, trasmittanza totale Uw <= 1.75 e <= 1.67 W/mqk per zone climatiche C e D	m²		1932,01
TOS26_PR.P70.004.218	FINESTRE E PORTEFINESTRE IN LEGNOALLUMINIO con legno proveniente da foreste a rimboschimento programmato. / Con marcatura CE (UNI EN 14351-1:2016), di qualunque dimensione. / Compreso di vetrocamera sigillata tramite guarnizioni in gomma o con uso di sigillanti fluidi idonei, profili fermavetro ad incastro e/o fissati con chiodi o viti da legno, gocciolatoio, ferramenta di attacco, sostegno e movimentazione ante, maniglie in alluminio e verniciatura previo trattamento impregnante fungicida e antimuffa. / Rivestimento esterno in alluminio, trasmittanza termica minima prevista dalla normativa vigente, in base alla zona climatica, secondo la classificazione definita nel DPR. n°412 del 1993 (UNI EN ISO 10077-1). / Esclusi i controtelai, la posa e l’assistenza muraria. / portafinestra a 4 ante con apertura scorrevole, in legno di pino silvestre e rivestimento esterno in alluminio, con utilizzo di materia conforme al Regolamento UE 995/2010, vetrocamera con lastra antinfortunistica ai sensi della UNI 7697 con marcatura CE. portafinestra interna del legno con laccatura opaca ed esterna in alluminio verniciato o anodizzato, trasmittanza totale Uw <= 1.75 e <= 1.67 W/mqk per zone climatiche C e D	m²		1462,10
TOS26_PR.P70.004.219	FINESTRE E PORTEFINESTRE IN LEGNOALLUMINIO con legno proveniente da foreste a rimboschimento programmato. / Con marcatura CE (UNI EN 14351-1:2016), di qualunque dimensione. / Compreso di vetrocamera sigillata tramite guarnizioni in gomma o con uso di sigillanti fluidi idonei, profili fermavetro ad incastro e/o fissati con chiodi o viti da legno, gocciolatoio, ferramenta di attacco, sostegno e movimentazione ante, maniglie in alluminio e verniciatura previo trattamento impregnante fungicida e antimuffa. / Rivestimento esterno in alluminio, trasmittanza termica minima prevista dalla normativa vigente, in base alla zona climatica, secondo la classificazione definita nel DPR. n°412 del 1993 (UNI EN ISO 10077-1). / Esclusi i controtelai, la posa e l’assistenza muraria. / portafinestra ad un’anta fissa ed una ad alzante scorrevole, in legno di pino silvestre e rivestimento esterno in alluminio, con utilizzo di materia conforme al Regolamento UE 995/2010, vetrocamera con lastra antinfortunistica ai sensi della UNI 7697 con marcatura CE. portafinestra interna del legno con laccatura opaca ed esterna in alluminio verniciato o anodizzato, trasmittanza totale Uw <= 1.75 e <= 1.67 W/mqk per zone climatiche C e D	m²		1712,46
TOS26_PR.P70.004.220	FINESTRE E PORTEFINESTRE IN LEGNOALLUMINIO con legno proveniente da foreste a rimboschimento programmato. / Con marcatura CE (UNI EN 14351-1:2016), di qualunque dimensione. / Compreso di vetrocamera sigillata tramite guarnizioni in gomma o con uso di sigillanti fluidi idonei, profili fermavetro ad incastro e/o fissati con chiodi o viti da legno, gocciolatoio, ferramenta di attacco, sostegno e movimentazione ante, maniglie in alluminio e verniciatura previo trattamento impregnante fungicida e antimuffa. / Rivestimento esterno in alluminio, trasmittanza termica minima prevista dalla normativa vigente, in base alla zona climatica, secondo la classificazione definita nel DPR. n°412 del 1993 (UNI EN ISO 10077-1). / Esclusi i controtelai, la posa e l’assistenza muraria. / portafinestra a 2 ante con alzanti scorrevoli, in legno di pino silvestre e rivestimento esterno in alluminio, con utilizzo di materia conforme al Regolamento UE 995/2010, vetrocamera con lastra antinfortunistica ai sensi della UNI 7697 con marcatura CE. portafinestra interna del legno con laccatura opaca ed esterna in alluminio verniciato o anodizzato, trasmittanza totale Uw <= 1.75 e <= 1.67 W/mqk per zone climatiche C e D	m²		2164,84
TOS26_PR.P70.004.221	FINESTRE E PORTEFINESTRE IN LEGNOALLUMINIO con legno proveniente da foreste a rimboschimento programmato. / Con marcatura CE (UNI EN 14351-1:2016), di qualunque dimensione. / Compreso di vetrocamera sigillata tramite guarnizioni in gomma o con uso di sigillanti fluidi idonei, profili fermavetro ad incastro e/o fissati con chiodi o viti da legno, gocciolatoio, ferramenta di attacco, sostegno e movimentazione ante, maniglie in alluminio e verniciatura previo trattamento impregnante fungicida e antimuffa. / Rivestimento esterno in alluminio, trasmittanza termica minima prevista dalla normativa vigente, in base alla zona climatica, secondo la classificazione definita nel DPR. n°412 del 1993 (UNI EN ISO 10077-1). / Esclusi i controtelai, la posa e l’assistenza muraria. / portafinestra ad un’anta con apertura oscillobattente e/o vasistas, in legno di pino silvestre e rivestimento esterno in alluminio, con utilizzo di materia conforme al Regolamento UE 995/2010, vetrocamera con lastra antinfortunistica ai sensi della UNI 7697 con marcatura CE. portafinestra interna del legno con laccatura opaca ed esterna in alluminio sublimato finto legno, trasmittanza totale Uw <= 1.75 e <= 1.67 W/mqk per zone climatiche C e D	m²		1569,14
TOS26_PR.P70.004.222	FINESTRE E PORTEFINESTRE IN LEGNOALLUMINIO con legno proveniente da foreste a rimboschimento programmato. / Con marcatura CE (UNI EN 14351-1:2016), di qualunque dimensione. / Compreso di vetrocamera sigillata tramite guarnizioni in gomma o con uso di sigillanti fluidi idonei, profili fermavetro ad incastro e/o fissati con chiodi o viti da legno, gocciolatoio, ferramenta di attacco, sostegno e movimentazione ante, maniglie in alluminio e verniciatura previo trattamento impregnante fungicida e antimuffa. / Rivestimento esterno in alluminio, trasmittanza termica minima prevista dalla normativa vigente, in base alla zona climatica, secondo la classificazione definita nel DPR. n°412 del 1993 (UNI EN ISO 10077-1). / Esclusi i controtelai, la posa e l’assistenza muraria. / portafinestra a 2 ante con apertura oscillobattente e/o vasistas, in legno di pino silvestre e rivestimento esterno in alluminio, con utilizzo di materia conforme al Regolamento UE 995/2010, vetrocamera con lastra antinfortunistica ai sensi della UNI 7697 con marcatura CE. portafinestra interna del legno con laccatura opaca ed esterna in alluminio sublimato finto legno, trasmittanza totale Uw <= 1.75 e <= 1.67 W/mqk per zone climatiche C e D	m²		1341,82
TOS26_PR.P70.004.223	FINESTRE E PORTEFINESTRE IN LEGNOALLUMINIO con legno proveniente da foreste a rimboschimento programmato. / Con marcatura CE (UNI EN 14351-1:2016), di qualunque dimensione. / Compreso di vetrocamera sigillata tramite guarnizioni in gomma o con uso di sigillanti fluidi idonei, profili fermavetro ad incastro e/o fissati con chiodi o viti da legno, gocciolatoio, ferramenta di attacco, sostegno e movimentazione ante, maniglie in alluminio e verniciatura previo trattamento impregnante fungicida e antimuffa. / Rivestimento esterno in alluminio, trasmittanza termica minima prevista dalla normativa vigente, in base alla zona climatica, secondo la classificazione definita nel DPR. n°412 del 1993 (UNI EN ISO 10077-1). / Esclusi i controtelai, la posa e l’assistenza muraria. / portafinestra a 3 ante con apertura oscillobattente e/o vasistas, in legno di pino silvestre e rivestimento esterno in alluminio, con utilizzo di materia conforme al Regolamento UE 995/2010, vetrocamera con lastra antinfortunistica ai sensi della UNI 7697 con marcatura CE. portafinestra interna del legno con laccatura opaca ed esterna in alluminio sublimato finto legno, trasmittanza totale Uw <= 1.75 e <= 1.67 W/mqk per zone climatiche C e D	m²		1269,36
TOS26_PR.P70.004.224	FINESTRE E PORTEFINESTRE IN LEGNOALLUMINIO con legno proveniente da foreste a rimboschimento programmato. / Con marcatura CE (UNI EN 14351-1:2016), di qualunque dimensione. / Compreso di vetrocamera sigillata tramite guarnizioni in gomma o con uso di sigillanti fluidi idonei, profili fermavetro ad incastro e/o fissati con chiodi o viti da legno, gocciolatoio, ferramenta di attacco, sostegno e movimentazione ante, maniglie in alluminio e verniciatura previo trattamento impregnante fungicida e antimuffa. / Rivestimento esterno in alluminio, trasmittanza termica minima prevista dalla normativa vigente, in base alla zona climatica, secondo la classificazione definita nel DPR. n°412 del 1993 (UNI EN ISO 10077-1). / Esclusi i controtelai, la posa e l’assistenza muraria. / portafinestra a 2 ante con apertura scorrevole, in legno di pino silvestre e rivestimento esterno in alluminio, con utilizzo di materia conforme al Regolamento UE 995/2010, vetrocamera con lastra antinfortunistica ai sensi della UNI 7697 con marcatura CE. portafinestra interna del legno con laccatura opaca ed esterna in alluminio sublimato finto legno, trasmittanza totale Uw <= 1.75 e <= 1.67 W/mqk per zone climatiche C e D	m²		1932,01
TOS26_PR.P70.004.225	FINESTRE E PORTEFINESTRE IN LEGNOALLUMINIO con legno proveniente da foreste a rimboschimento programmato. / Con marcatura CE (UNI EN 14351-1:2016), di qualunque dimensione. / Compreso di vetrocamera sigillata tramite guarnizioni in gomma o con uso di sigillanti fluidi idonei, profili fermavetro ad incastro e/o fissati con chiodi o viti da legno, gocciolatoio, ferramenta di attacco, sostegno e movimentazione ante, maniglie in alluminio e verniciatura previo trattamento impregnante fungicida e antimuffa. / Rivestimento esterno in alluminio, trasmittanza termica minima prevista dalla normativa vigente, in base alla zona climatica, secondo la classificazione definita nel DPR. n°412 del 1993 (UNI EN ISO 10077-1). / Esclusi i controtelai, la posa e l’assistenza muraria. / portafinestra a 4 ante con apertura scorrevole, in legno di pino silvestre e rivestimento esterno in alluminio, con utilizzo di materia conforme al Regolamento UE 995/2010, vetrocamera con lastra antinfortunistica ai sensi della UNI 7697 con marcatura CE. portafinestra interna del legno con laccatura opaca ed esterna in alluminio sublimato finto legno, trasmittanza totale Uw <= 1.75 e <= 1.67 W/mqk per zone climatiche C e D	m²		1462,10
TOS26_PR.P70.004.226	FINESTRE E PORTEFINESTRE IN LEGNOALLUMINIO con legno proveniente da foreste a rimboschimento programmato. / Con marcatura CE (UNI EN 14351-1:2016), di qualunque dimensione. / Compreso di vetrocamera sigillata tramite guarnizioni in gomma o con uso di sigillanti fluidi idonei, profili fermavetro ad incastro e/o fissati con chiodi o viti da legno, gocciolatoio, ferramenta di attacco, sostegno e movimentazione ante, maniglie in alluminio e verniciatura previo trattamento impregnante fungicida e antimuffa. / Rivestimento esterno in alluminio, trasmittanza termica minima prevista dalla normativa vigente, in base alla zona climatica, secondo la classificazione definita nel DPR. n°412 del 1993 (UNI EN ISO 10077-1). / Esclusi i controtelai, la posa e l’assistenza muraria. / portafinestra ad un’anta fissa ed una ad alzante scorrevole, in legno di pino silvestre e rivestimento esterno in alluminio, con utilizzo di materia conforme al Regolamento UE 995/2010, vetrocamera con lastra antinfortunistica ai sensi della UNI 7697 con marcatura CE. portafinestra interna del legno con laccatura opaca ed esterna in alluminio sublimato finto legno, trasmittanza totale Uw <= 1.75 e <= 1.67 W/mqk per zone climatiche C e D	m²		1787,50
TOS26_PR.P70.004.227	FINESTRE E PORTEFINESTRE IN LEGNOALLUMINIO con legno proveniente da foreste a rimboschimento programmato. / Con marcatura CE (UNI EN 14351-1:2016), di qualunque dimensione. / Compreso di vetrocamera sigillata tramite guarnizioni in gomma o con uso di sigillanti fluidi idonei, profili fermavetro ad incastro e/o fissati con chiodi o viti da legno, gocciolatoio, ferramenta di attacco, sostegno e movimentazione ante, maniglie in alluminio e verniciatura previo trattamento impregnante fungicida e antimuffa. / Rivestimento esterno in alluminio, trasmittanza termica minima prevista dalla normativa vigente, in base alla zona climatica, secondo la classificazione definita nel DPR. n°412 del 1993 (UNI EN ISO 10077-1). / Esclusi i controtelai, la posa e l’assistenza muraria. / portafinestra a 2 ante con alzanti scorrevoli, in legno di pino silvestre e rivestimento esterno in alluminio, con utilizzo di materia conforme al Regolamento UE 995/2010, vetrocamera con lastra antinfortunistica ai sensi della UNI 7697 con marcatura CE. portafinestra interna del legno con laccatura opaca ed esterna in alluminio sublimato finto legno, trasmittanza totale Uw <= 1.75 e <= 1.67 W/mqk per zone climatiche C e D	m²		2432,50
TOS26_PR.P70.004.240	FINESTRE E PORTEFINESTRE IN LEGNOALLUMINIO con legno proveniente da foreste a rimboschimento programmato. / Con marcatura CE (UNI EN 14351-1:2016), di qualunque dimensione. / Compreso di vetrocamera sigillata tramite guarnizioni in gomma o con uso di sigillanti fluidi idonei, profili fermavetro ad incastro e/o fissati con chiodi o viti da legno, gocciolatoio, ferramenta di attacco, sostegno e movimentazione ante, maniglie in alluminio e verniciatura previo trattamento impregnante fungicida e antimuffa. / Rivestimento esterno in alluminio, trasmittanza termica minima prevista dalla normativa vigente, in base alla zona climatica, secondo la classificazione definita nel DPR. n°412 del 1993 (UNI EN ISO 10077-1). / Esclusi i controtelai, la posa e l’assistenza muraria. / portafinestra ad un’anta con apertura oscillobattente e/o vasistas, in legno di pino silvestre e rivestimento esterno in alluminio, con utilizzo di materia conforme al Regolamento UE 995/2010, vetrocamera con lastra antinfortunistica ai sensi della UNI 7697 con marcatura CE. portafinestra interna del legno con verniciatura trasparente ed esterna in alluminio verniciato o anodizzato, trasmittanza totale Uw <= 1.3 W/mqK per zona climatica E	m²		1615,33
TOS26_PR.P70.004.241	FINESTRE E PORTEFINESTRE IN LEGNOALLUMINIO con legno proveniente da foreste a rimboschimento programmato. / Con marcatura CE (UNI EN 14351-1:2016), di qualunque dimensione. / Compreso di vetrocamera sigillata tramite guarnizioni in gomma o con uso di sigillanti fluidi idonei, profili fermavetro ad incastro e/o fissati con chiodi o viti da legno, gocciolatoio, ferramenta di attacco, sostegno e movimentazione ante, maniglie in alluminio e verniciatura previo trattamento impregnante fungicida e antimuffa. / Rivestimento esterno in alluminio, trasmittanza termica minima prevista dalla normativa vigente, in base alla zona climatica, secondo la classificazione definita nel DPR. n°412 del 1993 (UNI EN ISO 10077-1). / Esclusi i controtelai, la posa e l’assistenza muraria. / portafinestra a 2 ante con apertura oscillobattente e/o vasistas, in legno di pino silvestre e rivestimento esterno in alluminio, con utilizzo di materia conforme al Regolamento UE 995/2010, vetrocamera con lastra antinfortunistica ai sensi della UNI 7697 con marcatura CE. portafinestra interna del legno con verniciatura trasparente ed esterna in alluminio verniciato o anodizzato, trasmittanza totale Uw <= 1.3 W/mqK per zona climatica E	m²		1383,02
TOS26_PR.P70.004.242	FINESTRE E PORTEFINESTRE IN LEGNOALLUMINIO con legno proveniente da foreste a rimboschimento programmato. / Con marcatura CE (UNI EN 14351-1:2016), di qualunque dimensione. / Compreso di vetrocamera sigillata tramite guarnizioni in gomma o con uso di sigillanti fluidi idonei, profili fermavetro ad incastro e/o fissati con chiodi o viti da legno, gocciolatoio, ferramenta di attacco, sostegno e movimentazione ante, maniglie in alluminio e verniciatura previo trattamento impregnante fungicida e antimuffa. / Rivestimento esterno in alluminio, trasmittanza termica minima prevista dalla normativa vigente, in base alla zona climatica, secondo la classificazione definita nel DPR. n°412 del 1993 (UNI EN ISO 10077-1). / Esclusi i controtelai, la posa e l’assistenza muraria. / portafinestra a 3 ante con apertura oscillobattente e/o vasistas, in legno di pino silvestre e rivestimento esterno in alluminio, con utilizzo di materia conforme al Regolamento UE 995/2010, vetrocamera con lastra antinfortunistica ai sensi della UNI 7697 con marcatura CE. portafinestra interna del legno con verniciatura trasparente ed esterna in alluminio verniciato o anodizzato, trasmittanza totale Uw <= 1.3 W/mqK per zona climatica E	m²		1295,57
TOS26_PR.P70.004.243	FINESTRE E PORTEFINESTRE IN LEGNOALLUMINIO con legno proveniente da foreste a rimboschimento programmato. / Con marcatura CE (UNI EN 14351-1:2016), di qualunque dimensione. / Compreso di vetrocamera sigillata tramite guarnizioni in gomma o con uso di sigillanti fluidi idonei, profili fermavetro ad incastro e/o fissati con chiodi o viti da legno, gocciolatoio, ferramenta di attacco, sostegno e movimentazione ante, maniglie in alluminio e verniciatura previo trattamento impregnante fungicida e antimuffa. / Rivestimento esterno in alluminio, trasmittanza termica minima prevista dalla normativa vigente, in base alla zona climatica, secondo la classificazione definita nel DPR. n°412 del 1993 (UNI EN ISO 10077-1). / Esclusi i controtelai, la posa e l’assistenza muraria. / portafinestra a 2 ante con apertura scorrevole, in legno di pino silvestre e rivestimento esterno in alluminio, con utilizzo di materia conforme al Regolamento UE 995/2010, vetrocamera con lastra antinfortunistica ai sensi della UNI 7697 con marcatura CE. portafinestra interna del legno con verniciatura trasparente ed esterna in alluminio verniciato o anodizzato, trasmittanza totale Uw <= 1.3 W/mqK per zona climatica E	m²		2125,20
TOS26_PR.P70.004.244	FINESTRE E PORTEFINESTRE IN LEGNOALLUMINIO con legno proveniente da foreste a rimboschimento programmato. / Con marcatura CE (UNI EN 14351-1:2016), di qualunque dimensione. / Compreso di vetrocamera sigillata tramite guarnizioni in gomma o con uso di sigillanti fluidi idonei, profili fermavetro ad incastro e/o fissati con chiodi o viti da legno, gocciolatoio, ferramenta di attacco, sostegno e movimentazione ante, maniglie in alluminio e verniciatura previo trattamento impregnante fungicida e antimuffa. / Rivestimento esterno in alluminio, trasmittanza termica minima prevista dalla normativa vigente, in base alla zona climatica, secondo la classificazione definita nel DPR. n°412 del 1993 (UNI EN ISO 10077-1). / Esclusi i controtelai, la posa e l’assistenza muraria. / portafinestra a 4 ante con apertura scorrevole, in legno di pino silvestre e rivestimento esterno in alluminio, con utilizzo di materia conforme al Regolamento UE 995/2010, vetrocamera con lastra antinfortunistica ai sensi della UNI 7697 con marcatura CE. portafinestra interna del legno con verniciatura trasparente ed esterna in alluminio verniciato o anodizzato, trasmittanza totale Uw <= 1.3 W/mqK per zona climatica E	m²		1754,51
TOS26_PR.P70.004.245	FINESTRE E PORTEFINESTRE IN LEGNOALLUMINIO con legno proveniente da foreste a rimboschimento programmato. / Con marcatura CE (UNI EN 14351-1:2016), di qualunque dimensione. / Compreso di vetrocamera sigillata tramite guarnizioni in gomma o con uso di sigillanti fluidi idonei, profili fermavetro ad incastro e/o fissati con chiodi o viti da legno, gocciolatoio, ferramenta di attacco, sostegno e movimentazione ante, maniglie in alluminio e verniciatura previo trattamento impregnante fungicida e antimuffa. / Rivestimento esterno in alluminio, trasmittanza termica minima prevista dalla normativa vigente, in base alla zona climatica, secondo la classificazione definita nel DPR. n°412 del 1993 (UNI EN ISO 10077-1). / Esclusi i controtelai, la posa e l’assistenza muraria. / portafinestra ad un’anta fissa ed una ad alzante scorrevole, in legno di pino silvestre e rivestimento esterno in alluminio, con utilizzo di materia conforme al Regolamento UE 995/2010, vetrocamera con lastra antinfortunistica ai sensi della UNI 7697 con marcatura CE. portafinestra interna del legno con verniciatura trasparente ed esterna in alluminio verniciato o anodizzato, trasmittanza totale Uw <= 1.3 W/mqK per zona climatica E	m²		1688,38
TOS26_PR.P70.004.246	FINESTRE E PORTEFINESTRE IN LEGNOALLUMINIO con legno proveniente da foreste a rimboschimento programmato. / Con marcatura CE (UNI EN 14351-1:2016), di qualunque dimensione. / Compreso di vetrocamera sigillata tramite guarnizioni in gomma o con uso di sigillanti fluidi idonei, profili fermavetro ad incastro e/o fissati con chiodi o viti da legno, gocciolatoio, ferramenta di attacco, sostegno e movimentazione ante, maniglie in alluminio e verniciatura previo trattamento impregnante fungicida e antimuffa. / Rivestimento esterno in alluminio, trasmittanza termica minima prevista dalla normativa vigente, in base alla zona climatica, secondo la classificazione definita nel DPR. n°412 del 1993 (UNI EN ISO 10077-1). / Esclusi i controtelai, la posa e l’assistenza muraria. / portafinestra a 2 ante con alzanti scorrevoli, in legno di pino silvestre e rivestimento esterno in alluminio, con utilizzo di materia conforme al Regolamento UE 995/2010, vetrocamera con lastra antinfortunistica ai sensi della UNI 7697 con marcatura CE. portafinestra interna del legno con verniciatura trasparente ed esterna in alluminio verniciato o anodizzato, trasmittanza totale Uw <= 1.3 W/mqK per zona climatica E	m²		2186,72
TOS26_PR.P70.004.247	FINESTRE E PORTEFINESTRE IN LEGNOALLUMINIO con legno proveniente da foreste a rimboschimento programmato. / Con marcatura CE (UNI EN 14351-1:2016), di qualunque dimensione. / Compreso di vetrocamera sigillata tramite guarnizioni in gomma o con uso di sigillanti fluidi idonei, profili fermavetro ad incastro e/o fissati con chiodi o viti da legno, gocciolatoio, ferramenta di attacco, sostegno e movimentazione ante, maniglie in alluminio e verniciatura previo trattamento impregnante fungicida e antimuffa. / Rivestimento esterno in alluminio, trasmittanza termica minima prevista dalla normativa vigente, in base alla zona climatica, secondo la classificazione definita nel DPR. n°412 del 1993 (UNI EN ISO 10077-1). / Esclusi i controtelai, la posa e l’assistenza muraria. / portafinestra ad un’anta con apertura oscillobattente e/o vasistas, in legno di pino silvestre e rivestimento esterno in alluminio, con utilizzo di materia conforme al Regolamento UE 995/2010, vetrocamera con lastra antinfortunistica ai sensi della UNI 7697 con marcatura CE. portafinestra interna del legno con verniciatura trasparente ed esterna in alluminio sublimato finto legno, trasmittanza totale Uw <= 1.3 W/mqK per zona climatica E	m²		1683,13
TOS26_PR.P70.004.248	FINESTRE E PORTEFINESTRE IN LEGNOALLUMINIO con legno proveniente da foreste a rimboschimento programmato. / Con marcatura CE (UNI EN 14351-1:2016), di qualunque dimensione. / Compreso di vetrocamera sigillata tramite guarnizioni in gomma o con uso di sigillanti fluidi idonei, profili fermavetro ad incastro e/o fissati con chiodi o viti da legno, gocciolatoio, ferramenta di attacco, sostegno e movimentazione ante, maniglie in alluminio e verniciatura previo trattamento impregnante fungicida e antimuffa. / Rivestimento esterno in alluminio, trasmittanza termica minima prevista dalla normativa vigente, in base alla zona climatica, secondo la classificazione definita nel DPR. n°412 del 1993 (UNI EN ISO 10077-1). / Esclusi i controtelai, la posa e l’assistenza muraria. / portafinestra a 2 ante con apertura oscillobattente e/o vasistas, in legno di pino silvestre e rivestimento esterno in alluminio, con utilizzo di materia conforme al Regolamento UE 995/2010, vetrocamera con lastra antinfortunistica ai sensi della UNI 7697 con marcatura CE. portafinestra interna del legno con verniciatura trasparente ed esterna in alluminio sublimato finto legno, trasmittanza totale Uw <= 1.3 W/mqK per zona climatica E	m²		1443,07
TOS26_PR.P70.004.249	FINESTRE E PORTEFINESTRE IN LEGNOALLUMINIO con legno proveniente da foreste a rimboschimento programmato. / Con marcatura CE (UNI EN 14351-1:2016), di qualunque dimensione. / Compreso di vetrocamera sigillata tramite guarnizioni in gomma o con uso di sigillanti fluidi idonei, profili fermavetro ad incastro e/o fissati con chiodi o viti da legno, gocciolatoio, ferramenta di attacco, sostegno e movimentazione ante, maniglie in alluminio e verniciatura previo trattamento impregnante fungicida e antimuffa. / Rivestimento esterno in alluminio, trasmittanza termica minima prevista dalla normativa vigente, in base alla zona climatica, secondo la classificazione definita nel DPR. n°412 del 1993 (UNI EN ISO 10077-1). / Esclusi i controtelai, la posa e l’assistenza muraria. / portafinestra a 3 ante con apertura oscillobattente e/o vasistas, in legno di pino silvestre e rivestimento esterno in alluminio, con utilizzo di materia conforme al Regolamento UE 995/2010, vetrocamera con lastra antinfortunistica ai sensi della UNI 7697 con marcatura CE. portafinestra interna del legno con verniciatura trasparente ed esterna in alluminio sublimato finto legno, trasmittanza totale Uw <= 1.3 W/mqK per zona climatica E	m²		1349,80
TOS26_PR.P70.004.250	FINESTRE E PORTEFINESTRE IN LEGNOALLUMINIO con legno proveniente da foreste a rimboschimento programmato. / Con marcatura CE (UNI EN 14351-1:2016), di qualunque dimensione. / Compreso di vetrocamera sigillata tramite guarnizioni in gomma o con uso di sigillanti fluidi idonei, profili fermavetro ad incastro e/o fissati con chiodi o viti da legno, gocciolatoio, ferramenta di attacco, sostegno e movimentazione ante, maniglie in alluminio e verniciatura previo trattamento impregnante fungicida e antimuffa. / Rivestimento esterno in alluminio, trasmittanza termica minima prevista dalla normativa vigente, in base alla zona climatica, secondo la classificazione definita nel DPR. n°412 del 1993 (UNI EN ISO 10077-1). / Esclusi i controtelai, la posa e l’assistenza muraria. / portafinestra a 2 ante con apertura scorrevole, in legno di pino silvestre e rivestimento esterno in alluminio, con utilizzo di materia conforme al Regolamento UE 995/2010, vetrocamera con lastra antinfortunistica ai sensi della UNI 7697 con marcatura CE. portafinestra interna del legno con verniciatura trasparente ed esterna in alluminio sublimato finto legno, trasmittanza totale Uw <= 1.3 W/mqK per zona climatica E	m²		2125,20
TOS26_PR.P70.004.251	FINESTRE E PORTEFINESTRE IN LEGNOALLUMINIO con legno proveniente da foreste a rimboschimento programmato. / Con marcatura CE (UNI EN 14351-1:2016), di qualunque dimensione. / Compreso di vetrocamera sigillata tramite guarnizioni in gomma o con uso di sigillanti fluidi idonei, profili fermavetro ad incastro e/o fissati con chiodi o viti da legno, gocciolatoio, ferramenta di attacco, sostegno e movimentazione ante, maniglie in alluminio e verniciatura previo trattamento impregnante fungicida e antimuffa. / Rivestimento esterno in alluminio, trasmittanza termica minima prevista dalla normativa vigente, in base alla zona climatica, secondo la classificazione definita nel DPR. n°412 del 1993 (UNI EN ISO 10077-1). / Esclusi i controtelai, la posa e l’assistenza muraria. / portafinestra a 4 ante con apertura scorrevole, in legno di pino silvestre e rivestimento esterno in alluminio, con utilizzo di materia conforme al Regolamento UE 995/2010, vetrocamera con lastra antinfortunistica ai sensi della UNI 7697 con marcatura CE. portafinestra interna del legno con verniciatura trasparente ed esterna in alluminio sublimato finto legno, trasmittanza totale Uw <= 1.3 W/mqK per zona climatica E	m²		1754,51
TOS26_PR.P70.004.252	FINESTRE E PORTEFINESTRE IN LEGNOALLUMINIO con legno proveniente da foreste a rimboschimento programmato. / Con marcatura CE (UNI EN 14351-1:2016), di qualunque dimensione. / Compreso di vetrocamera sigillata tramite guarnizioni in gomma o con uso di sigillanti fluidi idonei, profili fermavetro ad incastro e/o fissati con chiodi o viti da legno, gocciolatoio, ferramenta di attacco, sostegno e movimentazione ante, maniglie in alluminio e verniciatura previo trattamento impregnante fungicida e antimuffa. / Rivestimento esterno in alluminio, trasmittanza termica minima prevista dalla normativa vigente, in base alla zona climatica, secondo la classificazione definita nel DPR. n°412 del 1993 (UNI EN ISO 10077-1). / Esclusi i controtelai, la posa e l’assistenza muraria. / portafinestra ad un’anta fissa ed una ad alzante scorrevole, in legno di pino silvestre e rivestimento esterno in alluminio, con utilizzo di materia conforme al Regolamento UE 995/2010, vetrocamera con lastra antinfortunistica ai sensi della UNI 7697 con marcatura CE. portafinestra interna del legno con verniciatura trasparente ed esterna in alluminio sublimato finto legno, trasmittanza totale Uw <= 1.3 W/mqK per zona climatica E	m²		1762,12
TOS26_PR.P70.004.253	FINESTRE E PORTEFINESTRE IN LEGNOALLUMINIO con legno proveniente da foreste a rimboschimento programmato. / Con marcatura CE (UNI EN 14351-1:2016), di qualunque dimensione. / Compreso di vetrocamera sigillata tramite guarnizioni in gomma o con uso di sigillanti fluidi idonei, profili fermavetro ad incastro e/o fissati con chiodi o viti da legno, gocciolatoio, ferramenta di attacco, sostegno e movimentazione ante, maniglie in alluminio e verniciatura previo trattamento impregnante fungicida e antimuffa. / Rivestimento esterno in alluminio, trasmittanza termica minima prevista dalla normativa vigente, in base alla zona climatica, secondo la classificazione definita nel DPR. n°412 del 1993 (UNI EN ISO 10077-1). / Esclusi i controtelai, la posa e l’assistenza muraria. / portafinestra a 2 ante con alzanti scorrevoli, in legno di pino silvestre e rivestimento esterno in alluminio, con utilizzo di materia conforme al Regolamento UE 995/2010, vetrocamera con lastra antinfortunistica ai sensi della UNI 7697 con marcatura CE. portafinestra interna del legno con verniciatura trasparente ed esterna in alluminio sublimato finto legno, trasmittanza totale Uw <= 1.3 W/mqK per zona climatica E	m²		2370,21
TOS26_PR.P70.004.254	FINESTRE E PORTEFINESTRE IN LEGNOALLUMINIO con legno proveniente da foreste a rimboschimento programmato. / Con marcatura CE (UNI EN 14351-1:2016), di qualunque dimensione. / Compreso di vetrocamera sigillata tramite guarnizioni in gomma o con uso di sigillanti fluidi idonei, profili fermavetro ad incastro e/o fissati con chiodi o viti da legno, gocciolatoio, ferramenta di attacco, sostegno e movimentazione ante, maniglie in alluminio e verniciatura previo trattamento impregnante fungicida e antimuffa. / Rivestimento esterno in alluminio, trasmittanza termica minima prevista dalla normativa vigente, in base alla zona climatica, secondo la classificazione definita nel DPR. n°412 del 1993 (UNI EN ISO 10077-1). / Esclusi i controtelai, la posa e l’assistenza muraria. / portafinestra ad un’anta con apertura oscillobattente e/o vasistas, in legno di pino silvestre e rivestimento esterno in alluminio, con utilizzo di materia conforme al Regolamento UE 995/2010, vetrocamera con lastra antinfortunistica ai sensi della UNI 7697 con marcatura CE. portafinestra interna del legno con laccatura opaca ed esterna in alluminio verniciato o anodizzato, trasmittanza totale Uw <= 1.3 W/mqK per zona climatica E	m²		1615,33
TOS26_PR.P70.004.255	FINESTRE E PORTEFINESTRE IN LEGNOALLUMINIO con legno proveniente da foreste a rimboschimento programmato. / Con marcatura CE (UNI EN 14351-1:2016), di qualunque dimensione. / Compreso di vetrocamera sigillata tramite guarnizioni in gomma o con uso di sigillanti fluidi idonei, profili fermavetro ad incastro e/o fissati con chiodi o viti da legno, gocciolatoio, ferramenta di attacco, sostegno e movimentazione ante, maniglie in alluminio e verniciatura previo trattamento impregnante fungicida e antimuffa. / Rivestimento esterno in alluminio, trasmittanza termica minima prevista dalla normativa vigente, in base alla zona climatica, secondo la classificazione definita nel DPR. n°412 del 1993 (UNI EN ISO 10077-1). / Esclusi i controtelai, la posa e l’assistenza muraria. / portafinestra a 2 ante con apertura oscillobattente e/o vasistas, in legno di pino silvestre e rivestimento esterno in alluminio, con utilizzo di materia conforme al Regolamento UE 995/2010, vetrocamera con lastra antinfortunistica ai sensi della UNI 7697 con marcatura CE. portafinestra interna del legno con laccatura opaca ed esterna in alluminio verniciato o anodizzato, trasmittanza totale Uw <= 1.3 W/mqK per zona climatica E	m²		1383,02
TOS26_PR.P70.004.256	FINESTRE E PORTEFINESTRE IN LEGNOALLUMINIO con legno proveniente da foreste a rimboschimento programmato. / Con marcatura CE (UNI EN 14351-1:2016), di qualunque dimensione. / Compreso di vetrocamera sigillata tramite guarnizioni in gomma o con uso di sigillanti fluidi idonei, profili fermavetro ad incastro e/o fissati con chiodi o viti da legno, gocciolatoio, ferramenta di attacco, sostegno e movimentazione ante, maniglie in alluminio e verniciatura previo trattamento impregnante fungicida e antimuffa. / Rivestimento esterno in alluminio, trasmittanza termica minima prevista dalla normativa vigente, in base alla zona climatica, secondo la classificazione definita nel DPR. n°412 del 1993 (UNI EN ISO 10077-1). / Esclusi i controtelai, la posa e l’assistenza muraria. / portafinestra a 3 ante con apertura oscillobattente e/o vasistas, in legno di pino silvestre e rivestimento esterno in alluminio, con utilizzo di materia conforme al Regolamento UE 995/2010, vetrocamera con lastra antinfortunistica ai sensi della UNI 7697 con marcatura CE. portafinestra interna del legno con laccatura opaca ed esterna in alluminio verniciato o anodizzato, trasmittanza totale Uw <= 1.3 W/mqK per zona climatica E	m²		1295,57
TOS26_PR.P70.004.257	FINESTRE E PORTEFINESTRE IN LEGNOALLUMINIO con legno proveniente da foreste a rimboschimento programmato. / Con marcatura CE (UNI EN 14351-1:2016), di qualunque dimensione. / Compreso di vetrocamera sigillata tramite guarnizioni in gomma o con uso di sigillanti fluidi idonei, profili fermavetro ad incastro e/o fissati con chiodi o viti da legno, gocciolatoio, ferramenta di attacco, sostegno e movimentazione ante, maniglie in alluminio e verniciatura previo trattamento impregnante fungicida e antimuffa. / Rivestimento esterno in alluminio, trasmittanza termica minima prevista dalla normativa vigente, in base alla zona climatica, secondo la classificazione definita nel DPR. n°412 del 1993 (UNI EN ISO 10077-1). / Esclusi i controtelai, la posa e l’assistenza muraria. / portafinestra a 2 ante con apertura scorrevole, in legno di pino silvestre e rivestimento esterno in alluminio, con utilizzo di materia conforme al Regolamento UE 995/2010, vetrocamera con lastra antinfortunistica ai sensi della UNI 7697 con marcatura CE. portafinestra interna del legno con laccatura opaca ed esterna in alluminio verniciato o anodizzato, trasmittanza totale Uw <= 1.3 W/mqK per zona climatica E	m²		2125,20
TOS26_PR.P70.004.258	FINESTRE E PORTEFINESTRE IN LEGNOALLUMINIO con legno proveniente da foreste a rimboschimento programmato. / Con marcatura CE (UNI EN 14351-1:2016), di qualunque dimensione. / Compreso di vetrocamera sigillata tramite guarnizioni in gomma o con uso di sigillanti fluidi idonei, profili fermavetro ad incastro e/o fissati con chiodi o viti da legno, gocciolatoio, ferramenta di attacco, sostegno e movimentazione ante, maniglie in alluminio e verniciatura previo trattamento impregnante fungicida e antimuffa. / Rivestimento esterno in alluminio, trasmittanza termica minima prevista dalla normativa vigente, in base alla zona climatica, secondo la classificazione definita nel DPR. n°412 del 1993 (UNI EN ISO 10077-1). / Esclusi i controtelai, la posa e l’assistenza muraria. / portafinestra a 4 ante con apertura scorrevole, in legno di pino silvestre e rivestimento esterno in alluminio, con utilizzo di materia conforme al Regolamento UE 995/2010, vetrocamera con lastra antinfortunistica ai sensi della UNI 7697 con marcatura CE. portafinestra interna del legno con laccatura opaca ed esterna in alluminio verniciato o anodizzato, trasmittanza totale Uw <= 1.3 W/mqK per zona climatica E	m²		1754,51
TOS26_PR.P70.004.259	FINESTRE E PORTEFINESTRE IN LEGNOALLUMINIO con legno proveniente da foreste a rimboschimento programmato. / Con marcatura CE (UNI EN 14351-1:2016), di qualunque dimensione. / Compreso di vetrocamera sigillata tramite guarnizioni in gomma o con uso di sigillanti fluidi idonei, profili fermavetro ad incastro e/o fissati con chiodi o viti da legno, gocciolatoio, ferramenta di attacco, sostegno e movimentazione ante, maniglie in alluminio e verniciatura previo trattamento impregnante fungicida e antimuffa. / Rivestimento esterno in alluminio, trasmittanza termica minima prevista dalla normativa vigente, in base alla zona climatica, secondo la classificazione definita nel DPR. n°412 del 1993 (UNI EN ISO 10077-1). / Esclusi i controtelai, la posa e l’assistenza muraria. / portafinestra ad un’anta fissa ed una ad alzante scorrevole, in legno di pino silvestre e rivestimento esterno in alluminio, con utilizzo di materia conforme al Regolamento UE 995/2010, vetrocamera con lastra antinfortunistica ai sensi della UNI 7697 con marcatura CE. portafinestra interna del legno con laccatura opaca ed esterna in alluminio verniciato o anodizzato, trasmittanza totale Uw <= 1.3 W/mqK per zona climatica E	m²		1737,20
TOS26_PR.P70.004.260	FINESTRE E PORTEFINESTRE IN LEGNOALLUMINIO con legno proveniente da foreste a rimboschimento programmato. / Con marcatura CE (UNI EN 14351-1:2016), di qualunque dimensione. / Compreso di vetrocamera sigillata tramite guarnizioni in gomma o con uso di sigillanti fluidi idonei, profili fermavetro ad incastro e/o fissati con chiodi o viti da legno, gocciolatoio, ferramenta di attacco, sostegno e movimentazione ante, maniglie in alluminio e verniciatura previo trattamento impregnante fungicida e antimuffa. / Rivestimento esterno in alluminio, trasmittanza termica minima prevista dalla normativa vigente, in base alla zona climatica, secondo la classificazione definita nel DPR. n°412 del 1993 (UNI EN ISO 10077-1). / Esclusi i controtelai, la posa e l’assistenza muraria. / portafinestra a 2 ante con alzanti scorrevoli, in legno di pino silvestre e rivestimento esterno in alluminio, con utilizzo di materia conforme al Regolamento UE 995/2010, vetrocamera con lastra antinfortunistica ai sensi della UNI 7697 con marcatura CE. portafinestra interna del legno con laccatura opaca ed esterna in alluminio verniciato o anodizzato, trasmittanza totale Uw <= 1.3 W/mqK per zona climatica E	m²		2262,48
TOS26_PR.P70.004.261	FINESTRE E PORTEFINESTRE IN LEGNOALLUMINIO con legno proveniente da foreste a rimboschimento programmato. / Con marcatura CE (UNI EN 14351-1:2016), di qualunque dimensione. / Compreso di vetrocamera sigillata tramite guarnizioni in gomma o con uso di sigillanti fluidi idonei, profili fermavetro ad incastro e/o fissati con chiodi o viti da legno, gocciolatoio, ferramenta di attacco, sostegno e movimentazione ante, maniglie in alluminio e verniciatura previo trattamento impregnante fungicida e antimuffa. / Rivestimento esterno in alluminio, trasmittanza termica minima prevista dalla normativa vigente, in base alla zona climatica, secondo la classificazione definita nel DPR. n°412 del 1993 (UNI EN ISO 10077-1). / Esclusi i controtelai, la posa e l’assistenza muraria. / portafinestra ad un’anta con apertura oscillobattente e/o vasistas, in legno di pino silvestre e rivestimento esterno in alluminio, con utilizzo di materia conforme al Regolamento UE 995/2010, vetrocamera con lastra antinfortunistica ai sensi della UNI 7697 con marcatura CE. portafinestra interna del legno con laccatura opaca ed esterna in alluminio sublimato finto legno, trasmittanza totale Uw <= 1.3 W/mqK per zona climatica E	m²		1683,13
TOS26_PR.P70.004.262	FINESTRE E PORTEFINESTRE IN LEGNOALLUMINIO con legno proveniente da foreste a rimboschimento programmato. / Con marcatura CE (UNI EN 14351-1:2016), di qualunque dimensione. / Compreso di vetrocamera sigillata tramite guarnizioni in gomma o con uso di sigillanti fluidi idonei, profili fermavetro ad incastro e/o fissati con chiodi o viti da legno, gocciolatoio, ferramenta di attacco, sostegno e movimentazione ante, maniglie in alluminio e verniciatura previo trattamento impregnante fungicida e antimuffa. / Rivestimento esterno in alluminio, trasmittanza termica minima prevista dalla normativa vigente, in base alla zona climatica, secondo la classificazione definita nel DPR. n°412 del 1993 (UNI EN ISO 10077-1). / Esclusi i controtelai, la posa e l’assistenza muraria. / portafinestra a 2 ante con apertura oscillobattente e/o vasistas, in legno di pino silvestre e rivestimento esterno in alluminio, con utilizzo di materia conforme al Regolamento UE 995/2010, vetrocamera con lastra antinfortunistica ai sensi della UNI 7697 con marcatura CE. portafinestra interna del legno con laccatura opaca ed esterna in alluminio sublimato finto legno, trasmittanza totale Uw <= 1.3 W/mqK per zona climatica E	m²		1443,07
TOS26_PR.P70.004.263	FINESTRE E PORTEFINESTRE IN LEGNOALLUMINIO con legno proveniente da foreste a rimboschimento programmato. / Con marcatura CE (UNI EN 14351-1:2016), di qualunque dimensione. / Compreso di vetrocamera sigillata tramite guarnizioni in gomma o con uso di sigillanti fluidi idonei, profili fermavetro ad incastro e/o fissati con chiodi o viti da legno, gocciolatoio, ferramenta di attacco, sostegno e movimentazione ante, maniglie in alluminio e verniciatura previo trattamento impregnante fungicida e antimuffa. / Rivestimento esterno in alluminio, trasmittanza termica minima prevista dalla normativa vigente, in base alla zona climatica, secondo la classificazione definita nel DPR. n°412 del 1993 (UNI EN ISO 10077-1). / Esclusi i controtelai, la posa e l’assistenza muraria. / portafinestra a 3 ante con apertura oscillobattente e/o vasistas, in legno di pino silvestre e rivestimento esterno in alluminio, con utilizzo di materia conforme al Regolamento UE 995/2010, vetrocamera con lastra antinfortunistica ai sensi della UNI 7697 con marcatura CE. portafinestra interna del legno con laccatura opaca ed esterna in alluminio sublimato finto legno, trasmittanza totale Uw <= 1.3 W/mqK per zona climatica E	m²		1349,80
TOS26_PR.P70.004.264	FINESTRE E PORTEFINESTRE IN LEGNOALLUMINIO con legno proveniente da foreste a rimboschimento programmato. / Con marcatura CE (UNI EN 14351-1:2016), di qualunque dimensione. / Compreso di vetrocamera sigillata tramite guarnizioni in gomma o con uso di sigillanti fluidi idonei, profili fermavetro ad incastro e/o fissati con chiodi o viti da legno, gocciolatoio, ferramenta di attacco, sostegno e movimentazione ante, maniglie in alluminio e verniciatura previo trattamento impregnante fungicida e antimuffa. / Rivestimento esterno in alluminio, trasmittanza termica minima prevista dalla normativa vigente, in base alla zona climatica, secondo la classificazione definita nel DPR. n°412 del 1993 (UNI EN ISO 10077-1). / Esclusi i controtelai, la posa e l’assistenza muraria. / portafinestra a 2 ante con apertura scorrevole, in legno di pino silvestre e rivestimento esterno in alluminio, con utilizzo di materia conforme al Regolamento UE 995/2010, vetrocamera con lastra antinfortunistica ai sensi della UNI 7697 con marcatura CE. portafinestra interna del legno con laccatura opaca ed esterna in alluminio sublimato finto legno, trasmittanza totale Uw <= 1.3 W/mqK per zona climatica E	m²		2125,20
TOS26_PR.P70.004.265	FINESTRE E PORTEFINESTRE IN LEGNOALLUMINIO con legno proveniente da foreste a rimboschimento programmato. / Con marcatura CE (UNI EN 14351-1:2016), di qualunque dimensione. / Compreso di vetrocamera sigillata tramite guarnizioni in gomma o con uso di sigillanti fluidi idonei, profili fermavetro ad incastro e/o fissati con chiodi o viti da legno, gocciolatoio, ferramenta di attacco, sostegno e movimentazione ante, maniglie in alluminio e verniciatura previo trattamento impregnante fungicida e antimuffa. / Rivestimento esterno in alluminio, trasmittanza termica minima prevista dalla normativa vigente, in base alla zona climatica, secondo la classificazione definita nel DPR. n°412 del 1993 (UNI EN ISO 10077-1). / Esclusi i controtelai, la posa e l’assistenza muraria. / portafinestra a 4 ante con apertura scorrevole, in legno di pino silvestre e rivestimento esterno in alluminio, con utilizzo di materia conforme al Regolamento UE 995/2010, vetrocamera con lastra antinfortunistica ai sensi della UNI 7697 con marcatura CE. portafinestra interna del legno con laccatura opaca ed esterna in alluminio sublimato finto legno, trasmittanza totale Uw <= 1.3 W/mqK per zona climatica E	m²		1754,51
TOS26_PR.P70.004.266	FINESTRE E PORTEFINESTRE IN LEGNOALLUMINIO con legno proveniente da foreste a rimboschimento programmato. / Con marcatura CE (UNI EN 14351-1:2016), di qualunque dimensione. / Compreso di vetrocamera sigillata tramite guarnizioni in gomma o con uso di sigillanti fluidi idonei, profili fermavetro ad incastro e/o fissati con chiodi o viti da legno, gocciolatoio, ferramenta di attacco, sostegno e movimentazione ante, maniglie in alluminio e verniciatura previo trattamento impregnante fungicida e antimuffa. / Rivestimento esterno in alluminio, trasmittanza termica minima prevista dalla normativa vigente, in base alla zona climatica, secondo la classificazione definita nel DPR. n°412 del 1993 (UNI EN ISO 10077-1). / Esclusi i controtelai, la posa e l’assistenza muraria. / portafinestra ad un’anta fissa ed una ad alzante scorrevole, in legno di pino silvestre e rivestimento esterno in alluminio, con utilizzo di materia conforme al Regolamento UE 995/2010, vetrocamera con lastra antinfortunistica ai sensi della UNI 7697 con marcatura CE. portafinestra interna del legno con laccatura opaca ed esterna in alluminio sublimato finto legno, trasmittanza totale Uw <= 1.3 W/mqK per zona climatica E	m²		1810,94
TOS26_PR.P70.004.267	FINESTRE E PORTEFINESTRE IN LEGNOALLUMINIO con legno proveniente da foreste a rimboschimento programmato. / Con marcatura CE (UNI EN 14351-1:2016), di qualunque dimensione. / Compreso di vetrocamera sigillata tramite guarnizioni in gomma o con uso di sigillanti fluidi idonei, profili fermavetro ad incastro e/o fissati con chiodi o viti da legno, gocciolatoio, ferramenta di attacco, sostegno e movimentazione ante, maniglie in alluminio e verniciatura previo trattamento impregnante fungicida e antimuffa. / Rivestimento esterno in alluminio, trasmittanza termica minima prevista dalla normativa vigente, in base alla zona climatica, secondo la classificazione definita nel DPR. n°412 del 1993 (UNI EN ISO 10077-1). / Esclusi i controtelai, la posa e l’assistenza muraria. / portafinestra a 2 ante con alzanti scorrevoli, in legno di pino silvestre e rivestimento esterno in alluminio, con utilizzo di materia conforme al Regolamento UE 995/2010, vetrocamera con lastra antinfortunistica ai sensi della UNI 7697 con marcatura CE. portafinestra interna del legno con laccatura opaca ed esterna in alluminio sublimato finto legno, trasmittanza totale Uw <= 1.3 W/mqK per zona climatica E	m²		2456,07
TOS26_PR.P70.004.280	FINESTRE E PORTEFINESTRE IN LEGNOALLUMINIO con legno proveniente da foreste a rimboschimento programmato. / Con marcatura CE (UNI EN 14351-1:2016), di qualunque dimensione. / Compreso di vetrocamera sigillata tramite guarnizioni in gomma o con uso di sigillanti fluidi idonei, profili fermavetro ad incastro e/o fissati con chiodi o viti da legno, gocciolatoio, ferramenta di attacco, sostegno e movimentazione ante, maniglie in alluminio e verniciatura previo trattamento impregnante fungicida e antimuffa. / Rivestimento esterno in alluminio, trasmittanza termica minima prevista dalla normativa vigente, in base alla zona climatica, secondo la classificazione definita nel DPR. n°412 del 1993 (UNI EN ISO 10077-1). / Esclusi i controtelai, la posa e l’assistenza muraria. / portafinestra ad un’anta con apertura oscillobattente e/o vasistas, in legno di pino silvestre e rivestimento esterno in alluminio, con utilizzo di materia conforme al Regolamento UE 995/2010, vetrocamera con lastra antinfortunistica ai sensi della UNI 7697 con marcatura CE. portafinestra interna del legno con verniciatura trasparente ed esterna in alluminio verniciato o anodizzato, trasmittanza totale Uw <= 1.0 W/mqK per zona climatica F	m²		1765,89
TOS26_PR.P70.004.281	FINESTRE E PORTEFINESTRE IN LEGNOALLUMINIO con legno proveniente da foreste a rimboschimento programmato. / Con marcatura CE (UNI EN 14351-1:2016), di qualunque dimensione. / Compreso di vetrocamera sigillata tramite guarnizioni in gomma o con uso di sigillanti fluidi idonei, profili fermavetro ad incastro e/o fissati con chiodi o viti da legno, gocciolatoio, ferramenta di attacco, sostegno e movimentazione ante, maniglie in alluminio e verniciatura previo trattamento impregnante fungicida e antimuffa. / Rivestimento esterno in alluminio, trasmittanza termica minima prevista dalla normativa vigente, in base alla zona climatica, secondo la classificazione definita nel DPR. n°412 del 1993 (UNI EN ISO 10077-1). / Esclusi i controtelai, la posa e l’assistenza muraria. / portafinestra a 2 ante con apertura oscillobattente e/o vasistas, in legno di pino silvestre e rivestimento esterno in alluminio, con utilizzo di materia conforme al Regolamento UE 995/2010, vetrocamera con lastra antinfortunistica ai sensi della UNI 7697 con marcatura CE. portafinestra interna del legno con verniciatura trasparente ed esterna in alluminio verniciato o anodizzato, trasmittanza totale Uw <= 1.0 W/mqK per zona climatica F	m²		1501,64
TOS26_PR.P70.004.282	FINESTRE E PORTEFINESTRE IN LEGNOALLUMINIO con legno proveniente da foreste a rimboschimento programmato. / Con marcatura CE (UNI EN 14351-1:2016), di qualunque dimensione. / Compreso di vetrocamera sigillata tramite guarnizioni in gomma o con uso di sigillanti fluidi idonei, profili fermavetro ad incastro e/o fissati con chiodi o viti da legno, gocciolatoio, ferramenta di attacco, sostegno e movimentazione ante, maniglie in alluminio e verniciatura previo trattamento impregnante fungicida e antimuffa. / Rivestimento esterno in alluminio, trasmittanza termica minima prevista dalla normativa vigente, in base alla zona climatica, secondo la classificazione definita nel DPR. n°412 del 1993 (UNI EN ISO 10077-1). / Esclusi i controtelai, la posa e l’assistenza muraria. / portafinestra a 3 ante con apertura oscillobattente e/o vasistas, in legno di pino silvestre e rivestimento esterno in alluminio, con utilizzo di materia conforme al Regolamento UE 995/2010, vetrocamera con lastra antinfortunistica ai sensi della UNI 7697 con marcatura CE. portafinestra interna del legno con verniciatura trasparente ed esterna in alluminio verniciato o anodizzato, trasmittanza totale Uw <= 1.0 W/mqK per zona climatica F	m²		1418,35
TOS26_PR.P70.004.283	FINESTRE E PORTEFINESTRE IN LEGNOALLUMINIO con legno proveniente da foreste a rimboschimento programmato. / Con marcatura CE (UNI EN 14351-1:2016), di qualunque dimensione. / Compreso di vetrocamera sigillata tramite guarnizioni in gomma o con uso di sigillanti fluidi idonei, profili fermavetro ad incastro e/o fissati con chiodi o viti da legno, gocciolatoio, ferramenta di attacco, sostegno e movimentazione ante, maniglie in alluminio e verniciatura previo trattamento impregnante fungicida e antimuffa. / Rivestimento esterno in alluminio, trasmittanza termica minima prevista dalla normativa vigente, in base alla zona climatica, secondo la classificazione definita nel DPR. n°412 del 1993 (UNI EN ISO 10077-1). / Esclusi i controtelai, la posa e l’assistenza muraria. / portafinestra a 2 ante con apertura scorrevole, in legno di pino silvestre e rivestimento esterno in alluminio, con utilizzo di materia conforme al Regolamento UE 995/2010, vetrocamera con lastra antinfortunistica ai sensi della UNI 7697 con marcatura CE. portafinestra interna del legno con verniciatura trasparente ed esterna in alluminio verniciato o anodizzato, trasmittanza totale Uw <= 1.0 W/mqK per zona climatica F	m²		2337,71
TOS26_PR.P70.004.284	FINESTRE E PORTEFINESTRE IN LEGNOALLUMINIO con legno proveniente da foreste a rimboschimento programmato. / Con marcatura CE (UNI EN 14351-1:2016), di qualunque dimensione. / Compreso di vetrocamera sigillata tramite guarnizioni in gomma o con uso di sigillanti fluidi idonei, profili fermavetro ad incastro e/o fissati con chiodi o viti da legno, gocciolatoio, ferramenta di attacco, sostegno e movimentazione ante, maniglie in alluminio e verniciatura previo trattamento impregnante fungicida e antimuffa. / Rivestimento esterno in alluminio, trasmittanza termica minima prevista dalla normativa vigente, in base alla zona climatica, secondo la classificazione definita nel DPR. n°412 del 1993 (UNI EN ISO 10077-1). / Esclusi i controtelai, la posa e l’assistenza muraria. / portafinestra a 4 ante con apertura scorrevole, in legno di pino silvestre e rivestimento esterno in alluminio, con utilizzo di materia conforme al Regolamento UE 995/2010, vetrocamera con lastra antinfortunistica ai sensi della UNI 7697 con marcatura CE. portafinestra interna del legno con verniciatura trasparente ed esterna in alluminio verniciato o anodizzato, trasmittanza totale Uw <= 1.0 W/mqK per zona climatica F	m²		1929,97
TOS26_PR.P70.004.287	FINESTRE E PORTEFINESTRE IN LEGNOALLUMINIO con legno proveniente da foreste a rimboschimento programmato. / Con marcatura CE (UNI EN 14351-1:2016), di qualunque dimensione. / Compreso di vetrocamera sigillata tramite guarnizioni in gomma o con uso di sigillanti fluidi idonei, profili fermavetro ad incastro e/o fissati con chiodi o viti da legno, gocciolatoio, ferramenta di attacco, sostegno e movimentazione ante, maniglie in alluminio e verniciatura previo trattamento impregnante fungicida e antimuffa. / Rivestimento esterno in alluminio, trasmittanza termica minima prevista dalla normativa vigente, in base alla zona climatica, secondo la classificazione definita nel DPR. n°412 del 1993 (UNI EN ISO 10077-1). / Esclusi i controtelai, la posa e l’assistenza muraria. / portafinestra ad un’anta con apertura oscillobattente e/o vasistas, in legno di pino silvestre e rivestimento esterno in alluminio, con utilizzo di materia conforme al Regolamento UE 995/2010, vetrocamera con lastra antinfortunistica ai sensi della UNI 7697 con marcatura CE. portafinestra interna del legno con verniciatura trasparente ed esterna in alluminio sublimato finto legno, trasmittanza totale Uw <= 1.0 W/mqK per zona climatica F	m²		1833,68
TOS26_PR.P70.004.288	FINESTRE E PORTEFINESTRE IN LEGNOALLUMINIO con legno proveniente da foreste a rimboschimento programmato. / Con marcatura CE (UNI EN 14351-1:2016), di qualunque dimensione. / Compreso di vetrocamera sigillata tramite guarnizioni in gomma o con uso di sigillanti fluidi idonei, profili fermavetro ad incastro e/o fissati con chiodi o viti da legno, gocciolatoio, ferramenta di attacco, sostegno e movimentazione ante, maniglie in alluminio e verniciatura previo trattamento impregnante fungicida e antimuffa. / Rivestimento esterno in alluminio, trasmittanza termica minima prevista dalla normativa vigente, in base alla zona climatica, secondo la classificazione definita nel DPR. n°412 del 1993 (UNI EN ISO 10077-1). / Esclusi i controtelai, la posa e l’assistenza muraria. / portafinestra a 2 ante con apertura oscillobattente e/o vasistas, in legno di pino silvestre e rivestimento esterno in alluminio, con utilizzo di materia conforme al Regolamento UE 995/2010, vetrocamera con lastra antinfortunistica ai sensi della UNI 7697 con marcatura CE. portafinestra interna del legno con verniciatura trasparente ed esterna in alluminio sublimato finto legno, trasmittanza totale Uw <= 1.0 W/mqK per zona climatica F	m²		1561,68
TOS26_PR.P70.004.289	FINESTRE E PORTEFINESTRE IN LEGNOALLUMINIO con legno proveniente da foreste a rimboschimento programmato. / Con marcatura CE (UNI EN 14351-1:2016), di qualunque dimensione. / Compreso di vetrocamera sigillata tramite guarnizioni in gomma o con uso di sigillanti fluidi idonei, profili fermavetro ad incastro e/o fissati con chiodi o viti da legno, gocciolatoio, ferramenta di attacco, sostegno e movimentazione ante, maniglie in alluminio e verniciatura previo trattamento impregnante fungicida e antimuffa. / Rivestimento esterno in alluminio, trasmittanza termica minima prevista dalla normativa vigente, in base alla zona climatica, secondo la classificazione definita nel DPR. n°412 del 1993 (UNI EN ISO 10077-1). / Esclusi i controtelai, la posa e l’assistenza muraria. / portafinestra a 3 ante con apertura oscillobattente e/o vasistas, in legno di pino silvestre e rivestimento esterno in alluminio, con utilizzo di materia conforme al Regolamento UE 995/2010, vetrocamera con lastra antinfortunistica ai sensi della UNI 7697 con marcatura CE. portafinestra interna del legno con verniciatura trasparente ed esterna in alluminio sublimato finto legno, trasmittanza totale Uw <= 1.0 W/mqK per zona climatica F	m²		1472,58
TOS26_PR.P70.004.290	FINESTRE E PORTEFINESTRE IN LEGNOALLUMINIO con legno proveniente da foreste a rimboschimento programmato. / Con marcatura CE (UNI EN 14351-1:2016), di qualunque dimensione. / Compreso di vetrocamera sigillata tramite guarnizioni in gomma o con uso di sigillanti fluidi idonei, profili fermavetro ad incastro e/o fissati con chiodi o viti da legno, gocciolatoio, ferramenta di attacco, sostegno e movimentazione ante, maniglie in alluminio e verniciatura previo trattamento impregnante fungicida e antimuffa. / Rivestimento esterno in alluminio, trasmittanza termica minima prevista dalla normativa vigente, in base alla zona climatica, secondo la classificazione definita nel DPR. n°412 del 1993 (UNI EN ISO 10077-1). / Esclusi i controtelai, la posa e l’assistenza muraria. / portafinestra a 2 ante con apertura scorrevole, in legno di pino silvestre e rivestimento esterno in alluminio, con utilizzo di materia conforme al Regolamento UE 995/2010, vetrocamera con lastra antinfortunistica ai sensi della UNI 7697 con marcatura CE. portafinestra interna del legno con verniciatura trasparente ed esterna in alluminio sublimato finto legno, trasmittanza totale Uw <= 1.0 W/mqK per zona climatica F	m²		2337,71
TOS26_PR.P70.004.291	FINESTRE E PORTEFINESTRE IN LEGNOALLUMINIO con legno proveniente da foreste a rimboschimento programmato. / Con marcatura CE (UNI EN 14351-1:2016), di qualunque dimensione. / Compreso di vetrocamera sigillata tramite guarnizioni in gomma o con uso di sigillanti fluidi idonei, profili fermavetro ad incastro e/o fissati con chiodi o viti da legno, gocciolatoio, ferramenta di attacco, sostegno e movimentazione ante, maniglie in alluminio e verniciatura previo trattamento impregnante fungicida e antimuffa. / Rivestimento esterno in alluminio, trasmittanza termica minima prevista dalla normativa vigente, in base alla zona climatica, secondo la classificazione definita nel DPR. n°412 del 1993 (UNI EN ISO 10077-1). / Esclusi i controtelai, la posa e l’assistenza muraria. / portafinestra a 4 ante con apertura scorrevole, in legno di pino silvestre e rivestimento esterno in alluminio, con utilizzo di materia conforme al Regolamento UE 995/2010, vetrocamera con lastra antinfortunistica ai sensi della UNI 7697 con marcatura CE. portafinestra interna del legno con verniciatura trasparente ed esterna in alluminio sublimato finto legno, trasmittanza totale Uw <= 1.0 W/mqK per zona climatica F	m²		1929,97
TOS26_PR.P70.004.294	FINESTRE E PORTEFINESTRE IN LEGNOALLUMINIO con legno proveniente da foreste a rimboschimento programmato. / Con marcatura CE (UNI EN 14351-1:2016), di qualunque dimensione. / Compreso di vetrocamera sigillata tramite guarnizioni in gomma o con uso di sigillanti fluidi idonei, profili fermavetro ad incastro e/o fissati con chiodi o viti da legno, gocciolatoio, ferramenta di attacco, sostegno e movimentazione ante, maniglie in alluminio e verniciatura previo trattamento impregnante fungicida e antimuffa. / Rivestimento esterno in alluminio, trasmittanza termica minima prevista dalla normativa vigente, in base alla zona climatica, secondo la classificazione definita nel DPR. n°412 del 1993 (UNI EN ISO 10077-1). / Esclusi i controtelai, la posa e l’assistenza muraria. / portafinestra ad un’anta con apertura oscillobattente e/o vasistas, in legno di pino silvestre e rivestimento esterno in alluminio, con utilizzo di materia conforme al Regolamento UE 995/2010, vetrocamera con lastra antinfortunistica ai sensi della UNI 7697 con marcatura CE. portafinestra interna del legno con laccatura opaca ed esterna in alluminio verniciato o anodizzato, trasmittanza totale Uw <= 1.0 W/mqK per zona climatica F	m²		1765,89
TOS26_PR.P70.004.295	FINESTRE E PORTEFINESTRE IN LEGNOALLUMINIO con legno proveniente da foreste a rimboschimento programmato. / Con marcatura CE (UNI EN 14351-1:2016), di qualunque dimensione. / Compreso di vetrocamera sigillata tramite guarnizioni in gomma o con uso di sigillanti fluidi idonei, profili fermavetro ad incastro e/o fissati con chiodi o viti da legno, gocciolatoio, ferramenta di attacco, sostegno e movimentazione ante, maniglie in alluminio e verniciatura previo trattamento impregnante fungicida e antimuffa. / Rivestimento esterno in alluminio, trasmittanza termica minima prevista dalla normativa vigente, in base alla zona climatica, secondo la classificazione definita nel DPR. n°412 del 1993 (UNI EN ISO 10077-1). / Esclusi i controtelai, la posa e l’assistenza muraria. / portafinestra a 2 ante con apertura oscillobattente e/o vasistas, in legno di pino silvestre e rivestimento esterno in alluminio, con utilizzo di materia conforme al Regolamento UE 995/2010, vetrocamera con lastra antinfortunistica ai sensi della UNI 7697 con marcatura CE. portafinestra interna del legno con laccatura opaca ed esterna in alluminio verniciato o anodizzato, trasmittanza totale Uw <= 1.0 W/mqK per zona climatica F	m²		1501,64
TOS26_PR.P70.004.296	FINESTRE E PORTEFINESTRE IN LEGNOALLUMINIO con legno proveniente da foreste a rimboschimento programmato. / Con marcatura CE (UNI EN 14351-1:2016), di qualunque dimensione. / Compreso di vetrocamera sigillata tramite guarnizioni in gomma o con uso di sigillanti fluidi idonei, profili fermavetro ad incastro e/o fissati con chiodi o viti da legno, gocciolatoio, ferramenta di attacco, sostegno e movimentazione ante, maniglie in alluminio e verniciatura previo trattamento impregnante fungicida e antimuffa. / Rivestimento esterno in alluminio, trasmittanza termica minima prevista dalla normativa vigente, in base alla zona climatica, secondo la classificazione definita nel DPR. n°412 del 1993 (UNI EN ISO 10077-1). / Esclusi i controtelai, la posa e l’assistenza muraria. / portafinestra a 3 ante con apertura oscillobattente e/o vasistas, in legno di pino silvestre e rivestimento esterno in alluminio, con utilizzo di materia conforme al Regolamento UE 995/2010, vetrocamera con lastra antinfortunistica ai sensi della UNI 7697 con marcatura CE. portafinestra interna del legno con laccatura opaca ed esterna in alluminio verniciato o anodizzato, trasmittanza totale Uw <= 1.0 W/mqK per zona climatica F	m²		1418,35
TOS26_PR.P70.004.297	FINESTRE E PORTEFINESTRE IN LEGNOALLUMINIO con legno proveniente da foreste a rimboschimento programmato. / Con marcatura CE (UNI EN 14351-1:2016), di qualunque dimensione. / Compreso di vetrocamera sigillata tramite guarnizioni in gomma o con uso di sigillanti fluidi idonei, profili fermavetro ad incastro e/o fissati con chiodi o viti da legno, gocciolatoio, ferramenta di attacco, sostegno e movimentazione ante, maniglie in alluminio e verniciatura previo trattamento impregnante fungicida e antimuffa. / Rivestimento esterno in alluminio, trasmittanza termica minima prevista dalla normativa vigente, in base alla zona climatica, secondo la classificazione definita nel DPR. n°412 del 1993 (UNI EN ISO 10077-1). / Esclusi i controtelai, la posa e l’assistenza muraria. / portafinestra a 2 ante con apertura scorrevole, in legno di pino silvestre e rivestimento esterno in alluminio, con utilizzo di materia conforme al Regolamento UE 995/2010, vetrocamera con lastra antinfortunistica ai sensi della UNI 7697 con marcatura CE. portafinestra interna del legno con laccatura opaca ed esterna in alluminio verniciato o anodizzato, trasmittanza totale Uw <= 1.0 W/mqK per zona climatica F	m²		2337,71
TOS26_PR.P70.004.298	FINESTRE E PORTEFINESTRE IN LEGNOALLUMINIO con legno proveniente da foreste a rimboschimento programmato. / Con marcatura CE (UNI EN 14351-1:2016), di qualunque dimensione. / Compreso di vetrocamera sigillata tramite guarnizioni in gomma o con uso di sigillanti fluidi idonei, profili fermavetro ad incastro e/o fissati con chiodi o viti da legno, gocciolatoio, ferramenta di attacco, sostegno e movimentazione ante, maniglie in alluminio e verniciatura previo trattamento impregnante fungicida e antimuffa. / Rivestimento esterno in alluminio, trasmittanza termica minima prevista dalla normativa vigente, in base alla zona climatica, secondo la classificazione definita nel DPR. n°412 del 1993 (UNI EN ISO 10077-1). / Esclusi i controtelai, la posa e l’assistenza muraria. / portafinestra a 4 ante con apertura scorrevole, in legno di pino silvestre e rivestimento esterno in alluminio, con utilizzo di materia conforme al Regolamento UE 995/2010, vetrocamera con lastra antinfortunistica ai sensi della UNI 7697 con marcatura CE. portafinestra interna del legno con laccatura opaca ed esterna in alluminio verniciato o anodizzato, trasmittanza totale Uw <= 1.0 W/mqK per zona climatica F	m²		1929,97
TOS26_PR.P70.004.301	FINESTRE E PORTEFINESTRE IN LEGNOALLUMINIO con legno proveniente da foreste a rimboschimento programmato. / Con marcatura CE (UNI EN 14351-1:2016), di qualunque dimensione. / Compreso di vetrocamera sigillata tramite guarnizioni in gomma o con uso di sigillanti fluidi idonei, profili fermavetro ad incastro e/o fissati con chiodi o viti da legno, gocciolatoio, ferramenta di attacco, sostegno e movimentazione ante, maniglie in alluminio e verniciatura previo trattamento impregnante fungicida e antimuffa. / Rivestimento esterno in alluminio, trasmittanza termica minima prevista dalla normativa vigente, in base alla zona climatica, secondo la classificazione definita nel DPR. n°412 del 1993 (UNI EN ISO 10077-1). / Esclusi i controtelai, la posa e l’assistenza muraria. / portafinestra ad un’anta con apertura oscillobattente e/o vasistas, in legno di pino silvestre e rivestimento esterno in alluminio, con utilizzo di materia conforme al Regolamento UE 995/2010, vetrocamera con lastra antinfortunistica ai sensi della UNI 7697 con marcatura CE. portafinestra interna del legno con laccatura opaca ed esterna in alluminio sublimato finto legno, trasmittanza totale Uw <= 1.0 W/mqK per zona climatica F	m²		1833,68
TOS26_PR.P70.004.302	FINESTRE E PORTEFINESTRE IN LEGNOALLUMINIO con legno proveniente da foreste a rimboschimento programmato. / Con marcatura CE (UNI EN 14351-1:2016), di qualunque dimensione. / Compreso di vetrocamera sigillata tramite guarnizioni in gomma o con uso di sigillanti fluidi idonei, profili fermavetro ad incastro e/o fissati con chiodi o viti da legno, gocciolatoio, ferramenta di attacco, sostegno e movimentazione ante, maniglie in alluminio e verniciatura previo trattamento impregnante fungicida e antimuffa. / Rivestimento esterno in alluminio, trasmittanza termica minima prevista dalla normativa vigente, in base alla zona climatica, secondo la classificazione definita nel DPR. n°412 del 1993 (UNI EN ISO 10077-1). / Esclusi i controtelai, la posa e l’assistenza muraria. / portafinestra a 2 ante con apertura oscillobattente e/o vasistas, in legno di pino silvestre e rivestimento esterno in alluminio, con utilizzo di materia conforme al Regolamento UE 995/2010, vetrocamera con lastra antinfortunistica ai sensi della UNI 7697 con marcatura CE. portafinestra interna del legno con laccatura opaca ed esterna in alluminio sublimato finto legno, trasmittanza totale Uw <= 1.0 W/mqK per zona climatica F	m²		1561,68
TOS26_PR.P70.004.303	FINESTRE E PORTEFINESTRE IN LEGNOALLUMINIO con legno proveniente da foreste a rimboschimento programmato. / Con marcatura CE (UNI EN 14351-1:2016), di qualunque dimensione. / Compreso di vetrocamera sigillata tramite guarnizioni in gomma o con uso di sigillanti fluidi idonei, profili fermavetro ad incastro e/o fissati con chiodi o viti da legno, gocciolatoio, ferramenta di attacco, sostegno e movimentazione ante, maniglie in alluminio e verniciatura previo trattamento impregnante fungicida e antimuffa. / Rivestimento esterno in alluminio, trasmittanza termica minima prevista dalla normativa vigente, in base alla zona climatica, secondo la classificazione definita nel DPR. n°412 del 1993 (UNI EN ISO 10077-1). / Esclusi i controtelai, la posa e l’assistenza muraria. / portafinestra a 3 ante con apertura oscillobattente e/o vasistas, in legno di pino silvestre e rivestimento esterno in alluminio, con utilizzo di materia conforme al Regolamento UE 995/2010, vetrocamera con lastra antinfortunistica ai sensi della UNI 7697 con marcatura CE. portafinestra interna del legno con laccatura opaca ed esterna in alluminio sublimato finto legno, trasmittanza totale Uw <= 1.0 W/mqK per zona climatica F	m²		1472,58
TOS26_PR.P70.004.304	FINESTRE E PORTEFINESTRE IN LEGNOALLUMINIO con legno proveniente da foreste a rimboschimento programmato. / Con marcatura CE (UNI EN 14351-1:2016), di qualunque dimensione. / Compreso di vetrocamera sigillata tramite guarnizioni in gomma o con uso di sigillanti fluidi idonei, profili fermavetro ad incastro e/o fissati con chiodi o viti da legno, gocciolatoio, ferramenta di attacco, sostegno e movimentazione ante, maniglie in alluminio e verniciatura previo trattamento impregnante fungicida e antimuffa. / Rivestimento esterno in alluminio, trasmittanza termica minima prevista dalla normativa vigente, in base alla zona climatica, secondo la classificazione definita nel DPR. n°412 del 1993 (UNI EN ISO 10077-1). / Esclusi i controtelai, la posa e l’assistenza muraria. / portafinestra a 2 ante con apertura scorrevole, in legno di pino silvestre e rivestimento esterno in alluminio, con utilizzo di materia conforme al Regolamento UE 995/2010, vetrocamera con lastra antinfortunistica ai sensi della UNI 7697 con marcatura CE. portafinestra interna del legno con laccatura opaca ed esterna in alluminio sublimato finto legno, trasmittanza totale Uw <= 1.0 W/mqK per zona climatica F	m²		2337,71
TOS26_PR.P70.004.305	FINESTRE E PORTEFINESTRE IN LEGNOALLUMINIO con legno proveniente da foreste a rimboschimento programmato. / Con marcatura CE (UNI EN 14351-1:2016), di qualunque dimensione. / Compreso di vetrocamera sigillata tramite guarnizioni in gomma o con uso di sigillanti fluidi idonei, profili fermavetro ad incastro e/o fissati con chiodi o viti da legno, gocciolatoio, ferramenta di attacco, sostegno e movimentazione ante, maniglie in alluminio e verniciatura previo trattamento impregnante fungicida e antimuffa. / Rivestimento esterno in alluminio, trasmittanza termica minima prevista dalla normativa vigente, in base alla zona climatica, secondo la classificazione definita nel DPR. n°412 del 1993 (UNI EN ISO 10077-1). / Esclusi i controtelai, la posa e l’assistenza muraria. / portafinestra a 4 ante con apertura scorrevole, in legno di pino silvestre e rivestimento esterno in alluminio, con utilizzo di materia conforme al Regolamento UE 995/2010, vetrocamera con lastra antinfortunistica ai sensi della UNI 7697 con marcatura CE. portafinestra interna del legno con laccatura opaca ed esterna in alluminio sublimato finto legno, trasmittanza totale Uw <= 1.0 W/mqK per zona climatica F	m²		1929,97
TOS26_PR.P70.004.440	FINESTRE E PORTEFINESTRE IN LEGNOALLUMINIO con legno proveniente da foreste a rimboschimento programmato. / Con marcatura CE (UNI EN 14351-1:2016), di qualunque dimensione. / Compreso di vetrocamera sigillata tramite guarnizioni in gomma o con uso di sigillanti fluidi idonei, profili fermavetro ad incastro e/o fissati con chiodi o viti da legno, gocciolatoio, ferramenta di attacco, sostegno e movimentazione ante, maniglie in alluminio e verniciatura previo trattamento impregnante fungicida e antimuffa. / Rivestimento esterno in alluminio, trasmittanza termica minima prevista dalla normativa vigente, in base alla zona climatica, secondo la classificazione definita nel DPR. n°412 del 1993 (UNI EN ISO 10077-1). / Esclusi i controtelai, la posa e l’assistenza muraria. / finestra abete un’anta con apertura oscillobattente e/o vasistas, in legno di abete e rivestimento esterno in alluminio, con utilizzo di materia conforme al Regolamento UE 995/2010, vetrocamera con lastra antinfortunistica ai sensi della UNI 7697 con marcatura CE. Finitura interna del legno con verniciatura trasparente ed esterna in alluminio verniciato o anodizzato, trasmittanza totale Uw<= 2.6 W/mqK per zone climatiche A e B	m²		1639,09
TOS26_PR.P70.004.441	FINESTRE E PORTEFINESTRE IN LEGNOALLUMINIO con legno proveniente da foreste a rimboschimento programmato. / Con marcatura CE (UNI EN 14351-1:2016), di qualunque dimensione. / Compreso di vetrocamera sigillata tramite guarnizioni in gomma o con uso di sigillanti fluidi idonei, profili fermavetro ad incastro e/o fissati con chiodi o viti da legno, gocciolatoio, ferramenta di attacco, sostegno e movimentazione ante, maniglie in alluminio e verniciatura previo trattamento impregnante fungicida e antimuffa. / Rivestimento esterno in alluminio, trasmittanza termica minima prevista dalla normativa vigente, in base alla zona climatica, secondo la classificazione definita nel DPR. n°412 del 1993 (UNI EN ISO 10077-1). / Esclusi i controtelai, la posa e l’assistenza muraria. / finestra a 2 ante con apertura oscillobattente e/o vasistas, in legno di abete e rivestimento esterno in alluminio, con utilizzo di materia conforme al Regolamento UE 995/2010, vetrocamera con lastra antinfortunistica ai sensi della UNI 7697 con marcatura CE. Finitura interna del legno con verniciatura trasparente ed esterna in alluminio verniciato o anodizzato, trasmittanza totale Uw<= 2.6 W/mqK per zone climatiche A e B	m²		1371,22
TOS26_PR.P70.004.442	FINESTRE E PORTEFINESTRE IN LEGNOALLUMINIO con legno proveniente da foreste a rimboschimento programmato. / Con marcatura CE (UNI EN 14351-1:2016), di qualunque dimensione. / Compreso di vetrocamera sigillata tramite guarnizioni in gomma o con uso di sigillanti fluidi idonei, profili fermavetro ad incastro e/o fissati con chiodi o viti da legno, gocciolatoio, ferramenta di attacco, sostegno e movimentazione ante, maniglie in alluminio e verniciatura previo trattamento impregnante fungicida e antimuffa. / Rivestimento esterno in alluminio, trasmittanza termica minima prevista dalla normativa vigente, in base alla zona climatica, secondo la classificazione definita nel DPR. n°412 del 1993 (UNI EN ISO 10077-1). / Esclusi i controtelai, la posa e l’assistenza muraria. / finestra a 3 ante con apertura oscillobattente e/o vasistas, in legno di abete e rivestimento esterno in alluminio, con utilizzo di materia conforme al Regolamento UE 995/2010, vetrocamera con lastra antinfortunistica ai sensi della UNI 7697 con marcatura CE. Finitura interna del legno con verniciatura trasparente ed esterna in alluminio verniciato o anodizzato, trasmittanza totale Uw<= 2.6 W/mqK per zone climatiche A e B	m²		1286,73
TOS26_PR.P70.004.443	FINESTRE E PORTEFINESTRE IN LEGNOALLUMINIO con legno proveniente da foreste a rimboschimento programmato. / Con marcatura CE (UNI EN 14351-1:2016), di qualunque dimensione. / Compreso di vetrocamera sigillata tramite guarnizioni in gomma o con uso di sigillanti fluidi idonei, profili fermavetro ad incastro e/o fissati con chiodi o viti da legno, gocciolatoio, ferramenta di attacco, sostegno e movimentazione ante, maniglie in alluminio e verniciatura previo trattamento impregnante fungicida e antimuffa. / Rivestimento esterno in alluminio, trasmittanza termica minima prevista dalla normativa vigente, in base alla zona climatica, secondo la classificazione definita nel DPR. n°412 del 1993 (UNI EN ISO 10077-1). / Esclusi i controtelai, la posa e l’assistenza muraria. / finestra a 2 ante con apertura scorrevole, in legno di abete e rivestimento esterno in alluminio, con utilizzo di materia conforme al Regolamento UE 995/2010, vetrocamera con lastra antinfortunistica ai sensi della UNI 7697 con marcatura CE. Finitura interna del legno con verniciatura trasparente ed esterna in alluminio verniciato o anodizzato, trasmittanza totale Uw<= 2.6 W/mqK per zone climatiche A e B	m²		2015,84
TOS26_PR.P70.004.444	FINESTRE E PORTEFINESTRE IN LEGNOALLUMINIO con legno proveniente da foreste a rimboschimento programmato. / Con marcatura CE (UNI EN 14351-1:2016), di qualunque dimensione. / Compreso di vetrocamera sigillata tramite guarnizioni in gomma o con uso di sigillanti fluidi idonei, profili fermavetro ad incastro e/o fissati con chiodi o viti da legno, gocciolatoio, ferramenta di attacco, sostegno e movimentazione ante, maniglie in alluminio e verniciatura previo trattamento impregnante fungicida e antimuffa. / Rivestimento esterno in alluminio, trasmittanza termica minima prevista dalla normativa vigente, in base alla zona climatica, secondo la classificazione definita nel DPR. n°412 del 1993 (UNI EN ISO 10077-1). / Esclusi i controtelai, la posa e l’assistenza muraria. / finestra a 4 ante con apertura scorrevole, in legno di abete e rivestimento esterno in alluminio, con utilizzo di materia conforme al Regolamento UE 995/2010, vetrocamera con lastra antinfortunistica ai sensi della UNI 7697 con marcatura CE. Finitura interna del legno con verniciatura trasparente ed esterna in alluminio verniciato o anodizzato, trasmittanza totale Uw<= 2.6 W/mqK per zone climatiche A e B	m²		1376,21
TOS26_PR.P70.004.445	FINESTRE E PORTEFINESTRE IN LEGNOALLUMINIO con legno proveniente da foreste a rimboschimento programmato. / Con marcatura CE (UNI EN 14351-1:2016), di qualunque dimensione. / Compreso di vetrocamera sigillata tramite guarnizioni in gomma o con uso di sigillanti fluidi idonei, profili fermavetro ad incastro e/o fissati con chiodi o viti da legno, gocciolatoio, ferramenta di attacco, sostegno e movimentazione ante, maniglie in alluminio e verniciatura previo trattamento impregnante fungicida e antimuffa. / Rivestimento esterno in alluminio, trasmittanza termica minima prevista dalla normativa vigente, in base alla zona climatica, secondo la classificazione definita nel DPR. n°412 del 1993 (UNI EN ISO 10077-1). / Esclusi i controtelai, la posa e l’assistenza muraria. / finestra ad un’anta con apertura oscillobattente e/o vasistas, in legno di abete e rivestimento esterno in alluminio, con utilizzo di materia conforme al Regolamento UE 995/2010, vetrocamera con lastra antinfortunistica ai sensi della UNI 7697 con marcatura CE. Finitura interna del legno con verniciatura trasparente ed esterna in alluminio sublimato finto legno, trasmittanza totale Uw<= 2.6 W/mqK per zone climatiche A e B	m²		1639,09
TOS26_PR.P70.004.446	FINESTRE E PORTEFINESTRE IN LEGNOALLUMINIO con legno proveniente da foreste a rimboschimento programmato. / Con marcatura CE (UNI EN 14351-1:2016), di qualunque dimensione. / Compreso di vetrocamera sigillata tramite guarnizioni in gomma o con uso di sigillanti fluidi idonei, profili fermavetro ad incastro e/o fissati con chiodi o viti da legno, gocciolatoio, ferramenta di attacco, sostegno e movimentazione ante, maniglie in alluminio e verniciatura previo trattamento impregnante fungicida e antimuffa. / Rivestimento esterno in alluminio, trasmittanza termica minima prevista dalla normativa vigente, in base alla zona climatica, secondo la classificazione definita nel DPR. n°412 del 1993 (UNI EN ISO 10077-1). / Esclusi i controtelai, la posa e l’assistenza muraria. / finestra a 2 ante con apertura oscillobattente e/o vasistas, in legno di abete e rivestimento esterno in alluminio, con utilizzo di materia conforme al Regolamento UE 995/2010, vetrocamera con lastra antinfortunistica ai sensi della UNI 7697 con marcatura CE. Finitura interna del legno con verniciatura trasparente ed esterna in alluminio sublimato finto legno, trasmittanza totale Uw<= 2.6 W/mqK per zone climatiche A e B	m²		1371,22
TOS26_PR.P70.004.447	FINESTRE E PORTEFINESTRE IN LEGNOALLUMINIO con legno proveniente da foreste a rimboschimento programmato. / Con marcatura CE (UNI EN 14351-1:2016), di qualunque dimensione. / Compreso di vetrocamera sigillata tramite guarnizioni in gomma o con uso di sigillanti fluidi idonei, profili fermavetro ad incastro e/o fissati con chiodi o viti da legno, gocciolatoio, ferramenta di attacco, sostegno e movimentazione ante, maniglie in alluminio e verniciatura previo trattamento impregnante fungicida e antimuffa. / Rivestimento esterno in alluminio, trasmittanza termica minima prevista dalla normativa vigente, in base alla zona climatica, secondo la classificazione definita nel DPR. n°412 del 1993 (UNI EN ISO 10077-1). / Esclusi i controtelai, la posa e l’assistenza muraria. / finestra a 3 ante con apertura oscillobattente e/o vasistas, in legno di abete e rivestimento esterno in alluminio, con utilizzo di materia conforme al Regolamento UE 995/2010, vetrocamera con lastra antinfortunistica ai sensi della UNI 7697 con marcatura CE. Finitura interna del legno con verniciatura trasparente ed esterna in alluminio sublimato finto legno, trasmittanza totale Uw<= 2.6 W/mqK per zone climatiche A e B	m²		1286,73
TOS26_PR.P70.004.448	FINESTRE E PORTEFINESTRE IN LEGNOALLUMINIO con legno proveniente da foreste a rimboschimento programmato. / Con marcatura CE (UNI EN 14351-1:2016), di qualunque dimensione. / Compreso di vetrocamera sigillata tramite guarnizioni in gomma o con uso di sigillanti fluidi idonei, profili fermavetro ad incastro e/o fissati con chiodi o viti da legno, gocciolatoio, ferramenta di attacco, sostegno e movimentazione ante, maniglie in alluminio e verniciatura previo trattamento impregnante fungicida e antimuffa. / Rivestimento esterno in alluminio, trasmittanza termica minima prevista dalla normativa vigente, in base alla zona climatica, secondo la classificazione definita nel DPR. n°412 del 1993 (UNI EN ISO 10077-1). / Esclusi i controtelai, la posa e l’assistenza muraria. / finestra a 2 ante con apertura scorrevole, in legno di abete e rivestimento esterno in alluminio, con utilizzo di materia conforme al Regolamento UE 995/2010, vetrocamera con lastra antinfortunistica ai sensi della UNI 7697 con marcatura CE. Finitura interna del legno con verniciatura trasparente ed esterna in alluminio sublimato finto legno, trasmittanza totale Uw<= 2.6 W/mqK per zone climatiche A e B	m²		2015,84
TOS26_PR.P70.004.449	FINESTRE E PORTEFINESTRE IN LEGNOALLUMINIO con legno proveniente da foreste a rimboschimento programmato. / Con marcatura CE (UNI EN 14351-1:2016), di qualunque dimensione. / Compreso di vetrocamera sigillata tramite guarnizioni in gomma o con uso di sigillanti fluidi idonei, profili fermavetro ad incastro e/o fissati con chiodi o viti da legno, gocciolatoio, ferramenta di attacco, sostegno e movimentazione ante, maniglie in alluminio e verniciatura previo trattamento impregnante fungicida e antimuffa. / Rivestimento esterno in alluminio, trasmittanza termica minima prevista dalla normativa vigente, in base alla zona climatica, secondo la classificazione definita nel DPR. n°412 del 1993 (UNI EN ISO 10077-1). / Esclusi i controtelai, la posa e l’assistenza muraria. / finestra a 4 ante con apertura scorrevole, in legno di abete e rivestimento esterno in alluminio, con utilizzo di materia conforme al Regolamento UE 995/2010, vetrocamera con lastra antinfortunistica ai sensi della UNI 7697 con marcatura CE. Finitura interna del legno con verniciatura trasparente ed esterna in alluminio sublimato finto legno, trasmittanza totale Uw<= 2.6 W/mqK per zone climatiche A e B	m²		1376,21
TOS26_PR.P70.004.450	FINESTRE E PORTEFINESTRE IN LEGNOALLUMINIO con legno proveniente da foreste a rimboschimento programmato. / Con marcatura CE (UNI EN 14351-1:2016), di qualunque dimensione. / Compreso di vetrocamera sigillata tramite guarnizioni in gomma o con uso di sigillanti fluidi idonei, profili fermavetro ad incastro e/o fissati con chiodi o viti da legno, gocciolatoio, ferramenta di attacco, sostegno e movimentazione ante, maniglie in alluminio e verniciatura previo trattamento impregnante fungicida e antimuffa. / Rivestimento esterno in alluminio, trasmittanza termica minima prevista dalla normativa vigente, in base alla zona climatica, secondo la classificazione definita nel DPR. n°412 del 1993 (UNI EN ISO 10077-1). / Esclusi i controtelai, la posa e l’assistenza muraria. / finestra ad un’anta con apertura oscillobattente e/o vasistas, in legno di abete e rivestimento esterno in alluminio, con utilizzo di materia conforme al Regolamento UE 995/2010, vetrocamera con lastra antinfortunistica ai sensi della UNI 7697 con marcatura CE. Finitura interna del legno con laccatura opaca ed esterna in alluminio verniciato o anodizzato, trasmittanza totale Uw<= 2.6 W/mqK per zone climatiche A e B	m²		1639,09
TOS26_PR.P70.004.451	FINESTRE E PORTEFINESTRE IN LEGNOALLUMINIO con legno proveniente da foreste a rimboschimento programmato. / Con marcatura CE (UNI EN 14351-1:2016), di qualunque dimensione. / Compreso di vetrocamera sigillata tramite guarnizioni in gomma o con uso di sigillanti fluidi idonei, profili fermavetro ad incastro e/o fissati con chiodi o viti da legno, gocciolatoio, ferramenta di attacco, sostegno e movimentazione ante, maniglie in alluminio e verniciatura previo trattamento impregnante fungicida e antimuffa. / Rivestimento esterno in alluminio, trasmittanza termica minima prevista dalla normativa vigente, in base alla zona climatica, secondo la classificazione definita nel DPR. n°412 del 1993 (UNI EN ISO 10077-1). / Esclusi i controtelai, la posa e l’assistenza muraria. / finestra a 2 ante con apertura oscillobattente e/o vasistas, in legno di abete e rivestimento esterno in alluminio, con utilizzo di materia conforme al Regolamento UE 995/2010, vetrocamera con lastra antinfortunistica ai sensi della UNI 7697 con marcatura CE. Finitura interna del legno con laccatura opaca ed esterna in alluminio verniciato o anodizzato, trasmittanza totale Uw<= 2.6 W/mqK per zone climatiche A e B	m²		1371,22
TOS26_PR.P70.004.452	FINESTRE E PORTEFINESTRE IN LEGNOALLUMINIO con legno proveniente da foreste a rimboschimento programmato. / Con marcatura CE (UNI EN 14351-1:2016), di qualunque dimensione. / Compreso di vetrocamera sigillata tramite guarnizioni in gomma o con uso di sigillanti fluidi idonei, profili fermavetro ad incastro e/o fissati con chiodi o viti da legno, gocciolatoio, ferramenta di attacco, sostegno e movimentazione ante, maniglie in alluminio e verniciatura previo trattamento impregnante fungicida e antimuffa. / Rivestimento esterno in alluminio, trasmittanza termica minima prevista dalla normativa vigente, in base alla zona climatica, secondo la classificazione definita nel DPR. n°412 del 1993 (UNI EN ISO 10077-1). / Esclusi i controtelai, la posa e l’assistenza muraria. / finestra a 3 ante con apertura oscillobattente e/o vasistas, in legno di abete e rivestimento esterno in alluminio, con utilizzo di materia conforme al Regolamento UE 995/2010, vetrocamera con lastra antinfortunistica ai sensi della UNI 7697 con marcatura CE. Finitura interna del legno con laccatura opaca ed esterna in alluminio verniciato o anodizzato, trasmittanza totale Uw<= 2.6 W/mqK per zone climatiche A e B	m²		1286,73
TOS26_PR.P70.004.453	FINESTRE E PORTEFINESTRE IN LEGNOALLUMINIO con legno proveniente da foreste a rimboschimento programmato. / Con marcatura CE (UNI EN 14351-1:2016), di qualunque dimensione. / Compreso di vetrocamera sigillata tramite guarnizioni in gomma o con uso di sigillanti fluidi idonei, profili fermavetro ad incastro e/o fissati con chiodi o viti da legno, gocciolatoio, ferramenta di attacco, sostegno e movimentazione ante, maniglie in alluminio e verniciatura previo trattamento impregnante fungicida e antimuffa. / Rivestimento esterno in alluminio, trasmittanza termica minima prevista dalla normativa vigente, in base alla zona climatica, secondo la classificazione definita nel DPR. n°412 del 1993 (UNI EN ISO 10077-1). / Esclusi i controtelai, la posa e l’assistenza muraria. / finestra a 2 ante con apertura scorrevole, in legno di abete e rivestimento esterno in alluminio, con utilizzo di materia conforme al Regolamento UE 995/2010, vetrocamera con lastra antinfortunistica ai sensi della UNI 7697 con marcatura CE. Finitura interna del legno con laccatura opaca ed esterna in alluminio verniciato o anodizzato, trasmittanza totale Uw<= 2.6 W/mqK per zone climatiche A e B	m²		2015,84
TOS26_PR.P70.004.454	FINESTRE E PORTEFINESTRE IN LEGNOALLUMINIO con legno proveniente da foreste a rimboschimento programmato. / Con marcatura CE (UNI EN 14351-1:2016), di qualunque dimensione. / Compreso di vetrocamera sigillata tramite guarnizioni in gomma o con uso di sigillanti fluidi idonei, profili fermavetro ad incastro e/o fissati con chiodi o viti da legno, gocciolatoio, ferramenta di attacco, sostegno e movimentazione ante, maniglie in alluminio e verniciatura previo trattamento impregnante fungicida e antimuffa. / Rivestimento esterno in alluminio, trasmittanza termica minima prevista dalla normativa vigente, in base alla zona climatica, secondo la classificazione definita nel DPR. n°412 del 1993 (UNI EN ISO 10077-1). / Esclusi i controtelai, la posa e l’assistenza muraria. / finestra a 4 ante con apertura scorrevole, in legno di abete e rivestimento esterno in alluminio, con utilizzo di materia conforme al Regolamento UE 995/2010, vetrocamera con lastra antinfortunistica ai sensi della UNI 7697 con marcatura CE. Finitura interna del legno con laccatura opaca ed esterna in alluminio verniciato o anodizzato, trasmittanza totale Uw<= 2.6 W/mqK per zone climatiche A e B	m²		1376,21
TOS26_PR.P70.004.455	FINESTRE E PORTEFINESTRE IN LEGNOALLUMINIO con legno proveniente da foreste a rimboschimento programmato. / Con marcatura CE (UNI EN 14351-1:2016), di qualunque dimensione. / Compreso di vetrocamera sigillata tramite guarnizioni in gomma o con uso di sigillanti fluidi idonei, profili fermavetro ad incastro e/o fissati con chiodi o viti da legno, gocciolatoio, ferramenta di attacco, sostegno e movimentazione ante, maniglie in alluminio e verniciatura previo trattamento impregnante fungicida e antimuffa. / Rivestimento esterno in alluminio, trasmittanza termica minima prevista dalla normativa vigente, in base alla zona climatica, secondo la classificazione definita nel DPR. n°412 del 1993 (UNI EN ISO 10077-1). / Esclusi i controtelai, la posa e l’assistenza muraria. / finestra ad un’anta con apertura oscillobattente e/o vasistas, in legno di abete e rivestimento esterno in alluminio, con utilizzo di materia conforme al Regolamento UE 995/2010, vetrocamera con lastra antinfortunistica ai sensi della UNI 7697 con marcatura CE. Finitura interna del legno con laccatura opaca ed esterna in alluminio sublimato finto legno, trasmittanza totale Uw<= 2.6 W/mqK per zone climatiche A e B	m²		1639,09
TOS26_PR.P70.004.456	FINESTRE E PORTEFINESTRE IN LEGNOALLUMINIO con legno proveniente da foreste a rimboschimento programmato. / Con marcatura CE (UNI EN 14351-1:2016), di qualunque dimensione. / Compreso di vetrocamera sigillata tramite guarnizioni in gomma o con uso di sigillanti fluidi idonei, profili fermavetro ad incastro e/o fissati con chiodi o viti da legno, gocciolatoio, ferramenta di attacco, sostegno e movimentazione ante, maniglie in alluminio e verniciatura previo trattamento impregnante fungicida e antimuffa. / Rivestimento esterno in alluminio, trasmittanza termica minima prevista dalla normativa vigente, in base alla zona climatica, secondo la classificazione definita nel DPR. n°412 del 1993 (UNI EN ISO 10077-1). / Esclusi i controtelai, la posa e l’assistenza muraria. / finestra a 2 ante con apertura oscillobattente e/o vasistas, in legno di abete e rivestimento esterno in alluminio, con utilizzo di materia conforme al Regolamento UE 995/2010, vetrocamera con lastra antinfortunistica ai sensi della UNI 7697 con marcatura CE. Finitura interna del legno con laccatura opaca ed esterna in alluminio sublimato finto legno, trasmittanza totale Uw<= 2.6 W/mqK per zone climatiche A e B	m²		1371,22
TOS26_PR.P70.004.457	FINESTRE E PORTEFINESTRE IN LEGNOALLUMINIO con legno proveniente da foreste a rimboschimento programmato. / Con marcatura CE (UNI EN 14351-1:2016), di qualunque dimensione. / Compreso di vetrocamera sigillata tramite guarnizioni in gomma o con uso di sigillanti fluidi idonei, profili fermavetro ad incastro e/o fissati con chiodi o viti da legno, gocciolatoio, ferramenta di attacco, sostegno e movimentazione ante, maniglie in alluminio e verniciatura previo trattamento impregnante fungicida e antimuffa. / Rivestimento esterno in alluminio, trasmittanza termica minima prevista dalla normativa vigente, in base alla zona climatica, secondo la classificazione definita nel DPR. n°412 del 1993 (UNI EN ISO 10077-1). / Esclusi i controtelai, la posa e l’assistenza muraria. / finestra a 3 ante con apertura oscillobattente e/o vasistas, in legno di abete e rivestimento esterno in alluminio, con utilizzo di materia conforme al Regolamento UE 995/2010, vetrocamera con lastra antinfortunistica ai sensi della UNI 7697 con marcatura CE. Finitura interna del legno con laccatura opaca ed esterna in alluminio sublimato finto legno, trasmittanza totale Uw<= 2.6 W/mqK per zone climatiche A e B	m²		1286,73
TOS26_PR.P70.004.458	FINESTRE E PORTEFINESTRE IN LEGNOALLUMINIO con legno proveniente da foreste a rimboschimento programmato. / Con marcatura CE (UNI EN 14351-1:2016), di qualunque dimensione. / Compreso di vetrocamera sigillata tramite guarnizioni in gomma o con uso di sigillanti fluidi idonei, profili fermavetro ad incastro e/o fissati con chiodi o viti da legno, gocciolatoio, ferramenta di attacco, sostegno e movimentazione ante, maniglie in alluminio e verniciatura previo trattamento impregnante fungicida e antimuffa. / Rivestimento esterno in alluminio, trasmittanza termica minima prevista dalla normativa vigente, in base alla zona climatica, secondo la classificazione definita nel DPR. n°412 del 1993 (UNI EN ISO 10077-1). / Esclusi i controtelai, la posa e l’assistenza muraria. / finestra a 2 ante con apertura scorrevole, in legno di abete e rivestimento esterno in alluminio, con utilizzo di materia conforme al Regolamento UE 995/2010, vetrocamera con lastra antinfortunistica ai sensi della UNI 7697 con marcatura CE. Finitura interna del legno con laccatura opaca ed esterna in alluminio sublimato finto legno, trasmittanza totale Uw<= 2.6 W/mqK per zone climatiche A e B	m²		2015,84
TOS26_PR.P70.004.459	FINESTRE E PORTEFINESTRE IN LEGNOALLUMINIO con legno proveniente da foreste a rimboschimento programmato. / Con marcatura CE (UNI EN 14351-1:2016), di qualunque dimensione. / Compreso di vetrocamera sigillata tramite guarnizioni in gomma o con uso di sigillanti fluidi idonei, profili fermavetro ad incastro e/o fissati con chiodi o viti da legno, gocciolatoio, ferramenta di attacco, sostegno e movimentazione ante, maniglie in alluminio e verniciatura previo trattamento impregnante fungicida e antimuffa. / Rivestimento esterno in alluminio, trasmittanza termica minima prevista dalla normativa vigente, in base alla zona climatica, secondo la classificazione definita nel DPR. n°412 del 1993 (UNI EN ISO 10077-1). / Esclusi i controtelai, la posa e l’assistenza muraria. / finestra a 4 ante con apertura scorrevole, in legno di abete e rivestimento esterno in alluminio, con utilizzo di materia conforme al Regolamento UE 995/2010, vetrocamera con lastra antinfortunistica ai sensi della UNI 7697 con marcatura CE. Finitura interna del legno con laccatura opaca ed esterna in alluminio sublimato finto legno, trasmittanza totale Uw<= 2.6 W/mqK per zone climatiche A e B	m²		1376,21
TOS26_PR.P70.004.470	FINESTRE E PORTEFINESTRE IN LEGNOALLUMINIO con legno proveniente da foreste a rimboschimento programmato. / Con marcatura CE (UNI EN 14351-1:2016), di qualunque dimensione. / Compreso di vetrocamera sigillata tramite guarnizioni in gomma o con uso di sigillanti fluidi idonei, profili fermavetro ad incastro e/o fissati con chiodi o viti da legno, gocciolatoio, ferramenta di attacco, sostegno e movimentazione ante, maniglie in alluminio e verniciatura previo trattamento impregnante fungicida e antimuffa. / Rivestimento esterno in alluminio, trasmittanza termica minima prevista dalla normativa vigente, in base alla zona climatica, secondo la classificazione definita nel DPR. n°412 del 1993 (UNI EN ISO 10077-1). / Esclusi i controtelai, la posa e l’assistenza muraria. / finestra ad un’anta con apertura oscillobattente e/o vasistas, in legno di abete e rivestimento esterno in alluminio, con utilizzo di materia conforme al Regolamento UE 995/2010, vetrocamera con lastra antinfortunistica ai sensi della UNI 7697 con marcatura CE. Finitura interna del legno con verniciatura trasparente ed esterna in alluminio verniciato o anodizzato, trasmittanza totale Uw <= 1.75 e <= 1.67 W/mqk per zone climatiche C e D	m²		1725,37
TOS26_PR.P70.004.471	FINESTRE E PORTEFINESTRE IN LEGNOALLUMINIO con legno proveniente da foreste a rimboschimento programmato. / Con marcatura CE (UNI EN 14351-1:2016), di qualunque dimensione. / Compreso di vetrocamera sigillata tramite guarnizioni in gomma o con uso di sigillanti fluidi idonei, profili fermavetro ad incastro e/o fissati con chiodi o viti da legno, gocciolatoio, ferramenta di attacco, sostegno e movimentazione ante, maniglie in alluminio e verniciatura previo trattamento impregnante fungicida e antimuffa. / Rivestimento esterno in alluminio, trasmittanza termica minima prevista dalla normativa vigente, in base alla zona climatica, secondo la classificazione definita nel DPR. n°412 del 1993 (UNI EN ISO 10077-1). / Esclusi i controtelai, la posa e l’assistenza muraria. / finestra a 2 ante con apertura oscillobattente e/o vasistas, in legno di abete e rivestimento esterno in alluminio, con utilizzo di materia conforme al Regolamento UE 995/2010, vetrocamera con lastra antinfortunistica ai sensi della UNI 7697 con marcatura CE. Finitura interna del legno con verniciatura trasparente ed esterna in alluminio verniciato o anodizzato, trasmittanza totale Uw <= 1.75 e <= 1.67 W/mqk per zone climatiche C e D	m²		1443,48
TOS26_PR.P70.004.472	FINESTRE E PORTEFINESTRE IN LEGNOALLUMINIO con legno proveniente da foreste a rimboschimento programmato. / Con marcatura CE (UNI EN 14351-1:2016), di qualunque dimensione. / Compreso di vetrocamera sigillata tramite guarnizioni in gomma o con uso di sigillanti fluidi idonei, profili fermavetro ad incastro e/o fissati con chiodi o viti da legno, gocciolatoio, ferramenta di attacco, sostegno e movimentazione ante, maniglie in alluminio e verniciatura previo trattamento impregnante fungicida e antimuffa. / Rivestimento esterno in alluminio, trasmittanza termica minima prevista dalla normativa vigente, in base alla zona climatica, secondo la classificazione definita nel DPR. n°412 del 1993 (UNI EN ISO 10077-1). / Esclusi i controtelai, la posa e l’assistenza muraria. / finestra a 3 ante con apertura oscillobattente e/o vasistas, in legno di abete e rivestimento esterno in alluminio, con utilizzo di materia conforme al Regolamento UE 995/2010, vetrocamera con lastra antinfortunistica ai sensi della UNI 7697 con marcatura CE. Finitura interna del legno con verniciatura trasparente ed esterna in alluminio verniciato o anodizzato, trasmittanza totale Uw <= 1.75 e <= 1.67 W/mqk per zone climatiche C e D	m²		1354,46
TOS26_PR.P70.004.473	FINESTRE E PORTEFINESTRE IN LEGNOALLUMINIO con legno proveniente da foreste a rimboschimento programmato. / Con marcatura CE (UNI EN 14351-1:2016), di qualunque dimensione. / Compreso di vetrocamera sigillata tramite guarnizioni in gomma o con uso di sigillanti fluidi idonei, profili fermavetro ad incastro e/o fissati con chiodi o viti da legno, gocciolatoio, ferramenta di attacco, sostegno e movimentazione ante, maniglie in alluminio e verniciatura previo trattamento impregnante fungicida e antimuffa. / Rivestimento esterno in alluminio, trasmittanza termica minima prevista dalla normativa vigente, in base alla zona climatica, secondo la classificazione definita nel DPR. n°412 del 1993 (UNI EN ISO 10077-1). / Esclusi i controtelai, la posa e l’assistenza muraria. / finestra a 2 ante con apertura scorrevole, in legno di abete e rivestimento esterno in alluminio, con utilizzo di materia conforme al Regolamento UE 995/2010, vetrocamera con lastra antinfortunistica ai sensi della UNI 7697 con marcatura CE. Finitura interna del legno con verniciatura trasparente ed esterna in alluminio verniciato o anodizzato, trasmittanza totale Uw <= 1.75 e <= 1.67 W/mqk per zone climatiche C e D	m²		2121,94
TOS26_PR.P70.004.474	FINESTRE E PORTEFINESTRE IN LEGNOALLUMINIO con legno proveniente da foreste a rimboschimento programmato. / Con marcatura CE (UNI EN 14351-1:2016), di qualunque dimensione. / Compreso di vetrocamera sigillata tramite guarnizioni in gomma o con uso di sigillanti fluidi idonei, profili fermavetro ad incastro e/o fissati con chiodi o viti da legno, gocciolatoio, ferramenta di attacco, sostegno e movimentazione ante, maniglie in alluminio e verniciatura previo trattamento impregnante fungicida e antimuffa. / Rivestimento esterno in alluminio, trasmittanza termica minima prevista dalla normativa vigente, in base alla zona climatica, secondo la classificazione definita nel DPR. n°412 del 1993 (UNI EN ISO 10077-1). / Esclusi i controtelai, la posa e l’assistenza muraria. / finestra a 4 ante con apertura scorrevole, in legno di abete e rivestimento esterno in alluminio, con utilizzo di materia conforme al Regolamento UE 995/2010, vetrocamera con lastra antinfortunistica ai sensi della UNI 7697 con marcatura CE. Finitura interna del legno con verniciatura trasparente ed esterna in alluminio verniciato o anodizzato, trasmittanza totale Uw <= 1.75 e <= 1.67 W/mqk per zone climatiche C e D	m²		1448,78
TOS26_PR.P70.004.475	FINESTRE E PORTEFINESTRE IN LEGNOALLUMINIO con legno proveniente da foreste a rimboschimento programmato. / Con marcatura CE (UNI EN 14351-1:2016), di qualunque dimensione. / Compreso di vetrocamera sigillata tramite guarnizioni in gomma o con uso di sigillanti fluidi idonei, profili fermavetro ad incastro e/o fissati con chiodi o viti da legno, gocciolatoio, ferramenta di attacco, sostegno e movimentazione ante, maniglie in alluminio e verniciatura previo trattamento impregnante fungicida e antimuffa. / Rivestimento esterno in alluminio, trasmittanza termica minima prevista dalla normativa vigente, in base alla zona climatica, secondo la classificazione definita nel DPR. n°412 del 1993 (UNI EN ISO 10077-1). / Esclusi i controtelai, la posa e l’assistenza muraria. / finestra ad un’anta con apertura oscillobattente e/o vasistas, in legno di abete e rivestimento esterno in alluminio, con utilizzo di materia conforme al Regolamento UE 995/2010, vetrocamera con lastra antinfortunistica ai sensi della UNI 7697 con marcatura CE. Finitura interna del legno con verniciatura trasparente ed esterna in alluminio sublimato finto legno, trasmittanza totale Uw <= 1.75 e <= 1.67 W/mqk per zone climatiche C e D	m²		1725,37
TOS26_PR.P70.004.476	FINESTRE E PORTEFINESTRE IN LEGNOALLUMINIO con legno proveniente da foreste a rimboschimento programmato. / Con marcatura CE (UNI EN 14351-1:2016), di qualunque dimensione. / Compreso di vetrocamera sigillata tramite guarnizioni in gomma o con uso di sigillanti fluidi idonei, profili fermavetro ad incastro e/o fissati con chiodi o viti da legno, gocciolatoio, ferramenta di attacco, sostegno e movimentazione ante, maniglie in alluminio e verniciatura previo trattamento impregnante fungicida e antimuffa. / Rivestimento esterno in alluminio, trasmittanza termica minima prevista dalla normativa vigente, in base alla zona climatica, secondo la classificazione definita nel DPR. n°412 del 1993 (UNI EN ISO 10077-1). / Esclusi i controtelai, la posa e l’assistenza muraria. / finestra a 2 ante con apertura oscillobattente e/o vasistas, in legno di abete e rivestimento esterno in alluminio, con utilizzo di materia conforme al Regolamento UE 995/2010, vetrocamera con lastra antinfortunistica ai sensi della UNI 7697 con marcatura CE. Finitura interna del legno con verniciatura trasparente ed esterna in alluminio sublimato finto legno, trasmittanza totale Uw <= 1.75 e <= 1.67 W/mqk per zone climatiche C e D	m²		1443,48
TOS26_PR.P70.004.477	FINESTRE E PORTEFINESTRE IN LEGNOALLUMINIO con legno proveniente da foreste a rimboschimento programmato. / Con marcatura CE (UNI EN 14351-1:2016), di qualunque dimensione. / Compreso di vetrocamera sigillata tramite guarnizioni in gomma o con uso di sigillanti fluidi idonei, profili fermavetro ad incastro e/o fissati con chiodi o viti da legno, gocciolatoio, ferramenta di attacco, sostegno e movimentazione ante, maniglie in alluminio e verniciatura previo trattamento impregnante fungicida e antimuffa. / Rivestimento esterno in alluminio, trasmittanza termica minima prevista dalla normativa vigente, in base alla zona climatica, secondo la classificazione definita nel DPR. n°412 del 1993 (UNI EN ISO 10077-1). / Esclusi i controtelai, la posa e l’assistenza muraria. / finestra a 3 ante con apertura oscillobattente e/o vasistas, in legno di abete e rivestimento esterno in alluminio, con utilizzo di materia conforme al Regolamento UE 995/2010, vetrocamera con lastra antinfortunistica ai sensi della UNI 7697 con marcatura CE. Finitura interna del legno con verniciatura trasparente ed esterna in alluminio sublimato finto legno, trasmittanza totale Uw <= 1.75 e <= 1.67 W/mqk per zone climatiche C e D	m²		1354,46
TOS26_PR.P70.004.478	FINESTRE E PORTEFINESTRE IN LEGNOALLUMINIO con legno proveniente da foreste a rimboschimento programmato. / Con marcatura CE (UNI EN 14351-1:2016), di qualunque dimensione. / Compreso di vetrocamera sigillata tramite guarnizioni in gomma o con uso di sigillanti fluidi idonei, profili fermavetro ad incastro e/o fissati con chiodi o viti da legno, gocciolatoio, ferramenta di attacco, sostegno e movimentazione ante, maniglie in alluminio e verniciatura previo trattamento impregnante fungicida e antimuffa. / Rivestimento esterno in alluminio, trasmittanza termica minima prevista dalla normativa vigente, in base alla zona climatica, secondo la classificazione definita nel DPR. n°412 del 1993 (UNI EN ISO 10077-1). / Esclusi i controtelai, la posa e l’assistenza muraria. / finestra a 2 ante con apertura scorrevole, in legno di abete e rivestimento esterno in alluminio, con utilizzo di materia conforme al Regolamento UE 995/2010, vetrocamera con lastra antinfortunistica ai sensi della UNI 7697 con marcatura CE. Finitura interna del legno con verniciatura trasparente ed esterna in alluminio sublimato finto legno, trasmittanza totale Uw <= 1.75 e <= 1.67 W/mqk per zone climatiche C e D	m²		2121,94
TOS26_PR.P70.004.479	FINESTRE E PORTEFINESTRE IN LEGNOALLUMINIO con legno proveniente da foreste a rimboschimento programmato. / Con marcatura CE (UNI EN 14351-1:2016), di qualunque dimensione. / Compreso di vetrocamera sigillata tramite guarnizioni in gomma o con uso di sigillanti fluidi idonei, profili fermavetro ad incastro e/o fissati con chiodi o viti da legno, gocciolatoio, ferramenta di attacco, sostegno e movimentazione ante, maniglie in alluminio e verniciatura previo trattamento impregnante fungicida e antimuffa. / Rivestimento esterno in alluminio, trasmittanza termica minima prevista dalla normativa vigente, in base alla zona climatica, secondo la classificazione definita nel DPR. n°412 del 1993 (UNI EN ISO 10077-1). / Esclusi i controtelai, la posa e l’assistenza muraria. / finestra a 4 ante con apertura scorrevole, in legno di abete e rivestimento esterno in alluminio, con utilizzo di materia conforme al Regolamento UE 995/2010, vetrocamera con lastra antinfortunistica ai sensi della UNI 7697 con marcatura CE. Finitura interna del legno con verniciatura trasparente ed esterna in alluminio sublimato finto legno, trasmittanza totale Uw <= 1.75 e <= 1.67 W/mqk per zone climatiche C e D	m²		1448,78
TOS26_PR.P70.004.480	FINESTRE E PORTEFINESTRE IN LEGNOALLUMINIO con legno proveniente da foreste a rimboschimento programmato. / Con marcatura CE (UNI EN 14351-1:2016), di qualunque dimensione. / Compreso di vetrocamera sigillata tramite guarnizioni in gomma o con uso di sigillanti fluidi idonei, profili fermavetro ad incastro e/o fissati con chiodi o viti da legno, gocciolatoio, ferramenta di attacco, sostegno e movimentazione ante, maniglie in alluminio e verniciatura previo trattamento impregnante fungicida e antimuffa. / Rivestimento esterno in alluminio, trasmittanza termica minima prevista dalla normativa vigente, in base alla zona climatica, secondo la classificazione definita nel DPR. n°412 del 1993 (UNI EN ISO 10077-1). / Esclusi i controtelai, la posa e l’assistenza muraria. / finestra ad un’anta con apertura oscillobattente e/o vasistas, in legno di abete e rivestimento esterno in alluminio, con utilizzo di materia conforme al Regolamento UE 995/2010, vetrocamera con lastra antinfortunistica ai sensi della UNI 7697 con marcatura CE. Finitura interna del legno con laccatura opaca ed esterna in alluminio verniciato o anodizzato, trasmittanza totale Uw <= 1.75 e <= 1.67 W/mqk per zone climatiche C e D	m²		1725,37
TOS26_PR.P70.004.481	FINESTRE E PORTEFINESTRE IN LEGNOALLUMINIO con legno proveniente da foreste a rimboschimento programmato. / Con marcatura CE (UNI EN 14351-1:2016), di qualunque dimensione. / Compreso di vetrocamera sigillata tramite guarnizioni in gomma o con uso di sigillanti fluidi idonei, profili fermavetro ad incastro e/o fissati con chiodi o viti da legno, gocciolatoio, ferramenta di attacco, sostegno e movimentazione ante, maniglie in alluminio e verniciatura previo trattamento impregnante fungicida e antimuffa. / Rivestimento esterno in alluminio, trasmittanza termica minima prevista dalla normativa vigente, in base alla zona climatica, secondo la classificazione definita nel DPR. n°412 del 1993 (UNI EN ISO 10077-1). / Esclusi i controtelai, la posa e l’assistenza muraria. / finestra a 2 ante con apertura oscillobattente e/o vasistas, in legno di abete e rivestimento esterno in alluminio, con utilizzo di materia conforme al Regolamento UE 995/2010, vetrocamera con lastra antinfortunistica ai sensi della UNI 7697 con marcatura CE. Finitura interna del legno con laccatura opaca ed esterna in alluminio verniciato o anodizzato, trasmittanza totale Uw <= 1.75 e <= 1.67 W/mqk per zone climatiche C e D	m²		1443,48
TOS26_PR.P70.004.482	FINESTRE E PORTEFINESTRE IN LEGNOALLUMINIO con legno proveniente da foreste a rimboschimento programmato. / Con marcatura CE (UNI EN 14351-1:2016), di qualunque dimensione. / Compreso di vetrocamera sigillata tramite guarnizioni in gomma o con uso di sigillanti fluidi idonei, profili fermavetro ad incastro e/o fissati con chiodi o viti da legno, gocciolatoio, ferramenta di attacco, sostegno e movimentazione ante, maniglie in alluminio e verniciatura previo trattamento impregnante fungicida e antimuffa. / Rivestimento esterno in alluminio, trasmittanza termica minima prevista dalla normativa vigente, in base alla zona climatica, secondo la classificazione definita nel DPR. n°412 del 1993 (UNI EN ISO 10077-1). / Esclusi i controtelai, la posa e l’assistenza muraria. / finestra a 3 ante con apertura oscillobattente e/o vasistas, in legno di abete e rivestimento esterno in alluminio, con utilizzo di materia conforme al Regolamento UE 995/2010, vetrocamera con lastra antinfortunistica ai sensi della UNI 7697 con marcatura CE. Finitura interna del legno con laccatura opaca ed esterna in alluminio verniciato o anodizzato, trasmittanza totale Uw <= 1.75 e <= 1.67 W/mqk per zone climatiche C e D	m²		1354,46
TOS26_PR.P70.004.483	FINESTRE E PORTEFINESTRE IN LEGNOALLUMINIO con legno proveniente da foreste a rimboschimento programmato. / Con marcatura CE (UNI EN 14351-1:2016), di qualunque dimensione. / Compreso di vetrocamera sigillata tramite guarnizioni in gomma o con uso di sigillanti fluidi idonei, profili fermavetro ad incastro e/o fissati con chiodi o viti da legno, gocciolatoio, ferramenta di attacco, sostegno e movimentazione ante, maniglie in alluminio e verniciatura previo trattamento impregnante fungicida e antimuffa. / Rivestimento esterno in alluminio, trasmittanza termica minima prevista dalla normativa vigente, in base alla zona climatica, secondo la classificazione definita nel DPR. n°412 del 1993 (UNI EN ISO 10077-1). / Esclusi i controtelai, la posa e l’assistenza muraria. / finestra a 2 ante con apertura scorrevole, in legno di abete e rivestimento esterno in alluminio, con utilizzo di materia conforme al Regolamento UE 995/2010, vetrocamera con lastra antinfortunistica ai sensi della UNI 7697 con marcatura CE. Finitura interna del legno con laccatura opaca ed esterna in alluminio verniciato o anodizzato, trasmittanza totale Uw <= 1.75 e <= 1.67 W/mqk per zone climatiche C e D	m²		2121,94
TOS26_PR.P70.004.484	FINESTRE E PORTEFINESTRE IN LEGNOALLUMINIO con legno proveniente da foreste a rimboschimento programmato. / Con marcatura CE (UNI EN 14351-1:2016), di qualunque dimensione. / Compreso di vetrocamera sigillata tramite guarnizioni in gomma o con uso di sigillanti fluidi idonei, profili fermavetro ad incastro e/o fissati con chiodi o viti da legno, gocciolatoio, ferramenta di attacco, sostegno e movimentazione ante, maniglie in alluminio e verniciatura previo trattamento impregnante fungicida e antimuffa. / Rivestimento esterno in alluminio, trasmittanza termica minima prevista dalla normativa vigente, in base alla zona climatica, secondo la classificazione definita nel DPR. n°412 del 1993 (UNI EN ISO 10077-1). / Esclusi i controtelai, la posa e l’assistenza muraria. / finestra a 4 ante con apertura scorrevole, in legno di abete e rivestimento esterno in alluminio, con utilizzo di materia conforme al Regolamento UE 995/2010, vetrocamera con lastra antinfortunistica ai sensi della UNI 7697 con marcatura CE. Finitura interna del legno con laccatura opaca ed esterna in alluminio verniciato o anodizzato, trasmittanza totale Uw <= 1.75 e <= 1.67 W/mqk per zone climatiche C e D	m²		1448,78
TOS26_PR.P70.004.485	FINESTRE E PORTEFINESTRE IN LEGNOALLUMINIO con legno proveniente da foreste a rimboschimento programmato. / Con marcatura CE (UNI EN 14351-1:2016), di qualunque dimensione. / Compreso di vetrocamera sigillata tramite guarnizioni in gomma o con uso di sigillanti fluidi idonei, profili fermavetro ad incastro e/o fissati con chiodi o viti da legno, gocciolatoio, ferramenta di attacco, sostegno e movimentazione ante, maniglie in alluminio e verniciatura previo trattamento impregnante fungicida e antimuffa. / Rivestimento esterno in alluminio, trasmittanza termica minima prevista dalla normativa vigente, in base alla zona climatica, secondo la classificazione definita nel DPR. n°412 del 1993 (UNI EN ISO 10077-1). / Esclusi i controtelai, la posa e l’assistenza muraria. / finestra ad un’anta con apertura oscillobattente e/o vasistas, in legno di abete e rivestimento esterno in alluminio, con utilizzo di materia conforme al Regolamento UE 995/2010, vetrocamera con lastra antinfortunistica ai sensi della UNI 7697 con marcatura CE. Finitura interna del legno con laccatura opaca ed esterna in alluminio sublimato finto legno, trasmittanza totale Uw <= 1.75 e <= 1.67 W/mqk per zone climatiche C e D	m²		1725,37
TOS26_PR.P70.004.486	FINESTRE E PORTEFINESTRE IN LEGNOALLUMINIO con legno proveniente da foreste a rimboschimento programmato. / Con marcatura CE (UNI EN 14351-1:2016), di qualunque dimensione. / Compreso di vetrocamera sigillata tramite guarnizioni in gomma o con uso di sigillanti fluidi idonei, profili fermavetro ad incastro e/o fissati con chiodi o viti da legno, gocciolatoio, ferramenta di attacco, sostegno e movimentazione ante, maniglie in alluminio e verniciatura previo trattamento impregnante fungicida e antimuffa. / Rivestimento esterno in alluminio, trasmittanza termica minima prevista dalla normativa vigente, in base alla zona climatica, secondo la classificazione definita nel DPR. n°412 del 1993 (UNI EN ISO 10077-1). / Esclusi i controtelai, la posa e l’assistenza muraria. / finestra a 2 ante con apertura oscillobattente e/o vasistas, in legno di abete e rivestimento esterno in alluminio, con utilizzo di materia conforme al Regolamento UE 995/2010, vetrocamera con lastra antinfortunistica ai sensi della UNI 7697 con marcatura CE. Finitura interna del legno con laccatura opaca ed esterna in alluminio sublimato finto legno, trasmittanza totale Uw <= 1.75 e <= 1.67 W/mqk per zone climatiche C e D	m²		1443,48
TOS26_PR.P70.004.487	FINESTRE E PORTEFINESTRE IN LEGNOALLUMINIO con legno proveniente da foreste a rimboschimento programmato. / Con marcatura CE (UNI EN 14351-1:2016), di qualunque dimensione. / Compreso di vetrocamera sigillata tramite guarnizioni in gomma o con uso di sigillanti fluidi idonei, profili fermavetro ad incastro e/o fissati con chiodi o viti da legno, gocciolatoio, ferramenta di attacco, sostegno e movimentazione ante, maniglie in alluminio e verniciatura previo trattamento impregnante fungicida e antimuffa. / Rivestimento esterno in alluminio, trasmittanza termica minima prevista dalla normativa vigente, in base alla zona climatica, secondo la classificazione definita nel DPR. n°412 del 1993 (UNI EN ISO 10077-1). / Esclusi i controtelai, la posa e l’assistenza muraria. / finestra a 3 ante con apertura oscillobattente e/o vasistas, in legno di abete e rivestimento esterno in alluminio, con utilizzo di materia conforme al Regolamento UE 995/2010, vetrocamera con lastra antinfortunistica ai sensi della UNI 7697 con marcatura CE. Finitura interna del legno con laccatura opaca ed esterna in alluminio sublimato finto legno, trasmittanza totale Uw <= 1.75 e <= 1.67 W/mqk per zone climatiche C e D	m²		1354,46
TOS26_PR.P70.004.488	FINESTRE E PORTEFINESTRE IN LEGNOALLUMINIO con legno proveniente da foreste a rimboschimento programmato. / Con marcatura CE (UNI EN 14351-1:2016), di qualunque dimensione. / Compreso di vetrocamera sigillata tramite guarnizioni in gomma o con uso di sigillanti fluidi idonei, profili fermavetro ad incastro e/o fissati con chiodi o viti da legno, gocciolatoio, ferramenta di attacco, sostegno e movimentazione ante, maniglie in alluminio e verniciatura previo trattamento impregnante fungicida e antimuffa. / Rivestimento esterno in alluminio, trasmittanza termica minima prevista dalla normativa vigente, in base alla zona climatica, secondo la classificazione definita nel DPR. n°412 del 1993 (UNI EN ISO 10077-1). / Esclusi i controtelai, la posa e l’assistenza muraria. / finestra a 2 ante con apertura scorrevole, in legno di abete e rivestimento esterno in alluminio, con utilizzo di materia conforme al Regolamento UE 995/2010, vetrocamera con lastra antinfortunistica ai sensi della UNI 7697 con marcatura CE. Finitura interna del legno con laccatura opaca ed esterna in alluminio sublimato finto legno, trasmittanza totale Uw <= 1.75 e <= 1.67 W/mqk per zone climatiche C e D	m²		2121,94
TOS26_PR.P70.004.489	FINESTRE E PORTEFINESTRE IN LEGNOALLUMINIO con legno proveniente da foreste a rimboschimento programmato. / Con marcatura CE (UNI EN 14351-1:2016), di qualunque dimensione. / Compreso di vetrocamera sigillata tramite guarnizioni in gomma o con uso di sigillanti fluidi idonei, profili fermavetro ad incastro e/o fissati con chiodi o viti da legno, gocciolatoio, ferramenta di attacco, sostegno e movimentazione ante, maniglie in alluminio e verniciatura previo trattamento impregnante fungicida e antimuffa. / Rivestimento esterno in alluminio, trasmittanza termica minima prevista dalla normativa vigente, in base alla zona climatica, secondo la classificazione definita nel DPR. n°412 del 1993 (UNI EN ISO 10077-1). / Esclusi i controtelai, la posa e l’assistenza muraria. / finestra a 4 ante con apertura scorrevole, in legno di abete e rivestimento esterno in alluminio, con utilizzo di materia conforme al Regolamento UE 995/2010, vetrocamera con lastra antinfortunistica ai sensi della UNI 7697 con marcatura CE. Finitura interna del legno con laccatura opaca ed esterna in alluminio sublimato finto legno, trasmittanza totale Uw <= 1.75 e <= 1.67 W/mqk per zone climatiche C e D	m²		1448,78
TOS26_PR.P70.004.500	FINESTRE E PORTEFINESTRE IN LEGNOALLUMINIO con legno proveniente da foreste a rimboschimento programmato. / Con marcatura CE (UNI EN 14351-1:2016), di qualunque dimensione. / Compreso di vetrocamera sigillata tramite guarnizioni in gomma o con uso di sigillanti fluidi idonei, profili fermavetro ad incastro e/o fissati con chiodi o viti da legno, gocciolatoio, ferramenta di attacco, sostegno e movimentazione ante, maniglie in alluminio e verniciatura previo trattamento impregnante fungicida e antimuffa. / Rivestimento esterno in alluminio, trasmittanza termica minima prevista dalla normativa vigente, in base alla zona climatica, secondo la classificazione definita nel DPR. n°412 del 1993 (UNI EN ISO 10077-1). / Esclusi i controtelai, la posa e l’assistenza muraria. / finestra ad un’anta con apertura oscillobattente e/o vasistas, in legno di abete e rivestimento esterno in alluminio, con utilizzo di materia conforme al Regolamento UE 995/2010, vetrocamera con lastra antinfortunistica ai sensi della UNI 7697 con marcatura CE. Finitura interna del legno con verniciatura trasparente ed esterna in alluminio verniciato o anodizzato, trasmittanza totale Uw <= 1.3 W/mqK per zona climatica E	m²		1897,91
TOS26_PR.P70.004.501	FINESTRE E PORTEFINESTRE IN LEGNOALLUMINIO con legno proveniente da foreste a rimboschimento programmato. / Con marcatura CE (UNI EN 14351-1:2016), di qualunque dimensione. / Compreso di vetrocamera sigillata tramite guarnizioni in gomma o con uso di sigillanti fluidi idonei, profili fermavetro ad incastro e/o fissati con chiodi o viti da legno, gocciolatoio, ferramenta di attacco, sostegno e movimentazione ante, maniglie in alluminio e verniciatura previo trattamento impregnante fungicida e antimuffa. / Rivestimento esterno in alluminio, trasmittanza termica minima prevista dalla normativa vigente, in base alla zona climatica, secondo la classificazione definita nel DPR. n°412 del 1993 (UNI EN ISO 10077-1). / Esclusi i controtelai, la posa e l’assistenza muraria. / finestra a 2 ante con apertura oscillobattente e/o vasistas, in legno di abete e rivestimento esterno in alluminio, con utilizzo di materia conforme al Regolamento UE 995/2010, vetrocamera con lastra antinfortunistica ai sensi della UNI 7697 con marcatura CE. Finitura interna del legno con verniciatura trasparente ed esterna in alluminio verniciato o anodizzato, trasmittanza totale Uw <= 1.3 W/mqK per zona climatica E	m²		1587,83
TOS26_PR.P70.004.502	FINESTRE E PORTEFINESTRE IN LEGNOALLUMINIO con legno proveniente da foreste a rimboschimento programmato. / Con marcatura CE (UNI EN 14351-1:2016), di qualunque dimensione. / Compreso di vetrocamera sigillata tramite guarnizioni in gomma o con uso di sigillanti fluidi idonei, profili fermavetro ad incastro e/o fissati con chiodi o viti da legno, gocciolatoio, ferramenta di attacco, sostegno e movimentazione ante, maniglie in alluminio e verniciatura previo trattamento impregnante fungicida e antimuffa. / Rivestimento esterno in alluminio, trasmittanza termica minima prevista dalla normativa vigente, in base alla zona climatica, secondo la classificazione definita nel DPR. n°412 del 1993 (UNI EN ISO 10077-1). / Esclusi i controtelai, la posa e l’assistenza muraria. / finestra a 3 ante con apertura oscillobattente e/o vasistas, in legno di abete e rivestimento esterno in alluminio, con utilizzo di materia conforme al Regolamento UE 995/2010, vetrocamera con lastra antinfortunistica ai sensi della UNI 7697 con marcatura CE. Finitura interna del legno con verniciatura trasparente ed esterna in alluminio verniciato o anodizzato, trasmittanza totale Uw <= 1.3 W/mqK per zona climatica E	m²		1408,04
TOS26_PR.P70.004.503	FINESTRE E PORTEFINESTRE IN LEGNOALLUMINIO con legno proveniente da foreste a rimboschimento programmato. / Con marcatura CE (UNI EN 14351-1:2016), di qualunque dimensione. / Compreso di vetrocamera sigillata tramite guarnizioni in gomma o con uso di sigillanti fluidi idonei, profili fermavetro ad incastro e/o fissati con chiodi o viti da legno, gocciolatoio, ferramenta di attacco, sostegno e movimentazione ante, maniglie in alluminio e verniciatura previo trattamento impregnante fungicida e antimuffa. / Rivestimento esterno in alluminio, trasmittanza termica minima prevista dalla normativa vigente, in base alla zona climatica, secondo la classificazione definita nel DPR. n°412 del 1993 (UNI EN ISO 10077-1). / Esclusi i controtelai, la posa e l’assistenza muraria. / finestra a 2 ante con apertura scorrevole, in legno di abete e rivestimento esterno in alluminio, con utilizzo di materia conforme al Regolamento UE 995/2010, vetrocamera con lastra antinfortunistica ai sensi della UNI 7697 con marcatura CE. Finitura interna del legno con verniciatura trasparente ed esterna in alluminio verniciato o anodizzato, trasmittanza totale Uw <= 1.3 W/mqK per zona climatica E	m²		2334,13
TOS26_PR.P70.004.504	FINESTRE E PORTEFINESTRE IN LEGNOALLUMINIO con legno proveniente da foreste a rimboschimento programmato. / Con marcatura CE (UNI EN 14351-1:2016), di qualunque dimensione. / Compreso di vetrocamera sigillata tramite guarnizioni in gomma o con uso di sigillanti fluidi idonei, profili fermavetro ad incastro e/o fissati con chiodi o viti da legno, gocciolatoio, ferramenta di attacco, sostegno e movimentazione ante, maniglie in alluminio e verniciatura previo trattamento impregnante fungicida e antimuffa. / Rivestimento esterno in alluminio, trasmittanza termica minima prevista dalla normativa vigente, in base alla zona climatica, secondo la classificazione definita nel DPR. n°412 del 1993 (UNI EN ISO 10077-1). / Esclusi i controtelai, la posa e l’assistenza muraria. / finestra a 4 ante con apertura scorrevole, in legno di abete e rivestimento esterno in alluminio, con utilizzo di materia conforme al Regolamento UE 995/2010, vetrocamera con lastra antinfortunistica ai sensi della UNI 7697 con marcatura CE. Finitura interna del legno con verniciatura trasparente ed esterna in alluminio verniciato o anodizzato, trasmittanza totale Uw <= 1.3 W/mqK per zona climatica E	m²		1593,66
TOS26_PR.P70.004.505	FINESTRE E PORTEFINESTRE IN LEGNOALLUMINIO con legno proveniente da foreste a rimboschimento programmato. / Con marcatura CE (UNI EN 14351-1:2016), di qualunque dimensione. / Compreso di vetrocamera sigillata tramite guarnizioni in gomma o con uso di sigillanti fluidi idonei, profili fermavetro ad incastro e/o fissati con chiodi o viti da legno, gocciolatoio, ferramenta di attacco, sostegno e movimentazione ante, maniglie in alluminio e verniciatura previo trattamento impregnante fungicida e antimuffa. / Rivestimento esterno in alluminio, trasmittanza termica minima prevista dalla normativa vigente, in base alla zona climatica, secondo la classificazione definita nel DPR. n°412 del 1993 (UNI EN ISO 10077-1). / Esclusi i controtelai, la posa e l’assistenza muraria. / finestra ad un’anta con apertura oscillobattente e/o vasistas, in legno di abete e rivestimento esterno in alluminio, con utilizzo di materia conforme al Regolamento UE 995/2010, vetrocamera con lastra antinfortunistica ai sensi della UNI 7697 con marcatura CE. Finitura interna del legno con verniciatura trasparente ed esterna in alluminio sublimato finto legno, trasmittanza totale Uw <= 1.3 W/mqK per zona climatica E	m²		1897,91
TOS26_PR.P70.004.506	FINESTRE E PORTEFINESTRE IN LEGNOALLUMINIO con legno proveniente da foreste a rimboschimento programmato. / Con marcatura CE (UNI EN 14351-1:2016), di qualunque dimensione. / Compreso di vetrocamera sigillata tramite guarnizioni in gomma o con uso di sigillanti fluidi idonei, profili fermavetro ad incastro e/o fissati con chiodi o viti da legno, gocciolatoio, ferramenta di attacco, sostegno e movimentazione ante, maniglie in alluminio e verniciatura previo trattamento impregnante fungicida e antimuffa. / Rivestimento esterno in alluminio, trasmittanza termica minima prevista dalla normativa vigente, in base alla zona climatica, secondo la classificazione definita nel DPR. n°412 del 1993 (UNI EN ISO 10077-1). / Esclusi i controtelai, la posa e l’assistenza muraria. / finestra a 2 ante con apertura oscillobattente e/o vasistas, in legno di abete e rivestimento esterno in alluminio, con utilizzo di materia conforme al Regolamento UE 995/2010, vetrocamera con lastra antinfortunistica ai sensi della UNI 7697 con marcatura CE. Finitura interna del legno con verniciatura trasparente ed esterna in alluminio sublimato finto legno, trasmittanza totale Uw <= 1.3 W/mqK per zona climatica E	m²		1587,83
TOS26_PR.P70.004.507	FINESTRE E PORTEFINESTRE IN LEGNOALLUMINIO con legno proveniente da foreste a rimboschimento programmato. / Con marcatura CE (UNI EN 14351-1:2016), di qualunque dimensione. / Compreso di vetrocamera sigillata tramite guarnizioni in gomma o con uso di sigillanti fluidi idonei, profili fermavetro ad incastro e/o fissati con chiodi o viti da legno, gocciolatoio, ferramenta di attacco, sostegno e movimentazione ante, maniglie in alluminio e verniciatura previo trattamento impregnante fungicida e antimuffa. / Rivestimento esterno in alluminio, trasmittanza termica minima prevista dalla normativa vigente, in base alla zona climatica, secondo la classificazione definita nel DPR. n°412 del 1993 (UNI EN ISO 10077-1). / Esclusi i controtelai, la posa e l’assistenza muraria. / finestra a 3 ante con apertura oscillobattente e/o vasistas, in legno di abete e rivestimento esterno in alluminio, con utilizzo di materia conforme al Regolamento UE 995/2010, vetrocamera con lastra antinfortunistica ai sensi della UNI 7697 con marcatura CE. Finitura interna del legno con verniciatura trasparente ed esterna in alluminio sublimato finto legno, trasmittanza totale Uw <= 1.3 W/mqK per zona climatica E	m²		1408,04
TOS26_PR.P70.004.508	FINESTRE E PORTEFINESTRE IN LEGNOALLUMINIO con legno proveniente da foreste a rimboschimento programmato. / Con marcatura CE (UNI EN 14351-1:2016), di qualunque dimensione. / Compreso di vetrocamera sigillata tramite guarnizioni in gomma o con uso di sigillanti fluidi idonei, profili fermavetro ad incastro e/o fissati con chiodi o viti da legno, gocciolatoio, ferramenta di attacco, sostegno e movimentazione ante, maniglie in alluminio e verniciatura previo trattamento impregnante fungicida e antimuffa. / Rivestimento esterno in alluminio, trasmittanza termica minima prevista dalla normativa vigente, in base alla zona climatica, secondo la classificazione definita nel DPR. n°412 del 1993 (UNI EN ISO 10077-1). / Esclusi i controtelai, la posa e l’assistenza muraria. / finestra a 2 ante con apertura scorrevole, in legno di abete e rivestimento esterno in alluminio, con utilizzo di materia conforme al Regolamento UE 995/2010, vetrocamera con lastra antinfortunistica ai sensi della UNI 7697 con marcatura CE. Finitura interna del legno con verniciatura trasparente ed esterna in alluminio sublimato finto legno, trasmittanza totale Uw <= 1.3 W/mqK per zona climatica E	m²		2334,13
TOS26_PR.P70.004.509	FINESTRE E PORTEFINESTRE IN LEGNOALLUMINIO con legno proveniente da foreste a rimboschimento programmato. / Con marcatura CE (UNI EN 14351-1:2016), di qualunque dimensione. / Compreso di vetrocamera sigillata tramite guarnizioni in gomma o con uso di sigillanti fluidi idonei, profili fermavetro ad incastro e/o fissati con chiodi o viti da legno, gocciolatoio, ferramenta di attacco, sostegno e movimentazione ante, maniglie in alluminio e verniciatura previo trattamento impregnante fungicida e antimuffa. / Rivestimento esterno in alluminio, trasmittanza termica minima prevista dalla normativa vigente, in base alla zona climatica, secondo la classificazione definita nel DPR. n°412 del 1993 (UNI EN ISO 10077-1). / Esclusi i controtelai, la posa e l’assistenza muraria. / finestra a 4 ante con apertura scorrevole, in legno di abete e rivestimento esterno in alluminio, con utilizzo di materia conforme al Regolamento UE 995/2010, vetrocamera con lastra antinfortunistica ai sensi della UNI 7697 con marcatura CE. Finitura interna del legno con verniciatura trasparente ed esterna in alluminio sublimato finto legno, trasmittanza totale Uw <= 1.3 W/mqK per zona climatica E	m²		1593,66
TOS26_PR.P70.004.510	FINESTRE E PORTEFINESTRE IN LEGNOALLUMINIO con legno proveniente da foreste a rimboschimento programmato. / Con marcatura CE (UNI EN 14351-1:2016), di qualunque dimensione. / Compreso di vetrocamera sigillata tramite guarnizioni in gomma o con uso di sigillanti fluidi idonei, profili fermavetro ad incastro e/o fissati con chiodi o viti da legno, gocciolatoio, ferramenta di attacco, sostegno e movimentazione ante, maniglie in alluminio e verniciatura previo trattamento impregnante fungicida e antimuffa. / Rivestimento esterno in alluminio, trasmittanza termica minima prevista dalla normativa vigente, in base alla zona climatica, secondo la classificazione definita nel DPR. n°412 del 1993 (UNI EN ISO 10077-1). / Esclusi i controtelai, la posa e l’assistenza muraria. / finestra ad un’anta con apertura oscillobattente e/o vasistas, in legno di abete e rivestimento esterno in alluminio, con utilizzo di materia conforme al Regolamento UE 995/2010, vetrocamera con lastra antinfortunistica ai sensi della UNI 7697 con marcatura CE. Finitura interna del legno con laccatura opaca ed esterna in alluminio verniciato o anodizzato, trasmittanza totale Uw <= 1.3 W/mqK per zona climatica E	m²		1897,91
TOS26_PR.P70.004.511	FINESTRE E PORTEFINESTRE IN LEGNOALLUMINIO con legno proveniente da foreste a rimboschimento programmato. / Con marcatura CE (UNI EN 14351-1:2016), di qualunque dimensione. / Compreso di vetrocamera sigillata tramite guarnizioni in gomma o con uso di sigillanti fluidi idonei, profili fermavetro ad incastro e/o fissati con chiodi o viti da legno, gocciolatoio, ferramenta di attacco, sostegno e movimentazione ante, maniglie in alluminio e verniciatura previo trattamento impregnante fungicida e antimuffa. / Rivestimento esterno in alluminio, trasmittanza termica minima prevista dalla normativa vigente, in base alla zona climatica, secondo la classificazione definita nel DPR. n°412 del 1993 (UNI EN ISO 10077-1). / Esclusi i controtelai, la posa e l’assistenza muraria. / finestra a 2 ante con apertura oscillobattente e/o vasistas, in legno di abete e rivestimento esterno in alluminio, con utilizzo di materia conforme al Regolamento UE 995/2010, vetrocamera con lastra antinfortunistica ai sensi della UNI 7697 con marcatura CE. Finitura interna del legno con laccatura opaca ed esterna in alluminio verniciato o anodizzato, trasmittanza totale Uw <= 1.3 W/mqK per zona climatica E	m²		1587,83
TOS26_PR.P70.004.512	FINESTRE E PORTEFINESTRE IN LEGNOALLUMINIO con legno proveniente da foreste a rimboschimento programmato. / Con marcatura CE (UNI EN 14351-1:2016), di qualunque dimensione. / Compreso di vetrocamera sigillata tramite guarnizioni in gomma o con uso di sigillanti fluidi idonei, profili fermavetro ad incastro e/o fissati con chiodi o viti da legno, gocciolatoio, ferramenta di attacco, sostegno e movimentazione ante, maniglie in alluminio e verniciatura previo trattamento impregnante fungicida e antimuffa. / Rivestimento esterno in alluminio, trasmittanza termica minima prevista dalla normativa vigente, in base alla zona climatica, secondo la classificazione definita nel DPR. n°412 del 1993 (UNI EN ISO 10077-1). / Esclusi i controtelai, la posa e l’assistenza muraria. / finestra a 3 ante con apertura oscillobattente e/o vasistas, in legno di abete e rivestimento esterno in alluminio, con utilizzo di materia conforme al Regolamento UE 995/2010, vetrocamera con lastra antinfortunistica ai sensi della UNI 7697 con marcatura CE. Finitura interna del legno con laccatura opaca ed esterna in alluminio verniciato o anodizzato, trasmittanza totale Uw <= 1.3 W/mqK per zona climatica E	m²		1408,04
TOS26_PR.P70.004.513	FINESTRE E PORTEFINESTRE IN LEGNOALLUMINIO con legno proveniente da foreste a rimboschimento programmato. / Con marcatura CE (UNI EN 14351-1:2016), di qualunque dimensione. / Compreso di vetrocamera sigillata tramite guarnizioni in gomma o con uso di sigillanti fluidi idonei, profili fermavetro ad incastro e/o fissati con chiodi o viti da legno, gocciolatoio, ferramenta di attacco, sostegno e movimentazione ante, maniglie in alluminio e verniciatura previo trattamento impregnante fungicida e antimuffa. / Rivestimento esterno in alluminio, trasmittanza termica minima prevista dalla normativa vigente, in base alla zona climatica, secondo la classificazione definita nel DPR. n°412 del 1993 (UNI EN ISO 10077-1). / Esclusi i controtelai, la posa e l’assistenza muraria. / finestra a 2 ante con apertura scorrevole, in legno di abete e rivestimento esterno in alluminio, con utilizzo di materia conforme al Regolamento UE 995/2010, vetrocamera con lastra antinfortunistica ai sensi della UNI 7697 con marcatura CE. Finitura interna del legno con laccatura opaca ed esterna in alluminio verniciato o anodizzato, trasmittanza totale Uw <= 1.3 W/mqK per zona climatica E	m²		2334,13
TOS26_PR.P70.004.514	FINESTRE E PORTEFINESTRE IN LEGNOALLUMINIO con legno proveniente da foreste a rimboschimento programmato. / Con marcatura CE (UNI EN 14351-1:2016), di qualunque dimensione. / Compreso di vetrocamera sigillata tramite guarnizioni in gomma o con uso di sigillanti fluidi idonei, profili fermavetro ad incastro e/o fissati con chiodi o viti da legno, gocciolatoio, ferramenta di attacco, sostegno e movimentazione ante, maniglie in alluminio e verniciatura previo trattamento impregnante fungicida e antimuffa. / Rivestimento esterno in alluminio, trasmittanza termica minima prevista dalla normativa vigente, in base alla zona climatica, secondo la classificazione definita nel DPR. n°412 del 1993 (UNI EN ISO 10077-1). / Esclusi i controtelai, la posa e l’assistenza muraria. / finestra a 4 ante con apertura scorrevole, in legno di abete e rivestimento esterno in alluminio, con utilizzo di materia conforme al Regolamento UE 995/2010, vetrocamera con lastra antinfortunistica ai sensi della UNI 7697 con marcatura CE. Finitura interna del legno con laccatura opaca ed esterna in alluminio verniciato o anodizzato, trasmittanza totale Uw <= 1.3 W/mqK per zona climatica E	m²		1593,66
TOS26_PR.P70.004.515	FINESTRE E PORTEFINESTRE IN LEGNOALLUMINIO con legno proveniente da foreste a rimboschimento programmato. / Con marcatura CE (UNI EN 14351-1:2016), di qualunque dimensione. / Compreso di vetrocamera sigillata tramite guarnizioni in gomma o con uso di sigillanti fluidi idonei, profili fermavetro ad incastro e/o fissati con chiodi o viti da legno, gocciolatoio, ferramenta di attacco, sostegno e movimentazione ante, maniglie in alluminio e verniciatura previo trattamento impregnante fungicida e antimuffa. / Rivestimento esterno in alluminio, trasmittanza termica minima prevista dalla normativa vigente, in base alla zona climatica, secondo la classificazione definita nel DPR. n°412 del 1993 (UNI EN ISO 10077-1). / Esclusi i controtelai, la posa e l’assistenza muraria. / finestra ad un’anta con apertura oscillobattente e/o vasistas, in legno di abete e rivestimento esterno in alluminio, con utilizzo di materia conforme al Regolamento UE 995/2010, vetrocamera con lastra antinfortunistica ai sensi della UNI 7697 con marcatura CE. Finitura interna del legno con laccatura opaca ed esterna in alluminio sublimato finto legno, trasmittanza totale Uw <= 1.3 W/mqK per zona climatica E	m²		1295,03
TOS26_PR.P70.004.516	FINESTRE E PORTEFINESTRE IN LEGNOALLUMINIO con legno proveniente da foreste a rimboschimento programmato. / Con marcatura CE (UNI EN 14351-1:2016), di qualunque dimensione. / Compreso di vetrocamera sigillata tramite guarnizioni in gomma o con uso di sigillanti fluidi idonei, profili fermavetro ad incastro e/o fissati con chiodi o viti da legno, gocciolatoio, ferramenta di attacco, sostegno e movimentazione ante, maniglie in alluminio e verniciatura previo trattamento impregnante fungicida e antimuffa. / Rivestimento esterno in alluminio, trasmittanza termica minima prevista dalla normativa vigente, in base alla zona climatica, secondo la classificazione definita nel DPR. n°412 del 1993 (UNI EN ISO 10077-1). / Esclusi i controtelai, la posa e l’assistenza muraria. / finestra a 2 ante con apertura oscillobattente e/o vasistas, in legno di abete e rivestimento esterno in alluminio, con utilizzo di materia conforme al Regolamento UE 995/2010, vetrocamera con lastra antinfortunistica ai sensi della UNI 7697 con marcatura CE. Finitura interna del legno con laccatura opaca ed esterna in alluminio sublimato finto legno, trasmittanza totale Uw <= 1.3 W/mqK per zona climatica E	m²		1238,96
TOS26_PR.P70.004.517	FINESTRE E PORTEFINESTRE IN LEGNOALLUMINIO con legno proveniente da foreste a rimboschimento programmato. / Con marcatura CE (UNI EN 14351-1:2016), di qualunque dimensione. / Compreso di vetrocamera sigillata tramite guarnizioni in gomma o con uso di sigillanti fluidi idonei, profili fermavetro ad incastro e/o fissati con chiodi o viti da legno, gocciolatoio, ferramenta di attacco, sostegno e movimentazione ante, maniglie in alluminio e verniciatura previo trattamento impregnante fungicida e antimuffa. / Rivestimento esterno in alluminio, trasmittanza termica minima prevista dalla normativa vigente, in base alla zona climatica, secondo la classificazione definita nel DPR. n°412 del 1993 (UNI EN ISO 10077-1). / Esclusi i controtelai, la posa e l’assistenza muraria. / finestra a 3 ante con apertura oscillobattente e/o vasistas, in legno di abete e rivestimento esterno in alluminio, con utilizzo di materia conforme al Regolamento UE 995/2010, vetrocamera con lastra antinfortunistica ai sensi della UNI 7697 con marcatura CE. Finitura interna del legno con laccatura opaca ed esterna in alluminio sublimato finto legno, trasmittanza totale Uw <= 1.3 W/mqK per zona climatica E	m²		1408,04
TOS26_PR.P70.004.518	FINESTRE E PORTEFINESTRE IN LEGNOALLUMINIO con legno proveniente da foreste a rimboschimento programmato. / Con marcatura CE (UNI EN 14351-1:2016), di qualunque dimensione. / Compreso di vetrocamera sigillata tramite guarnizioni in gomma o con uso di sigillanti fluidi idonei, profili fermavetro ad incastro e/o fissati con chiodi o viti da legno, gocciolatoio, ferramenta di attacco, sostegno e movimentazione ante, maniglie in alluminio e verniciatura previo trattamento impregnante fungicida e antimuffa. / Rivestimento esterno in alluminio, trasmittanza termica minima prevista dalla normativa vigente, in base alla zona climatica, secondo la classificazione definita nel DPR. n°412 del 1993 (UNI EN ISO 10077-1). / Esclusi i controtelai, la posa e l’assistenza muraria. / finestra a 2 ante con apertura scorrevole, in legno di abete e rivestimento esterno in alluminio, con utilizzo di materia conforme al Regolamento UE 995/2010, vetrocamera con lastra antinfortunistica ai sensi della UNI 7697 con marcatura CE. Finitura interna del legno con laccatura opaca ed esterna in alluminio sublimato finto legno, trasmittanza totale Uw <= 1.3 W/mqK per zona climatica E	m²		2334,13
TOS26_PR.P70.004.519	FINESTRE E PORTEFINESTRE IN LEGNOALLUMINIO con legno proveniente da foreste a rimboschimento programmato. / Con marcatura CE (UNI EN 14351-1:2016), di qualunque dimensione. / Compreso di vetrocamera sigillata tramite guarnizioni in gomma o con uso di sigillanti fluidi idonei, profili fermavetro ad incastro e/o fissati con chiodi o viti da legno, gocciolatoio, ferramenta di attacco, sostegno e movimentazione ante, maniglie in alluminio e verniciatura previo trattamento impregnante fungicida e antimuffa. / Rivestimento esterno in alluminio, trasmittanza termica minima prevista dalla normativa vigente, in base alla zona climatica, secondo la classificazione definita nel DPR. n°412 del 1993 (UNI EN ISO 10077-1). / Esclusi i controtelai, la posa e l’assistenza muraria. / finestra a 4 ante con apertura scorrevole, in legno di abete e rivestimento esterno in alluminio, con utilizzo di materia conforme al Regolamento UE 995/2010, vetrocamera con lastra antinfortunistica ai sensi della UNI 7697 con marcatura CE. Finitura interna del legno con laccatura opaca ed esterna in alluminio sublimato finto legno, trasmittanza totale Uw <= 1.3 W/mqK per zona climatica E	m²		1593,66
TOS26_PR.P70.004.530	FINESTRE E PORTEFINESTRE IN LEGNOALLUMINIO con legno proveniente da foreste a rimboschimento programmato. / Con marcatura CE (UNI EN 14351-1:2016), di qualunque dimensione. / Compreso di vetrocamera sigillata tramite guarnizioni in gomma o con uso di sigillanti fluidi idonei, profili fermavetro ad incastro e/o fissati con chiodi o viti da legno, gocciolatoio, ferramenta di attacco, sostegno e movimentazione ante, maniglie in alluminio e verniciatura previo trattamento impregnante fungicida e antimuffa. / Rivestimento esterno in alluminio, trasmittanza termica minima prevista dalla normativa vigente, in base alla zona climatica, secondo la classificazione definita nel DPR. n°412 del 1993 (UNI EN ISO 10077-1). / Esclusi i controtelai, la posa e l’assistenza muraria. / finestra ad un’anta con apertura oscillobattente e/o vasistas, in legno di abete e rivestimento esterno in alluminio, con utilizzo di materia conforme al Regolamento UE 995/2010, vetrocamera con lastra antinfortunistica ai sensi della UNI 7697 con marcatura CE. Finitura interna del legno con verniciatura trasparente ed esterna in alluminio verniciato o anodizzato, trasmittanza totale Uw <= 1.0 W/mqK per zona climatica F	m²		2087,69
TOS26_PR.P70.004.531	FINESTRE E PORTEFINESTRE IN LEGNOALLUMINIO con legno proveniente da foreste a rimboschimento programmato. / Con marcatura CE (UNI EN 14351-1:2016), di qualunque dimensione. / Compreso di vetrocamera sigillata tramite guarnizioni in gomma o con uso di sigillanti fluidi idonei, profili fermavetro ad incastro e/o fissati con chiodi o viti da legno, gocciolatoio, ferramenta di attacco, sostegno e movimentazione ante, maniglie in alluminio e verniciatura previo trattamento impregnante fungicida e antimuffa. / Rivestimento esterno in alluminio, trasmittanza termica minima prevista dalla normativa vigente, in base alla zona climatica, secondo la classificazione definita nel DPR. n°412 del 1993 (UNI EN ISO 10077-1). / Esclusi i controtelai, la posa e l’assistenza muraria. / finestra a 2 ante con apertura oscillobattente e/o vasistas, in legno di abete e rivestimento esterno in alluminio, con utilizzo di materia conforme al Regolamento UE 995/2010, vetrocamera con lastra antinfortunistica ai sensi della UNI 7697 con marcatura CE. Finitura interna del legno con verniciatura trasparente ed esterna in alluminio verniciato o anodizzato, trasmittanza totale Uw <= 1.0 W/mqK per zona climatica F	m²		1746,71
TOS26_PR.P70.004.532	FINESTRE E PORTEFINESTRE IN LEGNOALLUMINIO con legno proveniente da foreste a rimboschimento programmato. / Con marcatura CE (UNI EN 14351-1:2016), di qualunque dimensione. / Compreso di vetrocamera sigillata tramite guarnizioni in gomma o con uso di sigillanti fluidi idonei, profili fermavetro ad incastro e/o fissati con chiodi o viti da legno, gocciolatoio, ferramenta di attacco, sostegno e movimentazione ante, maniglie in alluminio e verniciatura previo trattamento impregnante fungicida e antimuffa. / Rivestimento esterno in alluminio, trasmittanza termica minima prevista dalla normativa vigente, in base alla zona climatica, secondo la classificazione definita nel DPR. n°412 del 1993 (UNI EN ISO 10077-1). / Esclusi i controtelai, la posa e l’assistenza muraria. / finestra a 3 ante con apertura oscillobattente e/o vasistas, in legno di abete e rivestimento esterno in alluminio, con utilizzo di materia conforme al Regolamento UE 995/2010, vetrocamera con lastra antinfortunistica ai sensi della UNI 7697 con marcatura CE. Finitura interna del legno con verniciatura trasparente ed esterna in alluminio verniciato o anodizzato, trasmittanza totale Uw <= 1.0 W/mqK per zona climatica F	m²		1548,83
TOS26_PR.P70.004.533	FINESTRE E PORTEFINESTRE IN LEGNOALLUMINIO con legno proveniente da foreste a rimboschimento programmato. / Con marcatura CE (UNI EN 14351-1:2016), di qualunque dimensione. / Compreso di vetrocamera sigillata tramite guarnizioni in gomma o con uso di sigillanti fluidi idonei, profili fermavetro ad incastro e/o fissati con chiodi o viti da legno, gocciolatoio, ferramenta di attacco, sostegno e movimentazione ante, maniglie in alluminio e verniciatura previo trattamento impregnante fungicida e antimuffa. / Rivestimento esterno in alluminio, trasmittanza termica minima prevista dalla normativa vigente, in base alla zona climatica, secondo la classificazione definita nel DPR. n°412 del 1993 (UNI EN ISO 10077-1). / Esclusi i controtelai, la posa e l’assistenza muraria. / finestra a 2 ante con apertura scorrevole, in legno di abete e rivestimento esterno in alluminio, con utilizzo di materia conforme al Regolamento UE 995/2010, vetrocamera con lastra antinfortunistica ai sensi della UNI 7697 con marcatura CE. Finitura interna del legno con verniciatura trasparente ed esterna in alluminio verniciato o anodizzato, trasmittanza totale Uw <= 1.0 W/mqK per zona climatica F	m²		2567,54
TOS26_PR.P70.004.534	FINESTRE E PORTEFINESTRE IN LEGNOALLUMINIO con legno proveniente da foreste a rimboschimento programmato. / Con marcatura CE (UNI EN 14351-1:2016), di qualunque dimensione. / Compreso di vetrocamera sigillata tramite guarnizioni in gomma o con uso di sigillanti fluidi idonei, profili fermavetro ad incastro e/o fissati con chiodi o viti da legno, gocciolatoio, ferramenta di attacco, sostegno e movimentazione ante, maniglie in alluminio e verniciatura previo trattamento impregnante fungicida e antimuffa. / Rivestimento esterno in alluminio, trasmittanza termica minima prevista dalla normativa vigente, in base alla zona climatica, secondo la classificazione definita nel DPR. n°412 del 1993 (UNI EN ISO 10077-1). / Esclusi i controtelai, la posa e l’assistenza muraria. / finestra a 4 ante con apertura scorrevole, in legno di abete e rivestimento esterno in alluminio, con utilizzo di materia conforme al Regolamento UE 995/2010, vetrocamera con lastra antinfortunistica ai sensi della UNI 7697 con marcatura CE. Finitura interna del legno con verniciatura trasparente ed esterna in alluminio verniciato o anodizzato, trasmittanza totale Uw <= 1.0 W/mqK per zona climatica F	m²		1793,51
TOS26_PR.P70.004.535	FINESTRE E PORTEFINESTRE IN LEGNOALLUMINIO con legno proveniente da foreste a rimboschimento programmato. / Con marcatura CE (UNI EN 14351-1:2016), di qualunque dimensione. / Compreso di vetrocamera sigillata tramite guarnizioni in gomma o con uso di sigillanti fluidi idonei, profili fermavetro ad incastro e/o fissati con chiodi o viti da legno, gocciolatoio, ferramenta di attacco, sostegno e movimentazione ante, maniglie in alluminio e verniciatura previo trattamento impregnante fungicida e antimuffa. / Rivestimento esterno in alluminio, trasmittanza termica minima prevista dalla normativa vigente, in base alla zona climatica, secondo la classificazione definita nel DPR. n°412 del 1993 (UNI EN ISO 10077-1). / Esclusi i controtelai, la posa e l’assistenza muraria. / finestra ad un’anta con apertura oscillobattente e/o vasistas, in legno di abete e rivestimento esterno in alluminio, con utilizzo di materia conforme al Regolamento UE 995/2010, vetrocamera con lastra antinfortunistica ai sensi della UNI 7697 con marcatura CE. Finitura interna del legno con verniciatura trasparente ed esterna in alluminio sublimato finto legno, trasmittanza totale Uw <= 1.0 W/mqK per zona climatica F	m²		2087,69
TOS26_PR.P70.004.536	FINESTRE E PORTEFINESTRE IN LEGNOALLUMINIO con legno proveniente da foreste a rimboschimento programmato. / Con marcatura CE (UNI EN 14351-1:2016), di qualunque dimensione. / Compreso di vetrocamera sigillata tramite guarnizioni in gomma o con uso di sigillanti fluidi idonei, profili fermavetro ad incastro e/o fissati con chiodi o viti da legno, gocciolatoio, ferramenta di attacco, sostegno e movimentazione ante, maniglie in alluminio e verniciatura previo trattamento impregnante fungicida e antimuffa. / Rivestimento esterno in alluminio, trasmittanza termica minima prevista dalla normativa vigente, in base alla zona climatica, secondo la classificazione definita nel DPR. n°412 del 1993 (UNI EN ISO 10077-1). / Esclusi i controtelai, la posa e l’assistenza muraria. / finestra a 2 ante con apertura oscillobattente e/o vasistas, in legno di abete e rivestimento esterno in alluminio, con utilizzo di materia conforme al Regolamento UE 995/2010, vetrocamera con lastra antinfortunistica ai sensi della UNI 7697 con marcatura CE. Finitura interna del legno con verniciatura trasparente ed esterna in alluminio sublimato finto legno, trasmittanza totale Uw <= 1.0 W/mqK per zona climatica F	m²		1746,71
TOS26_PR.P70.004.537	FINESTRE E PORTEFINESTRE IN LEGNOALLUMINIO con legno proveniente da foreste a rimboschimento programmato. / Con marcatura CE (UNI EN 14351-1:2016), di qualunque dimensione. / Compreso di vetrocamera sigillata tramite guarnizioni in gomma o con uso di sigillanti fluidi idonei, profili fermavetro ad incastro e/o fissati con chiodi o viti da legno, gocciolatoio, ferramenta di attacco, sostegno e movimentazione ante, maniglie in alluminio e verniciatura previo trattamento impregnante fungicida e antimuffa. / Rivestimento esterno in alluminio, trasmittanza termica minima prevista dalla normativa vigente, in base alla zona climatica, secondo la classificazione definita nel DPR. n°412 del 1993 (UNI EN ISO 10077-1). / Esclusi i controtelai, la posa e l’assistenza muraria. / finestra a 3 ante con apertura oscillobattente e/o vasistas, in legno di abete e rivestimento esterno in alluminio, con utilizzo di materia conforme al Regolamento UE 995/2010, vetrocamera con lastra antinfortunistica ai sensi della UNI 7697 con marcatura CE. Finitura interna del legno con verniciatura trasparente ed esterna in alluminio sublimato finto legno, trasmittanza totale Uw <= 1.0 W/mqK per zona climatica F	m²		1548,83
TOS26_PR.P70.004.538	FINESTRE E PORTEFINESTRE IN LEGNOALLUMINIO con legno proveniente da foreste a rimboschimento programmato. / Con marcatura CE (UNI EN 14351-1:2016), di qualunque dimensione. / Compreso di vetrocamera sigillata tramite guarnizioni in gomma o con uso di sigillanti fluidi idonei, profili fermavetro ad incastro e/o fissati con chiodi o viti da legno, gocciolatoio, ferramenta di attacco, sostegno e movimentazione ante, maniglie in alluminio e verniciatura previo trattamento impregnante fungicida e antimuffa. / Rivestimento esterno in alluminio, trasmittanza termica minima prevista dalla normativa vigente, in base alla zona climatica, secondo la classificazione definita nel DPR. n°412 del 1993 (UNI EN ISO 10077-1). / Esclusi i controtelai, la posa e l’assistenza muraria. / finestra a 2 ante con apertura scorrevole, in legno di abete e rivestimento esterno in alluminio, con utilizzo di materia conforme al Regolamento UE 995/2010, vetrocamera con lastra antinfortunistica ai sensi della UNI 7697 con marcatura CE. Finitura interna del legno con verniciatura trasparente ed esterna in alluminio sublimato finto legno, trasmittanza totale Uw <= 1.0 W/mqK per zona climatica F	m²		2567,54
TOS26_PR.P70.004.539	FINESTRE E PORTEFINESTRE IN LEGNOALLUMINIO con legno proveniente da foreste a rimboschimento programmato. / Con marcatura CE (UNI EN 14351-1:2016), di qualunque dimensione. / Compreso di vetrocamera sigillata tramite guarnizioni in gomma o con uso di sigillanti fluidi idonei, profili fermavetro ad incastro e/o fissati con chiodi o viti da legno, gocciolatoio, ferramenta di attacco, sostegno e movimentazione ante, maniglie in alluminio e verniciatura previo trattamento impregnante fungicida e antimuffa. / Rivestimento esterno in alluminio, trasmittanza termica minima prevista dalla normativa vigente, in base alla zona climatica, secondo la classificazione definita nel DPR. n°412 del 1993 (UNI EN ISO 10077-1). / Esclusi i controtelai, la posa e l’assistenza muraria. / finestra a 4 ante con apertura scorrevole, in legno di abete e rivestimento esterno in alluminio, con utilizzo di materia conforme al Regolamento UE 995/2010, vetrocamera con lastra antinfortunistica ai sensi della UNI 7697 con marcatura CE. Finitura interna del legno con verniciatura trasparente ed esterna in alluminio sublimato finto legno, trasmittanza totale Uw <= 1.0 W/mqK per zona climatica F	m²		1793,51
TOS26_PR.P70.004.540	FINESTRE E PORTEFINESTRE IN LEGNOALLUMINIO con legno proveniente da foreste a rimboschimento programmato. / Con marcatura CE (UNI EN 14351-1:2016), di qualunque dimensione. / Compreso di vetrocamera sigillata tramite guarnizioni in gomma o con uso di sigillanti fluidi idonei, profili fermavetro ad incastro e/o fissati con chiodi o viti da legno, gocciolatoio, ferramenta di attacco, sostegno e movimentazione ante, maniglie in alluminio e verniciatura previo trattamento impregnante fungicida e antimuffa. / Rivestimento esterno in alluminio, trasmittanza termica minima prevista dalla normativa vigente, in base alla zona climatica, secondo la classificazione definita nel DPR. n°412 del 1993 (UNI EN ISO 10077-1). / Esclusi i controtelai, la posa e l’assistenza muraria. / finestra ad un’anta con apertura oscillobattente e/o vasistas, in legno di abete e rivestimento esterno in alluminio, con utilizzo di materia conforme al Regolamento UE 995/2010, vetrocamera con lastra antinfortunistica ai sensi della UNI 7697 con marcatura CE. Finitura interna del legno con laccatura opaca ed esterna in alluminio verniciato o anodizzato, trasmittanza totale Uw <= 1.0 W/mqK per zona climatica F	m²		2087,69
TOS26_PR.P70.004.541	FINESTRE E PORTEFINESTRE IN LEGNOALLUMINIO con legno proveniente da foreste a rimboschimento programmato. / Con marcatura CE (UNI EN 14351-1:2016), di qualunque dimensione. / Compreso di vetrocamera sigillata tramite guarnizioni in gomma o con uso di sigillanti fluidi idonei, profili fermavetro ad incastro e/o fissati con chiodi o viti da legno, gocciolatoio, ferramenta di attacco, sostegno e movimentazione ante, maniglie in alluminio e verniciatura previo trattamento impregnante fungicida e antimuffa. / Rivestimento esterno in alluminio, trasmittanza termica minima prevista dalla normativa vigente, in base alla zona climatica, secondo la classificazione definita nel DPR. n°412 del 1993 (UNI EN ISO 10077-1). / Esclusi i controtelai, la posa e l’assistenza muraria. / finestra a 2 ante con apertura oscillobattente e/o vasistas, in legno di abete e rivestimento esterno in alluminio, con utilizzo di materia conforme al Regolamento UE 995/2010, vetrocamera con lastra antinfortunistica ai sensi della UNI 7697 con marcatura CE. Finitura interna del legno con laccatura opaca ed esterna in alluminio verniciato o anodizzato, trasmittanza totale Uw <= 1.0 W/mqK per zona climatica F	m²		1746,71
TOS26_PR.P70.004.542	FINESTRE E PORTEFINESTRE IN LEGNOALLUMINIO con legno proveniente da foreste a rimboschimento programmato. / Con marcatura CE (UNI EN 14351-1:2016), di qualunque dimensione. / Compreso di vetrocamera sigillata tramite guarnizioni in gomma o con uso di sigillanti fluidi idonei, profili fermavetro ad incastro e/o fissati con chiodi o viti da legno, gocciolatoio, ferramenta di attacco, sostegno e movimentazione ante, maniglie in alluminio e verniciatura previo trattamento impregnante fungicida e antimuffa. / Rivestimento esterno in alluminio, trasmittanza termica minima prevista dalla normativa vigente, in base alla zona climatica, secondo la classificazione definita nel DPR. n°412 del 1993 (UNI EN ISO 10077-1). / Esclusi i controtelai, la posa e l’assistenza muraria. / finestra a 3 ante con apertura oscillobattente e/o vasistas, in legno di abete e rivestimento esterno in alluminio, con utilizzo di materia conforme al Regolamento UE 995/2010, vetrocamera con lastra antinfortunistica ai sensi della UNI 7697 con marcatura CE. Finitura interna del legno con laccatura opaca ed esterna in alluminio verniciato o anodizzato, trasmittanza totale Uw <= 1.0 W/mqK per zona climatica F	m²		1548,83
TOS26_PR.P70.004.543	FINESTRE E PORTEFINESTRE IN LEGNOALLUMINIO con legno proveniente da foreste a rimboschimento programmato. / Con marcatura CE (UNI EN 14351-1:2016), di qualunque dimensione. / Compreso di vetrocamera sigillata tramite guarnizioni in gomma o con uso di sigillanti fluidi idonei, profili fermavetro ad incastro e/o fissati con chiodi o viti da legno, gocciolatoio, ferramenta di attacco, sostegno e movimentazione ante, maniglie in alluminio e verniciatura previo trattamento impregnante fungicida e antimuffa. / Rivestimento esterno in alluminio, trasmittanza termica minima prevista dalla normativa vigente, in base alla zona climatica, secondo la classificazione definita nel DPR. n°412 del 1993 (UNI EN ISO 10077-1). / Esclusi i controtelai, la posa e l’assistenza muraria. / finestra a 2 ante con apertura scorrevole, in legno di abete e rivestimento esterno in alluminio, con utilizzo di materia conforme al Regolamento UE 995/2010, vetrocamera con lastra antinfortunistica ai sensi della UNI 7697 con marcatura CE. Finitura interna del legno con laccatura opaca ed esterna in alluminio verniciato o anodizzato, trasmittanza totale Uw <= 1.0 W/mqK per zona climatica F	m²		2567,54
TOS26_PR.P70.004.544	FINESTRE E PORTEFINESTRE IN LEGNOALLUMINIO con legno proveniente da foreste a rimboschimento programmato. / Con marcatura CE (UNI EN 14351-1:2016), di qualunque dimensione. / Compreso di vetrocamera sigillata tramite guarnizioni in gomma o con uso di sigillanti fluidi idonei, profili fermavetro ad incastro e/o fissati con chiodi o viti da legno, gocciolatoio, ferramenta di attacco, sostegno e movimentazione ante, maniglie in alluminio e verniciatura previo trattamento impregnante fungicida e antimuffa. / Rivestimento esterno in alluminio, trasmittanza termica minima prevista dalla normativa vigente, in base alla zona climatica, secondo la classificazione definita nel DPR. n°412 del 1993 (UNI EN ISO 10077-1). / Esclusi i controtelai, la posa e l’assistenza muraria. / finestra a 4 ante con apertura scorrevole, in legno di abete e rivestimento esterno in alluminio, con utilizzo di materia conforme al Regolamento UE 995/2010, vetrocamera con lastra antinfortunistica ai sensi della UNI 7697 con marcatura CE. Finitura interna del legno con laccatura opaca ed esterna in alluminio verniciato o anodizzato, trasmittanza totale Uw <= 1.0 W/mqK per zona climatica F	m²		1793,51
TOS26_PR.P70.004.545	FINESTRE E PORTEFINESTRE IN LEGNOALLUMINIO con legno proveniente da foreste a rimboschimento programmato. / Con marcatura CE (UNI EN 14351-1:2016), di qualunque dimensione. / Compreso di vetrocamera sigillata tramite guarnizioni in gomma o con uso di sigillanti fluidi idonei, profili fermavetro ad incastro e/o fissati con chiodi o viti da legno, gocciolatoio, ferramenta di attacco, sostegno e movimentazione ante, maniglie in alluminio e verniciatura previo trattamento impregnante fungicida e antimuffa. / Rivestimento esterno in alluminio, trasmittanza termica minima prevista dalla normativa vigente, in base alla zona climatica, secondo la classificazione definita nel DPR. n°412 del 1993 (UNI EN ISO 10077-1). / Esclusi i controtelai, la posa e l’assistenza muraria. / finestra ad un’anta con apertura oscillobattente e/o vasistas, in legno di abete e rivestimento esterno in alluminio, con utilizzo di materia conforme al Regolamento UE 995/2010, vetrocamera con lastra antinfortunistica ai sensi della UNI 7697 con marcatura CE. Finitura interna del legno con laccatura opaca ed esterna in alluminio sublimato finto legno, trasmittanza totale Uw <= 1.0 W/mqK per zona climatica F	m²		2087,69
TOS26_PR.P70.004.546	FINESTRE E PORTEFINESTRE IN LEGNOALLUMINIO con legno proveniente da foreste a rimboschimento programmato. / Con marcatura CE (UNI EN 14351-1:2016), di qualunque dimensione. / Compreso di vetrocamera sigillata tramite guarnizioni in gomma o con uso di sigillanti fluidi idonei, profili fermavetro ad incastro e/o fissati con chiodi o viti da legno, gocciolatoio, ferramenta di attacco, sostegno e movimentazione ante, maniglie in alluminio e verniciatura previo trattamento impregnante fungicida e antimuffa. / Rivestimento esterno in alluminio, trasmittanza termica minima prevista dalla normativa vigente, in base alla zona climatica, secondo la classificazione definita nel DPR. n°412 del 1993 (UNI EN ISO 10077-1). / Esclusi i controtelai, la posa e l’assistenza muraria. / finestra a 2 ante con apertura oscillobattente e/o vasistas, in legno di abete e rivestimento esterno in alluminio, con utilizzo di materia conforme al Regolamento UE 995/2010, vetrocamera con lastra antinfortunistica ai sensi della UNI 7697 con marcatura CE. Finitura interna del legno con laccatura opaca ed esterna in alluminio sublimato finto legno, trasmittanza totale Uw <= 1.0 W/mqK per zona climatica F	m²		1746,71
TOS26_PR.P70.004.547	FINESTRE E PORTEFINESTRE IN LEGNOALLUMINIO con legno proveniente da foreste a rimboschimento programmato. / Con marcatura CE (UNI EN 14351-1:2016), di qualunque dimensione. / Compreso di vetrocamera sigillata tramite guarnizioni in gomma o con uso di sigillanti fluidi idonei, profili fermavetro ad incastro e/o fissati con chiodi o viti da legno, gocciolatoio, ferramenta di attacco, sostegno e movimentazione ante, maniglie in alluminio e verniciatura previo trattamento impregnante fungicida e antimuffa. / Rivestimento esterno in alluminio, trasmittanza termica minima prevista dalla normativa vigente, in base alla zona climatica, secondo la classificazione definita nel DPR. n°412 del 1993 (UNI EN ISO 10077-1). / Esclusi i controtelai, la posa e l’assistenza muraria. / finestra a 3 ante con apertura oscillobattente e/o vasistas, in legno di abete e rivestimento esterno in alluminio, con utilizzo di materia conforme al Regolamento UE 995/2010, vetrocamera con lastra antinfortunistica ai sensi della UNI 7697 con marcatura CE. Finitura interna del legno con laccatura opaca ed esterna in alluminio sublimato finto legno, trasmittanza totale Uw <= 1.0 W/mqK per zona climatica F	m²		1548,83
TOS26_PR.P70.004.548	FINESTRE E PORTEFINESTRE IN LEGNOALLUMINIO con legno proveniente da foreste a rimboschimento programmato. / Con marcatura CE (UNI EN 14351-1:2016), di qualunque dimensione. / Compreso di vetrocamera sigillata tramite guarnizioni in gomma o con uso di sigillanti fluidi idonei, profili fermavetro ad incastro e/o fissati con chiodi o viti da legno, gocciolatoio, ferramenta di attacco, sostegno e movimentazione ante, maniglie in alluminio e verniciatura previo trattamento impregnante fungicida e antimuffa. / Rivestimento esterno in alluminio, trasmittanza termica minima prevista dalla normativa vigente, in base alla zona climatica, secondo la classificazione definita nel DPR. n°412 del 1993 (UNI EN ISO 10077-1). / Esclusi i controtelai, la posa e l’assistenza muraria. / finestra a 2 ante con apertura scorrevole, in legno di abete e rivestimento esterno in alluminio, con utilizzo di materia conforme al Regolamento UE 995/2010, vetrocamera con lastra antinfortunistica ai sensi della UNI 7697 con marcatura CE. Finitura interna del legno con laccatura opaca ed esterna in alluminio sublimato finto legno, trasmittanza totale Uw <= 1.0 W/mqK per zona climatica F	m²		2567,54
TOS26_PR.P70.004.549	FINESTRE E PORTEFINESTRE IN LEGNOALLUMINIO con legno proveniente da foreste a rimboschimento programmato. / Con marcatura CE (UNI EN 14351-1:2016), di qualunque dimensione. / Compreso di vetrocamera sigillata tramite guarnizioni in gomma o con uso di sigillanti fluidi idonei, profili fermavetro ad incastro e/o fissati con chiodi o viti da legno, gocciolatoio, ferramenta di attacco, sostegno e movimentazione ante, maniglie in alluminio e verniciatura previo trattamento impregnante fungicida e antimuffa. / Rivestimento esterno in alluminio, trasmittanza termica minima prevista dalla normativa vigente, in base alla zona climatica, secondo la classificazione definita nel DPR. n°412 del 1993 (UNI EN ISO 10077-1). / Esclusi i controtelai, la posa e l’assistenza muraria. / finestra a 4 ante con apertura scorrevole, in legno di abete e rivestimento esterno in alluminio, con utilizzo di materia conforme al Regolamento UE 995/2010, vetrocamera con lastra antinfortunistica ai sensi della UNI 7697 con marcatura CE. Finitura interna del legno con laccatura opaca ed esterna in alluminio sublimato finto legno, trasmittanza totale Uw <= 1.0 W/mqK per zona climatica F	m²		1793,51
TOS26_PR.P70.004.560	FINESTRE E PORTEFINESTRE IN LEGNOALLUMINIO con legno proveniente da foreste a rimboschimento programmato. / Con marcatura CE (UNI EN 14351-1:2016), di qualunque dimensione. / Compreso di vetrocamera sigillata tramite guarnizioni in gomma o con uso di sigillanti fluidi idonei, profili fermavetro ad incastro e/o fissati con chiodi o viti da legno, gocciolatoio, ferramenta di attacco, sostegno e movimentazione ante, maniglie in alluminio e verniciatura previo trattamento impregnante fungicida e antimuffa. / Rivestimento esterno in alluminio, trasmittanza termica minima prevista dalla normativa vigente, in base alla zona climatica, secondo la classificazione definita nel DPR. n°412 del 1993 (UNI EN ISO 10077-1). / Esclusi i controtelai, la posa e l’assistenza muraria. / portafinestra ad un’anta con apertura oscillobattente e/o vasistas, in legno di abete e rivestimento esterno in alluminio, con utilizzo di materia conforme al Regolamento UE 995/2010, vetrocamera con lastra antinfortunistica ai sensi della UNI 7697 con marcatura CE. Finitura interna del legno con verniciatura trasparente ed esterna in alluminio verniciato o anodizzato, trasmittanza totale Uw<= 2.6 W/mqK per zone climatiche A e B	m²		1429,54
TOS26_PR.P70.004.561	FINESTRE E PORTEFINESTRE IN LEGNOALLUMINIO con legno proveniente da foreste a rimboschimento programmato. / Con marcatura CE (UNI EN 14351-1:2016), di qualunque dimensione. / Compreso di vetrocamera sigillata tramite guarnizioni in gomma o con uso di sigillanti fluidi idonei, profili fermavetro ad incastro e/o fissati con chiodi o viti da legno, gocciolatoio, ferramenta di attacco, sostegno e movimentazione ante, maniglie in alluminio e verniciatura previo trattamento impregnante fungicida e antimuffa. / Rivestimento esterno in alluminio, trasmittanza termica minima prevista dalla normativa vigente, in base alla zona climatica, secondo la classificazione definita nel DPR. n°412 del 1993 (UNI EN ISO 10077-1). / Esclusi i controtelai, la posa e l’assistenza muraria. / portafinestra a 2 ante con apertura oscillobattente e/o vasistas, in legno di abete e rivestimento esterno in alluminio, con utilizzo di materia conforme al Regolamento UE 995/2010, vetrocamera con lastra antinfortunistica ai sensi della UNI 7697 con marcatura CE. Finitura interna del legno con verniciatura trasparente ed esterna in alluminio verniciato o anodizzato, trasmittanza totale Uw<= 2.6 W/mqK per zone climatiche A e B	m²		1212,30
TOS26_PR.P70.004.562	FINESTRE E PORTEFINESTRE IN LEGNOALLUMINIO con legno proveniente da foreste a rimboschimento programmato. / Con marcatura CE (UNI EN 14351-1:2016), di qualunque dimensione. / Compreso di vetrocamera sigillata tramite guarnizioni in gomma o con uso di sigillanti fluidi idonei, profili fermavetro ad incastro e/o fissati con chiodi o viti da legno, gocciolatoio, ferramenta di attacco, sostegno e movimentazione ante, maniglie in alluminio e verniciatura previo trattamento impregnante fungicida e antimuffa. / Rivestimento esterno in alluminio, trasmittanza termica minima prevista dalla normativa vigente, in base alla zona climatica, secondo la classificazione definita nel DPR. n°412 del 1993 (UNI EN ISO 10077-1). / Esclusi i controtelai, la posa e l’assistenza muraria. / portafinestra a 3 ante con apertura oscillobattente e/o vasistas, in legno di abete e rivestimento esterno in alluminio, con utilizzo di materia conforme al Regolamento UE 995/2010, vetrocamera con lastra antinfortunistica ai sensi della UNI 7697 con marcatura CE. Finitura interna del legno con verniciatura trasparente ed esterna in alluminio verniciato o anodizzato, trasmittanza totale Uw<= 2.6 W/mqK per zone climatiche A e B	m²		1172,76
TOS26_PR.P70.004.563	FINESTRE E PORTEFINESTRE IN LEGNOALLUMINIO con legno proveniente da foreste a rimboschimento programmato. / Con marcatura CE (UNI EN 14351-1:2016), di qualunque dimensione. / Compreso di vetrocamera sigillata tramite guarnizioni in gomma o con uso di sigillanti fluidi idonei, profili fermavetro ad incastro e/o fissati con chiodi o viti da legno, gocciolatoio, ferramenta di attacco, sostegno e movimentazione ante, maniglie in alluminio e verniciatura previo trattamento impregnante fungicida e antimuffa. / Rivestimento esterno in alluminio, trasmittanza termica minima prevista dalla normativa vigente, in base alla zona climatica, secondo la classificazione definita nel DPR. n°412 del 1993 (UNI EN ISO 10077-1). / Esclusi i controtelai, la posa e l’assistenza muraria. / portafinestra a 2 ante con apertura scorrevole, in legno di abete e rivestimento esterno in alluminio, con utilizzo di materia conforme al Regolamento UE 995/2010, vetrocamera con lastra antinfortunistica ai sensi della UNI 7697 con marcatura CE. Finitura interna del legno con verniciatura trasparente ed esterna in alluminio verniciato o anodizzato, trasmittanza totale Uw<= 2.6 W/mqK per zone climatiche A e B	m²		1835,40
TOS26_PR.P70.004.564	FINESTRE E PORTEFINESTRE IN LEGNOALLUMINIO con legno proveniente da foreste a rimboschimento programmato. / Con marcatura CE (UNI EN 14351-1:2016), di qualunque dimensione. / Compreso di vetrocamera sigillata tramite guarnizioni in gomma o con uso di sigillanti fluidi idonei, profili fermavetro ad incastro e/o fissati con chiodi o viti da legno, gocciolatoio, ferramenta di attacco, sostegno e movimentazione ante, maniglie in alluminio e verniciatura previo trattamento impregnante fungicida e antimuffa. / Rivestimento esterno in alluminio, trasmittanza termica minima prevista dalla normativa vigente, in base alla zona climatica, secondo la classificazione definita nel DPR. n°412 del 1993 (UNI EN ISO 10077-1). / Esclusi i controtelai, la posa e l’assistenza muraria. / portafinestra a 4 ante con apertura scorrevole, in legno di abete e rivestimento esterno in alluminio, con utilizzo di materia conforme al Regolamento UE 995/2010, vetrocamera con lastra antinfortunistica ai sensi della UNI 7697 con marcatura CE. Finitura interna del legno con verniciatura trasparente ed esterna in alluminio verniciato o anodizzato, trasmittanza totale Uw<= 2.6 W/mqK per zone climatiche A e B	m²		1388,99
TOS26_PR.P70.004.567	FINESTRE E PORTEFINESTRE IN LEGNOALLUMINIO con legno proveniente da foreste a rimboschimento programmato. / Con marcatura CE (UNI EN 14351-1:2016), di qualunque dimensione. / Compreso di vetrocamera sigillata tramite guarnizioni in gomma o con uso di sigillanti fluidi idonei, profili fermavetro ad incastro e/o fissati con chiodi o viti da legno, gocciolatoio, ferramenta di attacco, sostegno e movimentazione ante, maniglie in alluminio e verniciatura previo trattamento impregnante fungicida e antimuffa. / Rivestimento esterno in alluminio, trasmittanza termica minima prevista dalla normativa vigente, in base alla zona climatica, secondo la classificazione definita nel DPR. n°412 del 1993 (UNI EN ISO 10077-1). / Esclusi i controtelai, la posa e l’assistenza muraria. / portafinestra ad un’anta con apertura oscillobattente e/o vasistas, in legno di abete e rivestimento esterno in alluminio, con utilizzo di materia conforme al Regolamento UE 995/2010, vetrocamera con lastra antinfortunistica ai sensi della UNI 7697 con marcatura CE. Finitura interna del legno con verniciatura trasparente ed esterna in alluminio sublimato finto legno, trasmittanza totale Uw<= 2.6 W/mqK per zone climatiche A e B	m²		1429,54
TOS26_PR.P70.004.568	FINESTRE E PORTEFINESTRE IN LEGNOALLUMINIO con legno proveniente da foreste a rimboschimento programmato. / Con marcatura CE (UNI EN 14351-1:2016), di qualunque dimensione. / Compreso di vetrocamera sigillata tramite guarnizioni in gomma o con uso di sigillanti fluidi idonei, profili fermavetro ad incastro e/o fissati con chiodi o viti da legno, gocciolatoio, ferramenta di attacco, sostegno e movimentazione ante, maniglie in alluminio e verniciatura previo trattamento impregnante fungicida e antimuffa. / Rivestimento esterno in alluminio, trasmittanza termica minima prevista dalla normativa vigente, in base alla zona climatica, secondo la classificazione definita nel DPR. n°412 del 1993 (UNI EN ISO 10077-1). / Esclusi i controtelai, la posa e l’assistenza muraria. / portafinestra a 2 ante con apertura oscillobattente e/o vasistas, in legno di abete e rivestimento esterno in alluminio, con utilizzo di materia conforme al Regolamento UE 995/2010, vetrocamera con lastra antinfortunistica ai sensi della UNI 7697 con marcatura CE. Finitura interna del legno con verniciatura trasparente ed esterna in alluminio sublimato finto legno, trasmittanza totale Uw<= 2.6 W/mqK per zone climatiche A e B	m²		1212,30
TOS26_PR.P70.004.569	FINESTRE E PORTEFINESTRE IN LEGNOALLUMINIO con legno proveniente da foreste a rimboschimento programmato. / Con marcatura CE (UNI EN 14351-1:2016), di qualunque dimensione. / Compreso di vetrocamera sigillata tramite guarnizioni in gomma o con uso di sigillanti fluidi idonei, profili fermavetro ad incastro e/o fissati con chiodi o viti da legno, gocciolatoio, ferramenta di attacco, sostegno e movimentazione ante, maniglie in alluminio e verniciatura previo trattamento impregnante fungicida e antimuffa. / Rivestimento esterno in alluminio, trasmittanza termica minima prevista dalla normativa vigente, in base alla zona climatica, secondo la classificazione definita nel DPR. n°412 del 1993 (UNI EN ISO 10077-1). / Esclusi i controtelai, la posa e l’assistenza muraria. / portafinestra a 3 ante con apertura oscillobattente e/o vasistas, in legno di abete e rivestimento esterno in alluminio, con utilizzo di materia conforme al Regolamento UE 995/2010, vetrocamera con lastra antinfortunistica ai sensi della UNI 7697 con marcatura CE. Finitura interna del legno con verniciatura trasparente ed esterna in alluminio sublimato finto legno, trasmittanza totale Uw<= 2.6 W/mqK per zone climatiche A e B	m²		1172,76
TOS26_PR.P70.004.570	FINESTRE E PORTEFINESTRE IN LEGNOALLUMINIO con legno proveniente da foreste a rimboschimento programmato. / Con marcatura CE (UNI EN 14351-1:2016), di qualunque dimensione. / Compreso di vetrocamera sigillata tramite guarnizioni in gomma o con uso di sigillanti fluidi idonei, profili fermavetro ad incastro e/o fissati con chiodi o viti da legno, gocciolatoio, ferramenta di attacco, sostegno e movimentazione ante, maniglie in alluminio e verniciatura previo trattamento impregnante fungicida e antimuffa. / Rivestimento esterno in alluminio, trasmittanza termica minima prevista dalla normativa vigente, in base alla zona climatica, secondo la classificazione definita nel DPR. n°412 del 1993 (UNI EN ISO 10077-1). / Esclusi i controtelai, la posa e l’assistenza muraria. / portafinestra a 2 ante con apertura scorrevole, in legno di abete e rivestimento esterno in alluminio, con utilizzo di materia conforme al Regolamento UE 995/2010, vetrocamera con lastra antinfortunistica ai sensi della UNI 7697 con marcatura CE. Finitura interna del legno con verniciatura trasparente ed esterna in alluminio sublimato finto legno, trasmittanza totale Uw<= 2.6 W/mqK per zone climatiche A e B	m²		1835,40
TOS26_PR.P70.004.571	FINESTRE E PORTEFINESTRE IN LEGNOALLUMINIO con legno proveniente da foreste a rimboschimento programmato. / Con marcatura CE (UNI EN 14351-1:2016), di qualunque dimensione. / Compreso di vetrocamera sigillata tramite guarnizioni in gomma o con uso di sigillanti fluidi idonei, profili fermavetro ad incastro e/o fissati con chiodi o viti da legno, gocciolatoio, ferramenta di attacco, sostegno e movimentazione ante, maniglie in alluminio e verniciatura previo trattamento impregnante fungicida e antimuffa. / Rivestimento esterno in alluminio, trasmittanza termica minima prevista dalla normativa vigente, in base alla zona climatica, secondo la classificazione definita nel DPR. n°412 del 1993 (UNI EN ISO 10077-1). / Esclusi i controtelai, la posa e l’assistenza muraria. / portafinestra a 4 ante con apertura scorrevole, in legno di abete e rivestimento esterno in alluminio, con utilizzo di materia conforme al Regolamento UE 995/2010, vetrocamera con lastra antinfortunistica ai sensi della UNI 7697 con marcatura CE. Finitura interna del legno con verniciatura trasparente ed esterna in alluminio sublimato finto legno, trasmittanza totale Uw<= 2.6 W/mqK per zone climatiche A e B	m²		1388,99
TOS26_PR.P70.004.574	FINESTRE E PORTEFINESTRE IN LEGNOALLUMINIO con legno proveniente da foreste a rimboschimento programmato. / Con marcatura CE (UNI EN 14351-1:2016), di qualunque dimensione. / Compreso di vetrocamera sigillata tramite guarnizioni in gomma o con uso di sigillanti fluidi idonei, profili fermavetro ad incastro e/o fissati con chiodi o viti da legno, gocciolatoio, ferramenta di attacco, sostegno e movimentazione ante, maniglie in alluminio e verniciatura previo trattamento impregnante fungicida e antimuffa. / Rivestimento esterno in alluminio, trasmittanza termica minima prevista dalla normativa vigente, in base alla zona climatica, secondo la classificazione definita nel DPR. n°412 del 1993 (UNI EN ISO 10077-1). / Esclusi i controtelai, la posa e l’assistenza muraria. / portafinestra ad un’anta con apertura oscillobattente e/o vasistas, in legno di abete e rivestimento esterno in alluminio, con utilizzo di materia conforme al Regolamento UE 995/2010, vetrocamera con lastra antinfortunistica ai sensi della UNI 7697 con marcatura CE. Finitura interna del legno con laccatura opaca ed esterna in alluminio verniciato o anodizzato, trasmittanza totale Uw<= 2.6 W/mqK per zone climatiche A e B	m²		1429,54
TOS26_PR.P70.004.575	FINESTRE E PORTEFINESTRE IN LEGNOALLUMINIO con legno proveniente da foreste a rimboschimento programmato. / Con marcatura CE (UNI EN 14351-1:2016), di qualunque dimensione. / Compreso di vetrocamera sigillata tramite guarnizioni in gomma o con uso di sigillanti fluidi idonei, profili fermavetro ad incastro e/o fissati con chiodi o viti da legno, gocciolatoio, ferramenta di attacco, sostegno e movimentazione ante, maniglie in alluminio e verniciatura previo trattamento impregnante fungicida e antimuffa. / Rivestimento esterno in alluminio, trasmittanza termica minima prevista dalla normativa vigente, in base alla zona climatica, secondo la classificazione definita nel DPR. n°412 del 1993 (UNI EN ISO 10077-1). / Esclusi i controtelai, la posa e l’assistenza muraria. / portafinestra a 2 ante con apertura oscillobattente e/o vasistas, in legno di abete e rivestimento esterno in alluminio, con utilizzo di materia conforme al Regolamento UE 995/2010, vetrocamera con lastra antinfortunistica ai sensi della UNI 7697 con marcatura CE. Finitura interna del legno con laccatura opaca ed esterna in alluminio verniciato o anodizzato, trasmittanza totale Uw<= 2.6 W/mqK per zone climatiche A e B	m²		1212,30
TOS26_PR.P70.004.576	FINESTRE E PORTEFINESTRE IN LEGNOALLUMINIO con legno proveniente da foreste a rimboschimento programmato. / Con marcatura CE (UNI EN 14351-1:2016), di qualunque dimensione. / Compreso di vetrocamera sigillata tramite guarnizioni in gomma o con uso di sigillanti fluidi idonei, profili fermavetro ad incastro e/o fissati con chiodi o viti da legno, gocciolatoio, ferramenta di attacco, sostegno e movimentazione ante, maniglie in alluminio e verniciatura previo trattamento impregnante fungicida e antimuffa. / Rivestimento esterno in alluminio, trasmittanza termica minima prevista dalla normativa vigente, in base alla zona climatica, secondo la classificazione definita nel DPR. n°412 del 1993 (UNI EN ISO 10077-1). / Esclusi i controtelai, la posa e l’assistenza muraria. / portafinestra a 3 ante con apertura oscillobattente e/o vasistas, in legno di abete e rivestimento esterno in alluminio, con utilizzo di materia conforme al Regolamento UE 995/2010, vetrocamera con lastra antinfortunistica ai sensi della UNI 7697 con marcatura CE. Finitura interna del legno con laccatura opaca ed esterna in alluminio verniciato o anodizzato, trasmittanza totale Uw<= 2.6 W/mqK per zone climatiche A e B	m²		1172,76
TOS26_PR.P70.004.577	FINESTRE E PORTEFINESTRE IN LEGNOALLUMINIO con legno proveniente da foreste a rimboschimento programmato. / Con marcatura CE (UNI EN 14351-1:2016), di qualunque dimensione. / Compreso di vetrocamera sigillata tramite guarnizioni in gomma o con uso di sigillanti fluidi idonei, profili fermavetro ad incastro e/o fissati con chiodi o viti da legno, gocciolatoio, ferramenta di attacco, sostegno e movimentazione ante, maniglie in alluminio e verniciatura previo trattamento impregnante fungicida e antimuffa. / Rivestimento esterno in alluminio, trasmittanza termica minima prevista dalla normativa vigente, in base alla zona climatica, secondo la classificazione definita nel DPR. n°412 del 1993 (UNI EN ISO 10077-1). / Esclusi i controtelai, la posa e l’assistenza muraria. / portafinestra a 2 ante con apertura scorrevole, in legno di abete e rivestimento esterno in alluminio, con utilizzo di materia conforme al Regolamento UE 995/2010, vetrocamera con lastra antinfortunistica ai sensi della UNI 7697 con marcatura CE. Finitura interna del legno con laccatura opaca ed esterna in alluminio verniciato o anodizzato, trasmittanza totale Uw<= 2.6 W/mqK per zone climatiche A e B	m²		1835,40
TOS26_PR.P70.004.578	FINESTRE E PORTEFINESTRE IN LEGNOALLUMINIO con legno proveniente da foreste a rimboschimento programmato. / Con marcatura CE (UNI EN 14351-1:2016), di qualunque dimensione. / Compreso di vetrocamera sigillata tramite guarnizioni in gomma o con uso di sigillanti fluidi idonei, profili fermavetro ad incastro e/o fissati con chiodi o viti da legno, gocciolatoio, ferramenta di attacco, sostegno e movimentazione ante, maniglie in alluminio e verniciatura previo trattamento impregnante fungicida e antimuffa. / Rivestimento esterno in alluminio, trasmittanza termica minima prevista dalla normativa vigente, in base alla zona climatica, secondo la classificazione definita nel DPR. n°412 del 1993 (UNI EN ISO 10077-1). / Esclusi i controtelai, la posa e l’assistenza muraria. / portafinestra a 4 ante con apertura scorrevole, in legno di abete e rivestimento esterno in alluminio, con utilizzo di materia conforme al Regolamento UE 995/2010, vetrocamera con lastra antinfortunistica ai sensi della UNI 7697 con marcatura CE. Finitura interna del legno con laccatura opaca ed esterna in alluminio verniciato o anodizzato, trasmittanza totale Uw<= 2.6 W/mqK per zone climatiche A e B	m²		1388,99
TOS26_PR.P70.004.581	FINESTRE E PORTEFINESTRE IN LEGNOALLUMINIO con legno proveniente da foreste a rimboschimento programmato. / Con marcatura CE (UNI EN 14351-1:2016), di qualunque dimensione. / Compreso di vetrocamera sigillata tramite guarnizioni in gomma o con uso di sigillanti fluidi idonei, profili fermavetro ad incastro e/o fissati con chiodi o viti da legno, gocciolatoio, ferramenta di attacco, sostegno e movimentazione ante, maniglie in alluminio e verniciatura previo trattamento impregnante fungicida e antimuffa. / Rivestimento esterno in alluminio, trasmittanza termica minima prevista dalla normativa vigente, in base alla zona climatica, secondo la classificazione definita nel DPR. n°412 del 1993 (UNI EN ISO 10077-1). / Esclusi i controtelai, la posa e l’assistenza muraria. / portafinestra ad un’anta con apertura oscillobattente e/o vasistas, in legno di abete e rivestimento esterno in alluminio, con utilizzo di materia conforme al Regolamento UE 995/2010, vetrocamera con lastra antinfortunistica ai sensi della UNI 7697 con marcatura CE. Finitura interna del legno con laccatura opaca ed esterna in alluminio sublimato finto legno, trasmittanza totale Uw<= 2.6 W/mqK per zone climatiche A e B	m²		1429,54
TOS26_PR.P70.004.582	FINESTRE E PORTEFINESTRE IN LEGNOALLUMINIO con legno proveniente da foreste a rimboschimento programmato. / Con marcatura CE (UNI EN 14351-1:2016), di qualunque dimensione. / Compreso di vetrocamera sigillata tramite guarnizioni in gomma o con uso di sigillanti fluidi idonei, profili fermavetro ad incastro e/o fissati con chiodi o viti da legno, gocciolatoio, ferramenta di attacco, sostegno e movimentazione ante, maniglie in alluminio e verniciatura previo trattamento impregnante fungicida e antimuffa. / Rivestimento esterno in alluminio, trasmittanza termica minima prevista dalla normativa vigente, in base alla zona climatica, secondo la classificazione definita nel DPR. n°412 del 1993 (UNI EN ISO 10077-1). / Esclusi i controtelai, la posa e l’assistenza muraria. / portafinestra a 2 ante con apertura oscillobattente e/o vasistas, in legno di abete e rivestimento esterno in alluminio, con utilizzo di materia conforme al Regolamento UE 995/2010, vetrocamera con lastra antinfortunistica ai sensi della UNI 7697 con marcatura CE. portafinestra interna del legno con laccatura opaca ed esterna in alluminio sublimato finto legno, trasmittanza totale Uw<= 2.6 W/mqK per zone climatiche A e B	m²		1212,30
TOS26_PR.P70.004.583	FINESTRE E PORTEFINESTRE IN LEGNOALLUMINIO con legno proveniente da foreste a rimboschimento programmato. / Con marcatura CE (UNI EN 14351-1:2016), di qualunque dimensione. / Compreso di vetrocamera sigillata tramite guarnizioni in gomma o con uso di sigillanti fluidi idonei, profili fermavetro ad incastro e/o fissati con chiodi o viti da legno, gocciolatoio, ferramenta di attacco, sostegno e movimentazione ante, maniglie in alluminio e verniciatura previo trattamento impregnante fungicida e antimuffa. / Rivestimento esterno in alluminio, trasmittanza termica minima prevista dalla normativa vigente, in base alla zona climatica, secondo la classificazione definita nel DPR. n°412 del 1993 (UNI EN ISO 10077-1). / Esclusi i controtelai, la posa e l’assistenza muraria. / portafinestra a 3 ante con apertura oscillobattente e/o vasistas, in legno di abete e rivestimento esterno in alluminio, con utilizzo di materia conforme al Regolamento UE 995/2010, vetrocamera con lastra antinfortunistica ai sensi della UNI 7697 con marcatura CE. portafinestra interna del legno con laccatura opaca ed esterna in alluminio sublimato finto legno, trasmittanza totale Uw<= 2.6 W/mqK per zone climatiche A e B	m²		1172,76
TOS26_PR.P70.004.584	FINESTRE E PORTEFINESTRE IN LEGNOALLUMINIO con legno proveniente da foreste a rimboschimento programmato. / Con marcatura CE (UNI EN 14351-1:2016), di qualunque dimensione. / Compreso di vetrocamera sigillata tramite guarnizioni in gomma o con uso di sigillanti fluidi idonei, profili fermavetro ad incastro e/o fissati con chiodi o viti da legno, gocciolatoio, ferramenta di attacco, sostegno e movimentazione ante, maniglie in alluminio e verniciatura previo trattamento impregnante fungicida e antimuffa. / Rivestimento esterno in alluminio, trasmittanza termica minima prevista dalla normativa vigente, in base alla zona climatica, secondo la classificazione definita nel DPR. n°412 del 1993 (UNI EN ISO 10077-1). / Esclusi i controtelai, la posa e l’assistenza muraria. / portafinestra a 2 ante con apertura scorrevole, in legno di abete e rivestimento esterno in alluminio, con utilizzo di materia conforme al Regolamento UE 995/2010, vetrocamera con lastra antinfortunistica ai sensi della UNI 7697 con marcatura CE. portafinestra interna del legno con laccatura opaca ed esterna in alluminio sublimato finto legno, trasmittanza totale Uw<= 2.6 W/mqK per zone climatiche A e B	m²		1835,40
TOS26_PR.P70.004.585	FINESTRE E PORTEFINESTRE IN LEGNOALLUMINIO con legno proveniente da foreste a rimboschimento programmato. / Con marcatura CE (UNI EN 14351-1:2016), di qualunque dimensione. / Compreso di vetrocamera sigillata tramite guarnizioni in gomma o con uso di sigillanti fluidi idonei, profili fermavetro ad incastro e/o fissati con chiodi o viti da legno, gocciolatoio, ferramenta di attacco, sostegno e movimentazione ante, maniglie in alluminio e verniciatura previo trattamento impregnante fungicida e antimuffa. / Rivestimento esterno in alluminio, trasmittanza termica minima prevista dalla normativa vigente, in base alla zona climatica, secondo la classificazione definita nel DPR. n°412 del 1993 (UNI EN ISO 10077-1). / Esclusi i controtelai, la posa e l’assistenza muraria. / portafinestra a 4 ante con apertura scorrevole, in legno di abete e rivestimento esterno in alluminio, con utilizzo di materia conforme al Regolamento UE 995/2010, vetrocamera con lastra antinfortunistica ai sensi della UNI 7697 con marcatura CE. portafinestra interna del legno con laccatura opaca ed esterna in alluminio sublimato finto legno, trasmittanza totale Uw<= 2.6 W/mqK per zone climatiche A e B	m²		1388,99
TOS26_PR.P70.004.600	FINESTRE E PORTEFINESTRE IN LEGNOALLUMINIO con legno proveniente da foreste a rimboschimento programmato. / Con marcatura CE (UNI EN 14351-1:2016), di qualunque dimensione. / Compreso di vetrocamera sigillata tramite guarnizioni in gomma o con uso di sigillanti fluidi idonei, profili fermavetro ad incastro e/o fissati con chiodi o viti da legno, gocciolatoio, ferramenta di attacco, sostegno e movimentazione ante, maniglie in alluminio e verniciatura previo trattamento impregnante fungicida e antimuffa. / Rivestimento esterno in alluminio, trasmittanza termica minima prevista dalla normativa vigente, in base alla zona climatica, secondo la classificazione definita nel DPR. n°412 del 1993 (UNI EN ISO 10077-1). / Esclusi i controtelai, la posa e l’assistenza muraria. / portafinestra ad un’anta con apertura oscillobattente e/o vasistas, in legno di abete e rivestimento esterno in alluminio, con utilizzo di materia conforme al Regolamento UE 995/2010, vetrocamera con lastra antinfortunistica ai sensi della UNI 7697 con marcatura CE. portafinestra interna del legno con verniciatura trasparente ed esterna in alluminio verniciato o anodizzato, trasmittanza totale Uw <= 1.75 e <= 1.67 W/mqk per zone climatiche C e D	m²		1504,78
TOS26_PR.P70.004.601	FINESTRE E PORTEFINESTRE IN LEGNOALLUMINIO con legno proveniente da foreste a rimboschimento programmato. / Con marcatura CE (UNI EN 14351-1:2016), di qualunque dimensione. / Compreso di vetrocamera sigillata tramite guarnizioni in gomma o con uso di sigillanti fluidi idonei, profili fermavetro ad incastro e/o fissati con chiodi o viti da legno, gocciolatoio, ferramenta di attacco, sostegno e movimentazione ante, maniglie in alluminio e verniciatura previo trattamento impregnante fungicida e antimuffa. / Rivestimento esterno in alluminio, trasmittanza termica minima prevista dalla normativa vigente, in base alla zona climatica, secondo la classificazione definita nel DPR. n°412 del 1993 (UNI EN ISO 10077-1). / Esclusi i controtelai, la posa e l’assistenza muraria. / portafinestra a 2 ante con apertura oscillobattente e/o vasistas, in legno di abete e rivestimento esterno in alluminio, con utilizzo di materia conforme al Regolamento UE 995/2010, vetrocamera con lastra antinfortunistica ai sensi della UNI 7697 con marcatura CE. portafinestra interna del legno con verniciatura trasparente ed esterna in alluminio verniciato o anodizzato, trasmittanza totale Uw <= 1.75 e <= 1.67 W/mqk per zone climatiche C e D	m²		1276,11
TOS26_PR.P70.004.602	FINESTRE E PORTEFINESTRE IN LEGNOALLUMINIO con legno proveniente da foreste a rimboschimento programmato. / Con marcatura CE (UNI EN 14351-1:2016), di qualunque dimensione. / Compreso di vetrocamera sigillata tramite guarnizioni in gomma o con uso di sigillanti fluidi idonei, profili fermavetro ad incastro e/o fissati con chiodi o viti da legno, gocciolatoio, ferramenta di attacco, sostegno e movimentazione ante, maniglie in alluminio e verniciatura previo trattamento impregnante fungicida e antimuffa. / Rivestimento esterno in alluminio, trasmittanza termica minima prevista dalla normativa vigente, in base alla zona climatica, secondo la classificazione definita nel DPR. n°412 del 1993 (UNI EN ISO 10077-1). / Esclusi i controtelai, la posa e l’assistenza muraria. / portafinestra a 3 ante con apertura oscillobattente e/o vasistas, in legno di abete e rivestimento esterno in alluminio, con utilizzo di materia conforme al Regolamento UE 995/2010, vetrocamera con lastra antinfortunistica ai sensi della UNI 7697 con marcatura CE. portafinestra interna del legno con verniciatura trasparente ed esterna in alluminio verniciato o anodizzato, trasmittanza totale Uw <= 1.75 e <= 1.67 W/mqk per zone climatiche C e D	m²		1234,49
TOS26_PR.P70.004.603	FINESTRE E PORTEFINESTRE IN LEGNOALLUMINIO con legno proveniente da foreste a rimboschimento programmato. / Con marcatura CE (UNI EN 14351-1:2016), di qualunque dimensione. / Compreso di vetrocamera sigillata tramite guarnizioni in gomma o con uso di sigillanti fluidi idonei, profili fermavetro ad incastro e/o fissati con chiodi o viti da legno, gocciolatoio, ferramenta di attacco, sostegno e movimentazione ante, maniglie in alluminio e verniciatura previo trattamento impregnante fungicida e antimuffa. / Rivestimento esterno in alluminio, trasmittanza termica minima prevista dalla normativa vigente, in base alla zona climatica, secondo la classificazione definita nel DPR. n°412 del 1993 (UNI EN ISO 10077-1). / Esclusi i controtelai, la posa e l’assistenza muraria. / portafinestra a 2 ante con apertura scorrevole, in legno di abete e rivestimento esterno in alluminio, con utilizzo di materia conforme al Regolamento UE 995/2010, vetrocamera con lastra antinfortunistica ai sensi della UNI 7697 con marcatura CE. portafinestra interna del legno con verniciatura trasparente ed esterna in alluminio verniciato o anodizzato, trasmittanza totale Uw <= 1.75 e <= 1.67 W/mqk per zone climatiche C e D	m²		1932,01
TOS26_PR.P70.004.604	FINESTRE E PORTEFINESTRE IN LEGNOALLUMINIO con legno proveniente da foreste a rimboschimento programmato. / Con marcatura CE (UNI EN 14351-1:2016), di qualunque dimensione. / Compreso di vetrocamera sigillata tramite guarnizioni in gomma o con uso di sigillanti fluidi idonei, profili fermavetro ad incastro e/o fissati con chiodi o viti da legno, gocciolatoio, ferramenta di attacco, sostegno e movimentazione ante, maniglie in alluminio e verniciatura previo trattamento impregnante fungicida e antimuffa. / Rivestimento esterno in alluminio, trasmittanza termica minima prevista dalla normativa vigente, in base alla zona climatica, secondo la classificazione definita nel DPR. n°412 del 1993 (UNI EN ISO 10077-1). / Esclusi i controtelai, la posa e l’assistenza muraria. / portafinestra a 4 ante con apertura scorrevole, in legno di abete e rivestimento esterno in alluminio, con utilizzo di materia conforme al Regolamento UE 995/2010, vetrocamera con lastra antinfortunistica ai sensi della UNI 7697 con marcatura CE. portafinestra interna del legno con verniciatura trasparente ed esterna in alluminio verniciato o anodizzato, trasmittanza totale Uw <= 1.75 e <= 1.67 W/mqk per zone climatiche C e D	m²		1462,10
TOS26_PR.P70.004.607	FINESTRE E PORTEFINESTRE IN LEGNOALLUMINIO con legno proveniente da foreste a rimboschimento programmato. / Con marcatura CE (UNI EN 14351-1:2016), di qualunque dimensione. / Compreso di vetrocamera sigillata tramite guarnizioni in gomma o con uso di sigillanti fluidi idonei, profili fermavetro ad incastro e/o fissati con chiodi o viti da legno, gocciolatoio, ferramenta di attacco, sostegno e movimentazione ante, maniglie in alluminio e verniciatura previo trattamento impregnante fungicida e antimuffa. / Rivestimento esterno in alluminio, trasmittanza termica minima prevista dalla normativa vigente, in base alla zona climatica, secondo la classificazione definita nel DPR. n°412 del 1993 (UNI EN ISO 10077-1). / Esclusi i controtelai, la posa e l’assistenza muraria. / portafinestra ad un’anta con apertura oscillobattente e/o vasistas, in legno di abete e rivestimento esterno in alluminio, con utilizzo di materia conforme al Regolamento UE 995/2010, vetrocamera con lastra antinfortunistica ai sensi della UNI 7697 con marcatura CE. portafinestra interna del legno con verniciatura trasparente ed esterna in alluminio sublimato finto legno, trasmittanza totale Uw <= 1.75 e <= 1.67 W/mqk per zone climatiche C e D	m²		1504,78
TOS26_PR.P70.004.608	FINESTRE E PORTEFINESTRE IN LEGNOALLUMINIO con legno proveniente da foreste a rimboschimento programmato. / Con marcatura CE (UNI EN 14351-1:2016), di qualunque dimensione. / Compreso di vetrocamera sigillata tramite guarnizioni in gomma o con uso di sigillanti fluidi idonei, profili fermavetro ad incastro e/o fissati con chiodi o viti da legno, gocciolatoio, ferramenta di attacco, sostegno e movimentazione ante, maniglie in alluminio e verniciatura previo trattamento impregnante fungicida e antimuffa. / Rivestimento esterno in alluminio, trasmittanza termica minima prevista dalla normativa vigente, in base alla zona climatica, secondo la classificazione definita nel DPR. n°412 del 1993 (UNI EN ISO 10077-1). / Esclusi i controtelai, la posa e l’assistenza muraria. / portafinestra a 2 ante con apertura oscillobattente e/o vasistas, in legno di abete e rivestimento esterno in alluminio, con utilizzo di materia conforme al Regolamento UE 995/2010, vetrocamera con lastra antinfortunistica ai sensi della UNI 7697 con marcatura CE. portafinestra interna del legno con verniciatura trasparente ed esterna in alluminio sublimato finto legno, trasmittanza totale Uw <= 1.75 e <= 1.67 W/mqk per zone climatiche C e D	m²		1276,11
TOS26_PR.P70.004.609	FINESTRE E PORTEFINESTRE IN LEGNOALLUMINIO con legno proveniente da foreste a rimboschimento programmato. / Con marcatura CE (UNI EN 14351-1:2016), di qualunque dimensione. / Compreso di vetrocamera sigillata tramite guarnizioni in gomma o con uso di sigillanti fluidi idonei, profili fermavetro ad incastro e/o fissati con chiodi o viti da legno, gocciolatoio, ferramenta di attacco, sostegno e movimentazione ante, maniglie in alluminio e verniciatura previo trattamento impregnante fungicida e antimuffa. / Rivestimento esterno in alluminio, trasmittanza termica minima prevista dalla normativa vigente, in base alla zona climatica, secondo la classificazione definita nel DPR. n°412 del 1993 (UNI EN ISO 10077-1). / Esclusi i controtelai, la posa e l’assistenza muraria. / portafinestra a 3 ante con apertura oscillobattente e/o vasistas, in legno di abete e rivestimento esterno in alluminio, con utilizzo di materia conforme al Regolamento UE 995/2010, vetrocamera con lastra antinfortunistica ai sensi della UNI 7697 con marcatura CE. portafinestra interna del legno con verniciatura trasparente ed esterna in alluminio sublimato finto legno, trasmittanza totale Uw <= 1.75 e <= 1.67 W/mqk per zone climatiche C e D	m²		1234,49
TOS26_PR.P70.004.610	FINESTRE E PORTEFINESTRE IN LEGNOALLUMINIO con legno proveniente da foreste a rimboschimento programmato. / Con marcatura CE (UNI EN 14351-1:2016), di qualunque dimensione. / Compreso di vetrocamera sigillata tramite guarnizioni in gomma o con uso di sigillanti fluidi idonei, profili fermavetro ad incastro e/o fissati con chiodi o viti da legno, gocciolatoio, ferramenta di attacco, sostegno e movimentazione ante, maniglie in alluminio e verniciatura previo trattamento impregnante fungicida e antimuffa. / Rivestimento esterno in alluminio, trasmittanza termica minima prevista dalla normativa vigente, in base alla zona climatica, secondo la classificazione definita nel DPR. n°412 del 1993 (UNI EN ISO 10077-1). / Esclusi i controtelai, la posa e l’assistenza muraria. / portafinestra a 2 ante con apertura scorrevole, in legno di abete e rivestimento esterno in alluminio, con utilizzo di materia conforme al Regolamento UE 995/2010, vetrocamera con lastra antinfortunistica ai sensi della UNI 7697 con marcatura CE. portafinestra interna del legno con verniciatura trasparente ed esterna in alluminio sublimato finto legno, trasmittanza totale Uw <= 1.75 e <= 1.67 W/mqk per zone climatiche C e D	m²		1932,01
TOS26_PR.P70.004.611	FINESTRE E PORTEFINESTRE IN LEGNOALLUMINIO con legno proveniente da foreste a rimboschimento programmato. / Con marcatura CE (UNI EN 14351-1:2016), di qualunque dimensione. / Compreso di vetrocamera sigillata tramite guarnizioni in gomma o con uso di sigillanti fluidi idonei, profili fermavetro ad incastro e/o fissati con chiodi o viti da legno, gocciolatoio, ferramenta di attacco, sostegno e movimentazione ante, maniglie in alluminio e verniciatura previo trattamento impregnante fungicida e antimuffa. / Rivestimento esterno in alluminio, trasmittanza termica minima prevista dalla normativa vigente, in base alla zona climatica, secondo la classificazione definita nel DPR. n°412 del 1993 (UNI EN ISO 10077-1). / Esclusi i controtelai, la posa e l’assistenza muraria. / portafinestra a 4 ante con apertura scorrevole, in legno di abete e rivestimento esterno in alluminio, con utilizzo di materia conforme al Regolamento UE 995/2010, vetrocamera con lastra antinfortunistica ai sensi della UNI 7697 con marcatura CE. portafinestra interna del legno con verniciatura trasparente ed esterna in alluminio sublimato finto legno, trasmittanza totale Uw <= 1.75 e <= 1.67 W/mqk per zone climatiche C e D	m²		1462,10
TOS26_PR.P70.004.614	FINESTRE E PORTEFINESTRE IN LEGNOALLUMINIO con legno proveniente da foreste a rimboschimento programmato. / Con marcatura CE (UNI EN 14351-1:2016), di qualunque dimensione. / Compreso di vetrocamera sigillata tramite guarnizioni in gomma o con uso di sigillanti fluidi idonei, profili fermavetro ad incastro e/o fissati con chiodi o viti da legno, gocciolatoio, ferramenta di attacco, sostegno e movimentazione ante, maniglie in alluminio e verniciatura previo trattamento impregnante fungicida e antimuffa. / Rivestimento esterno in alluminio, trasmittanza termica minima prevista dalla normativa vigente, in base alla zona climatica, secondo la classificazione definita nel DPR. n°412 del 1993 (UNI EN ISO 10077-1). / Esclusi i controtelai, la posa e l’assistenza muraria. / portafinestra ad un’anta con apertura oscillobattente e/o vasistas, in legno di abete e rivestimento esterno in alluminio, con utilizzo di materia conforme al Regolamento UE 995/2010, vetrocamera con lastra antinfortunistica ai sensi della UNI 7697 con marcatura CE. portafinestra interna del legno con laccatura opaca ed esterna in alluminio verniciato o anodizzato, trasmittanza totale Uw <= 1.75 e <= 1.67 W/mqk per zone climatiche C e D	m²		1504,78
TOS26_PR.P70.004.615	FINESTRE E PORTEFINESTRE IN LEGNOALLUMINIO con legno proveniente da foreste a rimboschimento programmato. / Con marcatura CE (UNI EN 14351-1:2016), di qualunque dimensione. / Compreso di vetrocamera sigillata tramite guarnizioni in gomma o con uso di sigillanti fluidi idonei, profili fermavetro ad incastro e/o fissati con chiodi o viti da legno, gocciolatoio, ferramenta di attacco, sostegno e movimentazione ante, maniglie in alluminio e verniciatura previo trattamento impregnante fungicida e antimuffa. / Rivestimento esterno in alluminio, trasmittanza termica minima prevista dalla normativa vigente, in base alla zona climatica, secondo la classificazione definita nel DPR. n°412 del 1993 (UNI EN ISO 10077-1). / Esclusi i controtelai, la posa e l’assistenza muraria. / portafinestra a 2 ante con apertura oscillobattente e/o vasistas, in legno di abete e rivestimento esterno in alluminio, con utilizzo di materia conforme al Regolamento UE 995/2010, vetrocamera con lastra antinfortunistica ai sensi della UNI 7697 con marcatura CE. portafinestra interna del legno con laccatura opaca ed esterna in alluminio verniciato o anodizzato, trasmittanza totale Uw <= 1.75 e <= 1.67 W/mqk per zone climatiche C e D	m²		1276,11
TOS26_PR.P70.004.616	FINESTRE E PORTEFINESTRE IN LEGNOALLUMINIO con legno proveniente da foreste a rimboschimento programmato. / Con marcatura CE (UNI EN 14351-1:2016), di qualunque dimensione. / Compreso di vetrocamera sigillata tramite guarnizioni in gomma o con uso di sigillanti fluidi idonei, profili fermavetro ad incastro e/o fissati con chiodi o viti da legno, gocciolatoio, ferramenta di attacco, sostegno e movimentazione ante, maniglie in alluminio e verniciatura previo trattamento impregnante fungicida e antimuffa. / Rivestimento esterno in alluminio, trasmittanza termica minima prevista dalla normativa vigente, in base alla zona climatica, secondo la classificazione definita nel DPR. n°412 del 1993 (UNI EN ISO 10077-1). / Esclusi i controtelai, la posa e l’assistenza muraria. / portafinestra a 3 ante con apertura oscillobattente e/o vasistas, in legno di abete e rivestimento esterno in alluminio, con utilizzo di materia conforme al Regolamento UE 995/2010, vetrocamera con lastra antinfortunistica ai sensi della UNI 7697 con marcatura CE. portafinestra interna del legno con laccatura opaca ed esterna in alluminio verniciato o anodizzato, trasmittanza totale Uw <= 1.75 e <= 1.67 W/mqk per zone climatiche C e D	m²		1234,49
TOS26_PR.P70.004.617	FINESTRE E PORTEFINESTRE IN LEGNOALLUMINIO con legno proveniente da foreste a rimboschimento programmato. / Con marcatura CE (UNI EN 14351-1:2016), di qualunque dimensione. / Compreso di vetrocamera sigillata tramite guarnizioni in gomma o con uso di sigillanti fluidi idonei, profili fermavetro ad incastro e/o fissati con chiodi o viti da legno, gocciolatoio, ferramenta di attacco, sostegno e movimentazione ante, maniglie in alluminio e verniciatura previo trattamento impregnante fungicida e antimuffa. / Rivestimento esterno in alluminio, trasmittanza termica minima prevista dalla normativa vigente, in base alla zona climatica, secondo la classificazione definita nel DPR. n°412 del 1993 (UNI EN ISO 10077-1). / Esclusi i controtelai, la posa e l’assistenza muraria. / portafinestra a 2 ante con apertura scorrevole, in legno di abete e rivestimento esterno in alluminio, con utilizzo di materia conforme al Regolamento UE 995/2010, vetrocamera con lastra antinfortunistica ai sensi della UNI 7697 con marcatura CE. portafinestra interna del legno con laccatura opaca ed esterna in alluminio verniciato o anodizzato, trasmittanza totale Uw <= 1.75 e <= 1.67 W/mqk per zone climatiche C e D	m²		1932,01
TOS26_PR.P70.004.618	FINESTRE E PORTEFINESTRE IN LEGNOALLUMINIO con legno proveniente da foreste a rimboschimento programmato. / Con marcatura CE (UNI EN 14351-1:2016), di qualunque dimensione. / Compreso di vetrocamera sigillata tramite guarnizioni in gomma o con uso di sigillanti fluidi idonei, profili fermavetro ad incastro e/o fissati con chiodi o viti da legno, gocciolatoio, ferramenta di attacco, sostegno e movimentazione ante, maniglie in alluminio e verniciatura previo trattamento impregnante fungicida e antimuffa. / Rivestimento esterno in alluminio, trasmittanza termica minima prevista dalla normativa vigente, in base alla zona climatica, secondo la classificazione definita nel DPR. n°412 del 1993 (UNI EN ISO 10077-1). / Esclusi i controtelai, la posa e l’assistenza muraria. / portafinestra a 4 ante con apertura scorrevole, in legno di abete e rivestimento esterno in alluminio, con utilizzo di materia conforme al Regolamento UE 995/2010, vetrocamera con lastra antinfortunistica ai sensi della UNI 7697 con marcatura CE. portafinestra interna del legno con laccatura opaca ed esterna in alluminio verniciato o anodizzato, trasmittanza totale Uw <= 1.75 e <= 1.67 W/mqk per zone climatiche C e D	m²		1462,10
TOS26_PR.P70.004.621	FINESTRE E PORTEFINESTRE IN LEGNOALLUMINIO con legno proveniente da foreste a rimboschimento programmato. / Con marcatura CE (UNI EN 14351-1:2016), di qualunque dimensione. / Compreso di vetrocamera sigillata tramite guarnizioni in gomma o con uso di sigillanti fluidi idonei, profili fermavetro ad incastro e/o fissati con chiodi o viti da legno, gocciolatoio, ferramenta di attacco, sostegno e movimentazione ante, maniglie in alluminio e verniciatura previo trattamento impregnante fungicida e antimuffa. / Rivestimento esterno in alluminio, trasmittanza termica minima prevista dalla normativa vigente, in base alla zona climatica, secondo la classificazione definita nel DPR. n°412 del 1993 (UNI EN ISO 10077-1). / Esclusi i controtelai, la posa e l’assistenza muraria. / portafinestra ad un’anta con apertura oscillobattente e/o vasistas, in legno di abete e rivestimento esterno in alluminio, con utilizzo di materia conforme al Regolamento UE 995/2010, vetrocamera con lastra antinfortunistica ai sensi della UNI 7697 con marcatura CE. portafinestra interna del legno con laccatura opaca ed esterna in alluminio sublimato finto legno, trasmittanza totale Uw <= 1.75 e <= 1.67 W/mqk per zone climatiche C e D	m²		1504,78
TOS26_PR.P70.004.622	FINESTRE E PORTEFINESTRE IN LEGNOALLUMINIO con legno proveniente da foreste a rimboschimento programmato. / Con marcatura CE (UNI EN 14351-1:2016), di qualunque dimensione. / Compreso di vetrocamera sigillata tramite guarnizioni in gomma o con uso di sigillanti fluidi idonei, profili fermavetro ad incastro e/o fissati con chiodi o viti da legno, gocciolatoio, ferramenta di attacco, sostegno e movimentazione ante, maniglie in alluminio e verniciatura previo trattamento impregnante fungicida e antimuffa. / Rivestimento esterno in alluminio, trasmittanza termica minima prevista dalla normativa vigente, in base alla zona climatica, secondo la classificazione definita nel DPR. n°412 del 1993 (UNI EN ISO 10077-1). / Esclusi i controtelai, la posa e l’assistenza muraria. / portafinestra a 2 ante con apertura oscillobattente e/o vasistas, in legno di abete e rivestimento esterno in alluminio, con utilizzo di materia conforme al Regolamento UE 995/2010, vetrocamera con lastra antinfortunistica ai sensi della UNI 7697 con marcatura CE. portafinestra interna del legno con laccatura opaca ed esterna in alluminio sublimato finto legno, trasmittanza totale Uw <= 1.75 e <= 1.67 W/mqk per zone climatiche C e D	m²		1276,11
TOS26_PR.P70.004.623	FINESTRE E PORTEFINESTRE IN LEGNOALLUMINIO con legno proveniente da foreste a rimboschimento programmato. / Con marcatura CE (UNI EN 14351-1:2016), di qualunque dimensione. / Compreso di vetrocamera sigillata tramite guarnizioni in gomma o con uso di sigillanti fluidi idonei, profili fermavetro ad incastro e/o fissati con chiodi o viti da legno, gocciolatoio, ferramenta di attacco, sostegno e movimentazione ante, maniglie in alluminio e verniciatura previo trattamento impregnante fungicida e antimuffa. / Rivestimento esterno in alluminio, trasmittanza termica minima prevista dalla normativa vigente, in base alla zona climatica, secondo la classificazione definita nel DPR. n°412 del 1993 (UNI EN ISO 10077-1). / Esclusi i controtelai, la posa e l’assistenza muraria. / portafinestra a 3 ante con apertura oscillobattente e/o vasistas, in legno di abete e rivestimento esterno in alluminio, con utilizzo di materia conforme al Regolamento UE 995/2010, vetrocamera con lastra antinfortunistica ai sensi della UNI 7697 con marcatura CE. portafinestra interna del legno con laccatura opaca ed esterna in alluminio sublimato finto legno, trasmittanza totale Uw <= 1.75 e <= 1.67 W/mqk per zone climatiche C e D	m²		1234,49
TOS26_PR.P70.004.624	FINESTRE E PORTEFINESTRE IN LEGNOALLUMINIO con legno proveniente da foreste a rimboschimento programmato. / Con marcatura CE (UNI EN 14351-1:2016), di qualunque dimensione. / Compreso di vetrocamera sigillata tramite guarnizioni in gomma o con uso di sigillanti fluidi idonei, profili fermavetro ad incastro e/o fissati con chiodi o viti da legno, gocciolatoio, ferramenta di attacco, sostegno e movimentazione ante, maniglie in alluminio e verniciatura previo trattamento impregnante fungicida e antimuffa. / Rivestimento esterno in alluminio, trasmittanza termica minima prevista dalla normativa vigente, in base alla zona climatica, secondo la classificazione definita nel DPR. n°412 del 1993 (UNI EN ISO 10077-1). / Esclusi i controtelai, la posa e l’assistenza muraria. / portafinestra a 2 ante con apertura scorrevole, in legno di abete e rivestimento esterno in alluminio, con utilizzo di materia conforme al Regolamento UE 995/2010, vetrocamera con lastra antinfortunistica ai sensi della UNI 7697 con marcatura CE. portafinestra interna del legno con laccatura opaca ed esterna in alluminio sublimato finto legno, trasmittanza totale Uw <= 1.75 e <= 1.67 W/mqk per zone climatiche C e D	m²		1932,01
TOS26_PR.P70.004.625	FINESTRE E PORTEFINESTRE IN LEGNOALLUMINIO con legno proveniente da foreste a rimboschimento programmato. / Con marcatura CE (UNI EN 14351-1:2016), di qualunque dimensione. / Compreso di vetrocamera sigillata tramite guarnizioni in gomma o con uso di sigillanti fluidi idonei, profili fermavetro ad incastro e/o fissati con chiodi o viti da legno, gocciolatoio, ferramenta di attacco, sostegno e movimentazione ante, maniglie in alluminio e verniciatura previo trattamento impregnante fungicida e antimuffa. / Rivestimento esterno in alluminio, trasmittanza termica minima prevista dalla normativa vigente, in base alla zona climatica, secondo la classificazione definita nel DPR. n°412 del 1993 (UNI EN ISO 10077-1). / Esclusi i controtelai, la posa e l’assistenza muraria. / portafinestra a 4 ante con apertura scorrevole, in legno di abete e rivestimento esterno in alluminio, con utilizzo di materia conforme al Regolamento UE 995/2010, vetrocamera con lastra antinfortunistica ai sensi della UNI 7697 con marcatura CE. portafinestra interna del legno con laccatura opaca ed esterna in alluminio sublimato finto legno, trasmittanza totale Uw <= 1.75 e <= 1.67 W/mqk per zone climatiche C e D	m²		1462,10
TOS26_PR.P70.004.640	FINESTRE E PORTEFINESTRE IN LEGNOALLUMINIO con legno proveniente da foreste a rimboschimento programmato. / Con marcatura CE (UNI EN 14351-1:2016), di qualunque dimensione. / Compreso di vetrocamera sigillata tramite guarnizioni in gomma o con uso di sigillanti fluidi idonei, profili fermavetro ad incastro e/o fissati con chiodi o viti da legno, gocciolatoio, ferramenta di attacco, sostegno e movimentazione ante, maniglie in alluminio e verniciatura previo trattamento impregnante fungicida e antimuffa. / Rivestimento esterno in alluminio, trasmittanza termica minima prevista dalla normativa vigente, in base alla zona climatica, secondo la classificazione definita nel DPR. n°412 del 1993 (UNI EN ISO 10077-1). / Esclusi i controtelai, la posa e l’assistenza muraria. / portafinestra ad un’anta con apertura oscillobattente e/o vasistas, in legno di abete e rivestimento esterno in alluminio, con utilizzo di materia conforme al Regolamento UE 995/2010, vetrocamera con lastra antinfortunistica ai sensi della UNI 7697 con marcatura CE. portafinestra interna del legno con verniciatura trasparente ed esterna in alluminio verniciato o anodizzato, trasmittanza totale Uw <= 1.3 W/mqK per zona climatica E	m²		1655,26
TOS26_PR.P70.004.641	FINESTRE E PORTEFINESTRE IN LEGNOALLUMINIO con legno proveniente da foreste a rimboschimento programmato. / Con marcatura CE (UNI EN 14351-1:2016), di qualunque dimensione. / Compreso di vetrocamera sigillata tramite guarnizioni in gomma o con uso di sigillanti fluidi idonei, profili fermavetro ad incastro e/o fissati con chiodi o viti da legno, gocciolatoio, ferramenta di attacco, sostegno e movimentazione ante, maniglie in alluminio e verniciatura previo trattamento impregnante fungicida e antimuffa. / Rivestimento esterno in alluminio, trasmittanza termica minima prevista dalla normativa vigente, in base alla zona climatica, secondo la classificazione definita nel DPR. n°412 del 1993 (UNI EN ISO 10077-1). / Esclusi i controtelai, la posa e l’assistenza muraria. / portafinestra a 2 ante con apertura oscillobattente e/o vasistas, in legno di abete e rivestimento esterno in alluminio, con utilizzo di materia conforme al Regolamento UE 995/2010, vetrocamera con lastra antinfortunistica ai sensi della UNI 7697 con marcatura CE. portafinestra interna del legno con verniciatura trasparente ed esterna in alluminio verniciato o anodizzato, trasmittanza totale Uw <= 1.3 W/mqK per zona climatica E	m²		1403,71
TOS26_PR.P70.004.642	FINESTRE E PORTEFINESTRE IN LEGNOALLUMINIO con legno proveniente da foreste a rimboschimento programmato. / Con marcatura CE (UNI EN 14351-1:2016), di qualunque dimensione. / Compreso di vetrocamera sigillata tramite guarnizioni in gomma o con uso di sigillanti fluidi idonei, profili fermavetro ad incastro e/o fissati con chiodi o viti da legno, gocciolatoio, ferramenta di attacco, sostegno e movimentazione ante, maniglie in alluminio e verniciatura previo trattamento impregnante fungicida e antimuffa. / Rivestimento esterno in alluminio, trasmittanza termica minima prevista dalla normativa vigente, in base alla zona climatica, secondo la classificazione definita nel DPR. n°412 del 1993 (UNI EN ISO 10077-1). / Esclusi i controtelai, la posa e l’assistenza muraria. / portafinestra a 3 ante con apertura oscillobattente e/o vasistas, in legno di abete e rivestimento esterno in alluminio, con utilizzo di materia conforme al Regolamento UE 995/2010, vetrocamera con lastra antinfortunistica ai sensi della UNI 7697 con marcatura CE. portafinestra interna del legno con verniciatura trasparente ed esterna in alluminio verniciato o anodizzato, trasmittanza totale Uw <= 1.3 W/mqK per zona climatica E	m²		1357,93
TOS26_PR.P70.004.643	FINESTRE E PORTEFINESTRE IN LEGNOALLUMINIO con legno proveniente da foreste a rimboschimento programmato. / Con marcatura CE (UNI EN 14351-1:2016), di qualunque dimensione. / Compreso di vetrocamera sigillata tramite guarnizioni in gomma o con uso di sigillanti fluidi idonei, profili fermavetro ad incastro e/o fissati con chiodi o viti da legno, gocciolatoio, ferramenta di attacco, sostegno e movimentazione ante, maniglie in alluminio e verniciatura previo trattamento impregnante fungicida e antimuffa. / Rivestimento esterno in alluminio, trasmittanza termica minima prevista dalla normativa vigente, in base alla zona climatica, secondo la classificazione definita nel DPR. n°412 del 1993 (UNI EN ISO 10077-1). / Esclusi i controtelai, la posa e l’assistenza muraria. / portafinestra a 2 ante con apertura scorrevole, in legno di abete e rivestimento esterno in alluminio, con utilizzo di materia conforme al Regolamento UE 995/2010, vetrocamera con lastra antinfortunistica ai sensi della UNI 7697 con marcatura CE. portafinestra interna del legno con verniciatura trasparente ed esterna in alluminio verniciato o anodizzato, trasmittanza totale Uw <= 1.3 W/mqK per zona climatica E	m²		2125,20
TOS26_PR.P70.004.644	FINESTRE E PORTEFINESTRE IN LEGNOALLUMINIO con legno proveniente da foreste a rimboschimento programmato. / Con marcatura CE (UNI EN 14351-1:2016), di qualunque dimensione. / Compreso di vetrocamera sigillata tramite guarnizioni in gomma o con uso di sigillanti fluidi idonei, profili fermavetro ad incastro e/o fissati con chiodi o viti da legno, gocciolatoio, ferramenta di attacco, sostegno e movimentazione ante, maniglie in alluminio e verniciatura previo trattamento impregnante fungicida e antimuffa. / Rivestimento esterno in alluminio, trasmittanza termica minima prevista dalla normativa vigente, in base alla zona climatica, secondo la classificazione definita nel DPR. n°412 del 1993 (UNI EN ISO 10077-1). / Esclusi i controtelai, la posa e l’assistenza muraria. / portafinestra a 4 ante con apertura scorrevole, in legno di abete e rivestimento esterno in alluminio, con utilizzo di materia conforme al Regolamento UE 995/2010, vetrocamera con lastra antinfortunistica ai sensi della UNI 7697 con marcatura CE. portafinestra interna del legno con verniciatura trasparente ed esterna in alluminio verniciato o anodizzato, trasmittanza totale Uw <= 1.3 W/mqK per zona climatica E	m²		1754,51
TOS26_PR.P70.004.647	FINESTRE E PORTEFINESTRE IN LEGNOALLUMINIO con legno proveniente da foreste a rimboschimento programmato. / Con marcatura CE (UNI EN 14351-1:2016), di qualunque dimensione. / Compreso di vetrocamera sigillata tramite guarnizioni in gomma o con uso di sigillanti fluidi idonei, profili fermavetro ad incastro e/o fissati con chiodi o viti da legno, gocciolatoio, ferramenta di attacco, sostegno e movimentazione ante, maniglie in alluminio e verniciatura previo trattamento impregnante fungicida e antimuffa. / Rivestimento esterno in alluminio, trasmittanza termica minima prevista dalla normativa vigente, in base alla zona climatica, secondo la classificazione definita nel DPR. n°412 del 1993 (UNI EN ISO 10077-1). / Esclusi i controtelai, la posa e l’assistenza muraria. / portafinestra ad un’anta con apertura oscillobattente e/o vasistas, in legno di abete e rivestimento esterno in alluminio, con utilizzo di materia conforme al Regolamento UE 995/2010, vetrocamera con lastra antinfortunistica ai sensi della UNI 7697 con marcatura CE. portafinestra interna del legno con verniciatura trasparente ed esterna in alluminio sublimato finto legno, trasmittanza totale Uw <= 1.3 W/mqK per zona climatica E	m²		1655,26
TOS26_PR.P70.004.648	FINESTRE E PORTEFINESTRE IN LEGNOALLUMINIO con legno proveniente da foreste a rimboschimento programmato. / Con marcatura CE (UNI EN 14351-1:2016), di qualunque dimensione. / Compreso di vetrocamera sigillata tramite guarnizioni in gomma o con uso di sigillanti fluidi idonei, profili fermavetro ad incastro e/o fissati con chiodi o viti da legno, gocciolatoio, ferramenta di attacco, sostegno e movimentazione ante, maniglie in alluminio e verniciatura previo trattamento impregnante fungicida e antimuffa. / Rivestimento esterno in alluminio, trasmittanza termica minima prevista dalla normativa vigente, in base alla zona climatica, secondo la classificazione definita nel DPR. n°412 del 1993 (UNI EN ISO 10077-1). / Esclusi i controtelai, la posa e l’assistenza muraria. / portafinestra a 2 ante con apertura oscillobattente e/o vasistas, in legno di abete e rivestimento esterno in alluminio, con utilizzo di materia conforme al Regolamento UE 995/2010, vetrocamera con lastra antinfortunistica ai sensi della UNI 7697 con marcatura CE. portafinestra interna del legno con verniciatura trasparente ed esterna in alluminio sublimato finto legno, trasmittanza totale Uw <= 1.3 W/mqK per zona climatica E	m²		1403,71
TOS26_PR.P70.004.649	FINESTRE E PORTEFINESTRE IN LEGNOALLUMINIO con legno proveniente da foreste a rimboschimento programmato. / Con marcatura CE (UNI EN 14351-1:2016), di qualunque dimensione. / Compreso di vetrocamera sigillata tramite guarnizioni in gomma o con uso di sigillanti fluidi idonei, profili fermavetro ad incastro e/o fissati con chiodi o viti da legno, gocciolatoio, ferramenta di attacco, sostegno e movimentazione ante, maniglie in alluminio e verniciatura previo trattamento impregnante fungicida e antimuffa. / Rivestimento esterno in alluminio, trasmittanza termica minima prevista dalla normativa vigente, in base alla zona climatica, secondo la classificazione definita nel DPR. n°412 del 1993 (UNI EN ISO 10077-1). / Esclusi i controtelai, la posa e l’assistenza muraria. / portafinestra a 3 ante con apertura oscillobattente e/o vasistas, in legno di abete e rivestimento esterno in alluminio, con utilizzo di materia conforme al Regolamento UE 995/2010, vetrocamera con lastra antinfortunistica ai sensi della UNI 7697 con marcatura CE. portafinestra interna del legno con verniciatura trasparente ed esterna in alluminio sublimato finto legno, trasmittanza totale Uw <= 1.3 W/mqK per zona climatica E	m²		1357,93
TOS26_PR.P70.004.650	FINESTRE E PORTEFINESTRE IN LEGNOALLUMINIO con legno proveniente da foreste a rimboschimento programmato. / Con marcatura CE (UNI EN 14351-1:2016), di qualunque dimensione. / Compreso di vetrocamera sigillata tramite guarnizioni in gomma o con uso di sigillanti fluidi idonei, profili fermavetro ad incastro e/o fissati con chiodi o viti da legno, gocciolatoio, ferramenta di attacco, sostegno e movimentazione ante, maniglie in alluminio e verniciatura previo trattamento impregnante fungicida e antimuffa. / Rivestimento esterno in alluminio, trasmittanza termica minima prevista dalla normativa vigente, in base alla zona climatica, secondo la classificazione definita nel DPR. n°412 del 1993 (UNI EN ISO 10077-1). / Esclusi i controtelai, la posa e l’assistenza muraria. / portafinestra a 2 ante con apertura scorrevole, in legno di abete e rivestimento esterno in alluminio, con utilizzo di materia conforme al Regolamento UE 995/2010, vetrocamera con lastra antinfortunistica ai sensi della UNI 7697 con marcatura CE. portafinestra interna del legno con verniciatura trasparente ed esterna in alluminio sublimato finto legno, trasmittanza totale Uw <= 1.3 W/mqK per zona climatica E	m²		2125,20
TOS26_PR.P70.004.651	FINESTRE E PORTEFINESTRE IN LEGNOALLUMINIO con legno proveniente da foreste a rimboschimento programmato. / Con marcatura CE (UNI EN 14351-1:2016), di qualunque dimensione. / Compreso di vetrocamera sigillata tramite guarnizioni in gomma o con uso di sigillanti fluidi idonei, profili fermavetro ad incastro e/o fissati con chiodi o viti da legno, gocciolatoio, ferramenta di attacco, sostegno e movimentazione ante, maniglie in alluminio e verniciatura previo trattamento impregnante fungicida e antimuffa. / Rivestimento esterno in alluminio, trasmittanza termica minima prevista dalla normativa vigente, in base alla zona climatica, secondo la classificazione definita nel DPR. n°412 del 1993 (UNI EN ISO 10077-1). / Esclusi i controtelai, la posa e l’assistenza muraria. / portafinestra a 4 ante con apertura scorrevole, in legno di abete e rivestimento esterno in alluminio, con utilizzo di materia conforme al Regolamento UE 995/2010, vetrocamera con lastra antinfortunistica ai sensi della UNI 7697 con marcatura CE. portafinestra interna del legno con verniciatura trasparente ed esterna in alluminio sublimato finto legno, trasmittanza totale Uw <= 1.3 W/mqK per zona climatica E	m²		1754,51
TOS26_PR.P70.004.654	FINESTRE E PORTEFINESTRE IN LEGNOALLUMINIO con legno proveniente da foreste a rimboschimento programmato. / Con marcatura CE (UNI EN 14351-1:2016), di qualunque dimensione. / Compreso di vetrocamera sigillata tramite guarnizioni in gomma o con uso di sigillanti fluidi idonei, profili fermavetro ad incastro e/o fissati con chiodi o viti da legno, gocciolatoio, ferramenta di attacco, sostegno e movimentazione ante, maniglie in alluminio e verniciatura previo trattamento impregnante fungicida e antimuffa. / Rivestimento esterno in alluminio, trasmittanza termica minima prevista dalla normativa vigente, in base alla zona climatica, secondo la classificazione definita nel DPR. n°412 del 1993 (UNI EN ISO 10077-1). / Esclusi i controtelai, la posa e l’assistenza muraria. / portafinestra ad un’anta con apertura oscillobattente e/o vasistas, in legno di abete e rivestimento esterno in alluminio, con utilizzo di materia conforme al Regolamento UE 995/2010, vetrocamera con lastra antinfortunistica ai sensi della UNI 7697 con marcatura CE. portafinestra interna del legno con laccatura opaca ed esterna in alluminio verniciato o anodizzato, trasmittanza totale Uw <= 1.3 W/mqK per zona climatica E	m²		1113,15
TOS26_PR.P70.004.655	FINESTRE E PORTEFINESTRE IN LEGNOALLUMINIO con legno proveniente da foreste a rimboschimento programmato. / Con marcatura CE (UNI EN 14351-1:2016), di qualunque dimensione. / Compreso di vetrocamera sigillata tramite guarnizioni in gomma o con uso di sigillanti fluidi idonei, profili fermavetro ad incastro e/o fissati con chiodi o viti da legno, gocciolatoio, ferramenta di attacco, sostegno e movimentazione ante, maniglie in alluminio e verniciatura previo trattamento impregnante fungicida e antimuffa. / Rivestimento esterno in alluminio, trasmittanza termica minima prevista dalla normativa vigente, in base alla zona climatica, secondo la classificazione definita nel DPR. n°412 del 1993 (UNI EN ISO 10077-1). / Esclusi i controtelai, la posa e l’assistenza muraria. / portafinestra a 2 ante con apertura oscillobattente e/o vasistas, in legno di abete e rivestimento esterno in alluminio, con utilizzo di materia conforme al Regolamento UE 995/2010, vetrocamera con lastra antinfortunistica ai sensi della UNI 7697 con marcatura CE. portafinestra interna del legno con laccatura opaca ed esterna in alluminio verniciato o anodizzato, trasmittanza totale Uw <= 1.3 W/mqK per zona climatica E	m²		1017,11
TOS26_PR.P70.004.656	FINESTRE E PORTEFINESTRE IN LEGNOALLUMINIO con legno proveniente da foreste a rimboschimento programmato. / Con marcatura CE (UNI EN 14351-1:2016), di qualunque dimensione. / Compreso di vetrocamera sigillata tramite guarnizioni in gomma o con uso di sigillanti fluidi idonei, profili fermavetro ad incastro e/o fissati con chiodi o viti da legno, gocciolatoio, ferramenta di attacco, sostegno e movimentazione ante, maniglie in alluminio e verniciatura previo trattamento impregnante fungicida e antimuffa. / Rivestimento esterno in alluminio, trasmittanza termica minima prevista dalla normativa vigente, in base alla zona climatica, secondo la classificazione definita nel DPR. n°412 del 1993 (UNI EN ISO 10077-1). / Esclusi i controtelai, la posa e l’assistenza muraria. / portafinestra a 3 ante con apertura oscillobattente e/o vasistas, in legno di abete e rivestimento esterno in alluminio, con utilizzo di materia conforme al Regolamento UE 995/2010, vetrocamera con lastra antinfortunistica ai sensi della UNI 7697 con marcatura CE. portafinestra interna del legno con laccatura opaca ed esterna in alluminio verniciato o anodizzato, trasmittanza totale Uw <= 1.3 W/mqK per zona climatica E	m²		1357,93
TOS26_PR.P70.004.657	FINESTRE E PORTEFINESTRE IN LEGNOALLUMINIO con legno proveniente da foreste a rimboschimento programmato. / Con marcatura CE (UNI EN 14351-1:2016), di qualunque dimensione. / Compreso di vetrocamera sigillata tramite guarnizioni in gomma o con uso di sigillanti fluidi idonei, profili fermavetro ad incastro e/o fissati con chiodi o viti da legno, gocciolatoio, ferramenta di attacco, sostegno e movimentazione ante, maniglie in alluminio e verniciatura previo trattamento impregnante fungicida e antimuffa. / Rivestimento esterno in alluminio, trasmittanza termica minima prevista dalla normativa vigente, in base alla zona climatica, secondo la classificazione definita nel DPR. n°412 del 1993 (UNI EN ISO 10077-1). / Esclusi i controtelai, la posa e l’assistenza muraria. / portafinestra a 2 ante con apertura scorrevole, in legno di abete e rivestimento esterno in alluminio, con utilizzo di materia conforme al Regolamento UE 995/2010, vetrocamera con lastra antinfortunistica ai sensi della UNI 7697 con marcatura CE. portafinestra interna del legno con laccatura opaca ed esterna in alluminio verniciato o anodizzato, trasmittanza totale Uw <= 1.3 W/mqK per zona climatica E	m²		2125,20
TOS26_PR.P70.004.658	FINESTRE E PORTEFINESTRE IN LEGNOALLUMINIO con legno proveniente da foreste a rimboschimento programmato. / Con marcatura CE (UNI EN 14351-1:2016), di qualunque dimensione. / Compreso di vetrocamera sigillata tramite guarnizioni in gomma o con uso di sigillanti fluidi idonei, profili fermavetro ad incastro e/o fissati con chiodi o viti da legno, gocciolatoio, ferramenta di attacco, sostegno e movimentazione ante, maniglie in alluminio e verniciatura previo trattamento impregnante fungicida e antimuffa. / Rivestimento esterno in alluminio, trasmittanza termica minima prevista dalla normativa vigente, in base alla zona climatica, secondo la classificazione definita nel DPR. n°412 del 1993 (UNI EN ISO 10077-1). / Esclusi i controtelai, la posa e l’assistenza muraria. / portafinestra a 4 ante con apertura scorrevole, in legno di abete e rivestimento esterno in alluminio, con utilizzo di materia conforme al Regolamento UE 995/2010, vetrocamera con lastra antinfortunistica ai sensi della UNI 7697 con marcatura CE. portafinestra interna del legno con laccatura opaca ed esterna in alluminio verniciato o anodizzato, trasmittanza totale Uw <= 1.3 W/mqK per zona climatica E	m²		1754,51
TOS26_PR.P70.004.661	FINESTRE E PORTEFINESTRE IN LEGNOALLUMINIO con legno proveniente da foreste a rimboschimento programmato. / Con marcatura CE (UNI EN 14351-1:2016), di qualunque dimensione. / Compreso di vetrocamera sigillata tramite guarnizioni in gomma o con uso di sigillanti fluidi idonei, profili fermavetro ad incastro e/o fissati con chiodi o viti da legno, gocciolatoio, ferramenta di attacco, sostegno e movimentazione ante, maniglie in alluminio e verniciatura previo trattamento impregnante fungicida e antimuffa. / Rivestimento esterno in alluminio, trasmittanza termica minima prevista dalla normativa vigente, in base alla zona climatica, secondo la classificazione definita nel DPR. n°412 del 1993 (UNI EN ISO 10077-1). / Esclusi i controtelai, la posa e l’assistenza muraria. / portafinestra ad un’anta con apertura oscillobattente e/o vasistas, in legno di abete e rivestimento esterno in alluminio, con utilizzo di materia conforme al Regolamento UE 995/2010, vetrocamera con lastra antinfortunistica ai sensi della UNI 7697 con marcatura CE. portafinestra interna del legno con laccatura opaca ed esterna in alluminio sublimato finto legno, trasmittanza totale Uw <= 1.3 W/mqK per zona climatica E	m²		1655,26
TOS26_PR.P70.004.662	FINESTRE E PORTEFINESTRE IN LEGNOALLUMINIO con legno proveniente da foreste a rimboschimento programmato. / Con marcatura CE (UNI EN 14351-1:2016), di qualunque dimensione. / Compreso di vetrocamera sigillata tramite guarnizioni in gomma o con uso di sigillanti fluidi idonei, profili fermavetro ad incastro e/o fissati con chiodi o viti da legno, gocciolatoio, ferramenta di attacco, sostegno e movimentazione ante, maniglie in alluminio e verniciatura previo trattamento impregnante fungicida e antimuffa. / Rivestimento esterno in alluminio, trasmittanza termica minima prevista dalla normativa vigente, in base alla zona climatica, secondo la classificazione definita nel DPR. n°412 del 1993 (UNI EN ISO 10077-1). / Esclusi i controtelai, la posa e l’assistenza muraria. / portafinestra a 2 ante con apertura oscillobattente e/o vasistas, in legno di abete e rivestimento esterno in alluminio, con utilizzo di materia conforme al Regolamento UE 995/2010, vetrocamera con lastra antinfortunistica ai sensi della UNI 7697 con marcatura CE. portafinestra interna del legno con laccatura opaca ed esterna in alluminio sublimato finto legno, trasmittanza totale Uw <= 1.3 W/mqK per zona climatica E	m²		1403,56
TOS26_PR.P70.004.663	FINESTRE E PORTEFINESTRE IN LEGNOALLUMINIO con legno proveniente da foreste a rimboschimento programmato. / Con marcatura CE (UNI EN 14351-1:2016), di qualunque dimensione. / Compreso di vetrocamera sigillata tramite guarnizioni in gomma o con uso di sigillanti fluidi idonei, profili fermavetro ad incastro e/o fissati con chiodi o viti da legno, gocciolatoio, ferramenta di attacco, sostegno e movimentazione ante, maniglie in alluminio e verniciatura previo trattamento impregnante fungicida e antimuffa. / Rivestimento esterno in alluminio, trasmittanza termica minima prevista dalla normativa vigente, in base alla zona climatica, secondo la classificazione definita nel DPR. n°412 del 1993 (UNI EN ISO 10077-1). / Esclusi i controtelai, la posa e l’assistenza muraria. / portafinestra a 3 ante con apertura oscillobattente e/o vasistas, in legno di abete e rivestimento esterno in alluminio, con utilizzo di materia conforme al Regolamento UE 995/2010, vetrocamera con lastra antinfortunistica ai sensi della UNI 7697 con marcatura CE. portafinestra interna del legno con laccatura opaca ed esterna in alluminio sublimato finto legno, trasmittanza totale Uw <= 1.3 W/mqK per zona climatica E	m²		1357,93
TOS26_PR.P70.004.664	FINESTRE E PORTEFINESTRE IN LEGNOALLUMINIO con legno proveniente da foreste a rimboschimento programmato. / Con marcatura CE (UNI EN 14351-1:2016), di qualunque dimensione. / Compreso di vetrocamera sigillata tramite guarnizioni in gomma o con uso di sigillanti fluidi idonei, profili fermavetro ad incastro e/o fissati con chiodi o viti da legno, gocciolatoio, ferramenta di attacco, sostegno e movimentazione ante, maniglie in alluminio e verniciatura previo trattamento impregnante fungicida e antimuffa. / Rivestimento esterno in alluminio, trasmittanza termica minima prevista dalla normativa vigente, in base alla zona climatica, secondo la classificazione definita nel DPR. n°412 del 1993 (UNI EN ISO 10077-1). / Esclusi i controtelai, la posa e l’assistenza muraria. / portafinestra a 2 ante con apertura scorrevole, in legno di abete e rivestimento esterno in alluminio, con utilizzo di materia conforme al Regolamento UE 995/2010, vetrocamera con lastra antinfortunistica ai sensi della UNI 7697 con marcatura CE. portafinestra interna del legno con laccatura opaca ed esterna in alluminio sublimato finto legno, trasmittanza totale Uw <= 1.3 W/mqK per zona climatica E	m²		2125,20
TOS26_PR.P70.004.665	FINESTRE E PORTEFINESTRE IN LEGNOALLUMINIO con legno proveniente da foreste a rimboschimento programmato. / Con marcatura CE (UNI EN 14351-1:2016), di qualunque dimensione. / Compreso di vetrocamera sigillata tramite guarnizioni in gomma o con uso di sigillanti fluidi idonei, profili fermavetro ad incastro e/o fissati con chiodi o viti da legno, gocciolatoio, ferramenta di attacco, sostegno e movimentazione ante, maniglie in alluminio e verniciatura previo trattamento impregnante fungicida e antimuffa. / Rivestimento esterno in alluminio, trasmittanza termica minima prevista dalla normativa vigente, in base alla zona climatica, secondo la classificazione definita nel DPR. n°412 del 1993 (UNI EN ISO 10077-1). / Esclusi i controtelai, la posa e l’assistenza muraria. / portafinestra a 4 ante con apertura scorrevole, in legno di abete e rivestimento esterno in alluminio, con utilizzo di materia conforme al Regolamento UE 995/2010, vetrocamera con lastra antinfortunistica ai sensi della UNI 7697 con marcatura CE. portafinestra interna del legno con laccatura opaca ed esterna in alluminio sublimato finto legno, trasmittanza totale Uw <= 1.3 W/mqK per zona climatica E	m²		1754,51
TOS26_PR.P70.004.680	FINESTRE E PORTEFINESTRE IN LEGNOALLUMINIO con legno proveniente da foreste a rimboschimento programmato. / Con marcatura CE (UNI EN 14351-1:2016), di qualunque dimensione. / Compreso di vetrocamera sigillata tramite guarnizioni in gomma o con uso di sigillanti fluidi idonei, profili fermavetro ad incastro e/o fissati con chiodi o viti da legno, gocciolatoio, ferramenta di attacco, sostegno e movimentazione ante, maniglie in alluminio e verniciatura previo trattamento impregnante fungicida e antimuffa. / Rivestimento esterno in alluminio, trasmittanza termica minima prevista dalla normativa vigente, in base alla zona climatica, secondo la classificazione definita nel DPR. n°412 del 1993 (UNI EN ISO 10077-1). / Esclusi i controtelai, la posa e l’assistenza muraria. / portafinestra ad un’anta con apertura oscillobattente e/o vasistas, in legno di abete e rivestimento esterno in alluminio, con utilizzo di materia conforme al Regolamento UE 995/2010, vetrocamera con lastra antinfortunistica ai sensi della UNI 7697 con marcatura CE. portafinestra interna del legno con verniciatura trasparente ed esterna in alluminio verniciato o anodizzato, trasmittanza totale Uw <= 1.0 W/mqK per zona climatica F	m²		1820,79
TOS26_PR.P70.004.681	FINESTRE E PORTEFINESTRE IN LEGNOALLUMINIO con legno proveniente da foreste a rimboschimento programmato. / Con marcatura CE (UNI EN 14351-1:2016), di qualunque dimensione. / Compreso di vetrocamera sigillata tramite guarnizioni in gomma o con uso di sigillanti fluidi idonei, profili fermavetro ad incastro e/o fissati con chiodi o viti da legno, gocciolatoio, ferramenta di attacco, sostegno e movimentazione ante, maniglie in alluminio e verniciatura previo trattamento impregnante fungicida e antimuffa. / Rivestimento esterno in alluminio, trasmittanza termica minima prevista dalla normativa vigente, in base alla zona climatica, secondo la classificazione definita nel DPR. n°412 del 1993 (UNI EN ISO 10077-1). / Esclusi i controtelai, la posa e l’assistenza muraria. / portafinestra a 2 ante con apertura oscillobattente e/o vasistas, in legno di abete e rivestimento esterno in alluminio, con utilizzo di materia conforme al Regolamento UE 995/2010, vetrocamera con lastra antinfortunistica ai sensi della UNI 7697 con marcatura CE. portafinestra interna del legno con verniciatura trasparente ed esterna in alluminio verniciato o anodizzato, trasmittanza totale Uw <= 1.0 W/mqK per zona climatica F	m²		1544,09
TOS26_PR.P70.004.682	FINESTRE E PORTEFINESTRE IN LEGNOALLUMINIO con legno proveniente da foreste a rimboschimento programmato. / Con marcatura CE (UNI EN 14351-1:2016), di qualunque dimensione. / Compreso di vetrocamera sigillata tramite guarnizioni in gomma o con uso di sigillanti fluidi idonei, profili fermavetro ad incastro e/o fissati con chiodi o viti da legno, gocciolatoio, ferramenta di attacco, sostegno e movimentazione ante, maniglie in alluminio e verniciatura previo trattamento impregnante fungicida e antimuffa. / Rivestimento esterno in alluminio, trasmittanza termica minima prevista dalla normativa vigente, in base alla zona climatica, secondo la classificazione definita nel DPR. n°412 del 1993 (UNI EN ISO 10077-1). / Esclusi i controtelai, la posa e l’assistenza muraria. / portafinestra a 3 ante con apertura oscillobattente e/o vasistas, in legno di abete e rivestimento esterno in alluminio, con utilizzo di materia conforme al Regolamento UE 995/2010, vetrocamera con lastra antinfortunistica ai sensi della UNI 7697 con marcatura CE. portafinestra interna del legno con verniciatura trasparente ed esterna in alluminio verniciato o anodizzato, trasmittanza totale Uw <= 1.0 W/mqK per zona climatica F	m²		1493,73
TOS26_PR.P70.004.683	FINESTRE E PORTEFINESTRE IN LEGNOALLUMINIO con legno proveniente da foreste a rimboschimento programmato. / Con marcatura CE (UNI EN 14351-1:2016), di qualunque dimensione. / Compreso di vetrocamera sigillata tramite guarnizioni in gomma o con uso di sigillanti fluidi idonei, profili fermavetro ad incastro e/o fissati con chiodi o viti da legno, gocciolatoio, ferramenta di attacco, sostegno e movimentazione ante, maniglie in alluminio e verniciatura previo trattamento impregnante fungicida e antimuffa. / Rivestimento esterno in alluminio, trasmittanza termica minima prevista dalla normativa vigente, in base alla zona climatica, secondo la classificazione definita nel DPR. n°412 del 1993 (UNI EN ISO 10077-1). / Esclusi i controtelai, la posa e l’assistenza muraria. / portafinestra a 2 ante con apertura scorrevole, in legno di abete e rivestimento esterno in alluminio, con utilizzo di materia conforme al Regolamento UE 995/2010, vetrocamera con lastra antinfortunistica ai sensi della UNI 7697 con marcatura CE. portafinestra interna del legno con verniciatura trasparente ed esterna in alluminio verniciato o anodizzato, trasmittanza totale Uw <= 1.0 W/mqK per zona climatica F	m²		2337,71
TOS26_PR.P70.004.684	FINESTRE E PORTEFINESTRE IN LEGNOALLUMINIO con legno proveniente da foreste a rimboschimento programmato. / Con marcatura CE (UNI EN 14351-1:2016), di qualunque dimensione. / Compreso di vetrocamera sigillata tramite guarnizioni in gomma o con uso di sigillanti fluidi idonei, profili fermavetro ad incastro e/o fissati con chiodi o viti da legno, gocciolatoio, ferramenta di attacco, sostegno e movimentazione ante, maniglie in alluminio e verniciatura previo trattamento impregnante fungicida e antimuffa. / Rivestimento esterno in alluminio, trasmittanza termica minima prevista dalla normativa vigente, in base alla zona climatica, secondo la classificazione definita nel DPR. n°412 del 1993 (UNI EN ISO 10077-1). / Esclusi i controtelai, la posa e l’assistenza muraria. / portafinestra a 4 ante con apertura scorrevole, in legno di abete e rivestimento esterno in alluminio, con utilizzo di materia conforme al Regolamento UE 995/2010, vetrocamera con lastra antinfortunistica ai sensi della UNI 7697 con marcatura CE. portafinestra interna del legno con verniciatura trasparente ed esterna in alluminio verniciato o anodizzato, trasmittanza totale Uw <= 1.0 W/mqK per zona climatica F	m²		1929,97
TOS26_PR.P70.004.687	FINESTRE E PORTEFINESTRE IN LEGNOALLUMINIO con legno proveniente da foreste a rimboschimento programmato. / Con marcatura CE (UNI EN 14351-1:2016), di qualunque dimensione. / Compreso di vetrocamera sigillata tramite guarnizioni in gomma o con uso di sigillanti fluidi idonei, profili fermavetro ad incastro e/o fissati con chiodi o viti da legno, gocciolatoio, ferramenta di attacco, sostegno e movimentazione ante, maniglie in alluminio e verniciatura previo trattamento impregnante fungicida e antimuffa. / Rivestimento esterno in alluminio, trasmittanza termica minima prevista dalla normativa vigente, in base alla zona climatica, secondo la classificazione definita nel DPR. n°412 del 1993 (UNI EN ISO 10077-1). / Esclusi i controtelai, la posa e l’assistenza muraria. / portafinestra ad un’anta con apertura oscillobattente e/o vasistas, in legno di abete e rivestimento esterno in alluminio, con utilizzo di materia conforme al Regolamento UE 995/2010, vetrocamera con lastra antinfortunistica ai sensi della UNI 7697 con marcatura CE. portafinestra interna del legno con verniciatura trasparente ed esterna in alluminio sublimato finto legno, trasmittanza totale Uw <= 1.0 W/mqK per zona climatica F	m²		1820,79
TOS26_PR.P70.004.688	FINESTRE E PORTEFINESTRE IN LEGNOALLUMINIO con legno proveniente da foreste a rimboschimento programmato. / Con marcatura CE (UNI EN 14351-1:2016), di qualunque dimensione. / Compreso di vetrocamera sigillata tramite guarnizioni in gomma o con uso di sigillanti fluidi idonei, profili fermavetro ad incastro e/o fissati con chiodi o viti da legno, gocciolatoio, ferramenta di attacco, sostegno e movimentazione ante, maniglie in alluminio e verniciatura previo trattamento impregnante fungicida e antimuffa. / Rivestimento esterno in alluminio, trasmittanza termica minima prevista dalla normativa vigente, in base alla zona climatica, secondo la classificazione definita nel DPR. n°412 del 1993 (UNI EN ISO 10077-1). / Esclusi i controtelai, la posa e l’assistenza muraria. / portafinestra a 2 ante con apertura oscillobattente e/o vasistas, in legno di abete e rivestimento esterno in alluminio, con utilizzo di materia conforme al Regolamento UE 995/2010, vetrocamera con lastra antinfortunistica ai sensi della UNI 7697 con marcatura CE. portafinestra interna del legno con verniciatura trasparente ed esterna in alluminio sublimato finto legno, trasmittanza totale Uw <= 1.0 W/mqK per zona climatica F	m²		1544,09
TOS26_PR.P70.004.689	FINESTRE E PORTEFINESTRE IN LEGNOALLUMINIO con legno proveniente da foreste a rimboschimento programmato. / Con marcatura CE (UNI EN 14351-1:2016), di qualunque dimensione. / Compreso di vetrocamera sigillata tramite guarnizioni in gomma o con uso di sigillanti fluidi idonei, profili fermavetro ad incastro e/o fissati con chiodi o viti da legno, gocciolatoio, ferramenta di attacco, sostegno e movimentazione ante, maniglie in alluminio e verniciatura previo trattamento impregnante fungicida e antimuffa. / Rivestimento esterno in alluminio, trasmittanza termica minima prevista dalla normativa vigente, in base alla zona climatica, secondo la classificazione definita nel DPR. n°412 del 1993 (UNI EN ISO 10077-1). / Esclusi i controtelai, la posa e l’assistenza muraria. / portafinestra a 3 ante con apertura oscillobattente e/o vasistas, in legno di abete e rivestimento esterno in alluminio, con utilizzo di materia conforme al Regolamento UE 995/2010, vetrocamera con lastra antinfortunistica ai sensi della UNI 7697 con marcatura CE. portafinestra interna del legno con verniciatura trasparente ed esterna in alluminio sublimato finto legno, trasmittanza totale Uw <= 1.0 W/mqK per zona climatica F	m²		1493,73
TOS26_PR.P70.004.690	FINESTRE E PORTEFINESTRE IN LEGNOALLUMINIO con legno proveniente da foreste a rimboschimento programmato. / Con marcatura CE (UNI EN 14351-1:2016), di qualunque dimensione. / Compreso di vetrocamera sigillata tramite guarnizioni in gomma o con uso di sigillanti fluidi idonei, profili fermavetro ad incastro e/o fissati con chiodi o viti da legno, gocciolatoio, ferramenta di attacco, sostegno e movimentazione ante, maniglie in alluminio e verniciatura previo trattamento impregnante fungicida e antimuffa. / Rivestimento esterno in alluminio, trasmittanza termica minima prevista dalla normativa vigente, in base alla zona climatica, secondo la classificazione definita nel DPR. n°412 del 1993 (UNI EN ISO 10077-1). / Esclusi i controtelai, la posa e l’assistenza muraria. / portafinestra a 2 ante con apertura scorrevole, in legno di abete e rivestimento esterno in alluminio, con utilizzo di materia conforme al Regolamento UE 995/2010, vetrocamera con lastra antinfortunistica ai sensi della UNI 7697 con marcatura CE. portafinestra interna del legno con verniciatura trasparente ed esterna in alluminio sublimato finto legno, trasmittanza totale Uw <= 1.0 W/mqK per zona climatica F	m²		2337,71
TOS26_PR.P70.004.691	FINESTRE E PORTEFINESTRE IN LEGNOALLUMINIO con legno proveniente da foreste a rimboschimento programmato. / Con marcatura CE (UNI EN 14351-1:2016), di qualunque dimensione. / Compreso di vetrocamera sigillata tramite guarnizioni in gomma o con uso di sigillanti fluidi idonei, profili fermavetro ad incastro e/o fissati con chiodi o viti da legno, gocciolatoio, ferramenta di attacco, sostegno e movimentazione ante, maniglie in alluminio e verniciatura previo trattamento impregnante fungicida e antimuffa. / Rivestimento esterno in alluminio, trasmittanza termica minima prevista dalla normativa vigente, in base alla zona climatica, secondo la classificazione definita nel DPR. n°412 del 1993 (UNI EN ISO 10077-1). / Esclusi i controtelai, la posa e l’assistenza muraria. / portafinestra a 4 ante con apertura scorrevole, in legno di abete e rivestimento esterno in alluminio, con utilizzo di materia conforme al Regolamento UE 995/2010, vetrocamera con lastra antinfortunistica ai sensi della UNI 7697 con marcatura CE. portafinestra interna del legno con verniciatura trasparente ed esterna in alluminio sublimato finto legno, trasmittanza totale Uw <= 1.0 W/mqK per zona climatica F	m²		1929,97
TOS26_PR.P70.004.694	FINESTRE E PORTEFINESTRE IN LEGNOALLUMINIO con legno proveniente da foreste a rimboschimento programmato. / Con marcatura CE (UNI EN 14351-1:2016), di qualunque dimensione. / Compreso di vetrocamera sigillata tramite guarnizioni in gomma o con uso di sigillanti fluidi idonei, profili fermavetro ad incastro e/o fissati con chiodi o viti da legno, gocciolatoio, ferramenta di attacco, sostegno e movimentazione ante, maniglie in alluminio e verniciatura previo trattamento impregnante fungicida e antimuffa. / Rivestimento esterno in alluminio, trasmittanza termica minima prevista dalla normativa vigente, in base alla zona climatica, secondo la classificazione definita nel DPR. n°412 del 1993 (UNI EN ISO 10077-1). / Esclusi i controtelai, la posa e l’assistenza muraria. / portafinestra ad un’anta con apertura oscillobattente e/o vasistas, in legno di abete e rivestimento esterno in alluminio, con utilizzo di materia conforme al Regolamento UE 995/2010, vetrocamera con lastra antinfortunistica ai sensi della UNI 7697 con marcatura CE. portafinestra interna del legno con laccatura opaca ed esterna in alluminio verniciato o anodizzato, trasmittanza totale Uw <= 1.0 W/mqK per zona climatica F	m²		1820,79
TOS26_PR.P70.004.695	FINESTRE E PORTEFINESTRE IN LEGNOALLUMINIO con legno proveniente da foreste a rimboschimento programmato. / Con marcatura CE (UNI EN 14351-1:2016), di qualunque dimensione. / Compreso di vetrocamera sigillata tramite guarnizioni in gomma o con uso di sigillanti fluidi idonei, profili fermavetro ad incastro e/o fissati con chiodi o viti da legno, gocciolatoio, ferramenta di attacco, sostegno e movimentazione ante, maniglie in alluminio e verniciatura previo trattamento impregnante fungicida e antimuffa. / Rivestimento esterno in alluminio, trasmittanza termica minima prevista dalla normativa vigente, in base alla zona climatica, secondo la classificazione definita nel DPR. n°412 del 1993 (UNI EN ISO 10077-1). / Esclusi i controtelai, la posa e l’assistenza muraria. / portafinestra a 2 ante con apertura oscillobattente e/o vasistas, in legno di abete e rivestimento esterno in alluminio, con utilizzo di materia conforme al Regolamento UE 995/2010, vetrocamera con lastra antinfortunistica ai sensi della UNI 7697 con marcatura CE. portafinestra interna del legno con laccatura opaca ed esterna in alluminio verniciato o anodizzato, trasmittanza totale Uw <= 1.0 W/mqK per zona climatica F	m²		1544,09
TOS26_PR.P70.004.696	FINESTRE E PORTEFINESTRE IN LEGNOALLUMINIO con legno proveniente da foreste a rimboschimento programmato. / Con marcatura CE (UNI EN 14351-1:2016), di qualunque dimensione. / Compreso di vetrocamera sigillata tramite guarnizioni in gomma o con uso di sigillanti fluidi idonei, profili fermavetro ad incastro e/o fissati con chiodi o viti da legno, gocciolatoio, ferramenta di attacco, sostegno e movimentazione ante, maniglie in alluminio e verniciatura previo trattamento impregnante fungicida e antimuffa. / Rivestimento esterno in alluminio, trasmittanza termica minima prevista dalla normativa vigente, in base alla zona climatica, secondo la classificazione definita nel DPR. n°412 del 1993 (UNI EN ISO 10077-1). / Esclusi i controtelai, la posa e l’assistenza muraria. / portafinestra a 3 ante con apertura oscillobattente e/o vasistas, in legno di abete e rivestimento esterno in alluminio, con utilizzo di materia conforme al Regolamento UE 995/2010, vetrocamera con lastra antinfortunistica ai sensi della UNI 7697 con marcatura CE. portafinestra interna del legno con laccatura opaca ed esterna in alluminio verniciato o anodizzato, trasmittanza totale Uw <= 1.0 W/mqK per zona climatica F	m²		1493,73
TOS26_PR.P70.004.697	FINESTRE E PORTEFINESTRE IN LEGNOALLUMINIO con legno proveniente da foreste a rimboschimento programmato. / Con marcatura CE (UNI EN 14351-1:2016), di qualunque dimensione. / Compreso di vetrocamera sigillata tramite guarnizioni in gomma o con uso di sigillanti fluidi idonei, profili fermavetro ad incastro e/o fissati con chiodi o viti da legno, gocciolatoio, ferramenta di attacco, sostegno e movimentazione ante, maniglie in alluminio e verniciatura previo trattamento impregnante fungicida e antimuffa. / Rivestimento esterno in alluminio, trasmittanza termica minima prevista dalla normativa vigente, in base alla zona climatica, secondo la classificazione definita nel DPR. n°412 del 1993 (UNI EN ISO 10077-1). / Esclusi i controtelai, la posa e l’assistenza muraria. / portafinestra a 2 ante con apertura scorrevole, in legno di abete e rivestimento esterno in alluminio, con utilizzo di materia conforme al Regolamento UE 995/2010, vetrocamera con lastra antinfortunistica ai sensi della UNI 7697 con marcatura CE. portafinestra interna del legno con laccatura opaca ed esterna in alluminio verniciato o anodizzato, trasmittanza totale Uw <= 1.0 W/mqK per zona climatica F	m²		2337,71
TOS26_PR.P70.004.698	FINESTRE E PORTEFINESTRE IN LEGNOALLUMINIO con legno proveniente da foreste a rimboschimento programmato. / Con marcatura CE (UNI EN 14351-1:2016), di qualunque dimensione. / Compreso di vetrocamera sigillata tramite guarnizioni in gomma o con uso di sigillanti fluidi idonei, profili fermavetro ad incastro e/o fissati con chiodi o viti da legno, gocciolatoio, ferramenta di attacco, sostegno e movimentazione ante, maniglie in alluminio e verniciatura previo trattamento impregnante fungicida e antimuffa. / Rivestimento esterno in alluminio, trasmittanza termica minima prevista dalla normativa vigente, in base alla zona climatica, secondo la classificazione definita nel DPR. n°412 del 1993 (UNI EN ISO 10077-1). / Esclusi i controtelai, la posa e l’assistenza muraria. / portafinestra a 4 ante con apertura scorrevole, in legno di abete e rivestimento esterno in alluminio, con utilizzo di materia conforme al Regolamento UE 995/2010, vetrocamera con lastra antinfortunistica ai sensi della UNI 7697 con marcatura CE. portafinestra interna del legno con laccatura opaca ed esterna in alluminio verniciato o anodizzato, trasmittanza totale Uw <= 1.0 W/mqK per zona climatica F	m²		1929,97
TOS26_PR.P70.004.701	FINESTRE E PORTEFINESTRE IN LEGNOALLUMINIO con legno proveniente da foreste a rimboschimento programmato. / Con marcatura CE (UNI EN 14351-1:2016), di qualunque dimensione. / Compreso di vetrocamera sigillata tramite guarnizioni in gomma o con uso di sigillanti fluidi idonei, profili fermavetro ad incastro e/o fissati con chiodi o viti da legno, gocciolatoio, ferramenta di attacco, sostegno e movimentazione ante, maniglie in alluminio e verniciatura previo trattamento impregnante fungicida e antimuffa. / Rivestimento esterno in alluminio, trasmittanza termica minima prevista dalla normativa vigente, in base alla zona climatica, secondo la classificazione definita nel DPR. n°412 del 1993 (UNI EN ISO 10077-1). / Esclusi i controtelai, la posa e l’assistenza muraria. / portafinestra ad un’anta con apertura oscillobattente e/o vasistas, in legno di abete e rivestimento esterno in alluminio, con utilizzo di materia conforme al Regolamento UE 995/2010, vetrocamera con lastra antinfortunistica ai sensi della UNI 7697 con marcatura CE. portafinestra interna del legno con laccatura opaca ed esterna in alluminio sublimato finto legno, trasmittanza totale Uw <= 1.0 W/mqK per zona climatica F	m²		1820,79
TOS26_PR.P70.004.702	FINESTRE E PORTEFINESTRE IN LEGNOALLUMINIO con legno proveniente da foreste a rimboschimento programmato. / Con marcatura CE (UNI EN 14351-1:2016), di qualunque dimensione. / Compreso di vetrocamera sigillata tramite guarnizioni in gomma o con uso di sigillanti fluidi idonei, profili fermavetro ad incastro e/o fissati con chiodi o viti da legno, gocciolatoio, ferramenta di attacco, sostegno e movimentazione ante, maniglie in alluminio e verniciatura previo trattamento impregnante fungicida e antimuffa. / Rivestimento esterno in alluminio, trasmittanza termica minima prevista dalla normativa vigente, in base alla zona climatica, secondo la classificazione definita nel DPR. n°412 del 1993 (UNI EN ISO 10077-1). / Esclusi i controtelai, la posa e l’assistenza muraria. / portafinestra a 2 ante con apertura oscillobattente e/o vasistas, in legno di abete e rivestimento esterno in alluminio, con utilizzo di materia conforme al Regolamento UE 995/2010, vetrocamera con lastra antinfortunistica ai sensi della UNI 7697 con marcatura CE. portafinestra interna del legno con laccatura opaca ed esterna in alluminio sublimato finto legno, trasmittanza totale Uw <= 1.0 W/mqK per zona climatica F	m²		1544,09
TOS26_PR.P70.004.703	FINESTRE E PORTEFINESTRE IN LEGNOALLUMINIO con legno proveniente da foreste a rimboschimento programmato. / Con marcatura CE (UNI EN 14351-1:2016), di qualunque dimensione. / Compreso di vetrocamera sigillata tramite guarnizioni in gomma o con uso di sigillanti fluidi idonei, profili fermavetro ad incastro e/o fissati con chiodi o viti da legno, gocciolatoio, ferramenta di attacco, sostegno e movimentazione ante, maniglie in alluminio e verniciatura previo trattamento impregnante fungicida e antimuffa. / Rivestimento esterno in alluminio, trasmittanza termica minima prevista dalla normativa vigente, in base alla zona climatica, secondo la classificazione definita nel DPR. n°412 del 1993 (UNI EN ISO 10077-1). / Esclusi i controtelai, la posa e l’assistenza muraria. / portafinestra a 3 ante con apertura oscillobattente e/o vasistas, in legno di abete e rivestimento esterno in alluminio, con utilizzo di materia conforme al Regolamento UE 995/2010, vetrocamera con lastra antinfortunistica ai sensi della UNI 7697 con marcatura CE. portafinestra interna del legno con laccatura opaca ed esterna in alluminio sublimato finto legno, trasmittanza totale Uw <= 1.0 W/mqK per zona climatica F	m²		1493,73
TOS26_PR.P70.004.704	FINESTRE E PORTEFINESTRE IN LEGNOALLUMINIO con legno proveniente da foreste a rimboschimento programmato. / Con marcatura CE (UNI EN 14351-1:2016), di qualunque dimensione. / Compreso di vetrocamera sigillata tramite guarnizioni in gomma o con uso di sigillanti fluidi idonei, profili fermavetro ad incastro e/o fissati con chiodi o viti da legno, gocciolatoio, ferramenta di attacco, sostegno e movimentazione ante, maniglie in alluminio e verniciatura previo trattamento impregnante fungicida e antimuffa. / Rivestimento esterno in alluminio, trasmittanza termica minima prevista dalla normativa vigente, in base alla zona climatica, secondo la classificazione definita nel DPR. n°412 del 1993 (UNI EN ISO 10077-1). / Esclusi i controtelai, la posa e l’assistenza muraria. / portafinestra a 2 ante con apertura scorrevole, in legno di abete e rivestimento esterno in alluminio, con utilizzo di materia conforme al Regolamento UE 995/2010, vetrocamera con lastra antinfortunistica ai sensi della UNI 7697 con marcatura CE. portafinestra interna del legno con laccatura opaca ed esterna in alluminio sublimato finto legno, trasmittanza totale Uw <= 1.0 W/mqK per zona climatica F	m²		2337,71
TOS26_PR.P70.004.705	FINESTRE E PORTEFINESTRE IN LEGNOALLUMINIO con legno proveniente da foreste a rimboschimento programmato. / Con marcatura CE (UNI EN 14351-1:2016), di qualunque dimensione. / Compreso di vetrocamera sigillata tramite guarnizioni in gomma o con uso di sigillanti fluidi idonei, profili fermavetro ad incastro e/o fissati con chiodi o viti da legno, gocciolatoio, ferramenta di attacco, sostegno e movimentazione ante, maniglie in alluminio e verniciatura previo trattamento impregnante fungicida e antimuffa. / Rivestimento esterno in alluminio, trasmittanza termica minima prevista dalla normativa vigente, in base alla zona climatica, secondo la classificazione definita nel DPR. n°412 del 1993 (UNI EN ISO 10077-1). / Esclusi i controtelai, la posa e l’assistenza muraria. / portafinestra a 4 ante con apertura scorrevole, in legno di abete e rivestimento esterno in alluminio, con utilizzo di materia conforme al Regolamento UE 995/2010, vetrocamera con lastra antinfortunistica ai sensi della UNI 7697 con marcatura CE. portafinestra interna del legno con laccatura opaca ed esterna in alluminio sublimato finto legno, trasmittanza totale Uw <= 1.0 W/mqK per zona climatica F	m²		1929,97
TOS26_PR.P70.004.840	FINESTRE E PORTEFINESTRE IN LEGNOALLUMINIO con legno proveniente da foreste a rimboschimento programmato. / Con marcatura CE (UNI EN 14351-1:2016), di qualunque dimensione. / Compreso di vetrocamera sigillata tramite guarnizioni in gomma o con uso di sigillanti fluidi idonei, profili fermavetro ad incastro e/o fissati con chiodi o viti da legno, gocciolatoio, ferramenta di attacco, sostegno e movimentazione ante, maniglie in alluminio e verniciatura previo trattamento impregnante fungicida e antimuffa. / Rivestimento esterno in alluminio, trasmittanza termica minima prevista dalla normativa vigente, in base alla zona climatica, secondo la classificazione definita nel DPR. n°412 del 1993 (UNI EN ISO 10077-1). / Esclusi i controtelai, la posa e l’assistenza muraria. / finestra ad un’anta con apertura oscillobattente e/o vasistas, in legno di castagno e rivestimento esterno in alluminio, con utilizzo di materia conforme al Regolamento UE 995/2010, vetrocamera con lastra antinfortunistica ai sensi della UNI 7697 con marcatura CE. Finitura interna del legno con verniciatura trasparente ed esterna in alluminio verniciato o anodizzato, trasmittanza totale Uw<= 2.6 W/mqK per zone climatiche A e B	m²		2130,81
TOS26_PR.P70.004.841	FINESTRE E PORTEFINESTRE IN LEGNOALLUMINIO con legno proveniente da foreste a rimboschimento programmato. / Con marcatura CE (UNI EN 14351-1:2016), di qualunque dimensione. / Compreso di vetrocamera sigillata tramite guarnizioni in gomma o con uso di sigillanti fluidi idonei, profili fermavetro ad incastro e/o fissati con chiodi o viti da legno, gocciolatoio, ferramenta di attacco, sostegno e movimentazione ante, maniglie in alluminio e verniciatura previo trattamento impregnante fungicida e antimuffa. / Rivestimento esterno in alluminio, trasmittanza termica minima prevista dalla normativa vigente, in base alla zona climatica, secondo la classificazione definita nel DPR. n°412 del 1993 (UNI EN ISO 10077-1). / Esclusi i controtelai, la posa e l’assistenza muraria. / finestra a 2 ante con apertura oscillobattente e/o vasistas, in legno di castagno e rivestimento esterno in alluminio, con utilizzo di materia conforme al Regolamento UE 995/2010, vetrocamera con lastra antinfortunistica ai sensi della UNI 7697 con marcatura CE. Finitura interna del legno con verniciatura trasparente ed esterna in alluminio verniciato o anodizzato, trasmittanza totale Uw<= 2.6 W/mqK per zone climatiche A e B	m²		1782,58
TOS26_PR.P70.004.842	FINESTRE E PORTEFINESTRE IN LEGNOALLUMINIO con legno proveniente da foreste a rimboschimento programmato. / Con marcatura CE (UNI EN 14351-1:2016), di qualunque dimensione. / Compreso di vetrocamera sigillata tramite guarnizioni in gomma o con uso di sigillanti fluidi idonei, profili fermavetro ad incastro e/o fissati con chiodi o viti da legno, gocciolatoio, ferramenta di attacco, sostegno e movimentazione ante, maniglie in alluminio e verniciatura previo trattamento impregnante fungicida e antimuffa. / Rivestimento esterno in alluminio, trasmittanza termica minima prevista dalla normativa vigente, in base alla zona climatica, secondo la classificazione definita nel DPR. n°412 del 1993 (UNI EN ISO 10077-1). / Esclusi i controtelai, la posa e l’assistenza muraria. / finestra a 3 ante con apertura oscillobattente e/o vasistas, in legno di castagno e rivestimento esterno in alluminio, con utilizzo di materia conforme al Regolamento UE 995/2010, vetrocamera con lastra antinfortunistica ai sensi della UNI 7697 con marcatura CE. Finitura interna del legno con verniciatura trasparente ed esterna in alluminio verniciato o anodizzato, trasmittanza totale Uw<= 2.6 W/mqK per zone climatiche A e B	m²		1672,76
TOS26_PR.P70.004.843	FINESTRE E PORTEFINESTRE IN LEGNOALLUMINIO con legno proveniente da foreste a rimboschimento programmato. / Con marcatura CE (UNI EN 14351-1:2016), di qualunque dimensione. / Compreso di vetrocamera sigillata tramite guarnizioni in gomma o con uso di sigillanti fluidi idonei, profili fermavetro ad incastro e/o fissati con chiodi o viti da legno, gocciolatoio, ferramenta di attacco, sostegno e movimentazione ante, maniglie in alluminio e verniciatura previo trattamento impregnante fungicida e antimuffa. / Rivestimento esterno in alluminio, trasmittanza termica minima prevista dalla normativa vigente, in base alla zona climatica, secondo la classificazione definita nel DPR. n°412 del 1993 (UNI EN ISO 10077-1). / Esclusi i controtelai, la posa e l’assistenza muraria. / finestra a 2 ante con apertura scorrevole, in legno di castagno e rivestimento esterno in alluminio, con utilizzo di materia conforme al Regolamento UE 995/2010, vetrocamera con lastra antinfortunistica ai sensi della UNI 7697 con marcatura CE. Finitura interna del legno con verniciatura trasparente ed esterna in alluminio verniciato o anodizzato, trasmittanza totale Uw<= 2.6 W/mqK per zone climatiche A e B	m²		2620,59
TOS26_PR.P70.004.844	FINESTRE E PORTEFINESTRE IN LEGNOALLUMINIO con legno proveniente da foreste a rimboschimento programmato. / Con marcatura CE (UNI EN 14351-1:2016), di qualunque dimensione. / Compreso di vetrocamera sigillata tramite guarnizioni in gomma o con uso di sigillanti fluidi idonei, profili fermavetro ad incastro e/o fissati con chiodi o viti da legno, gocciolatoio, ferramenta di attacco, sostegno e movimentazione ante, maniglie in alluminio e verniciatura previo trattamento impregnante fungicida e antimuffa. / Rivestimento esterno in alluminio, trasmittanza termica minima prevista dalla normativa vigente, in base alla zona climatica, secondo la classificazione definita nel DPR. n°412 del 1993 (UNI EN ISO 10077-1). / Esclusi i controtelai, la posa e l’assistenza muraria. / finestra a 4 ante con apertura scorrevole, in legno di castagno e rivestimento esterno in alluminio, con utilizzo di materia conforme al Regolamento UE 995/2010, vetrocamera con lastra antinfortunistica ai sensi della UNI 7697 con marcatura CE. Finitura interna del legno con verniciatura trasparente ed esterna in alluminio verniciato o anodizzato, trasmittanza totale Uw<= 2.6 W/mqK per zone climatiche A e B	m²		1789,06
TOS26_PR.P70.004.845	FINESTRE E PORTEFINESTRE IN LEGNOALLUMINIO con legno proveniente da foreste a rimboschimento programmato. / Con marcatura CE (UNI EN 14351-1:2016), di qualunque dimensione. / Compreso di vetrocamera sigillata tramite guarnizioni in gomma o con uso di sigillanti fluidi idonei, profili fermavetro ad incastro e/o fissati con chiodi o viti da legno, gocciolatoio, ferramenta di attacco, sostegno e movimentazione ante, maniglie in alluminio e verniciatura previo trattamento impregnante fungicida e antimuffa. / Rivestimento esterno in alluminio, trasmittanza termica minima prevista dalla normativa vigente, in base alla zona climatica, secondo la classificazione definita nel DPR. n°412 del 1993 (UNI EN ISO 10077-1). / Esclusi i controtelai, la posa e l’assistenza muraria. / finestra ad un’anta con apertura oscillobattente e/o vasistas, in legno di castagno e rivestimento esterno in alluminio, con utilizzo di materia conforme al Regolamento UE 995/2010, vetrocamera con lastra antinfortunistica ai sensi della UNI 7697 con marcatura CE. Finitura interna del legno con verniciatura trasparente ed esterna in alluminio sublimato finto legno, trasmittanza totale Uw<= 2.6 W/mqK per zone climatiche A e B	m²		2130,81
TOS26_PR.P70.004.846	FINESTRE E PORTEFINESTRE IN LEGNOALLUMINIO con legno proveniente da foreste a rimboschimento programmato. / Con marcatura CE (UNI EN 14351-1:2016), di qualunque dimensione. / Compreso di vetrocamera sigillata tramite guarnizioni in gomma o con uso di sigillanti fluidi idonei, profili fermavetro ad incastro e/o fissati con chiodi o viti da legno, gocciolatoio, ferramenta di attacco, sostegno e movimentazione ante, maniglie in alluminio e verniciatura previo trattamento impregnante fungicida e antimuffa. / Rivestimento esterno in alluminio, trasmittanza termica minima prevista dalla normativa vigente, in base alla zona climatica, secondo la classificazione definita nel DPR. n°412 del 1993 (UNI EN ISO 10077-1). / Esclusi i controtelai, la posa e l’assistenza muraria. / finestra a 2 ante con apertura oscillobattente e/o vasistas, in legno di castagno e rivestimento esterno in alluminio, con utilizzo di materia conforme al Regolamento UE 995/2010, vetrocamera con lastra antinfortunistica ai sensi della UNI 7697 con marcatura CE. Finitura interna del legno con verniciatura trasparente ed esterna in alluminio sublimato finto legno, trasmittanza totale Uw<= 2.6 W/mqK per zone climatiche A e B	m²		1782,58
TOS26_PR.P70.004.847	FINESTRE E PORTEFINESTRE IN LEGNOALLUMINIO con legno proveniente da foreste a rimboschimento programmato. / Con marcatura CE (UNI EN 14351-1:2016), di qualunque dimensione. / Compreso di vetrocamera sigillata tramite guarnizioni in gomma o con uso di sigillanti fluidi idonei, profili fermavetro ad incastro e/o fissati con chiodi o viti da legno, gocciolatoio, ferramenta di attacco, sostegno e movimentazione ante, maniglie in alluminio e verniciatura previo trattamento impregnante fungicida e antimuffa. / Rivestimento esterno in alluminio, trasmittanza termica minima prevista dalla normativa vigente, in base alla zona climatica, secondo la classificazione definita nel DPR. n°412 del 1993 (UNI EN ISO 10077-1). / Esclusi i controtelai, la posa e l’assistenza muraria. / finestra a 3 ante con apertura oscillobattente e/o vasistas, in legno di castagno e rivestimento esterno in alluminio, con utilizzo di materia conforme al Regolamento UE 995/2010, vetrocamera con lastra antinfortunistica ai sensi della UNI 7697 con marcatura CE. Finitura interna del legno con verniciatura trasparente ed esterna in alluminio sublimato finto legno, trasmittanza totale Uw<= 2.6 W/mqK per zone climatiche A e B	m²		1672,76
TOS26_PR.P70.004.848	FINESTRE E PORTEFINESTRE IN LEGNOALLUMINIO con legno proveniente da foreste a rimboschimento programmato. / Con marcatura CE (UNI EN 14351-1:2016), di qualunque dimensione. / Compreso di vetrocamera sigillata tramite guarnizioni in gomma o con uso di sigillanti fluidi idonei, profili fermavetro ad incastro e/o fissati con chiodi o viti da legno, gocciolatoio, ferramenta di attacco, sostegno e movimentazione ante, maniglie in alluminio e verniciatura previo trattamento impregnante fungicida e antimuffa. / Rivestimento esterno in alluminio, trasmittanza termica minima prevista dalla normativa vigente, in base alla zona climatica, secondo la classificazione definita nel DPR. n°412 del 1993 (UNI EN ISO 10077-1). / Esclusi i controtelai, la posa e l’assistenza muraria. / finestra a 2 ante con apertura scorrevole, in legno di castagno e rivestimento esterno in alluminio, con utilizzo di materia conforme al Regolamento UE 995/2010, vetrocamera con lastra antinfortunistica ai sensi della UNI 7697 con marcatura CE. Finitura interna del legno con verniciatura trasparente ed esterna in alluminio sublimato finto legno, trasmittanza totale Uw<= 2.6 W/mqK per zone climatiche A e B	m²		2620,59
TOS26_PR.P70.004.849	FINESTRE E PORTEFINESTRE IN LEGNOALLUMINIO con legno proveniente da foreste a rimboschimento programmato. / Con marcatura CE (UNI EN 14351-1:2016), di qualunque dimensione. / Compreso di vetrocamera sigillata tramite guarnizioni in gomma o con uso di sigillanti fluidi idonei, profili fermavetro ad incastro e/o fissati con chiodi o viti da legno, gocciolatoio, ferramenta di attacco, sostegno e movimentazione ante, maniglie in alluminio e verniciatura previo trattamento impregnante fungicida e antimuffa. / Rivestimento esterno in alluminio, trasmittanza termica minima prevista dalla normativa vigente, in base alla zona climatica, secondo la classificazione definita nel DPR. n°412 del 1993 (UNI EN ISO 10077-1). / Esclusi i controtelai, la posa e l’assistenza muraria. / finestra a 4 ante con apertura scorrevole, in legno di castagno e rivestimento esterno in alluminio, con utilizzo di materia conforme al Regolamento UE 995/2010, vetrocamera con lastra antinfortunistica ai sensi della UNI 7697 con marcatura CE. Finitura interna del legno con verniciatura trasparente ed esterna in alluminio sublimato finto legno, trasmittanza totale Uw<= 2.6 W/mqK per zone climatiche A e B	m²		1789,06
TOS26_PR.P70.004.850	FINESTRE E PORTEFINESTRE IN LEGNOALLUMINIO con legno proveniente da foreste a rimboschimento programmato. / Con marcatura CE (UNI EN 14351-1:2016), di qualunque dimensione. / Compreso di vetrocamera sigillata tramite guarnizioni in gomma o con uso di sigillanti fluidi idonei, profili fermavetro ad incastro e/o fissati con chiodi o viti da legno, gocciolatoio, ferramenta di attacco, sostegno e movimentazione ante, maniglie in alluminio e verniciatura previo trattamento impregnante fungicida e antimuffa. / Rivestimento esterno in alluminio, trasmittanza termica minima prevista dalla normativa vigente, in base alla zona climatica, secondo la classificazione definita nel DPR. n°412 del 1993 (UNI EN ISO 10077-1). / Esclusi i controtelai, la posa e l’assistenza muraria. / finestra ad un’anta con apertura oscillobattente e/o vasistas, in legno di castagno e rivestimento esterno in alluminio, con utilizzo di materia conforme al Regolamento UE 995/2010, vetrocamera con lastra antinfortunistica ai sensi della UNI 7697 con marcatura CE. Finitura interna del legno con laccatura opaca ed esterna in alluminio verniciato o anodizzato, trasmittanza totale Uw<= 2.6 W/mqK per zone climatiche A e B	m²		2130,81
TOS26_PR.P70.004.851	FINESTRE E PORTEFINESTRE IN LEGNOALLUMINIO con legno proveniente da foreste a rimboschimento programmato. / Con marcatura CE (UNI EN 14351-1:2016), di qualunque dimensione. / Compreso di vetrocamera sigillata tramite guarnizioni in gomma o con uso di sigillanti fluidi idonei, profili fermavetro ad incastro e/o fissati con chiodi o viti da legno, gocciolatoio, ferramenta di attacco, sostegno e movimentazione ante, maniglie in alluminio e verniciatura previo trattamento impregnante fungicida e antimuffa. / Rivestimento esterno in alluminio, trasmittanza termica minima prevista dalla normativa vigente, in base alla zona climatica, secondo la classificazione definita nel DPR. n°412 del 1993 (UNI EN ISO 10077-1). / Esclusi i controtelai, la posa e l’assistenza muraria. / finestra a 2 ante con apertura oscillobattente e/o vasistas, in legno di castagno e rivestimento esterno in alluminio, con utilizzo di materia conforme al Regolamento UE 995/2010, vetrocamera con lastra antinfortunistica ai sensi della UNI 7697 con marcatura CE. Finitura interna del legno con laccatura opaca ed esterna in alluminio verniciato o anodizzato, trasmittanza totale Uw<= 2.6 W/mqK per zone climatiche A e B	m²		1782,58
TOS26_PR.P70.004.852	FINESTRE E PORTEFINESTRE IN LEGNOALLUMINIO con legno proveniente da foreste a rimboschimento programmato. / Con marcatura CE (UNI EN 14351-1:2016), di qualunque dimensione. / Compreso di vetrocamera sigillata tramite guarnizioni in gomma o con uso di sigillanti fluidi idonei, profili fermavetro ad incastro e/o fissati con chiodi o viti da legno, gocciolatoio, ferramenta di attacco, sostegno e movimentazione ante, maniglie in alluminio e verniciatura previo trattamento impregnante fungicida e antimuffa. / Rivestimento esterno in alluminio, trasmittanza termica minima prevista dalla normativa vigente, in base alla zona climatica, secondo la classificazione definita nel DPR. n°412 del 1993 (UNI EN ISO 10077-1). / Esclusi i controtelai, la posa e l’assistenza muraria. / finestra a 3 ante con apertura oscillobattente e/o vasistas, in legno di castagno e rivestimento esterno in alluminio, con utilizzo di materia conforme al Regolamento UE 995/2010, vetrocamera con lastra antinfortunistica ai sensi della UNI 7697 con marcatura CE. Finitura interna del legno con laccatura opaca ed esterna in alluminio verniciato o anodizzato, trasmittanza totale Uw<= 2.6 W/mqK per zone climatiche A e B	m²		1672,76
TOS26_PR.P70.004.853	FINESTRE E PORTEFINESTRE IN LEGNOALLUMINIO con legno proveniente da foreste a rimboschimento programmato. / Con marcatura CE (UNI EN 14351-1:2016), di qualunque dimensione. / Compreso di vetrocamera sigillata tramite guarnizioni in gomma o con uso di sigillanti fluidi idonei, profili fermavetro ad incastro e/o fissati con chiodi o viti da legno, gocciolatoio, ferramenta di attacco, sostegno e movimentazione ante, maniglie in alluminio e verniciatura previo trattamento impregnante fungicida e antimuffa. / Rivestimento esterno in alluminio, trasmittanza termica minima prevista dalla normativa vigente, in base alla zona climatica, secondo la classificazione definita nel DPR. n°412 del 1993 (UNI EN ISO 10077-1). / Esclusi i controtelai, la posa e l’assistenza muraria. / finestra a 2 ante con apertura scorrevole, in legno di castagno e rivestimento esterno in alluminio, con utilizzo di materia conforme al Regolamento UE 995/2010, vetrocamera con lastra antinfortunistica ai sensi della UNI 7697 con marcatura CE. Finitura interna del legno con laccatura opaca ed esterna in alluminio verniciato o anodizzato, trasmittanza totale Uw<= 2.6 W/mqK per zone climatiche A e B	m²		2620,59
TOS26_PR.P70.004.854	FINESTRE E PORTEFINESTRE IN LEGNOALLUMINIO con legno proveniente da foreste a rimboschimento programmato. / Con marcatura CE (UNI EN 14351-1:2016), di qualunque dimensione. / Compreso di vetrocamera sigillata tramite guarnizioni in gomma o con uso di sigillanti fluidi idonei, profili fermavetro ad incastro e/o fissati con chiodi o viti da legno, gocciolatoio, ferramenta di attacco, sostegno e movimentazione ante, maniglie in alluminio e verniciatura previo trattamento impregnante fungicida e antimuffa. / Rivestimento esterno in alluminio, trasmittanza termica minima prevista dalla normativa vigente, in base alla zona climatica, secondo la classificazione definita nel DPR. n°412 del 1993 (UNI EN ISO 10077-1). / Esclusi i controtelai, la posa e l’assistenza muraria. / finestra a 4 ante con apertura scorrevole, in legno di castagno e rivestimento esterno in alluminio, con utilizzo di materia conforme al Regolamento UE 995/2010, vetrocamera con lastra antinfortunistica ai sensi della UNI 7697 con marcatura CE. Finitura interna del legno con laccatura opaca ed esterna in alluminio verniciato o anodizzato, trasmittanza totale Uw<= 2.6 W/mqK per zone climatiche A e B	m²		1789,06
TOS26_PR.P70.004.855	FINESTRE E PORTEFINESTRE IN LEGNOALLUMINIO con legno proveniente da foreste a rimboschimento programmato. / Con marcatura CE (UNI EN 14351-1:2016), di qualunque dimensione. / Compreso di vetrocamera sigillata tramite guarnizioni in gomma o con uso di sigillanti fluidi idonei, profili fermavetro ad incastro e/o fissati con chiodi o viti da legno, gocciolatoio, ferramenta di attacco, sostegno e movimentazione ante, maniglie in alluminio e verniciatura previo trattamento impregnante fungicida e antimuffa. / Rivestimento esterno in alluminio, trasmittanza termica minima prevista dalla normativa vigente, in base alla zona climatica, secondo la classificazione definita nel DPR. n°412 del 1993 (UNI EN ISO 10077-1). / Esclusi i controtelai, la posa e l’assistenza muraria. / finestra ad un’anta con apertura oscillobattente e/o vasistas, in legno di castagno e rivestimento esterno in alluminio, con utilizzo di materia conforme al Regolamento UE 995/2010, vetrocamera con lastra antinfortunistica ai sensi della UNI 7697 con marcatura CE. Finitura interna del legno con laccatura opaca ed esterna in alluminio sublimato finto legno, trasmittanza totale Uw<= 2.6 W/mqK per zone climatiche A e B	m²		2130,81
TOS26_PR.P70.004.856	FINESTRE E PORTEFINESTRE IN LEGNOALLUMINIO con legno proveniente da foreste a rimboschimento programmato. / Con marcatura CE (UNI EN 14351-1:2016), di qualunque dimensione. / Compreso di vetrocamera sigillata tramite guarnizioni in gomma o con uso di sigillanti fluidi idonei, profili fermavetro ad incastro e/o fissati con chiodi o viti da legno, gocciolatoio, ferramenta di attacco, sostegno e movimentazione ante, maniglie in alluminio e verniciatura previo trattamento impregnante fungicida e antimuffa. / Rivestimento esterno in alluminio, trasmittanza termica minima prevista dalla normativa vigente, in base alla zona climatica, secondo la classificazione definita nel DPR. n°412 del 1993 (UNI EN ISO 10077-1). / Esclusi i controtelai, la posa e l’assistenza muraria. / finestra a 2 ante con apertura oscillobattente e/o vasistas, in legno di castagno e rivestimento esterno in alluminio, con utilizzo di materia conforme al Regolamento UE 995/2010, vetrocamera con lastra antinfortunistica ai sensi della UNI 7697 con marcatura CE. Finitura interna del legno con laccatura opaca ed esterna in alluminio sublimato finto legno, trasmittanza totale Uw<= 2.6 W/mqK per zone climatiche A e B	m²		1782,58
TOS26_PR.P70.004.857	FINESTRE E PORTEFINESTRE IN LEGNOALLUMINIO con legno proveniente da foreste a rimboschimento programmato. / Con marcatura CE (UNI EN 14351-1:2016), di qualunque dimensione. / Compreso di vetrocamera sigillata tramite guarnizioni in gomma o con uso di sigillanti fluidi idonei, profili fermavetro ad incastro e/o fissati con chiodi o viti da legno, gocciolatoio, ferramenta di attacco, sostegno e movimentazione ante, maniglie in alluminio e verniciatura previo trattamento impregnante fungicida e antimuffa. / Rivestimento esterno in alluminio, trasmittanza termica minima prevista dalla normativa vigente, in base alla zona climatica, secondo la classificazione definita nel DPR. n°412 del 1993 (UNI EN ISO 10077-1). / Esclusi i controtelai, la posa e l’assistenza muraria. / finestra a 3 ante con apertura oscillobattente e/o vasistas, in legno di castagno e rivestimento esterno in alluminio, con utilizzo di materia conforme al Regolamento UE 995/2010, vetrocamera con lastra antinfortunistica ai sensi della UNI 7697 con marcatura CE. Finitura interna del legno con laccatura opaca ed esterna in alluminio sublimato finto legno, trasmittanza totale Uw<= 2.6 W/mqK per zone climatiche A e B	m²		1672,76
TOS26_PR.P70.004.858	FINESTRE E PORTEFINESTRE IN LEGNOALLUMINIO con legno proveniente da foreste a rimboschimento programmato. / Con marcatura CE (UNI EN 14351-1:2016), di qualunque dimensione. / Compreso di vetrocamera sigillata tramite guarnizioni in gomma o con uso di sigillanti fluidi idonei, profili fermavetro ad incastro e/o fissati con chiodi o viti da legno, gocciolatoio, ferramenta di attacco, sostegno e movimentazione ante, maniglie in alluminio e verniciatura previo trattamento impregnante fungicida e antimuffa. / Rivestimento esterno in alluminio, trasmittanza termica minima prevista dalla normativa vigente, in base alla zona climatica, secondo la classificazione definita nel DPR. n°412 del 1993 (UNI EN ISO 10077-1). / Esclusi i controtelai, la posa e l’assistenza muraria. / finestra a 2 ante con apertura scorrevole, in legno di castagno e rivestimento esterno in alluminio, con utilizzo di materia conforme al Regolamento UE 995/2010, vetrocamera con lastra antinfortunistica ai sensi della UNI 7697 con marcatura CE. Finitura interna del legno con laccatura opaca ed esterna in alluminio sublimato finto legno, trasmittanza totale Uw<= 2.6 W/mqK per zone climatiche A e B	m²		2620,59
TOS26_PR.P70.004.859	FINESTRE E PORTEFINESTRE IN LEGNOALLUMINIO con legno proveniente da foreste a rimboschimento programmato. / Con marcatura CE (UNI EN 14351-1:2016), di qualunque dimensione. / Compreso di vetrocamera sigillata tramite guarnizioni in gomma o con uso di sigillanti fluidi idonei, profili fermavetro ad incastro e/o fissati con chiodi o viti da legno, gocciolatoio, ferramenta di attacco, sostegno e movimentazione ante, maniglie in alluminio e verniciatura previo trattamento impregnante fungicida e antimuffa. / Rivestimento esterno in alluminio, trasmittanza termica minima prevista dalla normativa vigente, in base alla zona climatica, secondo la classificazione definita nel DPR. n°412 del 1993 (UNI EN ISO 10077-1). / Esclusi i controtelai, la posa e l’assistenza muraria. / finestra a 4 ante con apertura scorrevole, in legno di castagno e rivestimento esterno in alluminio, con utilizzo di materia conforme al Regolamento UE 995/2010, vetrocamera con lastra antinfortunistica ai sensi della UNI 7697 con marcatura CE. Finitura interna del legno con laccatura opaca ed esterna in alluminio sublimato finto legno, trasmittanza totale Uw<= 2.6 W/mqK per zone climatiche A e B	m²		1789,06
TOS26_PR.P70.004.870	FINESTRE E PORTEFINESTRE IN LEGNOALLUMINIO con legno proveniente da foreste a rimboschimento programmato. / Con marcatura CE (UNI EN 14351-1:2016), di qualunque dimensione. / Compreso di vetrocamera sigillata tramite guarnizioni in gomma o con uso di sigillanti fluidi idonei, profili fermavetro ad incastro e/o fissati con chiodi o viti da legno, gocciolatoio, ferramenta di attacco, sostegno e movimentazione ante, maniglie in alluminio e verniciatura previo trattamento impregnante fungicida e antimuffa. / Rivestimento esterno in alluminio, trasmittanza termica minima prevista dalla normativa vigente, in base alla zona climatica, secondo la classificazione definita nel DPR. n°412 del 1993 (UNI EN ISO 10077-1). / Esclusi i controtelai, la posa e l’assistenza muraria. / finestra ad un’anta con apertura oscillobattente e/o vasistas, in legno di castagno e rivestimento esterno in alluminio, con utilizzo di materia conforme al Regolamento UE 995/2010, vetrocamera con lastra antinfortunistica ai sensi della UNI 7697 con marcatura CE. Finitura interna del legno con verniciatura trasparente ed esterna in alluminio verniciato o anodizzato, trasmittanza totale Uw <= 1.75 e <= 1.67 W/mqk per zone climatiche C e D	m²		2242,98
TOS26_PR.P70.004.871	FINESTRE E PORTEFINESTRE IN LEGNOALLUMINIO con legno proveniente da foreste a rimboschimento programmato. / Con marcatura CE (UNI EN 14351-1:2016), di qualunque dimensione. / Compreso di vetrocamera sigillata tramite guarnizioni in gomma o con uso di sigillanti fluidi idonei, profili fermavetro ad incastro e/o fissati con chiodi o viti da legno, gocciolatoio, ferramenta di attacco, sostegno e movimentazione ante, maniglie in alluminio e verniciatura previo trattamento impregnante fungicida e antimuffa. / Rivestimento esterno in alluminio, trasmittanza termica minima prevista dalla normativa vigente, in base alla zona climatica, secondo la classificazione definita nel DPR. n°412 del 1993 (UNI EN ISO 10077-1). / Esclusi i controtelai, la posa e l’assistenza muraria. / finestra a 2 ante con apertura oscillobattente e/o vasistas, in legno di castagno e rivestimento esterno in alluminio, con utilizzo di materia conforme al Regolamento UE 995/2010, vetrocamera con lastra antinfortunistica ai sensi della UNI 7697 con marcatura CE. Finitura interna del legno con verniciatura trasparente ed esterna in alluminio verniciato o anodizzato, trasmittanza totale Uw <= 1.75 e <= 1.67 W/mqk per zone climatiche C e D	m²		1876,52
TOS26_PR.P70.004.872	FINESTRE E PORTEFINESTRE IN LEGNOALLUMINIO con legno proveniente da foreste a rimboschimento programmato. / Con marcatura CE (UNI EN 14351-1:2016), di qualunque dimensione. / Compreso di vetrocamera sigillata tramite guarnizioni in gomma o con uso di sigillanti fluidi idonei, profili fermavetro ad incastro e/o fissati con chiodi o viti da legno, gocciolatoio, ferramenta di attacco, sostegno e movimentazione ante, maniglie in alluminio e verniciatura previo trattamento impregnante fungicida e antimuffa. / Rivestimento esterno in alluminio, trasmittanza termica minima prevista dalla normativa vigente, in base alla zona climatica, secondo la classificazione definita nel DPR. n°412 del 1993 (UNI EN ISO 10077-1). / Esclusi i controtelai, la posa e l’assistenza muraria. / finestra a 3 ante con apertura oscillobattente e/o vasistas, in legno di castagno e rivestimento esterno in alluminio, con utilizzo di materia conforme al Regolamento UE 995/2010, vetrocamera con lastra antinfortunistica ai sensi della UNI 7697 con marcatura CE. Finitura interna del legno con verniciatura trasparente ed esterna in alluminio verniciato o anodizzato, trasmittanza totale Uw <= 1.75 e <= 1.67 W/mqk per zone climatiche C e D	m²		1461,50
TOS26_PR.P70.004.873	FINESTRE E PORTEFINESTRE IN LEGNOALLUMINIO con legno proveniente da foreste a rimboschimento programmato. / Con marcatura CE (UNI EN 14351-1:2016), di qualunque dimensione. / Compreso di vetrocamera sigillata tramite guarnizioni in gomma o con uso di sigillanti fluidi idonei, profili fermavetro ad incastro e/o fissati con chiodi o viti da legno, gocciolatoio, ferramenta di attacco, sostegno e movimentazione ante, maniglie in alluminio e verniciatura previo trattamento impregnante fungicida e antimuffa. / Rivestimento esterno in alluminio, trasmittanza termica minima prevista dalla normativa vigente, in base alla zona climatica, secondo la classificazione definita nel DPR. n°412 del 1993 (UNI EN ISO 10077-1). / Esclusi i controtelai, la posa e l’assistenza muraria. / finestra a 2 ante con apertura scorrevole, in legno di castagno e rivestimento esterno in alluminio, con utilizzo di materia conforme al Regolamento UE 995/2010, vetrocamera con lastra antinfortunistica ai sensi della UNI 7697 con marcatura CE. Finitura interna del legno con verniciatura trasparente ed esterna in alluminio verniciato o anodizzato, trasmittanza totale Uw <= 1.75 e <= 1.67 W/mqk per zone climatiche C e D	m²		2218,61
TOS26_PR.P70.004.874	FINESTRE E PORTEFINESTRE IN LEGNOALLUMINIO con legno proveniente da foreste a rimboschimento programmato. / Con marcatura CE (UNI EN 14351-1:2016), di qualunque dimensione. / Compreso di vetrocamera sigillata tramite guarnizioni in gomma o con uso di sigillanti fluidi idonei, profili fermavetro ad incastro e/o fissati con chiodi o viti da legno, gocciolatoio, ferramenta di attacco, sostegno e movimentazione ante, maniglie in alluminio e verniciatura previo trattamento impregnante fungicida e antimuffa. / Rivestimento esterno in alluminio, trasmittanza termica minima prevista dalla normativa vigente, in base alla zona climatica, secondo la classificazione definita nel DPR. n°412 del 1993 (UNI EN ISO 10077-1). / Esclusi i controtelai, la posa e l’assistenza muraria. / finestra a 4 ante con apertura scorrevole, in legno di castagno e rivestimento esterno in alluminio, con utilizzo di materia conforme al Regolamento UE 995/2010, vetrocamera con lastra antinfortunistica ai sensi della UNI 7697 con marcatura CE. Finitura interna del legno con verniciatura trasparente ed esterna in alluminio verniciato o anodizzato, trasmittanza totale Uw <= 1.75 e <= 1.67 W/mqk per zone climatiche C e D	m²		1883,42
TOS26_PR.P70.004.875	FINESTRE E PORTEFINESTRE IN LEGNOALLUMINIO con legno proveniente da foreste a rimboschimento programmato. / Con marcatura CE (UNI EN 14351-1:2016), di qualunque dimensione. / Compreso di vetrocamera sigillata tramite guarnizioni in gomma o con uso di sigillanti fluidi idonei, profili fermavetro ad incastro e/o fissati con chiodi o viti da legno, gocciolatoio, ferramenta di attacco, sostegno e movimentazione ante, maniglie in alluminio e verniciatura previo trattamento impregnante fungicida e antimuffa. / Rivestimento esterno in alluminio, trasmittanza termica minima prevista dalla normativa vigente, in base alla zona climatica, secondo la classificazione definita nel DPR. n°412 del 1993 (UNI EN ISO 10077-1). / Esclusi i controtelai, la posa e l’assistenza muraria. / finestra ad un’anta con apertura oscillobattente e/o vasistas, in legno di castagno e rivestimento esterno in alluminio, con utilizzo di materia conforme al Regolamento UE 995/2010, vetrocamera con lastra antinfortunistica ai sensi della UNI 7697 con marcatura CE. Finitura interna del legno con verniciatura trasparente ed esterna in alluminio sublimato finto legno, trasmittanza totale Uw <= 1.75 e <= 1.67 W/mqk per zone climatiche C e D	m²		2012,50
TOS26_PR.P70.004.876	FINESTRE E PORTEFINESTRE IN LEGNOALLUMINIO con legno proveniente da foreste a rimboschimento programmato. / Con marcatura CE (UNI EN 14351-1:2016), di qualunque dimensione. / Compreso di vetrocamera sigillata tramite guarnizioni in gomma o con uso di sigillanti fluidi idonei, profili fermavetro ad incastro e/o fissati con chiodi o viti da legno, gocciolatoio, ferramenta di attacco, sostegno e movimentazione ante, maniglie in alluminio e verniciatura previo trattamento impregnante fungicida e antimuffa. / Rivestimento esterno in alluminio, trasmittanza termica minima prevista dalla normativa vigente, in base alla zona climatica, secondo la classificazione definita nel DPR. n°412 del 1993 (UNI EN ISO 10077-1). / Esclusi i controtelai, la posa e l’assistenza muraria. / finestra a 2 ante con apertura oscillobattente e/o vasistas, in legno di castagno e rivestimento esterno in alluminio, con utilizzo di materia conforme al Regolamento UE 995/2010, vetrocamera con lastra antinfortunistica ai sensi della UNI 7697 con marcatura CE. Finitura interna del legno con verniciatura trasparente ed esterna in alluminio sublimato finto legno, trasmittanza totale Uw <= 1.75 e <= 1.67 W/mqk per zone climatiche C e D	m²		1648,48
TOS26_PR.P70.004.877	FINESTRE E PORTEFINESTRE IN LEGNOALLUMINIO con legno proveniente da foreste a rimboschimento programmato. / Con marcatura CE (UNI EN 14351-1:2016), di qualunque dimensione. / Compreso di vetrocamera sigillata tramite guarnizioni in gomma o con uso di sigillanti fluidi idonei, profili fermavetro ad incastro e/o fissati con chiodi o viti da legno, gocciolatoio, ferramenta di attacco, sostegno e movimentazione ante, maniglie in alluminio e verniciatura previo trattamento impregnante fungicida e antimuffa. / Rivestimento esterno in alluminio, trasmittanza termica minima prevista dalla normativa vigente, in base alla zona climatica, secondo la classificazione definita nel DPR. n°412 del 1993 (UNI EN ISO 10077-1). / Esclusi i controtelai, la posa e l’assistenza muraria. / finestra a 3 ante con apertura oscillobattente e/o vasistas, in legno di castagno e rivestimento esterno in alluminio, con utilizzo di materia conforme al Regolamento UE 995/2010, vetrocamera con lastra antinfortunistica ai sensi della UNI 7697 con marcatura CE. Finitura interna del legno con verniciatura trasparente ed esterna in alluminio sublimato finto legno, trasmittanza totale Uw <= 1.75 e <= 1.67 W/mqk per zone climatiche C e D	m²		1513,14
TOS26_PR.P70.004.878	FINESTRE E PORTEFINESTRE IN LEGNOALLUMINIO con legno proveniente da foreste a rimboschimento programmato. / Con marcatura CE (UNI EN 14351-1:2016), di qualunque dimensione. / Compreso di vetrocamera sigillata tramite guarnizioni in gomma o con uso di sigillanti fluidi idonei, profili fermavetro ad incastro e/o fissati con chiodi o viti da legno, gocciolatoio, ferramenta di attacco, sostegno e movimentazione ante, maniglie in alluminio e verniciatura previo trattamento impregnante fungicida e antimuffa. / Rivestimento esterno in alluminio, trasmittanza termica minima prevista dalla normativa vigente, in base alla zona climatica, secondo la classificazione definita nel DPR. n°412 del 1993 (UNI EN ISO 10077-1). / Esclusi i controtelai, la posa e l’assistenza muraria. / finestra a 2 ante con apertura scorrevole, in legno di castagno e rivestimento esterno in alluminio, con utilizzo di materia conforme al Regolamento UE 995/2010, vetrocamera con lastra antinfortunistica ai sensi della UNI 7697 con marcatura CE. Finitura interna del legno con verniciatura trasparente ed esterna in alluminio sublimato finto legno, trasmittanza totale Uw <= 1.75 e <= 1.67 W/mqk per zone climatiche C e D	m²		2270,26
TOS26_PR.P70.004.879	FINESTRE E PORTEFINESTRE IN LEGNOALLUMINIO con legno proveniente da foreste a rimboschimento programmato. / Con marcatura CE (UNI EN 14351-1:2016), di qualunque dimensione. / Compreso di vetrocamera sigillata tramite guarnizioni in gomma o con uso di sigillanti fluidi idonei, profili fermavetro ad incastro e/o fissati con chiodi o viti da legno, gocciolatoio, ferramenta di attacco, sostegno e movimentazione ante, maniglie in alluminio e verniciatura previo trattamento impregnante fungicida e antimuffa. / Rivestimento esterno in alluminio, trasmittanza termica minima prevista dalla normativa vigente, in base alla zona climatica, secondo la classificazione definita nel DPR. n°412 del 1993 (UNI EN ISO 10077-1). / Esclusi i controtelai, la posa e l’assistenza muraria. / finestra a 4 ante con apertura scorrevole, in legno di castagno e rivestimento esterno in alluminio, con utilizzo di materia conforme al Regolamento UE 995/2010, vetrocamera con lastra antinfortunistica ai sensi della UNI 7697 con marcatura CE. Finitura interna del legno con verniciatura trasparente ed esterna in alluminio sublimato finto legno, trasmittanza totale Uw <= 1.75 e <= 1.67 W/mqk per zone climatiche C e D	m²		1883,42
TOS26_PR.P70.004.880	FINESTRE E PORTEFINESTRE IN LEGNOALLUMINIO con legno proveniente da foreste a rimboschimento programmato. / Con marcatura CE (UNI EN 14351-1:2016), di qualunque dimensione. / Compreso di vetrocamera sigillata tramite guarnizioni in gomma o con uso di sigillanti fluidi idonei, profili fermavetro ad incastro e/o fissati con chiodi o viti da legno, gocciolatoio, ferramenta di attacco, sostegno e movimentazione ante, maniglie in alluminio e verniciatura previo trattamento impregnante fungicida e antimuffa. / Rivestimento esterno in alluminio, trasmittanza termica minima prevista dalla normativa vigente, in base alla zona climatica, secondo la classificazione definita nel DPR. n°412 del 1993 (UNI EN ISO 10077-1). / Esclusi i controtelai, la posa e l’assistenza muraria. / finestra ad un’anta con apertura oscillobattente e/o vasistas, in legno di castagno e rivestimento esterno in alluminio, con utilizzo di materia conforme al Regolamento UE 995/2010, vetrocamera con lastra antinfortunistica ai sensi della UNI 7697 con marcatura CE. Finitura interna del legno con laccatura opaca ed esterna in alluminio verniciato o anodizzato, trasmittanza totale Uw <= 1.75 e <= 1.67 W/mqk per zone climatiche C e D	m²		2242,98
TOS26_PR.P70.004.881	FINESTRE E PORTEFINESTRE IN LEGNOALLUMINIO con legno proveniente da foreste a rimboschimento programmato. / Con marcatura CE (UNI EN 14351-1:2016), di qualunque dimensione. / Compreso di vetrocamera sigillata tramite guarnizioni in gomma o con uso di sigillanti fluidi idonei, profili fermavetro ad incastro e/o fissati con chiodi o viti da legno, gocciolatoio, ferramenta di attacco, sostegno e movimentazione ante, maniglie in alluminio e verniciatura previo trattamento impregnante fungicida e antimuffa. / Rivestimento esterno in alluminio, trasmittanza termica minima prevista dalla normativa vigente, in base alla zona climatica, secondo la classificazione definita nel DPR. n°412 del 1993 (UNI EN ISO 10077-1). / Esclusi i controtelai, la posa e l’assistenza muraria. / finestra a 2 ante con apertura oscillobattente e/o vasistas, in legno di castagno e rivestimento esterno in alluminio, con utilizzo di materia conforme al Regolamento UE 995/2010, vetrocamera con lastra antinfortunistica ai sensi della UNI 7697 con marcatura CE. Finitura interna del legno con laccatura opaca ed esterna in alluminio verniciato o anodizzato, trasmittanza totale Uw <= 1.75 e <= 1.67 W/mqk per zone climatiche C e D	m²		1876,52
TOS26_PR.P70.004.882	FINESTRE E PORTEFINESTRE IN LEGNOALLUMINIO con legno proveniente da foreste a rimboschimento programmato. / Con marcatura CE (UNI EN 14351-1:2016), di qualunque dimensione. / Compreso di vetrocamera sigillata tramite guarnizioni in gomma o con uso di sigillanti fluidi idonei, profili fermavetro ad incastro e/o fissati con chiodi o viti da legno, gocciolatoio, ferramenta di attacco, sostegno e movimentazione ante, maniglie in alluminio e verniciatura previo trattamento impregnante fungicida e antimuffa. / Rivestimento esterno in alluminio, trasmittanza termica minima prevista dalla normativa vigente, in base alla zona climatica, secondo la classificazione definita nel DPR. n°412 del 1993 (UNI EN ISO 10077-1). / Esclusi i controtelai, la posa e l’assistenza muraria. / finestra a 3 ante con apertura oscillobattente e/o vasistas, in legno di castagno e rivestimento esterno in alluminio, con utilizzo di materia conforme al Regolamento UE 995/2010, vetrocamera con lastra antinfortunistica ai sensi della UNI 7697 con marcatura CE. Finitura interna del legno con laccatura opaca ed esterna in alluminio verniciato o anodizzato, trasmittanza totale Uw <= 1.75 e <= 1.67 W/mqk per zone climatiche C e D	m²		1760,80
TOS26_PR.P70.004.883	FINESTRE E PORTEFINESTRE IN LEGNOALLUMINIO con legno proveniente da foreste a rimboschimento programmato. / Con marcatura CE (UNI EN 14351-1:2016), di qualunque dimensione. / Compreso di vetrocamera sigillata tramite guarnizioni in gomma o con uso di sigillanti fluidi idonei, profili fermavetro ad incastro e/o fissati con chiodi o viti da legno, gocciolatoio, ferramenta di attacco, sostegno e movimentazione ante, maniglie in alluminio e verniciatura previo trattamento impregnante fungicida e antimuffa. / Rivestimento esterno in alluminio, trasmittanza termica minima prevista dalla normativa vigente, in base alla zona climatica, secondo la classificazione definita nel DPR. n°412 del 1993 (UNI EN ISO 10077-1). / Esclusi i controtelai, la posa e l’assistenza muraria. / finestra a 2 ante con apertura scorrevole, in legno di castagno e rivestimento esterno in alluminio, con utilizzo di materia conforme al Regolamento UE 995/2010, vetrocamera con lastra antinfortunistica ai sensi della UNI 7697 con marcatura CE. Finitura interna del legno con laccatura opaca ed esterna in alluminio verniciato o anodizzato, trasmittanza totale Uw <= 1.75 e <= 1.67 W/mqk per zone climatiche C e D	m²		2758,52
TOS26_PR.P70.004.884	FINESTRE E PORTEFINESTRE IN LEGNOALLUMINIO con legno proveniente da foreste a rimboschimento programmato. / Con marcatura CE (UNI EN 14351-1:2016), di qualunque dimensione. / Compreso di vetrocamera sigillata tramite guarnizioni in gomma o con uso di sigillanti fluidi idonei, profili fermavetro ad incastro e/o fissati con chiodi o viti da legno, gocciolatoio, ferramenta di attacco, sostegno e movimentazione ante, maniglie in alluminio e verniciatura previo trattamento impregnante fungicida e antimuffa. / Rivestimento esterno in alluminio, trasmittanza termica minima prevista dalla normativa vigente, in base alla zona climatica, secondo la classificazione definita nel DPR. n°412 del 1993 (UNI EN ISO 10077-1). / Esclusi i controtelai, la posa e l’assistenza muraria. / finestra a 4 ante con apertura scorrevole, in legno di castagno e rivestimento esterno in alluminio, con utilizzo di materia conforme al Regolamento UE 995/2010, vetrocamera con lastra antinfortunistica ai sensi della UNI 7697 con marcatura CE. Finitura interna del legno con laccatura opaca ed esterna in alluminio verniciato o anodizzato, trasmittanza totale Uw <= 1.75 e <= 1.67 W/mqk per zone climatiche C e D	m²		1883,42
TOS26_PR.P70.004.885	FINESTRE E PORTEFINESTRE IN LEGNOALLUMINIO con legno proveniente da foreste a rimboschimento programmato. / Con marcatura CE (UNI EN 14351-1:2016), di qualunque dimensione. / Compreso di vetrocamera sigillata tramite guarnizioni in gomma o con uso di sigillanti fluidi idonei, profili fermavetro ad incastro e/o fissati con chiodi o viti da legno, gocciolatoio, ferramenta di attacco, sostegno e movimentazione ante, maniglie in alluminio e verniciatura previo trattamento impregnante fungicida e antimuffa. / Rivestimento esterno in alluminio, trasmittanza termica minima prevista dalla normativa vigente, in base alla zona climatica, secondo la classificazione definita nel DPR. n°412 del 1993 (UNI EN ISO 10077-1). / Esclusi i controtelai, la posa e l’assistenza muraria. / finestra ad un’anta con apertura oscillobattente e/o vasistas, in legno di castagno e rivestimento esterno in alluminio, con utilizzo di materia conforme al Regolamento UE 995/2010, vetrocamera con lastra antinfortunistica ai sensi della UNI 7697 con marcatura CE. Finitura interna del legno con laccatura opaca ed esterna in alluminio sublimato finto legno, trasmittanza totale Uw <= 1.75 e <= 1.67 W/mqk per zone climatiche C e D	m²		2242,98
TOS26_PR.P70.004.886	FINESTRE E PORTEFINESTRE IN LEGNOALLUMINIO con legno proveniente da foreste a rimboschimento programmato. / Con marcatura CE (UNI EN 14351-1:2016), di qualunque dimensione. / Compreso di vetrocamera sigillata tramite guarnizioni in gomma o con uso di sigillanti fluidi idonei, profili fermavetro ad incastro e/o fissati con chiodi o viti da legno, gocciolatoio, ferramenta di attacco, sostegno e movimentazione ante, maniglie in alluminio e verniciatura previo trattamento impregnante fungicida e antimuffa. / Rivestimento esterno in alluminio, trasmittanza termica minima prevista dalla normativa vigente, in base alla zona climatica, secondo la classificazione definita nel DPR. n°412 del 1993 (UNI EN ISO 10077-1). / Esclusi i controtelai, la posa e l’assistenza muraria. / finestra a 2 ante con apertura oscillobattente e/o vasistas, in legno di castagno e rivestimento esterno in alluminio, con utilizzo di materia conforme al Regolamento UE 995/2010, vetrocamera con lastra antinfortunistica ai sensi della UNI 7697 con marcatura CE. Finitura interna del legno con laccatura opaca ed esterna in alluminio sublimato finto legno, trasmittanza totale Uw <= 1.75 e <= 1.67 W/mqk per zone climatiche C e D	m²		1876,52
TOS26_PR.P70.004.887	FINESTRE E PORTEFINESTRE IN LEGNOALLUMINIO con legno proveniente da foreste a rimboschimento programmato. / Con marcatura CE (UNI EN 14351-1:2016), di qualunque dimensione. / Compreso di vetrocamera sigillata tramite guarnizioni in gomma o con uso di sigillanti fluidi idonei, profili fermavetro ad incastro e/o fissati con chiodi o viti da legno, gocciolatoio, ferramenta di attacco, sostegno e movimentazione ante, maniglie in alluminio e verniciatura previo trattamento impregnante fungicida e antimuffa. / Rivestimento esterno in alluminio, trasmittanza termica minima prevista dalla normativa vigente, in base alla zona climatica, secondo la classificazione definita nel DPR. n°412 del 1993 (UNI EN ISO 10077-1). / Esclusi i controtelai, la posa e l’assistenza muraria. / finestra a 3 ante con apertura oscillobattente e/o vasistas, in legno di castagno e rivestimento esterno in alluminio, con utilizzo di materia conforme al Regolamento UE 995/2010, vetrocamera con lastra antinfortunistica ai sensi della UNI 7697 con marcatura CE. Finitura interna del legno con laccatura opaca ed esterna in alluminio sublimato finto legno, trasmittanza totale Uw <= 1.75 e <= 1.67 W/mqk per zone climatiche C e D	m²		1760,80
TOS26_PR.P70.004.888	FINESTRE E PORTEFINESTRE IN LEGNOALLUMINIO con legno proveniente da foreste a rimboschimento programmato. / Con marcatura CE (UNI EN 14351-1:2016), di qualunque dimensione. / Compreso di vetrocamera sigillata tramite guarnizioni in gomma o con uso di sigillanti fluidi idonei, profili fermavetro ad incastro e/o fissati con chiodi o viti da legno, gocciolatoio, ferramenta di attacco, sostegno e movimentazione ante, maniglie in alluminio e verniciatura previo trattamento impregnante fungicida e antimuffa. / Rivestimento esterno in alluminio, trasmittanza termica minima prevista dalla normativa vigente, in base alla zona climatica, secondo la classificazione definita nel DPR. n°412 del 1993 (UNI EN ISO 10077-1). / Esclusi i controtelai, la posa e l’assistenza muraria. / finestra a 2 ante con apertura scorrevole, in legno di castagno e rivestimento esterno in alluminio, con utilizzo di materia conforme al Regolamento UE 995/2010, vetrocamera con lastra antinfortunistica ai sensi della UNI 7697 con marcatura CE. Finitura interna del legno con laccatura opaca ed esterna in alluminio sublimato finto legno, trasmittanza totale Uw <= 1.75 e <= 1.67 W/mqk per zone climatiche C e D	m²		2758,52
TOS26_PR.P70.004.889	FINESTRE E PORTEFINESTRE IN LEGNOALLUMINIO con legno proveniente da foreste a rimboschimento programmato. / Con marcatura CE (UNI EN 14351-1:2016), di qualunque dimensione. / Compreso di vetrocamera sigillata tramite guarnizioni in gomma o con uso di sigillanti fluidi idonei, profili fermavetro ad incastro e/o fissati con chiodi o viti da legno, gocciolatoio, ferramenta di attacco, sostegno e movimentazione ante, maniglie in alluminio e verniciatura previo trattamento impregnante fungicida e antimuffa. / Rivestimento esterno in alluminio, trasmittanza termica minima prevista dalla normativa vigente, in base alla zona climatica, secondo la classificazione definita nel DPR. n°412 del 1993 (UNI EN ISO 10077-1). / Esclusi i controtelai, la posa e l’assistenza muraria. / finestra a 4 ante con apertura scorrevole, in legno di castagno e rivestimento esterno in alluminio, con utilizzo di materia conforme al Regolamento UE 995/2010, vetrocamera con lastra antinfortunistica ai sensi della UNI 7697 con marcatura CE. Finitura interna del legno con laccatura opaca ed esterna in alluminio sublimato finto legno, trasmittanza totale Uw <= 1.75 e <= 1.67 W/mqk per zone climatiche C e D	m²		1883,42
TOS26_PR.P70.005.001	FINESTRE DA TETTO IN LEGNO DI ABETE O PINO. / Con marcatura CE (UNI EN 14351-1:2016). / Compreso di vetrocamera isolante stratificata di sicurezza (conforme UNI EN 356-2002), profili fermavetro, gocciolatoio, raccordo per la connessione con il manto di copertura, isolamento ed impermeabilizzazione per la tenuta all'acqua, ferramenta, sistema di ventilazione a battente chiuso con maniglia o barra di manovra in alluminio e verniciatura a base d’acqua. / Trasmittanza termica minima prevista dalla normativa vigente (UNI EN ISO 10077-1:2007). / Le classi di resistenza di tenuta all'acqua devono corrispondere alle norme UNI EN 12207:2017 ed essere almeno nella classe 5, per la permeabilità all'aria devono corrispondere alle norme UNI EN 12208:2000 ed essere almeno nella classe 2 e di resistenza al carico del vento devono corrispondere alle norme UNI EN 12210:2016 ed essere almeno nella classe 2. / Esclusi controtelaio, posa e assistenza muraria. / (Descrizione aggiornata per anno 2025) / Apertura manuale a bilico, con rivestimenti esterni in alluminio, vetrata in classe antivandalismo, con trasmittanza totale Uw 1,3 W/mqK per zona climatica E, dimensioni 55x98 cm (Descrizione aggiornata per anno 2023)	cad		654,01
TOS26_PR.P70.005.002	FINESTRE DA TETTO IN LEGNO DI ABETE O PINO. / Con marcatura CE (UNI EN 14351-1:2016). / Compreso di vetrocamera isolante stratificata di sicurezza (conforme UNI EN 356-2002), profili fermavetro, gocciolatoio, raccordo per la connessione con il manto di copertura, isolamento ed impermeabilizzazione per la tenuta all'acqua, ferramenta, sistema di ventilazione a battente chiuso con maniglia o barra di manovra in alluminio e verniciatura a base d’acqua. / Trasmittanza termica minima prevista dalla normativa vigente (UNI EN ISO 10077-1:2007). / Le classi di resistenza di tenuta all'acqua devono corrispondere alle norme UNI EN 12207:2017 ed essere almeno nella classe 5, per la permeabilità all'aria devono corrispondere alle norme UNI EN 12208:2000 ed essere almeno nella classe 2 e di resistenza al carico del vento devono corrispondere alle norme UNI EN 12210:2016 ed essere almeno nella classe 2. / Esclusi controtelaio, posa e assistenza muraria. / (Descrizione aggiornata per anno 2025) / Apertura manuale a bilico, con rivestimenti esterni in alluminio, vetrata in classe antivandalismo, con trasmittanza totale Uw 1,3 W/mqK per zona climatica E, dimensioni 66x118 cm (Descrizione aggiornata per anno 2023)	cad		761,74
TOS26_PR.P70.005.003	FINESTRE DA TETTO IN LEGNO DI ABETE O PINO. / Con marcatura CE (UNI EN 14351-1:2016). / Compreso di vetrocamera isolante stratificata di sicurezza (conforme UNI EN 356-2002), profili fermavetro, gocciolatoio, raccordo per la connessione con il manto di copertura, isolamento ed impermeabilizzazione per la tenuta all'acqua, ferramenta, sistema di ventilazione a battente chiuso con maniglia o barra di manovra in alluminio e verniciatura a base d’acqua. / Trasmittanza termica minima prevista dalla normativa vigente (UNI EN ISO 10077-1:2007). / Le classi di resistenza di tenuta all'acqua devono corrispondere alle norme UNI EN 12207:2017 ed essere almeno nella classe 5, per la permeabilità all'aria devono corrispondere alle norme UNI EN 12208:2000 ed essere almeno nella classe 2 e di resistenza al carico del vento devono corrispondere alle norme UNI EN 12210:2016 ed essere almeno nella classe 2. / Esclusi controtelaio, posa e assistenza muraria. / (Descrizione aggiornata per anno 2025) / Apertura manuale a bilico, con rivestimenti esterni in alluminio, vetrata in classe antivandalismo, con trasmittanza totale Uw 1,3 W/mqK per zona climatica E, dimensioni 78x98 cm (Descrizione aggiornata per anno 2023)	cad		749,13
TOS26_PR.P70.005.004	FINESTRE DA TETTO IN LEGNO DI ABETE O PINO. / Con marcatura CE (UNI EN 14351-1:2016). / Compreso di vetrocamera isolante stratificata di sicurezza (conforme UNI EN 356-2002), profili fermavetro, gocciolatoio, raccordo per la connessione con il manto di copertura, isolamento ed impermeabilizzazione per la tenuta all'acqua, ferramenta, sistema di ventilazione a battente chiuso con maniglia o barra di manovra in alluminio e verniciatura a base d’acqua. / Trasmittanza termica minima prevista dalla normativa vigente (UNI EN ISO 10077-1:2007). / Le classi di resistenza di tenuta all'acqua devono corrispondere alle norme UNI EN 12207:2017 ed essere almeno nella classe 5, per la permeabilità all'aria devono corrispondere alle norme UNI EN 12208:2000 ed essere almeno nella classe 2 e di resistenza al carico del vento devono corrispondere alle norme UNI EN 12210:2016 ed essere almeno nella classe 2. / Esclusi controtelaio, posa e assistenza muraria. / (Descrizione aggiornata per anno 2025) / Apertura manuale a bilico, con rivestimenti esterni in alluminio, vetrata in classe antivandalismo, con trasmittanza totale Uw 1,3 W/mqK per zona climatica E, dimensioni 94x118 cm (Descrizione aggiornata per anno 2023)	cad		944,59
TOS26_PR.P70.005.005	FINESTRE DA TETTO IN LEGNO DI ABETE O PINO. / Con marcatura CE (UNI EN 14351-1:2016). / Compreso di vetrocamera isolante stratificata di sicurezza (conforme UNI EN 356-2002), profili fermavetro, gocciolatoio, raccordo per la connessione con il manto di copertura, isolamento ed impermeabilizzazione per la tenuta all'acqua, ferramenta, sistema di ventilazione a battente chiuso con maniglia o barra di manovra in alluminio e verniciatura a base d’acqua. / Trasmittanza termica minima prevista dalla normativa vigente (UNI EN ISO 10077-1:2007). / Le classi di resistenza di tenuta all'acqua devono corrispondere alle norme UNI EN 12207:2017 ed essere almeno nella classe 5, per la permeabilità all'aria devono corrispondere alle norme UNI EN 12208:2000 ed essere almeno nella classe 2 e di resistenza al carico del vento devono corrispondere alle norme UNI EN 12210:2016 ed essere almeno nella classe 2. / Esclusi controtelaio, posa e assistenza muraria. / (Descrizione aggiornata per anno 2025) / Apertura manuale a bilico, con rivestimenti esterni in alluminio, vetrata in classe antivandalismo, con trasmittanza totale Uw 1,3 W/mqK per zona climatica E, dimensioni 114x118 cm (Descrizione aggiornata per anno 2023)	cad		1015,01
TOS26_PR.P70.005.006	FINESTRE DA TETTO IN LEGNO DI ABETE O PINO. / Con marcatura CE (UNI EN 14351-1:2016). / Compreso di vetrocamera isolante stratificata di sicurezza (conforme UNI EN 356-2002), profili fermavetro, gocciolatoio, raccordo per la connessione con il manto di copertura, isolamento ed impermeabilizzazione per la tenuta all'acqua, ferramenta, sistema di ventilazione a battente chiuso con maniglia o barra di manovra in alluminio e verniciatura a base d’acqua. / Trasmittanza termica minima prevista dalla normativa vigente (UNI EN ISO 10077-1:2007). / Le classi di resistenza di tenuta all'acqua devono corrispondere alle norme UNI EN 12207:2017 ed essere almeno nella classe 5, per la permeabilità all'aria devono corrispondere alle norme UNI EN 12208:2000 ed essere almeno nella classe 2 e di resistenza al carico del vento devono corrispondere alle norme UNI EN 12210:2016 ed essere almeno nella classe 2. / Esclusi controtelaio, posa e assistenza muraria. / (Descrizione aggiornata per anno 2025) / Apertura manuale a bilico, con rivestimenti esterni in alluminio, vetrata in classe antivandalismo, con trasmittanza totale Uw 1,3 W/mqK per zona climatica E, dimensioni 134x140 cm (Descrizione aggiornata per anno 2023)	cad		1230,23
TOS26_PR.P70.005.011	FINESTRE DA TETTO IN LEGNO DI ABETE O PINO. / Con marcatura CE (UNI EN 14351-1:2016). / Compreso di vetrocamera isolante stratificata di sicurezza (conforme UNI EN 356-2002), profili fermavetro, gocciolatoio, raccordo per la connessione con il manto di copertura, isolamento ed impermeabilizzazione per la tenuta all'acqua, ferramenta, sistema di ventilazione a battente chiuso con maniglia o barra di manovra in alluminio e verniciatura a base d’acqua. / Trasmittanza termica minima prevista dalla normativa vigente (UNI EN ISO 10077-1:2007). / Le classi di resistenza di tenuta all'acqua devono corrispondere alle norme UNI EN 12207:2017 ed essere almeno nella classe 5, per la permeabilità all'aria devono corrispondere alle norme UNI EN 12208:2000 ed essere almeno nella classe 2 e di resistenza al carico del vento devono corrispondere alle norme UNI EN 12210:2016 ed essere almeno nella classe 2. / Esclusi controtelaio, posa e assistenza muraria. / (Descrizione aggiornata per anno 2025) / Apertura elettrica (compreso radiocomando) con centralina di alimentazione e sensore pioggia, a bilico, con rivestimenti esterni in alluminio, vetrata in classe antivandalismo, con trasmittanza totale Uw 1,3 W/mqK per zona climatica E, dimensioni 55x98 cm (Descrizione aggiornata per anno 2023)	cad		1337,80
TOS26_PR.P70.005.012	FINESTRE DA TETTO IN LEGNO DI ABETE O PINO. / Con marcatura CE (UNI EN 14351-1:2016). / Compreso di vetrocamera isolante stratificata di sicurezza (conforme UNI EN 356-2002), profili fermavetro, gocciolatoio, raccordo per la connessione con il manto di copertura, isolamento ed impermeabilizzazione per la tenuta all'acqua, ferramenta, sistema di ventilazione a battente chiuso con maniglia o barra di manovra in alluminio e verniciatura a base d’acqua. / Trasmittanza termica minima prevista dalla normativa vigente (UNI EN ISO 10077-1:2007). / Le classi di resistenza di tenuta all'acqua devono corrispondere alle norme UNI EN 12207:2017 ed essere almeno nella classe 5, per la permeabilità all'aria devono corrispondere alle norme UNI EN 12208:2000 ed essere almeno nella classe 2 e di resistenza al carico del vento devono corrispondere alle norme UNI EN 12210:2016 ed essere almeno nella classe 2. / Esclusi controtelaio, posa e assistenza muraria. / (Descrizione aggiornata per anno 2025) / Apertura elettrica (compreso radiocomando) con centralina di alimentazione e sensore pioggia, a bilico, con rivestimenti esterni in alluminio, vetrata in classe antivandalismo, con trasmittanza totale Uw 1,3 W/mqK per zona climatica E, dimensioni 66x118 cm (Descrizione aggiornata per anno 2023)	cad		1440,80
TOS26_PR.P70.005.013	FINESTRE DA TETTO IN LEGNO DI ABETE O PINO. / Con marcatura CE (UNI EN 14351-1:2016). / Compreso di vetrocamera isolante stratificata di sicurezza (conforme UNI EN 356-2002), profili fermavetro, gocciolatoio, raccordo per la connessione con il manto di copertura, isolamento ed impermeabilizzazione per la tenuta all'acqua, ferramenta, sistema di ventilazione a battente chiuso con maniglia o barra di manovra in alluminio e verniciatura a base d’acqua. / Trasmittanza termica minima prevista dalla normativa vigente (UNI EN ISO 10077-1:2007). / Le classi di resistenza di tenuta all'acqua devono corrispondere alle norme UNI EN 12207:2017 ed essere almeno nella classe 5, per la permeabilità all'aria devono corrispondere alle norme UNI EN 12208:2000 ed essere almeno nella classe 2 e di resistenza al carico del vento devono corrispondere alle norme UNI EN 12210:2016 ed essere almeno nella classe 2. / Esclusi controtelaio, posa e assistenza muraria. / (Descrizione aggiornata per anno 2025) / Apertura elettrica (compreso radiocomando) con centralina di alimentazione e sensore pioggia, a bilico, con rivestimenti esterni in alluminio, vetrata in classe antivandalismo, con trasmittanza totale Uw 1,3 W/mqK per zona climatica E, dimensioni 78x98 cm (Descrizione aggiornata per anno 2023)	cad		1429,48
TOS26_PR.P70.005.014	FINESTRE DA TETTO IN LEGNO DI ABETE O PINO. / Con marcatura CE (UNI EN 14351-1:2016). / Compreso di vetrocamera isolante stratificata di sicurezza (conforme UNI EN 356-2002), profili fermavetro, gocciolatoio, raccordo per la connessione con il manto di copertura, isolamento ed impermeabilizzazione per la tenuta all'acqua, ferramenta, sistema di ventilazione a battente chiuso con maniglia o barra di manovra in alluminio e verniciatura a base d’acqua. / Trasmittanza termica minima prevista dalla normativa vigente (UNI EN ISO 10077-1:2007). / Le classi di resistenza di tenuta all'acqua devono corrispondere alle norme UNI EN 12207:2017 ed essere almeno nella classe 5, per la permeabilità all'aria devono corrispondere alle norme UNI EN 12208:2000 ed essere almeno nella classe 2 e di resistenza al carico del vento devono corrispondere alle norme UNI EN 12210:2016 ed essere almeno nella classe 2. / Esclusi controtelaio, posa e assistenza muraria. / (Descrizione aggiornata per anno 2025) / Apertura elettrica (compreso radiocomando) con centralina di alimentazione e sensore pioggia, a bilico, con rivestimenti esterni in alluminio, vetrata in classe antivandalismo, con trasmittanza totale Uw 1,3 W/mqK per zona climatica E, dimensioni 94x118 cm (Descrizione aggiornata per anno 2023)	cad		1605,49
TOS26_PR.P70.005.015	FINESTRE DA TETTO IN LEGNO DI ABETE O PINO. / Con marcatura CE (UNI EN 14351-1:2016). / Compreso di vetrocamera isolante stratificata di sicurezza (conforme UNI EN 356-2002), profili fermavetro, gocciolatoio, raccordo per la connessione con il manto di copertura, isolamento ed impermeabilizzazione per la tenuta all'acqua, ferramenta, sistema di ventilazione a battente chiuso con maniglia o barra di manovra in alluminio e verniciatura a base d’acqua. / Trasmittanza termica minima prevista dalla normativa vigente (UNI EN ISO 10077-1:2007). / Le classi di resistenza di tenuta all'acqua devono corrispondere alle norme UNI EN 12207:2017 ed essere almeno nella classe 5, per la permeabilità all'aria devono corrispondere alle norme UNI EN 12208:2000 ed essere almeno nella classe 2 e di resistenza al carico del vento devono corrispondere alle norme UNI EN 12210:2016 ed essere almeno nella classe 2. / Esclusi controtelaio, posa e assistenza muraria. / (Descrizione aggiornata per anno 2025) / Apertura elettrica (compreso radiocomando) con centralina di alimentazione e sensore pioggia, a bilico, con rivestimenti esterni in alluminio, vetrata in classe antivandalismo, con trasmittanza totale Uw 1,3 W/mqK per zona climatica E, dimensioni 114x118 cm (Descrizione aggiornata per anno 2023)	cad		1679,44
TOS26_PR.P70.005.016	FINESTRE DA TETTO IN LEGNO DI ABETE O PINO. / Con marcatura CE (UNI EN 14351-1:2016). / Compreso di vetrocamera isolante stratificata di sicurezza (conforme UNI EN 356-2002), profili fermavetro, gocciolatoio, raccordo per la connessione con il manto di copertura, isolamento ed impermeabilizzazione per la tenuta all'acqua, ferramenta, sistema di ventilazione a battente chiuso con maniglia o barra di manovra in alluminio e verniciatura a base d’acqua. / Trasmittanza termica minima prevista dalla normativa vigente (UNI EN ISO 10077-1:2007). / Le classi di resistenza di tenuta all'acqua devono corrispondere alle norme UNI EN 12207:2017 ed essere almeno nella classe 5, per la permeabilità all'aria devono corrispondere alle norme UNI EN 12208:2000 ed essere almeno nella classe 2 e di resistenza al carico del vento devono corrispondere alle norme UNI EN 12210:2016 ed essere almeno nella classe 2. / Esclusi controtelaio, posa e assistenza muraria. / (Descrizione aggiornata per anno 2025) / Apertura elettrica (compreso radiocomando) con centralina di alimentazione e sensore pioggia, a bilico, con con rivestimenti esterni in alluminio, vetrata in classe antivandalismo, trasmittanza totale Uw 1,3 W/mqK per zona climatica E, dimensioni 134x140 cm (Descrizione aggiornata per anno 2023)	cad		1895,95
TOS26_PR.P70.005.021	FINESTRE DA TETTO IN LEGNO DI ABETE O PINO. / Con marcatura CE (UNI EN 14351-1:2016). / Compreso di vetrocamera isolante stratificata di sicurezza (conforme UNI EN 356-2002), profili fermavetro, gocciolatoio, raccordo per la connessione con il manto di copertura, isolamento ed impermeabilizzazione per la tenuta all'acqua, ferramenta, sistema di ventilazione a battente chiuso con maniglia o barra di manovra in alluminio e verniciatura a base d’acqua. / Trasmittanza termica minima prevista dalla normativa vigente (UNI EN ISO 10077-1:2007). / Le classi di resistenza di tenuta all'acqua devono corrispondere alle norme UNI EN 12207:2017 ed essere almeno nella classe 5, per la permeabilità all'aria devono corrispondere alle norme UNI EN 12208:2000 ed essere almeno nella classe 2 e di resistenza al carico del vento devono corrispondere alle norme UNI EN 12210:2016 ed essere almeno nella classe 2. / Esclusi controtelaio, posa e assistenza muraria. / (Descrizione aggiornata per anno 2025) / Apertura manuale a libro, con rivestimenti esterni in alluminio, vetrata in classe antivandalismo, con trasmittanza totale Uw 1,3 W/mqK per zona climatica E, per uscita manutenzione tetti (area apribile utile 0,63 mq) dimensioni 78x98 cm	cad		831,86
TOS26_PR.P70.005.022	FINESTRE DA TETTO IN LEGNO DI ABETE O PINO. / Con marcatura CE (UNI EN 14351-1:2016). / Compreso di vetrocamera isolante stratificata di sicurezza (conforme UNI EN 356-2002), profili fermavetro, gocciolatoio, raccordo per la connessione con il manto di copertura, isolamento ed impermeabilizzazione per la tenuta all'acqua, ferramenta, sistema di ventilazione a battente chiuso con maniglia o barra di manovra in alluminio e verniciatura a base d’acqua. / Trasmittanza termica minima prevista dalla normativa vigente (UNI EN ISO 10077-1:2007). / Le classi di resistenza di tenuta all'acqua devono corrispondere alle norme UNI EN 12207:2017 ed essere almeno nella classe 5, per la permeabilità all'aria devono corrispondere alle norme UNI EN 12208:2000 ed essere almeno nella classe 2 e di resistenza al carico del vento devono corrispondere alle norme UNI EN 12210:2016 ed essere almeno nella classe 2. / Esclusi controtelaio, posa e assistenza muraria. / (Descrizione aggiornata per anno 2025) / Apertura manuale a vasistas, con rivestimenti esterni in alluminio, vetrata in classe antivandalismo, con trasmittanza totale Uw 1,3 W/mqK per zona climatica E, per uscita manutenzione tetti (area apribile utile 0,84 mq) dimensioni 78x140 cm	cad		1143,39
TOS26_PR.P70.005.101	FINESTRE DA TETTO IN LEGNO DI ABETE O PINO. / Con marcatura CE (UNI EN 14351-1:2016). / Compreso di vetrocamera isolante stratificata di sicurezza (conforme UNI EN 356-2002), profili fermavetro, gocciolatoio, raccordo per la connessione con il manto di copertura, isolamento ed impermeabilizzazione per la tenuta all'acqua, ferramenta, sistema di ventilazione a battente chiuso con maniglia o barra di manovra in alluminio e verniciatura a base d’acqua. / Trasmittanza termica minima prevista dalla normativa vigente (UNI EN ISO 10077-1:2007). / Le classi di resistenza di tenuta all'acqua devono corrispondere alle norme UNI EN 12207:2017 ed essere almeno nella classe 5, per la permeabilità all'aria devono corrispondere alle norme UNI EN 12208:2000 ed essere almeno nella classe 2 e di resistenza al carico del vento devono corrispondere alle norme UNI EN 12210:2016 ed essere almeno nella classe 2. / Esclusi controtelaio, posa e assistenza muraria. / (Descrizione aggiornata per anno 2025) / Apertura manuale a bilico, con rivestimenti esterni in alluminio, vetrata in classe antivandalismo, con trasmittanza totale Uw 1,0 W/mqK per zona climatica F, dimensioni 55x98 cm	cad		969,71
TOS26_PR.P70.005.102	FINESTRE DA TETTO IN LEGNO DI ABETE O PINO. / Con marcatura CE (UNI EN 14351-1:2016). / Compreso di vetrocamera isolante stratificata di sicurezza (conforme UNI EN 356-2002), profili fermavetro, gocciolatoio, raccordo per la connessione con il manto di copertura, isolamento ed impermeabilizzazione per la tenuta all'acqua, ferramenta, sistema di ventilazione a battente chiuso con maniglia o barra di manovra in alluminio e verniciatura a base d’acqua. / Trasmittanza termica minima prevista dalla normativa vigente (UNI EN ISO 10077-1:2007). / Le classi di resistenza di tenuta all'acqua devono corrispondere alle norme UNI EN 12207:2017 ed essere almeno nella classe 5, per la permeabilità all'aria devono corrispondere alle norme UNI EN 12208:2000 ed essere almeno nella classe 2 e di resistenza al carico del vento devono corrispondere alle norme UNI EN 12210:2016 ed essere almeno nella classe 2. / Esclusi controtelaio, posa e assistenza muraria. / (Descrizione aggiornata per anno 2025) / Apertura manuale a bilico, con rivestimenti esterni in alluminio, vetrata in classe antivandalismo, con trasmittanza totale Uw 1,0 W/mqK per zona climatica F, dimensioni 66x118 cm	cad		1111,76
TOS26_PR.P70.005.103	FINESTRE DA TETTO IN LEGNO DI ABETE O PINO. / Con marcatura CE (UNI EN 14351-1:2016). / Compreso di vetrocamera isolante stratificata di sicurezza (conforme UNI EN 356-2002), profili fermavetro, gocciolatoio, raccordo per la connessione con il manto di copertura, isolamento ed impermeabilizzazione per la tenuta all'acqua, ferramenta, sistema di ventilazione a battente chiuso con maniglia o barra di manovra in alluminio e verniciatura a base d’acqua. / Trasmittanza termica minima prevista dalla normativa vigente (UNI EN ISO 10077-1:2007). / Le classi di resistenza di tenuta all'acqua devono corrispondere alle norme UNI EN 12207:2017 ed essere almeno nella classe 5, per la permeabilità all'aria devono corrispondere alle norme UNI EN 12208:2000 ed essere almeno nella classe 2 e di resistenza al carico del vento devono corrispondere alle norme UNI EN 12210:2016 ed essere almeno nella classe 2. / Esclusi controtelaio, posa e assistenza muraria. / (Descrizione aggiornata per anno 2025) / Apertura manuale a bilico, con rivestimenti esterni in alluminio, vetrata in classe antivandalismo, con trasmittanza totale Uw 1,0 W/mqK per zona climatica F, dimensioni 78x98 cm	cad		1105,36
TOS26_PR.P70.005.104	FINESTRE DA TETTO IN LEGNO DI ABETE O PINO. / Con marcatura CE (UNI EN 14351-1:2016). / Compreso di vetrocamera isolante stratificata di sicurezza (conforme UNI EN 356-2002), profili fermavetro, gocciolatoio, raccordo per la connessione con il manto di copertura, isolamento ed impermeabilizzazione per la tenuta all'acqua, ferramenta, sistema di ventilazione a battente chiuso con maniglia o barra di manovra in alluminio e verniciatura a base d’acqua. / Trasmittanza termica minima prevista dalla normativa vigente (UNI EN ISO 10077-1:2007). / Le classi di resistenza di tenuta all'acqua devono corrispondere alle norme UNI EN 12207:2017 ed essere almeno nella classe 5, per la permeabilità all'aria devono corrispondere alle norme UNI EN 12208:2000 ed essere almeno nella classe 2 e di resistenza al carico del vento devono corrispondere alle norme UNI EN 12210:2016 ed essere almeno nella classe 2. / Esclusi controtelaio, posa e assistenza muraria. / (Descrizione aggiornata per anno 2025) / Apertura manuale a bilico, con rivestimenti esterni in alluminio, vetrata in classe antivandalismo, con trasmittanza totale Uw 1,0 W/mqK per zona climatica F, dimensioni 94x118 cm	cad		1405,01
TOS26_PR.P70.005.105	FINESTRE DA TETTO IN LEGNO DI ABETE O PINO. / Con marcatura CE (UNI EN 14351-1:2016). / Compreso di vetrocamera isolante stratificata di sicurezza (conforme UNI EN 356-2002), profili fermavetro, gocciolatoio, raccordo per la connessione con il manto di copertura, isolamento ed impermeabilizzazione per la tenuta all'acqua, ferramenta, sistema di ventilazione a battente chiuso con maniglia o barra di manovra in alluminio e verniciatura a base d’acqua. / Trasmittanza termica minima prevista dalla normativa vigente (UNI EN ISO 10077-1:2007). / Le classi di resistenza di tenuta all'acqua devono corrispondere alle norme UNI EN 12207:2017 ed essere almeno nella classe 5, per la permeabilità all'aria devono corrispondere alle norme UNI EN 12208:2000 ed essere almeno nella classe 2 e di resistenza al carico del vento devono corrispondere alle norme UNI EN 12210:2016 ed essere almeno nella classe 2. / Esclusi controtelaio, posa e assistenza muraria. / (Descrizione aggiornata per anno 2025) / Apertura manuale a bilico, con rivestimenti esterni in alluminio, vetrata in classe antivandalismo, con trasmittanza totale Uw 1,0 W/mqK per zona climatica F, dimensioni 114x118 cm	cad		1506,06
TOS26_PR.P70.005.106	FINESTRE DA TETTO IN LEGNO DI ABETE O PINO. / Con marcatura CE (UNI EN 14351-1:2016). / Compreso di vetrocamera isolante stratificata di sicurezza (conforme UNI EN 356-2002), profili fermavetro, gocciolatoio, raccordo per la connessione con il manto di copertura, isolamento ed impermeabilizzazione per la tenuta all'acqua, ferramenta, sistema di ventilazione a battente chiuso con maniglia o barra di manovra in alluminio e verniciatura a base d’acqua. / Trasmittanza termica minima prevista dalla normativa vigente (UNI EN ISO 10077-1:2007). / Le classi di resistenza di tenuta all'acqua devono corrispondere alle norme UNI EN 12207:2017 ed essere almeno nella classe 5, per la permeabilità all'aria devono corrispondere alle norme UNI EN 12208:2000 ed essere almeno nella classe 2 e di resistenza al carico del vento devono corrispondere alle norme UNI EN 12210:2016 ed essere almeno nella classe 2. / Esclusi controtelaio, posa e assistenza muraria. / (Descrizione aggiornata per anno 2025) / Apertura manuale a bilico, con rivestimenti esterni in alluminio, vetrata in classe antivandalismo, con trasmittanza totale Uw 1,0 W/mqK per zona climatica F, dimensioni 134x140 cm	cad		1620,08
TOS26_PR.P70.005.111	FINESTRE DA TETTO IN LEGNO DI ABETE O PINO. / Con marcatura CE (UNI EN 14351-1:2016). / Compreso di vetrocamera isolante stratificata di sicurezza (conforme UNI EN 356-2002), profili fermavetro, gocciolatoio, raccordo per la connessione con il manto di copertura, isolamento ed impermeabilizzazione per la tenuta all'acqua, ferramenta, sistema di ventilazione a battente chiuso con maniglia o barra di manovra in alluminio e verniciatura a base d’acqua. / Trasmittanza termica minima prevista dalla normativa vigente (UNI EN ISO 10077-1:2007). / Le classi di resistenza di tenuta all'acqua devono corrispondere alle norme UNI EN 12207:2017 ed essere almeno nella classe 5, per la permeabilità all'aria devono corrispondere alle norme UNI EN 12208:2000 ed essere almeno nella classe 2 e di resistenza al carico del vento devono corrispondere alle norme UNI EN 12210:2016 ed essere almeno nella classe 2. / Esclusi controtelaio, posa e assistenza muraria. / (Descrizione aggiornata per anno 2025) / Apertura elettrica (compreso radiocomando) con centralina di alimentazione e sensore pioggia, a bilico, con rivestimenti esterni in alluminio, vetrata in classe antivandalismo, con trasmittanza totale Uw 1,0 W/mqK per zona climatica F, dimensioni 55x98 cm	cad		1620,27
TOS26_PR.P70.005.112	FINESTRE DA TETTO IN LEGNO DI ABETE O PINO. / Con marcatura CE (UNI EN 14351-1:2016). / Compreso di vetrocamera isolante stratificata di sicurezza (conforme UNI EN 356-2002), profili fermavetro, gocciolatoio, raccordo per la connessione con il manto di copertura, isolamento ed impermeabilizzazione per la tenuta all'acqua, ferramenta, sistema di ventilazione a battente chiuso con maniglia o barra di manovra in alluminio e verniciatura a base d’acqua. / Trasmittanza termica minima prevista dalla normativa vigente (UNI EN ISO 10077-1:2007). / Le classi di resistenza di tenuta all'acqua devono corrispondere alle norme UNI EN 12207:2017 ed essere almeno nella classe 5, per la permeabilità all'aria devono corrispondere alle norme UNI EN 12208:2000 ed essere almeno nella classe 2 e di resistenza al carico del vento devono corrispondere alle norme UNI EN 12210:2016 ed essere almeno nella classe 2. / Esclusi controtelaio, posa e assistenza muraria. / (Descrizione aggiornata per anno 2025) / Apertura elettrica (compreso radiocomando) con centralina di alimentazione e sensore pioggia, a bilico, con rivestimenti esterni in alluminio, vetrata in classe antivandalismo, con trasmittanza totale Uw 1,0 W/mqK per zona climatica F, dimensioni 66x118 cm	cad		1820,43
TOS26_PR.P70.005.113	FINESTRE DA TETTO IN LEGNO DI ABETE O PINO. / Con marcatura CE (UNI EN 14351-1:2016). / Compreso di vetrocamera isolante stratificata di sicurezza (conforme UNI EN 356-2002), profili fermavetro, gocciolatoio, raccordo per la connessione con il manto di copertura, isolamento ed impermeabilizzazione per la tenuta all'acqua, ferramenta, sistema di ventilazione a battente chiuso con maniglia o barra di manovra in alluminio e verniciatura a base d’acqua. / Trasmittanza termica minima prevista dalla normativa vigente (UNI EN ISO 10077-1:2007). / Le classi di resistenza di tenuta all'acqua devono corrispondere alle norme UNI EN 12207:2017 ed essere almeno nella classe 5, per la permeabilità all'aria devono corrispondere alle norme UNI EN 12208:2000 ed essere almeno nella classe 2 e di resistenza al carico del vento devono corrispondere alle norme UNI EN 12210:2016 ed essere almeno nella classe 2. / Esclusi controtelaio, posa e assistenza muraria. / (Descrizione aggiornata per anno 2025) / Apertura elettrica (compreso radiocomando) con centralina di alimentazione e sensore pioggia, a bilico, con rivestimenti esterni in alluminio, vetrata in classe antivandalismo, con trasmittanza totale Uw 1,0 W/mqK per zona climatica F, dimensioni 78x98 cm	cad		1814,04
TOS26_PR.P70.005.114	FINESTRE DA TETTO IN LEGNO DI ABETE O PINO. / Con marcatura CE (UNI EN 14351-1:2016). / Compreso di vetrocamera isolante stratificata di sicurezza (conforme UNI EN 356-2002), profili fermavetro, gocciolatoio, raccordo per la connessione con il manto di copertura, isolamento ed impermeabilizzazione per la tenuta all'acqua, ferramenta, sistema di ventilazione a battente chiuso con maniglia o barra di manovra in alluminio e verniciatura a base d’acqua. / Trasmittanza termica minima prevista dalla normativa vigente (UNI EN ISO 10077-1:2007). / Le classi di resistenza di tenuta all'acqua devono corrispondere alle norme UNI EN 12207:2017 ed essere almeno nella classe 5, per la permeabilità all'aria devono corrispondere alle norme UNI EN 12208:2000 ed essere almeno nella classe 2 e di resistenza al carico del vento devono corrispondere alle norme UNI EN 12210:2016 ed essere almeno nella classe 2. / Esclusi controtelaio, posa e assistenza muraria. / (Descrizione aggiornata per anno 2025) / Apertura elettrica (compreso radiocomando) con centralina di alimentazione e sensore pioggia, a bilico, con rivestimenti esterni in alluminio, vetrata in classe antivandalismo, con trasmittanza totale Uw 1,0 W/mqK per zona climatica F, dimensioni 94x118 cm	cad		2113,68
TOS26_PR.P70.005.115	FINESTRE DA TETTO IN LEGNO DI ABETE O PINO. / Con marcatura CE (UNI EN 14351-1:2016). / Compreso di vetrocamera isolante stratificata di sicurezza (conforme UNI EN 356-2002), profili fermavetro, gocciolatoio, raccordo per la connessione con il manto di copertura, isolamento ed impermeabilizzazione per la tenuta all'acqua, ferramenta, sistema di ventilazione a battente chiuso con maniglia o barra di manovra in alluminio e verniciatura a base d’acqua. / Trasmittanza termica minima prevista dalla normativa vigente (UNI EN ISO 10077-1:2007). / Le classi di resistenza di tenuta all'acqua devono corrispondere alle norme UNI EN 12207:2017 ed essere almeno nella classe 5, per la permeabilità all'aria devono corrispondere alle norme UNI EN 12208:2000 ed essere almeno nella classe 2 e di resistenza al carico del vento devono corrispondere alle norme UNI EN 12210:2016 ed essere almeno nella classe 2. / Esclusi controtelaio, posa e assistenza muraria. / (Descrizione aggiornata per anno 2025) / Apertura elettrica (compreso radiocomando) con centralina di alimentazione e sensore pioggia, a bilico, con rivestimenti esterni in alluminio, vetrata in classe antivandalismo, con trasmittanza totale Uw 1,0 W/mqK per zona climatica F, dimensioni 114x118 cm	cad		2324,49
TOS26_PR.P70.005.116	FINESTRE DA TETTO IN LEGNO DI ABETE O PINO. / Con marcatura CE (UNI EN 14351-1:2016). / Compreso di vetrocamera isolante stratificata di sicurezza (conforme UNI EN 356-2002), profili fermavetro, gocciolatoio, raccordo per la connessione con il manto di copertura, isolamento ed impermeabilizzazione per la tenuta all'acqua, ferramenta, sistema di ventilazione a battente chiuso con maniglia o barra di manovra in alluminio e verniciatura a base d’acqua. / Trasmittanza termica minima prevista dalla normativa vigente (UNI EN ISO 10077-1:2007). / Le classi di resistenza di tenuta all'acqua devono corrispondere alle norme UNI EN 12207:2017 ed essere almeno nella classe 5, per la permeabilità all'aria devono corrispondere alle norme UNI EN 12208:2000 ed essere almeno nella classe 2 e di resistenza al carico del vento devono corrispondere alle norme UNI EN 12210:2016 ed essere almeno nella classe 2. / Esclusi controtelaio, posa e assistenza muraria. / (Descrizione aggiornata per anno 2025) / Apertura elettrica (compreso radiocomando) con centralina di alimentazione e sensore pioggia, a bilico, con con rivestimenti esterni in alluminio, vetrata in classe antivandalismo, trasmittanza totale Uw 1,0 W/mqK per zona climatica F, dimensioni 134x140 cm	cad		2170,95
TOS26_PR.P70.006.001	FINESTRE DA TETTO IN PVC. / Con profili estrusi in classe A e classificati in base alla zona climatica classe s a norma UNI EN 12608-2016. / Con marcatura CE (UNI EN 14351-1:2016). / Di qualunque dimensione. / Compreso di rinforzo in acciaio, vetrocamera, profili fermavetro, raccordi o converse, ferramenta, maniglia standard e verniciatura. / Trasmittanza termica minima prevista dalla normativa vigente (UNI EN ISO 10077-1:2007). / Le classi di resistenza di tenuta all'acqua devono corrispondere alle norme UNI EN 12207:2017, di permeabilità all'aria devono corrispondere alle norme UNI EN 12208:2000 e di resistenza al carico del vento devono corrispondere alle norme UNI EN 12210:2016. / Apertura manuale a bilico, vetrata in classe antivandalismo, con trasmittanza totale Uw 1,3 W/mq K per zona climatica E, colore bianco, dimensioni 55x98 cm (Descrizione aggiornata per anno 2023)	cad		734,76
TOS26_PR.P70.006.002	FINESTRE DA TETTO IN PVC. / Con profili estrusi in classe A e classificati in base alla zona climatica classe s a norma UNI EN 12608-2016. / Con marcatura CE (UNI EN 14351-1:2016). / Di qualunque dimensione. / Compreso di rinforzo in acciaio, vetrocamera, profili fermavetro, raccordi o converse, ferramenta, maniglia standard e verniciatura. / Trasmittanza termica minima prevista dalla normativa vigente (UNI EN ISO 10077-1:2007). / Le classi di resistenza di tenuta all'acqua devono corrispondere alle norme UNI EN 12207:2017, di permeabilità all'aria devono corrispondere alle norme UNI EN 12208:2000 e di resistenza al carico del vento devono corrispondere alle norme UNI EN 12210:2016. / Apertura manuale a bilico, vetrata in classe antivandalismo, con trasmittanza totale Uw 1,3 W/mq K per zona climatica E, colore bianco, dimensioni 66x118 cm (Descrizione aggiornata per anno 2023)	cad		866,47
TOS26_PR.P70.006.003	FINESTRE DA TETTO IN PVC. / Con profili estrusi in classe A e classificati in base alla zona climatica classe s a norma UNI EN 12608-2016. / Con marcatura CE (UNI EN 14351-1:2016). / Di qualunque dimensione. / Compreso di rinforzo in acciaio, vetrocamera, profili fermavetro, raccordi o converse, ferramenta, maniglia standard e verniciatura. / Trasmittanza termica minima prevista dalla normativa vigente (UNI EN ISO 10077-1:2007). / Le classi di resistenza di tenuta all'acqua devono corrispondere alle norme UNI EN 12207:2017, di permeabilità all'aria devono corrispondere alle norme UNI EN 12208:2000 e di resistenza al carico del vento devono corrispondere alle norme UNI EN 12210:2016. / Apertura manuale a bilico,vetrata in classe antivandalismo, con trasmittanza totale Uw 1,3 W/mq K per zona climatica E, colore bianco, dimensioni 78x98 cm (Descrizione aggiornata per anno 2023)	cad		852,27
TOS26_PR.P70.006.004	FINESTRE DA TETTO IN PVC. / Con profili estrusi in classe A e classificati in base alla zona climatica classe s a norma UNI EN 12608-2016. / Con marcatura CE (UNI EN 14351-1:2016). / Di qualunque dimensione. / Compreso di rinforzo in acciaio, vetrocamera, profili fermavetro, raccordi o converse, ferramenta, maniglia standard e verniciatura. / Trasmittanza termica minima prevista dalla normativa vigente (UNI EN ISO 10077-1:2007). / Le classi di resistenza di tenuta all'acqua devono corrispondere alle norme UNI EN 12207:2017, di permeabilità all'aria devono corrispondere alle norme UNI EN 12208:2000 e di resistenza al carico del vento devono corrispondere alle norme UNI EN 12210:2016. / Apertura manuale a bilico, vetrata in classe antivandalismo, con trasmittanza totale Uw 1,3 W/mq K per zona climatica E, colore bianco, dimensioni 94x118 cm (Descrizione aggiornata per anno 2023)	cad		1119,57
TOS26_PR.P70.006.005	FINESTRE DA TETTO IN PVC. / Con profili estrusi in classe A e classificati in base alla zona climatica classe s a norma UNI EN 12608-2016. / Con marcatura CE (UNI EN 14351-1:2016). / Di qualunque dimensione. / Compreso di rinforzo in acciaio, vetrocamera, profili fermavetro, raccordi o converse, ferramenta, maniglia standard e verniciatura. / Trasmittanza termica minima prevista dalla normativa vigente (UNI EN ISO 10077-1:2007). / Le classi di resistenza di tenuta all'acqua devono corrispondere alle norme UNI EN 12207:2017, di permeabilità all'aria devono corrispondere alle norme UNI EN 12208:2000 e di resistenza al carico del vento devono corrispondere alle norme UNI EN 12210:2016. / Apertura manuale a bilico, vetrata in classe antivandalismo, con trasmittanza totale Uw 1,3 W/mq K per zona climatica E, colore bianco, dimensioni 114x118 cm (Descrizione aggiornata per anno 2023)	cad		1175,09
TOS26_PR.P70.006.007	FINESTRE DA TETTO IN PVC. / Con profili estrusi in classe A e classificati in base alla zona climatica classe s a norma UNI EN 12608-2016. / Con marcatura CE (UNI EN 14351-1:2016). / Di qualunque dimensione. / Compreso di rinforzo in acciaio, vetrocamera, profili fermavetro, raccordi o converse, ferramenta, maniglia standard e verniciatura. / Trasmittanza termica minima prevista dalla normativa vigente (UNI EN ISO 10077-1:2007). / Le classi di resistenza di tenuta all'acqua devono corrispondere alle norme UNI EN 12207:2017, di permeabilità all'aria devono corrispondere alle norme UNI EN 12208:2000 e di resistenza al carico del vento devono corrispondere alle norme UNI EN 12210:2016. / Apertura manuale a bilico, vetrata in classe antivandalismo, con trasmittanza totale Uw 1,3 W/mq K per zona climatica E, colore legno, dimensioni 55x98 cm (Descrizione aggiornata per anno 2023)	cad		1057,58
TOS26_PR.P70.006.008	FINESTRE DA TETTO IN PVC. / Con profili estrusi in classe A e classificati in base alla zona climatica classe s a norma UNI EN 12608-2016. / Con marcatura CE (UNI EN 14351-1:2016). / Di qualunque dimensione. / Compreso di rinforzo in acciaio, vetrocamera, profili fermavetro, raccordi o converse, ferramenta, maniglia standard e verniciatura. / Trasmittanza termica minima prevista dalla normativa vigente (UNI EN ISO 10077-1:2007). / Le classi di resistenza di tenuta all'acqua devono corrispondere alle norme UNI EN 12207:2017, di permeabilità all'aria devono corrispondere alle norme UNI EN 12208:2000 e di resistenza al carico del vento devono corrispondere alle norme UNI EN 12210:2016. / Apertura manuale a bilico, vetrata in classe antivandalismo, con trasmittanza totale Uw 1,3 W/mq K per zona climatica E, colore legno, dimensioni 66x118 cm (Descrizione aggiornata per anno 2023)	cad		1188,01
TOS26_PR.P70.006.009	FINESTRE DA TETTO IN PVC. / Con profili estrusi in classe A e classificati in base alla zona climatica classe s a norma UNI EN 12608-2016. / Con marcatura CE (UNI EN 14351-1:2016). / Di qualunque dimensione. / Compreso di rinforzo in acciaio, vetrocamera, profili fermavetro, raccordi o converse, ferramenta, maniglia standard e verniciatura. / Trasmittanza termica minima prevista dalla normativa vigente (UNI EN ISO 10077-1:2007). / Le classi di resistenza di tenuta all'acqua devono corrispondere alle norme UNI EN 12207:2017, di permeabilità all'aria devono corrispondere alle norme UNI EN 12208:2000 e di resistenza al carico del vento devono corrispondere alle norme UNI EN 12210:2016. / Apertura manuale a bilico, vetrata in classe antivandalismo, con trasmittanza totale Uw 1,3 W/mq K per zona climatica E, colore legno, dimensioni 78x98 cm (Descrizione aggiornata per anno 2023)	cad		1175,09
TOS26_PR.P70.006.010	FINESTRE DA TETTO IN PVC. / Con profili estrusi in classe A e classificati in base alla zona climatica classe s a norma UNI EN 12608-2016. / Con marcatura CE (UNI EN 14351-1:2016). / Di qualunque dimensione. / Compreso di rinforzo in acciaio, vetrocamera, profili fermavetro, raccordi o converse, ferramenta, maniglia standard e verniciatura. / Trasmittanza termica minima prevista dalla normativa vigente (UNI EN ISO 10077-1:2007). / Le classi di resistenza di tenuta all'acqua devono corrispondere alle norme UNI EN 12207:2017, di permeabilità all'aria devono corrispondere alle norme UNI EN 12208:2000 e di resistenza al carico del vento devono corrispondere alle norme UNI EN 12210:2016. / Apertura manuale a bilico, vetrata in classe antivandalismo, con trasmittanza totale Uw 1,3 W/mq K per zona climatica E colore legno, dimensioni 94x118 cm (Descrizione aggiornata per anno 2023)	cad		1442,40
TOS26_PR.P70.006.011	FINESTRE DA TETTO IN PVC. / Con profili estrusi in classe A e classificati in base alla zona climatica classe s a norma UNI EN 12608-2016. / Con marcatura CE (UNI EN 14351-1:2016). / Di qualunque dimensione. / Compreso di rinforzo in acciaio, vetrocamera, profili fermavetro, raccordi o converse, ferramenta, maniglia standard e verniciatura. / Trasmittanza termica minima prevista dalla normativa vigente (UNI EN ISO 10077-1:2007). / Le classi di resistenza di tenuta all'acqua devono corrispondere alle norme UNI EN 12207:2017, di permeabilità all'aria devono corrispondere alle norme UNI EN 12208:2000 e di resistenza al carico del vento devono corrispondere alle norme UNI EN 12210:2016. / Apertura manuale a bilico, vetrata in classe antivandalismo, con trasmittanza totale Uw 1,3 W/mq K per zona climatica E, colore legno, dimensioni 114x118 cm (Descrizione aggiornata per anno 2023)	cad		1497,92
TOS26_PR.P70.007.040	FINESTRE E PORTEFINESTRE IN ALLUMINIO LEGNO CON PROFILI ESTRUSI IN ALLUMINIO. / Con marcatura CE (UNI EN 14351-1:2016), di qualunque dimensione, con profilati a taglio termico. / Compreso di vetrocamera sigillata tramite guarnizioni, profili fermavetro ad incastro, ferramenta di attacco, sostegno e movimentazione ante, maniglie in alluminio e verniciatura. / Rivestimento interno in legno. / Trasmittanza termica minima prevista dalla normativa vigente, in base alla zona climatica, secondo la classificazione definita nel DPR. n°412 del 1993 (UNI EN ISO 10077-1). / esclusi i controtelai, la posa e l’assistenza muraria. / Finestra ad 1 anta con apertura oscillobattente e/o vasistas, in alluminio con rivestimento interno in legno di qualunque essenza e finitura, vetrocamera con lastra antinfortunistica ai sensi della UNI 7697 con marcatura CE, trasmittanza totale Uw<= 2.6 W/mqK per zone climatiche A e B.	m²		2088,36
TOS26_PR.P70.007.041	FINESTRE E PORTEFINESTRE IN ALLUMINIO LEGNO CON PROFILI ESTRUSI IN ALLUMINIO. / Con marcatura CE (UNI EN 14351-1:2016), di qualunque dimensione, con profilati a taglio termico. / Compreso di vetrocamera sigillata tramite guarnizioni, profili fermavetro ad incastro, ferramenta di attacco, sostegno e movimentazione ante, maniglie in alluminio e verniciatura. / Rivestimento interno in legno. / Trasmittanza termica minima prevista dalla normativa vigente, in base alla zona climatica, secondo la classificazione definita nel DPR. n°412 del 1993 (UNI EN ISO 10077-1). / esclusi i controtelai, la posa e l’assistenza muraria. / Finestra a 2 ante con apertura oscillobattente e/o vasistas, in alluminio con rivestimento interno in legno di qualunque essenza e finitura, vetrocamera con lastra antinfortunistica ai sensi della UNI 7697 con marcatura CE, trasmittanza totale Uw<= 2.6 W/mqK per zone climatiche A e B.	m²		1747,17
TOS26_PR.P70.007.042	FINESTRE E PORTEFINESTRE IN ALLUMINIO LEGNO CON PROFILI ESTRUSI IN ALLUMINIO. / Con marcatura CE (UNI EN 14351-1:2016), di qualunque dimensione, con profilati a taglio termico. / Compreso di vetrocamera sigillata tramite guarnizioni, profili fermavetro ad incastro, ferramenta di attacco, sostegno e movimentazione ante, maniglie in alluminio e verniciatura. / Rivestimento interno in legno. / Trasmittanza termica minima prevista dalla normativa vigente, in base alla zona climatica, secondo la classificazione definita nel DPR. n°412 del 1993 (UNI EN ISO 10077-1). / esclusi i controtelai, la posa e l’assistenza muraria. / Finestra a 3 ante con apertura oscillobattente e/o vasistas, in alluminio con rivestimento interno in legno di qualunque essenza e finitura, vetrocamera con lastra antinfortunistica ai sensi della UNI 7697 con marcatura CE, trasmittanza totale Uw<= 2.6 W/mqK per zone climatiche A e B.	m²		1639,42
TOS26_PR.P70.007.043	FINESTRE E PORTEFINESTRE IN ALLUMINIO LEGNO CON PROFILI ESTRUSI IN ALLUMINIO. / Con marcatura CE (UNI EN 14351-1:2016), di qualunque dimensione, con profilati a taglio termico. / Compreso di vetrocamera sigillata tramite guarnizioni, profili fermavetro ad incastro, ferramenta di attacco, sostegno e movimentazione ante, maniglie in alluminio e verniciatura. / Rivestimento interno in legno. / Trasmittanza termica minima prevista dalla normativa vigente, in base alla zona climatica, secondo la classificazione definita nel DPR. n°412 del 1993 (UNI EN ISO 10077-1). / esclusi i controtelai, la posa e l’assistenza muraria. / Finestra a 2 ante con apertura scorrevole, in alluminio con rivestimento interno in legno di qualunque essenza e finitura, vetrocamera con lastra antinfortunistica ai sensi della UNI 7697 con marcatura CE, trasmittanza totale Uw<= 2.6 W/mqK per zone climatiche A e B.	m²		2568,36
TOS26_PR.P70.007.044	FINESTRE E PORTEFINESTRE IN ALLUMINIO LEGNO CON PROFILI ESTRUSI IN ALLUMINIO. / Con marcatura CE (UNI EN 14351-1:2016), di qualunque dimensione, con profilati a taglio termico. / Compreso di vetrocamera sigillata tramite guarnizioni, profili fermavetro ad incastro, ferramenta di attacco, sostegno e movimentazione ante, maniglie in alluminio e verniciatura. / Rivestimento interno in legno. / Trasmittanza termica minima prevista dalla normativa vigente, in base alla zona climatica, secondo la classificazione definita nel DPR. n°412 del 1993 (UNI EN ISO 10077-1). / esclusi i controtelai, la posa e l’assistenza muraria. / Finestra a 4 ante con apertura scorrevole, in alluminio con rivestimento interno in legno di qualunque essenza e finitura, vetrocamera con lastra antinfortunistica ai sensi della UNI 7697 con marcatura CE, trasmittanza totale Uw<= 2.6 W/mqK per zone climatiche A e B.	m²		1753,59
TOS26_PR.P70.007.045	FINESTRE E PORTEFINESTRE IN ALLUMINIO LEGNO CON PROFILI ESTRUSI IN ALLUMINIO. / Con marcatura CE (UNI EN 14351-1:2016), di qualunque dimensione, con profilati a taglio termico. / Compreso di vetrocamera sigillata tramite guarnizioni, profili fermavetro ad incastro, ferramenta di attacco, sostegno e movimentazione ante, maniglie in alluminio e verniciatura. / Rivestimento interno in legno. / Trasmittanza termica minima prevista dalla normativa vigente, in base alla zona climatica, secondo la classificazione definita nel DPR. n°412 del 1993 (UNI EN ISO 10077-1). / esclusi i controtelai, la posa e l’assistenza muraria. / Finestra ad 1 anta con apertura oscillobattente e/o vasistas, in alluminio con rivestimento interno in legno di qualunque essenza e finitura, vetrocamera con lastra antinfortunistica ai sensi della UNI 7697 con marcatura CE, trasmittanza totale Uw <= 1.75 e <= 1.67 W/mqk per zone climatiche C e D	m²		944,63
TOS26_PR.P70.007.051	FINESTRE E PORTEFINESTRE IN ALLUMINIO LEGNO CON PROFILI ESTRUSI IN ALLUMINIO. / Con marcatura CE (UNI EN 14351-1:2016), di qualunque dimensione, con profilati a taglio termico. / Compreso di vetrocamera sigillata tramite guarnizioni, profili fermavetro ad incastro, ferramenta di attacco, sostegno e movimentazione ante, maniglie in alluminio e verniciatura. / Rivestimento interno in legno. / Trasmittanza termica minima prevista dalla normativa vigente, in base alla zona climatica, secondo la classificazione definita nel DPR. n°412 del 1993 (UNI EN ISO 10077-1). / esclusi i controtelai, la posa e l’assistenza muraria. / Finestra a 2 ante con apertura oscillobattente e/o vasistas, in alluminio con rivestimento interno in legno di qualunque essenza e finitura, vetrocamera con lastra antinfortunistica ai sensi della UNI 7697 con marcatura CE, trasmittanza totale Uw <= 1.75 e <= 1.67 W/mqk per zone climatiche C e D	m²		879,48
TOS26_PR.P70.007.052	FINESTRE E PORTEFINESTRE IN ALLUMINIO LEGNO CON PROFILI ESTRUSI IN ALLUMINIO. / Con marcatura CE (UNI EN 14351-1:2016), di qualunque dimensione, con profilati a taglio termico. / Compreso di vetrocamera sigillata tramite guarnizioni, profili fermavetro ad incastro, ferramenta di attacco, sostegno e movimentazione ante, maniglie in alluminio e verniciatura. / Rivestimento interno in legno. / Trasmittanza termica minima prevista dalla normativa vigente, in base alla zona climatica, secondo la classificazione definita nel DPR. n°412 del 1993 (UNI EN ISO 10077-1). / esclusi i controtelai, la posa e l’assistenza muraria. / Finestra a 3 ante con apertura oscillobattente e/o vasistas, in alluminio con rivestimento interno in legno di qualunque essenza e finitura, vetrocamera con lastra antinfortunistica ai sensi della UNI 7697 con marcatura CE, trasmittanza totale Uw <= 1.75 e <= 1.67 W/mqk per zone climatiche C e D	m²		905,54
TOS26_PR.P70.007.053	FINESTRE E PORTEFINESTRE IN ALLUMINIO LEGNO CON PROFILI ESTRUSI IN ALLUMINIO. / Con marcatura CE (UNI EN 14351-1:2016), di qualunque dimensione, con profilati a taglio termico. / Compreso di vetrocamera sigillata tramite guarnizioni, profili fermavetro ad incastro, ferramenta di attacco, sostegno e movimentazione ante, maniglie in alluminio e verniciatura. / Rivestimento interno in legno. / Trasmittanza termica minima prevista dalla normativa vigente, in base alla zona climatica, secondo la classificazione definita nel DPR. n°412 del 1993 (UNI EN ISO 10077-1). / esclusi i controtelai, la posa e l’assistenza muraria. / Finestra a 2 ante con apertura scorrevole, in alluminio con rivestimento interno in legno di qualunque essenza e finitura, vetrocamera con lastra antinfortunistica ai sensi della UNI 7697 con marcatura CE, trasmittanza totale Uw <= 1.75 e <= 1.67 W/mqk per zone climatiche C e D	m²		710,10
TOS26_PR.P70.007.054	FINESTRE E PORTEFINESTRE IN ALLUMINIO LEGNO CON PROFILI ESTRUSI IN ALLUMINIO. / Con marcatura CE (UNI EN 14351-1:2016), di qualunque dimensione, con profilati a taglio termico. / Compreso di vetrocamera sigillata tramite guarnizioni, profili fermavetro ad incastro, ferramenta di attacco, sostegno e movimentazione ante, maniglie in alluminio e verniciatura. / Rivestimento interno in legno. / Trasmittanza termica minima prevista dalla normativa vigente, in base alla zona climatica, secondo la classificazione definita nel DPR. n°412 del 1993 (UNI EN ISO 10077-1). / esclusi i controtelai, la posa e l’assistenza muraria. / Finestra a 4 ante con apertura scorrevole, in alluminio con rivestimento interno in legno di qualunque essenza e finitura, vetrocamera con lastra antinfortunistica ai sensi della UNI 7697 con marcatura CE, trasmittanza totale Uw <= 1.75 e <= 1.67 W/mqk per zone climatiche C e D	m²		690,55
TOS26_PR.P70.007.060	FINESTRE E PORTEFINESTRE IN ALLUMINIO LEGNO CON PROFILI ESTRUSI IN ALLUMINIO. / Con marcatura CE (UNI EN 14351-1:2016), di qualunque dimensione, con profilati a taglio termico. / Compreso di vetrocamera sigillata tramite guarnizioni, profili fermavetro ad incastro, ferramenta di attacco, sostegno e movimentazione ante, maniglie in alluminio e verniciatura. / Rivestimento interno in legno. / Trasmittanza termica minima prevista dalla normativa vigente, in base alla zona climatica, secondo la classificazione definita nel DPR. n°412 del 1993 (UNI EN ISO 10077-1). / esclusi i controtelai, la posa e l’assistenza muraria. / Finestra ad 1 anta con apertura oscillobattente e/o vasistas, in alluminio con rivestimento interno in legno di qualunque essenza e finitura, vetrocamera con lastra antinfortunistica ai sensi della UNI 7697 con marcatura CE, trasmittanza totale Uw <= 1.3 W/mqK per zona climatica E	m²		1042,35
TOS26_PR.P70.007.061	FINESTRE E PORTEFINESTRE IN ALLUMINIO LEGNO CON PROFILI ESTRUSI IN ALLUMINIO. / Con marcatura CE (UNI EN 14351-1:2016), di qualunque dimensione, con profilati a taglio termico. / Compreso di vetrocamera sigillata tramite guarnizioni, profili fermavetro ad incastro, ferramenta di attacco, sostegno e movimentazione ante, maniglie in alluminio e verniciatura. / Rivestimento interno in legno. / Trasmittanza termica minima prevista dalla normativa vigente, in base alla zona climatica, secondo la classificazione definita nel DPR. n°412 del 1993 (UNI EN ISO 10077-1). / esclusi i controtelai, la posa e l’assistenza muraria. / Finestra a 2 ante con apertura oscillobattente e/o vasistas, in alluminio con rivestimento interno in legno di qualunque essenza e finitura, vetrocamera con lastra antinfortunistica ai sensi della UNI 7697 con marcatura CE, trasmittanza totale Uw <= 1.3 W/mqK per zona climatica E	m²		970,69
TOS26_PR.P70.007.062	FINESTRE E PORTEFINESTRE IN ALLUMINIO LEGNO CON PROFILI ESTRUSI IN ALLUMINIO. / Con marcatura CE (UNI EN 14351-1:2016), di qualunque dimensione, con profilati a taglio termico. / Compreso di vetrocamera sigillata tramite guarnizioni, profili fermavetro ad incastro, ferramenta di attacco, sostegno e movimentazione ante, maniglie in alluminio e verniciatura. / Rivestimento interno in legno. / Trasmittanza termica minima prevista dalla normativa vigente, in base alla zona climatica, secondo la classificazione definita nel DPR. n°412 del 1993 (UNI EN ISO 10077-1). / esclusi i controtelai, la posa e l’assistenza muraria. / Finestra a 3 ante con apertura oscillobattente e/o vasistas, in alluminio con rivestimento interno in legno di qualunque essenza e finitura, vetrocamera con lastra antinfortunistica ai sensi della UNI 7697 con marcatura CE, trasmittanza totale Uw <= 1.3 W/mqK per zona climatica E	m²		996,74
TOS26_PR.P70.007.063	FINESTRE E PORTEFINESTRE IN ALLUMINIO LEGNO CON PROFILI ESTRUSI IN ALLUMINIO. / Con marcatura CE (UNI EN 14351-1:2016), di qualunque dimensione, con profilati a taglio termico. / Compreso di vetrocamera sigillata tramite guarnizioni, profili fermavetro ad incastro, ferramenta di attacco, sostegno e movimentazione ante, maniglie in alluminio e verniciatura. / Rivestimento interno in legno. / Trasmittanza termica minima prevista dalla normativa vigente, in base alla zona climatica, secondo la classificazione definita nel DPR. n°412 del 1993 (UNI EN ISO 10077-1). / esclusi i controtelai, la posa e l’assistenza muraria. / Finestra a 2 ante con apertura scorrevole, in alluminio con rivestimento interno in legno di qualunque essenza e finitura, vetrocamera con lastra antinfortunistica ai sensi della UNI 7697 con marcatura CE, trasmittanza totale Uw <= 1.3 W/mqK per zona climatica E	m²		781,76
TOS26_PR.P70.007.064	FINESTRE E PORTEFINESTRE IN ALLUMINIO LEGNO CON PROFILI ESTRUSI IN ALLUMINIO. / Con marcatura CE (UNI EN 14351-1:2016), di qualunque dimensione, con profilati a taglio termico. / Compreso di vetrocamera sigillata tramite guarnizioni, profili fermavetro ad incastro, ferramenta di attacco, sostegno e movimentazione ante, maniglie in alluminio e verniciatura. / Rivestimento interno in legno. / Trasmittanza termica minima prevista dalla normativa vigente, in base alla zona climatica, secondo la classificazione definita nel DPR. n°412 del 1993 (UNI EN ISO 10077-1). / esclusi i controtelai, la posa e l’assistenza muraria. / Finestra a 4 ante con apertura scorrevole, in alluminio con rivestimento interno in legno di qualunque essenza e finitura, vetrocamera con lastra antinfortunistica ai sensi della UNI 7697 con marcatura CE, trasmittanza totale Uw <= 1.3 W/mqK per zona climatica E	m²		762,22
TOS26_PR.P70.007.070	FINESTRE E PORTEFINESTRE IN ALLUMINIO LEGNO CON PROFILI ESTRUSI IN ALLUMINIO. / Con marcatura CE (UNI EN 14351-1:2016), di qualunque dimensione, con profilati a taglio termico. / Compreso di vetrocamera sigillata tramite guarnizioni, profili fermavetro ad incastro, ferramenta di attacco, sostegno e movimentazione ante, maniglie in alluminio e verniciatura. / Rivestimento interno in legno. / Trasmittanza termica minima prevista dalla normativa vigente, in base alla zona climatica, secondo la classificazione definita nel DPR. n°412 del 1993 (UNI EN ISO 10077-1). / esclusi i controtelai, la posa e l’assistenza muraria. / Finestra ad 1 anta con apertura oscillobattente e/o vasistas, in alluminio con rivestimento interno in legno di qualunque essenza e finitura, vetrocamera con lastra antinfortunistica ai sensi della UNI 7697 con marcatura CE, trasmittanza totale Uw <= 1.0 W/mqK per zona climatica F	m²		1185,67
TOS26_PR.P70.007.071	FINESTRE E PORTEFINESTRE IN ALLUMINIO LEGNO CON PROFILI ESTRUSI IN ALLUMINIO. / Con marcatura CE (UNI EN 14351-1:2016), di qualunque dimensione, con profilati a taglio termico. / Compreso di vetrocamera sigillata tramite guarnizioni, profili fermavetro ad incastro, ferramenta di attacco, sostegno e movimentazione ante, maniglie in alluminio e verniciatura. / Rivestimento interno in legno. / Trasmittanza termica minima prevista dalla normativa vigente, in base alla zona climatica, secondo la classificazione definita nel DPR. n°412 del 1993 (UNI EN ISO 10077-1). / esclusi i controtelai, la posa e l’assistenza muraria. / Finestra a 2 ante con apertura oscillobattente e/o vasistas, in alluminio con rivestimento interno in legno di qualunque essenza e finitura, vetrocamera con lastra antinfortunistica ai sensi della UNI 7697 con marcatura CE, trasmittanza totale Uw <= 1.0 W/mqK per zona climatica F	m²		1107,49
TOS26_PR.P70.007.072	FINESTRE E PORTEFINESTRE IN ALLUMINIO LEGNO CON PROFILI ESTRUSI IN ALLUMINIO. / Con marcatura CE (UNI EN 14351-1:2016), di qualunque dimensione, con profilati a taglio termico. / Compreso di vetrocamera sigillata tramite guarnizioni, profili fermavetro ad incastro, ferramenta di attacco, sostegno e movimentazione ante, maniglie in alluminio e verniciatura. / Rivestimento interno in legno. / Trasmittanza termica minima prevista dalla normativa vigente, in base alla zona climatica, secondo la classificazione definita nel DPR. n°412 del 1993 (UNI EN ISO 10077-1). / esclusi i controtelai, la posa e l’assistenza muraria. / Finestra a 3 ante con apertura oscillobattente e/o vasistas, in alluminio con rivestimento interno in legno di qualunque essenza e finitura, vetrocamera con lastra antinfortunistica ai sensi della UNI 7697 con marcatura CE, trasmittanza totale Uw <= 1.0 W/mqK per zona climatica F	m²		1133,55
TOS26_PR.P70.007.073	FINESTRE E PORTEFINESTRE IN ALLUMINIO LEGNO CON PROFILI ESTRUSI IN ALLUMINIO. / Con marcatura CE (UNI EN 14351-1:2016), di qualunque dimensione, con profilati a taglio termico. / Compreso di vetrocamera sigillata tramite guarnizioni, profili fermavetro ad incastro, ferramenta di attacco, sostegno e movimentazione ante, maniglie in alluminio e verniciatura. / Rivestimento interno in legno. / Trasmittanza termica minima prevista dalla normativa vigente, in base alla zona climatica, secondo la classificazione definita nel DPR. n°412 del 1993 (UNI EN ISO 10077-1). / esclusi i controtelai, la posa e l’assistenza muraria. / Finestra a 2 ante con apertura scorrevole, in alluminio con rivestimento interno in legno di qualunque essenza e finitura, vetrocamera con lastra antinfortunistica ai sensi della UNI 7697 con marcatura CE, trasmittanza totale Uw <= 1.0 W/mqK per zona climatica F	m²		885,99
TOS26_PR.P70.007.074	FINESTRE E PORTEFINESTRE IN ALLUMINIO LEGNO CON PROFILI ESTRUSI IN ALLUMINIO. / Con marcatura CE (UNI EN 14351-1:2016), di qualunque dimensione, con profilati a taglio termico. / Compreso di vetrocamera sigillata tramite guarnizioni, profili fermavetro ad incastro, ferramenta di attacco, sostegno e movimentazione ante, maniglie in alluminio e verniciatura. / Rivestimento interno in legno. / Trasmittanza termica minima prevista dalla normativa vigente, in base alla zona climatica, secondo la classificazione definita nel DPR. n°412 del 1993 (UNI EN ISO 10077-1). / esclusi i controtelai, la posa e l’assistenza muraria. / Finestra a 4 ante con apertura scorrevole, in alluminio con rivestimento interno in legno di qualunque essenza e finitura, vetrocamera con lastra antinfortunistica ai sensi della UNI 7697 con marcatura CE, trasmittanza totale Uw <= 1.0 W/mqK per zona climatica F	m²		859,94
TOS26_PR.P70.007.080	FINESTRE E PORTEFINESTRE IN ALLUMINIO LEGNO CON PROFILI ESTRUSI IN ALLUMINIO. / Con marcatura CE (UNI EN 14351-1:2016), di qualunque dimensione, con profilati a taglio termico. / Compreso di vetrocamera sigillata tramite guarnizioni, profili fermavetro ad incastro, ferramenta di attacco, sostegno e movimentazione ante, maniglie in alluminio e verniciatura. / Rivestimento interno in legno. / Trasmittanza termica minima prevista dalla normativa vigente, in base alla zona climatica, secondo la classificazione definita nel DPR. n°412 del 1993 (UNI EN ISO 10077-1). / esclusi i controtelai, la posa e l’assistenza muraria. / Portafinestra ad 1 anta con apertura oscillobattente e/o vasistas, in alluminio con rivestimento interno in legno di qualunque essenza e finitura, vetrocamera con lastra antinfortunistica ai sensi della UNI 7697 con marcatura CE, trasmittanza totale Uw<= 2.6 W/mqK per zone climatiche A e B	m²		1822,78
TOS26_PR.P70.007.081	FINESTRE E PORTEFINESTRE IN ALLUMINIO LEGNO CON PROFILI ESTRUSI IN ALLUMINIO. / Con marcatura CE (UNI EN 14351-1:2016), di qualunque dimensione, con profilati a taglio termico. / Compreso di vetrocamera sigillata tramite guarnizioni, profili fermavetro ad incastro, ferramenta di attacco, sostegno e movimentazione ante, maniglie in alluminio e verniciatura. / Rivestimento interno in legno. / Trasmittanza termica minima prevista dalla normativa vigente, in base alla zona climatica, secondo la classificazione definita nel DPR. n°412 del 1993 (UNI EN ISO 10077-1). / esclusi i controtelai, la posa e l’assistenza muraria. / Portafinestra a 2 ante con apertura oscillobattente e/o vasistas, in alluminio con rivestimento interno in legno di qualunque essenza e finitura, vetrocamera con lastra antinfortunistica ai sensi della UNI 7697 con marcatura CE, trasmittanza totale Uw<= 2.6 W/mqK per zone climatiche A e B	m²		1544,58
TOS26_PR.P70.007.082	FINESTRE E PORTEFINESTRE IN ALLUMINIO LEGNO CON PROFILI ESTRUSI IN ALLUMINIO. / Con marcatura CE (UNI EN 14351-1:2016), di qualunque dimensione, con profilati a taglio termico. / Compreso di vetrocamera sigillata tramite guarnizioni, profili fermavetro ad incastro, ferramenta di attacco, sostegno e movimentazione ante, maniglie in alluminio e verniciatura. / Rivestimento interno in legno. / Trasmittanza termica minima prevista dalla normativa vigente, in base alla zona climatica, secondo la classificazione definita nel DPR. n°412 del 1993 (UNI EN ISO 10077-1). / esclusi i controtelai, la posa e l’assistenza muraria. / Portafinestra a 3 ante con apertura oscillobattente e/o vasistas, in alluminio con rivestimento interno in legno di qualunque essenza e finitura, vetrocamera con lastra antinfortunistica ai sensi della UNI 7697 con marcatura CE, trasmittanza totale Uw<= 2.6 W/mqK per zone climatiche A e B	m²		1494,22
TOS26_PR.P70.007.083	FINESTRE E PORTEFINESTRE IN ALLUMINIO LEGNO CON PROFILI ESTRUSI IN ALLUMINIO. / Con marcatura CE (UNI EN 14351-1:2016), di qualunque dimensione, con profilati a taglio termico. / Compreso di vetrocamera sigillata tramite guarnizioni, profili fermavetro ad incastro, ferramenta di attacco, sostegno e movimentazione ante, maniglie in alluminio e verniciatura. / Rivestimento interno in legno. / Trasmittanza termica minima prevista dalla normativa vigente, in base alla zona climatica, secondo la classificazione definita nel DPR. n°412 del 1993 (UNI EN ISO 10077-1). / esclusi i controtelai, la posa e l’assistenza muraria. / Portafinestra a 2 ante con apertura scorrevole, in alluminio con rivestimento interno in legno di qualunque essenza e finitura, vetrocamera con lastra antinfortunistica ai sensi della UNI 7697 con marcatura CE, trasmittanza totale Uw<= 2.6 W/mqK per zone climatiche A e B	m²		1769,70
TOS26_PR.P70.007.084	FINESTRE E PORTEFINESTRE IN ALLUMINIO LEGNO CON PROFILI ESTRUSI IN ALLUMINIO. / Con marcatura CE (UNI EN 14351-1:2016), di qualunque dimensione, con profilati a taglio termico. / Compreso di vetrocamera sigillata tramite guarnizioni, profili fermavetro ad incastro, ferramenta di attacco, sostegno e movimentazione ante, maniglie in alluminio e verniciatura. / Rivestimento interno in legno. / Trasmittanza termica minima prevista dalla normativa vigente, in base alla zona climatica, secondo la classificazione definita nel DPR. n°412 del 1993 (UNI EN ISO 10077-1). / esclusi i controtelai, la posa e l’assistenza muraria. / Portafinestra a 4 ante con apertura scorrevole, in alluminio con rivestimento interno in legno di qualunque essenza e finitura, vetrocamera con lastra antinfortunistica ai sensi della UNI 7697 con marcatura CE, trasmittanza totale Uw<= 2.6 W/mqK per zone climatiche A e B	m²		1753,59
TOS26_PR.P70.007.085	FINESTRE E PORTEFINESTRE IN ALLUMINIO LEGNO CON PROFILI ESTRUSI IN ALLUMINIO. / Con marcatura CE (UNI EN 14351-1:2016), di qualunque dimensione, con profilati a taglio termico. / Compreso di vetrocamera sigillata tramite guarnizioni, profili fermavetro ad incastro, ferramenta di attacco, sostegno e movimentazione ante, maniglie in alluminio e verniciatura. / Rivestimento interno in legno. / Trasmittanza termica minima prevista dalla normativa vigente, in base alla zona climatica, secondo la classificazione definita nel DPR. n°412 del 1993 (UNI EN ISO 10077-1). / esclusi i controtelai, la posa e l’assistenza muraria. / Portafinestra ad un’ anta fissa ed una ad alzante scorrevole, in alluminio con rivestimento interno in legno di qualunque essenza e finitura, vetrocamera con lastra antinfortunistica ai sensi della UNI 7697 con marcatura CE, trasmittanza totale Uw<= 2.6 W/mqK per zone climatiche A e B	m²		4601,21
TOS26_PR.P70.007.086	FINESTRE E PORTEFINESTRE IN ALLUMINIO LEGNO CON PROFILI ESTRUSI IN ALLUMINIO. / Con marcatura CE (UNI EN 14351-1:2016), di qualunque dimensione, con profilati a taglio termico. / Compreso di vetrocamera sigillata tramite guarnizioni, profili fermavetro ad incastro, ferramenta di attacco, sostegno e movimentazione ante, maniglie in alluminio e verniciatura. / Rivestimento interno in legno. / Trasmittanza termica minima prevista dalla normativa vigente, in base alla zona climatica, secondo la classificazione definita nel DPR. n°412 del 1993 (UNI EN ISO 10077-1). / esclusi i controtelai, la posa e l’assistenza muraria. / Portafinestra a 2 ante con alzanti scorrevoli, in alluminio con rivestimento interno in legno di qualunque essenza e finitura, vetrocamera con lastra antinfortunistica ai sensi della UNI 7697 con marcatura CE, trasmittanza totale Uw<= 2.6 W/mqK per zone climatiche A e B	m²		2300,61
TOS26_PR.P70.007.095	FINESTRE E PORTEFINESTRE IN ALLUMINIO LEGNO CON PROFILI ESTRUSI IN ALLUMINIO. / Con marcatura CE (UNI EN 14351-1:2016), di qualunque dimensione, con profilati a taglio termico. / Compreso di vetrocamera sigillata tramite guarnizioni, profili fermavetro ad incastro, ferramenta di attacco, sostegno e movimentazione ante, maniglie in alluminio e verniciatura. / Rivestimento interno in legno. / Trasmittanza termica minima prevista dalla normativa vigente, in base alla zona climatica, secondo la classificazione definita nel DPR. n°412 del 1993 (UNI EN ISO 10077-1). / esclusi i controtelai, la posa e l’assistenza muraria. / Portafinestra ad 1 anta con apertura oscillobattente e/o vasistas, in alluminio con rivestimento interno in legno di qualunque essenza e finitura, vetrocamera con lastra antinfortunistica ai sensi della UNI 7697 con marcatura CE, infisso verniciato o anodizzato, trasmittanza totale Uw <= 1.75 e <= 1.67 W/mqk per zone climatiche C e D	m²		866,45
TOS26_PR.P70.007.096	FINESTRE E PORTEFINESTRE IN ALLUMINIO LEGNO CON PROFILI ESTRUSI IN ALLUMINIO. / Con marcatura CE (UNI EN 14351-1:2016), di qualunque dimensione, con profilati a taglio termico. / Compreso di vetrocamera sigillata tramite guarnizioni, profili fermavetro ad incastro, ferramenta di attacco, sostegno e movimentazione ante, maniglie in alluminio e verniciatura. / Rivestimento interno in legno. / Trasmittanza termica minima prevista dalla normativa vigente, in base alla zona climatica, secondo la classificazione definita nel DPR. n°412 del 1993 (UNI EN ISO 10077-1). / esclusi i controtelai, la posa e l’assistenza muraria. / Portafinestra a 2 ante con apertura oscillobattente e/o vasistas, in alluminio con rivestimento interno in legno di qualunque essenza e finitura, vetrocamera con lastra antinfortunistica ai sensi della UNI 7697 con marcatura CE, infisso verniciato o anodizzato, trasmittanza totale Uw <= 1.75 e <= 1.67 W/mqk per zone climatiche C e D	m²		807,82
TOS26_PR.P70.007.097	FINESTRE E PORTEFINESTRE IN ALLUMINIO LEGNO CON PROFILI ESTRUSI IN ALLUMINIO. / Con marcatura CE (UNI EN 14351-1:2016), di qualunque dimensione, con profilati a taglio termico. / Compreso di vetrocamera sigillata tramite guarnizioni, profili fermavetro ad incastro, ferramenta di attacco, sostegno e movimentazione ante, maniglie in alluminio e verniciatura. / Rivestimento interno in legno. / Trasmittanza termica minima prevista dalla normativa vigente, in base alla zona climatica, secondo la classificazione definita nel DPR. n°412 del 1993 (UNI EN ISO 10077-1). / esclusi i controtelai, la posa e l’assistenza muraria. / Portafinestra a 3 ante con apertura oscillobattente e/o vasistas, in alluminio con rivestimento interno in legno di qualunque essenza e finitura, vetrocamera con lastra antinfortunistica ai sensi della UNI 7697 con marcatura CE, infisso verniciato o anodizzato, trasmittanza totale Uw <= 1.75 e <= 1.67 W/mqk per zone climatiche C e D	m²		853,42
TOS26_PR.P70.007.098	FINESTRE E PORTEFINESTRE IN ALLUMINIO LEGNO CON PROFILI ESTRUSI IN ALLUMINIO. / Con marcatura CE (UNI EN 14351-1:2016), di qualunque dimensione, con profilati a taglio termico. / Compreso di vetrocamera sigillata tramite guarnizioni, profili fermavetro ad incastro, ferramenta di attacco, sostegno e movimentazione ante, maniglie in alluminio e verniciatura. / Rivestimento interno in legno. / Trasmittanza termica minima prevista dalla normativa vigente, in base alla zona climatica, secondo la classificazione definita nel DPR. n°412 del 1993 (UNI EN ISO 10077-1). / esclusi i controtelai, la posa e l’assistenza muraria. / Portafinestra a 2 ante con apertura scorrevole, in alluminio con rivestimento interno in legno di qualunque essenza e finitura, vetrocamera con lastra antinfortunistica ai sensi della UNI 7697 con marcatura CE, infisso verniciato o anodizzato, trasmittanza totale Uw <= 1.75 e <= 1.67 W/mqk per zone climatiche C e D	m²		1055,38
TOS26_PR.P70.007.099	FINESTRE E PORTEFINESTRE IN ALLUMINIO LEGNO CON PROFILI ESTRUSI IN ALLUMINIO. / Con marcatura CE (UNI EN 14351-1:2016), di qualunque dimensione, con profilati a taglio termico. / Compreso di vetrocamera sigillata tramite guarnizioni, profili fermavetro ad incastro, ferramenta di attacco, sostegno e movimentazione ante, maniglie in alluminio e verniciatura. / Rivestimento interno in legno. / Trasmittanza termica minima prevista dalla normativa vigente, in base alla zona climatica, secondo la classificazione definita nel DPR. n°412 del 1993 (UNI EN ISO 10077-1). / esclusi i controtelai, la posa e l’assistenza muraria. / Portafinestra a 4 ante con apertura scorrevole, in alluminio con rivestimento interno in legno di qualunque essenza e finitura, vetrocamera con lastra antinfortunistica ai sensi della UNI 7697 con marcatura CE, infisso verniciato o anodizzato, trasmittanza totale Uw <= 1.75 e <= 1.67 W/mqk per zone climatiche C e D	m²		905,54
TOS26_PR.P70.007.100	FINESTRE E PORTEFINESTRE IN ALLUMINIO LEGNO CON PROFILI ESTRUSI IN ALLUMINIO. / Con marcatura CE (UNI EN 14351-1:2016), di qualunque dimensione, con profilati a taglio termico. / Compreso di vetrocamera sigillata tramite guarnizioni, profili fermavetro ad incastro, ferramenta di attacco, sostegno e movimentazione ante, maniglie in alluminio e verniciatura. / Rivestimento interno in legno. / Trasmittanza termica minima prevista dalla normativa vigente, in base alla zona climatica, secondo la classificazione definita nel DPR. n°412 del 1993 (UNI EN ISO 10077-1). / esclusi i controtelai, la posa e l’assistenza muraria. / Portafinestra ad un’ anta fissa ed una ad alzante scorrevole, in alluminio con rivestimento interno in legno di qualunque essenza e finitura, vetrocamera con lastra antinfortunistica ai sensi della UNI 7697 con marcatura CE, infisso verniciato o anodizzato, trasmittanza totale Uw <= 1.75 e <= 1.67 W/mqk per zone climatiche C e D	m²		977,20
TOS26_PR.P70.007.101	FINESTRE E PORTEFINESTRE IN ALLUMINIO LEGNO CON PROFILI ESTRUSI IN ALLUMINIO. / Con marcatura CE (UNI EN 14351-1:2016), di qualunque dimensione, con profilati a taglio termico. / Compreso di vetrocamera sigillata tramite guarnizioni, profili fermavetro ad incastro, ferramenta di attacco, sostegno e movimentazione ante, maniglie in alluminio e verniciatura. / Rivestimento interno in legno. / Trasmittanza termica minima prevista dalla normativa vigente, in base alla zona climatica, secondo la classificazione definita nel DPR. n°412 del 1993 (UNI EN ISO 10077-1). / esclusi i controtelai, la posa e l’assistenza muraria. / Portafinestra a 2 ante con alzanti scorrevoli, in alluminio con rivestimento interno in legno di qualunque essenza e finitura, vetrocamera con lastra antinfortunistica ai sensi della UNI 7697 con marcatura CE, infisso verniciato o anodizzato, trasmittanza totale Uw <= 1.75 e <= 1.67 W/mqk per zone climatiche C e D	m²		1081,44
TOS26_PR.P70.007.109	FINESTRE E PORTEFINESTRE IN ALLUMINIO LEGNO CON PROFILI ESTRUSI IN ALLUMINIO. / Con marcatura CE (UNI EN 14351-1:2016), di qualunque dimensione, con profilati a taglio termico. / Compreso di vetrocamera sigillata tramite guarnizioni, profili fermavetro ad incastro, ferramenta di attacco, sostegno e movimentazione ante, maniglie in alluminio e verniciatura. / Rivestimento interno in legno. / Trasmittanza termica minima prevista dalla normativa vigente, in base alla zona climatica, secondo la classificazione definita nel DPR. n°412 del 1993 (UNI EN ISO 10077-1). / esclusi i controtelai, la posa e l’assistenza muraria. / Portafinestra ad 1 anta con apertura oscillobattente e/o vasistas, in alluminio con rivestimento interno in legno di qualunque essenza e finitura, vetrocamera con lastra antinfortunistica ai sensi della UNI 7697 con marcatura CE, infisso verniciato o anodizzato, trasmittanza totale Uw <= 1.3 W/mqK per zona climatica E	m²		951,14
TOS26_PR.P70.007.110	FINESTRE E PORTEFINESTRE IN ALLUMINIO LEGNO CON PROFILI ESTRUSI IN ALLUMINIO. / Con marcatura CE (UNI EN 14351-1:2016), di qualunque dimensione, con profilati a taglio termico. / Compreso di vetrocamera sigillata tramite guarnizioni, profili fermavetro ad incastro, ferramenta di attacco, sostegno e movimentazione ante, maniglie in alluminio e verniciatura. / Rivestimento interno in legno. / Trasmittanza termica minima prevista dalla normativa vigente, in base alla zona climatica, secondo la classificazione definita nel DPR. n°412 del 1993 (UNI EN ISO 10077-1). / esclusi i controtelai, la posa e l’assistenza muraria. / Portafinestra a 2 ante con apertura oscillobattente e/o vasistas, in alluminio con rivestimento interno in legno di qualunque essenza e finitura, vetrocamera con lastra antinfortunistica ai sensi della UNI 7697 con marcatura CE, infisso verniciato o anodizzato, trasmittanza totale Uw <= 1.3 W/mqK per zona climatica E	m²		885,99
TOS26_PR.P70.007.111	FINESTRE E PORTEFINESTRE IN ALLUMINIO LEGNO CON PROFILI ESTRUSI IN ALLUMINIO. / Con marcatura CE (UNI EN 14351-1:2016), di qualunque dimensione, con profilati a taglio termico. / Compreso di vetrocamera sigillata tramite guarnizioni, profili fermavetro ad incastro, ferramenta di attacco, sostegno e movimentazione ante, maniglie in alluminio e verniciatura. / Rivestimento interno in legno. / Trasmittanza termica minima prevista dalla normativa vigente, in base alla zona climatica, secondo la classificazione definita nel DPR. n°412 del 1993 (UNI EN ISO 10077-1). / esclusi i controtelai, la posa e l’assistenza muraria. / Portafinestra a 3 ante con apertura oscillobattente e/o vasistas, in alluminio con rivestimento interno in legno di qualunque essenza e finitura, vetrocamera con lastra antinfortunistica ai sensi della UNI 7697 con marcatura CE, infisso verniciato o anodizzato, trasmittanza totale Uw <= 1.3 W/mqK per zona climatica E	m²		938,11
TOS26_PR.P70.007.112	FINESTRE E PORTEFINESTRE IN ALLUMINIO LEGNO CON PROFILI ESTRUSI IN ALLUMINIO. / Con marcatura CE (UNI EN 14351-1:2016), di qualunque dimensione, con profilati a taglio termico. / Compreso di vetrocamera sigillata tramite guarnizioni, profili fermavetro ad incastro, ferramenta di attacco, sostegno e movimentazione ante, maniglie in alluminio e verniciatura. / Rivestimento interno in legno. / Trasmittanza termica minima prevista dalla normativa vigente, in base alla zona climatica, secondo la classificazione definita nel DPR. n°412 del 1993 (UNI EN ISO 10077-1). / esclusi i controtelai, la posa e l’assistenza muraria. / Portafinestra a 2 ante con apertura scorrevole, in alluminio con rivestimento interno in legno di qualunque essenza e finitura, vetrocamera con lastra antinfortunistica ai sensi della UNI 7697 con marcatura CE, infisso verniciato o anodizzato, trasmittanza totale Uw <= 1.3 W/mqK per zona climatica E	m²		1166,13
TOS26_PR.P70.007.113	FINESTRE E PORTEFINESTRE IN ALLUMINIO LEGNO CON PROFILI ESTRUSI IN ALLUMINIO. / Con marcatura CE (UNI EN 14351-1:2016), di qualunque dimensione, con profilati a taglio termico. / Compreso di vetrocamera sigillata tramite guarnizioni, profili fermavetro ad incastro, ferramenta di attacco, sostegno e movimentazione ante, maniglie in alluminio e verniciatura. / Rivestimento interno in legno. / Trasmittanza termica minima prevista dalla normativa vigente, in base alla zona climatica, secondo la classificazione definita nel DPR. n°412 del 1993 (UNI EN ISO 10077-1). / esclusi i controtelai, la posa e l’assistenza muraria. / Portafinestra a 4 ante con apertura scorrevole, in alluminio con rivestimento interno in legno di qualunque essenza e finitura, vetrocamera con lastra antinfortunistica ai sensi della UNI 7697 con marcatura CE, infisso verniciato o anodizzato, trasmittanza totale Uw <= 1.3 W/mqK per zona climatica E	m²		990,23
TOS26_PR.P70.007.114	FINESTRE E PORTEFINESTRE IN ALLUMINIO LEGNO CON PROFILI ESTRUSI IN ALLUMINIO. / Con marcatura CE (UNI EN 14351-1:2016), di qualunque dimensione, con profilati a taglio termico. / Compreso di vetrocamera sigillata tramite guarnizioni, profili fermavetro ad incastro, ferramenta di attacco, sostegno e movimentazione ante, maniglie in alluminio e verniciatura. / Rivestimento interno in legno. / Trasmittanza termica minima prevista dalla normativa vigente, in base alla zona climatica, secondo la classificazione definita nel DPR. n°412 del 1993 (UNI EN ISO 10077-1). / esclusi i controtelai, la posa e l’assistenza muraria. / Portafinestra ad un’ anta fissa ed una ad alzante scorrevole, in alluminio con rivestimento interno in legno di qualunque essenza e finitura, vetrocamera con lastra antinfortunistica ai sensi della UNI 7697 con marcatura CE, trasmittanza totale Uw <= 1.3 W/mqK per zona climatica E	m²		1081,44
TOS26_PR.P70.007.115	FINESTRE E PORTEFINESTRE IN ALLUMINIO LEGNO CON PROFILI ESTRUSI IN ALLUMINIO. / Con marcatura CE (UNI EN 14351-1:2016), di qualunque dimensione, con profilati a taglio termico. / Compreso di vetrocamera sigillata tramite guarnizioni, profili fermavetro ad incastro, ferramenta di attacco, sostegno e movimentazione ante, maniglie in alluminio e verniciatura. / Rivestimento interno in legno. / Trasmittanza termica minima prevista dalla normativa vigente, in base alla zona climatica, secondo la classificazione definita nel DPR. n°412 del 1993 (UNI EN ISO 10077-1). / esclusi i controtelai, la posa e l’assistenza muraria. / Portafinestra a 2 ante con alzanti scorrevoli, in alluminio con rivestimento interno in legno di qualunque essenza e finitura, vetrocamera con lastra antinfortunistica ai sensi della UNI 7697 con marcatura CE, infisso verniciato o anodizzato, trasmittanza totale Uw <= 1.3 W/mqK per zona climatica E	m²		1185,67
TOS26_PR.P70.007.123	FINESTRE E PORTEFINESTRE IN ALLUMINIO LEGNO CON PROFILI ESTRUSI IN ALLUMINIO. / Con marcatura CE (UNI EN 14351-1:2016), di qualunque dimensione, con profilati a taglio termico. / Compreso di vetrocamera sigillata tramite guarnizioni, profili fermavetro ad incastro, ferramenta di attacco, sostegno e movimentazione ante, maniglie in alluminio e verniciatura. / Rivestimento interno in legno. / Trasmittanza termica minima prevista dalla normativa vigente, in base alla zona climatica, secondo la classificazione definita nel DPR. n°412 del 1993 (UNI EN ISO 10077-1). / esclusi i controtelai, la posa e l’assistenza muraria. / Portafinestra ad 1 anta con apertura oscillobattente e/o vasistas, in alluminio con rivestimento interno in legno di qualunque essenza e finitura, vetrocamera con lastra antinfortunistica ai sensi della UNI 7697 con marcatura CE, infisso verniciato o anodizzato, trasmittanza totale Uw <= 1.0 W/mqK per zona climatica F	m²		1081,44
TOS26_PR.P70.007.124	FINESTRE E PORTEFINESTRE IN ALLUMINIO LEGNO CON PROFILI ESTRUSI IN ALLUMINIO. / Con marcatura CE (UNI EN 14351-1:2016), di qualunque dimensione, con profilati a taglio termico. / Compreso di vetrocamera sigillata tramite guarnizioni, profili fermavetro ad incastro, ferramenta di attacco, sostegno e movimentazione ante, maniglie in alluminio e verniciatura. / Rivestimento interno in legno. / Trasmittanza termica minima prevista dalla normativa vigente, in base alla zona climatica, secondo la classificazione definita nel DPR. n°412 del 1993 (UNI EN ISO 10077-1). / esclusi i controtelai, la posa e l’assistenza muraria. / Portafinestra a 2 ante con apertura oscillobattente e/o vasistas, in alluminio con rivestimento interno in legno di qualunque essenza e finitura, vetrocamera con lastra antinfortunistica ai sensi della UNI 7697 con marcatura CE, infisso verniciato o anodizzato, trasmittanza totale Uw <= 1.0 W/mqK per zona climatica F	m²		1009,77
TOS26_PR.P70.007.125	FINESTRE E PORTEFINESTRE IN ALLUMINIO LEGNO CON PROFILI ESTRUSI IN ALLUMINIO. / Con marcatura CE (UNI EN 14351-1:2016), di qualunque dimensione, con profilati a taglio termico. / Compreso di vetrocamera sigillata tramite guarnizioni, profili fermavetro ad incastro, ferramenta di attacco, sostegno e movimentazione ante, maniglie in alluminio e verniciatura. / Rivestimento interno in legno. / Trasmittanza termica minima prevista dalla normativa vigente, in base alla zona climatica, secondo la classificazione definita nel DPR. n°412 del 1993 (UNI EN ISO 10077-1). / esclusi i controtelai, la posa e l’assistenza muraria. / Portafinestra a 3 ante con apertura oscillobattente e/o vasistas, in alluminio con rivestimento interno in legno di qualunque essenza e finitura, vetrocamera con lastra antinfortunistica ai sensi della UNI 7697 con marcatura CE, infisso verniciato o anodizzato, trasmittanza totale Uw <= 1.0 W/mqK per zona climatica F	m²		1068,41
TOS26_PR.P70.007.126	FINESTRE E PORTEFINESTRE IN ALLUMINIO LEGNO CON PROFILI ESTRUSI IN ALLUMINIO. / Con marcatura CE (UNI EN 14351-1:2016), di qualunque dimensione, con profilati a taglio termico. / Compreso di vetrocamera sigillata tramite guarnizioni, profili fermavetro ad incastro, ferramenta di attacco, sostegno e movimentazione ante, maniglie in alluminio e verniciatura. / Rivestimento interno in legno. / Trasmittanza termica minima prevista dalla normativa vigente, in base alla zona climatica, secondo la classificazione definita nel DPR. n°412 del 1993 (UNI EN ISO 10077-1). / esclusi i controtelai, la posa e l’assistenza muraria. / Portafinestra a 2 ante con apertura scorrevole, in alluminio con rivestimento interno in legno di qualunque essenza e finitura, vetrocamera con lastra antinfortunistica ai sensi della UNI 7697 con marcatura CE, infisso verniciato o anodizzato, trasmittanza totale Uw <= 1.0 W/mqK per zona climatica F	m²		1328,99
TOS26_PR.P70.007.127	FINESTRE E PORTEFINESTRE IN ALLUMINIO LEGNO CON PROFILI ESTRUSI IN ALLUMINIO. / Con marcatura CE (UNI EN 14351-1:2016), di qualunque dimensione, con profilati a taglio termico. / Compreso di vetrocamera sigillata tramite guarnizioni, profili fermavetro ad incastro, ferramenta di attacco, sostegno e movimentazione ante, maniglie in alluminio e verniciatura. / Rivestimento interno in legno. / Trasmittanza termica minima prevista dalla normativa vigente, in base alla zona climatica, secondo la classificazione definita nel DPR. n°412 del 1993 (UNI EN ISO 10077-1). / esclusi i controtelai, la posa e l’assistenza muraria. / Portafinestra a 4 ante con apertura scorrevole, in alluminio con rivestimento interno in legno di qualunque essenza e finitura, vetrocamera con lastra antinfortunistica ai sensi della UNI 7697 con marcatura CE, infisso verniciato o anodizzato, trasmittanza totale Uw <= 1.0 W/mqK per zona climatica F	m²		1133,55
TOS26_PR.P70.007.128	FINESTRE E PORTEFINESTRE IN ALLUMINIO LEGNO CON PROFILI ESTRUSI IN ALLUMINIO. / Con marcatura CE (UNI EN 14351-1:2016), di qualunque dimensione, con profilati a taglio termico. / Compreso di vetrocamera sigillata tramite guarnizioni, profili fermavetro ad incastro, ferramenta di attacco, sostegno e movimentazione ante, maniglie in alluminio e verniciatura. / Rivestimento interno in legno. / Trasmittanza termica minima prevista dalla normativa vigente, in base alla zona climatica, secondo la classificazione definita nel DPR. n°412 del 1993 (UNI EN ISO 10077-1). / esclusi i controtelai, la posa e l’assistenza muraria. / Portafinestra ad un’ anta fissa ed una ad alzante scorrevole, in alluminio con rivestimento interno in legno di qualunque essenza e finitura, vetrocamera con lastra antinfortunistica ai sensi della UNI 7697 con marcatura CE, trasmittanza totale Uw <= 1.0 W/mqK per zona climatica F	m²		1231,27
TOS26_PR.P70.007.129	FINESTRE E PORTEFINESTRE IN ALLUMINIO LEGNO CON PROFILI ESTRUSI IN ALLUMINIO. / Con marcatura CE (UNI EN 14351-1:2016), di qualunque dimensione, con profilati a taglio termico. / Compreso di vetrocamera sigillata tramite guarnizioni, profili fermavetro ad incastro, ferramenta di attacco, sostegno e movimentazione ante, maniglie in alluminio e verniciatura. / Rivestimento interno in legno. / Trasmittanza termica minima prevista dalla normativa vigente, in base alla zona climatica, secondo la classificazione definita nel DPR. n°412 del 1993 (UNI EN ISO 10077-1). / esclusi i controtelai, la posa e l’assistenza muraria. / Portafinestra a 2 ante con alzanti scorrevoli, in alluminio con rivestimento interno in legno di qualunque essenza e finitura, vetrocamera con lastra antinfortunistica ai sensi della UNI 7697 con marcatura CE, infisso verniciato o anodizzato, trasmittanza totale Uw <= 1.0 W/mqK per zona climatica F	m²		1361,57
TOS26_PR.P70.008.001	PORTONCINI DI INGRESSO IN LEGNO DI SICUREZZA ESTERNI ED INTERNI. / Con marcatura CE (UNI EN 14351-1:2016), di qualunque dimensione. / Compreso serratura di sicurezza meccanica (doppia mappa o a cilindro), ferramenta, cerniere, maniglie interne ed esterne standard e verniciatura. / Trasmittanza termica minima prevista dalla normativa vigente (UNI EN ISO 10077-1:2007) e certificazione antieffrazione (UNI EN 1627:2011). / Le classi di resistenza di tenuta all'acqua devono corrispondere alle norme UNI EN 12207:2017, di permeabilità all'aria devono corrispondere alle norme UNI EN 12208:2000 e di resistenza al carico del vento devono corrispondere alle norme UNI EN 12210:2016. / Compreso quanto altro occorre per dare l'opera finita. / Esclusa la fornitura e posa in opera del controtelaio. / Portoncino d'ingresso di sicurezza con classe 3 antieffrazione, tamburato con intelaiatura perimetrale in legno di Abete, struttura cellulare interna a nido d’api e pannelli fibro-legnosi impiallacciato sulle due facce in essenze varie (noce, rovere, ciliegio, larice, pino, douglas, ecc), con pannelli lisci o bugnati, ad un'anta.	m²		1046,86
TOS26_PR.P70.008.003	PORTONCINI DI INGRESSO IN LEGNO DI SICUREZZA ESTERNI ED INTERNI. / Con marcatura CE (UNI EN 14351-1:2016), di qualunque dimensione. / Compreso serratura di sicurezza meccanica (doppia mappa o a cilindro), ferramenta, cerniere, maniglie interne ed esterne standard e verniciatura. / Trasmittanza termica minima prevista dalla normativa vigente (UNI EN ISO 10077-1:2007) e certificazione antieffrazione (UNI EN 1627:2011). / Le classi di resistenza di tenuta all'acqua devono corrispondere alle norme UNI EN 12207:2017, di permeabilità all'aria devono corrispondere alle norme UNI EN 12208:2000 e di resistenza al carico del vento devono corrispondere alle norme UNI EN 12210:2016. / Compreso quanto altro occorre per dare l'opera finita. / Esclusa la fornitura e posa in opera del controtelaio. / Portoncino d'ingresso di sicurezza con classe 3 antieffrazione, in legno lamellare (o anche detto listellare) in castagno o rovere ad un'anta.	m²		1422,13
TOS26_PR.P70.009.001	PORTONCINI DI INGRESSO IN PVC DI SICUREZZA ESTERNI ED INTERNI. / Con marcatura CE (UNI EN 14351-1:2016). / Di qualunque dimensione. / Compreso serratura di sicurezza meccanica (doppia mappa o a cilindro), ferramenta, cerniere, maniglie interne ed esterne standard e verniciatura. / Trasmittanza termica minima prevista dalla normativa vigente (UNI EN ISO 10077-1:2007) e certificazione antieffrazione (UNI EN 1627:2011). / Le classi di resistenza di tenuta all'acqua devono corrispondere alle norme UNI EN 12207:2017, di Permeabilità all'Aria devono corrispondere alle norme UNI EN 12208:2000 e di resistenza al carico del vento devono corrispondere alle norme UNI EN 12210:20156. / Compreso quanto altro occorre per dare l'opera finita. / Esclusa la fornitura e posa in opera del controtelaio. / Portoncino d'ingresso di sicurezza con classe 3 antieffrazione tamburato coibentato,con scocca in lamiera elettrosaldata e rinforzi omega, con pannelli lisci o bugnati in PVC , ad un'anta.	m²		1677,60
TOS26_PR.P70.009.002	PORTONCINI DI INGRESSO IN PVC DI SICUREZZA ESTERNI ED INTERNI. / Con marcatura CE (UNI EN 14351-1:2016). / Di qualunque dimensione. / Compreso serratura di sicurezza meccanica (doppia mappa o a cilindro), ferramenta, cerniere, maniglie interne ed esterne standard e verniciatura. / Trasmittanza termica minima prevista dalla normativa vigente (UNI EN ISO 10077-1:2007) e certificazione antieffrazione (UNI EN 1627:2011). / Le classi di resistenza di tenuta all'acqua devono corrispondere alle norme UNI EN 12207:2017, di Permeabilità all'Aria devono corrispondere alle norme UNI EN 12208:2000 e di resistenza al carico del vento devono corrispondere alle norme UNI EN 12210:20156. / Compreso quanto altro occorre per dare l'opera finita. / Esclusa la fornitura e posa in opera del controtelaio. / Portoncino d'ingresso di sicurezza con classe 3 antieffrazione tamburato coibentato, con scocca in lamiera elettrosaldata e rinforzi omega, con pannelli lisci o bugnati in PVC , a due ante.	m²		1677,60
TOS26_PR.P70.010.001	PORTONI BLINDATI ESTERNI ED INTERNI. / Con marcatura CE (UNI EN 14351-1:2016), di qualunque dimensione. / Compreso serratura di sicurezza meccanica (doppia mappa o a cilindro) , ferramenta, cerniere, maniglie interne ed esterne standard e verniciatura. / Trasmittanza termica minima prevista dalla normativa vigente (UNI EN ISO 10077-1:2007) e certificazione antieffrazione (UNI EN 1627:2011). / Le classi di resistenza di tenuta all'acqua devono corrispondere alle norme UNI EN 12207:2017, di permeabilità all'aria devono corrispondere alle norme UNI EN 12208:2000 e di resistenza al carico del vento devono corrispondere alle norme UNI EN 12210:2016. Compreso quanto altro occorre per dare l'opera finita. / Esclusa la fornitura e posa in opera del controtelaio. / Porta d'ingresso blindata con classe 3 antieffrazione, tamburato con scocca in lamiera elettrosaldata e rinforzi omega, coibentazione interna, pannellature interna ed esterna in multistrato marino impiallacciato sulle due facce in essenze varie (noce, rovere, ciliegio, larice, pino, douglas, ecc), con pannelli lisci o bugnati, ad un'anta.	m²		2049,27
TOS26_PR.P70.010.004	PORTONI BLINDATI ESTERNI ED INTERNI. / Con marcatura CE (UNI EN 14351-1:2016), di qualunque dimensione. / Compreso serratura di sicurezza meccanica (doppia mappa o a cilindro) , ferramenta, cerniere, maniglie interne ed esterne standard e verniciatura. / Trasmittanza termica minima prevista dalla normativa vigente (UNI EN ISO 10077-1:2007) e certificazione antieffrazione (UNI EN 1627:2011). / Le classi di resistenza di tenuta all'acqua devono corrispondere alle norme UNI EN 12207:2017, di permeabilità all'aria devono corrispondere alle norme UNI EN 12208:2000 e di resistenza al carico del vento devono corrispondere alle norme UNI EN 12210:2016. Compreso quanto altro occorre per dare l'opera finita. / Esclusa la fornitura e posa in opera del controtelaio. / Porta d'ingresso blindata con classe 4 antieffrazione, tamburato con scocca in lamiera elettrosaldata e rinforzi omega, coibentazione interna, pannellature interna ed esterna in multistrato marino impiallacciato sulle due facce in essenze varie (noce, rovere, ciliegio, larice, pino, douglas, ecc), con pannelli lisci o bugnati, ad un'anta.	m²		2069,47
TOS26_PR.P70.010.005	PORTONI BLINDATI ESTERNI ED INTERNI. / Con marcatura CE (UNI EN 14351-1:2016), di qualunque dimensione. / Compreso serratura di sicurezza meccanica (doppia mappa o a cilindro) , ferramenta, cerniere, maniglie interne ed esterne standard e verniciatura. / Trasmittanza termica minima prevista dalla normativa vigente (UNI EN ISO 10077-1:2007) e certificazione antieffrazione (UNI EN 1627:2011). / Le classi di resistenza di tenuta all'acqua devono corrispondere alle norme UNI EN 12207:2017, di permeabilità all'aria devono corrispondere alle norme UNI EN 12208:2000 e di resistenza al carico del vento devono corrispondere alle norme UNI EN 12210:2016. Compreso quanto altro occorre per dare l'opera finita. / Esclusa la fornitura e posa in opera del controtelaio. / Porta d'ingresso blindata con classe 3 antieffrazione, con resistenza la fuoco EI 30-60, tamburato con scocca in lamiera elettrosaldata e rinforzi omega, coibentazione interna, pannellature interna ed esterna in multistrato marino impiallacciato sulle due facce in essenze varie (noce, rovere, ciliegio, larice, pino, douglas, ecc), con pannelli lisci o bugnati, ad un'anta.	m²		2317,23
TOS26_PR.P70.010.006	PORTONI BLINDATI ESTERNI ED INTERNI. / Con marcatura CE (UNI EN 14351-1:2016), di qualunque dimensione. / Compreso serratura di sicurezza meccanica (doppia mappa o a cilindro) , ferramenta, cerniere, maniglie interne ed esterne standard e verniciatura. / Trasmittanza termica minima prevista dalla normativa vigente (UNI EN ISO 10077-1:2007) e certificazione antieffrazione (UNI EN 1627:2011). / Le classi di resistenza di tenuta all'acqua devono corrispondere alle norme UNI EN 12207:2017, di permeabilità all'aria devono corrispondere alle norme UNI EN 12208:2000 e di resistenza al carico del vento devono corrispondere alle norme UNI EN 12210:2016. Compreso quanto altro occorre per dare l'opera finita. / Esclusa la fornitura e posa in opera del controtelaio. / Porta d'ingresso blindata con classe 3 antieffrazione, con telaio a taglio termico, tamburato con scocca in lamiera elettrosaldata e rinforzi omega, coibentazione interna, pannellature interna ed esterna in multistrato marino impiallacciato sulle due facce in essenze varie (noce, rovere, ciliegio, larice, pino, douglas, ecc), con pannelli lisci o bugnati, ad un'anta.	m²		2258,93
TOS26_PR.P70.010.007	PORTONI BLINDATI ESTERNI ED INTERNI. / Con marcatura CE (UNI EN 14351-1:2016), di qualunque dimensione. / Compreso serratura di sicurezza meccanica (doppia mappa o a cilindro) , ferramenta, cerniere, maniglie interne ed esterne standard e verniciatura. / Trasmittanza termica minima prevista dalla normativa vigente (UNI EN ISO 10077-1:2007) e certificazione antieffrazione (UNI EN 1627:2011). / Le classi di resistenza di tenuta all'acqua devono corrispondere alle norme UNI EN 12207:2017, di permeabilità all'aria devono corrispondere alle norme UNI EN 12208:2000 e di resistenza al carico del vento devono corrispondere alle norme UNI EN 12210:2016. Compreso quanto altro occorre per dare l'opera finita. / Esclusa la fornitura e posa in opera del controtelaio. / Porta d'ingresso blindata con classe 3 antieffrazione, con cerniere a scomparsa rasomuro interno, tamburato con scocca in lamiera elettrosaldata e rinforzi omega, coibentazione interna, pannellature interna ed esterna in multistrato marino impiallacciato sulle due facce in essenze varie (noce, rovere, ciliegio, larice, pino, douglas, ecc), con pannelli lisci o bugnati, ad un'anta.	m²		2058,17
TOS26_PR.P70.010.008	PORTONI BLINDATI ESTERNI ED INTERNI. / Con marcatura CE (UNI EN 14351-1:2016), di qualunque dimensione. / Compreso serratura di sicurezza meccanica (doppia mappa o a cilindro) , ferramenta, cerniere, maniglie interne ed esterne standard e verniciatura. / Trasmittanza termica minima prevista dalla normativa vigente (UNI EN ISO 10077-1:2007) e certificazione antieffrazione (UNI EN 1627:2011). / Le classi di resistenza di tenuta all'acqua devono corrispondere alle norme UNI EN 12207:2017, di permeabilità all'aria devono corrispondere alle norme UNI EN 12208:2000 e di resistenza al carico del vento devono corrispondere alle norme UNI EN 12210:2016. Compreso quanto altro occorre per dare l'opera finita. / Esclusa la fornitura e posa in opera del controtelaio. / Porta d'ingresso blindata con classe 3 antieffrazione, con cerniere a scomparsa rasomuro interno e resistenza al fuoco EI 90, tamburato con scocca in lamiera elettrosaldata e rinforzi omega, coibentazione interna, pannellature interna ed esterna in multistrato marino impiallacciato sulle due facce in essenze varie (noce, rovere, ciliegio, larice, pino, douglas, ecc), con pannelli lisci o bugnati, ad un'anta.	m²		2317,23
TOS26_PR.P70.010.009	PORTONI BLINDATI ESTERNI ED INTERNI. / Con marcatura CE (UNI EN 14351-1:2016), di qualunque dimensione. / Compreso serratura di sicurezza meccanica (doppia mappa o a cilindro) , ferramenta, cerniere, maniglie interne ed esterne standard e verniciatura. / Trasmittanza termica minima prevista dalla normativa vigente (UNI EN ISO 10077-1:2007) e certificazione antieffrazione (UNI EN 1627:2011). / Le classi di resistenza di tenuta all'acqua devono corrispondere alle norme UNI EN 12207:2017, di permeabilità all'aria devono corrispondere alle norme UNI EN 12208:2000 e di resistenza al carico del vento devono corrispondere alle norme UNI EN 12210:2016. Compreso quanto altro occorre per dare l'opera finita. / Esclusa la fornitura e posa in opera del controtelaio. / Porta d'ingresso blindata con classe 3 antieffrazione, a bilico, tamburato con scocca in lamiera elettrosaldata e rinforzi omega, coibentazione interna, pannellature interna ed esterna in multistrato marino impiallacciato sulle due facce in essenze varie (noce, rovere, ciliegio, larice, pino, douglas, ecc), con pannelli lisci o bugnati, ad un'anta.	m²		3206,22
TOS26_PR.P70.011.001	CHIUSURE OSCURANTI ESTERNE IN LEGNO. / PERSIANE E SCURI ESTERNI (o antoni, sportelloni….) ED INTERNI. / Con marcatura CE (UNI EN 13659:2015) di qualunque dimensione. / Compreso serratura, ferramenta, cerniere, guarnizioni, sistemi di bloccaggio, maniglie interne ed esterne standard e verniciatura previa mano di preparazione con prodotto impregnante contro muffe e funghi. / Persiane alla fiorentina o viareggina in legno massello, a lamelle fisse, per finestre e/o porte finestre, a doppia battuta o battuta a muro, con telaio perimetrale o con i battenti ancorati direttamente alla muratura, in abete o pino di svezia, ad un’anta a battente	m²		645,66
TOS26_PR.P70.011.002	CHIUSURE OSCURANTI ESTERNE IN LEGNO. / PERSIANE E SCURI ESTERNI (o antoni, sportelloni….) ED INTERNI. / Con marcatura CE (UNI EN 13659:2015) di qualunque dimensione. / Compreso serratura, ferramenta, cerniere, guarnizioni, sistemi di bloccaggio, maniglie interne ed esterne standard e verniciatura previa mano di preparazione con prodotto impregnante contro muffe e funghi. / Persiane alla fiorentina o viareggina in legno massello, a battente, a lamelle fisse, per finestre e/o porte finestre, a doppia battuta o battuta a muro, con telaio perimetrale o con i battenti ancorati direttamente alla muratura, in abete o pino di svezia, a due ante	m²		516,52
TOS26_PR.P70.011.003	CHIUSURE OSCURANTI ESTERNE IN LEGNO. / PERSIANE E SCURI ESTERNI (o antoni, sportelloni….) ED INTERNI. / Con marcatura CE (UNI EN 13659:2015) di qualunque dimensione. / Compreso serratura, ferramenta, cerniere, guarnizioni, sistemi di bloccaggio, maniglie interne ed esterne standard e verniciatura previa mano di preparazione con prodotto impregnante contro muffe e funghi. / Persiane alla fiorentina o viareggina in legno massello, a battente, a lamelle fisse, per finestre e/o porte finestre, a doppia battuta o battuta a muro, con telaio perimetrale o con i battenti ancorati direttamente alla muratura, in abete o pino di svezia, a tre ante	m²		516,52
TOS26_PR.P70.011.004	CHIUSURE OSCURANTI ESTERNE IN LEGNO. / PERSIANE E SCURI ESTERNI (o antoni, sportelloni….) ED INTERNI. / Con marcatura CE (UNI EN 13659:2015) di qualunque dimensione. / Compreso serratura, ferramenta, cerniere, guarnizioni, sistemi di bloccaggio, maniglie interne ed esterne standard e verniciatura previa mano di preparazione con prodotto impregnante contro muffe e funghi. / Persiane alla fiorentina o viareggina in legno lamellare (o anche detto listellare), a battente, a lamelle fisse, per finestre e/o porte finestre, a doppia battuta o battuta a muro, con telaio perimetrale o con i battenti ancorati direttamente alla muratura, in abete o pino di svezia, ad un’anta	m²		826,44
TOS26_PR.P70.011.005	CHIUSURE OSCURANTI ESTERNE IN LEGNO. / PERSIANE E SCURI ESTERNI (o antoni, sportelloni….) ED INTERNI. / Con marcatura CE (UNI EN 13659:2015) di qualunque dimensione. / Compreso serratura, ferramenta, cerniere, guarnizioni, sistemi di bloccaggio, maniglie interne ed esterne standard e verniciatura previa mano di preparazione con prodotto impregnante contro muffe e funghi. / Persiane alla fiorentina o viareggina in legno lamellare (o anche detto listellare, a battente, a lamelle fisse, per finestre e/o porte finestre, a doppia battuta o battuta a muro, con telaio perimetrale o con i battenti ancorati direttamente alla muratura, in abete o pino di svezia), a due ante	m²		630,16
TOS26_PR.P70.011.006	CHIUSURE OSCURANTI ESTERNE IN LEGNO. / PERSIANE E SCURI ESTERNI (o antoni, sportelloni….) ED INTERNI. / Con marcatura CE (UNI EN 13659:2015) di qualunque dimensione. / Compreso serratura, ferramenta, cerniere, guarnizioni, sistemi di bloccaggio, maniglie interne ed esterne standard e verniciatura previa mano di preparazione con prodotto impregnante contro muffe e funghi. / Persiane alla fiorentina o viareggina in legno lamellare (o anche detto listellare, a battente, a lamelle fisse, per finestre e/o porte finestre, a doppia battuta o battuta a muro, con telaio perimetrale o con i battenti ancorati direttamente alla muratura, in abete o pino di svezia), a tre ante	m²		630,16
TOS26_PR.P70.011.007	CHIUSURE OSCURANTI ESTERNE IN LEGNO. / PERSIANE E SCURI ESTERNI (o antoni, sportelloni….) ED INTERNI. / Con marcatura CE (UNI EN 13659:2015) di qualunque dimensione. / Compreso serratura, ferramenta, cerniere, guarnizioni, sistemi di bloccaggio, maniglie interne ed esterne standard e verniciatura previa mano di preparazione con prodotto impregnante contro muffe e funghi. / Persiane alla fiorentina o viareggina in legno massello a battente, a lamelle fisse, per finestre e/o porte finestre, a doppia battuta o battuta a muro, con telaio perimetrale o con i battenti ancorati direttamente alla muratura, in castagno, mogano o douglas, ad un’anta	m²		881,32
TOS26_PR.P70.011.008	CHIUSURE OSCURANTI ESTERNE IN LEGNO. / PERSIANE E SCURI ESTERNI (o antoni, sportelloni….) ED INTERNI. / Con marcatura CE (UNI EN 13659:2015) di qualunque dimensione. / Compreso serratura, ferramenta, cerniere, guarnizioni, sistemi di bloccaggio, maniglie interne ed esterne standard e verniciatura previa mano di preparazione con prodotto impregnante contro muffe e funghi. / Persiane alla fiorentina o viareggina in legno massello, a battente, a lamelle fisse, per finestre e/o porte finestre, a doppia battuta o battuta a muro, con telaio perimetrale o con i battenti ancorati direttamente alla muratura, in castagno, mogano o douglas, a due ante	m²		723,13
TOS26_PR.P70.011.009	CHIUSURE OSCURANTI ESTERNE IN LEGNO. / PERSIANE E SCURI ESTERNI (o antoni, sportelloni….) ED INTERNI. / Con marcatura CE (UNI EN 13659:2015) di qualunque dimensione. / Compreso serratura, ferramenta, cerniere, guarnizioni, sistemi di bloccaggio, maniglie interne ed esterne standard e verniciatura previa mano di preparazione con prodotto impregnante contro muffe e funghi. / Persiane alla fiorentina o viareggina in legno massello, a battente, a lamelle fisse, per finestre e/o porte finestre, a doppia battuta o battuta a muro, con telaio perimetrale o con i battenti ancorati direttamente alla muratura, in castagno, mogano o douglas, a tre ante	m²		703,77
TOS26_PR.P70.011.010	CHIUSURE OSCURANTI ESTERNE IN LEGNO. / PERSIANE E SCURI ESTERNI (o antoni, sportelloni….) ED INTERNI. / Con marcatura CE (UNI EN 13659:2015) di qualunque dimensione. / Compreso serratura, ferramenta, cerniere, guarnizioni, sistemi di bloccaggio, maniglie interne ed esterne standard e verniciatura previa mano di preparazione con prodotto impregnante contro muffe e funghi. / Persiane alla fiorentina o viareggina in legno lamellare (o anche detto listellare a battente, a lamelle fisse, per finestre e/o porte finestre, a doppia battuta o battuta a muro, con telaio perimetrale o con i battenti ancorati direttamente alla muratura, in castagno, mogano o douglas), ad un’anta	m²		863,89
TOS26_PR.P70.011.011	CHIUSURE OSCURANTI ESTERNE IN LEGNO. / PERSIANE E SCURI ESTERNI (o antoni, sportelloni….) ED INTERNI. / Con marcatura CE (UNI EN 13659:2015) di qualunque dimensione. / Compreso serratura, ferramenta, cerniere, guarnizioni, sistemi di bloccaggio, maniglie interne ed esterne standard e verniciatura previa mano di preparazione con prodotto impregnante contro muffe e funghi. / Persiane alla fiorentina o viareggina in legno lamellare (o anche detto listellare), a battente, a lamelle fisse, per finestre e/o porte finestre, a doppia battuta o battuta a muro, con telaio perimetrale o con i battenti ancorati direttamente alla muratura, in castagno, mogano o douglas, a due ante	m²		774,79
TOS26_PR.P70.011.012	CHIUSURE OSCURANTI ESTERNE IN LEGNO. / PERSIANE E SCURI ESTERNI (o antoni, sportelloni….) ED INTERNI. / Con marcatura CE (UNI EN 13659:2015) di qualunque dimensione. / Compreso serratura, ferramenta, cerniere, guarnizioni, sistemi di bloccaggio, maniglie interne ed esterne standard e verniciatura previa mano di preparazione con prodotto impregnante contro muffe e funghi. / Persiane alla fiorentina o viareggina in legno lamellare (o anche detto listellare), a battente, a lamelle fisse, per finestre e/o porte finestre, a doppia battuta o battuta a muro, con telaio perimetrale o con i battenti ancorati direttamente alla muratura, in castagno, mogano o douglas, a tre ante	m²		774,79
TOS26_PR.P70.011.020	CHIUSURE OSCURANTI ESTERNE IN LEGNO. / PERSIANE E SCURI ESTERNI (o antoni, sportelloni….) ED INTERNI. / Con marcatura CE (UNI EN 13659:2015) di qualunque dimensione. / Compreso serratura, ferramenta, cerniere, guarnizioni, sistemi di bloccaggio, maniglie interne ed esterne standard e verniciatura previa mano di preparazione con prodotto impregnante contro muffe e funghi. / Persiane alla fiorentina o viareggina in legno lamellare (o anche detto listellare), a battente, a lamelle fisse, per finestre e/o porte finestre, a doppia battuta o battuta a muro, con telaio perimetrale o con i battenti ancorati direttamente alla muratura, in abete o pino di svezia, ad un’anta con gelosia	m²		822,57
TOS26_PR.P70.011.021	CHIUSURE OSCURANTI ESTERNE IN LEGNO. / PERSIANE E SCURI ESTERNI (o antoni, sportelloni….) ED INTERNI. / Con marcatura CE (UNI EN 13659:2015) di qualunque dimensione. / Compreso serratura, ferramenta, cerniere, guarnizioni, sistemi di bloccaggio, maniglie interne ed esterne standard e verniciatura previa mano di preparazione con prodotto impregnante contro muffe e funghi. / Persiane alla fiorentina o viareggina in legno lamellare (o anche detto listellare), a battente, a lamelle fisse, per finestre e/o porte finestre, a doppia battuta o battuta a muro, con telaio perimetrale o con i battenti ancorati direttamente alla muratura, in abete o pino di svezia, a due ante con gelosia	m²		761,87
TOS26_PR.P70.011.022	CHIUSURE OSCURANTI ESTERNE IN LEGNO. / PERSIANE E SCURI ESTERNI (o antoni, sportelloni….) ED INTERNI. / Con marcatura CE (UNI EN 13659:2015) di qualunque dimensione. / Compreso serratura, ferramenta, cerniere, guarnizioni, sistemi di bloccaggio, maniglie interne ed esterne standard e verniciatura previa mano di preparazione con prodotto impregnante contro muffe e funghi. / Persiane alla fiorentina o viareggina in legno lamellare (o anche detto listellare), a battente, a lamelle fisse, per finestre e/o porte finestre, a doppia battuta o battuta a muro, con telaio perimetrale o con i battenti ancorati direttamente alla muratura, in abete o pino di svezia, a tre ante con gelosia	m²		761,87
TOS26_PR.P70.011.030	CHIUSURE OSCURANTI ESTERNE IN LEGNO. / PERSIANE E SCURI ESTERNI (o antoni, sportelloni….) ED INTERNI. / Con marcatura CE (UNI EN 13659:2015) di qualunque dimensione. / Compreso serratura, ferramenta, cerniere, guarnizioni, sistemi di bloccaggio, maniglie interne ed esterne standard e verniciatura previa mano di preparazione con prodotto impregnante contro muffe e funghi. / Scuri esterni (o antoni, sportelloni….) ad una o più ante in legno massello, per finestre e/o porte finestre, a doghe o pantografati, a doppia battuta o battuta a muro, con telaio perimetrale o con i battenti ancorati direttamente alla muratura, in abete o pino	m²		645,66
TOS26_PR.P70.011.031	CHIUSURE OSCURANTI ESTERNE IN LEGNO. / PERSIANE E SCURI ESTERNI (o antoni, sportelloni….) ED INTERNI. / Con marcatura CE (UNI EN 13659:2015) di qualunque dimensione. / Compreso serratura, ferramenta, cerniere, guarnizioni, sistemi di bloccaggio, maniglie interne ed esterne standard e verniciatura previa mano di preparazione con prodotto impregnante contro muffe e funghi. / Scuri esterni (o antoni, sportelloni….) ad una o più ante in legno massello, per finestre e/o porte finestre, a doghe o pantografati, a doppia battuta o battuta a muro, con telaio perimetrale o con i battenti ancorati direttamente alla muratura in castagno, mogano o douglas	m²		759,29
TOS26_PR.P70.011.040	CHIUSURE OSCURANTI ESTERNE IN LEGNO. / PERSIANE E SCURI ESTERNI (o antoni, sportelloni….) ED INTERNI. / Con marcatura CE (UNI EN 13659:2015) di qualunque dimensione. / Compreso serratura, ferramenta, cerniere, guarnizioni, sistemi di bloccaggio, maniglie interne ed esterne standard e verniciatura previa mano di preparazione con prodotto impregnante contro muffe e funghi. / Scuri interni (o scuretti) in legno massello, per finestre e/o porte finestre, a doghe lisci o bugnati, in abete o pino.	m²		643,45
TOS26_PR.P70.011.041	CHIUSURE OSCURANTI ESTERNE IN LEGNO. / PERSIANE E SCURI ESTERNI (o antoni, sportelloni….) ED INTERNI. / Con marcatura CE (UNI EN 13659:2015) di qualunque dimensione. / Compreso serratura, ferramenta, cerniere, guarnizioni, sistemi di bloccaggio, maniglie interne ed esterne standard e verniciatura previa mano di preparazione con prodotto impregnante contro muffe e funghi. / Scuri interni (o scuretti) in legno massello, per finestre e/o porte finestre, a doghe lisci o bugnati, in castagno, mogano o douglas	m²		675,73
TOS26_PR.P70.011.042	CHIUSURE OSCURANTI ESTERNE IN LEGNO. / PERSIANE E SCURI ESTERNI (o antoni, sportelloni….) ED INTERNI. / Con marcatura CE (UNI EN 13659:2015) di qualunque dimensione. / Compreso serratura, ferramenta, cerniere, guarnizioni, sistemi di bloccaggio, maniglie interne ed esterne standard e verniciatura previa mano di preparazione con prodotto impregnante contro muffe e funghi. / Scuri interni (o scuretti) in legno lamellare (o anche detto listellare), per finestre e/o porte finestre, a doghe lisci o bugnati, in abete o pino.	m²		641,24
TOS26_PR.P70.011.043	CHIUSURE OSCURANTI ESTERNE IN LEGNO. / PERSIANE E SCURI ESTERNI (o antoni, sportelloni….) ED INTERNI. / Con marcatura CE (UNI EN 13659:2015) di qualunque dimensione. / Compreso serratura, ferramenta, cerniere, guarnizioni, sistemi di bloccaggio, maniglie interne ed esterne standard e verniciatura previa mano di preparazione con prodotto impregnante contro muffe e funghi. / Scuri interni (o scuretti) in legno lamellare (o anche detto listellare), per finestre e/o porte finestre, a doghe lisci o bugnati, in castagno, rovere o frassino	m²		641,24
TOS26_PR.P70.012.001	CHIUSURE OSCURANTI ESTERNE IN LEGNO. / AVVOLGIBILI E FRANGISOLE. / Con marcatura CE (UNI EN 13659:2015) di qualunque dimensione. / Compreso ferramenta, cerniere, guarnizioni, sistemi di bloccaggio e verniciatura previa mano di preparazione con prodotto impregnante contro muffe e funghi. / Avvolgibili in legno massello in douglas o pino di svezia, con ganci in acciaio zincato, manovre a puleggia, arganello o motore, compreso supporti, cuscinetti, cinghie, rulli, guide e quant’altro necessario al corretto funzionamento.	m²		192,41
TOS26_PR.P70.012.005	CHIUSURE OSCURANTI ESTERNE IN LEGNO. / AVVOLGIBILI E FRANGISOLE. / Con marcatura CE (UNI EN 13659:2015) di qualunque dimensione. / Compreso ferramenta, cerniere, guarnizioni, sistemi di bloccaggio e verniciatura previa mano di preparazione con prodotto impregnante contro muffe e funghi. / Avvolgibili monoblocco con cassonetto coprirullo in legno “mdf” rivestito in varie essenze (pino, douglas, mogano, rovere) con materiale isolante interno	m²		260,59
TOS26_PR.P70.013.001	CHIUSURE OSCURANTI ESTERNE IN PVC. / PERSIANE E SCURI ESTERNI (o antoni, sportelloni) ED INTERNI. / Con marcatura CE (UNI EN 13659:2015). / Rinforzate in acciaio, di qualunque dimensione. / Compreso serratura, ferramenta, cerniere, guarnizioni, sistemi di bloccaggio, maniglie interne ed esterne standard e verniciatura. / Persiane alla fiorentina o viareggina in PVC, a battente, a lamelle fisse, per finestre e/o porte finestre, a doppia battuta o battuta a muro, con telaio perimetrale o con i battenti ancorati direttamente alla muratura, ad una anta	m²		521,69
TOS26_PR.P70.013.002	CHIUSURE OSCURANTI ESTERNE IN PVC. / PERSIANE E SCURI ESTERNI (o antoni, sportelloni) ED INTERNI. / Con marcatura CE (UNI EN 13659:2015). / Rinforzate in acciaio, di qualunque dimensione. / Compreso serratura, ferramenta, cerniere, guarnizioni, sistemi di bloccaggio, maniglie interne ed esterne standard e verniciatura. / Persiane alla fiorentina o viareggina in PVC, a battente, a lamelle fisse, per finestre e/o porte finestre, a doppia battuta o battuta a muro, con telaio perimetrale o con i battenti ancorati direttamente alla muratura, a due ante	m²		468,34
TOS26_PR.P70.013.003	CHIUSURE OSCURANTI ESTERNE IN PVC. / PERSIANE E SCURI ESTERNI (o antoni, sportelloni) ED INTERNI. / Con marcatura CE (UNI EN 13659:2015). / Rinforzate in acciaio, di qualunque dimensione. / Compreso serratura, ferramenta, cerniere, guarnizioni, sistemi di bloccaggio, maniglie interne ed esterne standard e verniciatura. / Persiane alla fiorentina o viareggina in PVC, a battente, a lamelle fisse, per finestre e/o porte finestre, a doppia battuta o battuta a muro, con telaio perimetrale o con i battenti ancorati direttamente alla muratura, a tre ante	m²		461,42
TOS26_PR.P70.013.007	CHIUSURE OSCURANTI ESTERNE IN PVC. / PERSIANE E SCURI ESTERNI (o antoni, sportelloni) ED INTERNI. / Con marcatura CE (UNI EN 13659:2015). / Rinforzate in acciaio, di qualunque dimensione. / Compreso serratura, ferramenta, cerniere, guarnizioni, sistemi di bloccaggio, maniglie interne ed esterne standard e verniciatura. / Persiane alla fiorentina o viareggina in PVC, con apertura a libro, a lamelle fisse, per finestre e/o porte finestre, a doppia battuta o battuta a muro, con telaio perimetrale o con i battenti ancorati direttamente alla muratura, ad un'anta.	m²		363,11
TOS26_PR.P70.013.008	CHIUSURE OSCURANTI ESTERNE IN PVC. / PERSIANE E SCURI ESTERNI (o antoni, sportelloni) ED INTERNI. / Con marcatura CE (UNI EN 13659:2015). / Rinforzate in acciaio, di qualunque dimensione. / Compreso serratura, ferramenta, cerniere, guarnizioni, sistemi di bloccaggio, maniglie interne ed esterne standard e verniciatura. / Persiane alla fiorentina o viareggina in PVC, con apertura a libro, a lamelle fisse, per finestre e/o porte finestre, a doppia battuta o battuta a muro, con telaio perimetrale o con i battenti ancorati direttamente alla muratura, a due ante.	m²		514,28
TOS26_PR.P70.013.009	CHIUSURE OSCURANTI ESTERNE IN PVC. / PERSIANE E SCURI ESTERNI (o antoni, sportelloni) ED INTERNI. / Con marcatura CE (UNI EN 13659:2015). / Rinforzate in acciaio, di qualunque dimensione. / Compreso serratura, ferramenta, cerniere, guarnizioni, sistemi di bloccaggio, maniglie interne ed esterne standard e verniciatura. / Persiane alla fiorentina o viareggina in PVC, con apertura a libro, a lamelle fisse, per finestre e/o porte finestre, a doppia battuta o battuta a muro, con telaio perimetrale o con i battenti ancorati direttamente alla muratura, a tre ante.	m²		480,20
TOS26_PR.P70.013.010	CHIUSURE OSCURANTI ESTERNE IN PVC. / PERSIANE E SCURI ESTERNI (o antoni, sportelloni) ED INTERNI. / Con marcatura CE (UNI EN 13659:2015). / Rinforzate in acciaio, di qualunque dimensione. / Compreso serratura, ferramenta, cerniere, guarnizioni, sistemi di bloccaggio, maniglie interne ed esterne standard e verniciatura. / Persiane alla fiorentina o viareggina in PVC, con apertura scorrevole esterna al muro, a lamelle fisse, per finestre e/o porte finestre, ad un'anta.	m²		1117,49
TOS26_PR.P70.013.011	CHIUSURE OSCURANTI ESTERNE IN PVC. / PERSIANE E SCURI ESTERNI (o antoni, sportelloni) ED INTERNI. / Con marcatura CE (UNI EN 13659:2015). / Rinforzate in acciaio, di qualunque dimensione. / Compreso serratura, ferramenta, cerniere, guarnizioni, sistemi di bloccaggio, maniglie interne ed esterne standard e verniciatura. / Persiane alla fiorentina o viareggina in PVC, con apertura scorrevole esterna al muro, a lamelle fisse, per finestre e/o porte finestre, a due ante.	m²		1231,61
TOS26_PR.P70.013.012	CHIUSURE OSCURANTI ESTERNE IN PVC. / PERSIANE E SCURI ESTERNI (o antoni, sportelloni) ED INTERNI. / Con marcatura CE (UNI EN 13659:2015). / Rinforzate in acciaio, di qualunque dimensione. / Compreso serratura, ferramenta, cerniere, guarnizioni, sistemi di bloccaggio, maniglie interne ed esterne standard e verniciatura. / Persiane alla fiorentina o viareggina in PVC, con apertura scorrevole esterna al muro, a lamelle fisse, per finestre e/o porte finestre, a tre ante.	m²		970,27
TOS26_PR.P70.013.020	CHIUSURE OSCURANTI ESTERNE IN PVC. / PERSIANE E SCURI ESTERNI (o antoni, sportelloni) ED INTERNI. / Con marcatura CE (UNI EN 13659:2015). / Rinforzate in acciaio, di qualunque dimensione. / Compreso serratura, ferramenta, cerniere, guarnizioni, sistemi di bloccaggio, maniglie interne ed esterne standard e verniciatura. / Scuri esterni (o antoni, sportelloni….) in PVC, per finestre e/o porte finestre, a doghe o pantografati, a doppia battuta o battuta a muro, con telaio perimetrale o con i battenti ancorati direttamente alla muratura, ad un'anta.	m²		515,77
TOS26_PR.P70.013.021	CHIUSURE OSCURANTI ESTERNE IN PVC. / PERSIANE E SCURI ESTERNI (o antoni, sportelloni) ED INTERNI. / Con marcatura CE (UNI EN 13659:2015). / Rinforzate in acciaio, di qualunque dimensione. / Compreso serratura, ferramenta, cerniere, guarnizioni, sistemi di bloccaggio, maniglie interne ed esterne standard e verniciatura. / Scuri esterni (o antoni, sportelloni….) in PVC, per finestre e/o porte finestre, a doghe o pantografati, a doppia battuta o battuta a muro, con telaio perimetrale o con i battenti ancorati direttamente alla muratura, a due ante.	m²		465,38
TOS26_PR.P70.013.022	CHIUSURE OSCURANTI ESTERNE IN PVC. / PERSIANE E SCURI ESTERNI (o antoni, sportelloni) ED INTERNI. / Con marcatura CE (UNI EN 13659:2015). / Rinforzate in acciaio, di qualunque dimensione. / Compreso serratura, ferramenta, cerniere, guarnizioni, sistemi di bloccaggio, maniglie interne ed esterne standard e verniciatura. / Scuri esterni (o antoni, sportelloni….) in PVC, per finestre e/o porte finestre, a doghe o pantografati, a doppia battuta o battuta a muro, con telaio perimetrale o con i battenti ancorati direttamente alla muratura, a tre ante.	m²		478,22
TOS26_PR.P70.014.001	CHIUSURE OSCURANTI ESTERNE IN PVC. / AVVOLGIBILI E FRANGISOLE. / Con marcatura CE (UNI EN 13659:2015) di qualunque dimensione. / Compreso ferramenta, cerniere, guarnizioni, sistemi di bloccaggio e verniciatura. / Avvolgibili in PVC, con ganci in acciaio zincato, manovre a puleggia, arganello o motore, compreso supporti, cuscinetti, cinghie, rulli, guide e quant’altro necessario al corretto funzionamento.	m²		54,24
TOS26_PR.P70.016.001	CHIUSURE OSCURANTI ESTERNE IN ALLUMINIO. / PERSIANE. / Con marcatura CE (UNI EN 13659:2015) di qualunque dimensione. / Compreso serratura, ferramenta, cerniere, guarnizioni, sistemi di bloccaggio, maniglie interne ed esterne standard e verniciatura. / Persiane alla fiorentina o viareggina in alluminio, a battente, a lamelle fisse, per finestre e/o porte finestre, a doppia battuta o battuta a muro, con telaio perimetrale o con i battenti ancorati direttamente alla muratura, ad una anta	m²		706,99
TOS26_PR.P70.016.002	CHIUSURE OSCURANTI ESTERNE IN ALLUMINIO. / PERSIANE. / Con marcatura CE (UNI EN 13659:2015) di qualunque dimensione. / Compreso serratura, ferramenta, cerniere, guarnizioni, sistemi di bloccaggio, maniglie interne ed esterne standard e verniciatura. / Persiane alla fiorentina o viareggina in alluminio, a battente, a lamelle fisse, per finestre e/o porte finestre, a doppia battuta o battuta a muro, con telaio perimetrale o con i battenti ancorati direttamente alla muratura, a due ante	m²		603,49
TOS26_PR.P70.016.003	CHIUSURE OSCURANTI ESTERNE IN ALLUMINIO. / PERSIANE. / Con marcatura CE (UNI EN 13659:2015) di qualunque dimensione. / Compreso serratura, ferramenta, cerniere, guarnizioni, sistemi di bloccaggio, maniglie interne ed esterne standard e verniciatura. / Persiane alla fiorentina o viareggina in alluminio, a battente, a lamelle fisse, per finestre e/o porte finestre, a doppia battuta o battuta a muro, con telaio perimetrale o con i battenti ancorati direttamente alla muratura, a tre ante	m²		646,48
TOS26_PR.P70.016.004	CHIUSURE OSCURANTI ESTERNE IN ALLUMINIO. / PERSIANE. / Con marcatura CE (UNI EN 13659:2015) di qualunque dimensione. / Compreso serratura, ferramenta, cerniere, guarnizioni, sistemi di bloccaggio, maniglie interne ed esterne standard e verniciatura. / Persiane alla fiorentina o viareggina in alluminio, a battente, a lamelle fisse, per finestre e/o porte finestre, a doppia battuta o battuta a muro, con telaio perimetrale o con i battenti ancorati direttamente alla muratura, ad una anta con gelosia	m²		987,24
TOS26_PR.P70.016.005	CHIUSURE OSCURANTI ESTERNE IN ALLUMINIO. / PERSIANE. / Con marcatura CE (UNI EN 13659:2015) di qualunque dimensione. / Compreso serratura, ferramenta, cerniere, guarnizioni, sistemi di bloccaggio, maniglie interne ed esterne standard e verniciatura. / Persiane alla fiorentina o viareggina in alluminio, a battente, a lamelle fisse, per finestre e/o porte finestre, a doppia battuta o battuta a muro, con telaio perimetrale o con i battenti ancorati direttamente alla muratura, a due ante con gelosia	m²		1163,98
TOS26_PR.P70.016.006	CHIUSURE OSCURANTI ESTERNE IN ALLUMINIO. / PERSIANE. / Con marcatura CE (UNI EN 13659:2015) di qualunque dimensione. / Compreso serratura, ferramenta, cerniere, guarnizioni, sistemi di bloccaggio, maniglie interne ed esterne standard e verniciatura. / Persiane alla fiorentina o viareggina in alluminio, a battente, a lamelle fisse, per finestre e/o porte finestre, a doppia battuta o battuta a muro, con telaio perimetrale o con i battenti ancorati direttamente alla muratura, a tre ante con gelosia	m²		1490,41
TOS26_PR.P70.017.001	CHIUSURE OSCURANTI ESTERNE IN ALLUMINIO. / AVVOLGIBILIE E FRANGISOLE. / Con marcatura CE (UNI EN 13659:2015) di qualunque dimensione. / Compreso ferramenta, cerniere, guarnizioni, sistemi di bloccaggio e verniciatura. / Avvolgibili in alluminio, con ganci in acciaio zincato, manovre a puleggia, arganello o motore, compreso supporti, cuscinetti, cinghie, rulli, guide e quant’altro necessario al corretto funzionamento.	m²		174,13
TOS26_PR.P70.018.001	FINESTRE DA TETTO PIANO IN PVC isolato internamente. / Con marcatura CE (UNI EN 1873:2005). / Compreso di vetrocamera isolante stratificata di sicurezza (conforme UNI EN 356-2002), cupola esterna di rivestimento, ferramenta. / Trasmittanza termica minima prevista dalla normativa vigente (UNI EN ISO 10077-1:2007). / Le classi di resistenza di tenuta all'acqua devono corrispondere alle norme UNI EN 1873:2005 con test superato, di permeabilità all' aria devono corrispondere alle norme UNI EN 12153 ed essere almeno in classe 2. / Escluso controtelai, posa e assistenza muraria. / Apertura elettrica (compreso radiocomando) con centralina di alimentazione e sensore pioggia, a vasistas, con cupola esterna di rivestimento, vetrata in classe antivandalismo, con trasmittanza totale Uw 1,2 W/mqK per zona climatica E, dimensioni 60x60 cm	cad		1269,10
TOS26_PR.P70.018.003	FINESTRE DA TETTO PIANO IN PVC isolato internamente. / Con marcatura CE (UNI EN 1873:2005). / Compreso di vetrocamera isolante stratificata di sicurezza (conforme UNI EN 356-2002), cupola esterna di rivestimento, ferramenta. / Trasmittanza termica minima prevista dalla normativa vigente (UNI EN ISO 10077-1:2007). / Le classi di resistenza di tenuta all'acqua devono corrispondere alle norme UNI EN 1873:2005 con test superato, di permeabilità all' aria devono corrispondere alle norme UNI EN 12153 ed essere almeno in classe 2. / Escluso controtelai, posa e assistenza muraria. / Apertura elettrica (compreso radiocomando) con centralina di alimentazione e sensore pioggia, a vasistas, con cupola esterna di rivestimento, vetrata in classe antivandalismo, con trasmittanza totale Uw 1,2 W/mqK per zona climatica E, dimensioni 60x90 cm	cad		1425,35
TOS26_PR.P70.018.005	FINESTRE DA TETTO PIANO IN PVC isolato internamente. / Con marcatura CE (UNI EN 1873:2005). / Compreso di vetrocamera isolante stratificata di sicurezza (conforme UNI EN 356-2002), cupola esterna di rivestimento, ferramenta. / Trasmittanza termica minima prevista dalla normativa vigente (UNI EN ISO 10077-1:2007). / Le classi di resistenza di tenuta all'acqua devono corrispondere alle norme UNI EN 1873:2005 con test superato, di permeabilità all' aria devono corrispondere alle norme UNI EN 12153 ed essere almeno in classe 2. / Escluso controtelai, posa e assistenza muraria. / Apertura elettrica (compreso radiocomando) con centralina di alimentazione e sensore pioggia, a vasistas, con cupola esterna di rivestimento, vetrata in classe antivandalismo, con trasmittanza totale Uw 1,2 W/mqK per zona climatica E, dimensioni 100x100 cm	cad		1818,81
TOS26_PR.P70.018.007	FINESTRE DA TETTO PIANO IN PVC isolato internamente. / Con marcatura CE (UNI EN 1873:2005). / Compreso di vetrocamera isolante stratificata di sicurezza (conforme UNI EN 356-2002), cupola esterna di rivestimento, ferramenta. / Trasmittanza termica minima prevista dalla normativa vigente (UNI EN ISO 10077-1:2007). / Le classi di resistenza di tenuta all'acqua devono corrispondere alle norme UNI EN 1873:2005 con test superato, di permeabilità all' aria devono corrispondere alle norme UNI EN 12153 ed essere almeno in classe 2. / Escluso controtelai, posa e assistenza muraria. / Apertura elettrica (compreso radiocomando) con centralina di alimentazione e sensore pioggia, a vasistas, con cupola esterna di rivestimento, vetrata in classe antivandalismo, con trasmittanza totale Uw 1,2 W/mqK per zona climatica E, dimensioni 100x150 cm	cad		2333,21
TOS26_PR.P70.018.009	FINESTRE DA TETTO PIANO IN PVC isolato internamente. / Con marcatura CE (UNI EN 1873:2005). / Compreso di vetrocamera isolante stratificata di sicurezza (conforme UNI EN 356-2002), cupola esterna di rivestimento, ferramenta. / Trasmittanza termica minima prevista dalla normativa vigente (UNI EN ISO 10077-1:2007). / Le classi di resistenza di tenuta all'acqua devono corrispondere alle norme UNI EN 1873:2005 con test superato, di permeabilità all' aria devono corrispondere alle norme UNI EN 12153 ed essere almeno in classe 2. / Escluso controtelai, posa e assistenza muraria. / Apertura elettrica (compreso radiocomando) con centralina di alimentazione e sensore pioggia, a vasistas, con cupola esterna di rivestimento, vetrata in classe antivandalismo, con trasmittanza totale Uw 1,2 W/mqK per zona climatica E, dimensioni 120x120 cm	cad		2254,76
TOS26_PR.P70.018.101	FINESTRE DA TETTO PIANO IN PVC isolato internamente. / Con marcatura CE (UNI EN 1873:2005). / Compreso di vetrocamera isolante stratificata di sicurezza (conforme UNI EN 356-2002), cupola esterna di rivestimento, ferramenta. / Trasmittanza termica minima prevista dalla normativa vigente (UNI EN ISO 10077-1:2007). / Le classi di resistenza di tenuta all'acqua devono corrispondere alle norme UNI EN 1873:2005 con test superato, di permeabilità all' aria devono corrispondere alle norme UNI EN 12153 ed essere almeno in classe 2. / Escluso controtelai, posa e assistenza muraria. / Finestra fissa, con cupola esterna di rivestimento, vetrata in classe antivandalismo, con trasmittanza totale Uw 1,2 W/mqK per zona climatica E, dimensioni 60x60 cm	cad		753,03
TOS26_PR.P70.018.103	FINESTRE DA TETTO PIANO IN PVC isolato internamente. / Con marcatura CE (UNI EN 1873:2005). / Compreso di vetrocamera isolante stratificata di sicurezza (conforme UNI EN 356-2002), cupola esterna di rivestimento, ferramenta. / Trasmittanza termica minima prevista dalla normativa vigente (UNI EN ISO 10077-1:2007). / Le classi di resistenza di tenuta all'acqua devono corrispondere alle norme UNI EN 1873:2005 con test superato, di permeabilità all' aria devono corrispondere alle norme UNI EN 12153 ed essere almeno in classe 2. / Escluso controtelai, posa e assistenza muraria. / Finestra fissa, con cupola esterna di rivestimento, vetrata in classe antivandalismo, con trasmittanza totale Uw 1,2 W/mqK per zona climatica E, dimensioni 60x90 cm	cad		846,58
TOS26_PR.P70.018.105	FINESTRE DA TETTO PIANO IN PVC isolato internamente. / Con marcatura CE (UNI EN 1873:2005). / Compreso di vetrocamera isolante stratificata di sicurezza (conforme UNI EN 356-2002), cupola esterna di rivestimento, ferramenta. / Trasmittanza termica minima prevista dalla normativa vigente (UNI EN ISO 10077-1:2007). / Le classi di resistenza di tenuta all'acqua devono corrispondere alle norme UNI EN 1873:2005 con test superato, di permeabilità all' aria devono corrispondere alle norme UNI EN 12153 ed essere almeno in classe 2. / Escluso controtelai, posa e assistenza muraria. / Finestra fissa, con cupola esterna di rivestimento, vetrata in classe antivandalismo, con trasmittanza totale Uw 1,2 W/mqK per zona climatica E, dimensioni 100x100 cm	cad		1147,78
TOS26_PR.P70.018.107	FINESTRE DA TETTO PIANO IN PVC isolato internamente. / Con marcatura CE (UNI EN 1873:2005). / Compreso di vetrocamera isolante stratificata di sicurezza (conforme UNI EN 356-2002), cupola esterna di rivestimento, ferramenta. / Trasmittanza termica minima prevista dalla normativa vigente (UNI EN ISO 10077-1:2007). / Le classi di resistenza di tenuta all'acqua devono corrispondere alle norme UNI EN 1873:2005 con test superato, di permeabilità all' aria devono corrispondere alle norme UNI EN 12153 ed essere almeno in classe 2. / Escluso controtelai, posa e assistenza muraria. / Finestra fissa, con cupola esterna di rivestimento, vetrata in classe antivandalismo, con trasmittanza totale Uw 1,2 W/mqK per zona climatica E, dimensioni 100x150 cm	cad		1485,98
TOS26_PR.P70.018.109	FINESTRE DA TETTO PIANO IN PVC isolato internamente. / Con marcatura CE (UNI EN 1873:2005). / Compreso di vetrocamera isolante stratificata di sicurezza (conforme UNI EN 356-2002), cupola esterna di rivestimento, ferramenta. / Trasmittanza termica minima prevista dalla normativa vigente (UNI EN ISO 10077-1:2007). / Le classi di resistenza di tenuta all'acqua devono corrispondere alle norme UNI EN 1873:2005 con test superato, di permeabilità all' aria devono corrispondere alle norme UNI EN 12153 ed essere almeno in classe 2. / Escluso controtelai, posa e assistenza muraria. / Finestra fissa, con cupola esterna di rivestimento, vetrata in classe antivandalismo, con trasmittanza totale Uw 1,2 W/mq K per zona climatica E, dimensioni 120x120 cm	cad		1378,80
TOS26_PR.P70.020.002	Tubi luce per tetti piani, con pendenza compresa tra 0° e 15° / diametro 220-250 mm con condotti riflettenti modulari rigidi fino a 1,5 m, elemento angolare rigido, captatore esterno a cupola o piano, raccordi al manto per isolamento, diffusore di luce interno in acrilico o policarbonato	cad		881,69
TOS26_PR.P70.020.003	Tubi luce per tetti piani, con pendenza compresa tra 0° e 15° / diametro 320-375 mm con condotti riflettenti modulari rigidi fino a 1,5 m, elemento angolare rigido, captatore esterno a cupola o piano, raccordi al manto per isolamento, diffusore di luce interno in acrilico o policarbonato	cad		855,43
TOS26_PR.P70.020.004	Tubi luce per tetti piani, con pendenza compresa tra 0° e 15° / diametro 520-550 mm con condotti riflettenti modulari rigidi fino a 1,5 m, elemento angolare rigido, captatore esterno a cupola o piano, raccordi al manto per isolamento, diffusore di luce interno in acrilico o policarbonato	cad		1168,64
TOS26_PR.P70.020.005	Tubi luce per tetti piani, con pendenza compresa tra 0° e 15° / diametro 650-760 mm con condotti riflettenti modulari rigidi fino a 1,5 m, elemento angolare rigido, captatore esterno a cupola o piano, raccordi al manto per isolamento, diffusore di luce interno in acrilico o policarbonato	cad		1451,78
TOS26_PR.P70.021.002	Tubi luce per tetto a falde, con pendenza compresa tra 15° e 60° / diametro 220-250 mm con condotti riflettenti modulari rigidi fino a 1,5 m, elemento angolare rigido, captatore esterno a cupola o piano, raccordi al manto per isolamento, diffusore di luce interno in acrilico o policarbonato	cad		597,36
TOS26_PR.P70.021.003	Tubi luce per tetto a falde, con pendenza compresa tra 15° e 60° / diametro 320-375 mm con condotti riflettenti modulari rigidi fino a 1,5 m, elemento angolare rigido, captatore esterno a cupola o piano, raccordi al manto per isolamento, diffusore di luce interno in acrilico o policarbonato	cad		796,03
TOS26_PR.P70.021.004	Tubi luce per tetto a falde, con pendenza compresa tra 15° e 60° / diametro 520-550 mm con condotti riflettenti modulari rigidi fino a 1,5 m, elemento angolare rigido, captatore esterno a cupola o piano, raccordi al manto per isolamento, diffusore di luce interno in acrilico o policarbonato	cad		1058,88
TOS26_PR.P70.021.005	Tubi luce per tetto a falde, con pendenza compresa tra 15° e 60° / diametro 650-760 mm con condotti riflettenti modulari rigidi fino a 1,5 m, elemento angolare rigido, captatore esterno a cupola o piano, raccordi al manto per isolamento, diffusore di luce interno in acrilico o policarbonato	cad		1847,16
TOS26_PR.P70.022.001	Accessori per tubi luce / elemento di prolunga del condotto rigido diametro150 mm	m		104,36
TOS26_PR.P70.022.002	Accessori per tubi luce / elemento di prolunga del condotto rigido diametro 220 mm	m		134,87
TOS26_PR.P70.022.003	Accessori per tubi luce / elemento di prolunga del condotto rigido diametro 250 mm	m		72,06
TOS26_PR.P70.022.004	Accessori per tubi luce / elemento di prolunga del condotto rigido diametro 320/375 mm	m		146,82
TOS26_PR.P70.022.005	Accessori per tubi luce / elemento di prolunga del condotto rigido diametro 520/550 mm	m		206,61
TOS26_PR.P70.022.006	Accessori per tubi luce / elemento di prolunga del condotto rigido diametro 650/760 mm	m		384,48
TOS26_PR.P70.022.012	Accessori per tubi luce / curve rigide 30° per condotto diametro 250 mm	cad		73,22
TOS26_PR.P70.022.013	Accessori per tubi luce / curve rigide 30° per condotto diametro 320/375 mm	cad		99,69
TOS26_PR.P70.022.014	Accessori per tubi luce / curve rigide 30° per condotto diametro 520/550 mm	cad		227,69
TOS26_PR.P70.022.015	Accessori per tubi luce / curve rigide 30° per condotto diametro 650/760 mm	cad		289,64
TOS26_PR.P70.022.017	Accessori per tubi luce / curve rigide 90° per condotto diametro 220 mm	cad		177,26
TOS26_PR.P70.022.018	Accessori per tubi luce / curve rigide 90° per condotto diametro 250 mm	cad		236,17
TOS26_PR.P70.022.019	Accessori per tubi luce / curve rigide 90° per condotto diametro 320/375 mm	cad		222,11
TOS26_PR.P70.022.020	Accessori per tubi luce / curve rigide 90° per condotto diametro 520/550 mm	cad		413,22
TOS26_PR.P70.022.021	Accessori per tubi luce / curve rigide 90° per condotto diametro 650/790 mm	cad		666,61
TOS26_PR.P70.022.030	Accessori per tubi luce / kit luce	cad		72,83
TOS26_PR.P70.022.035	Accessori per tubi luce / Regolatore di luce naturale - diametro 220 mm	cad		59,28
TOS26_PR.P70.022.036	Accessori per tubi luce / Regolatore di luce naturale - diametro 250 mm	cad		392,49
TOS26_PR.P70.022.037	Accessori per tubi luce / Regolatore di luce naturale - diametro 320/375 mm	cad		258,59
TOS26_PR.P70.022.038	Accessori per tubi luce / Regolatore di luce naturale - diametro 520/550 mm	cad		570,90
TOS26_PR.P70.022.039	Accessori per tubi luce / Regolatore di luce naturale - diametro 650/760 mm	cad		666,94
TOS26_PR.P70.032.001	TAPPARELLA AVVOLGIBILE ESTERNA. / Con marcatura CE (UNI EN 13659), conforme al DPR 59/09 / Alimentazione elettrica tramite comando a distanza (per abbinamento con finestra elettrica), dimensioni 55x98 cm	cad		548,61
TOS26_PR.P70.032.003	TAPPARELLA AVVOLGIBILE ESTERNA. / Con marcatura CE (UNI EN 13659), conforme al DPR 59/09 / Alimentazione elettrica tramite comando a distanza (per abbinamento con finestra elettrica), dimensioni 66x118 cm	cad		587,74
TOS26_PR.P70.032.005	TAPPARELLA AVVOLGIBILE ESTERNA. / Con marcatura CE (UNI EN 13659), conforme al DPR 59/09 / Alimentazione elettrica tramite comando a distanza (per abbinamento con finestra elettrica), dimensioni 78x98 cm	cad		576,76
TOS26_PR.P70.032.007	TAPPARELLA AVVOLGIBILE ESTERNA. / Con marcatura CE (UNI EN 13659), conforme al DPR 59/09 / Alimentazione elettrica tramite comando a distanza (per abbinamento con finestra elettrica), dimensioni 94x118 cm	cad		637,65
TOS26_PR.P70.032.009	TAPPARELLA AVVOLGIBILE ESTERNA. / Con marcatura CE (UNI EN 13659), conforme al DPR 59/09 / Alimentazione elettrica tramite comando a distanza (per abbinamento con finestra elettrica), dimensioni 114x118 cm	cad		666,19
TOS26_PR.P70.032.011	TAPPARELLA AVVOLGIBILE ESTERNA. / Con marcatura CE (UNI EN 13659), conforme al DPR 59/09 / Alimentazione elettrica tramite comando a distanza (per abbinamento con finestra elettrica), dimensioni 134x140 cm	cad		761,62
TOS26_PR.P70.032.101	TAPPARELLA AVVOLGIBILE ESTERNA. / Con marcatura CE (UNI EN 13659), conforme al DPR 59/09 / Alimentazione ad energia solare tramite comando a distanza (per abbinamento con finestra manuale), dimensioni 55x98 cm	cad		717,39
TOS26_PR.P70.032.103	TAPPARELLA AVVOLGIBILE ESTERNA. / Con marcatura CE (UNI EN 13659), conforme al DPR 59/09 / Alimentazione ad energia solare tramite comando a distanza (per abbinamento con finestra manuale), dimensioni 66x118 cm	cad		762,33
TOS26_PR.P70.032.105	TAPPARELLA AVVOLGIBILE ESTERNA. / Con marcatura CE (UNI EN 13659), conforme al DPR 59/09 / Alimentazione ad energia solare tramite comando a distanza (per abbinamento con finestra manuale), dimensioni 78x98 cm	cad		748,32
TOS26_PR.P70.032.107	TAPPARELLA AVVOLGIBILE ESTERNA. / Con marcatura CE (UNI EN 13659), conforme al DPR 59/09 / Alimentazione ad energia solare tramite comando a distanza (per abbinamento con finestra manuale), dimensioni 94x118 cm	cad		831,28
TOS26_PR.P70.032.109	TAPPARELLA AVVOLGIBILE ESTERNA. / Con marcatura CE (UNI EN 13659), conforme al DPR 59/09 / Alimentazione ad energia solare tramite comando a distanza (per abbinamento con finestra manuale), dimensioni 114x118 cm	cad		883,00
TOS26_PR.P70.032.111	TAPPARELLA AVVOLGIBILE ESTERNA. / Con marcatura CE (UNI EN 13659), conforme al DPR 59/09 / Alimentazione ad energia solare tramite comando a distanza (per abbinamento con finestra manuale), dimensioni 134x140 cm	cad		990,63
TOS26_PR.P70.033.001	TENDA PARASOLE ESTERNA. / Con marcatura CE (UNI EN 13659), conforme al DPR 59/09 / Alimentazione ad energia solare tramite comando a distanza (per abbinamento con finestra da tetto piano fissa o elettrica), dimensioni 60x60 cm	cad		550,23
TOS26_PR.P70.033.003	TENDA PARASOLE ESTERNA. / Con marcatura CE (UNI EN 13659), conforme al DPR 59/09 / Alimentazione ad energia solare tramite comando a distanza (per abbinamento con finestra da tetto piano fissa o elettrica), dimensioni 60x90 cm	cad		557,78
TOS26_PR.P70.033.005	TENDA PARASOLE ESTERNA. / Con marcatura CE (UNI EN 13659), conforme al DPR 59/09 / Alimentazione ad energia solare tramite comando a distanza (per abbinamento con finestra da tetto piano fissa o elettrica), dimensioni 100x100 cm	cad		598,72
TOS26_PR.P70.033.007	TENDA PARASOLE ESTERNA. / Con marcatura CE (UNI EN 13659), conforme al DPR 59/09 / Alimentazione ad energia solare tramite comando a distanza (per abbinamento con finestra da tetto piano fissa o elettrica), dimensioni 100x150 cm	cad		704,02
TOS26_PR.P70.033.009	TENDA PARASOLE ESTERNA. / Con marcatura CE (UNI EN 13659), conforme al DPR 59/09 / Alimentazione ad energia solare tramite comando a distanza (per abbinamento con finestra da tetto piano fissa o elettrica), dimensioni 120x120 cm	cad		626,54
TOS26_PR.P70.033.021	TENDA PARASOLE ESTERNA. / Con marcatura CE (UNI EN 13659), conforme al DPR 59/09 / Alimentazione elettrica tramite comando a distanza (per abbinamento con finestra da tetto piano fissa o elettrica), dimensioni 60x60 cm	cad		475,20
TOS26_PR.P70.033.023	TENDA PARASOLE ESTERNA. / Con marcatura CE (UNI EN 13659), conforme al DPR 59/09 / Alimentazione elettrica tramite comando a distanza (per abbinamento con finestra da tetto piano fissa o elettrica), dimensioni 60x90 cm	cad		485,53
TOS26_PR.P70.033.025	TENDA PARASOLE ESTERNA. / Con marcatura CE (UNI EN 13659), conforme al DPR 59/09 / Alimentazione elettrica tramite comando a distanza (per abbinamento con finestra da tetto piano fissa o elettrica), dimensioni 100x100 cm	cad		543,64
TOS26_PR.P70.033.027	TENDA PARASOLE ESTERNA. / Con marcatura CE (UNI EN 13659), conforme al DPR 59/09 / Alimentazione elettrica tramite comando a distanza (per abbinamento con finestra da tetto piano fissa o elettrica), dimensioni 100x150 cm	cad		1022,72
TOS26_PR.P70.033.029	TENDA PARASOLE ESTERNA. / Con marcatura CE (UNI EN 13659), conforme al DPR 59/09 / Alimentazione elettrica tramite comando a distanza (per abbinamento con finestra da tetto piano fissa o elettrica), dimensioni 120x120 cm	cad		1043,38
TOS26_PR.P71	INFISSI E SERRAMENTI INTERNI. / Porte in legno, PVC, alluminio e acciaio. / Esclusa la fornitura e posa in opera del controtelaio. / Accompagnate da documentazione attestante la conformità alla Direttiva Prodotti da Costruzione 89/106 e alla norma di prodotto di pertinenza (marcatura CE). / Ove previsto dalla UNI 7697:2015, devono essere impiegati vetri di sicurezza all’infortunio. / Conformi a UNI EN 14351-2:2018.
TOS26_PR.P71.001.001	PORTE IN LEGNO. / Di qualunque dimensione. / Compreso serratura, ferramenta, cerniere, guarnizioni, maniglie standard e verniciatura previa mano di preparazione con prodotto impregnante contro muffe e funghi. / Porta tamburata con intelaiatura perimetrale in legno di Abete, struttura cellulare interna a nido d’api e pannelli fibro-legnosi impiallacciato sulle due facce in essenze varie (noce, mogano, rovere, ciliegio, larice, pino, douglas, ecc), con pannelli lisci o bugnati, a battente ad un’anta	m²		405,11
TOS26_PR.P71.001.002	PORTE IN LEGNO. / Di qualunque dimensione. / Compreso serratura, ferramenta, cerniere, guarnizioni, maniglie standard e verniciatura previa mano di preparazione con prodotto impregnante contro muffe e funghi. / Porta tamburata con intelaiatura perimetrale in legno di Abete, struttura cellulare interna a nido d’api e pannelli fibro-legnosi impiallacciato sulle due facce in essenze varie (noce, mogano, rovere, ciliegio, larice, pino, douglas, ecc), con pannelli lisci o bugnati, a battente a due o più ante	m²		809,76
TOS26_PR.P71.001.003	PORTE IN LEGNO. / Di qualunque dimensione. / Compreso serratura, ferramenta, cerniere, guarnizioni, maniglie standard e verniciatura previa mano di preparazione con prodotto impregnante contro muffe e funghi. / Porta tamburata con intelaiatura perimetrale in legno di Abete, struttura cellulare interna a nido d’api e pannelli fibro-legnosi impiallacciato sulle due facce in essenze varie (noce, mogano, rovere, ciliegio, larice, pino, douglas, ecc), con pannelli lisci o bugnati, a scorrere internamente al muro ad un’anta	m²		599,83
TOS26_PR.P71.001.004	PORTE IN LEGNO. / Di qualunque dimensione. / Compreso serratura, ferramenta, cerniere, guarnizioni, maniglie standard e verniciatura previa mano di preparazione con prodotto impregnante contro muffe e funghi. / Porta tamburata con intelaiatura perimetrale in legno di Abete, struttura cellulare interna a nido d’api e pannelli fibro-legnosi impiallacciato sulle due facce in essenze varie (noce, mogano, rovere, ciliegio, larice, pino, douglas, ecc), con pannelli lisci o bugnati, a scorrere esternamente al muro ad un’anta	m²		716,33
TOS26_PR.P71.001.005	PORTE IN LEGNO. / Di qualunque dimensione. / Compreso serratura, ferramenta, cerniere, guarnizioni, maniglie standard e verniciatura previa mano di preparazione con prodotto impregnante contro muffe e funghi. / Porta tamburata con intelaiatura perimetrale in legno di Abete, struttura cellulare interna a nido d’api e pannelli fibro-legnosi impiallacciato sulle due facce in essenze varie (noce, mogano, rovere, ciliegio, larice, pino, douglas, ecc), a libro ad un’anta	m²		803,48
TOS26_PR.P71.001.006	PORTE IN LEGNO. / Di qualunque dimensione. / Compreso serratura, ferramenta, cerniere, guarnizioni, maniglie standard e verniciatura previa mano di preparazione con prodotto impregnante contro muffe e funghi. / Porta tamburata con intelaiatura perimetrale in legno di Abete, struttura cellulare interna a nido d’api e pannelli fibro-legnosi impiallacciato sulle due facce in essenze varie (noce, mogano, rovere, ciliegio, larice, pino, douglas, ecc), complanare con cerniere a scomparsa ad un’anta	m²		703,13
TOS26_PR.P71.001.010	PORTE IN LEGNO. / Di qualunque dimensione. / Compreso serratura, ferramenta, cerniere, guarnizioni, maniglie standard e verniciatura previa mano di preparazione con prodotto impregnante contro muffe e funghi. / Porta in legno massello in essenze varie (noce, rovere, ciliegio, castagno, mogano, pino, douglas, ecc) con pannelli lisci o bugnati, a battente ad un’anta	m²		889,18
TOS26_PR.P71.002.002	PORTE IN PVC. / Di qualunque dimensione. / Compreso serratura, ferramenta, cerniere, guarnizioni, maniglie standard e verniciatura. / Porta tamburata in PVC a battente a due o più ante	m²		402,89
TOS26_PR.P71.002.003	PORTE IN PVC. / Di qualunque dimensione. / Compreso serratura, ferramenta, cerniere, guarnizioni, maniglie standard e verniciatura. / Porta tamburata in PVC a scorrere internamente al muro ad un’anta	m²		545,58
TOS26_PR.P71.002.004	PORTE IN PVC. / Di qualunque dimensione. / Compreso serratura, ferramenta, cerniere, guarnizioni, maniglie standard e verniciatura. / Porta tamburata in PVC a libro ad un’anta	m²		545,58
TOS26_PR.P71.002.005	PORTE IN PVC. / Di qualunque dimensione. / Compreso serratura, ferramenta, cerniere, guarnizioni, maniglie standard e verniciatura. / Porta tamburata in PVC complanare con cerniere a scomparsa ad un’anta	m²		402,89
TOS26_PR.P72	COMPONENTI, ACCESSORI E / FERRAMENTA PER INFISSI E SERRAMENTI
TOS26_PR.P72.001.001	CASSONETTI E / COMPONENTI PER AVVOLGIBILI / CASSONETTO COPRIRULLO. / Con intelaiatura in legno di Abete o Pino. / Tipo tradizionale. / Senza guarnizioni e coibentazione.	m		84,69
TOS26_PR.P72.001.002	CASSONETTI E / COMPONENTI PER AVVOLGIBILI / CASSONETTO COPRIRULLO. / Con intelaiatura in legno di Abete Douglas o Rovere o Mogano. / Tipo tradizionale. / Senza guarnizioni e coibentazione.	m		83,48
TOS26_PR.P72.001.003	CASSONETTI E / COMPONENTI PER AVVOLGIBILI / CASSONETTO COPRIRULLO. / Con intelaiatura in legno di Abete o Pino. / Con guarnizioni e coibentazione interna (polietilene, XPS) sia sulle parti fisse che quella mobile, con materiali idonei atti a garantire l'isolamento termico ed acustico di legge.	m		169,38
TOS26_PR.P72.001.004	CASSONETTI E / COMPONENTI PER AVVOLGIBILI / CASSONETTO COPRIRULLO. / Con intelaiatura in legno di Abete Douglas o Rovere o Mogano. / Con guarnizioni e coibentazione interna (polietilene, XPS) sia sulle parti fisse che quella mobile, con materiali idonei atti a garantire l'isolamento termico ed acustico di legge.	m		194,80
TOS26_PR.P72.001.005	CASSONETTI E / COMPONENTI PER AVVOLGIBILI / CASSONETTO COPRIRULLO. / Con intelaiatura in truciolato, grezzo in cementite. / Da verniciare.	m		80,06
TOS26_PR.P72.001.010	CASSONETTI E / COMPONENTI PER AVVOLGIBILI / RULLO. / IN FERRO ZINCATO. / Spessore: 10/10 / Diametro: 60 mm	cad		43,90
TOS26_PR.P72.001.011	CASSONETTI E / COMPONENTI PER AVVOLGIBILI / PULEGGIA IN FERRO PER RULLO. / Diametro: 220 mm	cad		5,94
TOS26_PR.P72.001.012	CASSONETTI E / COMPONENTI PER AVVOLGIBILI / FONDELLO REGISTRABILE PER RULLO O ARGANO	cad		6,20
TOS26_PR.P72.001.013	CASSONETTI E / COMPONENTI PER AVVOLGIBILI / FONDELLO IN FERRO PER RULLO. / Diametro: 60 mm	cad		6,20
TOS26_PR.P72.001.014	CASSONETTI E / COMPONENTI PER AVVOLGIBILI / supporto per cuscinetto a sfera da avvitare	cad		2,07
TOS26_PR.P72.001.015	CASSONETTI E / COMPONENTI PER AVVOLGIBILI / supporto con cuscinetto a sfera (la coppia)	cad		7,49
TOS26_PR.P72.001.016	CASSONETTI E / COMPONENTI PER AVVOLGIBILI / supporto con cuscinetto a sfera per riduttore (la coppia)	cad		7,49
TOS26_PR.P72.001.017	CASSONETTI E / COMPONENTI PER AVVOLGIBILI / cassetta in plastica per cinghia / da 4/6 m	cad		6,20
TOS26_PR.P72.001.018	CASSONETTI E / COMPONENTI PER AVVOLGIBILI / cassetta in plastica per cinghia / da 11 m	cad		6,20
TOS26_PR.P72.001.019	CASSONETTI E / COMPONENTI PER AVVOLGIBILI / placca in alluminio per avvolgitore	cad		3,36
TOS26_PR.P72.001.020	CASSONETTI E / COMPONENTI PER AVVOLGIBILI / avvolgitore automatico zincato / da 6 m	cad		8,91
TOS26_PR.P72.001.021	CASSONETTI E / COMPONENTI PER AVVOLGIBILI / avvolgitore automatico zincato / da 11 m	cad		8,91
TOS26_PR.P72.001.022	CASSONETTI E / COMPONENTI PER AVVOLGIBILI / cinghia di manovra in cotone	m		0,77
TOS26_PR.P72.001.023	CASSONETTI E / COMPONENTI PER AVVOLGIBILI / guida cinghia	cad		3,10
TOS26_PR.P72.001.024	CASSONETTI E / COMPONENTI PER AVVOLGIBILI / con puleggia per avvolgitore a cassonetto. / riduttore 35 kg / diametro 200 mm	cad		46,49
TOS26_PR.P72.001.025	CASSONETTI E / COMPONENTI PER AVVOLGIBILI / motoriduttore completo 30 kg, senza argano	cad		41,32
TOS26_PR.P72.001.030	CASSONETTI E / COMPONENTI PER AVVOLGIBILI / piastra di collegamento tra motoriduttore e supporto con cuscinetto a sfera	cad		4,91
TOS26_PR.P72.001.035	CASSONETTI E / COMPONENTI PER AVVOLGIBILI / fune metallica	m		11,62
TOS26_PR.P72.001.040	CASSONETTI E / COMPONENTI PER AVVOLGIBILI / rinforzo terminale per avvolgibili in PVC. / Dimensioni 90x80x90 mm	cad		18,08
TOS26_PR.P72.001.042	CASSONETTI E / COMPONENTI PER AVVOLGIBILI / paletti di sicurezza per terminale in alluminio. / Confezione da due	cad		14,20
TOS26_PR.P72.001.043	CASSONETTI E / COMPONENTI PER AVVOLGIBILI / paletti di sicurezza intermedi in alluminio. / Confezione da due	cad		20,66
TOS26_PR.P72.001.045	CASSONETTI E / COMPONENTI PER AVVOLGIBILI / terminale in alluminio argentato per avvolgibili in alluminio. / Diametro: 140x560 mm	cad		18,08
TOS26_PR.P72.001.048	CASSONETTI E / COMPONENTI PER AVVOLGIBILI / serratura a chiave per terminale in alluminio	cad		58,11
TOS26_PR.P72.002.001	CONTROTELAI E TELAI / Con catene di controvento e grappe di fissaggio. / Escluse le opere murarie e la posa in opera. / CONTROTELAIO IN LEGNO DI ABETE. / PER PORTE A BATTENTE. / Dimensioni massime: circa 1,00x2,40 m.	cad		18,83
TOS26_PR.P72.002.002	CONTROTELAI E TELAI / Con catene di controvento e grappe di fissaggio. / Escluse le opere murarie e la posa in opera. / CONTROTELAIO IN ACCIAIO ELETTROZINCATO. / PER PORTE A BATTENTE. / Spessore totale: 20/10 cm. / Dimensioni massime: circa 1,00x2,40 m.	cad		143,91
TOS26_PR.P72.002.003	CONTROTELAI E TELAI / Con catene di controvento e grappe di fissaggio. / Escluse le opere murarie e la posa in opera. / CONTROTELAIO IN ACCIAIO ELETTROZINCATO. / PER PORTE BLINDATE. / Spessore totale: 20/10 cm / Telaio: 60 x 70 cm / Dimensioni massime portone: circa 1,00x2,40 m.	cad		85,39
TOS26_PR.P72.002.004	CONTROTELAI E TELAI / Con catene di controvento e grappe di fissaggio. / Escluse le opere murarie e la posa in opera. / CONTROTELAIO IN ACCIAIO ELETTROZINCATO. / PER PORTE BLINDATE EI 30-60. / Spessore totale: 20/10 cm / Misure: 60 x 70 cm / Dimensioni massime portone: circa 1,00x2,40 m.	cad		85,39
TOS26_PR.P72.002.010	CONTROTELAI E TELAI / Con catene di controvento e grappe di fissaggio. / Escluse le opere murarie e la posa in opera. / CONTROTELAIO IN LEGNO. / PER PORTONE A TAGLIO TERMICO. / CON KIT TERMICO, QUARTO LATO SOTTO SOGLIA DA ANNEGARE A PAVIMENTO. / Misure: 80 x 60 cm / Dimensioni massime portone: circa 1,00x2,40 m.	cad		429,67
TOS26_PR.P72.002.015	CONTROTELAI E TELAI / Con catene di controvento e grappe di fissaggio. / Escluse le opere murarie e la posa in opera. / TELAIO METALLICO. / PER PORTONE BLINDATO CON CERNIERE A SCOMPARSA. / DA PREMURARE. / Misure: 95 x 85 cm / Dimensioni massime: circa 1,00x2,40 m.	cad		375,12
TOS26_PR.P72.002.016	CONTROTELAI E TELAI / Con catene di controvento e grappe di fissaggio. / Escluse le opere murarie e la posa in opera. / TELAIO METALLICO. / PER PORTONE BLINDATO CON CERNIERE A SCOMPARSA EI 90. / DA PREMURARE. / Misure: 95 x 85 cm / Dimensioni massime: circa 1,00x2,40 m.	cad		372,90
TOS26_PR.P72.002.017	CONTROTELAI E TELAI / Con catene di controvento e grappe di fissaggio. / Escluse le opere murarie e la posa in opera. / TELAIO METALLICO. / PER PORTONE BLINDATO A BILICO. / DA PREMURARE. / Misure: 95 x 85 cm / Dimensioni massime: circa 1,00x2,40 m.	cad		324,13
TOS26_PR.P72.002.020	CONTROTELAI E TELAI / Con catene di controvento e grappe di fissaggio. / Escluse le opere murarie e la posa in opera. / CONTROTELAIO UNIVERSALE IN LEGNO DI ABETE. / PER PORTE A SCORRERE. / Dimensioni massime: circa 1,00x2,40 m.	cad		11,43
TOS26_PR.P72.003.001	FERRAMENTA / Per infissi in legno / cerniera in acciaio bronzato per finestra e porta-finestra	cad		6,51
TOS26_PR.P72.003.002	FERRAMENTA / Per infissi in legno / cerniera leggera per gelosia persiana alla fiorentina	cad		3,26
TOS26_PR.P72.003.003	FERRAMENTA / Per infissi in legno / cerniera a T in acciaio per persiana con zanche	cad		8,47
TOS26_PR.P72.003.004	FERRAMENTA / Per infissi in legno / cerniera a L in acciaio per persiana con zanche	cad		9,77
TOS26_PR.P72.003.010	FERRAMENTA / Per infissi in legno / cremonese completa di terminali, anta ribalta per finestra	cad		20,85
TOS26_PR.P72.003.015	FERRAMENTA / Per infissi in legno / torcetto per persiana alla fiorentina	cad		52,12
TOS26_PR.P72.003.016	FERRAMENTA / Per infissi in legno / torcetto per porta a persiana	cad		58,63
TOS26_PR.P72.003.020	FERRAMENTA / Per infissi in legno / paletto da incasso in acciaio bronzato con nottolino a murare per infissi	cad		3,73
TOS26_PR.P72.003.021	FERRAMENTA / Per infissi in legno / paletto di chiusura con piastrina per infissi	cad		10,39
TOS26_PR.P72.003.025	FERRAMENTA / Per infissi in legno / puntone in acciaio con piastra forata per gelosia persiana alla fiorentina	cad		4,56
TOS26_PR.P72.003.030	FERRAMENTA / Per infissi in legno / fermo a murare per persiana alla fiorentina (la coppia)	cad		15,49
TOS26_PR.P72.003.040	FERRAMENTA / Per infissi in legno / maniglia in ottone per porta interna o esterna	cad		37,37
TOS26_PR.P72.003.041	FERRAMENTA / Per infissi in legno / maniglia fissa in ottone per porta o portone esterno	cad		32,57
TOS26_PR.P72.003.042	FERRAMENTA / Per infissi in legno / pomolo o maniglione in ottone pesante per portone	cad		58,63
TOS26_PR.P72.003.045	FERRAMENTA / Per infissi in legno / maniglia in alluminio anodizzato per porta interna	cad		15,01
TOS26_PR.P72.003.050	FERRAMENTA / Per infissi in legno / martellina antieffrazione in alluminio bronzato per finestra	cad		69,52
TOS26_PR.P72.003.055	FERRAMENTA / Per infissi in legno / cerniera a scrocco per vasistas	cad		6,57
TOS26_PR.P72.003.056	FERRAMENTA / Per infissi in legno / cerniera a maschietti in ottone pesante cromato	cad		26,06
TOS26_PR.P72.003.057	FERRAMENTA / Per infissi in legno / cerniera femmina in ottone pesante cromato	cad		28,66
TOS26_PR.P72.003.058	FERRAMENTA / Per infissi in legno / cerniera per filo muro	cad		20,88
TOS26_PR.P72.003.070	FERRAMENTA / Per infissi in legno / ferratura d’epoca di tipo pesante per porta ad una anta: n.2 cerniere complete di cardini a muro	cad		41,69
TOS26_PR.P72.003.071	FERRAMENTA / Per infissi in legno / ferratura d’epoca di tipo pesante per porta ad una anta: un paletto orizzontale completo di occhiello	cad		45,60
TOS26_PR.P72.003.072	FERRAMENTA / Per infissi in legno / Ferratura d’epoca di tipo pesante per porta: maniglia	cad		40,00
TOS26_PR.P72.003.073	FERRAMENTA / Per infissi in legno / ferratura d’epoca di tipo pesante per porta a due ante: n.4 cerniere complete di cardini a muro	cad		52,12
TOS26_PR.P72.003.074	FERRAMENTA / Per infissi in legno / ferratura d’epoca di tipo pesante per porta a due ante: un paletto orizzontale completo di occhiello e due paletti verticali	cad		78,18
TOS26_PR.P72.003.079	FERRAMENTA / Per infissi in legno / ferratura d’epoca di tipo pesante per finestra a due ante completa di scuri: n.4 cerniere per scuri	cad		80,78
TOS26_PR.P72.003.080	FERRAMENTA / Per infissi in legno / ferratura d’epoca di tipo pesante per finestra a due ante completa di scuri: un torcetto completo di "incontri e piastrine"	cad		76,53
TOS26_PR.P72.004.001	FERRAMENTA / Per infissi in PVC / cerniera in acciaio bianco RAL per finestra e porta-finestra	cad		2,67
TOS26_PR.P72.004.002	FERRAMENTA / Per infissi in PVC / cerniera in acciaio marrone per finestra e porta-finestra	cad		2,32
TOS26_PR.P72.005.001	FERRAMENTA / Per infissi in alluminio / cerniera in alluminio per finestra e porta-finestra	cad		4,83
TOS26_PR.P72.005.002	FERRAMENTA / Per infissi in alluminio / cerniera in alluminio per vasistas, coppia	cad		49,68
TOS26_PR.P72.005.003	FERRAMENTA / Per infissi in alluminio / cerniera in alluminio per anta ribalta, coppia	cad		17,28
TOS26_PR.P72.005.004	FERRAMENTA / Per infissi in alluminio / martellina antieffrazione in alluminio per finestra	cad		30,43
TOS26_PR.P72.005.005	FERRAMENTA / Per infissi in alluminio / cremonese completa di terminali con maniglia in alluminio, anta ribalta per finestra	cad		18,35
TOS26_PR.P72.005.006	FERRAMENTA / Per infissi in alluminio / serratura di chiusura con scrocco per porta	cad		37,06
TOS26_PR.P72.005.007	FERRAMENTA / Per infissi in alluminio / maniglia singola in alluminio anodizzato per porta interna	cad		6,80
TOS26_PR.P72.005.008	FERRAMENTA / Per infissi in alluminio / maniglia doppia in alluminio anodizzato per porta interna	cad		13,25
TOS26_PR.P72.009.001	PROFILATI IN ALLUMINIO PER INFISSI. / 50x20 mm	kg		10,33
TOS26_PR.P72.009.002	PROFILATI IN ALLUMINIO PER INFISSI. / ANODIZZATO. / 50x20 mm	kg		12,91
TOS26_PR.P72.010.010	ACCESSORI VARI. / mastice sintetico al silicone	kg		0,33
TOS26_PR.P72.010.020	ACCESSORI VARI. / viteria varia per falegnameria. / Scatola da 200 pezzi	cad		1,09
TOS26_PR.P72.020.001	MONOBLOCCO PER FINESTRA O PORTAFINESTRA. / CON AVVOLGIBILE (escluso). / Con cassonetto ispezionabile ed isolato in EPS o XPS, stesso isolante sui lati e falso telaio in legno OSB predisposto per la posa del serramento con o senza predisposizione della zanzariera (esclusa), sottobancale o sottosoglia per taglio termico su quarto lato inferiore e profondità di spalla entro i 50 cm. / Il cassonetto dovrà essere corredato dai rapporti di prova secondo le norme UNI EN ISO 10077-2 e UNI 10140-1 / MONOBLOCCO PER PARETE. / CON FINITURA ESTERNA AD INTONACO. / Predisposizione per la motorizzazione (escluso motore). / Isolamento termico del cassonetto con Usb da 0,1 a 0,5 W/m²K. / Qualunque isolamento acustico.	m		942,88
TOS26_PR.P72.020.002	MONOBLOCCO PER FINESTRA O PORTAFINESTRA. / CON AVVOLGIBILE (escluso). / Con cassonetto ispezionabile ed isolato in EPS o XPS, stesso isolante sui lati e falso telaio in legno OSB predisposto per la posa del serramento con o senza predisposizione della zanzariera (esclusa), sottobancale o sottosoglia per taglio termico su quarto lato inferiore e profondità di spalla entro i 50 cm. / Il cassonetto dovrà essere corredato dai rapporti di prova secondo le norme UNI EN ISO 10077-2 e UNI 10140-1 / MONOBLOCCO PER PARETE. / CON FINITURA ESTERNA AD INTONACO. / Predisposizione per la motorizzazione (escluso motore). / Isolamento termico del cassonetto con Usb da 0,6 a 1 W/m²K. / Qualunque isolamento acustico.	m		838,49
TOS26_PR.P72.020.003	MONOBLOCCO PER FINESTRA O PORTAFINESTRA. / CON AVVOLGIBILE (escluso). / Con cassonetto ispezionabile ed isolato in EPS o XPS, stesso isolante sui lati e falso telaio in legno OSB predisposto per la posa del serramento con o senza predisposizione della zanzariera (esclusa), sottobancale o sottosoglia per taglio termico su quarto lato inferiore e profondità di spalla entro i 50 cm. / Il cassonetto dovrà essere corredato dai rapporti di prova secondo le norme UNI EN ISO 10077-2 e UNI 10140-1 / MONOBLOCCO PER PARETE. / CON FINITURA ESTERNA AD INTONACO. / Predisposizione per la motorizzazione (escluso motore). / Isolamento termico del cassonetto con Usb da 1,1 a 1,5 W/m²K. / Qualunque isolamento acustico.	m		782,49
TOS26_PR.P72.020.004	MONOBLOCCO PER FINESTRA O PORTAFINESTRA. / CON AVVOLGIBILE (escluso). / Con cassonetto ispezionabile ed isolato in EPS o XPS, stesso isolante sui lati e falso telaio in legno OSB predisposto per la posa del serramento con o senza predisposizione della zanzariera (esclusa), sottobancale o sottosoglia per taglio termico su quarto lato inferiore e profondità di spalla entro i 50 cm. / Il cassonetto dovrà essere corredato dai rapporti di prova secondo le norme UNI EN ISO 10077-2 e UNI 10140-1 / MONOBLOCCO PER PARETE. / CON FINITURA ESTERNA AD INTONACO. / Predisposizione per la motorizzazione (escluso motore) e per alloggiamento macchina VMC (ventilazione meccanica controllata integrata). / Isolamento termico del cassonetto con Usb da 0,1 a 0,5 W/m²K. / Qualunque isolamento acustico.	m		685,33
TOS26_PR.P72.020.005	MONOBLOCCO PER FINESTRA O PORTAFINESTRA. / CON AVVOLGIBILE (escluso). / Con cassonetto ispezionabile ed isolato in EPS o XPS, stesso isolante sui lati e falso telaio in legno OSB predisposto per la posa del serramento con o senza predisposizione della zanzariera (esclusa), sottobancale o sottosoglia per taglio termico su quarto lato inferiore e profondità di spalla entro i 50 cm. / Il cassonetto dovrà essere corredato dai rapporti di prova secondo le norme UNI EN ISO 10077-2 e UNI 10140-1 / MONOBLOCCO PER PARETE. / CON FINITURA ESTERNA AD INTONACO. / Predisposizione per la motorizzazione (escluso motore e per alloggiamento macchina VMC (ventilazione meccanica controllata integrata). / Isolamento termico del cassonetto con Usb da 0,6 a 1 W/m²K. / Qualunque isolamento acustico.	m		747,63
TOS26_PR.P72.020.006	MONOBLOCCO PER FINESTRA O PORTAFINESTRA. / CON AVVOLGIBILE (escluso). / Con cassonetto ispezionabile ed isolato in EPS o XPS, stesso isolante sui lati e falso telaio in legno OSB predisposto per la posa del serramento con o senza predisposizione della zanzariera (esclusa), sottobancale o sottosoglia per taglio termico su quarto lato inferiore e profondità di spalla entro i 50 cm. / Il cassonetto dovrà essere corredato dai rapporti di prova secondo le norme UNI EN ISO 10077-2 e UNI 10140-1 / MONOBLOCCO PER PARETE. / CON FINITURA ESTERNA AD INTONACO. / Predisposizione per la motorizzazione (escluso motore) e per alloggiamento macchina VMC (ventilazione meccanica controllata integrata). / Isolamento termico del cassonetto con Usb da 1,1 a 1,5 W/m²K. / Qualunque isolamento acustico.	m		623,02
TOS26_PR.P72.020.007	MONOBLOCCO PER FINESTRA O PORTAFINESTRA. / CON AVVOLGIBILE (escluso). / Con cassonetto ispezionabile ed isolato in EPS o XPS, stesso isolante sui lati e falso telaio in legno OSB predisposto per la posa del serramento con o senza predisposizione della zanzariera (esclusa), sottobancale o sottosoglia per taglio termico su quarto lato inferiore e profondità di spalla entro i 50 cm. / Il cassonetto dovrà essere corredato dai rapporti di prova secondo le norme UNI EN ISO 10077-2 e UNI 10140-1 / MONOBLOCCO PER PARETE. / CON CAPPOTTO ESTERNO. / Predisposizione per la motorizzazione (escluso motore). / Isolamento termico del cassonetto con Usb da 0,1 a 0,5 W/m²K. / Qualunque isolamento acustico.	m		958,28
TOS26_PR.P72.020.008	MONOBLOCCO PER FINESTRA O PORTAFINESTRA. / CON AVVOLGIBILE (escluso). / Con cassonetto ispezionabile ed isolato in EPS o XPS, stesso isolante sui lati e falso telaio in legno OSB predisposto per la posa del serramento con o senza predisposizione della zanzariera (esclusa), sottobancale o sottosoglia per taglio termico su quarto lato inferiore e profondità di spalla entro i 50 cm. / Il cassonetto dovrà essere corredato dai rapporti di prova secondo le norme UNI EN ISO 10077-2 e UNI 10140-1 / MONOBLOCCO PER PARETE. / CON CAPPOTTO ESTERNO. / Predisposizione per la motorizzazione (escluso motore. / Isolamento termico del cassonetto con Usb da 0,6 a 1 W/m²K. / Qualunque isolamento acustico.	m		855,29
TOS26_PR.P72.020.009	MONOBLOCCO PER FINESTRA O PORTAFINESTRA. / CON AVVOLGIBILE (escluso). / Con cassonetto ispezionabile ed isolato in EPS o XPS, stesso isolante sui lati e falso telaio in legno OSB predisposto per la posa del serramento con o senza predisposizione della zanzariera (esclusa), sottobancale o sottosoglia per taglio termico su quarto lato inferiore e profondità di spalla entro i 50 cm. / Il cassonetto dovrà essere corredato dai rapporti di prova secondo le norme UNI EN ISO 10077-2 e UNI 10140-1 / MONOBLOCCO PER PARETE. / CON CAPPOTTO ESTERNO. / Predisposizione per la motorizzazione (escluso motore). / Isolamento termico del cassonetto con Usb da 1,1 a 1,5 W/m²K. / Qualunque isolamento acustico.	m		796,49
TOS26_PR.P72.020.010	MONOBLOCCO PER FINESTRA O PORTAFINESTRA. / CON AVVOLGIBILE (escluso). / Con cassonetto ispezionabile ed isolato in EPS o XPS, stesso isolante sui lati e falso telaio in legno OSB predisposto per la posa del serramento con o senza predisposizione della zanzariera (esclusa), sottobancale o sottosoglia per taglio termico su quarto lato inferiore e profondità di spalla entro i 50 cm. / Il cassonetto dovrà essere corredato dai rapporti di prova secondo le norme UNI EN ISO 10077-2 e UNI 10140-1 / MONOBLOCCO PER PARETE. / CON CAPPOTTO ESTERNO. / Predisposizione per la motorizzazione (escluso motore) e per alloggiamento macchina VMC (ventilazione meccanica controllata integrata). / Isolamento termico del cassonetto con Usb da 0,1 a 0,5 W/m²K. / Qualunque isolamento acustico.	m		716,48
TOS26_PR.P72.020.011	MONOBLOCCO PER FINESTRA O PORTAFINESTRA. / CON AVVOLGIBILE (escluso). / Con cassonetto ispezionabile ed isolato in EPS o XPS, stesso isolante sui lati e falso telaio in legno OSB predisposto per la posa del serramento con o senza predisposizione della zanzariera (esclusa), sottobancale o sottosoglia per taglio termico su quarto lato inferiore e profondità di spalla entro i 50 cm. / Il cassonetto dovrà essere corredato dai rapporti di prova secondo le norme UNI EN ISO 10077-2 e UNI 10140-1 / MONOBLOCCO PER PARETE. / CON CAPPOTTO ESTERNO. / Predisposizione per la motorizzazione (escluso motore) e per alloggiamento macchina VMC (ventilazione meccanica controllata integrata). / Isolamento termico del cassonetto con Usb da 0,6 a 1 W/m²K. / Qualunque isolamento acustico.	m		781,61
TOS26_PR.P72.020.012	MONOBLOCCO PER FINESTRA O PORTAFINESTRA. / CON AVVOLGIBILE (escluso). / Con cassonetto ispezionabile ed isolato in EPS o XPS, stesso isolante sui lati e falso telaio in legno OSB predisposto per la posa del serramento con o senza predisposizione della zanzariera (esclusa), sottobancale o sottosoglia per taglio termico su quarto lato inferiore e profondità di spalla entro i 50 cm. / Il cassonetto dovrà essere corredato dai rapporti di prova secondo le norme UNI EN ISO 10077-2 e UNI 10140-1 / MONOBLOCCO PER PARETE. / CON CAPPOTTO ESTERNO. / Predisposizione per la motorizzazione (escluso motore) e per alloggiamento macchina VMC (ventilazione meccanica controllata integrata). / Isolamento termico del cassonetto con Usb da 1,1 a 1,5 W/m²K. / Qualunque isolamento acustico.	m		651,34
TOS26_PR.P72.020.013	MONOBLOCCO PER FINESTRA O PORTAFINESTRA. / CON AVVOLGIBILE (escluso). / Con cassonetto ispezionabile ed isolato in EPS o XPS, stesso isolante sui lati e falso telaio in legno OSB predisposto per la posa del serramento con o senza predisposizione della zanzariera (esclusa), sottobancale o sottosoglia per taglio termico su quarto lato inferiore e profondità di spalla entro i 50 cm. / Il cassonetto dovrà essere corredato dai rapporti di prova secondo le norme UNI EN ISO 10077-2 e UNI 10140-1 / MONOBLOCCO PER PARETE. / CON RIVESTIMENTO ESTERNO IN MATTONI O SIMILARE. / Predisposizione per la motorizzazione (escluso motore). / Isolamento termico del cassonetto con Usb da 0,1 a 0,5 W/m²K. / Qualunque isolamento acustico.	m		958,28
TOS26_PR.P72.020.014	MONOBLOCCO PER FINESTRA O PORTAFINESTRA. / CON AVVOLGIBILE (escluso). / Con cassonetto ispezionabile ed isolato in EPS o XPS, stesso isolante sui lati e falso telaio in legno OSB predisposto per la posa del serramento con o senza predisposizione della zanzariera (esclusa), sottobancale o sottosoglia per taglio termico su quarto lato inferiore e profondità di spalla entro i 50 cm. / Il cassonetto dovrà essere corredato dai rapporti di prova secondo le norme UNI EN ISO 10077-2 e UNI 10140-1 / MONOBLOCCO PER PARETE. / CON RIVESTIMENTO ESTERNO IN MATTONI O SIMILARE. / Predisposizione per la motorizzazione (escluso motore). / Isolamento termico del cassonetto con Usb da 0,6 a 1 W/m²K. / Qualunque isolamento acustico.	m		855,29
TOS26_PR.P72.020.015	MONOBLOCCO PER FINESTRA O PORTAFINESTRA. / CON AVVOLGIBILE (escluso). / Con cassonetto ispezionabile ed isolato in EPS o XPS, stesso isolante sui lati e falso telaio in legno OSB predisposto per la posa del serramento con o senza predisposizione della zanzariera (esclusa), sottobancale o sottosoglia per taglio termico su quarto lato inferiore e profondità di spalla entro i 50 cm. / Il cassonetto dovrà essere corredato dai rapporti di prova secondo le norme UNI EN ISO 10077-2 e UNI 10140-1 / MONOBLOCCO PER PARETE. / CON RIVESTIMENTO ESTERNO IN MATTONI O SIMILARE. / Predisposizione per la motorizzazione (escluso motore). / Isolamento termico del cassonetto con Usb da 1,1 a 1,5 W/m²K. / Qualunque isolamento acustico.	m		796,49
TOS26_PR.P72.020.016	MONOBLOCCO PER FINESTRA O PORTAFINESTRA. / CON AVVOLGIBILE (escluso). / Con cassonetto ispezionabile ed isolato in EPS o XPS, stesso isolante sui lati e falso telaio in legno OSB predisposto per la posa del serramento con o senza predisposizione della zanzariera (esclusa), sottobancale o sottosoglia per taglio termico su quarto lato inferiore e profondità di spalla entro i 50 cm. / Il cassonetto dovrà essere corredato dai rapporti di prova secondo le norme UNI EN ISO 10077-2 e UNI 10140-1 / MONOBLOCCO PER PARETE. / CON RIVESTIMENTO ESTERNO IN MATTONI O SIMILARE. / Predisposizione per la motorizzazione (escluso motore) e per alloggiamento macchina VMC (ventilazione meccanica controllata integrata). / Isolamento termico del cassonetto con Usb da 0,1 a 0,5 W/m²K. / Qualunque isolamento acustico.	m		747,63
TOS26_PR.P72.020.017	MONOBLOCCO PER FINESTRA O PORTAFINESTRA. / CON AVVOLGIBILE (escluso). / Con cassonetto ispezionabile ed isolato in EPS o XPS, stesso isolante sui lati e falso telaio in legno OSB predisposto per la posa del serramento con o senza predisposizione della zanzariera (esclusa), sottobancale o sottosoglia per taglio termico su quarto lato inferiore e profondità di spalla entro i 50 cm. / Il cassonetto dovrà essere corredato dai rapporti di prova secondo le norme UNI EN ISO 10077-2 e UNI 10140-1 / MONOBLOCCO PER PARETE. / CON RIVESTIMENTO ESTERNO IN MATTONI O SIMILARE. / Predisposizione per la motorizzazione (escluso motore) e per alloggiamento macchina VMC (ventilazione meccanica controllata integrata). / Isolamento termico del cassonetto con Usb da 0,6 a 1 W/m²K. / Qualunque isolamento acustico.	m		815,59
TOS26_PR.P72.020.018	MONOBLOCCO PER FINESTRA O PORTAFINESTRA. / CON AVVOLGIBILE (escluso). / Con cassonetto ispezionabile ed isolato in EPS o XPS, stesso isolante sui lati e falso telaio in legno OSB predisposto per la posa del serramento con o senza predisposizione della zanzariera (esclusa), sottobancale o sottosoglia per taglio termico su quarto lato inferiore e profondità di spalla entro i 50 cm. / Il cassonetto dovrà essere corredato dai rapporti di prova secondo le norme UNI EN ISO 10077-2 e UNI 10140-1 / MONOBLOCCO PER PARETE. / CON RIVESTIMENTO ESTERNO IN MATTONI O SIMILARE. / Predisposizione per la motorizzazione (escluso motore) e per alloggiamento macchina VMC (ventilazione meccanica controllata integrata). / Isolamento termico del cassonetto con Usb da 1,1 a 1,5 W/m²K. / Qualunque isolamento acustico.	m		679,66
TOS26_PR.P72.021.001	MONOBLOCCO PER FINESTRA O PORTAFINESTRA. / CON FRANGISOLE (escluso). / Con cassonetto ispezionabile ed isolato in EPS o XPS, stesso isolante sui lati e falso telaio in legno OSB predisposto per la posa del serramento con o senza predisposizione della zanzariera (esclusa), sottobancale o sottosoglia per taglio termico su quarto lato inferiore e profondità di spalla entro i 50 cm. / Il cassonetto dovrà essere corredato dai rapporti di prova secondo le norme UNI EN ISO 10077-2 e UNI 10140-1 / MONOBLOCCO PER PARETE. / CON FINITURA ESTERNA AD INTONACO. / Predisposizione per la motorizzazione (escluso motore). / Isolamento termico del cassonetto con Usb da 0,1 a 0,5 W/m²K. / Qualunque isolamento acustico.	m		927,48
TOS26_PR.P72.021.002	MONOBLOCCO PER FINESTRA O PORTAFINESTRA. / CON FRANGISOLE (escluso). / Con cassonetto ispezionabile ed isolato in EPS o XPS, stesso isolante sui lati e falso telaio in legno OSB predisposto per la posa del serramento con o senza predisposizione della zanzariera (esclusa), sottobancale o sottosoglia per taglio termico su quarto lato inferiore e profondità di spalla entro i 50 cm. / Il cassonetto dovrà essere corredato dai rapporti di prova secondo le norme UNI EN ISO 10077-2 e UNI 10140-1 / MONOBLOCCO PER PARETE. / CON FINITURA ESTERNA AD INTONACO. / Predisposizione per la motorizzazione (escluso motore). / Isolamento termico del cassonetto con Usb da 0,6 a 1 W/m²K. / Qualunque isolamento acustico	m		821,69
TOS26_PR.P72.021.003	MONOBLOCCO PER FINESTRA O PORTAFINESTRA. / CON FRANGISOLE (escluso). / Con cassonetto ispezionabile ed isolato in EPS o XPS, stesso isolante sui lati e falso telaio in legno OSB predisposto per la posa del serramento con o senza predisposizione della zanzariera (esclusa), sottobancale o sottosoglia per taglio termico su quarto lato inferiore e profondità di spalla entro i 50 cm. / Il cassonetto dovrà essere corredato dai rapporti di prova secondo le norme UNI EN ISO 10077-2 e UNI 10140-1 / MONOBLOCCO PER PARETE. / CON FINITURA ESTERNA AD INTONACO. / Predisposizione per la motorizzazione (escluso motore). / Isolamento termico del cassonetto con Usb da 1,1 a 1,5 W/m²K. / Qualunque isolamento acustico.	m		768,49
TOS26_PR.P72.021.004	MONOBLOCCO PER FINESTRA O PORTAFINESTRA. / CON FRANGISOLE (escluso). / Con cassonetto ispezionabile ed isolato in EPS o XPS, stesso isolante sui lati e falso telaio in legno OSB predisposto per la posa del serramento con o senza predisposizione della zanzariera (esclusa), sottobancale o sottosoglia per taglio termico su quarto lato inferiore e profondità di spalla entro i 50 cm. / Il cassonetto dovrà essere corredato dai rapporti di prova secondo le norme UNI EN ISO 10077-2 e UNI 10140-1 / MONOBLOCCO PER PARETE. / CON FINITURA ESTERNA AD INTONACO. / Predisposizione per la motorizzazione (escluso motore) e per l'alloggiamento macchina VMC (ventilazione meccanica controllata integrata). / Isolamento termico del cassonetto con Usb da 0,1 a 0,5 W/m²K. / Qualunque isolamento acustico	m		594,70
TOS26_PR.P72.021.005	MONOBLOCCO PER FINESTRA O PORTAFINESTRA. / CON FRANGISOLE (escluso). / Con cassonetto ispezionabile ed isolato in EPS o XPS, stesso isolante sui lati e falso telaio in legno OSB predisposto per la posa del serramento con o senza predisposizione della zanzariera (esclusa), sottobancale o sottosoglia per taglio termico su quarto lato inferiore e profondità di spalla entro i 50 cm. / Il cassonetto dovrà essere corredato dai rapporti di prova secondo le norme UNI EN ISO 10077-2 e UNI 10140-1 / MONOBLOCCO PER PARETE. / CON FINITURA ESTERNA AD INTONACO. / Predisposizione per la (escluso motore) e per l'alloggiamento macchina VMC (ventilazione meccanica controllata integrata). / Isolamento termico del cassonetto con Usb da 0,6 a 1 W/m²K. / Qualunque isolamento acustico	m		716,48
TOS26_PR.P72.021.006	MONOBLOCCO PER FINESTRA O PORTAFINESTRA. / CON FRANGISOLE (escluso). / Con cassonetto ispezionabile ed isolato in EPS o XPS, stesso isolante sui lati e falso telaio in legno OSB predisposto per la posa del serramento con o senza predisposizione della zanzariera (esclusa), sottobancale o sottosoglia per taglio termico su quarto lato inferiore e profondità di spalla entro i 50 cm. / Il cassonetto dovrà essere corredato dai rapporti di prova secondo le norme UNI EN ISO 10077-2 e UNI 10140-1 / MONOBLOCCO PER PARETE. / CON FINITURA ESTERNA AD INTONACO. / Predisposizione per la motorizzazione (escluso motore) e per l'alloggiamento macchina VMC (ventilazione meccanica controllata integrata). / Isolamento termico del cassonetto con Usb da 1,1 a 1,5 W/m²K. / Qualunque isolamento acustico	m		781,61
TOS26_PR.P72.021.007	MONOBLOCCO PER FINESTRA O PORTAFINESTRA. / CON FRANGISOLE (escluso). / Con cassonetto ispezionabile ed isolato in EPS o XPS, stesso isolante sui lati e falso telaio in legno OSB predisposto per la posa del serramento con o senza predisposizione della zanzariera (esclusa), sottobancale o sottosoglia per taglio termico su quarto lato inferiore e profondità di spalla entro i 50 cm. / Il cassonetto dovrà essere corredato dai rapporti di prova secondo le norme UNI EN ISO 10077-2 e UNI 10140-1 / MONOBLOCCO PER PARETE. / CON CAPPOTTO ESTERNO. / Predisposizione per la motorizzazione (escluso motore). / Isolamento termico del cassonetto con Usb da 0,1 a 0,5 W/m²K. / Qualunque isolamento acustico	m		956,88
TOS26_PR.P72.021.008	MONOBLOCCO PER FINESTRA O PORTAFINESTRA. / CON FRANGISOLE (escluso). / Con cassonetto ispezionabile ed isolato in EPS o XPS, stesso isolante sui lati e falso telaio in legno OSB predisposto per la posa del serramento con o senza predisposizione della zanzariera (esclusa), sottobancale o sottosoglia per taglio termico su quarto lato inferiore e profondità di spalla entro i 50 cm. / Il cassonetto dovrà essere corredato dai rapporti di prova secondo le norme UNI EN ISO 10077-2 e UNI 10140-1 / MONOBLOCCO PER PARETE. / CON CAPPOTTO ESTERNO. / Predisposizione per la motorizzazione (escluso motore). / Isolamento termico del cassonetto con Usb da 0,6 a 1 W/m²K. / Qualunque isolamento acustico	m		825,89
TOS26_PR.P72.021.009	MONOBLOCCO PER FINESTRA O PORTAFINESTRA. / CON FRANGISOLE (escluso). / Con cassonetto ispezionabile ed isolato in EPS o XPS, stesso isolante sui lati e falso telaio in legno OSB predisposto per la posa del serramento con o senza predisposizione della zanzariera (esclusa), sottobancale o sottosoglia per taglio termico su quarto lato inferiore e profondità di spalla entro i 50 cm. / Il cassonetto dovrà essere corredato dai rapporti di prova secondo le norme UNI EN ISO 10077-2 e UNI 10140-1 / MONOBLOCCO PER PARETE. / CON CAPPOTTO ESTERNO. / Predisposizione per la motorizzazione (escluso motore). / Isolamento termico del cassonetto con Usb da 1,1 a 1,5 W/m²K. / Qualunque isolamento acustico	m		855,29
TOS26_PR.P72.021.010	MONOBLOCCO PER FINESTRA O PORTAFINESTRA. / CON FRANGISOLE (escluso). / Con cassonetto ispezionabile ed isolato in EPS o XPS, stesso isolante sui lati e falso telaio in legno OSB predisposto per la posa del serramento con o senza predisposizione della zanzariera (esclusa), sottobancale o sottosoglia per taglio termico su quarto lato inferiore e profondità di spalla entro i 50 cm. / Il cassonetto dovrà essere corredato dai rapporti di prova secondo le norme UNI EN ISO 10077-2 e UNI 10140-1 / MONOBLOCCO PER PARETE. / CON CAPPOTTO ESTERNO. / Predisposizione per la motorizzazione (escluso motore) e per l'alloggiamento macchina VMC (ventilazione meccanica controllata integrata). / Isolamento termico del cassonetto con Usb da 0,1 a 0,5 W/m²K. / Qualunque isolamento acustico	m		594,70
TOS26_PR.P72.021.011	MONOBLOCCO PER FINESTRA O PORTAFINESTRA. / CON FRANGISOLE (escluso). / Con cassonetto ispezionabile ed isolato in EPS o XPS, stesso isolante sui lati e falso telaio in legno OSB predisposto per la posa del serramento con o senza predisposizione della zanzariera (esclusa), sottobancale o sottosoglia per taglio termico su quarto lato inferiore e profondità di spalla entro i 50 cm. / Il cassonetto dovrà essere corredato dai rapporti di prova secondo le norme UNI EN ISO 10077-2 e UNI 10140-1 / MONOBLOCCO PER PARETE. / CON CAPPOTTO ESTERNO. / Predisposizione per la motorizzazione (escluso motore) e per l'alloggiamento macchina VMC (ventilazione meccanica controllata integrata). / Isolamento termico del cassonetto con Usb da 0,6 a 1 W/m²K. / Qualunque isolamento acustico	m		685,33
TOS26_PR.P72.021.012	MONOBLOCCO PER FINESTRA O PORTAFINESTRA. / CON FRANGISOLE (escluso). / Con cassonetto ispezionabile ed isolato in EPS o XPS, stesso isolante sui lati e falso telaio in legno OSB predisposto per la posa del serramento con o senza predisposizione della zanzariera (esclusa), sottobancale o sottosoglia per taglio termico su quarto lato inferiore e profondità di spalla entro i 50 cm. / Il cassonetto dovrà essere corredato dai rapporti di prova secondo le norme UNI EN ISO 10077-2 e UNI 10140-1 / MONOBLOCCO PER PARETE. / CON CAPPOTTO ESTERNO. / Predisposizione per la motorizzazione (escluso motore) e per l'alloggiamento macchina VMC (ventilazione meccanica controllata integrata). / Isolamento termico del cassonetto con Usb da 1,1 a 1,5 W/m²K / Qualunque isolamento acustico	m		780,64
TOS26_PR.P72.021.013	MONOBLOCCO PER FINESTRA O PORTAFINESTRA. / CON FRANGISOLE (escluso). / Con cassonetto ispezionabile ed isolato in EPS o XPS, stesso isolante sui lati e falso telaio in legno OSB predisposto per la posa del serramento con o senza predisposizione della zanzariera (esclusa), sottobancale o sottosoglia per taglio termico su quarto lato inferiore e profondità di spalla entro i 50 cm. / Il cassonetto dovrà essere corredato dai rapporti di prova secondo le norme UNI EN ISO 10077-2 e UNI 10140-1 / MONOBLOCCO PER PARETE. / CON RIVESTIMENTO ESTERNO IN MATTONI O SIMILARE. / Predisposizione per la motorizzazione (escluso motore). / Isolamento termico del cassonetto con Usb da 0,1 a 0,5 W/m²K. / Qualunque isolamento acustico	m		942,88
TOS26_PR.P72.021.014	MONOBLOCCO PER FINESTRA O PORTAFINESTRA. / CON FRANGISOLE (escluso). / Con cassonetto ispezionabile ed isolato in EPS o XPS, stesso isolante sui lati e falso telaio in legno OSB predisposto per la posa del serramento con o senza predisposizione della zanzariera (esclusa), sottobancale o sottosoglia per taglio termico su quarto lato inferiore e profondità di spalla entro i 50 cm. / Il cassonetto dovrà essere corredato dai rapporti di prova secondo le norme UNI EN ISO 10077-2 e UNI 10140-1 / MONOBLOCCO PER PARETE. / CON RIVESTIMENTO ESTERNO IN MATTONI O SIMILARE. / Predisposizione per la motorizzazione (escluso motore). / Isolamento termico del cassonetto con Usb da 0,6 a 1 W/m²K. / Qualunque isolamento acustico	m		838,49
TOS26_PR.P72.021.015	MONOBLOCCO PER FINESTRA O PORTAFINESTRA. / CON FRANGISOLE (escluso). / Con cassonetto ispezionabile ed isolato in EPS o XPS, stesso isolante sui lati e falso telaio in legno OSB predisposto per la posa del serramento con o senza predisposizione della zanzariera (esclusa), sottobancale o sottosoglia per taglio termico su quarto lato inferiore e profondità di spalla entro i 50 cm. / Il cassonetto dovrà essere corredato dai rapporti di prova secondo le norme UNI EN ISO 10077-2 e UNI 10140-1 / MONOBLOCCO PER PARETE. / CON RIVESTIMENTO ESTERNO IN MATTONI O SIMILARE. / Predisposizione per la motorizzazione (escluso motore). / Isolamento termico del cassonetto con Usb da 1,1 a 1,5 W/m²K. / Qualunque isolamento acustico	m		782,49
TOS26_PR.P72.021.016	MONOBLOCCO PER FINESTRA O PORTAFINESTRA. / CON FRANGISOLE (escluso). / Con cassonetto ispezionabile ed isolato in EPS o XPS, stesso isolante sui lati e falso telaio in legno OSB predisposto per la posa del serramento con o senza predisposizione della zanzariera (esclusa), sottobancale o sottosoglia per taglio termico su quarto lato inferiore e profondità di spalla entro i 50 cm. / Il cassonetto dovrà essere corredato dai rapporti di prova secondo le norme UNI EN ISO 10077-2 e UNI 10140-1 / MONOBLOCCO PER PARETE. / CON RIVESTIMENTO ESTERNO IN MATTONI O SIMILARE. / Predisposizione per la motorizzazione (escluso motore) e per l'alloggiamento macchina VMC (ventilazione meccanica controllata integrata). / Isolamento termico del cassonetto con Usb da 0,1 a 0,5 W/m²K / Qualunque isolamento acustico	m		716,48
TOS26_PR.P72.021.017	MONOBLOCCO PER FINESTRA O PORTAFINESTRA. / CON FRANGISOLE (escluso). / Con cassonetto ispezionabile ed isolato in EPS o XPS, stesso isolante sui lati e falso telaio in legno OSB predisposto per la posa del serramento con o senza predisposizione della zanzariera (esclusa), sottobancale o sottosoglia per taglio termico su quarto lato inferiore e profondità di spalla entro i 50 cm. / Il cassonetto dovrà essere corredato dai rapporti di prova secondo le norme UNI EN ISO 10077-2 e UNI 10140-1 / MONOBLOCCO PER PARETE. / CON RIVESTIMENTO ESTERNO IN MATTONI O SIMILARE. / Predisposizione per la motorizzazione (escluso motore) e per l'alloggiamento macchina VMC (ventilazione meccanica controllata integrata). / Isolamento termico del cassonetto con Usb da 0,6 a 1 W/m²K. / Qualunque isolamento acustico	m		781,61
TOS26_PR.P72.021.018	MONOBLOCCO PER FINESTRA O PORTAFINESTRA. / CON FRANGISOLE (escluso). / Con cassonetto ispezionabile ed isolato in EPS o XPS, stesso isolante sui lati e falso telaio in legno OSB predisposto per la posa del serramento con o senza predisposizione della zanzariera (esclusa), sottobancale o sottosoglia per taglio termico su quarto lato inferiore e profondità di spalla entro i 50 cm. / Il cassonetto dovrà essere corredato dai rapporti di prova secondo le norme UNI EN ISO 10077-2 e UNI 10140-1 / MONOBLOCCO PER PARETE. / CON RIVESTIMENTO ESTERNO IN MATTONI O SIMILARE. / Predisposizione per la motorizzazione (escluso motore) e per l'alloggiamento macchina VMC (ventilazione meccanica controllata integrata). / Isolamento termico del cassonetto con Usb da 1,1 a 1,5 W/m²K. / Qualunque isolamento acustico	m		651,34
TOS26_PR.P72.022.001	MONOBLOCCO PER FINESTRA O PORTAFINESTRA. / CON TENDA OSCURANTE (esclusa). / Con cassonetto ispezionabile ed isolato in EPS o XPS, stesso isolante sui lati e falso telaio in legno OSB predisposto per la posa del serramento con o senza predisposizione della zanzariera (esclusa), sottobancale o sottosoglia per taglio termico su quarto lato inferiore e profondità di spalla entro i 50 cm. / Il cassonetto dovrà essere corredato dai rapporti di prova secondo le norme UNI EN ISO 10077-2 e UNI 10140-1 / MONOBLOCCO PER PARETE. / CON FINITURA ESTERNA AD INTONACO. / Predisposizione per la motorizzazione (escluso motore). / Isolamento termico del cassonetto con Usb da 0,1 a 0,5 W/m²K. / Qualunque isolamento acustico	m		942,88
TOS26_PR.P72.022.002	MONOBLOCCO PER FINESTRA O PORTAFINESTRA. / CON TENDA OSCURANTE (esclusa). / Con cassonetto ispezionabile ed isolato in EPS o XPS, stesso isolante sui lati e falso telaio in legno OSB predisposto per la posa del serramento con o senza predisposizione della zanzariera (esclusa), sottobancale o sottosoglia per taglio termico su quarto lato inferiore e profondità di spalla entro i 50 cm. / Il cassonetto dovrà essere corredato dai rapporti di prova secondo le norme UNI EN ISO 10077-2 e UNI 10140-1 / MONOBLOCCO PER PARETE. / CON FINITURA ESTERNA AD INTONACO. / Predisposizione per la motorizzazione (escluso motore). / Isolamento termico del cassonetto con Usb da 0,6 a 1 W/m²K. / Qualunque isolamento acustico	m		838,49
TOS26_PR.P72.022.003	MONOBLOCCO PER FINESTRA O PORTAFINESTRA. / CON TENDA OSCURANTE (esclusa). / Con cassonetto ispezionabile ed isolato in EPS o XPS, stesso isolante sui lati e falso telaio in legno OSB predisposto per la posa del serramento con o senza predisposizione della zanzariera (esclusa), sottobancale o sottosoglia per taglio termico su quarto lato inferiore e profondità di spalla entro i 50 cm. / Il cassonetto dovrà essere corredato dai rapporti di prova secondo le norme UNI EN ISO 10077-2 e UNI 10140-1 / MONOBLOCCO PER PARETE. / CON FINITURA ESTERNA AD INTONACO. / Predisposizione per la motorizzazione (escluso motore). / Isolamento termico del cassonetto con Usb da 1,1 a 1,5 W/m²K. / Qualunque isolamento acustico	m		782,49
TOS26_PR.P72.022.004	MONOBLOCCO PER FINESTRA O PORTAFINESTRA. / CON TENDA OSCURANTE (esclusa). / Con cassonetto ispezionabile ed isolato in EPS o XPS, stesso isolante sui lati e falso telaio in legno OSB predisposto per la posa del serramento con o senza predisposizione della zanzariera (esclusa), sottobancale o sottosoglia per taglio termico su quarto lato inferiore e profondità di spalla entro i 50 cm. / Il cassonetto dovrà essere corredato dai rapporti di prova secondo le norme UNI EN ISO 10077-2 e UNI 10140-1 / MONOBLOCCO PER PARETE. / CON FINITURA ESTERNA AD INTONACO. / Predisposizione per la motorizzazione (escluso motore) e per l'alloggiamento macchina VMC (ventilazione meccanica controllata integrata) / Isolamento termico del cassonetto con Usb da 0,1 a 0,5 W/m²K. / Qualunque isolamento acustico	m		716,48
TOS26_PR.P72.022.005	MONOBLOCCO PER FINESTRA O PORTAFINESTRA. / CON TENDA OSCURANTE (esclusa). / Con cassonetto ispezionabile ed isolato in EPS o XPS, stesso isolante sui lati e falso telaio in legno OSB predisposto per la posa del serramento con o senza predisposizione della zanzariera (esclusa), sottobancale o sottosoglia per taglio termico su quarto lato inferiore e profondità di spalla entro i 50 cm. / Il cassonetto dovrà essere corredato dai rapporti di prova secondo le norme UNI EN ISO 10077-2 e UNI 10140-1 / MONOBLOCCO PER PARETE. / CON FINITURA ESTERNA AD INTONACO. / Predisposizione per la motorizzazione (escluso motore) e per l'alloggiamento macchina VMC (ventilazione meccanica controllata integrata). / Isolamento termico del cassonetto con Usb da 0,6 a 1 W/m²K. / Qualunque isolamento acustico	m		781,61
TOS26_PR.P72.022.006	MONOBLOCCO PER FINESTRA O PORTAFINESTRA. / CON TENDA OSCURANTE (esclusa). / Con cassonetto ispezionabile ed isolato in EPS o XPS, stesso isolante sui lati e falso telaio in legno OSB predisposto per la posa del serramento con o senza predisposizione della zanzariera (esclusa), sottobancale o sottosoglia per taglio termico su quarto lato inferiore e profondità di spalla entro i 50 cm. / Il cassonetto dovrà essere corredato dai rapporti di prova secondo le norme UNI EN ISO 10077-2 e UNI 10140-1 / MONOBLOCCO PER PARETE. / CON FINITURA ESTERNA AD INTONACO. / Predisposizione per la motorizzazione (escluso motore) e per l'alloggiamento macchina VMC (ventilazione meccanica controllata integrata). / Isolamento termico del cassonetto con Usb da 1,1 a 1,5 W/m²K. / Qualunque isolamento acustico	m		651,34
TOS26_PR.P72.022.007	MONOBLOCCO PER FINESTRA O PORTAFINESTRA. / CON TENDA OSCURANTE (esclusa). / Con cassonetto ispezionabile ed isolato in EPS o XPS, stesso isolante sui lati e falso telaio in legno OSB predisposto per la posa del serramento con o senza predisposizione della zanzariera (esclusa), sottobancale o sottosoglia per taglio termico su quarto lato inferiore e profondità di spalla entro i 50 cm. / Il cassonetto dovrà essere corredato dai rapporti di prova secondo le norme UNI EN ISO 10077-2 e UNI 10140-1 / MONOBLOCCO PER PARETE. / CON CAPPOTTO ESTERNO. / Predisposizione per la motorizzazione (escluso motore). / Isolamento termico del cassonetto con Usb da 0,1 a 0,5 W/m²K. / Qualunque isolamento acustico	m		942,88
TOS26_PR.P72.022.008	MONOBLOCCO PER FINESTRA O PORTAFINESTRA. / CON TENDA OSCURANTE (esclusa). / Con cassonetto ispezionabile ed isolato in EPS o XPS, stesso isolante sui lati e falso telaio in legno OSB predisposto per la posa del serramento con o senza predisposizione della zanzariera (esclusa), sottobancale o sottosoglia per taglio termico su quarto lato inferiore e profondità di spalla entro i 50 cm. / Il cassonetto dovrà essere corredato dai rapporti di prova secondo le norme UNI EN ISO 10077-2 e UNI 10140-1 / MONOBLOCCO PER PARETE. / CON CAPPOTTO ESTERNO. / Predisposizione per la motorizzazione (escluso motore). / Isolamento termico del cassonetto con Usb da 0,6 a 1 W/m²K. / Qualunque isolamento acustico	m		838,49
TOS26_PR.P72.022.009	MONOBLOCCO PER FINESTRA O PORTAFINESTRA. / CON TENDA OSCURANTE (esclusa). / Con cassonetto ispezionabile ed isolato in EPS o XPS, stesso isolante sui lati e falso telaio in legno OSB predisposto per la posa del serramento con o senza predisposizione della zanzariera (esclusa), sottobancale o sottosoglia per taglio termico su quarto lato inferiore e profondità di spalla entro i 50 cm. / Il cassonetto dovrà essere corredato dai rapporti di prova secondo le norme UNI EN ISO 10077-2 e UNI 10140-1 / MONOBLOCCO PER PARETE. / CON CAPPOTTO ESTERNO. / Predisposizione per la motorizzazione (escluso motore). / Isolamento termico del cassonetto con Usb da 1,1 a 1,5 W/m²K. / Qualunque isolamento acustico	m		782,49
TOS26_PR.P72.022.010	MONOBLOCCO PER FINESTRA O PORTAFINESTRA. / CON TENDA OSCURANTE (esclusa). / Con cassonetto ispezionabile ed isolato in EPS o XPS, stesso isolante sui lati e falso telaio in legno OSB predisposto per la posa del serramento con o senza predisposizione della zanzariera (esclusa), sottobancale o sottosoglia per taglio termico su quarto lato inferiore e profondità di spalla entro i 50 cm. / Il cassonetto dovrà essere corredato dai rapporti di prova secondo le norme UNI EN ISO 10077-2 e UNI 10140-1 / MONOBLOCCO PER PARETE. / CON CAPPOTTO ESTERNO. / Predisposizione per la motorizzazione (escluso motore) e per l'alloggiamento macchina VMC (ventilazione meccanica controllata integrata). / Isolamento termico del cassonetto con Usb da 0,1 a 0,5 W/m²K. / Qualunque isolamento acustico	m		716,48
TOS26_PR.P72.022.011	MONOBLOCCO PER FINESTRA O PORTAFINESTRA. / CON TENDA OSCURANTE (esclusa). / Con cassonetto ispezionabile ed isolato in EPS o XPS, stesso isolante sui lati e falso telaio in legno OSB predisposto per la posa del serramento con o senza predisposizione della zanzariera (esclusa), sottobancale o sottosoglia per taglio termico su quarto lato inferiore e profondità di spalla entro i 50 cm. / Il cassonetto dovrà essere corredato dai rapporti di prova secondo le norme UNI EN ISO 10077-2 e UNI 10140-1 / MONOBLOCCO PER PARETE. / CON CAPPOTTO ESTERNO. / Predisposizione per la motorizzazione (escluso motore) e per l'alloggiamento macchina VMC (ventilazione meccanica controllata integrata). / Isolamento termico del cassonetto con Usb da 0,6 a 1 W/m²K. / Qualunque isolamento acustico	m		781,61
TOS26_PR.P72.022.012	MONOBLOCCO PER FINESTRA O PORTAFINESTRA. / CON TENDA OSCURANTE (esclusa). / Con cassonetto ispezionabile ed isolato in EPS o XPS, stesso isolante sui lati e falso telaio in legno OSB predisposto per la posa del serramento con o senza predisposizione della zanzariera (esclusa), sottobancale o sottosoglia per taglio termico su quarto lato inferiore e profondità di spalla entro i 50 cm. / Il cassonetto dovrà essere corredato dai rapporti di prova secondo le norme UNI EN ISO 10077-2 e UNI 10140-1 / MONOBLOCCO PER PARETE. / CON CAPPOTTO ESTERNO. / Predisposizione per la motorizzazione (escluso motore) e per l'alloggiamento macchina VMC (ventilazione meccanica controllata integrata). / Isolamento termico del cassonetto con Usb da 1,1 a 1,5 W/m²K. / Qualunque isolamento acustico	m		651,34
TOS26_PR.P72.022.013	MONOBLOCCO PER FINESTRA O PORTAFINESTRA. / CON TENDA OSCURANTE (esclusa). / Con cassonetto ispezionabile ed isolato in EPS o XPS, stesso isolante sui lati e falso telaio in legno OSB predisposto per la posa del serramento con o senza predisposizione della zanzariera (esclusa), sottobancale o sottosoglia per taglio termico su quarto lato inferiore e profondità di spalla entro i 50 cm. / Il cassonetto dovrà essere corredato dai rapporti di prova secondo le norme UNI EN ISO 10077-2 e UNI 10140-1 / MONOBLOCCO PER PARETE. / CON RIVESTIMENTO ESTERNO IN MATTONI O SIMILARE. / Predisposizione per la motorizzazione (escluso motore). / Isolamento termico del cassonetto con Usb da 0,1 a 0,5 W/m²K. / Qualunque isolamento acustico	m		942,88
TOS26_PR.P72.022.014	MONOBLOCCO PER FINESTRA O PORTAFINESTRA. / CON TENDA OSCURANTE (esclusa). / Con cassonetto ispezionabile ed isolato in EPS o XPS, stesso isolante sui lati e falso telaio in legno OSB predisposto per la posa del serramento con o senza predisposizione della zanzariera (esclusa), sottobancale o sottosoglia per taglio termico su quarto lato inferiore e profondità di spalla entro i 50 cm. / Il cassonetto dovrà essere corredato dai rapporti di prova secondo le norme UNI EN ISO 10077-2 e UNI 10140-1 / MONOBLOCCO PER PARETE. / CON RIVESTIMENTO ESTERNO IN MATTONI O SIMILARE. / Predisposizione per la motorizzazione (escluso motore). / Isolamento termico del cassonetto con Usb da 0,6 a 1 W/m²K. / Qualunque isolamento acustico	m		838,49
TOS26_PR.P72.022.015	MONOBLOCCO PER FINESTRA O PORTAFINESTRA. / CON TENDA OSCURANTE (esclusa). / Con cassonetto ispezionabile ed isolato in EPS o XPS, stesso isolante sui lati e falso telaio in legno OSB predisposto per la posa del serramento con o senza predisposizione della zanzariera (esclusa), sottobancale o sottosoglia per taglio termico su quarto lato inferiore e profondità di spalla entro i 50 cm. / Il cassonetto dovrà essere corredato dai rapporti di prova secondo le norme UNI EN ISO 10077-2 e UNI 10140-1 / MONOBLOCCO PER PARETE. / CON RIVESTIMENTO ESTERNO IN MATTONI O SIMILARE. / Predisposizione per la motorizzazione (escluso motore). / Isolamento termico del cassonetto con Usb da 1,1 a 1,5 W/m²K. / Qualunque isolamento acustico	m		782,49
TOS26_PR.P72.022.016	MONOBLOCCO PER FINESTRA O PORTAFINESTRA. / CON TENDA OSCURANTE (esclusa). / Con cassonetto ispezionabile ed isolato in EPS o XPS, stesso isolante sui lati e falso telaio in legno OSB predisposto per la posa del serramento con o senza predisposizione della zanzariera (esclusa), sottobancale o sottosoglia per taglio termico su quarto lato inferiore e profondità di spalla entro i 50 cm. / Il cassonetto dovrà essere corredato dai rapporti di prova secondo le norme UNI EN ISO 10077-2 e UNI 10140-1 / MONOBLOCCO PER PARETE. / CON RIVESTIMENTO ESTERNO IN MATTONI O SIMILARE. / Predisposizione per la motorizzazione (escluso motore) e per l'alloggiamento macchina VMC (ventilazione meccanica controllata integrata). / Isolamento termico del cassonetto con Usb da 0,1 a 0,5 W/m²K. / Qualunque isolamento acustico	m		716,48
TOS26_PR.P72.022.017	MONOBLOCCO PER FINESTRA O PORTAFINESTRA. / CON TENDA OSCURANTE (esclusa). / Con cassonetto ispezionabile ed isolato in EPS o XPS, stesso isolante sui lati e falso telaio in legno OSB predisposto per la posa del serramento con o senza predisposizione della zanzariera (esclusa), sottobancale o sottosoglia per taglio termico su quarto lato inferiore e profondità di spalla entro i 50 cm. / Il cassonetto dovrà essere corredato dai rapporti di prova secondo le norme UNI EN ISO 10077-2 e UNI 10140-1 / MONOBLOCCO PER PARETE. / CON RIVESTIMENTO ESTERNO IN MATTONI O SIMILARE. / Predisposizione per la motorizzazione (escluso motore) e per l'alloggiamento macchina VMC (ventilazione meccanica controllata integrata). / Isolamento termico del cassonetto con Usb da 0,6 a 1 W/m²K. / Qualunque isolamento acustico	m		781,61
TOS26_PR.P72.022.018	MONOBLOCCO PER FINESTRA O PORTAFINESTRA. / CON TENDA OSCURANTE (esclusa). / Con cassonetto ispezionabile ed isolato in EPS o XPS, stesso isolante sui lati e falso telaio in legno OSB predisposto per la posa del serramento con o senza predisposizione della zanzariera (esclusa), sottobancale o sottosoglia per taglio termico su quarto lato inferiore e profondità di spalla entro i 50 cm. / Il cassonetto dovrà essere corredato dai rapporti di prova secondo le norme UNI EN ISO 10077-2 e UNI 10140-1 / MONOBLOCCO PER PARETE. / CON RIVESTIMENTO ESTERNO IN MATTONI O SIMILARE. / Predisposizione per la motorizzazione (escluso motore) e per l'alloggiamento macchina VMC (ventilazione meccanica controllata integrata). / Isolamento termico del cassonetto con Usb da 1,1 a 1,5 W/m²K. / Qualunque isolamento acustico	m		651,34
TOS26_PR.P72.023.001	MONOBLOCCO PER FINESTRA O PORTAFINESTRA. / CON SCURI O PERSIANE (esclusi) / Con isolante sul perimetro e falso telaio in legno OSB. / Predisposto per la posa del serramento con o senza predisposizione della zanzariera (esclusa), sottobancale o sottosoglia per taglio termico su quarto lato inferiore e profondità di spalla entro i 50 cm. / MONOBLOCCO PER PARETE. / CON FINITURA ESTERNA AD INTONACO. / Isolamento termico con Usb da 0,1 a 0,5 W/m²K. / Qualunque isolamento acustico.	m		375,70
TOS26_PR.P72.023.002	MONOBLOCCO PER FINESTRA O PORTAFINESTRA. / CON SCURI O PERSIANE (esclusi) / Con isolante sul perimetro e falso telaio in legno OSB. / Predisposto per la posa del serramento con o senza predisposizione della zanzariera (esclusa), sottobancale o sottosoglia per taglio termico su quarto lato inferiore e profondità di spalla entro i 50 cm. / MONOBLOCCO PER PARETE. / CON FINITURA ESTERNA AD INTONACO. / Isolamento termico con Usb da 0,6 a 1 W/m²K. / Qualunque isolamento acustico	m		403,70
TOS26_PR.P72.023.003	MONOBLOCCO PER FINESTRA O PORTAFINESTRA. / CON SCURI O PERSIANE (esclusi) / Con isolante sul perimetro e falso telaio in legno OSB. / Predisposto per la posa del serramento con o senza predisposizione della zanzariera (esclusa), sottobancale o sottosoglia per taglio termico su quarto lato inferiore e profondità di spalla entro i 50 cm. / MONOBLOCCO PER PARETE. / CON FINITURA ESTERNA AD INTONACO. / Isolamento termico con Usb da 1,1 a 1,5 W/m²K. / Qualunque isolamento acustico.	m		347,70
TOS26_PR.P72.023.004	MONOBLOCCO PER FINESTRA O PORTAFINESTRA. / CON SCURI O PERSIANE (esclusi) / Con isolante sul perimetro e falso telaio in legno OSB. / Predisposto per la posa del serramento con o senza predisposizione della zanzariera (esclusa), sottobancale o sottosoglia per taglio termico su quarto lato inferiore e profondità di spalla entro i 50 cm. / MONOBLOCCO PER PARETE. / CON FINITURA ESTERNA AD INTONACO. / Predisposizione per l'alloggiamento macchina VMC (ventilazione meccanica controllata integrata). / Isolamento termico del cassonetto con Usb da 0,1 a 0,5 W/m²K. / Qualunque isolamento acustico	m		716,48
TOS26_PR.P72.023.005	MONOBLOCCO PER FINESTRA O PORTAFINESTRA. / CON SCURI O PERSIANE (esclusi) / Con isolante sul perimetro e falso telaio in legno OSB. / Predisposto per la posa del serramento con o senza predisposizione della zanzariera (esclusa), sottobancale o sottosoglia per taglio termico su quarto lato inferiore e profondità di spalla entro i 50 cm. / MONOBLOCCO PER PARETE. / CON FINITURA ESTERNA AD INTONACO. / Predisposizione per l'alloggiamento macchina VMC (ventilazione meccanica controllata integrata). / Isolamento termico con Usb da 0,6 a 1 W/m²K. / Qualunque isolamento acustico	m		781,61
TOS26_PR.P72.023.006	MONOBLOCCO PER FINESTRA O PORTAFINESTRA. / CON SCURI O PERSIANE (esclusi) / Con isolante sul perimetro e falso telaio in legno OSB. / Predisposto per la posa del serramento con o senza predisposizione della zanzariera (esclusa), sottobancale o sottosoglia per taglio termico su quarto lato inferiore e profondità di spalla entro i 50 cm. / MONOBLOCCO PER PARETE. / CON FINITURA ESTERNA AD INTONACO. / Predisposizione per l'alloggiamento macchina VMC (ventilazione meccanica controllata integrata). / Isolamento termico con Usb da 1,1 a 1,5 W/m²K. / Qualunque isolamento acustico	m		651,34
TOS26_PR.P72.023.007	MONOBLOCCO PER FINESTRA O PORTAFINESTRA. / CON SCURI O PERSIANE (esclusi) / Con isolante sul perimetro e falso telaio in legno OSB. / Predisposto per la posa del serramento con o senza predisposizione della zanzariera (esclusa), sottobancale o sottosoglia per taglio termico su quarto lato inferiore e profondità di spalla entro i 50 cm. / MONOBLOCCO PER PARETE. / CON CAPPOTTO ESTERNO. / Isolamento termico con Usb da 0,1 a 0,5 W/m²K. / Qualunque isolamento acustico	m		375,70
TOS26_PR.P72.023.008	MONOBLOCCO PER FINESTRA O PORTAFINESTRA. / CON SCURI O PERSIANE (esclusi) / Con isolante sul perimetro e falso telaio in legno OSB. / Predisposto per la posa del serramento con o senza predisposizione della zanzariera (esclusa), sottobancale o sottosoglia per taglio termico su quarto lato inferiore e profondità di spalla entro i 50 cm. / MONOBLOCCO PER PARETE. / CON CAPPOTTO ESTERNO. / Isolamento termico con Usb da 0,6 a 1 W/m²K. / Qualunque isolamento acustico	m		403,70
TOS26_PR.P72.023.009	MONOBLOCCO PER FINESTRA O PORTAFINESTRA. / CON SCURI O PERSIANE (esclusi) / Con isolante sul perimetro e falso telaio in legno OSB. / Predisposto per la posa del serramento con o senza predisposizione della zanzariera (esclusa), sottobancale o sottosoglia per taglio termico su quarto lato inferiore e profondità di spalla entro i 50 cm. / MONOBLOCCO PER PARETE. / CON CAPPOTTO ESTERNO. / Isolamento termico con Usb da 1,1 a 1,5 W/m²K. / Qualunque isolamento acustico	m		347,70
TOS26_PR.P72.023.010	MONOBLOCCO PER FINESTRA O PORTAFINESTRA. / CON SCURI O PERSIANE (esclusi) / Con isolante sul perimetro e falso telaio in legno OSB. / Predisposto per la posa del serramento con o senza predisposizione della zanzariera (esclusa), sottobancale o sottosoglia per taglio termico su quarto lato inferiore e profondità di spalla entro i 50 cm. / MONOBLOCCO PER PARETE. / CON CAPPOTTO ESTERNO. / Predisposizione per l'alloggiamento macchina VMC (ventilazione meccanica controllata integrata). / Isolamento termico con Usb da 0,1 a 0,5 W/m²K. / Qualunque isolamento acustico	m		716,48
TOS26_PR.P72.023.011	MONOBLOCCO PER FINESTRA O PORTAFINESTRA. / CON SCURI O PERSIANE (esclusi) / Con isolante sul perimetro e falso telaio in legno OSB. / Predisposto per la posa del serramento con o senza predisposizione della zanzariera (esclusa), sottobancale o sottosoglia per taglio termico su quarto lato inferiore e profondità di spalla entro i 50 cm. / MONOBLOCCO PER PARETE. / CON CAPPOTTO ESTERNO. / Predisposizione per l'alloggiamento macchina VMC (ventilazione meccanica controllata integrata), / Isolamento termico con Usb da 0,6 a 1 W/m²K. / Qualunque isolamento acustico	m		781,61
TOS26_PR.P72.023.012	MONOBLOCCO PER FINESTRA O PORTAFINESTRA. / CON SCURI O PERSIANE (esclusi) / Con isolante sul perimetro e falso telaio in legno OSB. / Predisposto per la posa del serramento con o senza predisposizione della zanzariera (esclusa), sottobancale o sottosoglia per taglio termico su quarto lato inferiore e profondità di spalla entro i 50 cm. / MONOBLOCCO PER PARETE. / CON CAPPOTTO ESTERNO. / Predisposizione per l'alloggiamento macchina VMC (ventilazione meccanica controllata integrata). / Isolamento termico con Usb da 1,1 a 1,5 W/m²K. / Qualunque isolamento acustico	m		651,34
TOS26_PR.P72.023.013	MONOBLOCCO PER FINESTRA O PORTAFINESTRA. / CON SCURI O PERSIANE (esclusi) / Con isolante sul perimetro e falso telaio in legno OSB. / Predisposto per la posa del serramento con o senza predisposizione della zanzariera (esclusa), sottobancale o sottosoglia per taglio termico su quarto lato inferiore e profondità di spalla entro i 50 cm. / MONOBLOCCO PER PARETE. / CON RIVESTIMENTO ESTERNO IN MATTONI O SIMILARE. / Isolamento termico con Usb da 0,1 a 0,5 W/m²K. / Qualunque isolamento acustico	m		375,70
TOS26_PR.P72.023.014	MONOBLOCCO PER FINESTRA O PORTAFINESTRA. / CON SCURI O PERSIANE (esclusi) / Con isolante sul perimetro e falso telaio in legno OSB. / Predisposto per la posa del serramento con o senza predisposizione della zanzariera (esclusa), sottobancale o sottosoglia per taglio termico su quarto lato inferiore e profondità di spalla entro i 50 cm. / MONOBLOCCO PER PARETE. / CON RIVESTIMENTO ESTERNO IN MATTONI O SIMILARE. / Isolamento termico con Usb da 0,6 a 1 W/m²K. / Qualunque isolamento acustico	m		403,70
TOS26_PR.P72.023.015	MONOBLOCCO PER FINESTRA O PORTAFINESTRA. / CON SCURI O PERSIANE (esclusi) / Con isolante sul perimetro e falso telaio in legno OSB. / Predisposto per la posa del serramento con o senza predisposizione della zanzariera (esclusa), sottobancale o sottosoglia per taglio termico su quarto lato inferiore e profondità di spalla entro i 50 cm. / MONOBLOCCO PER PARETE. / CON RIVESTIMENTO ESTERNO IN MATTONI O SIMILARE. / Isolamento termico con Usb da 1,1 a 1,5 W/m²K, / Qualunque isolamento acustico	m		347,70
TOS26_PR.P72.023.016	MONOBLOCCO PER FINESTRA O PORTAFINESTRA. / CON SCURI O PERSIANE (esclusi) / Con isolante sul perimetro e falso telaio in legno OSB. / Predisposto per la posa del serramento con o senza predisposizione della zanzariera (esclusa), sottobancale o sottosoglia per taglio termico su quarto lato inferiore e profondità di spalla entro i 50 cm. / MONOBLOCCO PER PARETE. / CON RIVESTIMENTO ESTERNO IN MATTONI O SIMILARE. / Predisposizione per l'alloggiamento macchina VMC (ventilazione meccanica controllata integrata). / Isolamento termico con Usb da 0,1 a 0,5 W/m²K / Qualunque isolamento acustico	m		716,48
TOS26_PR.P72.023.017	MONOBLOCCO PER FINESTRA O PORTAFINESTRA. / CON SCURI O PERSIANE (esclusi) / Con isolante sul perimetro e falso telaio in legno OSB. / Predisposto per la posa del serramento con o senza predisposizione della zanzariera (esclusa), sottobancale o sottosoglia per taglio termico su quarto lato inferiore e profondità di spalla entro i 50 cm. / MONOBLOCCO PER PARETE. / CON RIVESTIMENTO ESTERNO IN MATTONI O SIMILARE. / Predisposizione per l'alloggiamento macchina VMC (ventilazione meccanica controllata integrata). / Isolamento termico con Usb da 0,6 a 1 W/m²K. / Qualunque isolamento acustico	m		781,61
TOS26_PR.P72.023.018	MONOBLOCCO PER FINESTRA O PORTAFINESTRA. / CON SCURI O PERSIANE (esclusi) / Con isolante sul perimetro e falso telaio in legno OSB. / Predisposto per la posa del serramento con o senza predisposizione della zanzariera (esclusa), sottobancale o sottosoglia per taglio termico su quarto lato inferiore e profondità di spalla entro i 50 cm. / MONOBLOCCO PER PARETE. / CON RIVESTIMENTO ESTERNO IN MATTONI O SIMILARE. / Predisposizione per l'alloggiamento macchina VMC (ventilazione meccanica controllata integrata). / Isolamento termico con Usb da 1,1 a 1,5 W/m²K. / Qualunque isolamento acustico	m		651,34
TOS26_PR.P74	SERRAMENTI ANTINCENDIO O TAGLIAFUOCO. / Accompagnate da documentazione attestante la conformità alla Direttiva Prodotti da Costruzione 89/106, al DM 14 ottobre 2022 e alla norma di prodotto di pertinenza (marcatura CE). / Ove previsto dalla norma UNI 1634:2018 devono essere impiegati vetri di sicurezza all’infortunio. È inoltre compreso quanto altro occorre per dare l'opera finita.
TOS26_PR.P74.005.005	PORTA TAGLIAFUOCO IN LAMIERA DI ACCIAIO TAMBURATA ZINCATA E PREVERNICIATA / Con telaio in acciaio rinforzato ed anta rinforzata predisposta per maniglione antipanico ( escluso da computare a parte), completa di serratura patent magnetica compresa, maniglie antinfortunistiche di colore nero, cerniere registrabili verticalmente di cui una con molla per autochiusura e staffe di ancoraggio al muro o al foro sulla struttura. / EI 30 standard ad un'anta battente (foro muro H=da 2050 a 2150mm e L= 800 mm)	cad		196,26
TOS26_PR.P74.005.006	PORTA TAGLIAFUOCO IN LAMIERA DI ACCIAIO TAMBURATA ZINCATA E PREVERNICIATA / Con telaio in acciaio rinforzato ed anta rinforzata predisposta per maniglione antipanico ( escluso da computare a parte), completa di serratura patent magnetica compresa, maniglie antinfortunistiche di colore nero, cerniere registrabili verticalmente di cui una con molla per autochiusura e staffe di ancoraggio al muro o al foro sulla struttura. / EI 30 standard ad un'anta battente (foro muro H=da 2050 a 2150 mm e L= 900 mm)	cad		206,49
TOS26_PR.P74.005.007	PORTA TAGLIAFUOCO IN LAMIERA DI ACCIAIO TAMBURATA ZINCATA E PREVERNICIATA / Con telaio in acciaio rinforzato ed anta rinforzata predisposta per maniglione antipanico ( escluso da computare a parte), completa di serratura patent magnetica compresa, maniglie antinfortunistiche di colore nero, cerniere registrabili verticalmente di cui una con molla per autochiusura e staffe di ancoraggio al muro o al foro sulla struttura. / EI 30 standard ad un'anta battente (foro muro H=da 2050 a 2150 mm e L= 1000 mm)	cad		213,72
TOS26_PR.P74.005.008	PORTA TAGLIAFUOCO IN LAMIERA DI ACCIAIO TAMBURATA ZINCATA E PREVERNICIATA / Con telaio in acciaio rinforzato ed anta rinforzata predisposta per maniglione antipanico ( escluso da computare a parte), completa di serratura patent magnetica compresa, maniglie antinfortunistiche di colore nero, cerniere registrabili verticalmente di cui una con molla per autochiusura e staffe di ancoraggio al muro o al foro sulla struttura. / EI 30 standard ad un'anta battente (foro muro H=da 2050 a 2150 mm e L= 1350 mm)	cad		272,14
TOS26_PR.P74.005.015	PORTA TAGLIAFUOCO IN LAMIERA DI ACCIAIO TAMBURATA ZINCATA E PREVERNICIATA / Con telaio in acciaio rinforzato ed anta rinforzata predisposta per maniglione antipanico ( escluso da computare a parte), completa di serratura patent magnetica compresa, maniglie antinfortunistiche di colore nero, cerniere registrabili verticalmente di cui una con molla per autochiusura e staffe di ancoraggio al muro o al foro sulla struttura. / EI 60 standard ad un'anta battente (foro muro H=da 2050 a 2150 mm e L= 800 mm)	cad		281,39
TOS26_PR.P74.005.016	PORTA TAGLIAFUOCO IN LAMIERA DI ACCIAIO TAMBURATA ZINCATA E PREVERNICIATA / Con telaio in acciaio rinforzato ed anta rinforzata predisposta per maniglione antipanico ( escluso da computare a parte), completa di serratura patent magnetica compresa, maniglie antinfortunistiche di colore nero, cerniere registrabili verticalmente di cui una con molla per autochiusura e staffe di ancoraggio al muro o al foro sulla struttura. / EI 60 standard ad un'anta battente (foro muro H=da 2050 a 2150 mm e L= 900 mm)	cad		283,45
TOS26_PR.P74.005.017	PORTA TAGLIAFUOCO IN LAMIERA DI ACCIAIO TAMBURATA ZINCATA E PREVERNICIATA / Con telaio in acciaio rinforzato ed anta rinforzata predisposta per maniglione antipanico ( escluso da computare a parte), completa di serratura patent magnetica compresa, maniglie antinfortunistiche di colore nero, cerniere registrabili verticalmente di cui una con molla per autochiusura e staffe di ancoraggio al muro o al foro sulla struttura. / EI 60 standard ad un'anta battente (foro muro H=da 2050 a 2150 mm e L= 1000 mm)	cad		301,31
TOS26_PR.P74.005.018	PORTA TAGLIAFUOCO IN LAMIERA DI ACCIAIO TAMBURATA ZINCATA E PREVERNICIATA / Con telaio in acciaio rinforzato ed anta rinforzata predisposta per maniglione antipanico ( escluso da computare a parte), completa di serratura patent magnetica compresa, maniglie antinfortunistiche di colore nero, cerniere registrabili verticalmente di cui una con molla per autochiusura e staffe di ancoraggio al muro o al foro sulla struttura. / EI 60 standard ad un'anta battente (foro muro H=da 2050 a 2150 mm e L= 1350 mm)	cad		420,11
TOS26_PR.P74.005.025	PORTA TAGLIAFUOCO IN LAMIERA DI ACCIAIO TAMBURATA ZINCATA E PREVERNICIATA / Con telaio in acciaio rinforzato ed anta rinforzata predisposta per maniglione antipanico ( escluso da computare a parte), completa di serratura patent magnetica compresa, maniglie antinfortunistiche di colore nero, cerniere registrabili verticalmente di cui una con molla per autochiusura e staffe di ancoraggio al muro o al foro sulla struttura. / EI 120 standard ad un'anta battente (foro muro H=da 2050 a 2150 mm e L= 800 mm)	cad		347,76
TOS26_PR.P74.005.026	PORTA TAGLIAFUOCO IN LAMIERA DI ACCIAIO TAMBURATA ZINCATA E PREVERNICIATA / Con telaio in acciaio rinforzato ed anta rinforzata predisposta per maniglione antipanico ( escluso da computare a parte), completa di serratura patent magnetica compresa, maniglie antinfortunistiche di colore nero, cerniere registrabili verticalmente di cui una con molla per autochiusura e staffe di ancoraggio al muro o al foro sulla struttura. / EI 120 standard ad un'anta battente (foro muro H=da 2050 a 2150 mm e L= 900 mm)	cad		360,77
TOS26_PR.P74.005.027	PORTA TAGLIAFUOCO IN LAMIERA DI ACCIAIO TAMBURATA ZINCATA E PREVERNICIATA / Con telaio in acciaio rinforzato ed anta rinforzata predisposta per maniglione antipanico ( escluso da computare a parte), completa di serratura patent magnetica compresa, maniglie antinfortunistiche di colore nero, cerniere registrabili verticalmente di cui una con molla per autochiusura e staffe di ancoraggio al muro o al foro sulla struttura. / EI 120 standard ad un'anta battente (foro muro H=da 2050 a 2150 mm e L= 1000 mm)	cad		376,60
TOS26_PR.P74.005.028	PORTA TAGLIAFUOCO IN LAMIERA DI ACCIAIO TAMBURATA ZINCATA E PREVERNICIATA / Con telaio in acciaio rinforzato ed anta rinforzata predisposta per maniglione antipanico ( escluso da computare a parte), completa di serratura patent magnetica compresa, maniglie antinfortunistiche di colore nero, cerniere registrabili verticalmente di cui una con molla per autochiusura e staffe di ancoraggio al muro o al foro sulla struttura. / EI 120 standard ad un'anta battente (foro muro H=da 2050 a 2150 mm e L= 1350 mm)	cad		469,98
TOS26_PR.P74.005.030	PORTA TAGLIAFUOCO IN LAMIERA DI ACCIAIO TAMBURATA ZINCATA E PREVERNICIATA / Con telaio in acciaio rinforzato ed anta rinforzata predisposta per maniglione antipanico ( escluso da computare a parte), completa di serratura patent magnetica compresa, maniglie antinfortunistiche di colore nero, cerniere registrabili verticalmente di cui una con molla per autochiusura e staffe di ancoraggio al muro o al foro sulla struttura. / EI 30 standard ad 2 ante simmetriche (foro muro H=da 2050 a 2150 mm e L= 1000-1800 mm)	cad		557,71
TOS26_PR.P74.005.031	PORTA TAGLIAFUOCO IN LAMIERA DI ACCIAIO TAMBURATA ZINCATA E PREVERNICIATA / Con telaio in acciaio rinforzato ed anta rinforzata predisposta per maniglione antipanico ( escluso da computare a parte), completa di serratura patent magnetica compresa, maniglie antinfortunistiche di colore nero, cerniere registrabili verticalmente di cui una con molla per autochiusura e staffe di ancoraggio al muro o al foro sulla struttura. / EI 30 standard a 2 ante asimmetriche (foro muro H=da 2050 a 2150 mm e L= 1000-1800 mm)	cad		600,58
TOS26_PR.P74.005.035	PORTA TAGLIAFUOCO IN LAMIERA DI ACCIAIO TAMBURATA ZINCATA E PREVERNICIATA / Con telaio in acciaio rinforzato ed anta rinforzata predisposta per maniglione antipanico ( escluso da computare a parte), completa di serratura patent magnetica compresa, maniglie antinfortunistiche di colore nero, cerniere registrabili verticalmente di cui una con molla per autochiusura e staffe di ancoraggio al muro o al foro sulla struttura. / EI 60 standard ad 2 ante simmetriche (foro muro H=da 2050 a 2150 mm e L= 1000-1800 mm)	cad		781,56
TOS26_PR.P74.005.036	PORTA TAGLIAFUOCO IN LAMIERA DI ACCIAIO TAMBURATA ZINCATA E PREVERNICIATA / Con telaio in acciaio rinforzato ed anta rinforzata predisposta per maniglione antipanico ( escluso da computare a parte), completa di serratura patent magnetica compresa, maniglie antinfortunistiche di colore nero, cerniere registrabili verticalmente di cui una con molla per autochiusura e staffe di ancoraggio al muro o al foro sulla struttura. / EI 60 standard a 2 ante asimmetriche (foro muro H=da 2050 a 2150 mm e L= 1000-1800 mm)	cad		801,57
TOS26_PR.P74.005.040	PORTA TAGLIAFUOCO IN LAMIERA DI ACCIAIO TAMBURATA ZINCATA E PREVERNICIATA / Con telaio in acciaio rinforzato ed anta rinforzata predisposta per maniglione antipanico ( escluso da computare a parte), completa di serratura patent magnetica compresa, maniglie antinfortunistiche di colore nero, cerniere registrabili verticalmente di cui una con molla per autochiusura e staffe di ancoraggio al muro o al foro sulla struttura. / EI 120 standard ad 2 ante simmetriche (foro muro H=da 2050 a 2150 mm e L= 1000-1800 mm)	cad		939,54
TOS26_PR.P74.005.041	PORTA TAGLIAFUOCO IN LAMIERA DI ACCIAIO TAMBURATA ZINCATA E PREVERNICIATA / Con telaio in acciaio rinforzato ed anta rinforzata predisposta per maniglione antipanico ( escluso da computare a parte), completa di serratura patent magnetica compresa, maniglie antinfortunistiche di colore nero, cerniere registrabili verticalmente di cui una con molla per autochiusura e staffe di ancoraggio al muro o al foro sulla struttura. / EI 120 standard a 2 ante asimmetriche (foro muro H=da 2050 a 2150 mm e L= 1000-1800 mm)	cad		951,79
TOS26_PR.P74.005.050	PORTA TAGLIAFUOCO IN LAMIERA DI ACCIAIO TAMBURATA ZINCATA E PREVERNICIATA / Con telaio in acciaio rinforzato ed anta rinforzata predisposta per maniglione antipanico ( escluso da computare a parte), completa di serratura patent magnetica compresa, maniglie antinfortunistiche di colore nero, cerniere registrabili verticalmente di cui una con molla per autochiusura e staffe di ancoraggio al muro o al foro sulla struttura. / Per misure non standard EI 30 ad un'anta	m²		174,58
TOS26_PR.P74.005.053	PORTA TAGLIAFUOCO IN LAMIERA DI ACCIAIO TAMBURATA ZINCATA E PREVERNICIATA / Con telaio in acciaio rinforzato ed anta rinforzata predisposta per maniglione antipanico ( escluso da computare a parte), completa di serratura patent magnetica compresa, maniglie antinfortunistiche di colore nero, cerniere registrabili verticalmente di cui una con molla per autochiusura e staffe di ancoraggio al muro o al foro sulla struttura. / Per misure non standard EI 30 a due ante	m²		243,26
TOS26_PR.P74.005.055	PORTA TAGLIAFUOCO IN LAMIERA DI ACCIAIO TAMBURATA ZINCATA E PREVERNICIATA / Con telaio in acciaio rinforzato ed anta rinforzata predisposta per maniglione antipanico ( escluso da computare a parte), completa di serratura patent magnetica compresa, maniglie antinfortunistiche di colore nero, cerniere registrabili verticalmente di cui una con molla per autochiusura e staffe di ancoraggio al muro o al foro sulla struttura. / Per misure non standard EI 60 ad un'anta	m²		217,60
TOS26_PR.P74.005.056	PORTA TAGLIAFUOCO IN LAMIERA DI ACCIAIO TAMBURATA ZINCATA E PREVERNICIATA / Con telaio in acciaio rinforzato ed anta rinforzata predisposta per maniglione antipanico ( escluso da computare a parte), completa di serratura patent magnetica compresa, maniglie antinfortunistiche di colore nero, cerniere registrabili verticalmente di cui una con molla per autochiusura e staffe di ancoraggio al muro o al foro sulla struttura. / Per misure non standard EI 60 a due ante	m²		317,89
TOS26_PR.P74.005.060	PORTA TAGLIAFUOCO IN LAMIERA DI ACCIAIO TAMBURATA ZINCATA E PREVERNICIATA / Con telaio in acciaio rinforzato ed anta rinforzata predisposta per maniglione antipanico ( escluso da computare a parte), completa di serratura patent magnetica compresa, maniglie antinfortunistiche di colore nero, cerniere registrabili verticalmente di cui una con molla per autochiusura e staffe di ancoraggio al muro o al foro sulla struttura. / Per misure non standard EI 120 ad un'anta	m²		228,22
TOS26_PR.P74.005.061	PORTA TAGLIAFUOCO IN LAMIERA DI ACCIAIO TAMBURATA ZINCATA E PREVERNICIATA / Con telaio in acciaio rinforzato ed anta rinforzata predisposta per maniglione antipanico ( escluso da computare a parte), completa di serratura patent magnetica compresa, maniglie antinfortunistiche di colore nero, cerniere registrabili verticalmente di cui una con molla per autochiusura e staffe di ancoraggio al muro o al foro sulla struttura. / Per misure non standard EI 120 a due ante	m²		333,79
TOS26_PR.P74.005.070	PORTA TAGLIAFUOCO IN LAMIERA DI ACCIAIO TAMBURATA ZINCATA E PREVERNICIATA / Con telaio in acciaio rinforzato ed anta rinforzata predisposta per maniglione antipanico ( escluso da computare a parte), completa di serratura patent magnetica compresa, maniglie antinfortunistiche di colore nero, cerniere registrabili verticalmente di cui una con molla per autochiusura e staffe di ancoraggio al muro o al foro sulla struttura. / EI 30 con un'anta a scorrere (computata sul foro muro) comprensiva di binari di scorrimento e contrappeso	m²		869,15
TOS26_PR.P74.005.075	PORTA TAGLIAFUOCO IN LAMIERA DI ACCIAIO TAMBURATA ZINCATA E PREVERNICIATA / Con telaio in acciaio rinforzato ed anta rinforzata predisposta per maniglione antipanico ( escluso da computare a parte), completa di serratura patent magnetica compresa, maniglie antinfortunistiche di colore nero, cerniere registrabili verticalmente di cui una con molla per autochiusura e staffe di ancoraggio al muro o al foro sulla struttura. / EI 60 con un'anta a scorrere (computata sul foro muro) comprensiva di binari di scorrimento e contrappeso	m²		977,20
TOS26_PR.P74.005.076	PORTA TAGLIAFUOCO IN LAMIERA DI ACCIAIO TAMBURATA ZINCATA E PREVERNICIATA / Con telaio in acciaio rinforzato ed anta rinforzata predisposta per maniglione antipanico ( escluso da computare a parte), completa di serratura patent magnetica compresa, maniglie antinfortunistiche di colore nero, cerniere registrabili verticalmente di cui una con molla per autochiusura e staffe di ancoraggio al muro o al foro sulla struttura. / EI 60 con due ante a scorrere (computata sul foro muro) comprensiva di binari di scorrimento e contrappeso	m²		1107,49
TOS26_PR.P74.005.080	PORTA TAGLIAFUOCO IN LAMIERA DI ACCIAIO TAMBURATA ZINCATA E PREVERNICIATA / Con telaio in acciaio rinforzato ed anta rinforzata predisposta per maniglione antipanico ( escluso da computare a parte), completa di serratura patent magnetica compresa, maniglie antinfortunistiche di colore nero, cerniere registrabili verticalmente di cui una con molla per autochiusura e staffe di ancoraggio al muro o al foro sulla struttura. / EI 120 con un'anta a scorrere (computata sul foro muro) comprensiva di binari di scorrimento e contrappeso	m²		977,20
TOS26_PR.P74.005.081	PORTA TAGLIAFUOCO IN LAMIERA DI ACCIAIO TAMBURATA ZINCATA E PREVERNICIATA / Con telaio in acciaio rinforzato ed anta rinforzata predisposta per maniglione antipanico ( escluso da computare a parte), completa di serratura patent magnetica compresa, maniglie antinfortunistiche di colore nero, cerniere registrabili verticalmente di cui una con molla per autochiusura e staffe di ancoraggio al muro o al foro sulla struttura. / EI 120 con due ante a scorrere (computata sul foro muro) comprensiva di binari di scorrimento e contrappeso	m²		1237,79
TOS26_PR.P74.050.020	COMPONENTI, ACCESSORI E FERRAMENTA PER SERRAMENTI ANTINCENDIO O TAGLIAFUOCO. / Da conteggiare a parte per ciascun battente su cui è installato l'accessorio. / Compresi, se non diversamente indicato: / la fornitura, l'installazione, le eventuali opere murarie. / Compreso quanto altro occorre per dare l'opera finita. / Esclusi i collegamenti elettrici. / maniglione antipanico completo di barra mobile verniciata rosso, barra fissa e carter di copertura colore nero, 4 viti autofilettanti di fissaggio - per anta principale	cad		155,01
TOS26_PR.P74.050.025	COMPONENTI, ACCESSORI E FERRAMENTA PER SERRAMENTI ANTINCENDIO O TAGLIAFUOCO. / Da conteggiare a parte per ciascun battente su cui è installato l'accessorio. / Compresi, se non diversamente indicato: / la fornitura, l'installazione, le eventuali opere murarie. / Compreso quanto altro occorre per dare l'opera finita. / Esclusi i collegamenti elettrici. / maniglione antipanico completo di barra mobile verniciata rosso, barra fissa e carter di copertura colore nero, 4 viti autofilettanti di fissaggio - per anta secondaria	cad		97,33
TOS26_PR.P74.050.030	COMPONENTI, ACCESSORI E FERRAMENTA PER SERRAMENTI ANTINCENDIO O TAGLIAFUOCO. / Da conteggiare a parte per ciascun battente su cui è installato l'accessorio. / Compresi, se non diversamente indicato: / la fornitura, l'installazione, le eventuali opere murarie. / Compreso quanto altro occorre per dare l'opera finita. / Esclusi i collegamenti elettrici. / sistema di chiusura del tipo a cremagliera	cad		100,75
TOS26_PR.P74.050.035	COMPONENTI, ACCESSORI E FERRAMENTA PER SERRAMENTI ANTINCENDIO O TAGLIAFUOCO. / Da conteggiare a parte per ciascun battente su cui è installato l'accessorio. / Compresi, se non diversamente indicato: / la fornitura, l'installazione, le eventuali opere murarie. / Compreso quanto altro occorre per dare l'opera finita. / Esclusi i collegamenti elettrici. / sistema di chiusura del tipo oleodinamico	cad		172,07
TOS26_PR.P74.050.042	COMPONENTI, ACCESSORI E FERRAMENTA PER SERRAMENTI ANTINCENDIO O TAGLIAFUOCO. / Da conteggiare a parte per ciascun battente su cui è installato l'accessorio. / Compresi, se non diversamente indicato: / la fornitura, l'installazione, le eventuali opere murarie. / Compreso quanto altro occorre per dare l'opera finita. / Esclusi i collegamenti elettrici. / elettroserratura	cad		196,40
TOS26_PR.P74.050.045	COMPONENTI, ACCESSORI E FERRAMENTA PER SERRAMENTI ANTINCENDIO O TAGLIAFUOCO. / Da conteggiare a parte per ciascun battente su cui è installato l'accessorio. / Compresi, se non diversamente indicato: / la fornitura, l'installazione, le eventuali opere murarie. / Compreso quanto altro occorre per dare l'opera finita. / Esclusi i collegamenti elettrici. / Elettromagnete con fissaggio a parete e pulsante di sblocco manuale.	cad		89,89
TOS26_PR.P74.050.046	COMPONENTI, ACCESSORI E FERRAMENTA PER SERRAMENTI ANTINCENDIO O TAGLIAFUOCO. / Da conteggiare a parte per ciascun battente su cui è installato l'accessorio. / Compresi, se non diversamente indicato: / la fornitura, l'installazione, le eventuali opere murarie. / Compreso quanto altro occorre per dare l'opera finita. / Esclusi i collegamenti elettrici. / Elettromagnete con fissaggio a pavimento e pulsante di sblocco manuale.	cad		135,03
TOS26_PR.P74.050.082	COMPONENTI, ACCESSORI E FERRAMENTA PER SERRAMENTI ANTINCENDIO O TAGLIAFUOCO. / Da conteggiare a parte per ciascun battente su cui è installato l'accessorio. / Compresi, se non diversamente indicato: / la fornitura, l'installazione, le eventuali opere murarie. / Compreso quanto altro occorre per dare l'opera finita. / Esclusi i collegamenti elettrici. / Oblò rettangolare EI 60 e L x H mm 300 x mm 400.	cad		305,46
TOS26_PR.P74.050.085	COMPONENTI, ACCESSORI E FERRAMENTA PER SERRAMENTI ANTINCENDIO O TAGLIAFUOCO. / Da conteggiare a parte per ciascun battente su cui è installato l'accessorio. / Compresi, se non diversamente indicato: / la fornitura, l'installazione, le eventuali opere murarie. / Compreso quanto altro occorre per dare l'opera finita. / Esclusi i collegamenti elettrici. / Oblò rettangolare EI 120 L x H mm 300 x mm 400.	cad		528,59
TOS26_PR.P74.050.090	COMPONENTI, ACCESSORI E FERRAMENTA PER SERRAMENTI ANTINCENDIO O TAGLIAFUOCO. / Da conteggiare a parte per ciascun battente su cui è installato l'accessorio. / Compresi, se non diversamente indicato: / la fornitura, l'installazione, le eventuali opere murarie. / Compreso quanto altro occorre per dare l'opera finita. / Esclusi i collegamenti elettrici. / Oblò rotondo EI 60 diametro mm 300.	cad		491,55
TOS26_PR.P74.050.092	COMPONENTI, ACCESSORI E FERRAMENTA PER SERRAMENTI ANTINCENDIO O TAGLIAFUOCO. / Da conteggiare a parte per ciascun battente su cui è installato l'accessorio. / Compresi, se non diversamente indicato: / la fornitura, l'installazione, le eventuali opere murarie. / Compreso quanto altro occorre per dare l'opera finita. / Esclusi i collegamenti elettrici. / Oblò rotondo EI 120 diametro mm 300.	cad		756,79
TOS26_PR.P74.050.105	COMPONENTI, ACCESSORI E FERRAMENTA PER SERRAMENTI ANTINCENDIO O TAGLIAFUOCO. / Da conteggiare a parte per ciascun battente su cui è installato l'accessorio. / Compresi, se non diversamente indicato: / la fornitura, l'installazione, le eventuali opere murarie. / Compreso quanto altro occorre per dare l'opera finita. / Esclusi i collegamenti elettrici. / Imbotto assembleabile per porte tagliafuoco per rivestimento muratura per telai di spessore massimo 110 mm completo di viti per ancoraggio, zanche e preforato sul telaio , dimensioni massime foro apertura L 1300 mm e H 2200 mm - per porte ad una anta	cad		244,77
TOS26_PR.P74.050.110	COMPONENTI, ACCESSORI E FERRAMENTA PER SERRAMENTI ANTINCENDIO O TAGLIAFUOCO. / Da conteggiare a parte per ciascun battente su cui è installato l'accessorio. / Compresi, se non diversamente indicato: / la fornitura, l'installazione, le eventuali opere murarie. / Compreso quanto altro occorre per dare l'opera finita. / Esclusi i collegamenti elettrici. / Imbotto assemblabile per porte tagliafuoco per rivestimento muratura per telai di spessore massimo 110 mm completo di viti per ancoraggio, zanche e preforato sul telaio , dimensioni massime foro apertura L 1900 mm e H 2500 mm - per porte a due ante	cad		238,05
TOS26_PR.P74.050.121	COMPONENTI, ACCESSORI E FERRAMENTA PER SERRAMENTI ANTINCENDIO O TAGLIAFUOCO. / Da conteggiare a parte per ciascun battente su cui è installato l'accessorio. / Compresi, se non diversamente indicato: / la fornitura, l'installazione, le eventuali opere murarie. / Compreso quanto altro occorre per dare l'opera finita. / Esclusi i collegamenti elettrici. / guarnizione sotto porta di battuta su 3 lati, per porte ad una anta	cad		76,65
TOS26_PR.P74.050.122	COMPONENTI, ACCESSORI E FERRAMENTA PER SERRAMENTI ANTINCENDIO O TAGLIAFUOCO. / Da conteggiare a parte per ciascun battente su cui è installato l'accessorio. / Compresi, se non diversamente indicato: / la fornitura, l'installazione, le eventuali opere murarie. / Compreso quanto altro occorre per dare l'opera finita. / Esclusi i collegamenti elettrici. / guarnizione sottoporta di battuta su 3 lati, per porte a due anta	cad		99,12
TOS26_PR.P75	Oggetto: PRODOTTI PER LA PROTEZIONE CONTRO LE CADUTE DALL'ALTO E SISTEMI "LINEE VITA"
TOS26_PR.P75.001.001	Dispositivo di ancoraggio - TIPO A ( Norma UNI 11578:2015)- puntuale con uno o più punti di ancoraggio non scorrevoli / PUNTO DI ANCORAGGIO SINGOLO - PERMANENTE E RIGIDO - impiegabile come dispositivo di trattenuta e di un sistema di anticaduta, composto da piastra piana in acciaio inox predisposta con 2 o 4 fori sugli angoli della piastra per il fissaggio e un anello o elemento verticale con asola saldata per l’ancoraggio con un connettore o un moschettone. Esclusi gli elementi di fissaggio al supporto e le eventuali contro piastre. (descrizione aggiornata per anno 2024)	cad		46,93
TOS26_PR.P75.001.002	Dispositivo di ancoraggio - TIPO A ( Norma UNI 11578:2015)- puntuale con uno o più punti di ancoraggio non scorrevoli / PUNTO DI ANCORAGGIO DOPPIO - PERMANENTE E RIGIDO - impiegabile come dispositivo di trattenuta e di un sistema di anticaduta, composto da piastra in acciaio inox predisposta con 4 fori sugli angoli della piastra piana per il fissaggio e un anello o elemento verticale con doppia asola saldata per l’ancoraggio di 2 connettore o 2 moschettoni. Esclusi gli elementi di fissaggio al supporto e le eventuali contro piastre.(descrizione aggiornata per anno 2023)	cad		103,09
TOS26_PR.P75.001.003	Dispositivo di ancoraggio - TIPO A ( Norma UNI 11578:2015)- puntuale con uno o più punti di ancoraggio non scorrevoli / PUNTO DI ANCORAGGIO GOLFARE ( ANELLO) SINGOLO SU PIASTRA IN ALLUMINIO - PERMANENTE E RIGIDO -impiegabile come dispositivo di trattenuta e per un sistema di anticaduta, composto da piastra piana con anello o golfare saldato alla piastra per l’ancoraggio di un cordino o di cavetto di acciaio inox, esclusi elementi di fissaggio al supporto- .(descrizione aggiornata per anno 2023)	cad		81,61
TOS26_PR.P75.001.004	Dispositivo di ancoraggio - TIPO A ( Norma UNI 11578:2015)- puntuale con uno o più punti di ancoraggio non scorrevoli / PUNTO DI ANCORAGGIO GOLFARE ( ANELLO) SINGOLO SU PIASTRA IN ACCIAIO INOX - PERMANENTE E RIGIDO -impiegabile come dispositivo di trattenuta e per un sistema di anticaduta, composto da piastra piana con anello o golfare saldato alla piastra per l’ancoraggio di un cordino o di cavetto di acciaio inox, esclusi elementi di fissaggio al supporto- . / (descrizione aggiornata per anno 2023)	cad		53,07
TOS26_PR.P75.001.005	Dispositivo di ancoraggio - TIPO A ( Norma UNI 11578:2015)- puntuale con uno o più punti di ancoraggio non scorrevoli / PALO CON PIASTRA E GOLFARE ( ANELLO) IN ACCIAIO INOX - PERMANENTE E RIGIDO -impiegabile come dispositivo di trattenuta e per un sistema di anticaduta, composto da piastra piana, per basi di appoggio piane o inclinate su unico piano, su cui è saldato il palo con all’estremità opposta un anello o golfare per l’ancoraggio, sono esclusi gli elementi di fissaggio al supporto. ALTEZZA DEL PALO FINO A 30 cm. (descrizione aggiornata per anno 2023)	cad		159,61
TOS26_PR.P75.001.006	Dispositivo di ancoraggio - TIPO A ( Norma UNI 11578:2015)- puntuale con uno o più punti di ancoraggio non scorrevoli / PALO CON PIASTRA E GOLFARE ( ANELLO) IN ACCIAIO INOX - PERMANENTE E RIGIDO -impiegabile come dispositivo di trattenuta e per un sistema di anticaduta, composto da piastra piana, per basi di appoggio piane o inclinate su unico piano, su cui è saldato il palo con all’estremità opposta un anello o golfare per l’ancoraggio, sono esclusi gli elementi di fissaggio al supporto. ALTEZZA DEL PALO FINO A 50 cm (descrizione aggiornata per anno 2023)	cad		201,56
TOS26_PR.P75.001.007	Dispositivo di ancoraggio - TIPO A ( Norma UNI 11578:2015)- puntuale con uno o più punti di ancoraggio non scorrevoli / PUNTO DI ANCORAGGIO FISSO SOTTOTEGOLA IN ACCIAIO ZINCATO A CALDO. - PERMANENTE E DEFORMABILE - impiegabile come sistema anticaduta, completo di fori per fissaggio alla struttura, presso piegato e con asola di ancoraggio, esclusi elementi di fissaggio al supporto. PER MANTI DI COPERTURA SENZA PACCHETTI DI ISOLANTE E SENZA DISTANZIATORI. (descrizione aggiornata per anno 2023)	cad		36,16
TOS26_PR.P75.001.008	Dispositivo di ancoraggio - TIPO A ( Norma UNI 11578:2015)- puntuale con uno o più punti di ancoraggio non scorrevoli / PUNTO DI ANCORAGGIO FISSO SOTTOTEGOLA IN ACCIAIO ZINCATO A CALDO. - PERMANENTE E DEFORMABILE - impiegabile come sistema anticaduta, certificato CE, esclusi elementi di fissaggio al supporto. CON DISTANZIATORI PER ALTEZZA PACCHETTO ISOLANTE FINO A 10CM (descrizione aggiornata per anno 2023)	cad		22,73
TOS26_PR.P75.001.009	Dispositivo di ancoraggio - TIPO A ( Norma UNI 11578:2015)- puntuale con uno o più punti di ancoraggio non scorrevoli / PUNTO DI ANCORAGGIO FISSO SOTTOTEGOLA IN ACCIAIO ZINCATO A CALDO. - PERMANENTE E DEFORMABILE - impiegabile come sistema anticaduta, esclusi elementi di fissaggio al supporto. CON DISTANZIATORI PER ALTEZZA PACCHETTO ISOLANTE DA 11 CM A 20CM (descrizione aggiornata per anno 2023)	cad		36,16
TOS26_PR.P75.001.010	Dispositivo di ancoraggio - TIPO A ( Norma UNI 11578:2015)- puntuale con uno o più punti di ancoraggio non scorrevoli / PUNTO DI ANCORAGGIO FISSO SOTTOTEGOLA IN ACCIAIO INOX. - PERMANENTE E DEFORMABILE - impiegabile come sistema anticaduta, completo di fori per fissaggio alla struttura, presso piegato e con asola di ancoraggio, esclusi elementi di fissaggio al supporto. PER MANTI DI COPERTURA SENZA PACCHETTI DI ISOLANTE E SENZA DISTANZIATORI. (descrizione aggiornata per anno 2023)	cad		31,08
TOS26_PR.P75.001.011	Dispositivo di ancoraggio - TIPO A ( Norma UNI 11578:2015)- puntuale con uno o più punti di ancoraggio non scorrevoli / PUNTO DI ANCORAGGIO FISSO SOTTOTEGOLA IN ACCIAIO INOX. - PERMANENTE E DEFORMABILE - impiegabile come sistema anticaduta, esclusi elementi di fissaggio al supporto. CON DISTANZIATORI PER ALTEZZA PACCHETTO ISOLANTE FINO A 10CM (descrizione aggiornata per anno 2023)	cad		31,92
TOS26_PR.P75.001.012	Dispositivo di ancoraggio - TIPO A ( Norma UNI 11578:2015)- puntuale con uno o più punti di ancoraggio non scorrevoli / PUNTO DI ANCORAGGIO FISSO SOTTOTEGOLA IN ACCIAIOINOX. - PERMANENTE E DEFORMABILE - impiegabile come sistema anticaduta, esclusi elementi di fissaggio al supporto. CON DISTANZIATORI PER ALTEZZA PACCHETTO ISOLANTE DA 11 CM A 20CM (descrizione aggiornata per anno 2023)	cad		32,86
TOS26_PR.P75.001.105	Dispositivo di ancoraggio - TIPO A ( Norma UNI 11578:2015)- puntuale con uno o più punti di ancoraggio non scorrevoli / PUNTO DI ANCORAGGIO SINGOLO O A SQUADRA O PARETE - PERMANENTE E RIGIDO - impiegabile come dispositivo di trattenuta e di un sistema di anticaduta, composto da piastra in acciaio inox predisposta con 4 fori sugli angoli della piastra per il fissaggio e un anello o elemento verticale con asola saldata per l’ancoraggio con un connettore o un moschettone. Esclusi gli elementi di fissaggio al supporto e le eventuali contro piastre.	cad		76,94
TOS26_PR.P75.001.115	Dispositivo di ancoraggio - TIPO A ( Norma UNI 11578:2015)- puntuale con uno o più punti di ancoraggio non scorrevoli / PUNTO DI ANCORAGGIO GOLFARE ( ANELLO) DOPPIO SU PIASTRA IN ACCIAIO INOX - PERMANENTE E RIGIDO -impiegabile come dispositivo di trattenuta e per un sistema di anticaduta, composto da piastra piana con saldato 2 anellI o golfare per l’ancoraggio di cordino o di cavetto di acciaio inox, esclusi elementi di fissaggio al supporto- .	cad		128,92
TOS26_PR.P75.001.135	Dispositivo di ancoraggio - TIPO A ( Norma UNI 11578:2015)- puntuale con uno o più punti di ancoraggio non scorrevoli / PUNTO DI ANCORAGGIO FLESSIBILE SOTTOTEGOLA IN ACCIAIO INOX. - impiegabile come sistema anticaduta, esclusi elementi di fissaggio al supporto. Composto da piastra di supporto in acciao Inox e cavo in cordino di acciaio Inox con doppia asola e manicottatura in alluminio - AGGANCIO SINGOLO ( descrizione aggiornata per anno 2024)	cad		70,88
TOS26_PR.P75.001.136	Dispositivo di ancoraggio - TIPO A ( Norma UNI 11578:2015)- puntuale con uno o più punti di ancoraggio non scorrevoli / PUNTO DI ANCORAGGIO FLESSIBILE SOTTOTEGOLA IN ACCIAIO INOX. - impiegabile come sistema anticaduta, esclusi elementi di fissaggio al supporto. Composto da piastra di supporto dimensioni 12,5x12,5mm in acciao Inox, con 4 fori per il fissaggio al supporto e n. 2 cavi con cordino di acciaio Inox diam. 6mm con doppia asola e manicottatura in alluminio - AGGANCIO DOPPIO	cad		98,50
TOS26_PR.P75.001.140	Dispositivo di ancoraggio - TIPO A ( Norma UNI 11578:2015)- puntuale con uno o più punti di ancoraggio non scorrevoli / DEVIATORE DI CADUTA IN ACCIAIO INOX - PERMANENTE E RIGIDO -impiegabile come dispositivo di un sistema di anticaduta. Composto da piastra con almeno 4 forti perimetrali, tubo in acciaio Diametro mm. 20 e anello o golfare per l’ancoraggio saldato, sono esclusi elementi di fissaggio al supporto- altezza dispositivo fino a mm. 30 .	cad		101,73
TOS26_PR.P75.001.150	Dispositivo di ancoraggio - TIPO A ( Norma UNI 11578:2015)- puntuale con uno o più punti di ancoraggio non scorrevoli / DEVIATORE DI CADUTA IN ACCIAIO INOX - PERMANENTE E RIGIDO -impiegabile come dispositivo di un sistema di anticaduta. Composto da piastra con almeno 4 forti perimetrali, tubo in acciaio Diametro mm. 20 e anello o golfare per l’ancoraggio saldato, sono esclusi elementi di fissaggio al supporto- altezza dispositivo da mm. 31 a mm. 50 .	cad		147,80
TOS26_PR.P75.003.001	Dispositivo di ancoraggio - TIPO C ( Norma UNI 11578:2015)- lineare che utilizza una linea di ancoraggio flessibile che devia dall’orizzontale di non più di 15° (descrizione aggiornata per anno 2023) / PALO DI ANCORAGGIO STRUTTURALE IN ACCIAIO ZINCATO A CALDO - PERMANENTE E RIGIDO - costituito da piastra di appoggio piana con almeno 4 fori perimetrali per il fissaggio alla struttura di supporto, palo in acciaio zincato a caldo saldato al centro con anello terminale per il passaggio del cordino di accaio inox, esclusi gli elementi di fissaggio al supporto. ALTEZZA DEL PALO FINO A 30 CM PER APPOGGIO PIANO. (descrizione aggiornata per anno 2023)	cad		147,73
TOS26_PR.P75.003.002	Dispositivo di ancoraggio - TIPO C ( Norma UNI 11578:2015)- lineare che utilizza una linea di ancoraggio flessibile che devia dall’orizzontale di non più di 15° (descrizione aggiornata per anno 2023) / PALO DI ANCORAGGIO STRUTTURALE IN ACCIAIO ZINCATO A CALDO - PERMANENTE E RIGIDO - costituito da piastra di appoggio piana con almeno 4 fori perimetrali per il fissaggio alla struttura di supporto, palo in acciaio zincato a caldo saldato al centro con anello terminale per il passaggio del cordino di accaio inox, esclusi gli elementi di fissaggio al supporto. ALTEZZA DEL PALO FINO A 30 CM PER APPOGGIO INCLINATO O SUL COLMO. (descrizione aggiornata per anno 2023)	cad		247,93
TOS26_PR.P75.003.003	Dispositivo di ancoraggio - TIPO C ( Norma UNI 11578:2015)- lineare che utilizza una linea di ancoraggio flessibile che devia dall’orizzontale di non più di 15° (descrizione aggiornata per anno 2023) / PALO DI ANCORAGGIO STRUTTURALE IN ACCIAIO ZINCATO A CALDO - PERMANENTE E RIGIDO - costituito da piastra di appoggio piana con almeno 4 fori perimetrali per il fissaggio alla struttura di supporto, palo in acciaio zincato a caldo saldato al centro con anello terminale per il passaggio del cordino di accaio inox, esclusi gli elementi di fissaggio al supporto. ALTEZZA DEL PALO DA 31 CM A 60 CM PER APPOGGIO PIANO. (descrizione aggiornata per anno 2023)	cad		220,04
TOS26_PR.P75.003.004	Dispositivo di ancoraggio - TIPO C ( Norma UNI 11578:2015)- lineare che utilizza una linea di ancoraggio flessibile che devia dall’orizzontale di non più di 15° (descrizione aggiornata per anno 2023) / PALO DI ANCORAGGIO STRUTTURALE IN ACCIAIO ZINCATO A CALDO - PERMANENTE E RIGIDO - costituito da piastra di appoggio piana con almeno 4 fori perimetrali per il fissaggio alla struttura di supporto, palo in acciaio zincato a caldo saldato al centro con anello terminale per il passaggio del cordino di accaio inox, esclusi gli elementi di fissaggio al supporto. ALTEZZA DEL PALO DA 31 CM A 60 CM PER APPOGGIO INCLINATO O SUL COLMO. (descrizione aggiornata per anno 2023)	cad		273,76
TOS26_PR.P75.003.010	Dispositivo di ancoraggio - TIPO C ( Norma UNI 11578:2015)- lineare che utilizza una linea di ancoraggio flessibile che devia dall’orizzontale di non più di 15° (descrizione aggiornata per anno 2023) / PUNTO DI ANCORAGGIO SOTTOTEGOLA IN ACCIAIO INOX. - PERMANENTE E DEFORMABILE - costituito da barra pressopiegata completa di fori per fissaggio alla struttura e asola di ancoraggio, esclusi elementi di fissaggio al supporto. PER SINGOLA LINEA DI ANCORAGGIO AL COLMO . (descrizione aggiornata per anno 2023)	cad		52,69
TOS26_PR.P75.003.011	Dispositivo di ancoraggio - TIPO C ( Norma UNI 11578:2015)- lineare che utilizza una linea di ancoraggio flessibile che devia dall’orizzontale di non più di 15° (descrizione aggiornata per anno 2023) / PUNTO DI ANCORAGGIO SOTTOTEGOLA IN ACCIAIO INOX. - PERMANENTE E DEFORMABILE - costituito da barra pressopiegata completa di fori per fissaggio alla struttura e N. 2 asole di ancoraggio, esclusi elementi di fissaggio al supporto. PER DOPPIA LINEA DI ANCORAGGIO AL COLMO . (descrizione aggiornata per anno 2023)	cad		69,21
TOS26_PR.P75.003.016	Dispositivo di ancoraggio - TIPO C ( Norma UNI 11578:2015)- lineare che utilizza una linea di ancoraggio flessibile che devia dall’orizzontale di non più di 15° (descrizione aggiornata per anno 2023) / PUNTO DI ANCORAGGIO PER LAMIERE GRECATE IN ACCIAIO INOX. - PERMANENTE E DEFORMABILE - costituito da barra in acciaio pressopiegata completa di fori per fissaggio alla struttura e un asola di ancoraggio, incluso i rivettii di fissaggio al supporto. (descrizione aggiornata per anno 2023)	cad		138,03
TOS26_PR.P75.003.020	Dispositivo di ancoraggio - TIPO C ( Norma UNI 11578:2015)- lineare che utilizza una linea di ancoraggio flessibile che devia dall’orizzontale di non più di 15° (descrizione aggiornata per anno 2023) / GOLFARE IN ACCIAIO ZINCATO A CALDO completo di barra filettata da avvitare sulla testa del palo di ancoraggio o su una piastra di estremità, incluso bulloneria di fissaggio o coppiglie - FISSO (descrizione aggiornata per anno 2023)	cad		20,66
TOS26_PR.P75.003.021	Dispositivo di ancoraggio - TIPO C ( Norma UNI 11578:2015)- lineare che utilizza una linea di ancoraggio flessibile che devia dall’orizzontale di non più di 15° (descrizione aggiornata per anno 2023) / GOLFARE IN ACCIAIO ZINCATO A CALDO completo di barra filettata da avvitare sulla testa del palo di ancoraggio o su una piastra interemedia, incluso bulloneria di fissaggio o coppiglie - GIREVOLE (descrizione aggiornata per anno 2023)	cad		20,66
TOS26_PR.P75.003.024	Dispositivo di ancoraggio - TIPO C ( Norma UNI 11578:2015)- lineare che utilizza una linea di ancoraggio flessibile che devia dall’orizzontale di non più di 15° (descrizione aggiornata per anno 2023) / ELEMENTO INTERMEDIO PASSACAVO APRIBILE O ORIENTABILE DEL CAVO DI SCORRIMENTO IN ACCIAIO INOX per il passaggio con la tecnica di aggancia e sgancia con un doppio cordino, incluso bulloneria di fissaggio su palo o piastra da computare a parte (descrizione aggiornata per anno 2023)	cad		85,74
TOS26_PR.P75.003.025	Dispositivo di ancoraggio - TIPO C ( Norma UNI 11578:2015)- lineare che utilizza una linea di ancoraggio flessibile che devia dall’orizzontale di non più di 15° (descrizione aggiornata per anno 2023) / ELEMENTO INTERMEDIO PASSACAVO APRIBILE O ORIENTABILE DEL CAVO DI SCORRIMENTO IN alluminio per il passaggio con la tecnica di aggancia e sgancia con un doppio cordino, incluso bulloneria di fissaggio su palo o piastra da computare a parte. (descrizione aggiornata per anno 2023)	cad		22,61
TOS26_PR.P75.003.026	Dispositivo di ancoraggio - TIPO C ( Norma UNI 11578:2015)- lineare che utilizza una linea di ancoraggio flessibile che devia dall’orizzontale di non più di 15° (descrizione aggiornata per anno 2023) / ELEMENTO INTERMEDIO PASSACAVO APRIBILE O ORIENTABILE DEL CAVO DI SCORRIMENTO IN acciaio inox per il passaggio senza scollegamento del punto di ancoraggio mobile (bypassabili da navetta apribile ) , incluso bulloneria di fissaggio su palo o su piastra da computare a parte (descrizione aggiornata per anno 2023)	cad		104,34
TOS26_PR.P75.003.027	Dispositivo di ancoraggio - TIPO C ( Norma UNI 11578:2015)- lineare che utilizza una linea di ancoraggio flessibile che devia dall’orizzontale di non più di 15° (descrizione aggiornata per anno 2023) / ELEMENTO INTERMEDIO PASSACAVO APRIBILE O ORIENTABILE DEL CAVO DI SCORRIMENTO IN alluminio per il passaggio senza scollegamento del punto di ancoraggio mobile (bypassabili da navetta apribile ) , incluso bulloneria di fissaggio su palo o su piastra da computare a parte (descrizione aggiornata per anno 2023)	cad		104,34
TOS26_PR.P75.003.035	Dispositivo di ancoraggio - TIPO C ( Norma UNI 11578:2015)- lineare che utilizza una linea di ancoraggio flessibile che devia dall’orizzontale di non più di 15° (descrizione aggiornata per anno 2023) / DISSIPATORE O ASSORBITORE DI ENERGIA inserito in un sistema di arresto caduta formato da linea di ancoraggio in acciaio inox (descrizione aggiornata per anno 2023)	cad		98,83
TOS26_PR.P75.003.037	Dispositivo di ancoraggio - TIPO C ( Norma UNI 11578:2015)- lineare che utilizza una linea di ancoraggio flessibile che devia dall’orizzontale di non più di 15° (descrizione aggiornata per anno 2023) / SUPPORTO INTERMEDIO PALO IN ACCIAIO INOX saldato su piastra piana o ad onda preforata con almeno 4 fori con funzione distanziale per evitare che il cavo tocchi la piastra di ancoraggio su copertura in lamiera, inclusi i rivetti di fissaggio. CON TERMINALE A GOLFARE O ANELLO APRIBILE ALTEZZA DEL SUPPORTO FINO A CM.35 (descrizione aggiornata per anno 2023)	cad		203,67
TOS26_PR.P75.003.040	Dispositivo di ancoraggio - TIPO C ( Norma UNI 11578:2015)- lineare che utilizza una linea di ancoraggio flessibile che devia dall’orizzontale di non più di 15° (descrizione aggiornata per anno 2023) / PIASTRA DI ANCORAGGIO A PARETE IN ACCIAIO ZINCATO A CALDO con piastra piana preforata con almeno 4 fori perimetrali di dimensioni circa cm 30x30 e spessore 10mm, escluso elementi di fissaggio al supporto. CON TERMINALE A GOLFARE O ANELLO APRIBILE (descrizione aggiornata per anno 2023)	cad		46,49
TOS26_PR.P75.003.041	Dispositivo di ancoraggio - TIPO C ( Norma UNI 11578:2015)- lineare che utilizza una linea di ancoraggio flessibile che devia dall’orizzontale di non più di 15° (descrizione aggiornata per anno 2023) / PIASTRA DI ANCORAGGIO A PARETE IN ACCIAIO ZINCATO A CALDO con piastra piana preforata con almeno 4 fori perimetrali di dimensioni circa cm 20x20 e spessore 10mm, escluso elementi di fissaggio al supporto. CON TERMINALE A GOLFARE O ANELLO APRIBILE (descrizione aggiornata per anno 2023)	cad		46,49
TOS26_PR.P75.003.042	Dispositivo di ancoraggio - TIPO C ( Norma UNI 11578:2015)- lineare che utilizza una linea di ancoraggio flessibile che devia dall’orizzontale di non più di 15° (descrizione aggiornata per anno 2023) / PIASTRA DI ANCORAGGIO A PARETEIN ACCIAIO ZINCATO A CALDO con piastra piana preforata con almeno 4 fori perimetrali di dimensioni circa cm 30x6 e spessore 10mm, escluso elementi di fissaggio al supporto. CON TERMINALE A GOLFARE O ANELLO APRIBILE (descrizione aggiornata per anno 2023)	cad		46,49
TOS26_PR.P75.003.047	Dispositivo di ancoraggio - TIPO C ( Norma UNI 11578:2015)- lineare che utilizza una linea di ancoraggio flessibile che devia dall’orizzontale di non più di 15° (descrizione aggiornata per anno 2023) / ELEMENTO TERMINALE AD OCCHIELLO IN ACCIAIO INOX idoneo per la crimpatura al cavo di acciaio del diametro 8 mm. (descrizione aggiornata per anno 2023)	cad		110,85
TOS26_PR.P75.003.048	Dispositivo di ancoraggio - TIPO C ( Norma UNI 11578:2015)- lineare che utilizza una linea di ancoraggio flessibile che devia dall’orizzontale di non più di 15° (descrizione aggiornata per anno 2023) / ELEMENTO TERMINALE A FORCELLA FISSA IN ACCIAIO INOX idoneo per la crimpatura al cavo di acciaio del diametro 8 mm. (descrizione aggiornata per anno 2023)	cad		140,49
TOS26_PR.P75.003.049	Dispositivo di ancoraggio - TIPO C ( Norma UNI 11578:2015)- lineare che utilizza una linea di ancoraggio flessibile che devia dall’orizzontale di non più di 15° (descrizione aggiornata per anno 2023) / ELEMENTO TERMINALE A FORCELLA SNODATA IN ACCIAIO INOX idoneo per la crimpatura al cavo di acciaio del diametro 8 mm. (descrizione aggiornata per anno 2023)	cad		130,16
TOS26_PR.P75.003.050	Dispositivo di ancoraggio - TIPO C ( Norma UNI 11578:2015)- lineare che utilizza una linea di ancoraggio flessibile che devia dall’orizzontale di non più di 15° (descrizione aggiornata per anno 2023) / ELEMENTO TENDITORE IN ACCIAIO INOX formato da due golfare o due forcelle fisse saldate a barre filettate ed una cannula con le estremità filettata per la regolazione della tensione del cavo in acciaio della linea di ancoraggio (descrizione aggiornata per anno 2023)	cad		139,82
TOS26_PR.P75.003.051	Dispositivo di ancoraggio - TIPO C ( Norma UNI 11578:2015)- lineare che utilizza una linea di ancoraggio flessibile che devia dall’orizzontale di non più di 15° (descrizione aggiornata per anno 2023) / SIGILLO PER BLOCCO TENDITORE IN materiale resistente e indeformabile con numero progressivo univoco completo di cordino antisfilamento (descrizione aggiornata per anno 2023)	cad		46,49
TOS26_PR.P75.003.053	Dispositivo di ancoraggio - TIPO C ( Norma UNI 11578:2015)- lineare che utilizza una linea di ancoraggio flessibile che devia dall’orizzontale di non più di 15° (descrizione aggiornata per anno 2023) / CAVO in acciaio inox, diametro 8mm (descrizione aggiornata per anno 2023)	m		8,94
TOS26_PR.P75.003.054	Dispositivo di ancoraggio - TIPO C ( Norma UNI 11578:2015)- lineare che utilizza una linea di ancoraggio flessibile che devia dall’orizzontale di non più di 15° (descrizione aggiornata per anno 2023) / CAVO in acciaio inox, diametro 10mm (descrizione aggiornata per anno 2023)	m		80,58
TOS26_PR.P75.003.063	Dispositivo di ancoraggio - TIPO C ( Norma UNI 11578:2015)- lineare che utilizza una linea di ancoraggio flessibile che devia dall’orizzontale di non più di 15° (descrizione aggiornata per anno 2023) / DISPOSITIVO DI ARRESTO TERMINALE (fine corsa) per cavo diametro 8 mm (descrizione aggiornata per anno 2023)	cad		21,05
TOS26_PR.P75.003.064	Dispositivo di ancoraggio - TIPO C ( Norma UNI 11578:2015)- lineare che utilizza una linea di ancoraggio flessibile che devia dall’orizzontale di non più di 15° (descrizione aggiornata per anno 2023) / DISPOSITIVO DI ARRESTO TERMINALE (fine corsa) per cavo diametro 10 mm (descrizione aggiornata per anno 2023)	cad		101,24
TOS26_PR.P75.003.066	Dispositivo di ancoraggio - TIPO C ( Norma UNI 11578:2015)- lineare che utilizza una linea di ancoraggio flessibile che devia dall’orizzontale di non più di 15° (descrizione aggiornata per anno 2023) / Conversa impermeabilizzante per palo, punti, supporti o dispotivi di ancoraggio (descrizione aggiornata per anno 2023)	cad		37,02
TOS26_PR.P75.003.070	Dispositivo di ancoraggio - TIPO C ( Norma UNI 11578:2015)- lineare che utilizza una linea di ancoraggio flessibile che devia dall’orizzontale di non più di 15° (descrizione aggiornata per anno 2023) / Placchetta segnaletica per punto di ancoraggio in accaio inox completa di fori e viti per il fissaggio (descrizione aggiornata per anno 2023)	cad		7,08
TOS26_PR.P75.003.071	Dispositivo di ancoraggio - TIPO C ( Norma UNI 11578:2015)- lineare che utilizza una linea di ancoraggio flessibile che devia dall’orizzontale di non più di 15° (descrizione aggiornata per anno 2023) / Placchetta segnaletica indicativa di linea di ancoraggio indeformabile e completa di fori e viti per il fissaggio (descrizione aggiornata per anno 2023)	cad		24,75
TOS26_PR.P75.003.080	Dispositivo di ancoraggio - TIPO C ( Norma UNI 11578:2015)- lineare che utilizza una linea di ancoraggio flessibile che devia dall’orizzontale di non più di 15° (descrizione aggiornata per anno 2023) / ELEMENTO INTERMEDIO A CURVA IN ACCIAIO INOX per il cambio di direzione della linea di ancoraggio e il passaggio mediante scollegamento del connettore con la tecnica di aggancia e sgancia con un doppio cordino , saldato su piastra preforata e completa di puleggia per istallazione su palo o su piastra, incluso bulloneria di fissaggio. (descrizione aggiornata per anno 2023)	cad		34,09
TOS26_PR.P75.003.081	Dispositivo di ancoraggio - TIPO C ( Norma UNI 11578:2015)- lineare che utilizza una linea di ancoraggio flessibile che devia dall’orizzontale di non più di 15° (descrizione aggiornata per anno 2023) / ELEMENTO INTERMEDIO A CURVA IN ALLUMINIO per il cambio di direzione della linea di ancoraggio e il passaggio mediante scollegamento del connettore con la tecnica di aggancia e sgancia con un doppio cordino , saldato su piastra preforata e completa di puleggia per istallazione su palo o su piastra, incluso bulloneria di fissaggio. (descrizione aggiornata per anno 2023)	cad		256,20
TOS26_PR.P75.003.082	Dispositivo di ancoraggio - TIPO C ( Norma UNI 11578:2015)- lineare che utilizza una linea di ancoraggio flessibile che devia dall’orizzontale di non più di 15° (descrizione aggiornata per anno 2023) / ELEMENTO INTERMEDIO A CURVA IN ACCIAIO INOX con tubo passa cavo per il passaggio senza scollegamento del punto di ancoraggio mobile (bypassabili da navetta apribile ) su piastra preforata o barra filettata per istallazione su palo o su piastra o a muro, incluso bulloneria di fissaggio. (descrizione aggiornata per anno 2023)	cad		256,20
TOS26_PR.P75.003.115	Dispositivo di ancoraggio - TIPO C ( Norma UNI 11578:2015)- lineare che utilizza una linea di ancoraggio flessibile che devia dall’orizzontale di non più di 15° (descrizione aggiornata per anno 2023) / PALO DI ANCORAGGIO STRUTTURALE IN ACCIAIO INOX - PERMANENTE E RIGIDO - costituito da piastra di appoggio piana con almeno 4 fori perimetrali per il fissaggio alla struttura di supporto, palo in acciaio inox saldato al centro con anello terminale per il passaggio del cordino di accaio inox, esclusi gli elementi di fissaggio al supporto. ALTEZZA DEL PALO FINO A 30 CM PER APPOGGIO PIANO.	cad		223,82
TOS26_PR.P75.003.116	Dispositivo di ancoraggio - TIPO C ( Norma UNI 11578:2015)- lineare che utilizza una linea di ancoraggio flessibile che devia dall’orizzontale di non più di 15° (descrizione aggiornata per anno 2023) / PALO DI ANCORAGGIO STRUTTURALE IN ACCIAIO INOX - PERMANENTE E RIGIDO - costituito da piastra di appoggio inclinata con almeno 4 fori perimetrali per il fissaggio alla struttura di supporto, palo in acciaio inox saldato al centro con anello terminale per il passaggio del cordino di accaio inox, esclusi gli elementi di fissaggio al supporto. ALTEZZA DEL PALO FINO A 30 CM PER APPOGGIO INCLINATO O SUL COLMO.( descrizione aggiornata prezzario 2024)	cad		111,12
TOS26_PR.P75.003.117	Dispositivo di ancoraggio - TIPO C ( Norma UNI 11578:2015)- lineare che utilizza una linea di ancoraggio flessibile che devia dall’orizzontale di non più di 15° (descrizione aggiornata per anno 2023) / PALO DI ANCORAGGIO STRUTTURALE IN ACCIAIO INOX - PERMANENTE E RIGIDO - costituito da piastra di appoggio piana con almeno 4 fori perimetrali per il fissaggio alla struttura di supporto, palo in acciaio inox saldato al centro con anello terminale per il passaggio del cordino di accaio inox, esclusi gli elementi di fissaggio al supporto. ALTEZZA DEL PALO DA 31 CM A 60 CM PER APPOGGIO PIANO.	cad		236,92
TOS26_PR.P75.003.118	Dispositivo di ancoraggio - TIPO C ( Norma UNI 11578:2015)- lineare che utilizza una linea di ancoraggio flessibile che devia dall’orizzontale di non più di 15° (descrizione aggiornata per anno 2023) / PALO DI ANCORAGGIO STRUTTURALE IN ACCIAIO INOX - PERMANENTE E RIGIDO - costituito da piastra di appoggio inclinata con almeno 4 fori perimetrali per il fissaggio alla struttura di supporto, palo in acciaio inox saldato al centro con anello terminale per il passaggio del cordino di accaio inox, esclusi gli elementi di fissaggio al supporto. ALTEZZA DEL PALO DA 31 CM A 60 CM PER APPOGGIO INCLINATO O SUL COLMO. ( descrizione aggiornata prezzario 2024)	cad		250,50
TOS26_PR.P75.003.140	Dispositivo di ancoraggio - TIPO C ( Norma UNI 11578:2015)- lineare che utilizza una linea di ancoraggio flessibile che devia dall’orizzontale di non più di 15° (descrizione aggiornata per anno 2023) / GOLFARE IN ACCIAIO INOX completo di barra filettata da avvitare sulla testa del palo di ancoraggio o su una piastra di estremità, incluso bulloneria di fissaggio o coppiglie - FISSO	cad		48,55
TOS26_PR.P75.003.145	Dispositivo di ancoraggio - TIPO C ( Norma UNI 11578:2015)- lineare che utilizza una linea di ancoraggio flessibile che devia dall’orizzontale di non più di 15° (descrizione aggiornata per anno 2023) / GOLFARE IN ACCIAIO INOX completo di barra filettata da avvitare sulla testa del palo di ancoraggio o su una piastra interemedia, incluso bulloneria di fissaggio o coppiglie - GIREVOLE	cad		133,26
TOS26_PR.P75.003.159	Dispositivo di ancoraggio - TIPO C ( Norma UNI 11578:2015)- lineare che utilizza una linea di ancoraggio flessibile che devia dall’orizzontale di non più di 15° (descrizione aggiornata per anno 2023) / ELEMENTO INTERMEDIO PASSACAVO APRIBILE O ORIENTABILE DEL CAVO DI SCORRIMENTO IN alluminio per il passaggio senza scollegamento del punto di ancoraggio mobile (bypassabili da navetta apribile ) , incluso bulloneria di fissaggio su palo o su piastra da computare a parte - A FARFALLA FISSO O GIREVOLE DA 2 A 4 ASOLE	cad		149,79
TOS26_PR.P75.003.173	Dispositivo di ancoraggio - TIPO C ( Norma UNI 11578:2015)- lineare che utilizza una linea di ancoraggio flessibile che devia dall’orizzontale di non più di 15° (descrizione aggiornata per anno 2023) / SUPPORTO INTERMEDIO PALO IN ACCIAIO INOX saldato su piastra piana o ad onda preforata con almeno 4 fori con funzione distanziale per evitare che il cavo tocchi la piastra di ancoraggio su copertura in lamiera, inclusi i rivetti di fissaggio. CON TERMINALE A GOLFARE O ANELLO APRIBILE ALTEZZA DEL SUPPORTO DA CM. 36 FINO A CM.60	cad		237,99
TOS26_PR.P75.003.175	Dispositivo di ancoraggio - TIPO C ( Norma UNI 11578:2015)- lineare che utilizza una linea di ancoraggio flessibile che devia dall’orizzontale di non più di 15° (descrizione aggiornata per anno 2023) / SUPPORTO INTERMEDIO PALO IN ACCIAIO ZINCATO A CALDO saldato su piastra piana o ad onda preforata con almeno 4 fori con funzione distanziale per evitare che il cavo tocchi la piastra di ancoraggio su copertura in lamiera, inclusi i rivetti di fissaggio. CON TERMINALE A GOLFARE O ANELLO APRIBILE ALTEZZA DEL SUPPORTO FINO A CM.35	cad		137,40
TOS26_PR.P75.003.177	Dispositivo di ancoraggio - TIPO C ( Norma UNI 11578:2015)- lineare che utilizza una linea di ancoraggio flessibile che devia dall’orizzontale di non più di 15° (descrizione aggiornata per anno 2023) / SUPPORTO INTERMEDIO PALO IN ACCIAIOZINCATO A CALDO saldato su piastra piana o ad onda preforata con almeno 4 fori con funzione distanziale per evitare che il cavo tocchi la piastra di ancoraggio su copertura in lamiera, inclusi i rivetti di fissaggio. CON TERMINALE A GOLFARE O ANELLO APRIBILE ALTEZZA DEL SUPPORTO DA CM. 36 FINO A CM.60	cad		149,79
TOS26_PR.P75.003.187	Dispositivo di ancoraggio - TIPO C ( Norma UNI 11578:2015)- lineare che utilizza una linea di ancoraggio flessibile che devia dall’orizzontale di non più di 15° (descrizione aggiornata per anno 2023) / PIASTRA DI ANCORAGGIO A PARETE IN ACCIAIO INOX con piastra piana preforata con almeno 4 fori perimetrali di dimensioni circa cm 30x30 e spessore 10mm, escluso elementi di fissaggio al supporto. CON TERMINALE A GOLFARE O ANELLO APRIBILE	cad		48,55
TOS26_PR.P75.003.189	Dispositivo di ancoraggio - TIPO C ( Norma UNI 11578:2015)- lineare che utilizza una linea di ancoraggio flessibile che devia dall’orizzontale di non più di 15° (descrizione aggiornata per anno 2023) / PIASTRA DI ANCORAGGIO A PARETE INOX con piastra piana preforata con almeno 4 fori perimetrali di dimensioni circa cm 20x20 e spessore 10mm, escluso elementi di fissaggio al supporto. CON TERMINALE A GOLFARE O ANELLO APRIBILE	cad		62,95
TOS26_PR.P75.003.191	Dispositivo di ancoraggio - TIPO C ( Norma UNI 11578:2015)- lineare che utilizza una linea di ancoraggio flessibile che devia dall’orizzontale di non più di 15° (descrizione aggiornata per anno 2023) / PIASTRA DI ANCORAGGIO A PARETE INOX con piastra piana preforata con almeno 4 fori perimetrali di dimensioni circa cm 30x6 e spessore 10mm, escluso elementi di fissaggio al supporto. CON TERMINALE A GOLFARE O ANELLO APRIBILE	cad		48,55
TOS26_PR.P75.003.273	Dispositivo di ancoraggio - TIPO C ( Norma UNI 11578:2015)- lineare che utilizza una linea di ancoraggio flessibile che devia dall’orizzontale di non più di 15° (descrizione aggiornata per anno 2023) / ELEMENTO INTERMEDIO A CURVA IN ALLUMINIO con tubo passa cavo per il passaggio senza scollegamento del punto di ancoraggio mobile (bypassabili da navetta apribile ) su piastra preforata o barra filettata per istallazione su palo o su piastra o a muro, incluso bulloneria di fissaggio.	cad		149,79
TOS26_PR.P75.200.003	ACCESSORI E / SISTEMI DI ANCORAGGIO PER DISPOSITIVI DI ANCORAGGIO / Contropiastra a sezione a C idonea per fissare gli elementi di ancoraggio su strutture deboli (fissaggio a cravatta) con fori predisposti, in acciaio inox, dimensioni circa mm. 330X90x3 ( descrizione aggiornata prezzario 2024)	cad		62,60
TOS26_PR.P75.200.005	ACCESSORI E / SISTEMI DI ANCORAGGIO PER DISPOSITIVI DI ANCORAGGIO / Contropiastra a sezione a C idonea per fissare gli elementi di ancoraggio su strutture deboli (fissaggio a cravatta) con fori predisposti, in acciaio s235 zincato, dimensioni mm. 330X90x3	cad		82,64
TOS26_PR.P75.200.008	ACCESSORI E / SISTEMI DI ANCORAGGIO PER DISPOSITIVI DI ANCORAGGIO / piastra o contropiastra liscia o sagomata con foro centrale e fori perimetrali, di supporto ad ancoraggi puntuali in acciaio s235 zincato, dimensioni mm. 200X150x6	cad		82,64
TOS26_PR.P75.200.010	ACCESSORI E / SISTEMI DI ANCORAGGIO PER DISPOSITIVI DI ANCORAGGIO / piastra o contro piastra liscia o sagomata con foro centrale e fori perimetrali, di supporto ad ancoraggi puntuali in acciaio inox, dimensioni circa mm. 200x150x6 (descrizione aggiornata prezzario 2024)	cad		62,36
TOS26_PR.P75.200.013	ACCESSORI E / SISTEMI DI ANCORAGGIO PER DISPOSITIVI DI ANCORAGGIO / piastra o contro piastra liscia o sagomata con foro centrale e fori perimetrali, di supporto ad ancoraggi puntuali, per strutture in legno o solette armate acciaio inox, dimensioni mm. 400x325x3	cad		82,64
TOS26_PR.P80	Oggetto: ACCESSORI STRUTTURALI PER PONTI E VIADOTTI. / Come giunti a pettine o per cordoli, appoggi strutturali, isolatori e dissipatori sismici etc. / Gli accessori strutturali devono essere dimensionati per sopportare i carichi trasmessi o previsti, sono forniti completi di ancoraggi e collanti, tirafondi, scossaline di drenaggio o bulloni di acciaio inossidabile a scomparsa e quanto altro occorre al fissaggio alla struttura.
TOS26_PR.P80.001.001	Giunto in elastomero armato e rinforzato con inserti metallici vulcanizzati a caldo ed interamente inglobati nella gomma e disposti in modo che, sezionando verticalmente il giunto, sia sempre presente un elemento metallico. Lo spessore del giunto in nessun punto deve essere inferiore a 10 mm. Completo di ancoraggi alle solette ed idonei collanti secondo le specifiche tecniche, tirafondi di idonea sezione e lunghezza, scossalina di drenaggio in neoprene armata con maglia quadra di juta imputrescibile; tavoletta in neoprene armata con piastre in acciaio vulcanizzate. / con escursione trasversale fino a 50 mm e scorrimento longitudinale fino a mm. 50( U.M. aggiornata nella pubblicazione del Prezzario 2024)	m		259,28
TOS26_PR.P80.001.002	Giunto in elastomero armato e rinforzato con inserti metallici vulcanizzati a caldo ed interamente inglobati nella gomma e disposti in modo che, sezionando verticalmente il giunto, sia sempre presente un elemento metallico. Lo spessore del giunto in nessun punto deve essere inferiore a 10 mm. Completo di ancoraggi alle solette ed idonei collanti secondo le specifiche tecniche, tirafondi di idonea sezione e lunghezza, scossalina di drenaggio in neoprene armata con maglia quadra di juta imputrescibile; tavoletta in neoprene armata con piastre in acciaio vulcanizzate. / con escursione trasversale fino a 50 mm e scorrimento longitudinale fino a mm. 100( U.M. aggiornata nella pubblicazione del Prezzario 2024)	m		416,94
TOS26_PR.P80.001.003	Giunto in elastomero armato e rinforzato con inserti metallici vulcanizzati a caldo ed interamente inglobati nella gomma e disposti in modo che, sezionando verticalmente il giunto, sia sempre presente un elemento metallico. Lo spessore del giunto in nessun punto deve essere inferiore a 10 mm. Completo di ancoraggi alle solette ed idonei collanti secondo le specifiche tecniche, tirafondi di idonea sezione e lunghezza, scossalina di drenaggio in neoprene armata con maglia quadra di juta imputrescibile; tavoletta in neoprene armata con piastre in acciaio vulcanizzate. / con escursione trasversale fino a 50 mm e scorrimento longitudinale fino a mm. 200( U.M. aggiornata nella pubblicazione del Prezzario 2024)	m		1104,89
TOS26_PR.P80.001.004	Giunto in elastomero armato e rinforzato con inserti metallici vulcanizzati a caldo ed interamente inglobati nella gomma e disposti in modo che, sezionando verticalmente il giunto, sia sempre presente un elemento metallico. Lo spessore del giunto in nessun punto deve essere inferiore a 10 mm. Completo di ancoraggi alle solette ed idonei collanti secondo le specifiche tecniche, tirafondi di idonea sezione e lunghezza, scossalina di drenaggio in neoprene armata con maglia quadra di juta imputrescibile; tavoletta in neoprene armata con piastre in acciaio vulcanizzate. / con escursione trasversale fino a 50 mm e scorrimento longitudinale fino a mm. 300( U.M. aggiornata nella pubblicazione del Prezzario 2024)	m		1325,08
TOS26_PR.P80.001.005	Giunto in elastomero armato e rinforzato con inserti metallici vulcanizzati a caldo ed interamente inglobati nella gomma e disposti in modo che, sezionando verticalmente il giunto, sia sempre presente un elemento metallico. Lo spessore del giunto in nessun punto deve essere inferiore a 10 mm. Completo di ancoraggi alle solette ed idonei collanti secondo le specifiche tecniche, tirafondi di idonea sezione e lunghezza, scossalina di drenaggio in neoprene armata con maglia quadra di juta imputrescibile; tavoletta in neoprene armata con piastre in acciaio vulcanizzate. / con escursione trasversale fino a 50 mm e scorrimento longitudinale fino a mm. 400( U.M. aggiornata nella pubblicazione del Prezzario 2024)	m		2080,79
TOS26_PR.P80.001.006	Giunto in elastomero armato e rinforzato con inserti metallici vulcanizzati a caldo ed interamente inglobati nella gomma e disposti in modo che, sezionando verticalmente il giunto, sia sempre presente un elemento metallico. Lo spessore del giunto in nessun punto deve essere inferiore a 10 mm. Completo di ancoraggi alle solette ed idonei collanti secondo le specifiche tecniche, tirafondi di idonea sezione e lunghezza, scossalina di drenaggio in neoprene armata con maglia quadra di juta imputrescibile; tavoletta in neoprene armata con piastre in acciaio vulcanizzate. / con escursione trasversale fino a 50 mm e scorrimento longitudinale fino a mm. 600( U.M. aggiornata nella pubblicazione del Prezzario 2024)	m		5087,96
TOS26_PR.P80.001.007	Giunto in elastomero armato e rinforzato con inserti metallici vulcanizzati a caldo ed interamente inglobati nella gomma e disposti in modo che, sezionando verticalmente il giunto, sia sempre presente un elemento metallico. Lo spessore del giunto in nessun punto deve essere inferiore a 10 mm. Completo di ancoraggi alle solette ed idonei collanti secondo le specifiche tecniche, tirafondi di idonea sezione e lunghezza, scossalina di drenaggio in neoprene armata con maglia quadra di juta imputrescibile; tavoletta in neoprene armata con piastre in acciaio vulcanizzate. / con escursione trasversale fino a 50 mm e scorrimento longitudinale fino a mm. 800( U.M. aggiornata nella pubblicazione del Prezzario 2024)	m		7089,26
TOS26_PR.P80.001.008	Giunto in elastomero armato e rinforzato con inserti metallici vulcanizzati a caldo ed interamente inglobati nella gomma e disposti in modo che, sezionando verticalmente il giunto, sia sempre presente un elemento metallico. Lo spessore del giunto in nessun punto deve essere inferiore a 10 mm. Completo di ancoraggi alle solette ed idonei collanti secondo le specifiche tecniche, tirafondi di idonea sezione e lunghezza, scossalina di drenaggio in neoprene armata con maglia quadra di juta imputrescibile; tavoletta in neoprene armata con piastre in acciaio vulcanizzate. / con escursione trasversale fino a 50 mm e scorrimento longitudinale fino a mm. 1000( U.M. aggiornata nella pubblicazione del Prezzario 2024)	m		9164,84
TOS26_PR.P80.001.020	Giunto in elastomero armato e rinforzato con inserti metallici vulcanizzati a caldo ed interamente inglobati nella gomma e disposti in modo che, sezionando verticalmente il giunto, sia sempre presente un elemento metallico. Lo spessore del giunto in nessun punto deve essere inferiore a 10 mm. Completo di ancoraggi alle solette ed idonei collanti secondo le specifiche tecniche, tirafondi di idonea sezione e lunghezza, scossalina di drenaggio in neoprene armata con maglia quadra di juta imputrescibile; tavoletta in neoprene armata con piastre in acciaio vulcanizzate. / con escursione trasversale oltre 50 mm e scorrimento longitudinale fino a mm. 50( U.M. aggiornata nella pubblicazione del Prezzario 2024)	m		210,88
TOS26_PR.P80.001.021	Giunto in elastomero armato e rinforzato con inserti metallici vulcanizzati a caldo ed interamente inglobati nella gomma e disposti in modo che, sezionando verticalmente il giunto, sia sempre presente un elemento metallico. Lo spessore del giunto in nessun punto deve essere inferiore a 10 mm. Completo di ancoraggi alle solette ed idonei collanti secondo le specifiche tecniche, tirafondi di idonea sezione e lunghezza, scossalina di drenaggio in neoprene armata con maglia quadra di juta imputrescibile; tavoletta in neoprene armata con piastre in acciaio vulcanizzate. / con escursione trasversale oltre 50 mm e scorrimento longitudinale fino a mm. 100( U.M. aggiornata nella pubblicazione del Prezzario 2024)	m		429,97
TOS26_PR.P80.001.022	Giunto in elastomero armato e rinforzato con inserti metallici vulcanizzati a caldo ed interamente inglobati nella gomma e disposti in modo che, sezionando verticalmente il giunto, sia sempre presente un elemento metallico. Lo spessore del giunto in nessun punto deve essere inferiore a 10 mm. Completo di ancoraggi alle solette ed idonei collanti secondo le specifiche tecniche, tirafondi di idonea sezione e lunghezza, scossalina di drenaggio in neoprene armata con maglia quadra di juta imputrescibile; tavoletta in neoprene armata con piastre in acciaio vulcanizzate. / con escursione trasversale oltre 50 mm e scorrimento longitudinale fino a mm. 200( U.M. aggiornata nella pubblicazione del Prezzario 2024)	m		1237,79
TOS26_PR.P80.001.023	Giunto in elastomero armato e rinforzato con inserti metallici vulcanizzati a caldo ed interamente inglobati nella gomma e disposti in modo che, sezionando verticalmente il giunto, sia sempre presente un elemento metallico. Lo spessore del giunto in nessun punto deve essere inferiore a 10 mm. Completo di ancoraggi alle solette ed idonei collanti secondo le specifiche tecniche, tirafondi di idonea sezione e lunghezza, scossalina di drenaggio in neoprene armata con maglia quadra di juta imputrescibile; tavoletta in neoprene armata con piastre in acciaio vulcanizzate. / con escursione trasversale oltre 50 mm e scorrimento longitudinale fino a mm. 300( U.M. aggiornata nella pubblicazione del Prezzario 2024)	m		1446,26
TOS26_PR.P80.001.024	Giunto in elastomero armato e rinforzato con inserti metallici vulcanizzati a caldo ed interamente inglobati nella gomma e disposti in modo che, sezionando verticalmente il giunto, sia sempre presente un elemento metallico. Lo spessore del giunto in nessun punto deve essere inferiore a 10 mm. Completo di ancoraggi alle solette ed idonei collanti secondo le specifiche tecniche, tirafondi di idonea sezione e lunghezza, scossalina di drenaggio in neoprene armata con maglia quadra di juta imputrescibile; tavoletta in neoprene armata con piastre in acciaio vulcanizzate. / con escursione trasversale oltre 50 mm e scorrimento longitudinale fino a mm.400( U.M. aggiornata nella pubblicazione del Prezzario 2024)	m		2267,10
TOS26_PR.P80.001.025	Giunto in elastomero armato e rinforzato con inserti metallici vulcanizzati a caldo ed interamente inglobati nella gomma e disposti in modo che, sezionando verticalmente il giunto, sia sempre presente un elemento metallico. Lo spessore del giunto in nessun punto deve essere inferiore a 10 mm. Completo di ancoraggi alle solette ed idonei collanti secondo le specifiche tecniche, tirafondi di idonea sezione e lunghezza, scossalina di drenaggio in neoprene armata con maglia quadra di juta imputrescibile; tavoletta in neoprene armata con piastre in acciaio vulcanizzate. / con escursione trasversale oltre 50 mm e scorrimento longitudinale fino a mm.600( U.M. aggiornata nella pubblicazione del Prezzario 2024)	m		6895,13
TOS26_PR.P80.001.026	Giunto in elastomero armato e rinforzato con inserti metallici vulcanizzati a caldo ed interamente inglobati nella gomma e disposti in modo che, sezionando verticalmente il giunto, sia sempre presente un elemento metallico. Lo spessore del giunto in nessun punto deve essere inferiore a 10 mm. Completo di ancoraggi alle solette ed idonei collanti secondo le specifiche tecniche, tirafondi di idonea sezione e lunghezza, scossalina di drenaggio in neoprene armata con maglia quadra di juta imputrescibile; tavoletta in neoprene armata con piastre in acciaio vulcanizzate. / con escursione trasversale oltre 50 mm e scorrimento longitudinale fino a mm.800( U.M. aggiornata nella pubblicazione del Prezzario 2024)	m		8443,01
TOS26_PR.P80.001.027	Giunto in elastomero armato e rinforzato con inserti metallici vulcanizzati a caldo ed interamente inglobati nella gomma e disposti in modo che, sezionando verticalmente il giunto, sia sempre presente un elemento metallico. Lo spessore del giunto in nessun punto deve essere inferiore a 10 mm. Completo di ancoraggi alle solette ed idonei collanti secondo le specifiche tecniche, tirafondi di idonea sezione e lunghezza, scossalina di drenaggio in neoprene armata con maglia quadra di juta imputrescibile; tavoletta in neoprene armata con piastre in acciaio vulcanizzate. / con escursione trasversale oltre 50 mm e scorrimento longitudinale fino a mm.1000( U.M. aggiornata nella pubblicazione del Prezzario 2024)	m		11491,88
TOS26_PR.P80.002.001	Giunto in acciaio COR-TEN S355J2 WP a pettini contrapposti. Compresi idonei elementi di ancoraggio, scossalina di drenaggio in neoprene armata o acciaio inox, con maglia quadra di juta imputrescibile, pettini contrapposti in acciaio CORTEN S355J2 WP, bulloni d'acciaio inossidabile a scomparsa nel pettine. / Per scorrimento longitudinale fino a mm. 50( U.M. aggiornata nella pubblicazione del Prezzario 2024)	m		625,41
TOS26_PR.P80.002.002	Giunto in acciaio COR-TEN S355J2 WP a pettini contrapposti. Compresi idonei elementi di ancoraggio, scossalina di drenaggio in neoprene armata o acciaio inox, con maglia quadra di juta imputrescibile, pettini contrapposti in acciaio CORTEN S355J2 WP, bulloni d'acciaio inossidabile a scomparsa nel pettine. / Per scorrimento longitudinale fino a mm. 100( U.M. aggiornata nella pubblicazione del Prezzario 2024)	m		758,96
TOS26_PR.P80.002.003	Giunto in acciaio COR-TEN S355J2 WP a pettini contrapposti. Compresi idonei elementi di ancoraggio, scossalina di drenaggio in neoprene armata o acciaio inox, con maglia quadra di juta imputrescibile, pettini contrapposti in acciaio CORTEN S355J2 WP, bulloni d'acciaio inossidabile a scomparsa nel pettine. / Per scorrimento longitudinale fino a mm. 200( U.M. aggiornata nella pubblicazione del Prezzario 2024)	m		1224,76
TOS26_PR.P80.002.004	Giunto in acciaio COR-TEN S355J2 WP a pettini contrapposti. Compresi idonei elementi di ancoraggio, scossalina di drenaggio in neoprene armata o acciaio inox, con maglia quadra di juta imputrescibile, pettini contrapposti in acciaio CORTEN S355J2 WP, bulloni d'acciaio inossidabile a scomparsa nel pettine. / Per scorrimento longitudinale fino a mm. 300( U.M. aggiornata nella pubblicazione del Prezzario 2024)	m		1687,30
TOS26_PR.P80.002.005	Giunto in acciaio COR-TEN S355J2 WP a pettini contrapposti. Compresi idonei elementi di ancoraggio, scossalina di drenaggio in neoprene armata o acciaio inox, con maglia quadra di juta imputrescibile, pettini contrapposti in acciaio CORTEN S355J2 WP, bulloni d'acciaio inossidabile a scomparsa nel pettine. / Per scorrimento longitudinale fino a mm. 400( U.M. aggiornata nella pubblicazione del Prezzario 2024)	m		2631,93
TOS26_PR.P80.002.006	Giunto in acciaio COR-TEN S355J2 WP a pettini contrapposti. Compresi idonei elementi di ancoraggio, scossalina di drenaggio in neoprene armata o acciaio inox, con maglia quadra di juta imputrescibile, pettini contrapposti in acciaio CORTEN S355J2 WP, bulloni d'acciaio inossidabile a scomparsa nel pettine. / Per scorrimento longitudinale fino a mm. 600( U.M. aggiornata nella pubblicazione del Prezzario 2024)	m		5342,03
TOS26_PR.P80.002.007	Giunto in acciaio COR-TEN S355J2 WP a pettini contrapposti. Compresi idonei elementi di ancoraggio, scossalina di drenaggio in neoprene armata o acciaio inox, con maglia quadra di juta imputrescibile, pettini contrapposti in acciaio CORTEN S355J2 WP, bulloni d'acciaio inossidabile a scomparsa nel pettine. / Per scorrimento longitudinale fino a mm. 700( U.M. aggiornata nella pubblicazione del Prezzario 2024)	m		7687,31
TOS26_PR.P80.002.008	Giunto in acciaio COR-TEN S355J2 WP a pettini contrapposti. Compresi idonei elementi di ancoraggio, scossalina di drenaggio in neoprene armata o acciaio inox, con maglia quadra di juta imputrescibile, pettini contrapposti in acciaio CORTEN S355J2 WP, bulloni d'acciaio inossidabile a scomparsa nel pettine. / Per scorrimento longitudinale fino a mm. 800( U.M. aggiornata nella pubblicazione del Prezzario 2024)	m		8403,92
TOS26_PR.P80.002.009	Giunto in acciaio COR-TEN S355J2 WP a pettini contrapposti. Compresi idonei elementi di ancoraggio, scossalina di drenaggio in neoprene armata o acciaio inox, con maglia quadra di juta imputrescibile, pettini contrapposti in acciaio CORTEN S355J2 WP, bulloni d'acciaio inossidabile a scomparsa nel pettine. / Per scorrimento longitudinale fino a mm. 900( U.M. aggiornata nella pubblicazione del Prezzario 2024)	m		7664,51
TOS26_PR.P80.002.010	Giunto in acciaio COR-TEN S355J2 WP a pettini contrapposti. Compresi idonei elementi di ancoraggio, scossalina di drenaggio in neoprene armata o acciaio inox, con maglia quadra di juta imputrescibile, pettini contrapposti in acciaio CORTEN S355J2 WP, bulloni d'acciaio inossidabile a scomparsa nel pettine. / Per scorrimento longitudinale fino a mm. 1000( U.M. aggiornata nella pubblicazione del Prezzario 2024)	m		8835,19
TOS26_PR.P80.003.001	Giunto di cordolo e marciapiede adatto ad assorbire scorrimenti degli impalcati da mm 50 a mm 1000 costituito da scossalina di raccolta acque e lamiera zincata striata in acciaio opportunamente sagomata e forata, comprensiva di viti etc per il fissaggio al cordolo. / Per scorrimenti longitudinali fino a mm 50( U.M. aggiornata nella pubblicazione del Prezzario 2024)	m		143,32
TOS26_PR.P80.003.002	Giunto di cordolo e marciapiede adatto ad assorbire scorrimenti degli impalcati da mm 50 a mm 1000 costituito da scossalina di raccolta acque e lamiera zincata striata in acciaio opportunamente sagomata e forata, comprensiva di viti etc per il fissaggio al cordolo. / Per scorrimento longitudinale fino a mm. 100( U.M. aggiornata nella pubblicazione del Prezzario 2024)	m		169,38
TOS26_PR.P80.003.003	Giunto di cordolo e marciapiede adatto ad assorbire scorrimenti degli impalcati da mm 50 a mm 1000 costituito da scossalina di raccolta acque e lamiera zincata striata in acciaio opportunamente sagomata e forata, comprensiva di viti etc per il fissaggio al cordolo. / Per scorrimento longitudinale fino a mm. 200( U.M. aggiornata nella pubblicazione del Prezzario 2024)	m		221,50
TOS26_PR.P80.003.004	Giunto di cordolo e marciapiede adatto ad assorbire scorrimenti degli impalcati da mm 50 a mm 1000 costituito da scossalina di raccolta acque e lamiera zincata striata in acciaio opportunamente sagomata e forata, comprensiva di viti etc per il fissaggio al cordolo. / Per scorrimento longitudinale fino a mm. 300( U.M. aggiornata nella pubblicazione del Prezzario 2024)	m		234,53
TOS26_PR.P80.003.005	Giunto di cordolo e marciapiede adatto ad assorbire scorrimenti degli impalcati da mm 50 a mm 1000 costituito da scossalina di raccolta acque e lamiera zincata striata in acciaio opportunamente sagomata e forata, comprensiva di viti etc per il fissaggio al cordolo. / Per scorrimento longitudinale fino a mm. 400( U.M. aggiornata nella pubblicazione del Prezzario 2024)	m		280,13
TOS26_PR.P80.003.006	Giunto di cordolo e marciapiede adatto ad assorbire scorrimenti degli impalcati da mm 50 a mm 1000 costituito da scossalina di raccolta acque e lamiera zincata striata in acciaio opportunamente sagomata e forata, comprensiva di viti etc per il fissaggio al cordolo. / Per scorrimento longitudinale fino a mm. 600( U.M. aggiornata nella pubblicazione del Prezzario 2024)	m		348,53
TOS26_PR.P80.003.007	Giunto di cordolo e marciapiede adatto ad assorbire scorrimenti degli impalcati da mm 50 a mm 1000 costituito da scossalina di raccolta acque e lamiera zincata striata in acciaio opportunamente sagomata e forata, comprensiva di viti etc per il fissaggio al cordolo. / Per scorrimento longitudinale fino a mm. 700( U.M. aggiornata nella pubblicazione del Prezzario 2024)	m		428,67
TOS26_PR.P80.003.008	Giunto di cordolo e marciapiede adatto ad assorbire scorrimenti degli impalcati da mm 50 a mm 1000 costituito da scossalina di raccolta acque e lamiera zincata striata in acciaio opportunamente sagomata e forata, comprensiva di viti etc per il fissaggio al cordolo. / Per scorrimento longitudinale fino a mm. 800( U.M. aggiornata nella pubblicazione del Prezzario 2024)	m		469,06
TOS26_PR.P80.003.009	Giunto di cordolo e marciapiede adatto ad assorbire scorrimenti degli impalcati da mm 50 a mm 1000 costituito da scossalina di raccolta acque e lamiera zincata striata in acciaio opportunamente sagomata e forata, comprensiva di viti etc per il fissaggio al cordolo. / Per scorrimento longitudinale fino a mm. 900( U.M. aggiornata nella pubblicazione del Prezzario 2024)	m		508,14
TOS26_PR.P80.003.010	Giunto di cordolo e marciapiede adatto ad assorbire scorrimenti degli impalcati da mm 50 a mm 1000 costituito da scossalina di raccolta acque e lamiera zincata striata in acciaio opportunamente sagomata e forata, comprensiva di viti etc per il fissaggio al cordolo. / Per scorrimento longitudinale fino a mm. 1000( U.M. aggiornata nella pubblicazione del Prezzario 2024)	m		550,49
TOS26_PR.P80.004.001	Apparecchio di appoggio a disco elastomerico confinato, costituito da piastra in acciaio contenente il disco in elastomero e un pistone in acciaio di pressurizzazione a formare una cerniera che consente la rotazione intorno a qualsiasi asse orizzontale. Completo di perno in risalto per il collegamento meccanico alla sovrastruttura. L'appoggio deve essere inoltre fornito completo della dichiarazione di conformità delle caratteristiche del prodotto e della marcatura CE (ai sensi del DLgs 106/2017 e secondo quanto stabilito dal D.M 16,11,2009), le piastre di scorrimento e le guide devono essere protette contro la corrosione il tutto deve essere conforme alla norma UNI EN 1337-1:2001 e UNI EN 1337-5:2005, garantire la resistenza ai carichi stradali previsti. Sono forniti completi di ancoraggi per il fissaggio alla struttura. / Scorrimento orizzontale longitudinale max ± 50 mm; / scorrimento orizzontale trasversale max ± 20 mm; / rotazione con angolo 0,001radianti. / TIPO FISSO per carichi da 500 a 2500 KN	KN		1,43
TOS26_PR.P80.004.002	Apparecchio di appoggio a disco elastomerico confinato, costituito da piastra in acciaio contenente il disco in elastomero e un pistone in acciaio di pressurizzazione a formare una cerniera che consente la rotazione intorno a qualsiasi asse orizzontale. Completo di perno in risalto per il collegamento meccanico alla sovrastruttura. L'appoggio deve essere inoltre fornito completo della dichiarazione di conformità delle caratteristiche del prodotto e della marcatura CE (ai sensi del DLgs 106/2017 e secondo quanto stabilito dal D.M 16,11,2009), le piastre di scorrimento e le guide devono essere protette contro la corrosione il tutto deve essere conforme alla norma UNI EN 1337-1:2001 e UNI EN 1337-5:2005, garantire la resistenza ai carichi stradali previsti. Sono forniti completi di ancoraggi per il fissaggio alla struttura. / Scorrimento orizzontale longitudinale max ± 50 mm; / scorrimento orizzontale trasversale max ± 20 mm; / rotazione con angolo 0,001radianti. / TIPO FISSO per carichi oltre 2500 fino a 10000 KN	KN		1,07
TOS26_PR.P80.004.003	Apparecchio di appoggio a disco elastomerico confinato, costituito da piastra in acciaio contenente il disco in elastomero e un pistone in acciaio di pressurizzazione a formare una cerniera che consente la rotazione intorno a qualsiasi asse orizzontale. Completo di perno in risalto per il collegamento meccanico alla sovrastruttura. L'appoggio deve essere inoltre fornito completo della dichiarazione di conformità delle caratteristiche del prodotto e della marcatura CE (ai sensi del DLgs 106/2017 e secondo quanto stabilito dal D.M 16,11,2009), le piastre di scorrimento e le guide devono essere protette contro la corrosione il tutto deve essere conforme alla norma UNI EN 1337-1:2001 e UNI EN 1337-5:2005, garantire la resistenza ai carichi stradali previsti. Sono forniti completi di ancoraggi per il fissaggio alla struttura. / Scorrimento orizzontale longitudinale max ± 50 mm; / scorrimento orizzontale trasversale max ± 20 mm; / rotazione con angolo 0,001radianti. / TIPO MULTIDIREZIONALE per carichi da 500 a 2500 KN	KN		1,88
TOS26_PR.P80.004.004	Apparecchio di appoggio a disco elastomerico confinato, costituito da piastra in acciaio contenente il disco in elastomero e un pistone in acciaio di pressurizzazione a formare una cerniera che consente la rotazione intorno a qualsiasi asse orizzontale. Completo di perno in risalto per il collegamento meccanico alla sovrastruttura. L'appoggio deve essere inoltre fornito completo della dichiarazione di conformità delle caratteristiche del prodotto e della marcatura CE (ai sensi del DLgs 106/2017 e secondo quanto stabilito dal D.M 16,11,2009), le piastre di scorrimento e le guide devono essere protette contro la corrosione il tutto deve essere conforme alla norma UNI EN 1337-1:2001 e UNI EN 1337-5:2005, garantire la resistenza ai carichi stradali previsti. Sono forniti completi di ancoraggi per il fissaggio alla struttura. / Scorrimento orizzontale longitudinale max ± 50 mm; / scorrimento orizzontale trasversale max ± 20 mm; / rotazione con angolo 0,001radianti. / TIPO MULTIDIREZIONALE per carichi oltre 2500 fino 10000 KN	KN		1,45
TOS26_PR.P80.004.005	Apparecchio di appoggio a disco elastomerico confinato, costituito da piastra in acciaio contenente il disco in elastomero e un pistone in acciaio di pressurizzazione a formare una cerniera che consente la rotazione intorno a qualsiasi asse orizzontale. Completo di perno in risalto per il collegamento meccanico alla sovrastruttura. L'appoggio deve essere inoltre fornito completo della dichiarazione di conformità delle caratteristiche del prodotto e della marcatura CE (ai sensi del DLgs 106/2017 e secondo quanto stabilito dal D.M 16,11,2009), le piastre di scorrimento e le guide devono essere protette contro la corrosione il tutto deve essere conforme alla norma UNI EN 1337-1:2001 e UNI EN 1337-5:2005, garantire la resistenza ai carichi stradali previsti. Sono forniti completi di ancoraggi per il fissaggio alla struttura. / Scorrimento orizzontale longitudinale max ± 50 mm; / scorrimento orizzontale trasversale max ± 20 mm; / rotazione con angolo 0,001radianti. / TIPO UNIDIREZIONALE per carichi da 500 a 2500 KN	KN		2,19
TOS26_PR.P80.004.006	Apparecchio di appoggio a disco elastomerico confinato, costituito da piastra in acciaio contenente il disco in elastomero e un pistone in acciaio di pressurizzazione a formare una cerniera che consente la rotazione intorno a qualsiasi asse orizzontale. Completo di perno in risalto per il collegamento meccanico alla sovrastruttura. L'appoggio deve essere inoltre fornito completo della dichiarazione di conformità delle caratteristiche del prodotto e della marcatura CE (ai sensi del DLgs 106/2017 e secondo quanto stabilito dal D.M 16,11,2009), le piastre di scorrimento e le guide devono essere protette contro la corrosione il tutto deve essere conforme alla norma UNI EN 1337-1:2001 e UNI EN 1337-5:2005, garantire la resistenza ai carichi stradali previsti. Sono forniti completi di ancoraggi per il fissaggio alla struttura. / Scorrimento orizzontale longitudinale max ± 50 mm; / scorrimento orizzontale trasversale max ± 20 mm; / rotazione con angolo 0,001radianti. / TIPO UNIDIREZIONALE per carichi oltre 2500 fino a 10000 KN	KN		1,55
TOS26_PR.P80.005.001	Apparecchi di appoggio in elastomero armato con lamierini interni in acciaio vulcanizzati, conformi secondo il DPR n. 246/93, art. 7, comma 1 lettera A, alla relativa norma europea armonizzata della serie UNI EN 1337-1:2001 e UNI EN 1337-3:2005 (marcatura CE). Eventuali piastre di scorrimento e guide direzionali devono essere conformi alla UNI EN 1337-2:2004. Le superfici metalliche esposte alla corrosione dovranno essere protette in conformità alla UNI EN 1337-9:1999. / Con dimensione totale inferiore a 10dmc e privi di piastre esterne.	dm³		56,61
TOS26_PR.P80.005.002	Apparecchi di appoggio in elastomero armato con lamierini interni in acciaio vulcanizzati, conformi secondo il DPR n. 246/93, art. 7, comma 1 lettera A, alla relativa norma europea armonizzata della serie UNI EN 1337-1:2001 e UNI EN 1337-3:2005 (marcatura CE). Eventuali piastre di scorrimento e guide direzionali devono essere conformi alla UNI EN 1337-2:2004. Le superfici metalliche esposte alla corrosione dovranno essere protette in conformità alla UNI EN 1337-9:1999. / Con dimensione totale tra 10dmc e 50dmc e privi di piastre esterne.	dm³		48,80
TOS26_PR.P80.005.003	Apparecchi di appoggio in elastomero armato con lamierini interni in acciaio vulcanizzati, conformi secondo il DPR n. 246/93, art. 7, comma 1 lettera A, alla relativa norma europea armonizzata della serie UNI EN 1337-1:2001 e UNI EN 1337-3:2005 (marcatura CE). Eventuali piastre di scorrimento e guide direzionali devono essere conformi alla UNI EN 1337-2:2004. Le superfici metalliche esposte alla corrosione dovranno essere protette in conformità alla UNI EN 1337-9:1999. / Con dimensione totale superiore a 50dmc e privi di piastre esterne.	dm³		41,77
TOS26_PR.P80.005.004	Apparecchi di appoggio in elastomero armato con lamierini interni in acciaio vulcanizzati, conformi secondo il DPR n. 246/93, art. 7, comma 1 lettera A, alla relativa norma europea armonizzata della serie UNI EN 1337-1:2001 e UNI EN 1337-3:2005 (marcatura CE). Eventuali piastre di scorrimento e guide direzionali devono essere conformi alla UNI EN 1337-2:2004. Le superfici metalliche esposte alla corrosione dovranno essere protette in conformità alla UNI EN 1337-9:1999. / Con piastra superiore e inferiore in acciaio e dimensione totale inferiore a 10dmc	dm³		92,51
TOS26_PR.P80.005.005	Apparecchi di appoggio in elastomero armato con lamierini interni in acciaio vulcanizzati, conformi secondo il DPR n. 246/93, art. 7, comma 1 lettera A, alla relativa norma europea armonizzata della serie UNI EN 1337-1:2001 e UNI EN 1337-3:2005 (marcatura CE). Eventuali piastre di scorrimento e guide direzionali devono essere conformi alla UNI EN 1337-2:2004. Le superfici metalliche esposte alla corrosione dovranno essere protette in conformità alla UNI EN 1337-9:1999. / Con piastra superiore e inferiore in acciaio e dimensione totale tra 10dmc e 50dmc	dm³		79,75
TOS26_PR.P80.005.006	Apparecchi di appoggio in elastomero armato con lamierini interni in acciaio vulcanizzati, conformi secondo il DPR n. 246/93, art. 7, comma 1 lettera A, alla relativa norma europea armonizzata della serie UNI EN 1337-1:2001 e UNI EN 1337-3:2005 (marcatura CE). Eventuali piastre di scorrimento e guide direzionali devono essere conformi alla UNI EN 1337-2:2004. Le superfici metalliche esposte alla corrosione dovranno essere protette in conformità alla UNI EN 1337-9:1999. / Con piastra superiore e inferiore in acciaio. Con dimensione totale superiore a 50dmc	dm³		67,31
TOS26_PR.P88	Oggetto: PRODOTTI PER ARREDI, SEGNALETICA E ACCESSORI ANTINCENDIO E DI SICUREZZA
TOS26_PR.P88.001.002	Oggetto: Armadio monoblocco / Colore: verniciato rosso / Uso: attrezzature e dispositivi di protezione individuale (D.P.I.) / Compreso: / - etichettatura di sicurezza; / - chiusura con serratura a chiave anti manomissione; / - ripiani regolabili in altezza (da 2 a 5 ripiani). / Specifiche: 2 ante cieche / Altezza (cm): 100 / Profondità minima (cm): 41 / Profondità massima (cm): 55 / Larghezza minima (cm): 71 / Larghezza massima (cm): 100	cad		269,88
TOS26_PR.P88.001.005	Oggetto: Armadio monoblocco / Colore: verniciato rosso / Uso: attrezzature e dispositivi di protezione individuale (D.P.I.) / Compreso: / - etichettatura di sicurezza; / - chiusura con serratura a chiave anti manomissione; / - ripiani regolabili in altezza (da 2 a 5 ripiani). / Specifiche: 2 ante cieche / Altezza (cm): 160 / Profondità minima (cm): 30 / Profondità massima (cm): 40 / Larghezza minima (cm): 50 / Larghezza massima (cm): 70	cad		484,55
TOS26_PR.P88.001.010	Oggetto: Armadio monoblocco / Colore: verniciato rosso / Uso: attrezzature e dispositivi di protezione individuale (D.P.I.) / Compreso: / - etichettatura di sicurezza; / - chiusura con serratura a chiave anti manomissione; / - ripiani regolabili in altezza (da 2 a 5 ripiani). / Specifiche: 2 o 3 ante cieche / Altezza (cm): 180 / Profondità minima (cm): 46 / Profondità massima (cm): 60 / Larghezza minima (cm): 101 / Larghezza massima (cm): 120	cad		1079,54
TOS26_PR.P88.001.021	Oggetto: Armadio monoblocco / Colore: verniciato rosso / Uso: attrezzature e dispositivi di protezione individuale (D.P.I.) / Compreso: / - etichettatura di sicurezza; / - chiusura con serratura a chiave anti manomissione; / - ripiani regolabili in altezza (da 2 a 5 ripiani). / Specifiche: 2 ante con lastre fragili / Altezza (cm): 100 / Profondità minima (cm): 41 / Profondità massima (cm): 55 / Larghezza minima (cm): 71 / Larghezza massima (cm): 100	cad		298,29
TOS26_PR.P88.001.025	Oggetto: Armadio monoblocco / Colore: verniciato rosso / Uso: attrezzature e dispositivi di protezione individuale (D.P.I.) / Compreso: / - etichettatura di sicurezza; / - chiusura con serratura a chiave anti manomissione; / - ripiani regolabili in altezza (da 2 a 5 ripiani). / Specifiche: 2 o 3 ante con lastre fragili / Altezza (cm): 180 / Profondità minima (cm): 46 / Profondità massima (cm): 60 / Larghezza minima (cm): 101 / Larghezza massima (cm): 120	cad		1107,95
TOS26_PR.P88.002.001	Oggetto: Armadio / Materiale: lamiera di acciaio al carbonio / Uso: liquidi infiammabili / Compreso: / - etichettatura di sicurezza; / - una uscita di collegamento nella parte superiore dell'armadio per l'evacuazione dell'aria (DN 75); / - una vasca di raccolta a tenuta stagna sul fondo. / Specifiche: / - protezione antincendio di 30 minuti secondo le normative vigenti; / - volume di raccolta della vasca di fondo 20/25 litri; / - volume di raccolta dei singoli cassetti 15/20 litri. / Altezza (cm): 200 / Profondità minima (cm): 50 / Profondità massima (cm): 55 / Larghezza minima (cm): 90 / Larghezza massima (cm): 100 / Compreso: cassetti (da 3 a 5) a vasca di contenimento	cad		2165,50
TOS26_PR.P88.002.002	Oggetto: Armadio / Materiale: lamiera di acciaio al carbonio / Uso: liquidi infiammabili / Compreso: / - etichettatura di sicurezza; / - una uscita di collegamento nella parte superiore dell'armadio per l'evacuazione dell'aria (DN 75); / - una vasca di raccolta a tenuta stagna sul fondo. / Specifiche: / - protezione antincendio di 30 minuti secondo le normative vigenti; / - volume di raccolta della vasca di fondo 30/35 litri; / - volume di raccolta dei singoli cassetti 15/20 litri. / Altezza (cm): 200 / Profondità minima (cm): 60 / Profondità massima (cm): 65 / Larghezza minima (cm): 110 / Larghezza massima (cm): 120 / Compreso: cassetti (da 3 a 5) a vasca di contenimento	cad		2681,82
TOS26_PR.P88.002.003	Oggetto: Armadio / Materiale: lamiera di acciaio al carbonio / Uso: liquidi infiammabili / Compreso: / - etichettatura di sicurezza; / - una uscita di collegamento nella parte superiore dell'armadio per l'evacuazione dell'aria (DN 75); / - una vasca di raccolta a tenuta stagna sul fondo. / Specifiche: / - protezione antincendio di 30 minuti secondo le normative vigenti; / - volume di raccolta della vasca di fondo 20/25 litri. / Altezza (cm): 200 / Profondità minima (cm): 50 / Profondità massima (cm): 55 / Larghezza minima (cm): 90 / Larghezza massima (cm): 100 / Compreso: ripiani di stoccaggio (da 3 a 5).	cad		2165,50
TOS26_PR.P88.002.004	Oggetto: Armadio / Materiale: lamiera di acciaio al carbonio / Uso: liquidi infiammabili / Compreso: / - etichettatura di sicurezza; / - una uscita di collegamento nella parte superiore dell'armadio per l'evacuazione dell'aria (DN 75); / - una vasca di raccolta a tenuta stagna sul fondo. / Specifiche: / - protezione antincendio di 30 minuti secondo le normative vigenti; / - volume di raccolta della vasca di fondo 30/35 litri. / Altezza (cm): 200 / Profondità minima (cm): 60 / Profondità massima (cm): 65 / Larghezza minima (cm): 110 / Larghezza massima (cm): 120 / Compreso: ripiani di stoccaggio (da 3 a 5).	cad		2681,82
TOS26_PR.P88.002.020	Oggetto: Armadio / Materiale: lamiera di acciaio al carbonio / Uso: liquidi infiammabili / Compreso: / - etichettatura di sicurezza; / - una uscita di collegamento nella parte superiore dell'armadio per l'evacuazione dell'aria (DN 75); / - una vasca di raccolta a tenuta stagna sul fondo. / Specifiche: / - protezione antincendio di 90 minuti secondo le normative vigenti; / - volume di raccolta della vasca di fondo 20/25 litri; / - volume di raccolta dei singoli cassetti 15/20 litri. / Altezza (cm): 200 / Profondità minima (cm): 50 / Profondità massima (cm): 55 / Larghezza minima (cm): 90 / Larghezza massima (cm): 100 / Compreso: cassetti (da 3 a 5) a vasca di contenimento	cad		3296,34
TOS26_PR.P88.002.021	Oggetto: Armadio / Materiale: lamiera di acciaio al carbonio / Uso: liquidi infiammabili / Compreso: / - etichettatura di sicurezza; / - una uscita di collegamento nella parte superiore dell'armadio per l'evacuazione dell'aria (DN 75); / - una vasca di raccolta a tenuta stagna sul fondo. / Specifiche: / - protezione antincendio di 90 minuti secondo le normative vigenti; / - volume di raccolta della vasca di fondo 30/35 litri; / - volume di raccolta dei singoli cassetti 15/20 litri. / Altezza (cm): 200 / Profondità minima (cm): 60 / Profondità massima (cm): 65 / Larghezza minima (cm): 110 / Larghezza massima (cm): 120 / Compreso: cassetti (da 3 a 5) a vasca di contenimento	cad		4225,71
TOS26_PR.P88.002.022	Oggetto: Armadio / Materiale: lamiera di acciaio al carbonio / Uso: liquidi infiammabili / Compreso: / - etichettatura di sicurezza; / - una uscita di collegamento nella parte superiore dell'armadio per l'evacuazione dell'aria (DN 75); / - una vasca di raccolta a tenuta stagna sul fondo. / Specifiche: / - protezione antincendio di 90 minuti secondo le normative vigenti; / - volume di raccolta della vasca di fondo 20/25 litri. / Altezza (cm): 200 / Profondità minima (cm): 50 / Profondità massima (cm): 55 / Larghezza minima (cm): 90 / Larghezza massima (cm): 100 / Compreso: ripiani di stoccaggio (da 3 a 5).	cad		3753,94
TOS26_PR.P88.002.023	Oggetto: Armadio / Materiale: lamiera di acciaio al carbonio / Uso: liquidi infiammabili / Compreso: / - etichettatura di sicurezza; / - una uscita di collegamento nella parte superiore dell'armadio per l'evacuazione dell'aria (DN 75); / - una vasca di raccolta a tenuta stagna sul fondo. / Specifiche: / - protezione antincendio di 90 minuti secondo le normative vigenti; / - volume di raccolta della vasca di fondo 30/35 litri. / Altezza (cm): 200 / Profondità minima (cm): 60 / Profondità massima (cm): 65 / Larghezza minima (cm): 110 / Larghezza massima (cm): 120 / Compreso: ripiani di stoccaggio (da 3 a 5).	cad		3753,94
TOS26_PR.P88.005.001	Oggetto: Coperta antifiamma / Specifiche: Custodia in tubo rigido / Larghezza (cm): 90 / Lunghezza (cm): 90	cad		16,46
TOS26_PR.P88.005.002	Oggetto: Coperta antifiamma / Specifiche: Custodia in tubo rigido / Larghezza (cm): 120 / Lunghezza (cm): 180	cad		21,20
TOS26_PR.P88.005.003	Oggetto: Coperta antifiamma / Specifiche: Custodia in tubo rigido / Larghezza (cm): 180 / Lunghezza (cm): 180	cad		29,12
TOS26_PR.P88.005.004	Oggetto: Coperta antifiamma / Specifiche: Rettangolare / Larghezza (cm): 120 / Lunghezza (cm): 180	cad		25,00
TOS26_PR.P88.100.001	Oggetto: Cartelli antincendio, di emergenza, di sicurezza, di divieto, d'obbligo, di pericolo e multisimbolo / Conforme: Norma UNI EN ISO 7010:2022 / Materiale: alluminio / Specifiche: formato rettangolare / Lunghezza minima (mm): 100 / Lunghezza massima (mm): 160 / Larghezza minima (mm): 140 / Larghezza massima (mm): 250	cad		3,52
TOS26_PR.P88.100.002	Oggetto: Cartelli antincendio, di emergenza, di sicurezza, di divieto, d'obbligo, di pericolo e multisimbolo / Conforme: Norma UNI EN ISO 7010:2022 / Materiale: alluminio / Specifiche: formato rettangolare / Lunghezza minima (mm): 161 / Lunghezza massima (mm): 240 / Larghezza minima (mm): 251 / Larghezza massima (mm): 320	cad		3,59
TOS26_PR.P88.100.003	Oggetto: Cartelli antincendio, di emergenza, di sicurezza, di divieto, d'obbligo, di pericolo e multisimbolo / Conforme: Norma UNI EN ISO 7010:2022 / Materiale: alluminio / Specifiche: formato rettangolare / Lunghezza minima (mm): 241 / Lunghezza massima (mm): 340 / Larghezza minima (mm): 321 / Larghezza massima (mm): 505	cad		3,81
TOS26_PR.P88.100.004	Oggetto: Cartelli antincendio, di emergenza, di sicurezza, di divieto, d'obbligo, di pericolo e multisimbolo / Conforme: Norma UNI EN ISO 7010:2022 / Materiale: alluminio / Specifiche: formato quadrato / Lunghezza minima (mm): 100 / Lunghezza massima (mm): 160 / Larghezza minima (mm): 100 / Larghezza massima (mm): 160	cad		3,11
TOS26_PR.P88.100.005	Oggetto: Cartelli antincendio, di emergenza, di sicurezza, di divieto, d'obbligo, di pericolo e multisimbolo / Conforme: Norma UNI EN ISO 7010:2022 / Materiale: alluminio / Specifiche: formato quadrato / Lunghezza minima (mm): 161 / Lunghezza massima (mm): 250 / Larghezza minima (mm): 161 / Larghezza massima (mm): 250	cad		3,18
TOS26_PR.P88.100.006	Oggetto: Cartelli antincendio, di emergenza, di sicurezza, di divieto, d'obbligo, di pericolo e multisimbolo / Conforme: Norma UNI EN ISO 7010:2022 / Materiale: alluminio / Specifiche: formato quadrato / Lunghezza minima (mm): 251 / Lunghezza massima (mm): 350 / Larghezza minima (mm): 251 / Larghezza massima (mm): 350	cad		3,39
TOS26_PR.P88.100.007	Oggetto: Cartelli antincendio, di emergenza, di sicurezza, di divieto, d'obbligo, di pericolo e multisimbolo / Conforme: Norma UNI EN ISO 7010:2022 / Materiale: alluminio / Specifiche: formato quadrato / Lunghezza minima (mm): 351 / Lunghezza massima (mm): 500 / Larghezza minima (mm): 351 / Larghezza massima (mm): 500	cad		8,10
TOS26_PR.P88.100.008	Oggetto: Cartelli antincendio, di emergenza, di sicurezza, di divieto, d'obbligo, di pericolo e multisimbolo / Conforme: Norma UNI EN ISO 7010:2022 / Materiale: alluminio / Specifiche: bifacciale (2 unità) / Lunghezza minima (mm): 110 / Lunghezza massima (mm): 160 / Larghezza minima (mm): 140 / Larghezza massima (mm): 250	cad		11,32
TOS26_PR.P88.100.009	Oggetto: Cartelli antincendio, di emergenza, di sicurezza, di divieto, d'obbligo, di pericolo e multisimbolo / Conforme: Norma UNI EN ISO 7010:2022 / Materiale: alluminio / Specifiche: bifacciale (2 unità) / Lunghezza minima (mm): 161 / Lunghezza massima (mm): 240 / Larghezza minima (mm): 251 / Larghezza massima (mm): 320	cad		11,39
TOS26_PR.P88.100.010	Oggetto: Cartelli antincendio, di emergenza, di sicurezza, di divieto, d'obbligo, di pericolo e multisimbolo / Conforme: Norma UNI EN ISO 7010:2022 / Materiale: alluminio / Specifiche: bifacciale (2 unità) / Lunghezza minima (mm): 241 / Lunghezza massima (mm): 340 / Larghezza minima (mm): 321 / Larghezza massima (mm): 505	cad		12,03
TOS26_PR.P88.100.030	Oggetto: Cartelli antincendio, di emergenza, di sicurezza, di divieto, d'obbligo, di pericolo e multisimbolo / Conforme: Norma UNI EN ISO 7010:2022 / Materiale: lamiera scatolata / Specifiche: formato rettangolare / Lunghezza minima (mm): 160 / Lunghezza massima (mm): 200 / Larghezza minima (mm): 350 / Larghezza massima (mm): 400	cad		17,05
TOS26_PR.P88.100.031	Oggetto: Cartelli antincendio, di emergenza, di sicurezza, di divieto, d'obbligo, di pericolo e multisimbolo / Conforme: Norma UNI EN ISO 7010:2022 / Materiale: lamiera scatolata / Specifiche: formato rettangolare / Lunghezza minima (mm): 240 / Lunghezza massima (mm): 300 / Larghezza minima (mm): 450 / Larghezza massima (mm): 500	cad		35,51
TOS26_PR.P88.100.032	Oggetto: Cartelli antincendio, di emergenza, di sicurezza, di divieto, d'obbligo, di pericolo e multisimbolo / Conforme: Norma UNI EN ISO 7010:2022 / Materiale: lamiera scatolata / Specifiche: formato rettangolare / Lunghezza minima (mm): 350 / Lunghezza massima (mm): 400 / Larghezza minima (mm): 550 / Larghezza massima (mm): 600	cad		35,51
TOS26_PR.P88.100.035	Oggetto: Cartelli antincendio, di emergenza, di sicurezza, di divieto, d'obbligo, di pericolo e multisimbolo / Conforme: Norma UNI EN ISO 7010:2022 / Materiale: lamiera scatolata / Specifiche: formato quadrato / Lunghezza minima (mm): 450 / Lunghezza massima (mm): 500 / Larghezza minima (mm): 450 / Larghezza massima (mm): 500	cad		25,57
TOS26_PR.P88.100.036	Oggetto: Cartelli antincendio, di emergenza, di sicurezza, di divieto, d'obbligo, di pericolo e multisimbolo / Conforme: Norma UNI EN ISO 7010:2022 / Materiale: lamiera scatolata / Specifiche: formato quadrato / Lunghezza minima (mm): 550 / Lunghezza massima (mm): 600 / Larghezza minima (mm): 550 / Larghezza massima (mm): 600	cad		42,61
TOS26_PR.P88.100.039	Oggetto: Cartelli antincendio, di emergenza, di sicurezza, di divieto, d'obbligo, di pericolo e multisimbolo / Conforme: Norma UNI EN ISO 7010:2022 / Materiale: lamiera scatolata / Specifiche: bifacciale (2 unità) / Lunghezza minima (mm): 350 / Lunghezza massima (mm): 400 / Larghezza minima (mm): 550 / Larghezza massima (mm): 600	cad		71,02
TOS26_PR.P88.100.040	Oggetto: Cartelli antincendio, di emergenza, di sicurezza, di divieto, d'obbligo, di pericolo e multisimbolo / Conforme: Norma UNI EN ISO 7010:2022 / Materiale: lamiera scatolata / Specifiche: trifacciale (3 unità) / Lunghezza minima (mm): 350 / Lunghezza massima (mm): 400 / Larghezza minima (mm): 550 / Larghezza massima (mm): 600	cad		106,53
TOS26_PR.P88.100.041	Oggetto: Cartelli antincendio, di emergenza, di sicurezza, di divieto, d'obbligo, di pericolo e multisimbolo / Conforme: Norma UNI EN ISO 7010:2022 / Materiale: lamiera scatolata / Specifiche: quadrifacciale (4 unità) / Lunghezza minima (mm): 350 / Lunghezza massima (mm): 400 / Larghezza minima (mm): 550 / Larghezza massima (mm): 600	cad		142,04
TOS26_PR.P88.100.060	Oggetto: Cartelli antincendio, di emergenza, di sicurezza, di divieto, d'obbligo, di pericolo e multisimbolo / Conforme: Norma UNI EN ISO 7010:2022 / Oggetto: Pellicola adesiva / Specifiche: formato rettangolare / Lunghezza minima (mm): 100 / Lunghezza massima (mm): 160 / Larghezza minima (mm): 140 / Larghezza massima (mm): 250	cad		1,02
TOS26_PR.P88.100.061	Oggetto: Cartelli antincendio, di emergenza, di sicurezza, di divieto, d'obbligo, di pericolo e multisimbolo / Conforme: Norma UNI EN ISO 7010:2022 / Oggetto: Pellicola adesiva / Specifiche: formato rettangolare / Lunghezza minima (mm): 161 / Lunghezza massima (mm): 240 / Larghezza minima (mm): 251 / Larghezza massima (mm): 320	cad		1,28
TOS26_PR.P88.100.062	Oggetto: Cartelli antincendio, di emergenza, di sicurezza, di divieto, d'obbligo, di pericolo e multisimbolo / Conforme: Norma UNI EN ISO 7010:2022 / Oggetto: Pellicola adesiva / Specifiche: formato rettangolare / Lunghezza minima (mm): 241 / Lunghezza massima (mm): 340 / Larghezza minima (mm): 321 / Larghezza massima (mm): 505	cad		2,44
TOS26_PR.P88.100.063	Oggetto: Cartelli antincendio, di emergenza, di sicurezza, di divieto, d'obbligo, di pericolo e multisimbolo / Conforme: Norma UNI EN ISO 7010:2022 / Oggetto: Pellicola adesiva / Specifiche: formato quadrato / Lunghezza minima (mm): 100 / Lunghezza massima (mm): 160 / Larghezza minima (mm): 100 / Larghezza massima (mm): 160	cad		1,02
TOS26_PR.P88.100.064	Oggetto: Cartelli antincendio, di emergenza, di sicurezza, di divieto, d'obbligo, di pericolo e multisimbolo / Conforme: Norma UNI EN ISO 7010:2022 / Oggetto: Pellicola adesiva / Specifiche: formato quadrato / Lunghezza minima (mm): 161 / Lunghezza massima (mm): 250 / Larghezza minima (mm): 161 / Larghezza massima (mm): 250	cad		1,28
TOS26_PR.P88.100.065	Oggetto: Cartelli antincendio, di emergenza, di sicurezza, di divieto, d'obbligo, di pericolo e multisimbolo / Conforme: Norma UNI EN ISO 7010:2022 / Oggetto: Pellicola adesiva / Specifiche: formato quadrato / Lunghezza minima (mm): 251 / Lunghezza massima (mm): 350 / Larghezza minima (mm): 251 / Larghezza massima (mm): 350	cad		2,44
TOS26_PR.P88.100.066	Oggetto: Cartelli antincendio, di emergenza, di sicurezza, di divieto, d'obbligo, di pericolo e multisimbolo / Conforme: Norma UNI EN ISO 7010:2022 / Oggetto: Pellicola adesiva / Specifiche: formato quadrato / Lunghezza minima (mm): 351 / Lunghezza massima (mm): 500 / Larghezza minima (mm): 351 / Larghezza massima (mm): 500	cad		4,97
TOS26_PR.P90	Oggetto: PRODOTTI PER IMPIANTI DI ESTINZIONE E CONTROLLO ANTINCENDIO
TOS26_PR.P90.001.001	Oggetto: ESTINTORI / Caratteristiche: portatili e carrellati a polvere / Specifiche: portatile a polvere / Peso (Kg): 1	cad		27,40
TOS26_PR.P90.001.002	Oggetto: ESTINTORI / Caratteristiche: portatili e carrellati a polvere / Specifiche: portatile a polvere / Peso (Kg): 2	cad		36,95
TOS26_PR.P90.001.003	Oggetto: ESTINTORI / Caratteristiche: portatili e carrellati a polvere / Specifiche: portatile a polvere / Peso (Kg): 3	cad		43,73
TOS26_PR.P90.001.004	Oggetto: ESTINTORI / Caratteristiche: portatili e carrellati a polvere / Specifiche: portatile a polvere / Peso (Kg): 4	cad		44,42
TOS26_PR.P90.001.005	Oggetto: ESTINTORI / Caratteristiche: portatili e carrellati a polvere / Specifiche: portatile a polvere / Peso (Kg): 6	cad		61,86
TOS26_PR.P90.001.006	Oggetto: ESTINTORI / Caratteristiche: portatili e carrellati a polvere / Specifiche: portatile a polvere / Peso (Kg): 9	cad		75,49
TOS26_PR.P90.001.007	Oggetto: ESTINTORI / Caratteristiche: portatili e carrellati a polvere / Specifiche: portatile a polvere / Peso (Kg): 12	cad		86,50
TOS26_PR.P90.001.010	Oggetto: ESTINTORI / Caratteristiche: portatili e carrellati a polvere / Specifiche: carrellato a polvere / Peso (Kg): 25	cad		262,78
TOS26_PR.P90.001.011	Oggetto: ESTINTORI / Caratteristiche: portatili e carrellati a polvere / Specifiche: carrellato a polvere / Peso (Kg): 30	cad		364,16
TOS26_PR.P90.001.012	Oggetto: ESTINTORI / Caratteristiche: portatili e carrellati a polvere / Specifiche: carrellato a polvere / Peso (Kg): 50	cad		447,27
TOS26_PR.P90.001.013	Oggetto: ESTINTORI / Caratteristiche: portatili e carrellati a polvere / Specifiche: carrellato a polvere / Peso (Kg): 100	cad		748,95
TOS26_PR.P90.002.001	Oggetto: ESTINTORI / Caratteristiche: portatili e carrellati a CO2 (anidride carbonica) / Specifiche: portatile a CO2 / Peso (Kg): 2	cad		75,46
TOS26_PR.P90.002.002	Oggetto: ESTINTORI / Caratteristiche: portatili e carrellati a CO2 (anidride carbonica) / Specifiche: portatile a CO2 / Uso: presidi medici e ospedalieri in presenza di apparecchiature a risonanza magnetica per uso diagnostico / Peso (Kg): 2	cad		100,85
TOS26_PR.P90.002.003	Oggetto: ESTINTORI / Caratteristiche: portatili e carrellati a CO2 (anidride carbonica) / Specifiche: portatile a CO2 / Peso (Kg): 5	cad		111,56
TOS26_PR.P90.002.004	Oggetto: ESTINTORI / Caratteristiche: portatili e carrellati a CO2 (anidride carbonica) / Specifiche: portatile a CO2 / Uso: presidi medici e ospedalieri in presenza di apparecchiature a risonanza magnetica per uso diagnostico / Peso (Kg): 5	cad		219,28
TOS26_PR.P90.002.010	Oggetto: ESTINTORI / Caratteristiche: portatili e carrellati a CO2 (anidride carbonica) / Specifiche: carrellato a CO2 / Peso (Kg): 10	cad		423,29
TOS26_PR.P90.002.011	Oggetto: ESTINTORI / Caratteristiche: portatili e carrellati a CO2 (anidride carbonica) / Specifiche: carrellato a CO2 / Peso (Kg): 20	cad		911,21
TOS26_PR.P90.002.012	Oggetto: ESTINTORI / Caratteristiche: portatili e carrellati a CO2 (anidride carbonica) / Specifiche: carrellato a CO2 / Peso (Kg): 30	cad		945,30
TOS26_PR.P90.002.013	Oggetto: ESTINTORI / Caratteristiche: portatili e carrellati a CO2 (anidride carbonica) / Specifiche: carrellato a CO2 / Peso (Kg): 50	cad		1723,00
TOS26_PR.P90.003.001	Oggetto: ESTINTORI / Caratteristiche: portatili e carrellati a schiuma / Specifiche: portatile a schiuma / Capacità (l): 2	cad		61,91
TOS26_PR.P90.003.002	Oggetto: ESTINTORI / Caratteristiche: portatili e carrellati a schiuma / Specifiche: portatile a schiuma / Materiale: acciaio inox / Capacità (l): 3	cad		59,99
TOS26_PR.P90.003.003	Oggetto: ESTINTORI / Caratteristiche: portatili e carrellati a schiuma / Specifiche: portatile a schiuma / Materiale: acciaio inox / Capacità (l): 6	cad		89,84
TOS26_PR.P90.003.004	Oggetto: ESTINTORI / Caratteristiche: portatili e carrellati a schiuma / Specifiche: portatile a schiuma / Capacità (l): 9	cad		100,78
TOS26_PR.P90.003.010	Oggetto: ESTINTORI / Caratteristiche: portatili e carrellati a schiuma / Specifiche: carrellato a schiuma / Capacità (l): 25	cad		379,26
TOS26_PR.P90.003.011	Oggetto: ESTINTORI / Caratteristiche: portatili e carrellati a schiuma / Specifiche: carrellato a schiuma / Capacità (l): 50	cad		783,08
TOS26_PR.P90.003.012	Oggetto: ESTINTORI / Caratteristiche: portatili e carrellati a schiuma / Specifiche: carrellato a schiuma / Capacità (l): 100	cad		815,33
TOS26_PR.P90.003.013	Oggetto: ESTINTORI / Caratteristiche: portatili e carrellati a schiuma / Specifiche: carrellato a schiuma / Capacità (l): 150	cad		1321,01
TOS26_PR.P90.005.001	Oggetto: ESTINTORI / Caratteristiche: portatili e carrellati ad acqua / Specifiche: portatile ad acqua / Capacità (l): 6	cad		112,91
TOS26_PR.P90.005.002	Oggetto: ESTINTORI / Caratteristiche: portatili e carrellati ad acqua / Specifiche: portatile ad acqua / Capacità (l): 9	cad		49,72
TOS26_PR.P90.010.001	Oggetto: ESTINTORI / Caratteristiche: carrellati per grandi spazi / Specifiche: carrellato a doppio serbatoio e bombola con propellente (azoto): / Peso (Kg): 50+50	cad		2698,84
TOS26_PR.P90.010.002	Oggetto: ESTINTORI / Caratteristiche: carrellati per grandi spazi / Specifiche: carrellato a doppio serbatoio e bombola con propellente (azoto): / Peso (Kg): 100+100	cad		4119,29
TOS26_PR.P90.020.001	Oggetto: ACCESSORI / Uso: estintori portatili e carrellati / Oggetto: Cassetta porta estintore / Colore: rossa / Compreso: / - sportello; / - vetro di ispezionamento. / Lunghezza (cm): 32,5 / Larghezza (cm): 27 / Altezza (cm): 60 / Escluso: estintore	cad		43,16
TOS26_PR.P90.020.002	Oggetto: ACCESSORI / Uso: estintori portatili e carrellati / Oggetto: Cassetta porta estintore / Colore: rossa / Compreso: / - sportello; / - vetro di ispezionamento. / Lunghezza (cm): 32,5 / Larghezza (cm): 27 / Altezza (cm): 80 / Escluso: estintore	cad		57,38
TOS26_PR.P90.020.010	Oggetto: ACCESSORI / Uso: estintori portatili e carrellati / Oggetto: Piantana porta estintore / Materiale: acciaio verniciato / Altezza (cm): 70 / Escluso: estintore	cad		15,62
TOS26_PR.P90.020.011	Oggetto: ACCESSORI / Uso: estintori portatili e carrellati / Oggetto: Piantana porta estintore / Materiale: acciaio verniciato / Altezza (cm): 190 / Compreso: / - asta; / - segnaletica a bandiera. / Escluso: estintore	cad		33,11
TOS26_PR.P90.020.012	Oggetto: ACCESSORI / Uso: estintori portatili e carrellati / Oggetto: piantana porta estintore / Materiale: polipropilene / Specifiche: base circolare / Altezza (cm): 70 / Escluso: estintore	cad		32,67
TOS26_PR.P90.020.013	Oggetto: ACCESSORI / Uso: estintori portatili e carrellati / Oggetto: piantana porta estintore / Materiale: polipropilene / Specifiche: base circolare / Altezza (cm): 70 / Compreso: / - asta; / - segnaletica a bandiera. / Escluso: estintore	cad		40,53
TOS26_PR.P90.020.020	Oggetto: ACCESSORI / Uso: estintori portatili e carrellati / Oggetto: supporto a muro / Uso: estintore / Materiale: acciaio / Compreso: / - viti; / - tasselli.	cad		0,71
TOS26_PR.P90.020.021	Oggetto: ACCESSORI / Uso: estintori portatili e carrellati / Oggetto: supporto a muro / Uso: estintore / Materiale: polipropilene / Compreso: / - viti; / - tasselli.	cad		0,85
TOS26_PR.P90.020.022	Oggetto: ACCESSORI / Uso: estintori portatili e carrellati / Oggetto: supporto a muro / Uso: installazione estintore / Materiale: acciaio verniciato / Diametro (cm): 8,5 / Compreso: / - viti; / - tasselli.	cad		1,70
TOS26_PR.P90.020.023	Oggetto: ACCESSORI / Uso: estintori portatili e carrellati / Oggetto: supporto a muro / Uso: installazione estintore / Materiale: acciaio verniciato / Diametro (cm): 11 / Compreso: / - viti; / - tasselli.	cad		1,85
TOS26_PR.P90.020.024	Oggetto: ACCESSORI / Uso: estintori portatili e carrellati / Oggetto: supporto a muro / Uso: installazione estintore / Materiale: acciaio verniciato / Diametro (cm): 13 / Compreso: / - viti; / - tasselli.	cad		10,65
TOS26_PR.P90.020.025	Oggetto: ACCESSORI / Uso: estintori portatili e carrellati / Oggetto: supporto a muro / Uso: installazione estintore / Materiale: acciaio verniciato / Diametro (cm): 15,2 / Compreso: / - viti; / - tasselli.	cad		11,36
TOS26_PR.P90.020.026	Oggetto: ACCESSORI / Uso: estintori portatili e carrellati / Oggetto: supporto a muro / Uso: installazione estintore / Materiale: acciaio verniciato / Diametro (cm): 16 / Compreso: / - viti; / - tasselli.	cad		9,94
TOS26_PR.P90.020.027	Oggetto: ACCESSORI / Uso: estintori portatili e carrellati / Oggetto: supporto a muro / Uso: installazione estintore / Materiale: acciaio verniciato / Diametro (cm): 17 / Compreso: / - viti; / - tasselli.	cad		11,36
TOS26_PR.P90.020.028	Oggetto: ACCESSORI / Uso: estintori portatili e carrellati / Oggetto: supporto a muro / Uso: installazione estintore / Materiale: acciaio verniciato / Diametro (cm): 19 / Compreso: / - viti; / - tasselli.	cad		12,78
TOS26_PR.P90.020.040	Oggetto: ACCESSORI / Uso: estintori portatili e carrellati / Oggetto: Valvola / Materiale: ottone nichelato / Uso: estintore a polvere da 1 e 2 kg / Compreso: ugello.	cad		6,39
TOS26_PR.P90.020.041	Oggetto: ACCESSORI / Uso: estintori portatili e carrellati / Oggetto: Valvola / Materiale: ottone nichelato / Uso: estintore a polvere da 3, 4, 6, 9 e 12 kg / Compreso: ugello	cad		6,39
TOS26_PR.P90.020.042	Oggetto: ACCESSORI / Uso: estintori portatili e carrellati / Oggetto: Valvola / Materiale: alluminio / Uso: estintore a CO2 (anidride carbonica) da 2 - 5 kg / Compreso: ugello.	cad		11,36
TOS26_PR.P90.020.043	Oggetto: ACCESSORI / Uso: estintori portatili e carrellati / Oggetto: Valvola / Materiale: ottone nichelato / Uso: estintore a schiuma da 2 e 3 litri / Compreso: ugello.	cad		7,10
TOS26_PR.P90.020.044	Oggetto: ACCESSORI / Uso: estintori portatili e carrellati / Oggetto: Valvola / Materiale: ottone nichelato / Uso: estintore a schiuma da 6 e 9 litri / Compreso: ugello.	cad		7,10
TOS26_PR.P90.020.050	Oggetto: ACCESSORI / Uso: estintori portatili e carrellati / Oggetto: Guarnizioni / Uso: manometro estintori / Specifiche: confezioni da 100 pezzi	cad		0,28
TOS26_PR.P90.020.051	Oggetto: ACCESSORI / Uso: estintori portatili e carrellati / Oggetto: Guarnizioni / Uso: valvole estintori / Specifiche: confezioni da 100 pezzi	cad		0,21
TOS26_PR.P90.020.060	Oggetto: ACCESSORI / Uso: estintori portatili e carrellati / Oggetto: Pistoncino / Uso: valvola estintori controllo manometro	cad		0,36
TOS26_PR.P90.020.065	Oggetto: ACCESSORI / Uso: estintori portatili e carrellati / Oggetto: Valvolino di sicurezza / Uso: valvole estintori	cad		0,57
TOS26_PR.P90.020.070	Oggetto: ACCESSORI / Uso: estintori portatili e carrellati / Oggetto: Manometro / Uso: estintori portatili e carrellati	cad		2,84
TOS26_PR.P90.020.080	Oggetto: ACCESSORI / Uso: estintori portatili e carrellati / Oggetto: Spine di sicurezza / Uso: valvole estintori portatili e carrellati / Specifiche: confezione da 10 pezzi	cad		0,89
TOS26_PR.P90.020.081	Oggetto: ACCESSORI / Uso: estintori portatili e carrellati / Oggetto: Spine di sicurezza / Uso: valvole estintori portatili e carrellati / Specifiche: confezione da 100 pezzi	cad		0,30
TOS26_PR.P90.020.090	Oggetto: ACCESSORI / Uso: estintori portatili e carrellati / Oggetto: Sigillo / Uso: spine di sicurezza / Specifiche: confezione da 100 pezzi	cad		0,07
TOS26_PR.P90.020.091	Oggetto: ACCESSORI / Uso: estintori portatili e carrellati / Oggetto: Sigillo / Uso: spine di sicurezza / Specifiche: confezione da 1000 pezzi	cad		0,07
TOS26_PR.P90.020.100	Oggetto: ACCESSORI / Uso: estintori portatili e carrellati / Oggetto: Manichetta / Uso: estintore a polvere da 3 e 4 kg / Lunghezza (cm): 45	cad		2,27
TOS26_PR.P90.020.101	Oggetto: ACCESSORI / Uso: estintori portatili e carrellati / Oggetto: Manichetta / Uso: estintore a polvere da 6 kg: / Lunghezza (cm): 57	cad		2,13
TOS26_PR.P90.020.102	Oggetto: ACCESSORI / Uso: estintori portatili e carrellati / Oggetto: Manichetta / Uso: estintore a polvere da 9 e 12 kg / Lunghezza (cm): 57	cad		2,56
TOS26_PR.P90.020.103	Oggetto: ACCESSORI / Uso: estintori portatili e carrellati / Oggetto: Manichetta / Uso: estintore a schiuma da 3 litri / Lunghezza (cm): 40	cad		5,40
TOS26_PR.P90.020.104	Oggetto: ACCESSORI / Uso: estintori portatili e carrellati / Oggetto: Manichetta / Uso: estintore a schiuma da 6 e 9 litri / Lunghezza (cm): 51	cad		5,68
TOS26_PR.P90.020.105	Oggetto: ACCESSORI / Uso: estintori portatili e carrellati / Oggetto: Manichetta / Uso: estintore a schiuma da 6 e 9 litri / Lunghezza (cm): 57	cad		8,52
TOS26_PR.P90.020.106	Oggetto: ACCESSORI / Uso: estintori portatili e carrellati / Oggetto: Manichetta / Uso: estintore a schiuma da 6 e 9 litri / Lunghezza (cm): 60	cad		9,94
TOS26_PR.P90.020.107	Oggetto: ACCESSORI / Uso: estintori portatili e carrellati / Oggetto: Manichetta / Uso: estintore a CO2 5 kg / Compreso: cono diametro 10 cm / Lunghezza (cm): 83,5	cad		24,29
TOS26_PR.P90.020.108	Oggetto: ACCESSORI / Uso: estintori portatili e carrellati / Oggetto: Manichetta / Uso: estintore a CO2 5 kg / Compreso: cono / Lunghezza (cm): 57	cad		16,34
TOS26_PR.P90.020.109	Oggetto: ACCESSORI / Uso: estintori portatili e carrellati / Oggetto: Manichetta / Uso: estintore a CO2 5 kg / Compreso: cono / Lunghezza (cm): 71,5	cad		41,19
TOS26_PR.P90.020.110	Oggetto: ACCESSORI / Uso: estintori portatili e carrellati / Oggetto: Manichetta / Uso: estintori carrellati a polvere/schiuma da 25 e 50 kg / Lunghezza (cm): 500	cad		31,25
TOS26_PR.P90.020.111	Oggetto: ACCESSORI / Uso: estintori portatili e carrellati / Oggetto: Manichetta / Uso: estintori carrellati a polvere/schiuma da 100 kg / Lunghezza (cm): 1000	cad		53,98
TOS26_PR.P90.020.112	Oggetto: ACCESSORI / Uso: estintori portatili e carrellati / Oggetto: Manichetta / Uso: estintori carrellati a CO2 (anidride carbonica) da 10 kg / Lunghezza (cm): 500	cad		45,45
TOS26_PR.P90.020.113	Oggetto: ACCESSORI / Uso: estintori portatili e carrellati / Oggetto: Manichetta / Uso: estintori carrellati a CO2 (anidride carbonica) da 20, 30 e 50 kg / Lunghezza (cm): 500	cad		34,09
TOS26_PR.P90.020.130	Oggetto: ACCESSORI / Uso: estintori portatili e carrellati / Oggetto: Cono erogatore CO2 (anidride carbonica)	cad		2,70
TOS26_PR.P90.020.131	Oggetto: ACCESSORI / Uso: estintori portatili e carrellati / Oggetto: Lancia / Materiale: alluminio / Uso: estintori carrellati a polvere / schiuma / Compreso: valvola a sfera	cad		36,93
TOS26_PR.P90.020.132	Oggetto: ACCESSORI / Uso: estintori portatili e carrellati / Oggetto: Lancia / Materiale: PVC / Uso: estintori carrellati a polvere / CO2 (anidride carbonica) / Compreso: valvola a sfera	cad		28,41
TOS26_PR.P90.020.133	Oggetto: ACCESSORI / Uso: estintori portatili e carrellati / Oggetto: Lancia / Materiale: ferro / Uso: estintori carrellati a CO2 (anidride carbonica) / Compreso: / - valvola a sfera; / - telescopica fino a 250 cm.	cad		377,84
TOS26_PR.P90.020.140	Oggetto: ACCESSORI / Uso: estintori portatili e carrellati / Oggetto: Fascia di supporto / Materiale: acciaio / Uso: estintori / Diametro (cm): 10,4	cad		4,97
TOS26_PR.P90.020.141	Oggetto: ACCESSORI / Uso: estintori portatili e carrellati / Oggetto: Fascia di supporto / Materiale: acciaio / Uso: estintori / Diametro (cm): 13,6	cad		4,97
TOS26_PR.P90.020.150	Oggetto: ACCESSORI / Uso: estintori portatili e carrellati / Oggetto: Ruota / Uso: carrellati / Diametro (cm): 30	cad		7,10
TOS26_PR.P90.020.151	Oggetto: ACCESSORI / Uso: estintori portatili e carrellati / Oggetto: Ruota / Uso: carrellati / Diametro (cm): 40	cad		19,89
TOS26_PR.P90.050.001	Oggetto: Naspo orientabile a parete da interni / Diametro nominale (mm): 25 / Compreso: / - cassetta di contenimento con portello pieno in alluminio o con vetro safe-crash verniciata in poliestere rosso; / - lancia con ugello Ø8 K 28 (modello a prestazione normale secondo UNI 10779); / - tubazione DN 25 semirigida a norma UNI EN 694 raccordata; / - valvola d'intercettazione a sfera in ottone da M/F 1" Gas; / - erogatore in ottone. / Conforme: / - UNI EN 671-1; / - marcato CE. / Oggetto: Lancia a leva / Specifiche: tubazione da 15 metri	cad		442,54
TOS26_PR.P90.050.002	Oggetto: Naspo orientabile a parete da interni / Diametro nominale (mm): 25 / Compreso: / - cassetta di contenimento con portello pieno in alluminio o con vetro safe-crash verniciata in poliestere rosso; / - lancia con ugello Ø8 K 28 (modello a prestazione normale secondo UNI 10779); / - tubazione DN 25 semirigida a norma UNI EN 694 raccordata; / - valvola d'intercettazione a sfera in ottone da M/F 1" Gas; / - erogatore in ottone. / Conforme: / - UNI EN 671-1; / - marcato CE. / Oggetto: Lancia a leva / Specifiche: tubazione da 20 metri	cad		464,91
TOS26_PR.P90.050.003	Oggetto: Naspo orientabile a parete da interni / Diametro nominale (mm): 25 / Compreso: / - cassetta di contenimento con portello pieno in alluminio o con vetro safe-crash verniciata in poliestere rosso; / - lancia con ugello Ø8 K 28 (modello a prestazione normale secondo UNI 10779); / - tubazione DN 25 semirigida a norma UNI EN 694 raccordata; / - valvola d'intercettazione a sfera in ottone da M/F 1" Gas; / - erogatore in ottone. / Conforme: / - UNI EN 671-1; / - marcato CE. / Oggetto: Lancia a leva / Specifiche: tubazione da 25 metri	cad		492,26
TOS26_PR.P90.050.004	Oggetto: Naspo orientabile a parete da interni / Diametro nominale (mm): 25 / Compreso: / - cassetta di contenimento con portello pieno in alluminio o con vetro safe-crash verniciata in poliestere rosso; / - lancia con ugello Ø8 K 28 (modello a prestazione normale secondo UNI 10779); / - tubazione DN 25 semirigida a norma UNI EN 694 raccordata; / - valvola d'intercettazione a sfera in ottone da M/F 1" Gas; / - erogatore in ottone. / Conforme: / - UNI EN 671-1; / - marcato CE. / Oggetto: Lancia a leva / Specifiche: tubazione da 30 metri	cad		518,89
TOS26_PR.P90.050.011	Oggetto: Naspo orientabile a parete da interni / Diametro nominale (mm): 25 / Compreso: / - cassetta di contenimento con portello pieno in alluminio o con vetro safe-crash verniciata in poliestere rosso; / - lancia con ugello Ø8 K 28 (modello a prestazione normale secondo UNI 10779); / - tubazione DN 25 semirigida a norma UNI EN 694 raccordata; / - valvola d'intercettazione a sfera in ottone da M/F 1" Gas; / - erogatore in ottone. / Conforme: / - UNI EN 671-1; / - marcato CE. / Oggetto: Lancia a rotazione / Specifiche: tubazione da 15 metri	cad		441,16
TOS26_PR.P90.050.012	Oggetto: Naspo orientabile a parete da interni / Diametro nominale (mm): 25 / Compreso: / - cassetta di contenimento con portello pieno in alluminio o con vetro safe-crash verniciata in poliestere rosso; / - lancia con ugello Ø8 K 28 (modello a prestazione normale secondo UNI 10779); / - tubazione DN 25 semirigida a norma UNI EN 694 raccordata; / - valvola d'intercettazione a sfera in ottone da M/F 1" Gas; / - erogatore in ottone. / Conforme: / - UNI EN 671-1; / - marcato CE. / Oggetto: Lancia a rotazione / Specifiche: tubazione da 20 metri	cad		466,38
TOS26_PR.P90.050.013	Oggetto: Naspo orientabile a parete da interni / Diametro nominale (mm): 25 / Compreso: / - cassetta di contenimento con portello pieno in alluminio o con vetro safe-crash verniciata in poliestere rosso; / - lancia con ugello Ø8 K 28 (modello a prestazione normale secondo UNI 10779); / - tubazione DN 25 semirigida a norma UNI EN 694 raccordata; / - valvola d'intercettazione a sfera in ottone da M/F 1" Gas; / - erogatore in ottone. / Conforme: / - UNI EN 671-1; / - marcato CE. / Oggetto: Lancia a rotazione / Specifiche: tubazione da 25 metri	cad		492,30
TOS26_PR.P90.050.014	Oggetto: Naspo orientabile a parete da interni / Diametro nominale (mm): 25 / Compreso: / - cassetta di contenimento con portello pieno in alluminio o con vetro safe-crash verniciata in poliestere rosso; / - lancia con ugello Ø8 K 28 (modello a prestazione normale secondo UNI 10779); / - tubazione DN 25 semirigida a norma UNI EN 694 raccordata; / - valvola d'intercettazione a sfera in ottone da M/F 1" Gas; / - erogatore in ottone. / Conforme: / - UNI EN 671-1; / - marcato CE. / Oggetto: Lancia a rotazione / Specifiche: tubazione da 30 metri	cad		520,35
TOS26_PR.P90.051.001	Oggetto: Naspo orientabile da incasso da interni / Diametro nominale (mm): 25 / Compreso: / - cassetta di contenimento con portello pieno in alluminio o con vetro safe-crash verniciata in poliestere rosso; / - lancia con ugello Ø8 K 28 (modello a prestazione normale secondo UNI 10779); / - tubazione DN 25 semirigida a norma UNI EN 694 raccordata; / - valvola d'intercettazione a sfera in ottone da M/F 1" Gas; / - erogatore in ottone. / Conforme: / - UNI EN 671-1; / - marcato CE. / Oggetto: Lancia a leva / Specifiche: tubazione da 15 metri	cad		368,33
TOS26_PR.P90.051.002	Oggetto: Naspo orientabile da incasso da interni / Diametro nominale (mm): 25 / Compreso: / - cassetta di contenimento con portello pieno in alluminio o con vetro safe-crash verniciata in poliestere rosso; / - lancia con ugello Ø8 K 28 (modello a prestazione normale secondo UNI 10779); / - tubazione DN 25 semirigida a norma UNI EN 694 raccordata; / - valvola d'intercettazione a sfera in ottone da M/F 1" Gas; / - erogatore in ottone. / Conforme: / - UNI EN 671-1; / - marcato CE. / Oggetto: Lancia a leva / Specifiche: tubazione da 20 metri	cad		388,58
TOS26_PR.P90.051.003	Oggetto: Naspo orientabile da incasso da interni / Diametro nominale (mm): 25 / Compreso: / - cassetta di contenimento con portello pieno in alluminio o con vetro safe-crash verniciata in poliestere rosso; / - lancia con ugello Ø8 K 28 (modello a prestazione normale secondo UNI 10779); / - tubazione DN 25 semirigida a norma UNI EN 694 raccordata; / - valvola d'intercettazione a sfera in ottone da M/F 1" Gas; / - erogatore in ottone. / Conforme: / - UNI EN 671-1; / - marcato CE. / Oggetto: Lancia a leva / Specifiche: tubazione da 25 metri	cad		440,97
TOS26_PR.P90.051.004	Oggetto: Naspo orientabile da incasso da interni / Diametro nominale (mm): 25 / Compreso: / - cassetta di contenimento con portello pieno in alluminio o con vetro safe-crash verniciata in poliestere rosso; / - lancia con ugello Ø8 K 28 (modello a prestazione normale secondo UNI 10779); / - tubazione DN 25 semirigida a norma UNI EN 694 raccordata; / - valvola d'intercettazione a sfera in ottone da M/F 1" Gas; / - erogatore in ottone. / Conforme: / - UNI EN 671-1; / - marcato CE. / Oggetto: Lancia a leva / Specifiche: tubazione da 30 metri	cad		468,31
TOS26_PR.P90.051.011	Oggetto: Naspo orientabile da incasso da interni / Diametro nominale (mm): 25 / Compreso: / - cassetta di contenimento con portello pieno in alluminio o con vetro safe-crash verniciata in poliestere rosso; / - lancia con ugello Ø8 K 28 (modello a prestazione normale secondo UNI 10779); / - tubazione DN 25 semirigida a norma UNI EN 694 raccordata; / - valvola d'intercettazione a sfera in ottone da M/F 1" Gas; / - erogatore in ottone. / Conforme: / - UNI EN 671-1; / - marcato CE. / Oggetto: Lancia a rotazione / Specifiche: tubazione da 15 metri	cad		373,41
TOS26_PR.P90.051.012	Oggetto: Naspo orientabile da incasso da interni / Diametro nominale (mm): 25 / Compreso: / - cassetta di contenimento con portello pieno in alluminio o con vetro safe-crash verniciata in poliestere rosso; / - lancia con ugello Ø8 K 28 (modello a prestazione normale secondo UNI 10779); / - tubazione DN 25 semirigida a norma UNI EN 694 raccordata; / - valvola d'intercettazione a sfera in ottone da M/F 1" Gas; / - erogatore in ottone. / Conforme: / - UNI EN 671-1; / - marcato CE. / Oggetto: Lancia a rotazione / Specifiche: tubazione da 20 metri	cad		390,75
TOS26_PR.P90.051.013	Oggetto: Naspo orientabile da incasso da interni / Diametro nominale (mm): 25 / Compreso: / - cassetta di contenimento con portello pieno in alluminio o con vetro safe-crash verniciata in poliestere rosso; / - lancia con ugello Ø8 K 28 (modello a prestazione normale secondo UNI 10779); / - tubazione DN 25 semirigida a norma UNI EN 694 raccordata; / - valvola d'intercettazione a sfera in ottone da M/F 1" Gas; / - erogatore in ottone. / Conforme: / - UNI EN 671-1; / - marcato CE. / Oggetto: Lancia a rotazione / Specifiche: tubazione da 25 metri	cad		446,70
TOS26_PR.P90.051.014	Oggetto: Naspo orientabile da incasso da interni / Diametro nominale (mm): 25 / Compreso: / - cassetta di contenimento con portello pieno in alluminio o con vetro safe-crash verniciata in poliestere rosso; / - lancia con ugello Ø8 K 28 (modello a prestazione normale secondo UNI 10779); / - tubazione DN 25 semirigida a norma UNI EN 694 raccordata; / - valvola d'intercettazione a sfera in ottone da M/F 1" Gas; / - erogatore in ottone. / Conforme: / - UNI EN 671-1; / - marcato CE. / Oggetto: Lancia a rotazione / Specifiche: tubazione da 30 metri	cad		474,04
TOS26_PR.P90.070.001	Oggetto: Idrante a parete da interni / Diametro nominale (mm): 45 / Compreso: / - cassetta di contenimento con portello pieno in alluminio o con vetro safe-crash completa di istruzioni d’uso; / - lancia a getti multipli con ugello Ø12 K 72 o Ø13 K 85; / - tubazione flessibile DN 45 a norma UNI EN 14540; / - raccordi a norma UNI 804 e legature a norma UNI 7422; / - selletta di supporto; / - rubinetto idrante DN 45 x 1”1/2 Gas e filettatura conforme ISO 7. / Conforme: / - UNI EN 671-1; / - marcato CE. / LANCIA A LEVA, tubazione da 15 metri	cad		141,12
TOS26_PR.P90.070.002	Oggetto: Idrante a parete da interni / Diametro nominale (mm): 45 / Compreso: / - cassetta di contenimento con portello pieno in alluminio o con vetro safe-crash completa di istruzioni d’uso; / - lancia a getti multipli con ugello Ø12 K 72 o Ø13 K 85; / - tubazione flessibile DN 45 a norma UNI EN 14540; / - raccordi a norma UNI 804 e legature a norma UNI 7422; / - selletta di supporto; / - rubinetto idrante DN 45 x 1”1/2 Gas e filettatura conforme ISO 7. / Conforme: / - UNI EN 671-1; / - marcato CE. / LANCIA A LEVA, tubazione da 20 metri	cad		154,79
TOS26_PR.P90.070.003	Oggetto: Idrante a parete da interni / Diametro nominale (mm): 45 / Compreso: / - cassetta di contenimento con portello pieno in alluminio o con vetro safe-crash completa di istruzioni d’uso; / - lancia a getti multipli con ugello Ø12 K 72 o Ø13 K 85; / - tubazione flessibile DN 45 a norma UNI EN 14540; / - raccordi a norma UNI 804 e legature a norma UNI 7422; / - selletta di supporto; / - rubinetto idrante DN 45 x 1”1/2 Gas e filettatura conforme ISO 7. / Conforme: / - UNI EN 671-1; / - marcato CE. / LANCIA A LEVA, tubazione da 25 metri	cad		164,91
TOS26_PR.P90.070.004	Oggetto: Idrante a parete da interni / Diametro nominale (mm): 45 / Compreso: / - cassetta di contenimento con portello pieno in alluminio o con vetro safe-crash completa di istruzioni d’uso; / - lancia a getti multipli con ugello Ø12 K 72 o Ø13 K 85; / - tubazione flessibile DN 45 a norma UNI EN 14540; / - raccordi a norma UNI 804 e legature a norma UNI 7422; / - selletta di supporto; / - rubinetto idrante DN 45 x 1”1/2 Gas e filettatura conforme ISO 7. / Conforme: / - UNI EN 671-1; / - marcato CE. / LANCIA A LEVA, tubazione da 30 metri	cad		175,03
TOS26_PR.P90.070.011	Oggetto: Idrante a parete da interni / Diametro nominale (mm): 45 / Compreso: / - cassetta di contenimento con portello pieno in alluminio o con vetro safe-crash completa di istruzioni d’uso; / - lancia a getti multipli con ugello Ø12 K 72 o Ø13 K 85; / - tubazione flessibile DN 45 a norma UNI EN 14540; / - raccordi a norma UNI 804 e legature a norma UNI 7422; / - selletta di supporto; / - rubinetto idrante DN 45 x 1”1/2 Gas e filettatura conforme ISO 7. / Conforme: / - UNI EN 671-1; / - marcato CE. / LANCIA A ROTAZIONE, tubazione da 15 metri	cad		132,01
TOS26_PR.P90.070.012	Oggetto: Idrante a parete da interni / Diametro nominale (mm): 45 / Compreso: / - cassetta di contenimento con portello pieno in alluminio o con vetro safe-crash completa di istruzioni d’uso; / - lancia a getti multipli con ugello Ø12 K 72 o Ø13 K 85; / - tubazione flessibile DN 45 a norma UNI EN 14540; / - raccordi a norma UNI 804 e legature a norma UNI 7422; / - selletta di supporto; / - rubinetto idrante DN 45 x 1”1/2 Gas e filettatura conforme ISO 7. / Conforme: / - UNI EN 671-1; / - marcato CE. / LANCIA A ROTAZIONE, tubazione da 20 metri	cad		145,68
TOS26_PR.P90.070.013	Oggetto: Idrante a parete da interni / Diametro nominale (mm): 45 / Compreso: / - cassetta di contenimento con portello pieno in alluminio o con vetro safe-crash completa di istruzioni d’uso; / - lancia a getti multipli con ugello Ø12 K 72 o Ø13 K 85; / - tubazione flessibile DN 45 a norma UNI EN 14540; / - raccordi a norma UNI 804 e legature a norma UNI 7422; / - selletta di supporto; / - rubinetto idrante DN 45 x 1”1/2 Gas e filettatura conforme ISO 7. / Conforme: / - UNI EN 671-1; / - marcato CE. / LANCIA A ROTAZIONE, tubazione da 25 metri	cad		155,80
TOS26_PR.P90.070.014	Oggetto: Idrante a parete da interni / Diametro nominale (mm): 45 / Compreso: / - cassetta di contenimento con portello pieno in alluminio o con vetro safe-crash completa di istruzioni d’uso; / - lancia a getti multipli con ugello Ø12 K 72 o Ø13 K 85; / - tubazione flessibile DN 45 a norma UNI EN 14540; / - raccordi a norma UNI 804 e legature a norma UNI 7422; / - selletta di supporto; / - rubinetto idrante DN 45 x 1”1/2 Gas e filettatura conforme ISO 7. / Conforme: / - UNI EN 671-1; / - marcato CE. / LANCIA A ROTAZIONE, tubazione da 30 metri	cad		166,63
TOS26_PR.P90.071.001	Oggetto: Idrante a parete da incasso / Diametro nominale (mm): 45 / Compreso: / - cassetta di contenimento con portello pieno in alluminio o con vetro safe-crash completa di istruzioni d’uso; / - lancia a getti multipli con ugello Ø12 K 72 o Ø13 K 85; / - tubazione flessibile DN 45 a norma UNI EN 14540; / - raccordi a norma UNI 804 e legature a norma UNI 7422; / - selletta di supporto; / - rubinetto idrante DN 45 x 1”1/2 Gas e filettatura conforme ISO 7. / Conforme: / - UNI EN 671-1; / - marcato CE. / Oggetto: Lancia a leva / Specifiche: tubazione da 15 metri	cad		146,58
TOS26_PR.P90.071.002	Oggetto: Idrante a parete da incasso / Diametro nominale (mm): 45 / Compreso: / - cassetta di contenimento con portello pieno in alluminio o con vetro safe-crash completa di istruzioni d’uso; / - lancia a getti multipli con ugello Ø12 K 72 o Ø13 K 85; / - tubazione flessibile DN 45 a norma UNI EN 14540; / - raccordi a norma UNI 804 e legature a norma UNI 7422; / - selletta di supporto; / - rubinetto idrante DN 45 x 1”1/2 Gas e filettatura conforme ISO 7. / Conforme: / - UNI EN 671-1; / - marcato CE. / Oggetto: Lancia a leva / Specifiche: tubazione da 20 metri	cad		160,25
TOS26_PR.P90.071.003	Oggetto: Idrante a parete da incasso / Diametro nominale (mm): 45 / Compreso: / - cassetta di contenimento con portello pieno in alluminio o con vetro safe-crash completa di istruzioni d’uso; / - lancia a getti multipli con ugello Ø12 K 72 o Ø13 K 85; / - tubazione flessibile DN 45 a norma UNI EN 14540; / - raccordi a norma UNI 804 e legature a norma UNI 7422; / - selletta di supporto; / - rubinetto idrante DN 45 x 1”1/2 Gas e filettatura conforme ISO 7. / Conforme: / - UNI EN 671-1; / - marcato CE. / Oggetto: Lancia a leva / Specifiche: tubazione da 25 metri	cad		170,37
TOS26_PR.P90.071.004	Oggetto: Idrante a parete da incasso / Diametro nominale (mm): 45 / Compreso: / - cassetta di contenimento con portello pieno in alluminio o con vetro safe-crash completa di istruzioni d’uso; / - lancia a getti multipli con ugello Ø12 K 72 o Ø13 K 85; / - tubazione flessibile DN 45 a norma UNI EN 14540; / - raccordi a norma UNI 804 e legature a norma UNI 7422; / - selletta di supporto; / - rubinetto idrante DN 45 x 1”1/2 Gas e filettatura conforme ISO 7. / Conforme: / - UNI EN 671-1; / - marcato CE. / Oggetto: Lancia a leva / Specifiche: tubazione da 30 metri	cad		180,49
TOS26_PR.P90.071.011	Oggetto: Idrante a parete da incasso / Diametro nominale (mm): 45 / Compreso: / - cassetta di contenimento con portello pieno in alluminio o con vetro safe-crash completa di istruzioni d’uso; / - lancia a getti multipli con ugello Ø12 K 72 o Ø13 K 85; / - tubazione flessibile DN 45 a norma UNI EN 14540; / - raccordi a norma UNI 804 e legature a norma UNI 7422; / - selletta di supporto; / - rubinetto idrante DN 45 x 1”1/2 Gas e filettatura conforme ISO 7. / Conforme: / - UNI EN 671-1; / - marcato CE. / Oggetto: Lancia a rotazione / Specifiche: tubazione da 15 metri	cad		137,47
TOS26_PR.P90.071.012	Oggetto: Idrante a parete da incasso / Diametro nominale (mm): 45 / Compreso: / - cassetta di contenimento con portello pieno in alluminio o con vetro safe-crash completa di istruzioni d’uso; / - lancia a getti multipli con ugello Ø12 K 72 o Ø13 K 85; / - tubazione flessibile DN 45 a norma UNI EN 14540; / - raccordi a norma UNI 804 e legature a norma UNI 7422; / - selletta di supporto; / - rubinetto idrante DN 45 x 1”1/2 Gas e filettatura conforme ISO 7. / Conforme: / - UNI EN 671-1; / - marcato CE. / Oggetto: Lancia a rotazione / Specifiche: tubazione da 20 metri	cad		151,14
TOS26_PR.P90.071.013	Oggetto: Idrante a parete da incasso / Diametro nominale (mm): 45 / Compreso: / - cassetta di contenimento con portello pieno in alluminio o con vetro safe-crash completa di istruzioni d’uso; / - lancia a getti multipli con ugello Ø12 K 72 o Ø13 K 85; / - tubazione flessibile DN 45 a norma UNI EN 14540; / - raccordi a norma UNI 804 e legature a norma UNI 7422; / - selletta di supporto; / - rubinetto idrante DN 45 x 1”1/2 Gas e filettatura conforme ISO 7. / Conforme: / - UNI EN 671-1; / - marcato CE. / Oggetto: Lancia a rotazione / Specifiche: tubazione da 25 metri	cad		161,26
TOS26_PR.P90.071.014	Oggetto: Idrante a parete da incasso / Diametro nominale (mm): 45 / Compreso: / - cassetta di contenimento con portello pieno in alluminio o con vetro safe-crash completa di istruzioni d’uso; / - lancia a getti multipli con ugello Ø12 K 72 o Ø13 K 85; / - tubazione flessibile DN 45 a norma UNI EN 14540; / - raccordi a norma UNI 804 e legature a norma UNI 7422; / - selletta di supporto; / - rubinetto idrante DN 45 x 1”1/2 Gas e filettatura conforme ISO 7. / Conforme: / - UNI EN 671-1; / - marcato CE. / Oggetto: Lancia a rotazione / Specifiche: tubazione da 30 metri	cad		172,09
TOS26_PR.P90.072.001	Oggetto: Idrante a parete da esterno / Diametro nominale (mm): 45 / Compreso: / - cassetta di contenimento con portello pieno in alluminio o con vetro safe-crash completa di istruzioni d’uso; / - lancia a getti multipli con ugello Ø12 K 72 o Ø13 K 85; / - tubazione flessibile DN 45 a norma UNI EN 14540; / - raccordi a norma UNI 804 e legature a norma UNI 7422; / - selletta di supporto; / - rubinetto idrante DN 45 x 1”1/2 Gas e filettatura conforme ISO 7. / Conforme: / - UNI EN 671-1; / - marcato CE. / Oggetto: Lancia a leva / Specifiche: tubazione da 15 metri	cad		143,99
TOS26_PR.P90.072.002	Oggetto: Idrante a parete da esterno / Diametro nominale (mm): 45 / Compreso: / - cassetta di contenimento con portello pieno in alluminio o con vetro safe-crash completa di istruzioni d’uso; / - lancia a getti multipli con ugello Ø12 K 72 o Ø13 K 85; / - tubazione flessibile DN 45 a norma UNI EN 14540; / - raccordi a norma UNI 804 e legature a norma UNI 7422; / - selletta di supporto; / - rubinetto idrante DN 45 x 1”1/2 Gas e filettatura conforme ISO 7. / Conforme: / - UNI EN 671-1; / - marcato CE. / Oggetto: Lancia a leva / Specifiche: tubazione da 20 metri	cad		157,67
TOS26_PR.P90.072.003	Oggetto: Idrante a parete da esterno / Diametro nominale (mm): 45 / Compreso: / - cassetta di contenimento con portello pieno in alluminio o con vetro safe-crash completa di istruzioni d’uso; / - lancia a getti multipli con ugello Ø12 K 72 o Ø13 K 85; / - tubazione flessibile DN 45 a norma UNI EN 14540; / - raccordi a norma UNI 804 e legature a norma UNI 7422; / - selletta di supporto; / - rubinetto idrante DN 45 x 1”1/2 Gas e filettatura conforme ISO 7. / Conforme: / - UNI EN 671-1; / - marcato CE. / Oggetto: Lancia a leva / Specifiche: tubazione da 25 metri	cad		167,79
TOS26_PR.P90.072.004	Oggetto: Idrante a parete da esterno / Diametro nominale (mm): 45 / Compreso: / - cassetta di contenimento con portello pieno in alluminio o con vetro safe-crash completa di istruzioni d’uso; / - lancia a getti multipli con ugello Ø12 K 72 o Ø13 K 85; / - tubazione flessibile DN 45 a norma UNI EN 14540; / - raccordi a norma UNI 804 e legature a norma UNI 7422; / - selletta di supporto; / - rubinetto idrante DN 45 x 1”1/2 Gas e filettatura conforme ISO 7. / Conforme: / - UNI EN 671-1; / - marcato CE. / Oggetto: Lancia a leva / Specifiche: tubazione da 30 metri	cad		177,91
TOS26_PR.P90.072.011	Oggetto: Idrante a parete da esterno / Diametro nominale (mm): 45 / Compreso: / - cassetta di contenimento con portello pieno in alluminio o con vetro safe-crash completa di istruzioni d’uso; / - lancia a getti multipli con ugello Ø12 K 72 o Ø13 K 85; / - tubazione flessibile DN 45 a norma UNI EN 14540; / - raccordi a norma UNI 804 e legature a norma UNI 7422; / - selletta di supporto; / - rubinetto idrante DN 45 x 1”1/2 Gas e filettatura conforme ISO 7. / Conforme: / - UNI EN 671-1; / - marcato CE. / Oggetto: Lancia a rotazione / Specifiche: tubazione da 15 metri	cad		134,88
TOS26_PR.P90.072.012	Oggetto: Idrante a parete da esterno / Diametro nominale (mm): 45 / Compreso: / - cassetta di contenimento con portello pieno in alluminio o con vetro safe-crash completa di istruzioni d’uso; / - lancia a getti multipli con ugello Ø12 K 72 o Ø13 K 85; / - tubazione flessibile DN 45 a norma UNI EN 14540; / - raccordi a norma UNI 804 e legature a norma UNI 7422; / - selletta di supporto; / - rubinetto idrante DN 45 x 1”1/2 Gas e filettatura conforme ISO 7. / Conforme: / - UNI EN 671-1; / - marcato CE. / Oggetto: Lancia a rotazione / Specifiche: tubazione da 20 metri	cad		148,56
TOS26_PR.P90.072.013	Oggetto: Idrante a parete da esterno / Diametro nominale (mm): 45 / Compreso: / - cassetta di contenimento con portello pieno in alluminio o con vetro safe-crash completa di istruzioni d’uso; / - lancia a getti multipli con ugello Ø12 K 72 o Ø13 K 85; / - tubazione flessibile DN 45 a norma UNI EN 14540; / - raccordi a norma UNI 804 e legature a norma UNI 7422; / - selletta di supporto; / - rubinetto idrante DN 45 x 1”1/2 Gas e filettatura conforme ISO 7. / Conforme: / - UNI EN 671-1; / - marcato CE. / Oggetto: Lancia a rotazione / Specifiche: tubazione da 25 metri	cad		158,68
TOS26_PR.P90.072.014	Oggetto: Idrante a parete da esterno / Diametro nominale (mm): 45 / Compreso: / - cassetta di contenimento con portello pieno in alluminio o con vetro safe-crash completa di istruzioni d’uso; / - lancia a getti multipli con ugello Ø12 K 72 o Ø13 K 85; / - tubazione flessibile DN 45 a norma UNI EN 14540; / - raccordi a norma UNI 804 e legature a norma UNI 7422; / - selletta di supporto; / - rubinetto idrante DN 45 x 1”1/2 Gas e filettatura conforme ISO 7. / Conforme: / - UNI EN 671-1; / - marcato CE. / Oggetto: Lancia a rotazione / Specifiche: tubazione da 30 metri	cad		169,51
TOS26_PR.P90.074.001	Oggetto: Idrante a parete da esterno / Diametro nominale (mm): 70 / Compreso: / - cassetta di contenimento con portello pieno in alluminio o con vetro safe-crash completa di istruzioni d’uso; / - lancia a leva a norma UNI 11423; / - tubazione flessibile DN 70 a norma UNI EN 9487; / - raccordi a norma UNI 804 e legature a norma UNI 7422; / - selletta di supporto; / - rubinetto idrante DN 70 x 2” Gas e filettatura conforme ISO 228. / Conforme: marcato CE. / Oggetto: Lancia a leva / Specifiche: tubazione da 15 metri	cad		227,27
TOS26_PR.P90.074.002	Oggetto: Idrante a parete da esterno / Diametro nominale (mm): 70 / Compreso: / - cassetta di contenimento con portello pieno in alluminio o con vetro safe-crash completa di istruzioni d’uso; / - lancia a leva a norma UNI 11423; / - tubazione flessibile DN 70 a norma UNI EN 9487; / - raccordi a norma UNI 804 e legature a norma UNI 7422; / - selletta di supporto; / - rubinetto idrante DN 70 x 2” Gas e filettatura conforme ISO 228. / Conforme: marcato CE. / Oggetto: Lancia a leva / Specifiche: tubazione da 20 metri	cad		317,84
TOS26_PR.P90.074.003	Oggetto: Idrante a parete da esterno / Diametro nominale (mm): 70 / Compreso: / - cassetta di contenimento con portello pieno in alluminio o con vetro safe-crash completa di istruzioni d’uso; / - lancia a leva a norma UNI 11423; / - tubazione flessibile DN 70 a norma UNI EN 9487; / - raccordi a norma UNI 804 e legature a norma UNI 7422; / - selletta di supporto; / - rubinetto idrante DN 70 x 2” Gas e filettatura conforme ISO 228. / Conforme: marcato CE. / Oggetto: Lancia a leva / Specifiche: tubazione da 25 metri	cad		342,19
TOS26_PR.P90.074.004	Oggetto: Idrante a parete da esterno / Diametro nominale (mm): 70 / Compreso: / - cassetta di contenimento con portello pieno in alluminio o con vetro safe-crash completa di istruzioni d’uso; / - lancia a leva a norma UNI 11423; / - tubazione flessibile DN 70 a norma UNI EN 9487; / - raccordi a norma UNI 804 e legature a norma UNI 7422; / - selletta di supporto; / - rubinetto idrante DN 70 x 2” Gas e filettatura conforme ISO 228. / Conforme: marcato CE. / Oggetto: Lancia a leva / Specifiche: tubazione da 30 metri	cad		366,54
TOS26_PR.P90.090.001	Oggetto: IDRANTE A COLONNA SOPRASUOLO DEL TIPO A (senza linea di rottura) / Compreso: / - scarico automatico antigelo a norma EN 1074-6:2004 marcato CE; / - flangia PN16 attacchi UNI 810. / Specifiche: profondità fino a 960 cm (980 cm per DN150). / Conforme: norma UNI EN 14384. / Oggetto: Idrante / Materiale: ghisa / Specifiche: / - colonna DN 80; / - 2 attacchi DN70.	cad		585,28
TOS26_PR.P90.090.003	Oggetto: IDRANTE A COLONNA SOPRASUOLO DEL TIPO A (senza linea di rottura) / Compreso: / - scarico automatico antigelo a norma EN 1074-6:2004 marcato CE; / - flangia PN16 attacchi UNI 810. / Specifiche: profondità fino a 960 cm (980 cm per DN150). / Conforme: norma UNI EN 14384. / Oggetto: Idrante / Materiale: ghisa / Specifiche: / - colonna DN 100; / - 2 attacchi DN70.	cad		746,02
TOS26_PR.P90.090.005	Oggetto: IDRANTE A COLONNA SOPRASUOLO DEL TIPO A (senza linea di rottura) / Compreso: / - scarico automatico antigelo a norma EN 1074-6:2004 marcato CE; / - flangia PN16 attacchi UNI 810. / Specifiche: profondità fino a 960 cm (980 cm per DN150). / Conforme: norma UNI EN 14384. / Oggetto: Idrante / Materiale: ghisa / Specifiche: / - colonna DN 100; / - 2 attacchi DN70; / - attacco motopompa DN100.	cad		813,97
TOS26_PR.P90.090.007	Oggetto: IDRANTE A COLONNA SOPRASUOLO DEL TIPO A (senza linea di rottura) / Compreso: / - scarico automatico antigelo a norma EN 1074-6:2004 marcato CE; / - flangia PN16 attacchi UNI 810. / Specifiche: profondità fino a 960 cm (980 cm per DN150). / Conforme: norma UNI EN 14384. / Oggetto: Idrante / Materiale: ghisa / Specifiche: / - colonna DN 150; / - 2 attacchi DN70.	cad		1365,97
TOS26_PR.P90.090.009	Oggetto: IDRANTE A COLONNA SOPRASUOLO DEL TIPO A (senza linea di rottura) / Compreso: / - scarico automatico antigelo a norma EN 1074-6:2004 marcato CE; / - flangia PN16 attacchi UNI 810. / Specifiche: profondità fino a 960 cm (980 cm per DN150). / Conforme: norma UNI EN 14384. / Oggetto: Idrante / Materiale: ghisa / Specifiche: / - colonna DN 150; / - 2 attacchi DN70; / - attacco motopompa DN100.	cad		1428,59
TOS26_PR.P90.090.031	Oggetto: IDRANTE A COLONNA SOPRASUOLO DEL TIPO A (senza linea di rottura) / Compreso: / - scarico automatico antigelo a norma EN 1074-6:2004 marcato CE; / - flangia PN16 attacchi UNI 810. / Specifiche: profondità fino a 960 cm (980 cm per DN150). / Conforme: norma UNI EN 14384. / Oggetto: Idrante / Materiale: acciaio / Specifiche: / - colonna DN 80; / - 2 attacchi DN70.	cad		533,54
TOS26_PR.P90.090.033	Oggetto: IDRANTE A COLONNA SOPRASUOLO DEL TIPO A (senza linea di rottura) / Compreso: / - scarico automatico antigelo a norma EN 1074-6:2004 marcato CE; / - flangia PN16 attacchi UNI 810. / Specifiche: profondità fino a 960 cm (980 cm per DN150). / Conforme: norma UNI EN 14384. / Oggetto: Idrante / Materiale: acciaio / Specifiche: / - colonna DN 100; / - 2 attacchi DN70.	cad		665,95
TOS26_PR.P90.090.035	Oggetto: IDRANTE A COLONNA SOPRASUOLO DEL TIPO A (senza linea di rottura) / Compreso: / - scarico automatico antigelo a norma EN 1074-6:2004 marcato CE; / - flangia PN16 attacchi UNI 810. / Specifiche: profondità fino a 960 cm (980 cm per DN150). / Conforme: norma UNI EN 14384. / Oggetto: Idrante / Materiale: acciaio / Specifiche: / - colonna DN 100; / - 2 attacchi DN70; / - attacco motopompa DN100.	cad		733,49
TOS26_PR.P90.090.037	Oggetto: IDRANTE A COLONNA SOPRASUOLO DEL TIPO A (senza linea di rottura) / Compreso: / - scarico automatico antigelo a norma EN 1074-6:2004 marcato CE; / - flangia PN16 attacchi UNI 810. / Specifiche: profondità fino a 960 cm (980 cm per DN150). / Conforme: norma UNI EN 14384. / Oggetto: Idrante / Materiale: acciaio / Specifiche: / - colonna DN 150; / - 2 attacchi DN70.	cad		1562,49
TOS26_PR.P90.090.039	Oggetto: IDRANTE A COLONNA SOPRASUOLO DEL TIPO A (senza linea di rottura) / Compreso: / - scarico automatico antigelo a norma EN 1074-6:2004 marcato CE; / - flangia PN16 attacchi UNI 810. / Specifiche: profondità fino a 960 cm (980 cm per DN150). / Conforme: norma UNI EN 14384. / Oggetto: Idrante / Materiale: acciaio / Specifiche: / - colonna DN 150; / - 2 attacchi DN70; / - attacco motopompa DN100.	cad		1633,51
TOS26_PR.P90.091.001	Oggetto: IDRANTE A COLONNA SOPRASUOLO DEL TIPO C (con linea di rottura pre determinata) / Compreso: / - scarico automatico antigelo a norma EN 1074-6:2004 marcato CE; / - flangia PN16 attacchi UNI 810. / Specifiche: profondità fino a 960 cm (980 cm per DN150). / Conforme: norma UNI EN 14384. / Oggetto: Idrante / Materiale: ghisa / Specifiche: / - colonna DN 80; / - 2 attacchi DN70.	cad		690,55
TOS26_PR.P90.091.003	Oggetto: IDRANTE A COLONNA SOPRASUOLO DEL TIPO C (con linea di rottura pre determinata) / Compreso: / - scarico automatico antigelo a norma EN 1074-6:2004 marcato CE; / - flangia PN16 attacchi UNI 810. / Specifiche: profondità fino a 960 cm (980 cm per DN150). / Conforme: norma UNI EN 14384. / Oggetto: Idrante / Materiale: ghisa / Specifiche: / - colonna DN 100; / - 2 attacchi DN70.	cad		813,46
TOS26_PR.P90.091.005	Oggetto: IDRANTE A COLONNA SOPRASUOLO DEL TIPO C (con linea di rottura pre determinata) / Compreso: / - scarico automatico antigelo a norma EN 1074-6:2004 marcato CE; / - flangia PN16 attacchi UNI 810. / Specifiche: profondità fino a 960 cm (980 cm per DN150). / Conforme: norma UNI EN 14384. / Oggetto: Idrante / Materiale: ghisa / Specifiche: / - colonna DN 100; / - 2 attacchi DN70; / - attacco motopompa DN100.	cad		885,38
TOS26_PR.P90.091.007	Oggetto: IDRANTE A COLONNA SOPRASUOLO DEL TIPO C (con linea di rottura pre determinata) / Compreso: / - scarico automatico antigelo a norma EN 1074-6:2004 marcato CE; / - flangia PN16 attacchi UNI 810. / Specifiche: profondità fino a 960 cm (980 cm per DN150). / Conforme: norma UNI EN 14384. / Oggetto: Idrante / Materiale: ghisa / Specifiche: / - colonna DN 150; / - 2 attacchi DN70.	cad		1435,78
TOS26_PR.P90.091.009	Oggetto: IDRANTE A COLONNA SOPRASUOLO DEL TIPO C (con linea di rottura pre determinata) / Compreso: / - scarico automatico antigelo a norma EN 1074-6:2004 marcato CE; / - flangia PN16 attacchi UNI 810. / Specifiche: profondità fino a 960 cm (980 cm per DN150). / Conforme: norma UNI EN 14384. / Oggetto: Idrante / Materiale: ghisa / Specifiche: / - colonna DN 150; / - 2 attacchi DN70; / - attacco motopompa DN100.	cad		1509,48
TOS26_PR.P90.091.031	Oggetto: IDRANTE A COLONNA SOPRASUOLO DEL TIPO C (con linea di rottura pre determinata) / Compreso: / - scarico automatico antigelo a norma EN 1074-6:2004 marcato CE; / - flangia PN16 attacchi UNI 810. / Specifiche: profondità fino a 960 cm (980 cm per DN150). / Conforme: norma UNI EN 14384. / Oggetto: Idrante / Materiale: acciaio / Specifiche: / - colonna DN 80; / - 2 attacchi DN70.	cad		752,83
TOS26_PR.P90.091.033	Oggetto: IDRANTE A COLONNA SOPRASUOLO DEL TIPO C (con linea di rottura pre determinata) / Compreso: / - scarico automatico antigelo a norma EN 1074-6:2004 marcato CE; / - flangia PN16 attacchi UNI 810. / Specifiche: profondità fino a 960 cm (980 cm per DN150). / Conforme: norma UNI EN 14384. / Oggetto: Idrante / Materiale: acciaio / Specifiche: / - colonna DN 100; / - 2 attacchi DN70.	cad		887,78
TOS26_PR.P90.091.035	Oggetto: IDRANTE A COLONNA SOPRASUOLO DEL TIPO C (con linea di rottura pre determinata) / Compreso: / - scarico automatico antigelo a norma EN 1074-6:2004 marcato CE; / - flangia PN16 attacchi UNI 810. / Specifiche: profondità fino a 960 cm (980 cm per DN150). / Conforme: norma UNI EN 14384. / Oggetto: Idrante / Materiale: acciaio / Specifiche: / - colonna DN 100; / - 2 attacchi DN70; / - attacco motopompa DN100.	cad		965,90
TOS26_PR.P90.091.037	Oggetto: IDRANTE A COLONNA SOPRASUOLO DEL TIPO C (con linea di rottura pre determinata) / Compreso: / - scarico automatico antigelo a norma EN 1074-6:2004 marcato CE; / - flangia PN16 attacchi UNI 810. / Specifiche: profondità fino a 960 cm (980 cm per DN150). / Conforme: norma UNI EN 14384. / Oggetto: Idrante / Materiale: acciaio / Specifiche: / - colonna DN 150; / - 2 attacchi DN70.	cad		1704,53
TOS26_PR.P90.091.039	Oggetto: IDRANTE A COLONNA SOPRASUOLO DEL TIPO C (con linea di rottura pre determinata) / Compreso: / - scarico automatico antigelo a norma EN 1074-6:2004 marcato CE; / - flangia PN16 attacchi UNI 810. / Specifiche: profondità fino a 960 cm (980 cm per DN150). / Conforme: norma UNI EN 14384. / Oggetto: Idrante / Materiale: acciaio / Specifiche: / - colonna DN 150; / - 2 attacchi DN70; / - attacco motopompa DN100.	cad		1775,55
TOS26_PR.P90.093.002	Oggetto: Accessori / Uso: idranti soprasuolo e sottosuolo / Oggetto: Cassetta a corredo di idrante soprasuolo o sottosuolo / Uso: protezione esterna. / Compreso: / - cassetta in acciaio piena o con vetro safe-crash; / - tubazione flessibile DN70 a norma UNI9487 con raccordi UNI804 in ottone; / - lancia frazionatrice a norma UNI11423 DN70; / - chiave di manovra per idrante sottosuolo telescopica; / - sostegno per tubazione; / - lunghezza tubazione da 20 m.	cad		241,48
TOS26_PR.P90.093.003	Oggetto: Accessori / Uso: idranti soprasuolo e sottosuolo / Oggetto: Cassetta a corredo di idrante soprasuolo o sottosuolo / Uso: protezione esterna. / Compreso: / - cassetta in acciaio piena o con vetro safe-crash; / - tubazione flessibile DN70 a norma UNI9487 con raccordi UNI804 in ottone; / - lancia frazionatrice a norma UNI11423 DN70; / - chiave di manovra per idrante sottosuolo telescopica; / - sostegno per tubazione; / - lunghezza tubazione da 25 m.	cad		255,68
TOS26_PR.P90.093.004	Oggetto: Accessori / Uso: idranti soprasuolo e sottosuolo / Oggetto: Cassetta a corredo di idrante soprasuolo o sottosuolo / Uso: protezione esterna. / Compreso: / - cassetta in acciaio piena o con vetro safe-crash; / - tubazione flessibile DN70 a norma UNI9487 con raccordi UNI804 in ottone; / - lancia frazionatrice a norma UNI11423 DN70; / - chiave di manovra per idrante sottosuolo telescopica; / - sostegno per tubazione; / - lunghezza tubazione da 30 m.	cad		269,88
TOS26_PR.P90.093.010	Oggetto: Accessori / Uso: idranti soprasuolo e sottosuolo / Oggetto: Piantana / Materiale: acciaio verniciato / Uso: sostegno a cassetta a corredo di idrante soprasuolo	cad		63,92
TOS26_PR.P90.093.020	Oggetto: Accessori / Uso: idranti soprasuolo e sottosuolo / Oggetto: Collo di cigno / Caratteristiche: / - sbocco orientabile UNI 810 maschio; / - a 2 sbocchi.	cad		178,98
TOS26_PR.P90.093.030	Oggetto: Accessori / Uso: idranti soprasuolo e sottosuolo / Oggetto: Chiusino stradale ovale / Materiale: ghisa / Uso: idrante sottosuolo per aree mediamente trafficate	cad		120,74
TOS26_PR.P90.093.031	Oggetto: Accessori / Uso: idranti soprasuolo e sottosuolo / Oggetto: Chiusino stradale ovale / Materiale: ghisa / Uso: idrante sottosuolo per aree mediamente pedonali	cad		127,84
TOS26_PR.P90.093.040	Oggetto: Accessori / Uso: idranti soprasuolo e sottosuolo / Oggetto: Piede per idrante / Materiale: ghisa / Caratteristiche: flangiato / Pressione nominale (bar): 16 / Diametro nominale (mm): 80 / Conforme: UNI EN 1092-2	cad		80,97
TOS26_PR.P90.093.041	Oggetto: Accessori / Uso: idranti soprasuolo e sottosuolo / Oggetto: Piede per idrante / Materiale: ghisa / Caratteristiche: flangiato / Pressione nominale (bar): 16 / Diametro nominale (mm): 100 / Conforme: UNI EN 1092-2	cad		99,43
TOS26_PR.P90.100.010	Oggetto: Attacco di mandata / Uso: autopompa a norma UNI10779:2021 / - attacchi con girello UNI 804; / - filettati secondo UNI 810; / - saracinesca con indicatore di apertura; / - valvola di sicurezza; / - valvola di non ritorno; / - valvola di intercettazione normalmente aperta; / - dispositivo di drenaggio antigelo. / Specifiche: / - filettato; / - con 1 attacco DN70. / Materiale: ottone / Diametro nominale (mm): 80	cad		306,69
TOS26_PR.P90.100.011	Oggetto: Attacco di mandata / Uso: autopompa a norma UNI10779:2021 / - attacchi con girello UNI 804; / - filettati secondo UNI 810; / - saracinesca con indicatore di apertura; / - valvola di sicurezza; / - valvola di non ritorno; / - valvola di intercettazione normalmente aperta; / - dispositivo di drenaggio antigelo. / Specifiche: / - filettato; / - con 2 attacco DN70. / Materiale: ottone / Diametro nominale (mm): 80	cad		484,07
TOS26_PR.P90.100.014	Oggetto: Attacco di mandata / Uso: autopompa a norma UNI10779:2021 / - attacchi con girello UNI 804; / - filettati secondo UNI 810; / - saracinesca con indicatore di apertura; / - valvola di sicurezza; / - valvola di non ritorno; / - valvola di intercettazione normalmente aperta; / - dispositivo di drenaggio antigelo. / Specifiche: / - filettato; / - con 1 attacco DN70. / Materiale: ottone / Diametro nominale (mm): 100	cad		547,46
TOS26_PR.P90.100.015	Oggetto: Attacco di mandata / Uso: autopompa a norma UNI10779:2021 / - attacchi con girello UNI 804; / - filettati secondo UNI 810; / - saracinesca con indicatore di apertura; / - valvola di sicurezza; / - valvola di non ritorno; / - valvola di intercettazione normalmente aperta; / - dispositivo di drenaggio antigelo. / Specifiche: / - filettato; / - con 2 attacco DN70. / Materiale: ottone / Diametro nominale (mm): 100	cad		655,48
TOS26_PR.P90.100.030	Oggetto: Attacco di mandata / Uso: autopompa a norma UNI10779:2021 / - attacchi con girello UNI 804; / - filettati secondo UNI 810; / - saracinesca con indicatore di apertura; / - valvola di sicurezza; / - valvola di non ritorno; / - valvola di intercettazione normalmente aperta; / - dispositivo di drenaggio antigelo. / Specifiche: / - flangiato; / - con 1 attacco DN70. / Diametro nominale (mm): 80	cad		328,45
TOS26_PR.P90.100.031	Oggetto: Attacco di mandata / Uso: autopompa a norma UNI10779:2021 / - attacchi con girello UNI 804; / - filettati secondo UNI 810; / - saracinesca con indicatore di apertura; / - valvola di sicurezza; / - valvola di non ritorno; / - valvola di intercettazione normalmente aperta; / - dispositivo di drenaggio antigelo. / Specifiche: / - flangiato; / - con 2 attacco DN70. / Diametro nominale (mm): 80	cad		505,83
TOS26_PR.P90.100.033	Oggetto: Attacco di mandata / Uso: autopompa a norma UNI10779:2021 / - attacchi con girello UNI 804; / - filettati secondo UNI 810; / - saracinesca con indicatore di apertura; / - valvola di sicurezza; / - valvola di non ritorno; / - valvola di intercettazione normalmente aperta; / - dispositivo di drenaggio antigelo. / Specifiche: / - flangiato; / - con 1 attacco DN70. / Diametro nominale (mm): 100	cad		574,56
TOS26_PR.P90.100.034	Oggetto: Attacco di mandata / Uso: autopompa a norma UNI10779:2021 / - attacchi con girello UNI 804; / - filettati secondo UNI 810; / - saracinesca con indicatore di apertura; / - valvola di sicurezza; / - valvola di non ritorno; / - valvola di intercettazione normalmente aperta; / - dispositivo di drenaggio antigelo. / Specifiche: / - flangiato; / - con 2 attacco DN70. / Diametro nominale (mm): 100	cad		678,07
TOS26_PR.P90.100.035	Oggetto: Attacco di mandata / Uso: autopompa a norma UNI10779:2021 / - attacchi con girello UNI 804; / - filettati secondo UNI 810; / - saracinesca con indicatore di apertura; / - valvola di sicurezza; / - valvola di non ritorno; / - valvola di intercettazione normalmente aperta; / - dispositivo di drenaggio antigelo. / Specifiche: / - flangiato; / - con 3 attacco DN70. / Diametro nominale (mm): 100	cad		894,85
TOS26_PR.P90.100.037	Oggetto: Attacco di mandata / Uso: autopompa a norma UNI10779:2021 / - attacchi con girello UNI 804; / - filettati secondo UNI 810; / - saracinesca con indicatore di apertura; / - valvola di sicurezza; / - valvola di non ritorno; / - valvola di intercettazione normalmente aperta; / - dispositivo di drenaggio antigelo. / Specifiche: / - flangiato; / - con 2 attacco DN70. / Diametro nominale (mm): 125	cad		1369,89
TOS26_PR.P90.100.038	Oggetto: Attacco di mandata / Uso: autopompa a norma UNI10779:2021 / - attacchi con girello UNI 804; / - filettati secondo UNI 810; / - saracinesca con indicatore di apertura; / - valvola di sicurezza; / - valvola di non ritorno; / - valvola di intercettazione normalmente aperta; / - dispositivo di drenaggio antigelo. / Specifiche: / - flangiato; / - con 3 attacco DN70. / Diametro nominale (mm): 125	cad		1490,61
TOS26_PR.P90.100.039	Oggetto: Attacco di mandata / Uso: autopompa a norma UNI10779:2021 / - attacchi con girello UNI 804; / - filettati secondo UNI 810; / - saracinesca con indicatore di apertura; / - valvola di sicurezza; / - valvola di non ritorno; / - valvola di intercettazione normalmente aperta; / - dispositivo di drenaggio antigelo. / Specifiche: / - flangiato; / - con 4 attacco DN70. / Diametro nominale (mm): 125	cad		1833,08
TOS26_PR.P90.100.041	Oggetto: Attacco di mandata / Uso: autopompa a norma UNI10779:2021 / - attacchi con girello UNI 804; / - filettati secondo UNI 810; / - saracinesca con indicatore di apertura; / - valvola di sicurezza; / - valvola di non ritorno; / - valvola di intercettazione normalmente aperta; / - dispositivo di drenaggio antigelo. / Specifiche: / - flangiato; / - con 2 attacco DN70. / Diametro nominale (mm): 150	cad		1742,74
TOS26_PR.P90.100.042	Oggetto: Attacco di mandata / Uso: autopompa a norma UNI10779:2021 / - attacchi con girello UNI 804; / - filettati secondo UNI 810; / - saracinesca con indicatore di apertura; / - valvola di sicurezza; / - valvola di non ritorno; / - valvola di intercettazione normalmente aperta; / - dispositivo di drenaggio antigelo. / Specifiche: / - flangiato; / - con 3 attacco DN70. / Diametro nominale (mm): 150	cad		2085,22
TOS26_PR.P90.100.043	Oggetto: Attacco di mandata / Uso: autopompa a norma UNI10779:2021 / - attacchi con girello UNI 804; / - filettati secondo UNI 810; / - saracinesca con indicatore di apertura; / - valvola di sicurezza; / - valvola di non ritorno; / - valvola di intercettazione normalmente aperta; / - dispositivo di drenaggio antigelo. / Specifiche: / - flangiato; / - con 4 attacco DN70. / Diametro nominale (mm): 150	cad		2236,33
TOS26_PR.P90.101.010	Oggetto: Cassette per interni da incasso / Materiale: / - acciaio zincato; / - vetro safe-crash. / Uso: protezione attacco motopompa / Specifiche: da DN80 a DN100	cad		115,13
TOS26_PR.P90.101.011	Oggetto: Cassette per interni da incasso / Materiale: / - acciaio zincato; / - vetro safe-crash. / Uso: protezione attacco motopompa / Specifiche: da DN100 a DN 150	cad		138,12
TOS26_PR.P90.101.012	Oggetto: Cassette per interni da incasso / Materiale: / - acciaio zincato; / - vetro safe-crash. / Uso: protezione attacco motopompa / Specifiche: da DN80 a DN100	cad		113,64
TOS26_PR.P90.101.013	Oggetto: Cassette per interni da incasso / Materiale: / - acciaio zincato; / - vetro safe-crash. / Uso: protezione attacco motopompa / Specifiche: da DN100 a DN 150	cad		113,64
TOS26_PR.P90.101.014	Oggetto: Cassette per interni da incasso / Materiale: / - acciaio zincato; / - vetro safe-crash. / Uso: protezione attacco motopompa / Specifiche: da DN80 a DN100	cad		113,64
TOS26_PR.P90.101.015	Oggetto: Cassette per interni da incasso / Materiale: / - acciaio zincato; / - vetro safe-crash. / Uso: protezione attacco motopompa / Specifiche: da DN100 a DN 150	cad		113,64
TOS26_PR.P98	Oggetto: PER GAS MEDICINALI
TOS26_PR.P98.001.001	Oggetto: CENTRALE DECOMPRESSIONE ossigeno medicinale / Oggetto: Quadro di decompressione primo stadio / Specifiche: / - scambio automatico ossigeno medicinale; / - Portata per ogni riduttore fino a 30 mc/h. / Compreso: pressostati.	cad		3980,47
TOS26_PR.P98.001.002	Oggetto: CENTRALE DECOMPRESSIONE ossigeno medicinale / Oggetto: Quadro di decompressione primo stadio / Specifiche: / - scambio automatico ossigeno medicinale; / - portata per ogni riduttore fino a 30 m³/h. / Compreso: trasduttore di pressione.	cad		3704,13
TOS26_PR.P98.001.003	Oggetto: CENTRALE DECOMPRESSIONE ossigeno medicinale / Oggetto: Quadro di decompressione primo stadio / Specifiche: / - scambio automatico ossigeno medicinale; / - portata per ogni riduttore fino a 80 m³/h. / Compreso: pressostati.	cad		5899,36
TOS26_PR.P98.001.004	Oggetto: CENTRALE DECOMPRESSIONE ossigeno medicinale / Oggetto: Quadro di decompressione primo stadio / Specifiche: / - scambio automatico ossigeno medicinale; / - portata per ogni riduttore fino a 80 m³/h. / Compreso: trasduttori.	cad		5623,66
TOS26_PR.P98.001.005	Oggetto: CENTRALE DECOMPRESSIONE ossigeno medicinale / Oggetto: Quadro di decompressione primo stadio / Specifiche: / - scambio automatico ossigeno medicinale; / - portata per ogni riduttore fino a 160 m³/h. / Compreso: pressostati.	cad		5735,36
TOS26_PR.P98.001.006	Oggetto: CENTRALE DECOMPRESSIONE ossigeno medicinale / Oggetto: Quadro di decompressione primo stadio / Specifiche: / - scambio automatico ossigeno medicinale; / - portata per ogni riduttore fino a 160 m³/h. / Compreso: trasduttori.	cad		5459,67
TOS26_PR.P98.001.007	Oggetto: CENTRALE DECOMPRESSIONE ossigeno medicinale / Oggetto: Quadro di decompressione primo stadio / Specifiche: / - scambio automatico ossigeno medicinale; / - portata per ogni riduttore fino a 200 m³/h. / Compreso: pressostati.	cad		22215,09
TOS26_PR.P98.001.008	Oggetto: CENTRALE DECOMPRESSIONE ossigeno medicinale / Oggetto: Quadro di decompressione primo stadio / Specifiche: / - scambio automatico ossigeno medicinale; / - portata per ogni riduttore fino a 200 m³/h. / Compreso: trasduttori.	cad		21938,75
TOS26_PR.P98.001.010	Oggetto: CENTRALE DECOMPRESSIONE ossigeno medicinale / Oggetto: Quadro di decompressione primo stadio di emergenza ossigeno medicinale / SPecifiche: portata per ogni riduttore fino a 30 mc/h. / Compreso: pressostato.	cad		1743,27
TOS26_PR.P98.001.011	Oggetto: CENTRALE DECOMPRESSIONE ossigeno medicinale / Oggetto: Quadro di decompressione primo stadio di emergenza ossigeno medicinale / SPecifiche: portata per ogni riduttore fino a 30 mc/h. / Compreso: trasduttore.	cad		1650,30
TOS26_PR.P98.001.012	Oggetto: CENTRALE DECOMPRESSIONE ossigeno medicinale / Oggetto: Quadro di decompressione primo stadio di emergenza ossigeno medicinale / SPecifiche: portata per ogni riduttore fino a 80 mc/h. / Compreso: pressostato.	cad		2457,37
TOS26_PR.P98.001.013	Oggetto: CENTRALE DECOMPRESSIONE ossigeno medicinale / Oggetto: Quadro di decompressione primo stadio di emergenza ossigeno medicinale / SPecifiche: portata per ogni riduttore fino a 80 mc/h. / Compreso: trasduttore.	cad		2364,39
TOS26_PR.P98.001.014	Oggetto: CENTRALE DECOMPRESSIONE ossigeno medicinale / Oggetto: Quadro di decompressione primo stadio di emergenza ossigeno medicinale / SPecifiche: portata per ogni riduttore fino a 160 mc/h. / Compreso: pressostato.	cad		5386,71
TOS26_PR.P98.001.015	Oggetto: CENTRALE DECOMPRESSIONE ossigeno medicinale / Oggetto: Quadro di decompressione primo stadio di emergenza ossigeno medicinale / SPecifiche: portata per ogni riduttore fino a 160 mc/h. / Compreso: trasduttore.	cad		5293,73
TOS26_PR.P98.001.016	Oggetto: CENTRALE DECOMPRESSIONE ossigeno medicinale / Oggetto: Quadro di decompressione primo stadio di emergenza ossigeno medicinale / SPecifiche: portata per ogni riduttore fino a 200 mc/h. / Compreso: pressostato.	cad		21865,79
TOS26_PR.P98.001.017	Oggetto: CENTRALE DECOMPRESSIONE ossigeno medicinale / Oggetto: Quadro di decompressione primo stadio di emergenza ossigeno medicinale / SPecifiche: portata per ogni riduttore fino a 200 mc/h. / Compreso: trasduttore.	cad		21773,46
TOS26_PR.P98.001.021	Oggetto: CENTRALE DECOMPRESSIONE ossigeno medicinale / Oggetto: Valvola VSP integrata / Uso: ossigeno medicinale / Compreso: / - presa UNI / AFNOR / NIST; / - pressostato / trasduttore, in cassetta da esterno.	cad		1619,31
TOS26_PR.P98.001.022	Oggetto: CENTRALE DECOMPRESSIONE ossigeno medicinale / Oggetto: Unità di controllo impianto / Compreso: pressostati (valvola di sicurezza, doppio pressostato, manometro) in cassetta da esterno.	cad		2942,90
TOS26_PR.P98.001.023	Oggetto: CENTRALE DECOMPRESSIONE ossigeno medicinale / Oggetto: Unità di emergenza impianto / Compreso: presa di emergenza (valvola di intercettazione, presa di emergenza NIST) in cassetta da esterno.	cad		1524,39
TOS26_PR.P98.001.030	Oggetto: CENTRALE DECOMPRESSIONE ossigeno medicinale / Oggetto: Rampa / Specifiche: 1 posto ossigeno medicinale	cad		351,88
TOS26_PR.P98.001.031	Oggetto: CENTRALE DECOMPRESSIONE ossigeno medicinale / Oggetto: Rampa / Specifiche: 2 posto ossigeno medicinale	cad		431,94
TOS26_PR.P98.001.032	Oggetto: CENTRALE DECOMPRESSIONE ossigeno medicinale / Oggetto: Rampa / Specifiche: 3 posto ossigeno medicinale	cad		601,75
TOS26_PR.P98.001.034	Oggetto: CENTRALE DECOMPRESSIONE ossigeno medicinale / Oggetto: Rampa / Specifiche: 5 posto ossigeno medicinale	cad		982,04
TOS26_PR.P98.001.040	Oggetto: CENTRALE DECOMPRESSIONE ossigeno medicinale / Oggetto: Rastrelliera Ferma Bombola / Specifiche: 1 posto con separatore	cad		43,90
TOS26_PR.P98.001.041	Oggetto: CENTRALE DECOMPRESSIONE ossigeno medicinale / Oggetto: Rastrelliera Ferma Bombola / Specifiche: 2 posti con separatore	cad		103,30
TOS26_PR.P98.001.042	Oggetto: CENTRALE DECOMPRESSIONE ossigeno medicinale / Oggetto: Rastrelliera Ferma Bombola / Specifiche: 3 posti con separatore	cad		148,50
TOS26_PR.P98.001.043	Oggetto: CENTRALE DECOMPRESSIONE ossigeno medicinale / Oggetto: Rastrelliera Ferma Bombola / Specifiche: 4 posti con separatore	cad		193,05
TOS26_PR.P98.001.044	Oggetto: CENTRALE DECOMPRESSIONE ossigeno medicinale / Oggetto: Rastrelliera Ferma Bombola / Specifiche: 5 posti con separatore	cad		229,21
TOS26_PR.P98.001.045	Oggetto: CENTRALE DECOMPRESSIONE ossigeno medicinale / Oggetto: Serpentina flessibile / Uso: ossigeno medicinale rampa - bombola	cad		107,82
TOS26_PR.P98.001.046	Oggetto: CENTRALE DECOMPRESSIONE ossigeno medicinale / Oggetto: Serpentina flessibile / Uso: ossigeno medicinale rampa - pacco bombola	cad		151,08
TOS26_PR.P98.001.047	Oggetto: CENTRALE DECOMPRESSIONE ossigeno medicinale / Oggetto: Torciglione / Uso: ossigeno medicinale rampa - quadro	cad		109,12
TOS26_PR.P98.001.048	Oggetto: CENTRALE DECOMPRESSIONE ossigeno medicinale / Oggetto: Valvola alta pressione / Uso: evacuazione rampe (VER) ossigeno medicinale	cad		214,36
TOS26_PR.P98.001.055	Oggetto: CENTRALE DECOMPRESSIONE ossigeno medicinale / Oggetto: Centralina allarme e controllo LifeGuard / Uso: centrale ossigeno medicinale / Compreso: pressostati	cad		4420,81
TOS26_PR.P98.001.056	Oggetto: CENTRALE DECOMPRESSIONE ossigeno medicinale / Oggetto: Centralina ripetizione allarme e controllo LifeGuard r / Uso: centrale ossigeno medicinale / Compreso: pressostati	cad		646,30
TOS26_PR.P98.001.057	Oggetto: CENTRALE DECOMPRESSIONE ossigeno medicinale / Oggetto: Centralina allarme e controllo LifeGuard / Uso: centrale ossigeno medicinale / Compreso: trasduttori di pressione	cad		1067,27
TOS26_PR.P98.001.058	Oggetto: CENTRALE DECOMPRESSIONE ossigeno medicinale / Oggetto: Centralina ripetizione allarme e controllo LifeGuard r / Uso: centrale ossigeno medicinale / Compreso: trasduttori di pressione	cad		1067,27
TOS26_PR.P98.001.059	Oggetto: CENTRALE DECOMPRESSIONE ossigeno medicinale / Oggetto: Fondello da esterno / Uso: installazione centralina allarme e controllo LifeGuard	cad		128,49
TOS26_PR.P98.001.060	Oggetto: CENTRALE DECOMPRESSIONE ossigeno medicinale / Oggetto: Targa di centrale ossigeno medicinale	cad		25,83
TOS26_PR.P98.002.001	Oggetto: CENTRALE DECOMPRESSIONE aria medicinale / Oggetto: Quadro di decompressione primo stadio / Specifiche: / - scambio automatico aria medicinale; / - portata per ogni riduttore fino a 30 mc/h. / Compreso: pressostati.	cad		3980,47
TOS26_PR.P98.002.002	Oggetto: CENTRALE DECOMPRESSIONE aria medicinale / Oggetto: Quadro di decompressione primo stadio / Specifiche: / - scambio automatico aria medicinale; / - portata per ogni riduttore fino a 30 mc/h. / Compreso: trasduttori.	cad		3704,13
TOS26_PR.P98.002.003	Oggetto: CENTRALE DECOMPRESSIONE aria medicinale / Oggetto: Quadro di decompressione primo stadio / Specifiche: / - scambio automatico aria medicinale; / - portata per ogni riduttore fino a 80 mc/h. / Compreso: pressostati.	cad		5899,36
TOS26_PR.P98.002.004	Oggetto: CENTRALE DECOMPRESSIONE aria medicinale / Oggetto: Quadro di decompressione primo stadio / Specifiche: / - scambio automatico aria medicinale; / - portata per ogni riduttore fino a 80 mc/h. / Compreso: trasduttori.	cad		5623,66
TOS26_PR.P98.002.005	Oggetto: CENTRALE DECOMPRESSIONE aria medicinale / Oggetto: Quadro di decompressione primo stadio / Specifiche: / - scambio automatico aria medicinale; / - portata per ogni riduttore fino a 160 mc/h. / Compreso: pressostati.	cad		5735,36
TOS26_PR.P98.002.006	Oggetto: CENTRALE DECOMPRESSIONE aria medicinale / Oggetto: Quadro di decompressione primo stadio / Specifiche: / - scambio automatico aria medicinale; / - portata per ogni riduttore fino a 160 mc/h. / Compreso: trasduttori.	cad		5459,67
TOS26_PR.P98.002.007	Oggetto: CENTRALE DECOMPRESSIONE aria medicinale / Oggetto: Quadro di decompressione primo stadio / Specifiche: / - scambio automatico aria medicinale; / - portata per ogni riduttore fino a 200 mc/h. / Compreso: pressostati.	cad		22508,21
TOS26_PR.P98.002.008	Oggetto: CENTRALE DECOMPRESSIONE aria medicinale / Oggetto: Quadro di decompressione primo stadio / Specifiche: / - scambio automatico aria medicinale; / - portata per ogni riduttore fino a 200 mc/h. / Compreso: trasduttori.	cad		22231,87
TOS26_PR.P98.002.020	Oggetto: CENTRALE DECOMPRESSIONE aria medicinale / Oggetto: Quadro di decompressione primo stadio di emergenza aria medicinale / Specifiche: portata per ogni riduttore fino a 30 mc/h. / Compreso: pressostati.	cad		1743,27
TOS26_PR.P98.002.021	Oggetto: CENTRALE DECOMPRESSIONE aria medicinale / Oggetto: Quadro di decompressione primo stadio di emergenza aria medicinale / Specifiche: portata per ogni riduttore fino a 30 mc/h. / Compreso: trasduttore.	cad		1650,30
TOS26_PR.P98.002.022	Oggetto: CENTRALE DECOMPRESSIONE aria medicinale / Oggetto: Quadro di decompressione primo stadio di emergenza aria medicinale / Specifiche: portata per ogni riduttore fino a 80 mc/h. / Compreso: pressostati.	cad		2457,37
TOS26_PR.P98.002.023	Oggetto: CENTRALE DECOMPRESSIONE aria medicinale / Oggetto: Quadro di decompressione primo stadio di emergenza aria medicinale / Specifiche: portata per ogni riduttore fino a 80 mc/h. / Compreso: trasduttore.	cad		2364,39
TOS26_PR.P98.002.024	Oggetto: CENTRALE DECOMPRESSIONE aria medicinale / Oggetto: Quadro di decompressione primo stadio di emergenza aria medicinale / Specifiche: portata per ogni riduttore fino a 160 mc/h. / Compreso: pressostati.	cad		5386,71
TOS26_PR.P98.002.025	Oggetto: CENTRALE DECOMPRESSIONE aria medicinale / Oggetto: Quadro di decompressione primo stadio di emergenza aria medicinale / Specifiche: portata per ogni riduttore fino a 160 mc/h. / Compreso: trasduttore.	cad		5293,73
TOS26_PR.P98.002.026	Oggetto: CENTRALE DECOMPRESSIONE aria medicinale / Oggetto: Quadro di decompressione primo stadio di emergenza aria medicinale / Specifiche: portata per ogni riduttore fino a 200 mc/h. / Compreso: pressostati.	cad		22158,91
TOS26_PR.P98.002.027	Oggetto: CENTRALE DECOMPRESSIONE aria medicinale / Oggetto: Quadro di decompressione primo stadio di emergenza aria medicinale / Specifiche: portata per ogni riduttore fino a 200 mc/h. / Compreso: trasduttore.	cad		22066,59
TOS26_PR.P98.002.041	Oggetto: CENTRALE DECOMPRESSIONE aria medicinale / Oggetto: Valvola VSP integrata / Uso: aria medicinale con presa UNI / AFNOR / NIST / Compreso: pressostato / trasduttore, in cassetta da esterno.	cad		668,90
TOS26_PR.P98.002.042	Oggetto: CENTRALE DECOMPRESSIONE aria medicinale / Oggetto: Unità di controllo impianto / Compreso: pressostati (valvola di sicurezza, doppio pressostato, manometro) in cassetta da esterno	cad		2942,90
TOS26_PR.P98.002.043	Oggetto: CENTRALE DECOMPRESSIONE aria medicinale / Oggetto: Unità di emergenza impianto / Compreso: presa di emergenza (valvola di intercettazione, presa di emergenza NIST) in cassetta da esterno	cad		1524,39
TOS26_PR.P98.002.044	Oggetto: CENTRALE DECOMPRESSIONE aria medicinale / Oggetto: Rampa / Specifiche: 1 posto aria medicinale	cad		359,63
TOS26_PR.P98.002.045	Oggetto: CENTRALE DECOMPRESSIONE aria medicinale / Oggetto: Rampa / Specifiche: 2 posti aria medicinale	cad		457,12
TOS26_PR.P98.002.046	Oggetto: CENTRALE DECOMPRESSIONE aria medicinale / Oggetto: Rampa / Specifiche: 3 posti aria medicinale	cad		670,19
TOS26_PR.P98.002.048	Oggetto: CENTRALE DECOMPRESSIONE aria medicinale / Oggetto: Rampa / Specifiche: 5 posti aria medicinale	cad		1078,25
TOS26_PR.P98.002.049	Oggetto: CENTRALE DECOMPRESSIONE aria medicinale / Oggetto: Rastrelliera Ferma Bombola / Specifiche: 1 posto con separatore	cad		43,90
TOS26_PR.P98.002.050	Oggetto: CENTRALE DECOMPRESSIONE aria medicinale / Oggetto: Rastrelliera Ferma Bombola / Specifiche: 2 posti con separatore	cad		103,30
TOS26_PR.P98.002.051	Oggetto: CENTRALE DECOMPRESSIONE aria medicinale / Oggetto: Rastrelliera Ferma Bombola / Specifiche: 3 posti con separatore	cad		148,50
TOS26_PR.P98.002.052	Oggetto: CENTRALE DECOMPRESSIONE aria medicinale / Oggetto: Rastrelliera Ferma Bombola / Specifiche: 4 posti con separatore	cad		193,05
TOS26_PR.P98.002.053	Oggetto: CENTRALE DECOMPRESSIONE aria medicinale / Oggetto: Rastrelliera Ferma Bombola / Specifiche: 5 posti con separatore	cad		229,21
TOS26_PR.P98.002.054	Oggetto: CENTRALE DECOMPRESSIONE aria medicinale / Oggetto: Serpentina flessibile / Uso: aria medicinale rampa - bombola	cad		115,57
TOS26_PR.P98.002.055	Oggetto: CENTRALE DECOMPRESSIONE aria medicinale / Oggetto: Serpentina flessibile / Uso: aria medicinale rampa - pacco bombola	cad		164,00
TOS26_PR.P98.002.056	Oggetto: CENTRALE DECOMPRESSIONE aria medicinale / Oggetto: Torciglione / Uso: aria medicinale rampa - quadro	cad		109,12
TOS26_PR.P98.002.057	Oggetto: CENTRALE DECOMPRESSIONE aria medicinale / Oggetto: Valvola alta pressione / Uso: evacuazione rampe (VER) aria medicinale	cad		214,36
TOS26_PR.P98.002.065	Oggetto: CENTRALE DECOMPRESSIONE aria medicinale / Oggetto: Centralina allarme e controllo LifeGuard / Uso: centrale aria medicinale con pressostati	cad		3773,86
TOS26_PR.P98.002.066	Oggetto: CENTRALE DECOMPRESSIONE aria medicinale / Oggetto: Centralina ripetizione allarme e controllo LifeGuard r / Uso: centrale aria medicinale con pressostati	cad		646,30
TOS26_PR.P98.002.067	Oggetto: CENTRALE DECOMPRESSIONE aria medicinale / Oggetto: Centralina allarme e controllo LifeGuard / Uso:centrale aria medicinale con trasduttori di pressione	cad		646,30
TOS26_PR.P98.002.068	Oggetto: CENTRALE DECOMPRESSIONE aria medicinale / Oggetto: Centralina ripetizione allarme e controllo LifeGuard r / Uso: centrale aria medicinale con trasduttori di pressione	cad		1067,27
TOS26_PR.P98.002.069	Oggetto: CENTRALE DECOMPRESSIONE aria medicinale / Oggetto: Fondello da esterno / Uso: installazione centralina allarme e controllo LifeGuard	cad		128,49
TOS26_PR.P98.002.070	Oggetto: CENTRALE DECOMPRESSIONE aria medicinale / Oggetto: Targa di centrale aria medicinale	cad		25,83
TOS26_PR.P98.003.001	Oggetto: CENTRALE DECOMPRESSIONE protossido di azoto medicinale / Oggetto: Quadro di decompressione primo stadio / Specifiche: / - scambio automatico protossido d'azoto medicinale; / - portata per ogni riduttore fino a 30 mc/h. / Compreso: pressostati.	cad		3805,50
TOS26_PR.P98.003.002	Oggetto: CENTRALE DECOMPRESSIONE protossido di azoto medicinale / Oggetto: Quadro di decompressione primo stadio / Specifiche: / - scambio automatico protossido d'azoto medicinale; / - portata per ogni riduttore fino a 30 mc/h. / Compreso: trasduttori.	cad		3704,13
TOS26_PR.P98.003.003	Oggetto: CENTRALE DECOMPRESSIONE protossido di azoto medicinale / Oggetto: Quadro di decompressione primo stadio / Specifiche: / - scambio automatico protossido d'azoto medicinale; / - portata per ogni riduttore fino a 80 mc/h. / Compreso: pressostati.	cad		5899,36
TOS26_PR.P98.003.004	Oggetto: CENTRALE DECOMPRESSIONE protossido di azoto medicinale / Oggetto: Quadro di decompressione primo stadio / Specifiche: / - scambio automatico protossido d'azoto medicinale; / - portata per ogni riduttore fino a 80 mc/h. / Compreso: trasduttori.	cad		5623,66
TOS26_PR.P98.003.005	Oggetto: CENTRALE DECOMPRESSIONE protossido di azoto medicinale / Oggetto: Quadro di decompressione primo stadio / Specifiche: / - scambio automatico protossido d'azoto medicinale; / - portata per ogni riduttore fino a 160 mc/h. / Compreso: pressostati.	cad		5735,36
TOS26_PR.P98.003.006	Oggetto: CENTRALE DECOMPRESSIONE protossido di azoto medicinale / Oggetto: Quadro di decompressione primo stadio / Specifiche: / - scambio automatico protossido d'azoto medicinale; / - portata per ogni riduttore fino a 160 mc/h. / Compreso: trasduttori.	cad		5459,67
TOS26_PR.P98.003.007	Oggetto: CENTRALE DECOMPRESSIONE protossido di azoto medicinale / Oggetto: Quadro di decompressione primo stadio / Specifiche: / - scambio automatico protossido d'azoto medicinale; / - portata per ogni riduttore fino 200 mc/h. / Compreso: pressostati.	cad		22508,21
TOS26_PR.P98.003.008	Oggetto: CENTRALE DECOMPRESSIONE protossido di azoto medicinale / Oggetto: Quadro di decompressione primo stadio / Specifiche: / - scambio automatico protossido d'azoto medicinale; / - portata per ogni riduttore fino a 200 mc/h. / Compreso: trasduttori.	cad		22231,87
TOS26_PR.P98.003.020	Oggetto: CENTRALE DECOMPRESSIONE protossido di azoto medicinale / Oggetto: Quadro di decompressione primo stadio di emergenza protossido d'azoto medicinale / Specifiche: portata fino a 30 mc/h. / Compreso: pressostato	cad		1743,27
TOS26_PR.P98.003.021	Oggetto: CENTRALE DECOMPRESSIONE protossido di azoto medicinale / Oggetto: Quadro di decompressione primo stadio di emergenza protossido d'azoto medicinale / Specifiche: portata fino a 30 mc/h. / Compreso: trasduttore.	cad		1650,30
TOS26_PR.P98.003.022	Oggetto: CENTRALE DECOMPRESSIONE protossido di azoto medicinale / Oggetto: Quadro di decompressione primo stadio di emergenza protossido d'azoto medicinale / Specifiche: portata fino a 80 mc/h. / Compreso: pressostato	cad		2457,37
TOS26_PR.P98.003.023	Oggetto: CENTRALE DECOMPRESSIONE protossido di azoto medicinale / Oggetto: Quadro di decompressione primo stadio di emergenza protossido d'azoto medicinale / Specifiche: portata fino a 80 mc/h. / Compreso: trasduttore.	cad		2364,39
TOS26_PR.P98.003.024	Oggetto: CENTRALE DECOMPRESSIONE protossido di azoto medicinale / Oggetto: Quadro di decompressione primo stadio di emergenza protossido d'azoto medicinale / Specifiche: portata fino a 160 mc/h. / Compreso: pressostato	cad		5386,71
TOS26_PR.P98.003.025	Oggetto: CENTRALE DECOMPRESSIONE protossido di azoto medicinale / Oggetto: Quadro di decompressione primo stadio di emergenza protossido d'azoto medicinale / Specifiche: portata fino a 160 mc/h. / Compreso: trasduttore.	cad		5293,73
TOS26_PR.P98.003.026	Oggetto: CENTRALE DECOMPRESSIONE protossido di azoto medicinale / Oggetto: Quadro di decompressione primo stadio di emergenza protossido d'azoto medicinale / Specifiche: portata fino a 200 mc/h. / Compreso: pressostato	cad		22158,91
TOS26_PR.P98.003.027	Oggetto: CENTRALE DECOMPRESSIONE protossido di azoto medicinale / Oggetto: Quadro di decompressione primo stadio di emergenza protossido d'azoto medicinale / Specifiche: portata fino a 200 mc/h. / Compreso: trasduttore.	cad		22066,59
TOS26_PR.P98.003.029	Oggetto: CENTRALE DECOMPRESSIONE protossido di azoto medicinale / Oggetto: Valvola VSP integrata / Uso: aria medicinale con presa UNI / AFNOR / NIST / COmpreso: pressostato / trasduttore, in cassetta da esterno.	cad		668,90
TOS26_PR.P98.003.030	Oggetto: CENTRALE DECOMPRESSIONE protossido di azoto medicinale / Oggetto: Unità di controllo impianto / Compreso: pressostati (valvola di sicurezza, doppio pressostato, manometro) in cassetta da esterno	cad		2942,90
TOS26_PR.P98.003.031	Oggetto: CENTRALE DECOMPRESSIONE protossido di azoto medicinale / Oggetto: Unità di emergenza impianto / Compreso: presa di emergenza (valvola di intercettazione, presa di emergenza NIST) in cassetta da esterno.	cad		1524,39
TOS26_PR.P98.003.040	Oggetto: CENTRALE DECOMPRESSIONE protossido di azoto medicinale / Oggetto: Rampa / Specifiche: 1 posto protossido d'azoto medicinale	cad		351,88
TOS26_PR.P98.003.041	Oggetto: CENTRALE DECOMPRESSIONE protossido di azoto medicinale / Oggetto: Rampa / Specifiche: 2 posti protossido d'azoto medicinale	cad		398,37
TOS26_PR.P98.003.042	Oggetto: CENTRALE DECOMPRESSIONE protossido di azoto medicinale / Oggetto: Rampa / Specifiche: 3 posti protossido d'azoto medicinale	cad		567,53
TOS26_PR.P98.003.044	Oggetto: CENTRALE DECOMPRESSIONE protossido di azoto medicinale / Oggetto: Rampa / Specifiche: 5 posti protossido d'azoto medicinale	cad		943,30
TOS26_PR.P98.003.045	Oggetto: CENTRALE DECOMPRESSIONE protossido di azoto medicinale / Oggetto: Rastrelliera Ferma Bombola / Specifiche: 1 posto con separatore	cad		43,90
TOS26_PR.P98.003.046	Oggetto: CENTRALE DECOMPRESSIONE protossido di azoto medicinale / Oggetto: Rastrelliera Ferma Bombola / Specifiche: 2 posti con separatore	cad		103,30
TOS26_PR.P98.003.047	Oggetto: CENTRALE DECOMPRESSIONE protossido di azoto medicinale / Oggetto: Rastrelliera Ferma Bombola / Specifiche: 3 posti con separatore	cad		148,50
TOS26_PR.P98.003.048	Oggetto: CENTRALE DECOMPRESSIONE protossido di azoto medicinale / Oggetto: Rastrelliera Ferma Bombola / Specifiche: 4 posti con separatore	cad		193,05
TOS26_PR.P98.003.049	Oggetto: CENTRALE DECOMPRESSIONE protossido di azoto medicinale / Oggetto: Rastrelliera Ferma Bombola / Specifiche: 5 posti con separatore	cad		229,21
TOS26_PR.P98.003.050	Oggetto: CENTRALE DECOMPRESSIONE protossido di azoto medicinale / Oggetto: Serpentina flessibile / Uso: protossido d'azoto medicinale rampa - bombola	cad		109,12
TOS26_PR.P98.003.051	Oggetto: CENTRALE DECOMPRESSIONE protossido di azoto medicinale / Oggetto: Serpentina flessibile / Uso: protossido d'azoto medicinale rampa - pacco bombola	cad		164,00
TOS26_PR.P98.003.052	Oggetto: CENTRALE DECOMPRESSIONE protossido di azoto medicinale / Oggetto: Torciglione / Uso: protossido d'azoto medicinale rampa - quadro	cad		109,12
TOS26_PR.P98.003.053	Oggetto: CENTRALE DECOMPRESSIONE protossido di azoto medicinale / Oggetto: Valvola alta pressione / Uso: evacuazione rampe (VER) aria medicinale	cad		214,36
TOS26_PR.P98.003.060	Oggetto: CENTRALE DECOMPRESSIONE protossido di azoto medicinale / Oggetto: Centralina allarme e controllo LifeGuard / Uso: centrale protossido d'azoto medicinale / Compreso: pressostati.	cad		3773,86
TOS26_PR.P98.003.061	Oggetto: CENTRALE DECOMPRESSIONE protossido di azoto medicinale / Oggetto: Centralina ripetizione allarme e controllo LifeGuard r / Uso: centrale protossido d'azoto medicinale / Compreso: pressostati.	cad		646,30
TOS26_PR.P98.003.062	Oggetto: CENTRALE DECOMPRESSIONE protossido di azoto medicinale / Oggetto: Centralina allarme e controllo LifeGuard / Uso: centrale protossido d'azoto medicinale / Compreso: trasduttori di pressione.	cad		646,30
TOS26_PR.P98.003.063	Oggetto: CENTRALE DECOMPRESSIONE protossido di azoto medicinale / Oggetto: Centralina ripetizione allarme e controllo LifeGuard r / Uso: centrale protossido d'azoto medicinale / Compreso: trasduttori di pressione.	cad		1067,27
TOS26_PR.P98.003.064	Oggetto: CENTRALE DECOMPRESSIONE protossido di azoto medicinale / Oggetto: Fondello da esterno / Uso: installazione centralina allarme e controllo LifeGuard	cad		128,49
TOS26_PR.P98.003.065	Oggetto: CENTRALE DECOMPRESSIONE protossido di azoto medicinale / Oggetto: Targa di centrale protossido d'azoto medicinale	cad		25,83
TOS26_PR.P98.004.001	Oggetto: CENTRALE DI DECOMPRESSIONE anidride carbonica medicinale / Oggetto: Quadro di decompressione primo stadio / Specifiche: / - scambio automatico anidride carbonica medicinale; / - portata per ogni riduttore fino a 30 mc/h. / Compreso: pressostati.	cad		3980,47
TOS26_PR.P98.004.002	Oggetto: CENTRALE DI DECOMPRESSIONE anidride carbonica medicinale / Oggetto: Quadro di decompressione primo stadio / Specifiche: / - scambio automatico anidride carbonica medicinale; / - portata per ogni riduttore fino a 30 mc/h. / Compreso: trasduttori.	cad		3704,13
TOS26_PR.P98.004.003	Oggetto: CENTRALE DI DECOMPRESSIONE anidride carbonica medicinale / Oggetto: Quadro di decompressione primo stadio / Specifiche: / - scambio automatico anidride carbonica medicinale; / - portata per ogni riduttore fino a 80 mc/h. / Compreso: pressostati.	cad		5899,36
TOS26_PR.P98.004.004	Oggetto: CENTRALE DI DECOMPRESSIONE anidride carbonica medicinale / Oggetto: Quadro di decompressione primo stadio / Specifiche: / - scambio automatico anidride carbonica medicinale; / - portata per ogni riduttore fino a 80 mc/h. / Compreso: trasduttori.	cad		5623,66
TOS26_PR.P98.004.005	Oggetto: CENTRALE DI DECOMPRESSIONE anidride carbonica medicinale / Oggetto: Quadro di decompressione primo stadio / Specifiche: / - scambio automatico anidride carbonica medicinale; / - portata per ogni riduttore fino a 160 mc/h. / Compreso: pressostati.	cad		5735,36
TOS26_PR.P98.004.006	Oggetto: CENTRALE DI DECOMPRESSIONE anidride carbonica medicinale / Oggetto: Quadro di decompressione primo stadio / Specifiche: / - scambio automatico anidride carbonica medicinale; / - portata per ogni riduttore fino a 160 mc/h. / Compreso: trasduttori.	cad		5459,67
TOS26_PR.P98.004.007	Oggetto: CENTRALE DI DECOMPRESSIONE anidride carbonica medicinale / Oggetto: Quadro di decompressione primo stadio / Specifiche: / - scambio automatico anidride carbonica medicinale; / - portata per ogni riduttore fino a 200 mc/h. / Compreso: pressostati.	cad		22215,09
TOS26_PR.P98.004.008	Oggetto: CENTRALE DI DECOMPRESSIONE anidride carbonica medicinale / Oggetto: Quadro di decompressione primo stadio / Specifiche: / - scambio automatico anidride carbonica medicinale; / - portata per ogni riduttore fino a 200 mc/h. / Compreso: trasduttori.	cad		21938,75
TOS26_PR.P98.004.010	Oggetto: CENTRALE DI DECOMPRESSIONE anidride carbonica medicinale / Oggetto: Quadro di decompressione primo stadio di emergenza anidride carbonica medicinale / Specifiche: portata fino a 30 mc/h. / Compreso: pressostato	cad		1743,27
TOS26_PR.P98.004.011	Oggetto: CENTRALE DI DECOMPRESSIONE anidride carbonica medicinale / Oggetto: Quadro di decompressione primo stadio di emergenza anidride carbonica medicinale / Specifiche: portata fino a 30 mc/h. / Compreso: trasduttore	cad		1650,30
TOS26_PR.P98.004.012	Oggetto: CENTRALE DI DECOMPRESSIONE anidride carbonica medicinale / Oggetto: Quadro di decompressione primo stadio di emergenza anidride carbonica medicinale / Specifiche: portata fino a 80 mc/h. / Compreso: pressostato	cad		2457,37
TOS26_PR.P98.004.013	Oggetto: CENTRALE DI DECOMPRESSIONE anidride carbonica medicinale / Oggetto: Quadro di decompressione primo stadio di emergenza anidride carbonica medicinale / Specifiche: portata fino a 80 mc/h. / Compreso: trasduttore	cad		2364,39
TOS26_PR.P98.004.014	Oggetto: CENTRALE DI DECOMPRESSIONE anidride carbonica medicinale / Oggetto: Quadro di decompressione primo stadio di emergenza anidride carbonica medicinale / Specifiche: portata fino a 160 mc/h. / Compreso: pressostato	cad		5386,71
TOS26_PR.P98.004.015	Oggetto: CENTRALE DI DECOMPRESSIONE anidride carbonica medicinale / Oggetto: Quadro di decompressione primo stadio di emergenza anidride carbonica medicinale / Specifiche: portata fino a 160 mc/h. / Compreso: trasduttore	cad		5293,73
TOS26_PR.P98.004.016	Oggetto: CENTRALE DI DECOMPRESSIONE anidride carbonica medicinale / Oggetto: Quadro di decompressione primo stadio di emergenza anidride carbonica medicinale / Specifiche: portata fino a 200 mc/h. / Compreso: pressostato	cad		21865,79
TOS26_PR.P98.004.017	Oggetto: CENTRALE DI DECOMPRESSIONE anidride carbonica medicinale / Oggetto: Quadro di decompressione primo stadio di emergenza anidride carbonica medicinale / Specifiche: portata fino a 200 mc/h. / Compreso: trasduttore	cad		21773,46
TOS26_PR.P98.004.030	Oggetto: CENTRALE DI DECOMPRESSIONE anidride carbonica medicinale / Oggetto: Valvola VSP integrata / Uso: aria medicinale con presa UNI / AFNOR / NIST / Compreso: pressostato / trasduttore, in cassetta da esterno.	cad		723,13
TOS26_PR.P98.004.031	Oggetto: CENTRALE DI DECOMPRESSIONE anidride carbonica medicinale / Oggetto: Unità di controllo impianto / Compreso: pressostati (valvola di sicurezza, doppio pressostato, manometro) in cassetta da esterno.	cad		2942,90
TOS26_PR.P98.004.032	Oggetto: CENTRALE DI DECOMPRESSIONE anidride carbonica medicinale / Oggetto: Unità di emergenza impianto / Compreso: presa di emergenza (valvola di intercettazione, presa di emergenza NIST) in cassetta da esterno	cad		1524,39
TOS26_PR.P98.004.033	Oggetto: CENTRALE DI DECOMPRESSIONE anidride carbonica medicinale / Oggetto: Rampa / Specifiche: 1 posto anidride carbonica medicinale	cad		351,88
TOS26_PR.P98.004.034	Oggetto: CENTRALE DI DECOMPRESSIONE anidride carbonica medicinale / Oggetto: Rampa / Specifiche: 2 posti anidride carbonica medicinale	cad		431,94
TOS26_PR.P98.004.035	Oggetto: CENTRALE DI DECOMPRESSIONE anidride carbonica medicinale / Oggetto: Rampa / Specifiche: 3 posti anidride carbonica medicinale	cad		601,75
TOS26_PR.P98.004.037	Oggetto: CENTRALE DI DECOMPRESSIONE anidride carbonica medicinale / Oggetto: Rampa / Specifiche: 5 posti anidride carbonica medicinale	cad		1000,77
TOS26_PR.P98.004.038	Oggetto: CENTRALE DI DECOMPRESSIONE anidride carbonica medicinale / Oggetto: Rastrelliera Ferma Bombola / Specifiche: 1 posto con separatore	cad		43,90
TOS26_PR.P98.004.039	Oggetto: CENTRALE DI DECOMPRESSIONE anidride carbonica medicinale / Oggetto: Rastrelliera Ferma Bombola / Specifiche: 2 posti con separatore	cad		103,30
TOS26_PR.P98.004.040	Oggetto: CENTRALE DI DECOMPRESSIONE anidride carbonica medicinale / Oggetto: Rastrelliera Ferma Bombola / Specifiche: 3 posti con separatore	cad		148,50
TOS26_PR.P98.004.041	Oggetto: CENTRALE DI DECOMPRESSIONE anidride carbonica medicinale / Oggetto: Rastrelliera Ferma Bombola / Specifiche: 4 posti con separatore	cad		193,05
TOS26_PR.P98.004.042	Oggetto: CENTRALE DI DECOMPRESSIONE anidride carbonica medicinale / Oggetto: Rastrelliera Ferma Bombola / Specifiche: 5 posti con separatore	cad		229,21
TOS26_PR.P98.004.043	Oggetto: CENTRALE DI DECOMPRESSIONE anidride carbonica medicinale / Oggetto: Serpentina flessibile / Uso: aria medicinale rampa - bombola	cad		137,52
TOS26_PR.P98.004.044	Oggetto: CENTRALE DI DECOMPRESSIONE anidride carbonica medicinale / Oggetto: Serpentina flessibile / Uso: anidride carbonica medicinale rampa - pacco bombola	cad		137,52
TOS26_PR.P98.004.045	Oggetto: CENTRALE DI DECOMPRESSIONE anidride carbonica medicinale / Oggetto: Torciglione / Uso: anidride carbonica medicinale rampa - quadro	cad		109,12
TOS26_PR.P98.004.046	Oggetto: CENTRALE DI DECOMPRESSIONE anidride carbonica medicinale / Oggetto: Valvola alta pressione / Uso: evacuazione rampe (VER) anidride carbonica medicinale	cad		214,36
TOS26_PR.P98.004.047	Oggetto: CENTRALE DI DECOMPRESSIONE anidride carbonica medicinale / Oggetto: Preriscaldatore idrotermico / Uso: anidride carbonica medicinale	cad		442,92
TOS26_PR.P98.004.055	Oggetto: CENTRALE DI DECOMPRESSIONE anidride carbonica medicinale / Oggetto: Centralina allarme e controllo LifeGuard / Uso: centrale anidride carbonica medicinale / Compreso: pressostati	cad		3773,86
TOS26_PR.P98.004.056	Oggetto: CENTRALE DI DECOMPRESSIONE anidride carbonica medicinale / Oggetto: Centralina ripetizione allarme e controllo LifeGuard r / Uso: centrale anidride carbonica medicinale / Compreso: pressostati.	cad		646,30
TOS26_PR.P98.004.057	Oggetto: CENTRALE DI DECOMPRESSIONE anidride carbonica medicinale / Oggetto: Centralina allarme e controllo LifeGuard / Uso: centrale anidride carbonica medicinale / Compreso: trasduttori di pressione	cad		646,30
TOS26_PR.P98.004.058	Oggetto: CENTRALE DI DECOMPRESSIONE anidride carbonica medicinale / Oggetto: Centralina ripetizione allarme e controllo LifeGuard r / Uso: centrale anidride carbonica medicinale / Compreso: trasduttori di pressione.	cad		1067,27
TOS26_PR.P98.004.059	Oggetto: CENTRALE DI DECOMPRESSIONE anidride carbonica medicinale / Oggetto: Fondello da esterno / Uso: installazione centralina allarme e controllo LifeGuard	cad		128,49
TOS26_PR.P98.004.060	Oggetto: CENTRALE DI DECOMPRESSIONE anidride carbonica medicinale / Oggetto: Targa di centrale anidride carbonica medicinale	cad		25,83
TOS26_PR.P98.007.003	Oggetto: CENTRALE PRODUZIONE aria medicinale e/o strumentale da compressori / Oggetto: Elettrocompressore silenziato a vite / Specifiche: / - aria resa a 10 bar 930 l/min; / - 55.8 mc/h; / - potenza 7.5 kW; / - rumorosità 67 dB; / - alimentazione V 400 ± 5 % / 50; / - 60 Hz. / Compreso: / - trasmissione a cinghia; / - Uscita 3/4".	cad		11497,84
TOS26_PR.P98.007.004	Oggetto: CENTRALE PRODUZIONE aria medicinale e/o strumentale da compressori / Oggetto: Elettrocompressore silenziato a vite / Specifiche: / - aria resa a 8 bar 1050 l/min; / - 63 mc/h; / - potenza 7.5 kW; / - rumorosità 67 dB; / - alimentazione V 400 ± 5 % / 50; / - 60 Hz. / Compreso: / - trasmissione a cinghia; / - Uscita 3/4".	cad		11497,84
TOS26_PR.P98.007.005	Oggetto: CENTRALE PRODUZIONE aria medicinale e/o strumentale da compressori / Oggetto: Elettrocompressore silenziato a vite / Specifiche: / - aria resa a 10 bar 1500 l/min; / - 90 mc/h; / - potenza 11 kW; / - rumorosità 64 dB; / - alimentazione V 400 ± 5 % / 50; / - 60 Hz. / Compreso: / - trasmissione a cinghia; / - Uscita 3/4".	cad		13140,39
TOS26_PR.P98.007.006	Oggetto: CENTRALE PRODUZIONE aria medicinale e/o strumentale da compressori / Oggetto: Elettrocompressore silenziato a vite / Specifiche: / - aria resa a 8 bar 1650 l/min; / - 99 mc/h; / - potenza 11 kW; / - rumorosità 64 dB; / - alimentazione V 400 ± 5 % / 50; / - 60 Hz. / Compreso: / - trasmissione a cinghia; / - Uscita 3/4".	cad		13140,39
TOS26_PR.P98.007.007	Oggetto: CENTRALE PRODUZIONE aria medicinale e/o strumentale da compressori / Oggetto: Elettrocompressore silenziato a vite / Specifiche: / - aria resa a 10 bar 2000 l/min; / - 120 mc/h; / - potenza 15 kW; / - rumorosità 65 dB; / - alimentazione V 400 ± 5 % / 50; / - 60 Hz. / Compreso: / - trasmissione a cinghia; / - Uscita 3/4".	cad		15768,21
TOS26_PR.P98.007.008	Oggetto: CENTRALE PRODUZIONE aria medicinale e/o strumentale da compressori / Oggetto: Elettrocompressore silenziato a vite / Specifiche: / - aria resa a 8 bar 2210 l/min; / - 132.6 mc/h; / - potenza 15 kW; / - rumorosità 65 dB; / - alimentazione V 400 ± 5 % / 50; / - 60 Hz. / Compreso: / - trasmissione a cinghia; / - Uscita 3/4".	cad		15768,21
TOS26_PR.P98.007.009	Oggetto: CENTRALE PRODUZIONE aria medicinale e/o strumentale da compressori / Oggetto: Elettrocompressore silenziato a vite / Specifiche: / - aria resa a 10 bar 2500 l/min; / - 150 mc/h; / - potenza 18.5 kW; / - rumorosità 67 dB; / - alimentazione V 400 ± 5 % / 50; / - 60 Hz. / Compreso: / - trasmissione a cinghia; / - Uscita 1".	cad		15965,78
TOS26_PR.P98.007.010	Oggetto: CENTRALE PRODUZIONE aria medicinale e/o strumentale da compressori / Oggetto: Elettrocompressore silenziato a vite / Specifiche: / - aria resa a 8 bar 2800 l/min; / - 168 mc/h; / - potenza 18.5 kW; / - rumorosità 67 dB; / - alimentazione V 400 ± 5 % / 50; / - 60 Hz. / Compreso: / - trasmissione a cinghia; / - Uscita 1".	cad		15965,78
TOS26_PR.P98.007.011	Oggetto: CENTRALE PRODUZIONE aria medicinale e/o strumentale da compressori / Oggetto: Elettrocompressore silenziato a vite / Specifiche: / - aria resa a 10 bar 2950 l/min; / - 177 mc/h; / - potenza 22 kW; / - rumorosità 75 dB; / - alimentazione V 400 ± 5 % / 50; / - 60 Hz. / Compreso: / - trasmissione a cinghia; / - Uscita 1".	cad		16589,49
TOS26_PR.P98.007.012	Oggetto: CENTRALE PRODUZIONE aria medicinale e/o strumentale da compressori / Oggetto: Elettrocompressore silenziato a vite / Specifiche: / - aria resa a 8 bar 3350 l/min; / - 201 mc/h; / - potenza 22 kW; / - rumorosità 75 dB; / - alimentazione V 400 ± 5 % / 50; / - 60 Hz. / Compreso: / - trasmissione a cinghia; / - Uscita 1".	cad		16589,49
TOS26_PR.P98.007.013	Oggetto: CENTRALE PRODUZIONE aria medicinale e/o strumentale da compressori / Oggetto: Elettrocompressore silenziato a vite / Specifiche: / - aria resa a 10 bar 4100 l/min; / - 246 mc/h; / - potenza 30 kW; / - rumorosità 76 dB; / - alimentazione V 400 ± 5 % / 50; / - 60 Hz. / Compreso: / - trasmissione a cinghia; / - Uscita 1".	cad		29286,96
TOS26_PR.P98.007.014	Oggetto: CENTRALE PRODUZIONE aria medicinale e/o strumentale da compressori / Oggetto: Elettrocompressore silenziato a vite / Specifiche: / - aria resa a 8.5 bar 4500 l/min; / - 270 mc/h; / - potenza 30 kW; / - rumorosità 76 dB; / - alimentazione V 400 ± 5 % / 50; / - 60 Hz. / Compreso: / - trasmissione a cinghia; / - Uscita 1".	cad		29286,96
TOS26_PR.P98.007.015	Oggetto: CENTRALE PRODUZIONE aria medicinale e/o strumentale da compressori / Oggetto: Elettrocompressore silenziato a vite / Specifiche: / - aria resa a 10 bar 5100 l/min; / - 306 mc/h; / - potenza 37 kW; / - rumorosità 76 dB; / - alimentazione V 400 ± 5 % / 50; / - 60 Hz. / Compreso: / - trasmissione a cinghia; / - Uscita 1"1/2.	cad		35485,25
TOS26_PR.P98.007.016	Oggetto: CENTRALE PRODUZIONE aria medicinale e/o strumentale da compressori / Oggetto: Elettrocompressore silenziato a vite / Specifiche: / - aria resa a 8.5 bar 5600 l/min; / - 336 mc/h; / - potenza 37 kW; / - rumorosità 76 dB; / - alimentazione V 400 ± 5 % / 50; / - 60 Hz. / Compreso: / - trasmissione a cinghia; / - Uscita 1"1/2.	cad		35485,25
TOS26_PR.P98.007.017	Oggetto: CENTRALE PRODUZIONE aria medicinale e/o strumentale da compressori / Oggetto: Elettrocompressore silenziato a vite / Specifiche: / - aria resa a 10 bar 6200 l/min; / - 372 mc/h; / - potenza 45 kW; / - rumorosità 76 dB; / - alimentazione V 400 ± 5 % / 50; / - 60 Hz. / Compreso: / - trasmissione a cinghia; / - Uscita 1"1/2.	cad		41528,59
TOS26_PR.P98.007.018	Oggetto: CENTRALE PRODUZIONE aria medicinale e/o strumentale da compressori / Oggetto: Elettrocompressore silenziato a vite / Specifiche: / - aria resa a 8.5 bar 6800 l/min; / - 408 mc/h; / - potenza 45 kW; / - rumorosità 76 dB; / - alimentazione V 400 ± 5 % / 50; / - 60 Hz. / Compreso: / - trasmissione a cinghia; / - Uscita 1"1/2.	cad		41528,59
TOS26_PR.P98.007.031	Oggetto: CENTRALE PRODUZIONE aria medicinale e/o strumentale da compressori / Oggetto: Tubo flessibile / Specifiche: ¾” (per KA 7 - KSA 11 - 15) / Lunghezza (m): 1,2	cad		107,18
TOS26_PR.P98.007.032	Oggetto: CENTRALE PRODUZIONE aria medicinale e/o strumentale da compressori / Oggetto: Tubo flessibile / Specifiche: 1” (per KSA 18 - 22 - KS 45) / Lunghezza (m): 1,2	cad		154,31
TOS26_PR.P98.007.034	Oggetto: CENTRALE PRODUZIONE aria medicinale e/o strumentale da compressori / Oggetto: Quadro elettrico / Specifiche: / - mod. 3 CA; / - atto all'alimentazione di 3 compressori con rotazione in automatico. / Compreso: 3 pressostati.	cad		16239,54
TOS26_PR.P98.007.035	Oggetto: CENTRALE PRODUZIONE aria medicinale e/o strumentale da compressori / Oggetto: Quadro elettrico / Specifiche: / - mod. 2 CA; / - atto all'alimentazione di 2 compressori con rotazione in automatico. / Compreso: 2 pressostati.	cad		15433,76
TOS26_PR.P98.007.036	Oggetto: CENTRALE PRODUZIONE aria medicinale e/o strumentale da compressori / Oggetto: Scaricatore automatico di condensa / Specifiche: mod. TRAP / Compreso: controllo tramite timer	cad		657,28
TOS26_PR.P98.007.052	Oggetto: CENTRALE PRODUZIONE aria medicinale e/o strumentale da compressori / Oggetto: Serbatoio verticale / Specifiche: NPT in/out 1" / Litri (l): 500 / Pressione (bar): 15 / Compreso: / - valvola di sicurezza; / - manometro; / - saracinesca; / - rubinetto scarico condensa manuale; / - kit raccorderia.	cad		2262,38
TOS26_PR.P98.007.054	Oggetto: CENTRALE PRODUZIONE aria medicinale e/o strumentale da compressori / Oggetto: Serbatoio verticale / Specifiche: NPT in/out 2" / Litri (l): 1000 / Pressione (bar): 12 / Compreso: / - valvola di sicurezza; / - manometro; / - saracinesca; / - rubinetto scarico condensa manuale; / - kit raccorderia.	cad		4549,29
TOS26_PR.P98.007.060	Oggetto: CENTRALE PRODUZIONE aria medicinale e/o strumentale da compressori / Oggetto: Essiccatore a ciclo frigorifero / Specifiche: / - serie Arctic Star mod. AS 0012; / - temperatura e pressione ingresso aria trattata 35° C, 7 bar; / - temperatura ambiente e punto di rugiada 20° C, 3° C. / Portata (m³/h): 12 / Compreso: / - include scaricatore condensa; / - indicatore del punto di rugiada; / - selettore ON/OFF.	cad		2262,38
TOS26_PR.P98.007.061	Oggetto: CENTRALE PRODUZIONE aria medicinale e/o strumentale da compressori / Oggetto: Essiccatore a ciclo frigorifero / Specifiche: / - serie Arctic Star mod. AS 0024; / - temperatura e pressione ingresso aria trattata 35° C, 7 bar; / - temperatura ambiente e punto di rugiada 20° C, 3° C. / Portata (m³/h): 24 / Compreso: / - include scaricatore condensa; / - indicatore del punto di rugiada; / - selettore ON/OFF.	cad		2262,38
TOS26_PR.P98.007.062	Oggetto: CENTRALE PRODUZIONE aria medicinale e/o strumentale da compressori / Oggetto: Essiccatore a ciclo frigorifero / Specifiche: / - serie Arctic Star mod. AS 0036; / - temperatura e pressione ingresso aria trattata 35° C, 7 bar; / - temperatura ambiente e punto di rugiada 20° C, 3° C. / Portata (m³/h): 36 / Compreso: / - include scaricatore condensa; / - indicatore del punto di rugiada; / - selettore ON/OFF.	cad		2961,62
TOS26_PR.P98.007.063	Oggetto: CENTRALE PRODUZIONE aria medicinale e/o strumentale da compressori / Oggetto: Essiccatore a ciclo frigorifero / Specifiche: / - serie Arctic Star mod. AS 0054; / - temperatura e pressione ingresso aria trattata 35° C, 7 bar; / - temperatura ambiente e punto di rugiada 20° C, 3° C. / Portata (m³/h): 54 / Compreso: / - include scaricatore condensa; / - indicatore del punto di rugiada; / - selettore ON/OFF.	cad		2680,76
TOS26_PR.P98.007.064	Oggetto: CENTRALE PRODUZIONE aria medicinale e/o strumentale da compressori / Oggetto: Essiccatore a ciclo frigorifero / Specifiche: / - serie Arctic Star mod. AS 0072; / - temperatura e pressione ingresso aria trattata 35° C, 7 bar; / - temperatura ambiente e punto di rugiada 20° C, 3° C. / Portata (m³/h): 72 / Compreso: / - include scaricatore condensa; / - indicatore del punto di rugiada; / - selettore ON/OFF.	cad		3423,27
TOS26_PR.P98.007.065	Oggetto: CENTRALE PRODUZIONE aria medicinale e/o strumentale da compressori / Oggetto: Essiccatore a ciclo frigorifero / Specifiche: / - serie Arctic Star mod. AS 0108; / - temperatura e pressione ingresso aria trattata 35° C, 7 bar; / - temperatura ambiente e punto di rugiada 20° C, 3° C. / Portata (m³/h): 108 / Compreso: / - include scaricatore condensa; / - indicatore del punto di rugiada; / - selettore ON/OFF.	cad		4055,37
TOS26_PR.P98.007.066	Oggetto: CENTRALE PRODUZIONE aria medicinale e/o strumentale da compressori / Oggetto: Essiccatore a ciclo frigorifero / Specifiche: / - serie Arctic Star mod. AS 0144; / - temperatura e pressione ingresso aria trattata 35° C, 7 bar; / - temperatura ambiente e punto di rugiada 20° C, 3° C. / Portata (m³/h): 144 / Compreso: / - include scaricatore condensa; / - indicatore del punto di rugiada; / - selettore ON/OFF.	cad		4834,67
TOS26_PR.P98.007.067	Oggetto: CENTRALE PRODUZIONE aria medicinale e/o strumentale da compressori / Oggetto: Essiccatore a ciclo frigorifero / Specifiche: / - serie Arctic Star mod. AS 0182; / - temperatura e pressione ingresso aria trattata 35° C, 7 bar; / - temperatura ambiente e punto di rugiada 20° C, 3° C. / Portata (m³/h): 180 / Compreso: / - include scaricatore condensa; / - indicatore del punto di rugiada; / - selettore ON/OFF.	cad		6291,27
TOS26_PR.P98.007.068	Oggetto: CENTRALE PRODUZIONE aria medicinale e/o strumentale da compressori / Oggetto: Essiccatore a ciclo frigorifero / Specifiche: / - serie Arctic Star mod. AS 0240; / - temperatura e pressione ingresso aria trattata 35° C, 7 bar; / - temperatura ambiente e punto di rugiada 20° C, 3° C. / Portata (m³/h): 240 / Compreso: / - include scaricatore condensa; / - indicatore del punto di rugiada; / - selettore ON/OFF.	cad		6291,27
TOS26_PR.P98.007.069	Oggetto: CENTRALE PRODUZIONE aria medicinale e/o strumentale da compressori / Oggetto: Essiccatore a ciclo frigorifero / Specifiche: / - serie Arctic Star mod. AS 0300; / - temperatura e pressione ingresso aria trattata 35° C, 7 bar; / - temperatura ambiente e punto di rugiada 20° C, 3° C. / Portata (m³/h): 300 / Compreso: / - include scaricatore condensa; / - indicatore del punto di rugiada; / - selettore ON/OFF.	cad		8609,18
TOS26_PR.P98.007.070	Oggetto: CENTRALE PRODUZIONE aria medicinale e/o strumentale da compressori / Oggetto: Essiccatore a ciclo frigorifero / Specifiche: / - serie Arctic Star mod. AS 0360; / - temperatura e pressione ingresso aria trattata 35° C, 7 bar; / - temperatura ambiente e punto di rugiada 20° C, 3° C. / Portata (m³/h): 360 / Compreso: / - include scaricatore condensa; / - indicatore del punto di rugiada; / - selettore ON/OFF.	cad		8609,18
TOS26_PR.P98.007.080	Oggetto: CENTRALE PRODUZIONE aria medicinale e/o strumentale da compressori / Oggetto: Sistema per aria respirabile / Specifiche: / - secondo European Pharmacopeia mod. BSP-MT; / - 1 - 8 mc/h di portata di aria resa; / - connessioni 1/4"; / - pressione 16 bar; / - pressione e temperatura d'ingresso aria trattata 7 bar, 35° C. / Compreso: / - prefiltro; / - essiccatore ad adsorbimento completamente automatico; / - rigenerazione a freddo; / - adsorbitore di nebbie oleose; / - postfiltro antipolvere; / - analizzatore del punto di rugiada; / - economizzatore.	cad		13796,38
TOS26_PR.P98.007.081	Oggetto: CENTRALE PRODUZIONE aria medicinale e/o strumentale da compressori / Oggetto: Sistema per aria respirabile / Specifiche: / - secondo European Pharmacopeia mod. BSP-MT; / - 2-15 mc/h di portata di aria resa; / - connessioni 1/4"; / - pressione 16 bar; / - pressione e temperatura d'ingresso aria trattata 7 bar, 35° C. / Compreso: / - prefiltro; / - essiccatore ad adsorbimento completamente automatico; / - rigenerazione a freddo; / - adsorbitore di nebbie oleose; / - postfiltro antipolvere; / - analizzatore del punto di rugiada; / - economizzatore.	cad		13796,38
TOS26_PR.P98.007.082	Oggetto: CENTRALE PRODUZIONE aria medicinale e/o strumentale da compressori / Oggetto: Sistema per aria respirabile / Specifiche: / - secondo European Pharmacopeia mod. BSP-MT; / - 3-25 mc/h di portata di aria resa; / - connessioni 1/4"; / - pressione 16 bar; / - pressione e temperatura d'ingresso aria trattata 7 bar, 35° C. / Compreso: / - prefiltro; / - essiccatore ad adsorbimento completamente automatico; / - rigenerazione a freddo; / - adsorbitore di nebbie oleose; / - postfiltro antipolvere; / - analizzatore del punto di rugiada; / - economizzatore.	cad		13796,38
TOS26_PR.P98.007.083	Oggetto: CENTRALE PRODUZIONE aria medicinale e/o strumentale da compressori / Oggetto: Sistema per aria respirabile / Specifiche: / - secondo European Pharmacopeia mod. BSP-MT; / - 4-35 mc/h di portata di aria resa; / - connessioni 1/4"; / - pressione 16 bar; / - pressione e temperatura d'ingresso aria trattata 7 bar, 35° C. / Compreso: / - prefiltro; / - essiccatore ad adsorbimento completamente automatico; / - rigenerazione a freddo; / - adsorbitore di nebbie oleose; / - postfiltro antipolvere; / - analizzatore del punto di rugiada; / - economizzatore.	cad		13796,38
TOS26_PR.P98.007.084	Oggetto: CENTRALE PRODUZIONE aria medicinale e/o strumentale da compressori / Oggetto: Sistema per aria respirabile / Specifiche: / - secondo European Pharmacopeia mod. BSP-MT; / - 6-56 mc/h di portata di aria resa; / - connessioni 1/2"; / - pressione 16 bar; / - pressione e temperatura d'ingresso aria trattata 7 bar, 35° C. / Compreso: / - prefiltro; / - essiccatore ad adsorbimento completamente automatico; / - rigenerazione a freddo; / - adsorbitore di nebbie oleose; / - postfiltro antipolvere; / - analizzatore del punto di rugiada; / - economizzatore.	cad		15400,19
TOS26_PR.P98.007.085	Oggetto: CENTRALE PRODUZIONE aria medicinale e/o strumentale da compressori / Oggetto: Sistema per aria respirabile / Specifiche: / - secondo European Pharmacopeia mod. BSP-MT; / - 7-72 mc/h di portata di aria resa; / - connessioni 1/2"; / - pressione 16 bar; / - pressione e temperatura d'ingresso aria trattata 7 bar, 35° C. / Compreso: / - prefiltro; / - essiccatore ad adsorbimento completamente automatico; / - rigenerazione a freddo; / - adsorbitore di nebbie oleose; / - postfiltro antipolvere; / - analizzatore del punto di rugiada; / - economizzatore.	cad		15400,19
TOS26_PR.P98.007.086	Oggetto: CENTRALE PRODUZIONE aria medicinale e/o strumentale da compressori / Oggetto: Sistema per aria respirabile / Specifiche: / - secondo European Pharmacopeia mod. BSP-MT; / - 8-86 mc/h di portata di aria resa; / - connessioni 3/4"; / - pressione 16 bar; / - pressione e temperatura d'ingresso aria trattata 7 bar, 35° C. / Compreso: / - prefiltro; / - essiccatore ad adsorbimento completamente automatico; / - rigenerazione a freddo; / - adsorbitore di nebbie oleose; / - postfiltro antipolvere; / - analizzatore del punto di rugiada; / - economizzatore.	cad		17806,55
TOS26_PR.P98.007.087	Oggetto: CENTRALE PRODUZIONE aria medicinale e/o strumentale da compressori / Oggetto: Sistema per aria respirabile / Specifiche: / - secondo European Pharmacopeia mod. BSP-MT; / - 10-98 mc/h di portata di aria resa; / - connessioni 1"; / - pressione 16 bar; / - pressione e temperatura d'ingresso aria trattata 7 bar, 35° C. / Compreso: / - prefiltro; / - essiccatore ad adsorbimento completamente automatico; / - rigenerazione a freddo; / - adsorbitore di nebbie oleose; / - postfiltro antipolvere; / - analizzatore del punto di rugiada; / - economizzatore.	cad		17806,55
TOS26_PR.P98.007.088	Oggetto: CENTRALE PRODUZIONE aria medicinale e/o strumentale da compressori / Oggetto: Sistema per aria respirabile / Specifiche: / - secondo European Pharmacopeia mod. BSP-MT; / - 15-130 mc/h di portata di aria resa; / - connessioni 1"; / - pressione 16 bar; / - pressione e temperatura d'ingresso aria trattata 7 bar, 35° C. / Compreso: / - prefiltro; / - essiccatore ad adsorbimento completamente automatico; / - rigenerazione a freddo; / - adsorbitore di nebbie oleose; / - postfiltro antipolvere; / - analizzatore del punto di rugiada; / - economizzatore.	cad		21788,31
TOS26_PR.P98.007.089	Oggetto: CENTRALE PRODUZIONE aria medicinale e/o strumentale da compressori / Oggetto: Sistema per aria respirabile / Specifiche: / - secondo European Pharmacopeia mod. BSP-MT; / - 20-170 mc/h di portata di aria resa; / - connessioni 1"; / - pressione 16 bar; / - pressione e temperatura d'ingresso aria trattata 7 bar, 35° C. / Compreso: / - prefiltro; / - essiccatore ad adsorbimento completamente automatico; / - rigenerazione a freddo; / - adsorbitore di nebbie oleose; / - postfiltro antipolvere; / - analizzatore del punto di rugiada; / - economizzatore.	cad		27520,44
TOS26_PR.P98.007.090	Oggetto: CENTRALE PRODUZIONE aria medicinale e/o strumentale da compressori / Oggetto: Sistema per aria respirabile / Specifiche: / - secondo European Pharmacopeia mod. BSP-MT; / - 25-230 mc/h di portata di aria resa; / - connessioni 1"1/2; / - pressione 16 bar; / - pressione e temperatura d'ingresso aria trattata 7 bar, 35° C. / Compreso: / - prefiltro; / - essiccatore ad adsorbimento completamente automatico; / - rigenerazione a freddo; / - adsorbitore di nebbie oleose; / - postfiltro antipolvere; / - analizzatore del punto di rugiada; / - economizzatore.	cad		27520,44
TOS26_PR.P98.007.091	Oggetto: CENTRALE PRODUZIONE aria medicinale e/o strumentale da compressori / Oggetto: Sistema per aria respirabile / Specifiche: / - secondo European Pharmacopeia mod. BSP-MT; / - 35-300 mc/h di portata di aria resa; / - connessioni 1"1/2; / - pressione 16 bar; / - pressione e temperatura d'ingresso aria trattata 7 bar, 35° C. / Compreso: / - prefiltro; / - essiccatore ad adsorbimento completamente automatico; / - rigenerazione a freddo; / - adsorbitore di nebbie oleose; / - postfiltro antipolvere; / - analizzatore del punto di rugiada; / - economizzatore.	cad		33656,76
TOS26_PR.P98.007.103	Oggetto: CENTRALE PRODUZIONE aria medicinale e/o strumentale da compressori / Oggetto: Separatore acqua / Specifiche: olio mod. ecosep SL 1 / Uso: compressori fino a 74 mc/h.	cad		867,76
TOS26_PR.P98.007.104	Oggetto: CENTRALE PRODUZIONE aria medicinale e/o strumentale da compressori / Oggetto: Separatore acqua / Specifiche: olio mod. ecosep SL 2 / Uso: compressori fino a 126 mc/h.	cad		867,76
TOS26_PR.P98.007.105	Oggetto: CENTRALE PRODUZIONE aria medicinale e/o strumentale da compressori / Oggetto: Separatore acqua / Specifiche: olio mod. ecosep SL 5 / Uso: compressori fino a 324 mc/h.	cad		1574,11
TOS26_PR.P98.007.106	Oggetto: CENTRALE PRODUZIONE aria medicinale e/o strumentale da compressori / Oggetto: Valvola VSP integrata / Uso: aria medicinale / Compreso: presa UNI / AFNOR / NIST con pressostato / trasduttore, in cassetta da esterno.	cad		723,13
TOS26_PR.P98.007.107	Oggetto: CENTRALE PRODUZIONE aria medicinale e/o strumentale da compressori / Oggetto: Unità di controllo impianto / Compreso: pressostati (valvola di sicurezza, doppio pressostato, manometro) in cassetta da esterno	cad		2942,90
TOS26_PR.P98.007.108	Oggetto: CENTRALE PRODUZIONE aria medicinale e/o strumentale da compressori / Oggetto: Unità di emergenza impianto / Compreso: presa di emergenza (valvola di intercettazione, presa di emergenza NIST) in cassetta da esterno	cad		1524,39
TOS26_PR.P98.007.115	Oggetto: CENTRALE PRODUZIONE aria medicinale e/o strumentale da compressori / Oggetto: Centralina allarme e controllo LifeGuard / Uso: centrale aria medicinale o strumentale / Compreso: pressostati	cad		3773,86
TOS26_PR.P98.007.116	Oggetto: CENTRALE PRODUZIONE aria medicinale e/o strumentale da compressori / Oggetto: Centralina ripetizione allarme e controllo LifeGuard / Uso: centrale aria medicinale o strumentale / Compreso: pressostati.	cad		646,30
TOS26_PR.P98.007.117	Oggetto: CENTRALE PRODUZIONE aria medicinale e/o strumentale da compressori / Oggetto: Centralina allarme e controllo LifeGuard / Uso: centrale aria medicinale o strumentale / Compreso: trasduttori di pressione.	cad		646,30
TOS26_PR.P98.007.118	Oggetto: CENTRALE PRODUZIONE aria medicinale e/o strumentale da compressori / Oggetto: Centralina ripetizione allarme e controllo LifeGuard r / Uso: centrale aria medicinale o strumentale / Compreso: trasduttori di pressione	cad		1067,27
TOS26_PR.P98.007.119	Oggetto: CENTRALE PRODUZIONE aria medicinale e/o strumentale da compressori / Oggetto: Fondello da esterno / Uso: installazione centralina allarme e controllo LifeGuard	cad		128,49
TOS26_PR.P98.007.120	Oggetto: CENTRALE PRODUZIONE aria medicinale e/o strumentale da compressori / Oggetto: Targa di centrale aria medicinale	cad		25,83
TOS26_PR.P98.009.010	Oggetto: CENTRALE PRODUZIONE aria medicinale sintetica da miscelazione ossigeno medicinale e azoto medicinale / Oggetto: Targa di centrale aria medicinale sintetica	cad		25,83
TOS26_PR.P98.010.001	Oggetto: CENTRALE PRODUZIONE vuoto centralizzato / Uso: aspirazione endocavitaria / Oggetto: Gruppo per vuoto centralizzato / Speifiche: mod. SL-GP 15x3 / Compreso: / - 3 pompe per vuoto 15 mc/h - 0,55 kW; / - serbatoio verticale lt. 200; / - doppio gruppo filtro battericida mod. MVF/2 tipo FFMV100x2; / - quadro elettrico.	cad		27111,10
TOS26_PR.P98.010.002	Oggetto: CENTRALE PRODUZIONE vuoto centralizzato / Uso: aspirazione endocavitaria / Oggetto: Gruppo per vuoto centralizzato / Speifiche: mod. SL-GP 25x3 / Compreso: / - 3 pompe per vuoto 25 mc/h - 0,75 kW; / - serbatoio verticale lt. 300; / - doppio gruppo filtro battericida mod. MVF/2 tipo FFMV100x2; / - quadro elettrico.	cad		30421,37
TOS26_PR.P98.010.003	Oggetto: CENTRALE PRODUZIONE vuoto centralizzato / Uso: aspirazione endocavitaria / Oggetto: Gruppo per vuoto centralizzato / Speifiche: mod. SL-GP 45x3 / Compreso: / - 3 pompe per vuoto 45 mc/h - 1,1 kW; / - serbatoio verticale lt. 500; / - doppio gruppo filtro battericida mod. MVF/2 tipo FFMV100x2; / - quadro elettrico.	cad		36566,73
TOS26_PR.P98.010.004	Oggetto: CENTRALE PRODUZIONE vuoto centralizzato / Uso: aspirazione endocavitaria / Oggetto: Gruppo per vuoto centralizzato / Speifiche: mod. SL-GP 65x3 / Compreso: / - 3 pompe per vuoto 65 mc/h - 1,5 kW; / - serbatoio verticale lt. 500; / - doppio gruppo filtro battericida mod. MVF/2 tipo FFMV100x2; / - quadro elettrico.	cad		38060,78
TOS26_PR.P98.010.005	Oggetto: CENTRALE PRODUZIONE vuoto centralizzato / Uso: aspirazione endocavitaria / Oggetto: Gruppo per vuoto centralizzato / Speifiche: mod. SL-GP 100x3 / Compreso: / - 3 pompe per vuoto 100 mc/h - 2,2 kW; / - serbatoio verticale lt. 1000; / - doppio gruppo filtro battericida mod. MVF/2 tipo FFMV100x2; / - quadro elettrico.	cad		45306,33
TOS26_PR.P98.010.006	Oggetto: CENTRALE PRODUZIONE vuoto centralizzato / Uso: aspirazione endocavitaria / Oggetto: Gruppo per vuoto centralizzato / Speifiche: mod. SL-GP 210x3 / Compreso: / - 3 pompe per vuoto 210 mc/h - 4 kW; / - serbatoio verticale lt. 1000; / - doppio gruppo filtro battericida mod. MVF/2 tipo FFMV300x2; / - quadro elettrico.	cad		66132,61
TOS26_PR.P98.010.007	Oggetto: CENTRALE PRODUZIONE vuoto centralizzato / Uso: aspirazione endocavitaria / Oggetto: Gruppo per vuoto centralizzato / Speifiche: mod. SL-GP 308x3 / Compreso: / - 3 pompe per vuoto 308 mc/h - 5,5 kW; / - serbatoio verticale lt. 1000; / - doppio gruppo filtro battericida mod. MVF/2 tipo FFMV300x2; / - quadro elettrico.	cad		68302,01
TOS26_PR.P98.010.008	Oggetto: CENTRALE PRODUZIONE vuoto centralizzato / Uso: aspirazione endocavitaria / Oggetto: Gruppo per vuoto centralizzato / Speifiche: mod. SL-GP 15x3 K compatto / Compreso: / - 3 pompe per vuoto 15 mc/h - 0,55 kW; / - serbatoio orizzontale lt. 200; / - doppio gruppo filtro battericida mod. MVF/2 tipo FFMV100x2; / - quadro elettrico.	cad		27111,10
TOS26_PR.P98.010.009	Oggetto: CENTRALE PRODUZIONE vuoto centralizzato / Uso: aspirazione endocavitaria / Oggetto: Gruppo per vuoto centralizzato / Speifiche: mod. SL-GP 15x3 K compatto / Compreso: / - 3 pompe per vuoto 15 mc/h - 0,55 kW; / - serbatoio orizzontale lt. 300; / - doppio gruppo filtro battericida mod. MVF/2 tipo FFMV100x2; / - quadro elettrico.	cad		27111,10
TOS26_PR.P98.010.010	Oggetto: CENTRALE PRODUZIONE vuoto centralizzato / Uso: aspirazione endocavitaria / Oggetto: Gruppo per vuoto centralizzato / Speifiche: mod. SL-GP 25x3 K compatto / Compreso: / - 3 pompe per vuoto 25 mc/h - 0,75 kW; / - serbatoio orizzontale lt. 300; / - doppio gruppo filtro battericida mod. MVF/2 tipo FFMV100x2; / - quadro elettrico.	cad		30421,37
TOS26_PR.P98.010.011	Oggetto: CENTRALE PRODUZIONE vuoto centralizzato / Uso: aspirazione endocavitaria / Oggetto: Gruppo per vuoto centralizzato / Speifiche: mod. SL-GP 45x3 K compatto / Compreso: / - 3 pompe per vuoto 45 mc/h - 1,1 kW; / - serbatoio orizzontale lt. 500; / - doppio gruppo filtro battericida mod. MVF/2 tipo FFMV100x2; / - quadro elettrico.	cad		36566,73
TOS26_PR.P98.010.012	Oggetto: CENTRALE PRODUZIONE vuoto centralizzato / Uso: aspirazione endocavitaria / Oggetto: Gruppo per vuoto centralizzato / Speifiche: mod. SL-GP 65x3 K compatto / Compreso: / - 3 pompe per vuoto 65 mc/h - 1,5 kW; / - serbatoio orizzontale lt. 500; / - doppio gruppo filtro battericida mod. MVF/2 tipo FFMV100x2; / - quadro elettrico.	cad		38060,78
TOS26_PR.P98.010.013	Oggetto: CENTRALE PRODUZIONE vuoto centralizzato / Uso: aspirazione endocavitaria / Oggetto: Gruppo per vuoto centralizzato / Speifiche: mod. SL-GP 100x3 K compatto / Compreso: / - 3 pompe per vuoto 100 mc/h - 2,2 kW; / - serbatoio orizzontale lt. 1000; / - doppio gruppo filtro battericida mod. MVF/2 tipo FFMV100x2; / - quadro elettrico.	cad		45306,33
TOS26_PR.P98.010.014	Oggetto: CENTRALE PRODUZIONE vuoto centralizzato / Uso: aspirazione endocavitaria / Oggetto: Gruppo per vuoto centralizzato / Speifiche: mod. SL-GP 210x3 K compatto / Compreso: / - 3 pompe per vuoto 210 mc/h - 4 kW; / - serbatoio orizzontale lt. 1000; / - doppio gruppo filtro battericida mod. MVF/2 tipo FFMV300x2; / - quadro elettrico.	cad		66132,61
TOS26_PR.P98.010.015	Oggetto: CENTRALE PRODUZIONE vuoto centralizzato / Uso: aspirazione endocavitaria / Oggetto: Gruppo per vuoto centralizzato / Speifiche: mod. SL-GP 308x3 K compatto / Compreso: / - 3 pompe per vuoto 308 mc/h - 5,5 kW; / - serbatoio orizzontale lt. 1000; / - doppio gruppo filtro battericida mod. MVF/2 tipo FFMV300x2; / - quadro elettrico.	cad		68302,01
TOS26_PR.P98.010.020	Oggetto: CENTRALE PRODUZIONE vuoto centralizzato / Uso: aspirazione endocavitaria / Oggetto: Telaio per montaggio a terra dei gruppi filtranti MVF/2	cad		4648,72
TOS26_PR.P98.010.021	Oggetto: CENTRALE PRODUZIONE vuoto centralizzato / Uso: aspirazione endocavitaria / Oggetto: Gruppo per vuoto centralizzato / Specifiche: mod. triplo standard SL-VPK 10.200-3 / Compreso: / - 3 pompe per vuoto 10 mc/h - 0,37 kW; / - serbatoio lt. 200; / - quadro elettrico di comando.	cad		26432,51
TOS26_PR.P98.010.030	Oggetto: CENTRALE PRODUZIONE vuoto centralizzato / Uso: aspirazione endocavitaria / Oggetto: Gruppo per vuoto centralizzato / Specifiche: mod. triplo standard SL-VPK 15.200-3 / Compreso: / - 3 pompe per vuoto 15 mc/h - 0,55 kW; / - serbatoio lt. 200; / - quadro elettrico di comando.	cad		27111,10
TOS26_PR.P98.010.031	Oggetto: CENTRALE PRODUZIONE vuoto centralizzato / Uso: aspirazione endocavitaria / Oggetto: Gruppo per vuoto centralizzato / Specifiche: mod. triplo standard SL-VPK 25.500-3 / Compreso: / - 3 pompe per vuoto 25 mc/h - 0,75 kW; / - serbatoio lt. 500; / - quadro elettrico di comando.	cad		30421,37
TOS26_PR.P98.010.032	Oggetto: CENTRALE PRODUZIONE vuoto centralizzato / Uso: aspirazione endocavitaria / Oggetto: Gruppo per vuoto centralizzato / Specifiche: mod. triplo standard SL-VPK 50.500-3 / Compreso: / - 3 pompe per vuoto 50 mc/h - 1,25 kW; / - serbatoio lt. 500; / - quadro elettrico di comando.	cad		36566,73
TOS26_PR.P98.010.033	Oggetto: CENTRALE PRODUZIONE vuoto centralizzato / Uso: aspirazione endocavitaria / Oggetto: Gruppo per vuoto centralizzato / Specifiche: mod. triplo standard SL-VPK 75.500-3 / Compreso: / - 3 pompe per vuoto 70 mc/h - 1,85 kW; / - serbatoio lt. 500; / - quadro elettrico di comando.	cad		38060,78
TOS26_PR.P98.010.034	Oggetto: CENTRALE PRODUZIONE vuoto centralizzato / Uso: aspirazione endocavitaria / Oggetto: Gruppo per vuoto centralizzato / Specifiche: mod. triplo standard SL-VPK 100.1000-3 / Compreso: / - 3 pompe per vuoto 100 mc/h - 2,2 kW; / - serbatoio lt. 1000; / - quadro elettrico di comando.	cad		45306,33
TOS26_PR.P98.010.035	Oggetto: CENTRALE PRODUZIONE vuoto centralizzato / Uso: aspirazione endocavitaria / Oggetto: Gruppo per vuoto centralizzato / Specifiche: mod. triplo standard SL-VPK 150.1000-3 / Compreso: / - 3 pompe per vuoto 150 mc/h - 4 kW; / - serbatoio lt. 1000; / - quadro elettrico di comando.	cad		54396,52
TOS26_PR.P98.010.036	Oggetto: CENTRALE PRODUZIONE vuoto centralizzato / Uso: aspirazione endocavitaria / Oggetto: Gruppo per vuoto centralizzato / Specifiche: mod. triplo standard SL-VPK 202.1000-3 / Compreso: / - 3 pompe per vuoto 200 mc/h - 5,5 kW; / - serbatoio lt. 1000; / - quadro elettrico di comando.	cad		66132,61
TOS26_PR.P98.010.037	Oggetto: CENTRALE PRODUZIONE vuoto centralizzato / Uso: aspirazione endocavitaria / Oggetto: Gruppo per vuoto centralizzato / Specifiche: mod. triplo standard SL-VPK 303.1000-3 / Compreso: / - 3 pompe per vuoto 300 mc/h - 5,5 kW; / - serbatoio lt. 1000; / - quadro elettrico di comando.	cad		68302,01
TOS26_PR.P98.010.040	Oggetto: CENTRALE PRODUZIONE vuoto centralizzato / Uso: aspirazione endocavitaria / Oggetto: Gruppo per vuoto centralizzato / Specifiche: mod. triplo COMPACT SL-VPK 25.500-3C / Compreso: / - 3 pompe per vuoto 25 mc/h - 0.75 kW; / - serbatoio lt. 500; / - quadro elettrico di comando.	cad		30421,37
TOS26_PR.P98.010.041	Oggetto: CENTRALE PRODUZIONE vuoto centralizzato / Uso: aspirazione endocavitaria / Oggetto: Gruppo per vuoto centralizzato / Specifiche: mod. triplo COMPACT SL-VPK 50.500-3C / Compreso: / - 3 pompe per vuoto 50 mc/h - 1,25 kW; / - serbatoio lt. 500; / - quadro elettrico di comando.	cad		36566,73
TOS26_PR.P98.010.042	Oggetto: CENTRALE PRODUZIONE vuoto centralizzato / Uso: aspirazione endocavitaria / Oggetto: Gruppo per vuoto centralizzato / Specifiche: mod. triplo COMPACT SL-VPK 75.500-3C / Compreso: / - 3 pompe per vuoto 70 mc/h - 1,85 kW; / - serbatoio lt. 500; / - quadro elettrico di comando.	cad		38060,78
TOS26_PR.P98.010.043	Oggetto: CENTRALE PRODUZIONE vuoto centralizzato / Uso: aspirazione endocavitaria / Oggetto: Gruppo per vuoto centralizzato / Specifiche: mod. triplo COMPACT SL-VPK 100.1000-3C / Compreso: / - 3 pompe per vuoto 110 mc/h - 2,2 kW; / - serbatoio lt. 1000; / - quadro elettrico di comando.	cad		45306,33
TOS26_PR.P98.010.044	Oggetto: CENTRALE PRODUZIONE vuoto centralizzato / Uso: aspirazione endocavitaria / Oggetto: Gruppo per vuoto centralizzato / Specifiche: mod. triplo COMPACT SL-VPK 150.1000-3C / Compreso: / - 3 pompe per vuoto 150 mc/h - 4 kW; / - serbatoio lt. 1000; / - quadro elettrico di comando.	cad		54396,52
TOS26_PR.P98.010.045	Oggetto: CENTRALE PRODUZIONE vuoto centralizzato / Uso: aspirazione endocavitaria / Oggetto: Gruppo per vuoto centralizzato / Specifiche: mod. triplo COMPACT SL-VPK 202.1000-3C / Compreso: / - 3 pompe per vuoto 200 mc/h - 5,5 kW; / - serbatoio lt. 1000; / - quadro elettrico di comando.	cad		66132,61
TOS26_PR.P98.010.046	Oggetto: CENTRALE PRODUZIONE vuoto centralizzato / Uso: aspirazione endocavitaria / Oggetto: Gruppo per vuoto centralizzato / Specifiche: mod. triplo COMPACT SL-VPK 303.1000-3C / Compreso: / - 3 pompe per vuoto 300 mc/h - 5,5 kW; / - serbatoio lt. 1000; / - quadro elettrico di comando.	cad		68302,01
TOS26_PR.P98.010.060	Oggetto: CENTRALE PRODUZIONE vuoto centralizzato / Uso: aspirazione endocavitaria / Oggetto: Modulo aggiuntivo / Specifiche: / - singola pompa su telaio e quadro; / - mod. SL-VPK 25-1.	cad		5699,85
TOS26_PR.P98.010.061	Oggetto: CENTRALE PRODUZIONE vuoto centralizzato / Uso: aspirazione endocavitaria / Oggetto: Modulo aggiuntivo / Specifiche: / - singola pompa su telaio e quadro; / - mod. SL-VPK 50-1.	cad		6629,60
TOS26_PR.P98.010.062	Oggetto: CENTRALE PRODUZIONE vuoto centralizzato / Uso: aspirazione endocavitaria / Oggetto: Modulo aggiuntivo / Specifiche: / - singola pompa su telaio e quadro; / - mod. SL-VPK 75-1.	cad		7667,17
TOS26_PR.P98.010.063	Oggetto: CENTRALE PRODUZIONE vuoto centralizzato / Uso: aspirazione endocavitaria / Oggetto: Modulo aggiuntivo / Specifiche: / - singola pompa su telaio e quadro; / - mod. SL-VPK 100-1.	cad		10402,81
TOS26_PR.P98.010.064	Oggetto: CENTRALE PRODUZIONE vuoto centralizzato / Uso: aspirazione endocavitaria / Oggetto: Modulo aggiuntivo / Specifiche: / - singola pompa su telaio e quadro; / - mod. SL-VPK 150-1.	cad		16304,75
TOS26_PR.P98.010.065	Oggetto: CENTRALE PRODUZIONE vuoto centralizzato / Uso: aspirazione endocavitaria / Oggetto: Modulo aggiuntivo / Specifiche: / - singola pompa su telaio e quadro; / - mod. SL-VPK 202-1.	cad		21560,39
TOS26_PR.P98.010.066	Oggetto: CENTRALE PRODUZIONE vuoto centralizzato / Uso: aspirazione endocavitaria / Oggetto: Modulo aggiuntivo / Specifiche: / - singola pompa su telaio e quadro; / - mod. SL-VPK 303-1.	cad		25467,90
TOS26_PR.P98.010.070	Oggetto: CENTRALE PRODUZIONE vuoto centralizzato / Uso: aspirazione endocavitaria / Oggetto: Gruppo filtrante antibatterico / Specifiche: / - doppio mod. MV 20-2; / - 2x75 mc/h; / - attacco 3/4". / Uso: gruppi SL-VPK 10 e SL-VPK 15.	cad		3483,31
TOS26_PR.P98.010.071	Oggetto: CENTRALE PRODUZIONE vuoto centralizzato / Uso: aspirazione endocavitaria / Oggetto: Gruppo filtrante antibatterico / Specifiche: / - doppio mod. MV 25-2; / - 2x120 mc/h; / - attacco 1". / Uso: gruppi SL-VPK 25.	cad		4165,13
TOS26_PR.P98.010.072	Oggetto: CENTRALE PRODUZIONE vuoto centralizzato / Uso: aspirazione endocavitaria / Oggetto: Gruppo filtrante antibatterico / Specifiche: / - doppio mod. MV 32-2; / - 2x255 mc/h; / - attacco 1"1/4. / Uso: gruppi SL-VPK 50 e SL-VPK 75.	cad		4802,39
TOS26_PR.P98.010.073	Oggetto: CENTRALE PRODUZIONE vuoto centralizzato / Uso: aspirazione endocavitaria / Oggetto: Gruppo filtrante antibatterico / Specifiche: / - doppio mod. MV 40-2; / - 2x330 mc/h; / - attacco 1"1/2. / Uso: gruppi SL-VPK 100 e SL-VPK 150.	cad		5558,45
TOS26_PR.P98.010.074	Oggetto: CENTRALE PRODUZIONE vuoto centralizzato / Uso: aspirazione endocavitaria / Oggetto: Gruppo filtrante antibatterico / Specifiche: / - doppio mod. MV 50-2; / - 2x510 mc/h; / - attacco 2". / Uso: gruppi SL-VPK 202 e SL-VPK 303.	cad		7262,98
TOS26_PR.P98.010.075	Oggetto: CENTRALE PRODUZIONE vuoto centralizzato / Uso: aspirazione endocavitaria / Oggetto: Gruppo filtrante antibatterico / Specifiche: / - doppio mod. MV 90-2; / - 2x8400 mc/h; / - attacco 3". / Uso: gruppi SL-VPK 400 e SL-VPK 500.	cad		14600,22
TOS26_PR.P98.010.076	Oggetto: CENTRALE PRODUZIONE vuoto centralizzato / Uso: aspirazione endocavitaria / Oggetto: Telaio TMV / Uso: montaggio a terra dei gruppi filtranti da MV 20-2 a MV 50-2.	cad		1177,68
TOS26_PR.P98.010.077	Oggetto: CENTRALE PRODUZIONE vuoto centralizzato / Uso: aspirazione endocavitaria / Oggetto: Telaio TMV / Uso: montaggio a terra dei gruppi filtranti MV 90-2.	cad		1596,06
TOS26_PR.P98.010.078	Oggetto: CENTRALE PRODUZIONE vuoto centralizzato / Uso: aspirazione endocavitaria / Oggetto: Quadro elettrico di comando e controllo / Uso: gruppi SL-VPK a 3 pompe.	cad		17975,06
TOS26_PR.P98.010.079	Oggetto: CENTRALE PRODUZIONE vuoto centralizzato / Uso: aspirazione endocavitaria / Oggetto: Allarme a distanza	cad		619,83
TOS26_PR.P98.010.080	Oggetto: CENTRALE PRODUZIONE vuoto centralizzato / Uso: aspirazione endocavitaria / Oggetto: Altri accessori (SL-GP / SL-VPK)	cad		1549,57
TOS26_PR.P98.010.090	Oggetto: CENTRALE PRODUZIONE vuoto centralizzato / Uso: aspirazione endocavitaria / Oggetto: Centralina allarme e controllo LifeGuard / Uso: centrale vuoto con vuotostati.	cad		3773,86
TOS26_PR.P98.010.091	Oggetto: CENTRALE PRODUZIONE vuoto centralizzato / Uso: aspirazione endocavitaria / Oggetto: Centralina ripetizione allarme e controllo LifeGuard r / Uso: centrale vuoto con vuotostati	cad		646,30
TOS26_PR.P98.010.092	Oggetto: CENTRALE PRODUZIONE vuoto centralizzato / Uso: aspirazione endocavitaria / Oggetto: Centralina allarme e controllo LifeGuard / Uso: centrale vuoto con trasduttori di vuoto.	cad		646,30
TOS26_PR.P98.010.093	Oggetto: CENTRALE PRODUZIONE vuoto centralizzato / Uso: aspirazione endocavitaria / Oggetto: Centralina ripetizione allarme e controllo LifeGuard r / Uso: centrale vuoto con trasduttori di vuoto	cad		1067,27
TOS26_PR.P98.010.094	Oggetto: CENTRALE PRODUZIONE vuoto centralizzato / Uso: aspirazione endocavitaria / Oggetto: Fondello da esterno / Uso: installazione centralina allarme e controllo LifeGuard	cad		128,49
TOS26_PR.P98.010.095	Oggetto: CENTRALE PRODUZIONE vuoto centralizzato / Uso: aspirazione endocavitaria / Oggetto: Targa di centrale vuoto	cad		166,58
TOS26_PR.P98.012.001	Oggetto: PRODOTTI PER SISTEMI DI ALLARME E CONTROLLO - Allarmi LifeGuard / Oggetto: SL-CRIOTEL ITA 2/20bar / Compreso: / - telemetria centrali criogeniche; / - interfaccia RS485; / - protocollo Crionet (opz. Modbus).	cad		4187,08
TOS26_PR.P98.012.002	Oggetto: PRODOTTI PER SISTEMI DI ALLARME E CONTROLLO - Allarmi LifeGuard / Oggetto: SL-FLOTEL / Compreso: / - telemetria centrali gas compresso; / - interfaccia RS485 bidirezionale isolata; / - protocollo Crionet.	cad		2913,20
TOS26_PR.P98.012.003	Oggetto: PRODOTTI PER SISTEMI DI ALLARME E CONTROLLO - Allarmi LifeGuard / Oggetto: SL-FLOGUARD / Compreso: / - monitoraggio integrato di sistemi Criotel/Flotel/Mixtel; / - interfaccia RS485 bidirezionale isolata; / - protocollo Crionet.	cad		2913,20
TOS26_PR.P98.012.010	Oggetto: PRODOTTI PER SISTEMI DI ALLARME E CONTROLLO - Allarmi LifeGuard / Oggetto: Modulo / Uso: trasmissione remota dati su linea telefonica PSTN	cad		619,83
TOS26_PR.P98.012.011	Oggetto: PRODOTTI PER SISTEMI DI ALLARME E CONTROLLO - Allarmi LifeGuard / Oggetto: Modulo / Uso: trasmissione remota dati su rete GSM	cad		619,83
TOS26_PR.P98.012.012	Oggetto: PRODOTTI PER SISTEMI DI ALLARME E CONTROLLO - Allarmi LifeGuard / Oggetto: Fondello da esterno / Uso: installazione SL-FLOTEL e SL-FLOGUARD	cad		128,49
TOS26_PR.P98.012.013	Oggetto: PRODOTTI PER SISTEMI DI ALLARME E CONTROLLO - Allarmi LifeGuard / Oggetto: Unità di allarme e controllo LifeGuard d10	cad		660,51
TOS26_PR.P98.012.014	Oggetto: PRODOTTI PER SISTEMI DI ALLARME E CONTROLLO - Allarmi LifeGuard / Oggetto: Unità di allarme e controllo LifeGuard a5	cad		1067,27
TOS26_PR.P98.012.015	Oggetto: PRODOTTI PER SISTEMI DI ALLARME E CONTROLLO - Allarmi LifeGuard / Oggetto: Unità di allarme e controllo LifeGuard a5 / Compreso: alimentatore in scatola	cad		1164,76
TOS26_PR.P98.012.016	Oggetto: PRODOTTI PER SISTEMI DI ALLARME E CONTROLLO - Allarmi LifeGuard / Oggetto: Unità ripetizione allarme e controllo LifeGuard r	cad		660,51
TOS26_PR.P98.012.017	Oggetto: PRODOTTI PER SISTEMI DI ALLARME E CONTROLLO - Allarmi LifeGuard / Oggetto: Fondello da esterno / Uso: installazione unità di allarme LifeGuard	cad		97,49
TOS26_PR.P98.012.018	Oggetto: PRODOTTI PER SISTEMI DI ALLARME E CONTROLLO - Allarmi LifeGuard / Oggetto: Fondello da incasso / Uso: installazione unità allarme e controllo LifeGuard	cad		128,49
TOS26_PR.P98.012.019	Oggetto: PRODOTTI PER SISTEMI DI ALLARME E CONTROLLO - Allarmi LifeGuard / Oggetto: SL-SDAMGUARD / Compreso: / - monitoraggio integrato di unità allarme; / - controllo Lifeguard; / - interfaccia RS485 bidirezionale isolata; / - protocollo SDAMNET.	cad		2913,20
TOS26_PR.P98.012.020	Oggetto: PRODOTTI PER SISTEMI DI ALLARME E CONTROLLO - Allarmi LifeGuard / Oggetto: Fondello da esterno / Uso: installazione centraline allarme e controllo SL-SDAMGUARD	cad		128,49
TOS26_PR.P98.012.021	Oggetto: PRODOTTI PER SISTEMI DI ALLARME E CONTROLLO - Allarmi LifeGuard / Oggetto: Bilancia SL-SGC-150	cad		1767,81
TOS26_PR.P98.012.022	Oggetto: PRODOTTI PER SISTEMI DI ALLARME E CONTROLLO - Allarmi LifeGuard / Oggetto: SL-WT4-20	cad		82,00
TOS26_PR.P98.012.030	Oggetto: PRODOTTI PER SISTEMI DI ALLARME E CONTROLLO - Allarmi LifeGuard / Oggetto: Trasduttore di pressione range 0-250 bar sgrassato per O2	cad		82,00
TOS26_PR.P98.012.031	Oggetto: PRODOTTI PER SISTEMI DI ALLARME E CONTROLLO - Allarmi LifeGuard / Oggetto: Trasduttore di pressione range 0-160 bar sgrassato per O2	cad		256,97
TOS26_PR.P98.012.032	Oggetto: PRODOTTI PER SISTEMI DI ALLARME E CONTROLLO - Allarmi LifeGuard / Oggetto: Trasduttore di pressione range 0-25 bar sgrassato per O2	cad		488,12
TOS26_PR.P98.012.033	Oggetto: PRODOTTI PER SISTEMI DI ALLARME E CONTROLLO - Allarmi LifeGuard / Oggetto: Trasduttore di pressione range 0-16 bar sgrassato per O2	cad		72,31
TOS26_PR.P98.012.034	Oggetto: PRODOTTI PER SISTEMI DI ALLARME E CONTROLLO - Allarmi LifeGuard / Oggetto: Trasduttore di vuoto -1/0bar	cad		80,06
TOS26_PR.P98.012.040	Oggetto: PRODOTTI PER SISTEMI DI ALLARME E CONTROLLO - Allarmi LifeGuard / Oggetto: Trasmettitore ambientale / Uso: H2 range 0-100%LIE	cad		3183,08
TOS26_PR.P98.012.042	Oggetto: PRODOTTI PER SISTEMI DI ALLARME E CONTROLLO - Allarmi LifeGuard / Oggetto: Trasmettitore ambientale / Uso: CO2 range 0-5000 ppM	cad		2433,48
TOS26_PR.P98.014.001	Oggetto: PRODOTTI PER SISTEMI DI RILEVAZIONE ossigenazione fissi / Oggetto: SL-Oxymet / Specifiche: / - range 0-2,5% oppure 0-25% oppure 0-70% oppure 0-95%; / - in scatola per fissaggio a pannello. / Compreso: / - sensore ossigenazione; / - visualizzazione percentuale su display.	cad		6337,76
TOS26_PR.P98.014.002	Oggetto: PRODOTTI PER SISTEMI DI RILEVAZIONE ossigenazione fissi / Oggetto: Centralina allarme e controllo LifeGuard a5 / Uso: invio segnale a sistema di monitoraggio centralizzato	cad		1067,27
TOS26_PR.P98.014.003	Oggetto: PRODOTTI PER SISTEMI DI RILEVAZIONE ossigenazione fissi / Oggetto: Fondello da esterno / Uso: installazione centralina allarme e controllo LifeGuard	cad		128,49
TOS26_PR.P98.014.004	Oggetto: PRODOTTI PER SISTEMI DI RILEVAZIONE ossigenazione fissi / Oggetto: Centralina SL-SDAMGUARD / Uso: monitoraggio sistemi di rilevazione ossigenazione da sensori SL-Oxymet	cad		2913,20
TOS26_PR.P98.014.005	Oggetto: PRODOTTI PER SISTEMI DI RILEVAZIONE ossigenazione fissi / Oggetto: Fondello da esterno / Uso: installazione centraline SL-SDAMGUARD	cad		128,49
TOS26_PR.P98.016.001	Oggetto: PRODOTTI PER DISTRIBUZIONE GAS MEDICINALI - Tubazioni (tondi) / Materiale: rame a norma UNI EN 13348:2008 "Rame e leghe di rame / Specifiche: senza saldatura / Uso: gas medicali o per vuoto" e altri tubi. / Oggetto: Tubazione / Materiale: rame crudo o ricotto UNI EN 13348:2008 / Specifiche: d.e. mm 10x1	m		7,10
TOS26_PR.P98.016.002	Oggetto: PRODOTTI PER DISTRIBUZIONE GAS MEDICINALI - Tubazioni (tondi) / Materiale: rame a norma UNI EN 13348:2008 "Rame e leghe di rame / Specifiche: senza saldatura / Uso: gas medicali o per vuoto" e altri tubi. / Oggetto: Tubazione / Materiale: rame crudo o ricotto UNI EN 13348:2008 / Specifiche: d.e. mm 12x1	m		8,39
TOS26_PR.P98.016.003	Oggetto: PRODOTTI PER DISTRIBUZIONE GAS MEDICINALI - Tubazioni (tondi) / Materiale: rame a norma UNI EN 13348:2008 "Rame e leghe di rame / Specifiche: senza saldatura / Uso: gas medicali o per vuoto" e altri tubi. / Oggetto: Tubazione / Materiale: rame crudo o ricotto UNI EN 13348:2008 / Specifiche: d.e. mm 14x1	m		10,33
TOS26_PR.P98.016.004	Oggetto: PRODOTTI PER DISTRIBUZIONE GAS MEDICINALI - Tubazioni (tondi) / Materiale: rame a norma UNI EN 13348:2008 "Rame e leghe di rame / Specifiche: senza saldatura / Uso: gas medicali o per vuoto" e altri tubi. / Oggetto: Tubazione / Materiale: rame crudo o ricotto UNI EN 13348:2008 / Specifiche: d.e. mm 16x1	m		11,62
TOS26_PR.P98.016.005	Oggetto: PRODOTTI PER DISTRIBUZIONE GAS MEDICINALI - Tubazioni (tondi) / Materiale: rame a norma UNI EN 13348:2008 "Rame e leghe di rame / Specifiche: senza saldatura / Uso: gas medicali o per vuoto" e altri tubi. / Oggetto: Tubazione / Materiale: rame crudo o ricotto UNI EN 13348:2008 / Specifiche: d.e. mm 18x1	m		17,43
TOS26_PR.P98.016.006	Oggetto: PRODOTTI PER DISTRIBUZIONE GAS MEDICINALI - Tubazioni (tondi) / Materiale: rame a norma UNI EN 13348:2008 "Rame e leghe di rame / Specifiche: senza saldatura / Uso: gas medicali o per vuoto" e altri tubi. / Oggetto: Tubazione / Materiale: rame crudo o ricotto UNI EN 13348:2008 / Specifiche: d.e. mm 22x1	m		22,60
TOS26_PR.P98.016.007	Oggetto: PRODOTTI PER DISTRIBUZIONE GAS MEDICINALI - Tubazioni (tondi) / Materiale: rame a norma UNI EN 13348:2008 "Rame e leghe di rame / Specifiche: senza saldatura / Uso: gas medicali o per vuoto" e altri tubi. / Oggetto: Tubazione / Materiale: rame crudo o ricotto UNI EN 13348:2008 / Specifiche: d.e. mm 28x1	m		23,24
TOS26_PR.P98.016.008	Oggetto: PRODOTTI PER DISTRIBUZIONE GAS MEDICINALI - Tubazioni (tondi) / Materiale: rame a norma UNI EN 13348:2008 "Rame e leghe di rame / Specifiche: senza saldatura / Uso: gas medicali o per vuoto" e altri tubi. / Oggetto: Tubazione / Materiale: rame crudo o ricotto UNI EN 13348:2008 / Specifiche: d.e. mm 35x1,2	m		33,57
TOS26_PR.P98.016.009	Oggetto: PRODOTTI PER DISTRIBUZIONE GAS MEDICINALI - Tubazioni (tondi) / Materiale: rame a norma UNI EN 13348:2008 "Rame e leghe di rame / Specifiche: senza saldatura / Uso: gas medicali o per vuoto" e altri tubi. / Oggetto: Tubazione / Materiale: rame crudo o ricotto UNI EN 13348:2008 / Specifiche: d.e. mm 42x1,2	m		40,03
TOS26_PR.P98.016.010	Oggetto: PRODOTTI PER DISTRIBUZIONE GAS MEDICINALI - Tubazioni (tondi) / Materiale: rame a norma UNI EN 13348:2008 "Rame e leghe di rame / Specifiche: senza saldatura / Uso: gas medicali o per vuoto" e altri tubi. / Oggetto: Tubazione / Materiale: rame crudo o ricotto UNI EN 13348:2008 / Specifiche: d.e. mm 54x2	m		60,05
TOS26_PR.P98.016.021	Oggetto: PRODOTTI PER DISTRIBUZIONE GAS MEDICINALI - Tubazioni (tondi) / Materiale: rame a norma UNI EN 13348:2008 "Rame e leghe di rame / Specifiche: senza saldatura / Uso: gas medicali o per vuoto" e altri tubi. / Oggetto: Tubo / Materiale: rame per alta pressione / Specifiche: d.e. mm. 8x2	m		24,53
TOS26_PR.P98.016.022	Oggetto: PRODOTTI PER DISTRIBUZIONE GAS MEDICINALI - Tubazioni (tondi) / Materiale: rame a norma UNI EN 13348:2008 "Rame e leghe di rame / Specifiche: senza saldatura / Uso: gas medicali o per vuoto" e altri tubi. / Oggetto: Tubo corrugato flex / Materiale: PVC ignifugo / Speciiche: / - incasso a muro; / - tubi calate d.e. 22 mm.	m		3,23
TOS26_PR.P98.016.023	Oggetto: PRODOTTI PER DISTRIBUZIONE GAS MEDICINALI - Tubazioni (tondi) / Materiale: rame a norma UNI EN 13348:2008 "Rame e leghe di rame / Specifiche: senza saldatura / Uso: gas medicali o per vuoto" e altri tubi. / Oggetto: Tubo corrugato flex / Materiale: PVC ignifugo / Speciiche: / - incasso a muro; / - tubi calate d.e. 32 mm.	m		3,23
TOS26_PR.P98.016.024	Oggetto: PRODOTTI PER DISTRIBUZIONE GAS MEDICINALI - Tubazioni (tondi) / Materiale: rame a norma UNI EN 13348:2008 "Rame e leghe di rame / Specifiche: senza saldatura / Uso: gas medicali o per vuoto" e altri tubi. / Oggetto: Tubo spiralato / Specifiche: d. 19.2x16	m		2,58
TOS26_PR.P98.016.025	Oggetto: PRODOTTI PER DISTRIBUZIONE GAS MEDICINALI - Tubazioni (tondi) / Materiale: rame a norma UNI EN 13348:2008 "Rame e leghe di rame / Specifiche: senza saldatura / Uso: gas medicali o per vuoto" e altri tubi. / Oggetto: Tubo flessibile atossico/antistatico	m		10,98
TOS26_PR.P98.016.033	Oggetto: PRODOTTI PER DISTRIBUZIONE GAS MEDICINALI - Tubazioni (tondi) / Materiale: rame a norma UNI EN 13348:2008 "Rame e leghe di rame / Specifiche: senza saldatura / Uso: gas medicali o per vuoto" e altri tubi. / Oggetto: Canalina / Materiale: plastica bianca / Specifiche: dim. mm 40 x 40	m		27,76
TOS26_PR.P98.018.001	Oggetto: VALVOLE DI INTERCETTAZIONE a sfera e cassette / Oggetto: Valvole a sfera da 3/8" / Compreso: raccordo a 3pz. / Specifiche: 10 mm.	cad		43,26
TOS26_PR.P98.018.002	Oggetto: VALVOLE DI INTERCETTAZIONE a sfera e cassette / Oggetto: Valvole a sfera da 3/8" / Compreso: raccordo a 3pz. / Specifiche: 12 mm.	cad		43,26
TOS26_PR.P98.018.003	Oggetto: VALVOLE DI INTERCETTAZIONE a sfera e cassette / Oggetto: Valvole a sfera da 1/2" / Compreso: raccordo a 3pz. / Specifiche: 14 mm.	cad		58,11
TOS26_PR.P98.018.004	Oggetto: VALVOLE DI INTERCETTAZIONE a sfera e cassette / Oggetto: Valvole a sfera da 1/2" / Compreso: raccordo a 3pz. / Specifiche: 16 mm.	cad		58,11
TOS26_PR.P98.018.005	Oggetto: VALVOLE DI INTERCETTAZIONE a sfera e cassette / Oggetto: Valvole a sfera da 3/4" / Compreso: raccordo a 3pz. / Specifiche: 22 mm.	cad		87,81
TOS26_PR.P98.018.006	Oggetto: VALVOLE DI INTERCETTAZIONE a sfera e cassette / Oggetto: Valvole a sfera da 1" / Compreso: raccordo a 3pz. / Specifiche: 28 mm.	cad		145,27
TOS26_PR.P98.018.007	Oggetto: VALVOLE DI INTERCETTAZIONE a sfera e cassette / Oggetto: Valvole a sfera da 1"1/4 / Compreso: raccordo a 3pz. / Specifiche: 35 mm.	cad		287,32
TOS26_PR.P98.018.008	Oggetto: VALVOLE DI INTERCETTAZIONE a sfera e cassette / Oggetto: Valvole a sfera da 1"1/2 / Compreso: raccordo a 3pz. / Specifiche: 42 mm.	cad		328,64
TOS26_PR.P98.018.009	Oggetto: VALVOLE DI INTERCETTAZIONE a sfera e cassette / Oggetto: Valvole a sfera da 2" / Compreso: raccordo a 3pz. / Specifiche: 54 mm.	cad		746,38
TOS26_PR.P98.018.010	Oggetto: VALVOLE DI INTERCETTAZIONE a sfera e cassette / Oggetto: Valvole a sfera da 4" (per acciaio) / Compreso: flangia / Specifiche: 108 mm.	cad		6818,13
TOS26_PR.P98.018.020	Oggetto: VALVOLE DI INTERCETTAZIONE a sfera e cassette / Oggetto: Cassetta / Specifiche: da incasso per tre posti valvola fino a 1" / Compreso: placca cieca in alluminio.	cad		513,94
TOS26_PR.P98.018.021	Oggetto: VALVOLE DI INTERCETTAZIONE a sfera e cassette / Oggetto: Cassetta / SPecifiche: da incasso per cinque posti valvola fino a 1" / Compreso: placca cieca in alluminio.	cad		620,48
TOS26_PR.P98.018.022	Oggetto: VALVOLE DI INTERCETTAZIONE a sfera e cassette / Oggetto: Cassetta / SPecifiche: da incasso per sette posti valvola fino a 1" / Compreso: placca cieca in alluminio.	cad		723,78
TOS26_PR.P98.018.023	Oggetto: VALVOLE DI INTERCETTAZIONE a sfera e cassette / Oggetto: Cassetta / SPecifiche: da esterno per due-tre posti valvola fino a 1"1/2 / Compreso: porta cieca con serratura.	cad		845,16
TOS26_PR.P98.018.024	Oggetto: VALVOLE DI INTERCETTAZIONE a sfera e cassette / Oggetto: Cassetta / SPecifiche: da esterno per quattro-cinque posti valvola fino a 1"1/2 / Compreso: porta cieca con serratura.	cad		1180,90
TOS26_PR.P98.018.025	Oggetto: VALVOLE DI INTERCETTAZIONE a sfera e cassette / Oggetto: Cassetta intercettazione montanti / Materiale: acciaio verniciato / Colore: bianco / Specifiche: per 4 gas / Compreso: / - carpenteria (per max. 1 valvola 2" e max 3 valvole 1"); / - portello con finestra; / - serratura a chiave.	cad		861,31
TOS26_PR.P98.020.001	Oggetto: QUADRI INTERCETTAZIONE d'area / Compreso: / - presa d'emergenza UNI/AFNOR; / - pressostato. / Oggetto: Quadro di intercettazione compartimento ed emergenza / Compreso: / - pressostati 1 gas; / - 1 gruppo di intercettazione gas compressi (costituito da 1 valvola a sfera da ½" per ogni gas medicale intercettato, 1 blocco asportabile con pressostato per HP e LP e 1 presa d'emergenza UNI/AFNOR).	cad		1080,18
TOS26_PR.P98.020.002	Oggetto: QUADRI INTERCETTAZIONE d'area / Compreso: / - presa d'emergenza UNI/AFNOR; / - pressostato. / Oggetto: Quadro di intercettazione compartimento ed emergenza / Compreso: / - pressostati mod. 2 gas; / - 2 gruppi di intercettazione gas compressi (ogniuno costituito da 1 valvola a sfera da ½" per ogni gas medicale intercettato, 1 blocco asportabile con pressostato per HP e LP e 1 presa d'emergenza UNI/AFNOR).	cad		3623,42
TOS26_PR.P98.020.003	Oggetto: QUADRI INTERCETTAZIONE d'area / Compreso: / - presa d'emergenza UNI/AFNOR; / - pressostato. / Oggetto: Quadro di intercettazione compartimento ed emergenza / Compreso: / - pressostati mod. 3 gas; / - 3 gruppi di intercettazione gas compressi (ognuno costituito da 1 valvola a sfera da ½" per ogni gas medicale intercettato, 1 blocco asportabile con pressostato per HP e LP e 1 presa d'emergenza UNI/AFNOR).	cad		5017,39
TOS26_PR.P98.020.004	Oggetto: QUADRI INTERCETTAZIONE d'area / Compreso: / - presa d'emergenza UNI/AFNOR; / - pressostato. / Oggetto: Quadro di intercettazione compartimento ed emergenza / Compreso: / - pressostati mod. 4 gas; / - 4 gruppi di intercettazione gas compressi (ognuno costituito da 1 valvola a sfera da ½" per ogni gas medicale intercettato, 1 blocco asportabile con pressostato per HP e LP e 1 presa d'emergenza UNI/AFNOR).	cad		6439,77
TOS26_PR.P98.020.005	Oggetto: QUADRI INTERCETTAZIONE d'area / Compreso: / - presa d'emergenza UNI/AFNOR; / - pressostato. / Oggetto: Quadro di intercettazione compartimento ed emergenza / Compreso: / - pressostati mod. 5 gas; / - 5 gruppi di intercettazione gas compressi (ognuno costituito da 1 valvola a sfera da ½" per ogni gas medicale intercettato, 1 blocco asportabile con pressostato per HP e LP e 1 presa d'emergenza UNI/AFNOR).	cad		7727,21
TOS26_PR.P98.020.006	Oggetto: QUADRI INTERCETTAZIONE d'area / Compreso: / - presa d'emergenza UNI/AFNOR; / - pressostato. / Oggetto: Quadro di intercettazione compartimento ed emergenza / Compreso: / - pressostati mod. 1 gas + vuoto; / - 1 gruppo di intercettazione gas compressi (costituito da 1 valvola a sfera da ½" per ogni gas medicale intercettato, 1 blocco asportabile con pressostato per HP e LP e 1 presa d'emergenza UNI/AFNOR); / - + 1 valvola a sfera da ¾" per vuoto (costituito da: 1 valvola a sfera da ¾" completa di 1 blocco con vuotostato per segnalazione basso grado di vuoto).	cad		3439,41
TOS26_PR.P98.020.007	Oggetto: QUADRI INTERCETTAZIONE d'area / Compreso: / - presa d'emergenza UNI/AFNOR; / - pressostato. / Oggetto: Quadro di intercettazione compartimento ed emergenza / Compreso: / - pressostati mod. 2 gas + vuoto; / - 2 gruppi di intercettazione gas compressi (ognuno costituito da 1 valvola a sfera da ½" per ogni gas medicale intercettato, 1 blocco asportabile con pressostato per HP e LP e 1 presa d'emergenza UNI/AFNOR); / - 1 gruppo di intercettazione vuoto (costituito da: 1 valvola a sfera da ¾" completa di 1 blocco con vuotostato per segnalazione basso grado di vuoto).	cad		4714,58
TOS26_PR.P98.020.008	Oggetto: QUADRI INTERCETTAZIONE d'area / Compreso: / - presa d'emergenza UNI/AFNOR; / - pressostato. / Oggetto: Quadro di intercettazione compartimento ed emergenza / Compreso: / - pressostati mod. 3 gas + vuoto; / - 3 gruppi di intercettazione gas compressi (ognuno costituito da 1 valvola a sfera da ½" per ogni gas medicale intercettato, 1 blocco asportabile con pressostato per HP e LP e 1 presa d'emergenza UNI/AFNOR); / - 1 gruppo di intercettazione vuoto (costituito da: 1 valvola a sfera da ¾" completa di 1 blocco con vuotostato per segnalazione basso grado di vuoto).	cad		6108,55
TOS26_PR.P98.020.009	Oggetto: QUADRI INTERCETTAZIONE d'area / Compreso: / - presa d'emergenza UNI/AFNOR; / - pressostato. / Oggetto: Quadro di intercettazione compartimento ed emergenza / Compreso: / - pressostati mod. 4 gas + vuoto; / - 4 gruppi di intercettazione gas compressi (ognuno costituito da 1 valvola a sfera da ½" per ogni gas medicale intercettato, 1 blocco asportabile con pressostato per HP e LP e 1 presa d'emergenza UNI/AFNOR); / - 1 gruppo di intercettazione vuoto (costituito da: 1 valvola a sfera da ¾" completa di 1 blocco con vuotostato per segnalazione basso grado di vuoto).	cad		7530,93
TOS26_PR.P98.020.010	Oggetto: QUADRI INTERCETTAZIONE d'area / Compreso: / - presa d'emergenza UNI/AFNOR; / - pressostato. / Oggetto: Quadro di intercettazione compartimento ed emergenza / Compreso: / - pressostati mod. 5 gas + vuoto; / - 5 gruppi di intercettazione gas compressi (ognuno costituito da 1 valvola a sfera da ½" per ogni gas medicale intercettato, 1 blocco asportabile con pressostato per HP e LP e 1 presa d'emergenza UNI/AFNOR); / - 1 gruppo di intercettazione vuoto (costituito da: 1 valvola a sfera da ¾" completa di 1 blocco con vuotostato per segnalazione basso grado di vuoto).	cad		8818,37
TOS26_PR.P98.020.023	Oggetto: QUADRI INTERCETTAZIONE d'area / Compreso: / - presa d'emergenza UNI/AFNOR; / - pressostato. / Oggetto: Centralina allarme e controllo LifeGuard / Uso: segnalazione alta / bassa pressione	cad		1749,08
TOS26_PR.P98.020.024	Oggetto: QUADRI INTERCETTAZIONE d'area / Compreso: / - presa d'emergenza UNI/AFNOR; / - pressostato. / Oggetto: Centralina ripetizione allarme e controllo LifeGuard r / Uso: segnalazione alta / bassa pressione	cad		909,08
TOS26_PR.P98.020.025	Oggetto: QUADRI INTERCETTAZIONE d'area / Compreso: / - presa d'emergenza UNI/AFNOR; / - pressostato. / Oggetto: Fondello da incasso / Uso: installazione centralina allarme e controllo LifeGuard	cad		34,87
TOS26_PR.P98.021.001	Oggetto: QUADRI INTERCETTAZIONE di compartimento VVF / Compreso: / - presa d'emergenza UNI/AFNOR; / - sensore per segnalazione aperto/chiuso. / Oggetto: Quadro di intercettazione compartimento ed emergenza / Compreso: / - sensore per segnalazione aperto/chiuso; / - 1 gas completo di 1 gruppo di intercettazione gas compressi (costituito da 1 valvola a sfera ½" per ogni gas medicale intercettato, 1 presa d'emergenza UNI/AFNOR, 1 manometro 0/16 Bar e 1 sensore per segnalazione aperto/chiuso).	cad		2700,78
TOS26_PR.P98.021.002	Oggetto: QUADRI INTERCETTAZIONE di compartimento VVF / Compreso: / - presa d'emergenza UNI/AFNOR; / - sensore per segnalazione aperto/chiuso. / Oggetto: Quadro di intercettazione compartimento ed emergenza / Compreso: / - sensore per segnalazione aperto/chiuso; / - 2 gas completo di 2 gruppi di intercettazione gas compressi (ognuno costituito da 1 valvola a sfera ½" per ogni gas medicale intercettato, 1 presa d'emergenza UNI/AFNOR, 1 manometro 0/16 Bar e 1 sensore per segnalazione aperto/chiuso).	cad		2355,35
TOS26_PR.P98.021.003	Oggetto: QUADRI INTERCETTAZIONE di compartimento VVF / Compreso: / - presa d'emergenza UNI/AFNOR; / - sensore per segnalazione aperto/chiuso. / Oggetto: Quadro di intercettazione compartimento ed emergenza / Compreso: / - sensore per segnalazione aperto/chiuso; / - 3 gas completo di 3 gruppi di intercettazione gas compressi (ognuno costituito da 1 valvola a sfera ½" per ogni gas medicale intercettato, 1 presa d'emergenza UNI/AFNOR, 1 manometro 0/16 Bar e 1 sensore per segnalazione aperto/chiuso).	cad		3068,16
TOS26_PR.P98.021.004	Oggetto: QUADRI INTERCETTAZIONE di compartimento VVF / Compreso: / - presa d'emergenza UNI/AFNOR; / - sensore per segnalazione aperto/chiuso. / Oggetto: Quadro di intercettazione compartimento ed emergenza / Compreso: / - sensore per segnalazione aperto/chiuso; / - 4 gas completo di 4 gruppi di intercettazione gas compressi (ognuno costituito da 1 valvola a sfera ½" per ogni gas medicale intercettato, 1 presa d'emergenza UNI/AFNOR, 1 manometro 0/16 Bar e 1 sensore per segnalazione aperto/chiuso).	cad		3780,96
TOS26_PR.P98.021.005	Oggetto: QUADRI INTERCETTAZIONE di compartimento VVF / Compreso: / - presa d'emergenza UNI/AFNOR; / - sensore per segnalazione aperto/chiuso. / Oggetto: Quadro di intercettazione compartimento ed emergenza / Compreso: / - sensore per segnalazione aperto/chiuso; / - 5 gas completo di 5 gruppi di intercettazione gas compressi (ognuno costituito da 1 valvola a sfera ½" per ogni gas medicale intercettato, 1 presa d'emergenza UNI/AFNOR, 1 manometro 0/16 Bar e 1 sensore per segnalazione aperto/chiuso).	cad		4431,78
TOS26_PR.P98.021.006	Oggetto: QUADRI INTERCETTAZIONE di compartimento VVF / Compreso: / - presa d'emergenza UNI/AFNOR; / - sensore per segnalazione aperto/chiuso. / Oggetto: Quadro di intercettazione compartimento ed emergenza / Compreso: / - sensore per segnalazione aperto/chiuso; / - 1 gas + vuoto completo di 1 gruppo di intercettazione gas compressi (costituito da 1 valvola a sfera ½" per ogni gas medicale intercettato, 1 presa d'emergenza UNI/AFNOR, 1 manometro 0/16 Bar e 1 sensore per segnalazione aperto/chiuso); / - 1 gruppo di intercettazione vuoto (costituito da 1 valvola a sfera ¾" e 1 vuotometro 0/-1 bar).	cad		2355,35
TOS26_PR.P98.021.007	Oggetto: QUADRI INTERCETTAZIONE di compartimento VVF / Compreso: / - presa d'emergenza UNI/AFNOR; / - sensore per segnalazione aperto/chiuso. / Oggetto: Quadro di intercettazione compartimento ed emergenza / Compreso: / - sensore per segnalazione aperto/chiuso; / - 2 gas + vuoto completo di 2 gruppi di intercettazione gas compressi (costituito da 1 valvola a sfera ½" per ogni gas medicale intercettato, 1 presa d'emergenza UNI/AFNOR, 1 manometro 0/16 Bar e 1 sensore per segnalazione aperto/chiuso); / - 1 gruppo di intercettazione vuoto (costituito da 1 valvola a sfera ¾" e 1 vuotometro 0/-1 bar).	cad		2944,19
TOS26_PR.P98.021.008	Oggetto: QUADRI INTERCETTAZIONE di compartimento VVF / Compreso: / - presa d'emergenza UNI/AFNOR; / - sensore per segnalazione aperto/chiuso. / Oggetto: Quadro di intercettazione compartimento ed emergenza / Compreso: / - sensore per segnalazione aperto/chiuso; / - 3 gas + vuoto completo di 3 gruppi di intercettazione gas compressi (costituito da 1 valvola a sfera ½" per ogni gas medicale intercettato, 1 presa d'emergenza UNI/AFNOR, 1 manometro 0/16 Bar e 1 sensore per segnalazione aperto/chiuso); / - 1 gruppo di intercettazione vuoto (costituito da 1 valvola a sfera ¾" e 1 vuotometro 0/-1 bar).	cad		3595,01
TOS26_PR.P98.021.009	Oggetto: QUADRI INTERCETTAZIONE di compartimento VVF / Compreso: / - presa d'emergenza UNI/AFNOR; / - sensore per segnalazione aperto/chiuso. / Oggetto: Quadro di intercettazione compartimento ed emergenza / Compreso: / - sensore per segnalazione aperto/chiuso; / - 4 gas + vuoto completo di 4 gruppi di intercettazione gas compressi (costituito da 1 valvola a sfera ½" per ogni gas medicale intercettato, 1 presa d'emergenza UNI/AFNOR, 1 manometro 0/16 Bar e 1 sensore per segnalazione aperto/chiuso); / - 1 gruppo di intercettazione vuoto (costituito da 1 valvola a sfera ¾" e 1 vuotometro 0/-1 bar).	cad		4307,82
TOS26_PR.P98.021.010	Oggetto: QUADRI INTERCETTAZIONE di compartimento VVF / Compreso: / - presa d'emergenza UNI/AFNOR; / - sensore per segnalazione aperto/chiuso. / Oggetto: Quadro di intercettazione compartimento ed emergenza / Compreso: / - sensore per segnalazione aperto/chiuso; / - 5 gas + vuoto completo di 5 gruppi di intercettazione gas compressi (costituito da 1 valvola a sfera ½" per ogni gas medicale intercettato, 1 presa d'emergenza UNI/AFNOR, 1 manometro 0/16 Bar e 1 sensore per segnalazione aperto/chiuso); / - 1 gruppo di intercettazione vuoto (costituito da 1 valvola a sfera ¾" e 1 vuotometro 0/-1 bar).	cad		5020,62
TOS26_PR.P98.021.023	Oggetto: QUADRI INTERCETTAZIONE di compartimento VVF / Compreso: / - presa d'emergenza UNI/AFNOR; / - sensore per segnalazione aperto/chiuso. / Oggetto: Centralina allarme e controllo LifeGuard / Uso: segnalazioni aperto / chiuso.	cad		874,86
TOS26_PR.P98.021.024	Oggetto: QUADRI INTERCETTAZIONE di compartimento VVF / Compreso: / - presa d'emergenza UNI/AFNOR; / - sensore per segnalazione aperto/chiuso. / Oggetto: Centralina ripetizione allarme e controllo LifeGuard r / Uso: segnalazioni aperto / chiuso.	cad		874,86
TOS26_PR.P98.021.025	Oggetto: QUADRI INTERCETTAZIONE di compartimento VVF / Compreso: / - presa d'emergenza UNI/AFNOR; / - sensore per segnalazione aperto/chiuso. / Oggetto: Fondello da incasso / Uso: installazione centralina allarme e controllo LifeGuard.	cad		34,87
TOS26_PR.P98.022.001	Oggetto: QUADRI DI RIDUZIONE di secondo stadio e controllo a riduttori doppi in by-pass / Compreso: pressostati. / Oggetto: Quadro singolo di riduzione e controllo / Specifiche: / - a riduttori doppi in by-pass; / - da semincasso. / Compreso: 1 gas completo di 1 gruppo doppio di riduzione di secondo stadio per gas medicinali (costituito da valvole di by-pass a monte e a valle, 2 riduttori 30 mc/h in parallelo con manometri 0-16 e 0-10 bar, e - a valle del by-pass - una presa di emergenza UNI/AFNOR e un pressostato per HP e LP)	cad		1745,85
TOS26_PR.P98.022.002	Oggetto: QUADRI DI RIDUZIONE di secondo stadio e controllo a riduttori doppi in by-pass / Compreso: pressostati. / Oggetto: Quadro multiplo di riduzione e controllo / Specifiche: / - a riduttori doppi in by-pass; / - da semincasso. / Compreso: 2 gas completo di 2 gruppi doppi di riduzione di secondo stadio per gas medicinali (ognuno costituito da valvole di by-pass a monte e a valle, 2 riduttori 30 mc/h in parallelo con manometri 0-16 e 0-10 bar, e - a valle del by-pass - una presa di emergenza UNI/AFNOR e un pressostato per HP e LP).	cad		3110,12
TOS26_PR.P98.022.003	Oggetto: QUADRI DI RIDUZIONE di secondo stadio e controllo a riduttori doppi in by-pass / Compreso: pressostati. / Oggetto: Quadro multiplo di riduzione e controllo / Specifiche: / - a riduttori doppi in by-pass; / - da semincasso. / Compreso: 3 gas completo di 3 gruppi doppi di riduzione di secondo stadio per gas medicinali (ognuno costituito da valvole di by-pass a monte e a valle, 2 riduttori 30 mc/h in parallelo con manometri 0-16 e 0-10 bar, e - a valle del by-pass - una presa di emergenza UNI/AFNOR e un pressostato per HP e LP).	cad		4415,64
TOS26_PR.P98.022.004	Oggetto: QUADRI DI RIDUZIONE di secondo stadio e controllo a riduttori doppi in by-pass / Compreso: pressostati. / Oggetto: Quadro multiplo di riduzione e controllo / Specifiche: / - a riduttori doppi in by-pass; / - da semincasso. / Compreso: 4 gas completo di 4 gruppi doppi di riduzione di secondo stadio per gas medicinali (ognuno costituito da valvole di by-pass a monte e a valle, 2 riduttori 30 mc/h in parallelo con manometri 0-16 e 0-10 bar, e - a valle del by-pass - una presa di emergenza UNI/AFNOR e un pressostato per HP e LP).	cad		5945,85
TOS26_PR.P98.022.005	Oggetto: QUADRI DI RIDUZIONE di secondo stadio e controllo a riduttori doppi in by-pass / Compreso: pressostati. / Oggetto: Quadro multiplo di riduzione e controllo / Specifiche: / - a riduttori doppi in by-pass; / - da semincasso. / Compreso: 5 gas completo di 5 gruppi doppi di riduzione di secondo stadio per gas medicinali (ognuno costituito da valvole di by-pass a monte e a valle, 2 riduttori 30 mc/h in parallelo con manometri 0-16 e 0-10 bar, e - a valle del by-pass - una presa di emergenza UNI/AFNOR e un pressostato per HP e LP).	cad		7267,50
TOS26_PR.P98.022.006	Oggetto: QUADRI DI RIDUZIONE di secondo stadio e controllo a riduttori doppi in by-pass / Compreso: pressostati. / Oggetto: Quadro multiplo di riduzione e controllo / Specifiche: / - a riduttori doppi in by-pass; / - da semincasso. / Compreso: / - 1 gas + vuoto completo di 1 gruppo di riduzione di secondo stadio per gas medicinali (ognuno costituito da valvole di by-pass a monte e a valle, 2 riduttori 30 mc/h in parallelo con manometri 0-16 e 0-10 bar, e - a valle del by-pass - una presa di emergenza UNI/AFNOR e un pressostato per HP e LP); / - un gruppo di regolazione del vuoto (costituito da valvola a sfera da 3/4", vuotometro 0/-1 bar, vuotostato per depressione insufficiente).	cad		2361,16
TOS26_PR.P98.022.007	Oggetto: QUADRI DI RIDUZIONE di secondo stadio e controllo a riduttori doppi in by-pass / Compreso: pressostati. / Oggetto: Quadro multiplo di riduzione e controllo / Specifiche: / - a riduttori doppi in by-pass; / - da semincasso. / Compreso: / - 2 gas + vuoto completo di 2 gruppi doppi di riduzione di secondo stadio per gas medicinali (ognuno costituito da valvole di by-pass a monte e a valle, 2 riduttori 30 mc/h in parallelo con manometri 0-16 e 0-10 bar, e - a valle del by-pass - una presa di emergenza UNI/AFNOR e un pressostato per HP e LP); / - un gruppo di regolazione del vuoto (costituito da valvola a sfera da 3/4", vuotometro 0/-1 bar, vuotostato per depressione insufficiente).	cad		3623,42
TOS26_PR.P98.022.008	Oggetto: QUADRI DI RIDUZIONE di secondo stadio e controllo a riduttori doppi in by-pass / Compreso: pressostati. / Oggetto: Quadro multiplo di riduzione e controllo / Specifiche: / - a riduttori doppi in by-pass; / - da semincasso. / Compreso: / - 3 gas + vuoto completo di 3 gruppi doppi di riduzione di secondo stadio per gas medicinali (ognuno costituito da valvole di by-pass a monte e a valle, 2 riduttori 30 mc/h in parallelo con manometri 0-16 e 0-10 bar, e - a valle del by-pass - una presa di emergenza UNI/AFNOR e un pressostato per HP e LP); / - un gruppo di regolazione del vuoto (costituito da valvola a sfera da 3/4", vuotometro 0/-1 bar, vuotostato per depressione insufficiente).	cad		4941,85
TOS26_PR.P98.022.009	Oggetto: QUADRI DI RIDUZIONE di secondo stadio e controllo a riduttori doppi in by-pass / Compreso: pressostati. / Oggetto: Quadro multiplo di riduzione e controllo / Specifiche: / - a riduttori doppi in by-pass; / - da semincasso. / Compreso: / - 4 gas + vuoto completo di 4 gruppi doppi di riduzione di secondo stadio per gas medicinali (ognuno costituito da valvole di by-pass a monte e a valle, 2 riduttori 30 mc/h in parallelo con manometri 0-16 e 0-10 bar, e - a valle del by-pass - una presa di emergenza UNI/AFNOR e un pressostato per HP e LP); / - un gruppo di regolazione del vuoto (costituito da valvola a sfera da 3/4", vuotometro 0/-1 bar, vuotostato per depressione insufficiente).	cad		6473,99
TOS26_PR.P98.022.010	Oggetto: QUADRI DI RIDUZIONE di secondo stadio e controllo a riduttori doppi in by-pass / Compreso: pressostati. / Oggetto: Quadro multiplo di riduzione e controllo / Specifiche: / - a riduttori doppi in by-pass; / - da semincasso. / Compreso: / - 5 gas + vuoto completo di 5 gruppi doppi di riduzione di secondo stadio per gas medicinali (ognuno costituito da valvole di by-pass a monte e a valle, 2 riduttori 30 mc/h in parallelo con manometri 0-16 e 0-10 bar, e - a valle del by-pass - una presa di emergenza UNI/AFNOR e un pressostato per HP e LP); / - un gruppo di regolazione del vuoto (costituito da valvola a sfera da 3/4", vuotometro 0/-1 bar, vuotostato per depressione insufficiente).	cad		7795,65
TOS26_PR.P98.022.023	Oggetto: QUADRI DI RIDUZIONE di secondo stadio e controllo a riduttori doppi in by-pass / Compreso: pressostati. / Oggetto: Centralina allarme e controllo LifeGuard / Uso: segnalazione allarmi di reparto da pressostati.	cad		874,86
TOS26_PR.P98.022.024	Oggetto: QUADRI DI RIDUZIONE di secondo stadio e controllo a riduttori doppi in by-pass / Compreso: pressostati. / Oggetto: Centralina ripetizione allarme e controllo LifeGuard r / Uso: segnalazione allarmi di reparto.	cad		874,86
TOS26_PR.P98.022.025	Oggetto: QUADRI DI RIDUZIONE di secondo stadio e controllo a riduttori doppi in by-pass / Compreso: pressostati. / Oggetto: Fondello da incasso / Uso: installazione centralina allarme e controllo LifeGuard.	cad		34,87
TOS26_PR.P98.023.001	Oggetto: QUADRI INTEGRATI riduzione di secondo stadio e controllo a riduttori doppi in by-pass / Compreso: / - pressostati; / - intercettazione compartimento. / Oggetto: Quadro singolo di riduzione e controllo / Specifiche: / - a riduttori doppi in by-pass; / - da semincasso con portello. / Compreso: / - 1 gas completo di 1 gruppo doppio di riduzione di secondo stadio e blocco area per gas medicinali (costituito da valvole di by-pass a monte e a valle, 2 riduttori 30 mc/h in parallelo con manometri 0-16 e 0-10 bar, e - a valle del by-pass - presa di emergenza UNI/AFNOR e pressostato alta/bassa pressione); / - valvola intercettazione compartimento con sensore di posizione aperto/chiuso per VV.F.	cad		2287,56
TOS26_PR.P98.023.002	Oggetto: QUADRI INTEGRATI riduzione di secondo stadio e controllo a riduttori doppi in by-pass / Compreso: / - pressostati; / - intercettazione compartimento. / Oggetto: Quadro multiplo di riduzione e controllo / Specifiche: / - a riduttori doppi in by-pass; / - da semincasso con portello. / Compreso: / - 2 gas completo di 2 gruppi doppi di riduzione di secondo stadio e blocco area per gas medicinali (ognuno costituito da valvole di by-pass a monte e a valle, 2 riduttori 30 mc/h in parallelo con manometri 0-16 e 0-10 bar, e - a valle del by-pass - presa di emergenza UNI/AFNOR e pressostato alta/bassa pressione); / - 2 valvole intercettazione compartimento con sensore di posizione aperto/chiuso per VV.F.	cad		3737,06
TOS26_PR.P98.023.003	Oggetto: QUADRI INTEGRATI riduzione di secondo stadio e controllo a riduttori doppi in by-pass / Compreso: / - pressostati; / - intercettazione compartimento. / Oggetto: Quadro multiplo di riduzione e controllo / Specifiche: / - a riduttori doppi in by-pass; / - da semincasso con portello. / Compreso: / - 3 gas completo di 3 gruppi doppi di riduzione di secondo stadio e blocco area per gas medicinali (ognuno costituito da valvole di by-pass a monte e a valle, 2 riduttori 30 mc/h in parallelo con manometri 0-16 e 0-10 bar, e - a valle del by-pass - presa di emergenza UNI/AFNOR e pressostato alta/bassa pressione); / - 3 valvole intercettazione compartimento con sensore di posizione aperto/chiuso per VV.F.	cad		5315,69
TOS26_PR.P98.023.004	Oggetto: QUADRI INTEGRATI riduzione di secondo stadio e controllo a riduttori doppi in by-pass / Compreso: / - pressostati; / - intercettazione compartimento. / Oggetto: Quadro multiplo di riduzione e controllo / Specifiche: / - a riduttori doppi in by-pass; / - da semincasso con portello. / Compreso: / - 4 gas completo di 4 gruppi doppi di riduzione di secondo stadio e blocco area per gas medicinali (ognuno costituito da valvole di by-pass a monte e a valle, 2 riduttori 30 mc/h in parallelo con manometri 0-16 e 0-10 bar, e - a valle del by-pass - presa di emergenza UNI/AFNOR e pressostato alta/bassa pressione); / - 4 valvole intercettazione compartimento con sensore di posizione aperto/chiuso per VV.F.	cad		7027,32
TOS26_PR.P98.023.006	Oggetto: QUADRI INTEGRATI riduzione di secondo stadio e controllo a riduttori doppi in by-pass / Compreso: / - pressostati; / - intercettazione compartimento. / Oggetto: Quadro multiplo di riduzione e controllo / Specifiche: / - a riduttori doppi in by-pass; / - da semincasso con portello. / Compreso: / - 1 gas + vuoto completo di 1 gruppo di riduzione di secondo stadio e blocco area per gas medicinali (costituito da valvole di by-pass a monte e a valle, 2 riduttori 30 mc/h in parallelo con manometri 0-16 e 0-10 bar, e - a valle del by-pass - una presa di emergenza UNI/AFNOR e pressostato alta/bassa pressione); / - 1 gruppo di regolazione del vuoto (costituito da valvola a sfera per vuoto, vuotometro 0/-1 bar, vuotostato bassa depressione); / - 1 valvola intercettazione compartimento con sensore di posizione aperto/chiuso per VV.F.	cad		2776,97
TOS26_PR.P98.023.007	Oggetto: QUADRI INTEGRATI riduzione di secondo stadio e controllo a riduttori doppi in by-pass / Compreso: / - pressostati; / - intercettazione compartimento. / Oggetto: Quadro multiplo di riduzione e controllo / Spoecifiche: / - a riduttori doppi in by-pass; / - da semincasso con portello. / Compreso: / - 2 gas + vuoto completo di 2 gruppi di riduzione di secondo stadio e blocco area per gas medicinali (ognuno costituito da valvole di by-pass a monte e a valle, 2 riduttori 30 mc/h in parallelo con manometri 0-16 e 0-10 bar, e - a valle del by-pass - una presa di emergenza UNI/AFNOR e pressostato alta/bassa pressione); / - 1 gruppo di regolazione del vuoto (costituito da valvola a sfera per vuoto, vuotometro 0/-1 bar, vuotostato bassa depressione); / - 2 valvole intercettazione compartimento con sensore di posizione aperto/chiuso per VV.F.	cad		4226,46
TOS26_PR.P98.023.008	Oggetto: QUADRI INTEGRATI riduzione di secondo stadio e controllo a riduttori doppi in by-pass / Compreso: / - pressostati; / - intercettazione compartimento. / Oggetto: Quadro multiplo di riduzione e controllo / Spoecifiche: / - a riduttori doppi in by-pass; / - da semincasso con portello. / Compreso: / - 3 gas + vuoto completo di 3 gruppi di riduzione di secondo stadio e blocco area per gas medicinali (ognuno costituito da valvole di by-pass a monte e a valle, 2 riduttori 30 mc/h in parallelo con manometri 0-16 e 0-10 bar, e - a valle del by-pass - una presa di emergenza UNI/AFNOR e pressostato alta/bassa pressione); / - 1 gruppo di regolazione del vuoto (costituito da valvola a sfera per vuoto, vuotometro 0/-1 bar, vuotostato bassa depressione); / - 3 valvole intercettazione compartimento con sensore di posizione aperto/chiuso per VV.F.	cad		5818,01
TOS26_PR.P98.023.009	Oggetto: QUADRI INTEGRATI riduzione di secondo stadio e controllo a riduttori doppi in by-pass / Compreso: / - pressostati; / - intercettazione compartimento. / Oggetto: Quadro multiplo di riduzione e controllo / Spoecifiche: / - a riduttori doppi in by-pass; / - da semincasso con portello. / Compreso: / - 4 gas + vuoto completo di 4 gruppi di riduzione di secondo stadio e blocco area per gas medicinali (ognuno costituito da valvole di by-pass a monte e a valle, 2 riduttori 30 mc/h in parallelo con manometri 0-16 e 0-10 bar, e - a valle del by-pass - una presa di emergenza UNI/AFNOR e pressostato alta/bassa pressione); / - 1 gruppo di regolazione del vuoto (costituito da valvola a sfera per vuoto, vuotometro 0/-1 bar, vuotostato bassa depressione); / - 4 valvole intercettazione compartimento con sensore di posizione aperto/chiuso per VV.F.	cad		7583,88
TOS26_PR.P98.023.023	Oggetto: QUADRI INTEGRATI riduzione di secondo stadio e controllo a riduttori doppi in by-pass / Compreso: / - pressostati; / - intercettazione compartimento. / Oggetto: Centralina allarme e controllo LifeGuard / Uso: segnalazione allarmi di reparto da pressostati e segnalazione aperto/chiuso.	cad		874,86
TOS26_PR.P98.023.024	Oggetto: QUADRI INTEGRATI riduzione di secondo stadio e controllo a riduttori doppi in by-pass / Compreso: / - pressostati; / - intercettazione compartimento. / Oggetto: Centralina ripetizione allarme e controllo LifeGuard r / Uso: segnalazione allarmi di reparto e segnalazione aperto/chiuso.	cad		874,86
TOS26_PR.P98.023.025	Oggetto: QUADRI INTEGRATI riduzione di secondo stadio e controllo a riduttori doppi in by-pass / Compreso: / - pressostati; / - intercettazione compartimento. / Oggetto: Fondello da incasso / Uso: installazione centralina allarme e controllo LifeGuard	cad		34,87
TOS26_PR.P98.026.001	Oggetto: UNITA’ TERMINALI - standard AFNOR / Oggetto: Unità terminali (per testaletto) / Specifiche: a standard AFNOR / Uso: ossigeno medicinale.	cad		75,54
TOS26_PR.P98.026.002	Oggetto: UNITA’ TERMINALI - standard AFNOR / Oggetto: Unità terminali (per testaletto) / Specifiche: a standard AFNOR / Uso: vuoto/aspirazione	cad		69,73
TOS26_PR.P98.026.003	Oggetto: UNITA’ TERMINALI - standard AFNOR / Oggetto: Unità terminali (per testaletto) / Specifiche: a standard AFNOR / Uso: aria medicinale (4 bar)	cad		75,54
TOS26_PR.P98.026.004	Oggetto: UNITA’ TERMINALI - standard AFNOR / Oggetto: Unità terminali (per testaletto) / Specifiche: a standard AFNOR / Uso: protossido d'azoto medicinale	cad		75,54
TOS26_PR.P98.026.005	Oggetto: UNITA’ TERMINALI - standard AFNOR / Oggetto: Unità terminali (per testaletto) / Specifiche: a standard AFNOR / Uso: diossido di carbonio medicinale	cad		106,53
TOS26_PR.P98.026.006	Oggetto: UNITA’ TERMINALI - standard AFNOR / Oggetto: Unità terminali (per testaletto) / Specifiche: a standard NIST / Uso: aria strumentale (8 bar)	cad		176,26
TOS26_PR.P98.026.007	Oggetto: UNITA’ TERMINALI - standard AFNOR / Oggetto: Unità terminali (per testaletto) / Uso: evacuazione gas anestetici AGSS tipo 1	cad		872,28
TOS26_PR.P98.026.011	Oggetto: UNITA’ TERMINALI - standard AFNOR / Oggetto: Fondello / Specifiche: da incasso a muro / Materiale: plastica ABS / Uso: 1 unità terminale a standard AFNOR / Escluso: presa.	cad		12,27
TOS26_PR.P98.026.012	Oggetto: UNITA’ TERMINALI - standard AFNOR / Oggetto: Set di completamento unità terminale / Specifiche: / - a standard AFNOR in fondello; / - da incasso. / Compreso: / - cornice ABS; / - pannello; / - ghiera ABS; / - targhetta dicitura gas e colore distintivo.	cad		10,98
TOS26_PR.P98.026.013	Oggetto: UNITA’ TERMINALI - standard AFNOR / Oggetto: Fondello da esterno / Materiale: acciaio inox / Uso: 1 unità terminale a standard AFNOR / Presa: esclusa.	cad		151,08
TOS26_PR.P98.026.014	Oggetto: UNITA’ TERMINALI - standard AFNOR / Oggetto: Fondello da esterno / Materiale: acciaio inox / Uso: 2 unità terminale a standard AFNOR / Presa: escluse.	cad		173,68
TOS26_PR.P98.026.015	Oggetto: UNITA’ TERMINALI - standard AFNOR / Oggetto: Fondello da esterno / Materiale: acciaio inox / Uso: 3 unità terminale a standard AFNOR / Presa: escluse.	cad		197,57
TOS26_PR.P98.026.016	Oggetto: UNITA’ TERMINALI - standard AFNOR / Oggetto: Fondello trapezoidale da esterno / Materiale: acciaio inox / Colore: verniciato bianco / Uso: 1 unità terminale a standard AFNOR / Presa: esclusa.	cad		235,66
TOS26_PR.P98.026.017	Oggetto: UNITA’ TERMINALI - standard AFNOR / Oggetto: Fondello trapezoidale da esterno / Materiale: acciaio inox / Colore: verniciato bianco / Uso: 2 unità terminale a standard AFNOR / Presa: escluse.	cad		278,92
TOS26_PR.P98.026.018	Oggetto: UNITA’ TERMINALI - standard AFNOR / Oggetto: Fondello trapezoidale da esterno / Materiale: acciaio inox / Colore: verniciato bianco / Uso: 3 unità terminale a standard AFNOR / Presa: escluse.	cad		322,18
TOS26_PR.P98.026.019	Oggetto: UNITA’ TERMINALI - standard AFNOR / Oggetto: Set di completamento unità terminale / Specifiche: / - a standard AFNOR in fondello; / - da esterno. / Compreso: / - ghiera in alluminio; / - targhetta dicitura gas; / - colore distintivo.	cad		3,87
TOS26_PR.P98.026.030	Oggetto: UNITA’ TERMINALI - standard AFNOR / Oggetto: Unità terminali in fondello ABS / Specifiche: / - da incasso a muro; / - a standard AFNOR. / Uso: ossigeno medicinale	cad		98,14
TOS26_PR.P98.026.031	Oggetto: UNITA’ TERMINALI - standard AFNOR / Oggetto: Unità terminali in fondello ABS / Specifiche: / - da incasso a muro; / - a standard AFNOR. / Uso: vuoto/aspirazione.	cad		92,97
TOS26_PR.P98.026.032	Oggetto: UNITA’ TERMINALI - standard AFNOR / Oggetto: Unità terminali in fondello ABS / Specifiche: / - da incasso a muro; / - a standard AFNOR. / Uso: aria medicinale (4 bar).	cad		98,14
TOS26_PR.P98.026.033	Oggetto: UNITA’ TERMINALI - standard AFNOR / Oggetto: Unità terminali in fondello ABS / Specifiche: / - da incasso a muro; / - a standard AFNOR. / Uso: protossido d'azoto medicinale.	cad		98,14
TOS26_PR.P98.026.034	Oggetto: UNITA’ TERMINALI - standard AFNOR / Oggetto: Unità terminali in fondello ABS / Specifiche: / - da incasso a muro; / - a standard AFNOR. / Uso: diossido di carbonio medicinale.	cad		153,02
TOS26_PR.P98.026.035	Oggetto: UNITA’ TERMINALI - standard AFNOR / Oggetto: Unità terminali in fondello ABS / Specifiche: / - da incasso a muro; / - a standard NIST. / Uso: aria strumentale (8 bar).	cad		198,86
TOS26_PR.P98.026.036	Oggetto: UNITA’ TERMINALI - standard AFNOR / Oggetto: Unità terminali in fondello ABS / Specifiche: da incasso a muro. / Uso: evacuazione gas anestetici AGSS tipo 1.	cad		1007,87
TOS26_PR.P98.027.001	Oggetto: UNITA’ TERMINALI - standard UNI / Oggetto: Unità terminali (per testaletto) / Specifiche: a standard UNI / Uso: ossigeno medicinale.	cad		100,72
TOS26_PR.P98.027.002	Oggetto: UNITA’ TERMINALI - standard UNI / Oggetto: Unità terminali (per testaletto) / Specifiche: a standard UNI / Uso: vuoto/aspirazione.	cad		95,56
TOS26_PR.P98.027.003	Oggetto: UNITA’ TERMINALI - standard UNI / Oggetto: Unità terminali (per testaletto) / Specifiche: a standard UNI / Uso: aria medicinale (4 bar).	cad		100,72
TOS26_PR.P98.027.004	Oggetto: UNITA’ TERMINALI - standard UNI / Oggetto: Unità terminali (per testaletto) / Specifiche: a standard UNI / Uso: protossido d'azoto medicinale.	cad		100,72
TOS26_PR.P98.027.005	Oggetto: UNITA’ TERMINALI - standard UNI / Oggetto: Unità terminali (per testaletto) / Specifiche: a standard UNI / Uso: diossido di carbonio medicinale.	cad		131,71
TOS26_PR.P98.027.006	Oggetto: UNITA’ TERMINALI - standard UNI / Oggetto: Unità terminali (per testaletto) / Specifiche: a standard UNI / Uso: aria strumentale (8 bar).	cad		198,86
TOS26_PR.P98.027.007	Oggetto: UNITA’ TERMINALI - standard UNI / Oggetto: Unità terminali (per testaletto) / Uso: evacuazione gas anestetici AGSS tipo 1	cad		1007,87
TOS26_PR.P98.027.021	Oggetto: UNITA’ TERMINALI - standard UNI / Oggetto: Fondello / Specifiche: da incasso a muro / Materiale: plastica ABS / Uso: 1 unità terminale a standard UNI / Escluso: presa.	cad		12,27
TOS26_PR.P98.027.022	Oggetto: UNITA’ TERMINALI - standard UNI / Oggetto: Set di completamento unità terminale / Specifiche: / - a standard UNI in fondello; / - da incasso. / Compreso: / - cornice ABS; / - pannello.	cad		7,10
TOS26_PR.P98.027.023	Oggetto: UNITA’ TERMINALI - standard UNI / Oggetto: Fondello / Specifiche: da esterno / Materiale: acciaio inox / Uso: 1 unità terminale a standard UNI / Escluso: presa.	cad		151,08
TOS26_PR.P98.027.024	Oggetto: UNITA’ TERMINALI - standard UNI / Oggetto: Fondello / Specifiche: da esterno / Materiale: acciaio inox / Uso: 2 unità terminale a standard UNI / Escluso: prese	cad		173,68
TOS26_PR.P98.027.025	Oggetto: UNITA’ TERMINALI - standard UNI / Oggetto: Fondello / Specifiche: da esterno / Materiale: acciaio inox / Uso: 3 unità terminale a standard UNI / Escluso: prese	cad		197,57
TOS26_PR.P98.027.026	Oggetto: UNITA’ TERMINALI - standard UNI / Oggetto: Fondello trapezioidale / Specifiche: da esterno / Materiale: acciaio / Colore: verniciato bianco / Uso: 1 unità terminale a standard UNI / Escluso: presa.	cad		235,66
TOS26_PR.P98.027.027	Oggetto: UNITA’ TERMINALI - standard UNI / Oggetto: Fondello trapezioidale / Specifiche: da esterno / Materiale: acciaio / Colore: verniciato bianco / Uso: 2 unità terminali a standard UNI / Escluso: prese.	cad		278,92
TOS26_PR.P98.027.028	Oggetto: UNITA’ TERMINALI - standard UNI / Oggetto: Fondello trapezioidale / Specifiche: da esterno / Materiale: acciaio / Colore: verniciato bianco / Uso: 3 unità terminali a standard UNI / Escluso: prese.	cad		322,18
TOS26_PR.P98.027.040	Oggetto: UNITA’ TERMINALI - standard UNI / Oggetto: Unità terminali in fondello ABS / Specifiche: / - da incasso a muro: / - a standard UNI. / Uso: ossigeno medicinale.	cad		120,09
TOS26_PR.P98.027.041	Oggetto: UNITA’ TERMINALI - standard UNI / Oggetto: Unità terminali in fondello ABS / Specifiche: / - da incasso a muro: / - a standard UNI. / Uso: vuoto/aspirazione.	cad		114,93
TOS26_PR.P98.027.042	Oggetto: UNITA’ TERMINALI - standard UNI / Oggetto: Unità terminali in fondello ABS / Specifiche: / - da incasso a muro; / - a standard UNI. / Uso: aria medicinale (4 bar).	cad		120,09
TOS26_PR.P98.027.043	Oggetto: UNITA’ TERMINALI - standard UNI / Oggetto: Unità terminali in fondello ABS / Specifiche: / - da incasso a muro; / - a standard UNI. / Uso: protossido d'azoto medicinale.	cad		120,09
TOS26_PR.P98.027.044	Oggetto: UNITA’ TERMINALI - standard UNI / Oggetto: Unità terminali in fondello ABS / Specifiche: / - da incasso a muro; / - a standard UNI. / Uso: diossido di carbonio medicinale.	cad		151,08
TOS26_PR.P98.027.045	Oggetto: UNITA’ TERMINALI - standard UNI / Oggetto: Unità terminali in fondello ABS / Specifiche: / - da incasso a muro; / - a standard UNI. / Uso: aria strumentale (8 bar).	cad		163,35
TOS26_PR.P98.027.046	Oggetto: UNITA’ TERMINALI - standard UNI / Oggetto: Unità terminali in fondello ABS / Specifiche: da incasso a muro / Uso: evacuazione gas anestetici AGSS tipo 1.	cad		1007,87
TOS26_PR.P98.030.001	Oggetto: EVACUAZIONE E MONITORAGGIO GAS ANESTETICI prodotti / Uso: sistemi di evacuazione gas anestetici - SDEGA (AGSS) / Oggetto: Quadro SDEGA Venturi / Specifiche: carpenteria da semincasso con 1 venturimetro / Uso: 1 unità terminale passiva max.	cad		3935,92
TOS26_PR.P98.030.002	Oggetto: EVACUAZIONE E MONITORAGGIO GAS ANESTETICI prodotti / Uso: sistemi di evacuazione gas anestetici - SDEGA (AGSS) / Oggetto: Quadro SDEGA Venturi / Specifiche: carpenteria da semincasso con 2 venturimetri / Uso: 2 unità terminale passiva max.	cad		5253,06
TOS26_PR.P98.030.003	Oggetto: EVACUAZIONE E MONITORAGGIO GAS ANESTETICI prodotti / Uso: sistemi di evacuazione gas anestetici - SDEGA (AGSS) / Oggetto: Quadro SDEGA Venturi / Specifiche: carpenteria da semincasso con 3 venturimetri / Uso: 3 unità terminale passiva max.	cad		7592,91
TOS26_PR.P98.030.010	Oggetto: EVACUAZIONE E MONITORAGGIO GAS ANESTETICI prodotti / Uso: sistemi di evacuazione gas anestetici - SDEGA (AGSS) / Oggetto: Pannello di comando e controllo / Uso: quadro SDEGA Venturi V1-V2-V3.	cad		960,74
TOS26_PR.P98.030.011	Oggetto: EVACUAZIONE E MONITORAGGIO GAS ANESTETICI prodotti / Uso: sistemi di evacuazione gas anestetici - SDEGA (AGSS) / Oggetto: Cornice per installazione da esterno / Uso: quadro SDEGA Venturi V1-V2-V3.	cad		1518,58
TOS26_PR.P98.030.012	Oggetto: EVACUAZIONE E MONITORAGGIO GAS ANESTETICI prodotti / Uso: sistemi di evacuazione gas anestetici - SDEGA (AGSS) / Presa attiva SDEGA Venturi con terminale AGSS tipo 1 in cassetta in inox da incasso o esterno completa di un venturimetro integrato e spia di segnalazione funzionamento .	cad		1100,84
TOS26_PR.P98.030.013	Oggetto: EVACUAZIONE E MONITORAGGIO GAS ANESTETICI prodotti / Uso: sistemi di evacuazione gas anestetici - SDEGA (AGSS) / Presa attiva SDEGA Venturi con terminale AGSS tipo 1 in cassetta in inox da incasso o esterno completa di un venturimetro integrato e spia di segnalazione funzionamento .	cad		1100,84
TOS26_PR.P98.030.020	Oggetto: EVACUAZIONE E MONITORAGGIO GAS ANESTETICI prodotti / Uso: sistemi di evacuazione gas anestetici - SDEGA (AGSS) / Oggetto: Centrale di evacuazione SDEGA / Specifiche: a soffianti / Compreso: 2 pompe da 55 mc/h cad. (kW 0,1 per pompa)	cad		12566,40
TOS26_PR.P98.030.021	Oggetto: EVACUAZIONE E MONITORAGGIO GAS ANESTETICI prodotti / Uso: sistemi di evacuazione gas anestetici - SDEGA (AGSS) / Oggetto: Centrale di evacuazione SDEGA / Specifiche: a soffianti / Compreso: 2 pompe da 78 mc/h cad. (kW 0,37 per pompa)	cad		13121,02
TOS26_PR.P98.030.022	Oggetto: EVACUAZIONE E MONITORAGGIO GAS ANESTETICI prodotti / Uso: sistemi di evacuazione gas anestetici - SDEGA (AGSS) / Oggetto: Centrale di evacuazione SDEGA / Specifiche: a soffianti / Compreso: 2 pompe da 140 mc/h cad. (kW 0,74 per pompa)	cad		15052,82
TOS26_PR.P98.030.023	Oggetto: EVACUAZIONE E MONITORAGGIO GAS ANESTETICI prodotti / Uso: sistemi di evacuazione gas anestetici - SDEGA (AGSS) / Oggetto: Centrale di evacuazione SDEGA / Specifiche: a soffianti / Compreso: 2 pompe da 216 mc/h cad. (kW 1,1 per pompa)	cad		18273,36
TOS26_PR.P98.030.030	Oggetto: EVACUAZIONE E MONITORAGGIO GAS ANESTETICI prodotti / Uso: sistemi di evacuazione gas anestetici - SDEGA (AGSS) / Oggetto: Pannello di comando e controllo / Uso: sistema soffianti.	cad		1617,37
TOS26_PR.P98.030.035	Oggetto: EVACUAZIONE E MONITORAGGIO GAS ANESTETICI prodotti / Uso: sistemi di evacuazione gas anestetici - SDEGA (AGSS) / Oggetto: Centrale di evacuazione / Specifiche: / - a soffianti; / - GSH 45. / Uso: installazioni lontano dal punto di utilizzo / Compreso: 2 pompe da 50 mc/h cad. (kW 0,55 per pompa).	cad		13780,24
TOS26_PR.P98.030.036	Oggetto: EVACUAZIONE E MONITORAGGIO GAS ANESTETICI prodotti / Uso: sistemi di evacuazione gas anestetici - SDEGA (AGSS) / Oggetto: Centrale di evacuazione / Specifiche: / - a soffianti; / - GSH 55. / Uso: installazioni lontano dal punto di utilizzo / Compreso: 2 pompe da 65 mc/h cad. (kW 0,55 per pompa).	cad		14453,66
TOS26_PR.P98.030.037	Oggetto: EVACUAZIONE E MONITORAGGIO GAS ANESTETICI prodotti / Uso: sistemi di evacuazione gas anestetici - SDEGA (AGSS) / Oggetto: Centrale di evacuazione / Specifiche: / - a soffianti; / - GSH 95. / Uso: installazioni lontano dal punto di utilizzo / Compreso: 2 pompe da 90 mc/h cad. (kW 1,1 per pompa).	cad		16386,10
TOS26_PR.P98.030.040	Oggetto: EVACUAZIONE E MONITORAGGIO GAS ANESTETICI prodotti / Uso: sistemi di evacuazione gas anestetici - SDEGA (AGSS) / Oggetto: Pannello di comando e controllo a distanza / Uso: sistema GSH	cad		2097,09
TOS26_PR.P98.030.041	Oggetto: EVACUAZIONE E MONITORAGGIO GAS ANESTETICI prodotti / Uso: sistemi di evacuazione gas anestetici - SDEGA (AGSS) / Oggetto: Valvola silenziata manuale / Uso: regolazione vuoto mod. ZRVS 25.	cad		1617,37
TOS26_PR.P98.030.050	Oggetto: EVACUAZIONE E MONITORAGGIO GAS ANESTETICI prodotti / Uso: sistemi di evacuazione gas anestetici - SDEGA (AGSS) / Oggetto: Centrale di evacuazione / Specifiche: / - a soffianti; / - GSE 50. / Uso: installazioni vicino al punto di utilizzo. / Compreso: 2 pompe da 50 mc/h cad. (kW 0,20 per pompa).	cad		12566,40
TOS26_PR.P98.030.051	Oggetto: EVACUAZIONE E MONITORAGGIO GAS ANESTETICI prodotti / Uso: sistemi di evacuazione gas anestetici - SDEGA (AGSS) / Oggetto: Centrale di evacuazione / Specifiche: / - a soffianti; / - GSE 80. / Uso: installazioni vicino al punto di utilizzo. / Compreso: 2 pompe da 79 mc/h cad. (kW 0,40 per pompa).	cad		13121,02
TOS26_PR.P98.030.052	Oggetto: EVACUAZIONE E MONITORAGGIO GAS ANESTETICI prodotti / Uso: sistemi di evacuazione gas anestetici - SDEGA (AGSS) / Oggetto: Centrale di evacuazione / Specifiche: / - a soffianti; / - GSE 100. / Uso: installazioni vicino al punto di utilizzo. / Compreso: 2 pompe da 103 mc/h cad. (kW 0,40 per pompa).	cad		14423,96
TOS26_PR.P98.030.053	Oggetto: EVACUAZIONE E MONITORAGGIO GAS ANESTETICI prodotti / Uso: sistemi di evacuazione gas anestetici - SDEGA (AGSS) / Oggetto: Centrale di evacuazione / Specifiche: / - a soffianti; / - GSE 140. / Uso: installazioni vicino al punto di utilizzo. / Compreso: 2 pompe da 143 mc/h cad. (kW 0,85 per pompa).	cad		15052,82
TOS26_PR.P98.030.054	Oggetto: EVACUAZIONE E MONITORAGGIO GAS ANESTETICI prodotti / Uso: sistemi di evacuazione gas anestetici - SDEGA (AGSS) / Oggetto: Centrale di evacuazione / Specifiche: / - a soffianti; / - GSE 180. / Uso: installazioni vicino al punto di utilizzo. / Compreso: 2 pompe da 180 mc/h cad. (kW 1,3 per pompa).	cad		16550,75
TOS26_PR.P98.030.055	Oggetto: EVACUAZIONE E MONITORAGGIO GAS ANESTETICI prodotti / Uso: sistemi di evacuazione gas anestetici - SDEGA (AGSS) / Oggetto: Centrale di evacuazione / Specifiche: / - a soffianti; / - GSE 200. / Uso: installazioni vicino al punto di utilizzo. / Compreso: 2 pompe da 210 mc/h cad. (kW 1,6 per pompa).	cad		18273,36
TOS26_PR.P98.030.056	Oggetto: EVACUAZIONE E MONITORAGGIO GAS ANESTETICI prodotti / Uso: sistemi di evacuazione gas anestetici - SDEGA (AGSS) / Oggetto: Centrale di evacuazione / Specifiche: / - a soffianti; / - GSE 300. / Uso: installazioni vicino al punto di utilizzo. / Compreso: 2 pompe da 315 mc/h cad. (kW 2,2 per pompa).	cad		21852,87
TOS26_PR.P98.030.057	Oggetto: EVACUAZIONE E MONITORAGGIO GAS ANESTETICI prodotti / Uso: sistemi di evacuazione gas anestetici - SDEGA (AGSS) / Oggetto: Pannello di comando e controllo a distanza / Uso: sistema GSE	cad		1617,37
TOS26_PR.P98.030.058	Oggetto: EVACUAZIONE E MONITORAGGIO GAS ANESTETICI prodotti / Uso: sistemi di evacuazione gas anestetici - SDEGA (AGSS) / Oggetto: Valvola silenziata manuale / Uso: regolazione vuoto mod. ZRVS 25	cad		2097,09
TOS26_PR.P98.040.001	Oggetto: ARMADI E BOX / Specifiche: interni ed esterni / Uso: bombole / Oggetto: Armadio interno / Uso: 3/4 Bombole Gas Compressi / Specifiche: Dim.Cm. 119x60x198h.	cad		3078,67
TOS26_PR.P98.040.002	Oggetto: ARMADI E BOX / Specifiche: interni ed esterni / Uso: bombole / Oggetto: Armadio interno / Uso: 1/2 Bombole Gas Compressi / Specifiche: Dim.Cm. 59x60x198h.	cad		2407,46
TOS26_PR.P98.040.010	Oggetto: ARMADI E BOX / Specifiche: interni ed esterni / Uso: bombole / Oggetto: Box bombole / Uso: esterni / Specifiche: / - 3 Posti; / - Dim.Cm. 96x88x240h.	cad		2055,15
TOS26_PR.P98.040.011	Oggetto: ARMADI E BOX / Specifiche: interni ed esterni / Uso: bombole / Oggetto: Box bombole / Uso: esterni / Specifiche: / - 6 Posti; / - Dim.Cm. 176x88x240h.	cad		3309,50
TOS26_PR.P98.040.012	Oggetto: ARMADI E BOX / Specifiche: interni ed esterni / Uso: bombole / Oggetto: Box bombole / Uso: esterni / Specifiche: / - 3+3 Posti; / - Dim.Cm. 184x88x240h.	cad		3309,50
TOS26_PR.P98.040.013	Oggetto: ARMADI E BOX / Specifiche: interni ed esterni / Uso: bombole / Oggetto: Box bombole / Uso: esterni / Specifiche: / - 6+3 Posti; / - Dim.Cm. 272x88x240h.	cad		5364,65
TOS26_PR.P98.040.014	Oggetto: ARMADI E BOX / Specifiche: interni ed esterni / Uso: bombole / Oggetto: Box bombole / Uso: esterni / Specifiche: / - 10 Posti; / - Dim.Cm. 176x168x240h.	cad		2530,97
TOS26_PR.P98.040.015	Oggetto: ARMADI E BOX / Specifiche: interni ed esterni / Uso: bombole / Oggetto: Box bombole / Uso: esterni / Specifiche: / - 6+6 Posti; / - Dim.Cm. 360x88x240h.	cad		2530,97
TOS26_PR.P98.040.016	Oggetto: ARMADI E BOX / Specifiche: interni ed esterni / Uso: bombole / Oggetto: Box bombole / Uso: esterni / Specifiche: / - 6+6+3 Posti; / - Dim.Cm. 432x88x240h.	cad		2530,97
TOS26_PR.P98.040.017	Oggetto: ARMADI E BOX / Specifiche: interni ed esterni / Uso: bombole / Oggetto: Box bombole / Uso: esterni / Specifiche: / - 10+10 Posti; / - Dim.Cm. 360x168x240h.	cad		2530,97
TOS26_PR.P98.040.030	Oggetto: ARMADI E BOX / Specifiche: interni ed esterni / Uso: bombole / Oggetto: Armadio / Uso: esterno a 2 posti bombola / Specifiche: 2050x650x500	cad		1263,46
TOS26_PR.P98.040.036	Oggetto: ARMADI E BOX / Specifiche: interni ed esterni / Uso: bombole / Oggetto: Armadio / Uso: esterno a 3 posti bombola / Specifiche: 2050x950x500	cad		2055,15
TOS26_PR.P98.040.040	Oggetto: ARMADI E BOX / Specifiche: interni ed esterni / Uso: bombole / Oggetto: Armadio / Uso: esterno a 4 posti bombola / Specifiche: 2050x1250x500	cad		2437,83
TOS26_PR.P98.040.046	Oggetto: ARMADI E BOX / Specifiche: interni ed esterni / Uso: bombole / Oggetto: Armadio / Uso: esterno a 5 posti bombola / Specifiche: 2050x1550x500	cad		3206,23
TOS26_PR.P98.040.050	Oggetto: ARMADI E BOX / Specifiche: interni ed esterni / Uso: bombole / Oggetto: Armadio / Uso: esterno a 6 posti bombola / Specifiche: 2050x1850x500	cad		3309,50
TOS26_PR.P98.040.056	Oggetto: ARMADI E BOX / Specifiche: interni ed esterni / Uso: bombole / Oggetto: Armadio / Uso: esterno a 7 posti bombola / Specifiche: 2050x2150x500	cad		4148,77
TOS26_PR.P98.044.001	Oggetto: BOX PREFABBRICATO / Uso: stoccaggio bombole / Oggetto: Box Prefabbricato / Specifiche: / - tipo R (1 modulo); / - rinforzato; / - a vano unico. / Profondità (m): 1,75 / Larghezza (m): 1,50 / Altezza (m): 2,40 / Compreso: / - pannelli; / - colonne in cemento armato vibrato; / - griglia; / - fori di areazione; / - copertura ad una falda di modesta pendenza in lastre di fibrocemento ecologiche sostenute e fissate da tubolari di ferro; / - porta metallica.	cad		3285,10
TOS26_PR.P98.044.002	Oggetto: BOX PREFABBRICATO / Uso: stoccaggio bombole / Oggetto: Box Prefabbricato / Specifiche: / - tipo R (2 moduli); / - rinforzato; / - a vano unico. / Profondità (m): 1,75 / Larghezza (m): 2,95 / Altezza (m): 2,40 / Compreso: / - pannelli; / - colonne in cemento armato vibrato; / - griglia; / - fori di areazione; / - copertura ad una falda di modesta pendenza in lastre di fibrocemento ecologiche sostenute e fissate da tubolari di ferro; / - porta metallica.	cad		5888,38
TOS26_PR.P98.046.001	Oggetto: CARRELLI trasporto bombole / Oggetto: Carrello metallico porta bombole / Capacità (l): 40 / Compreso: posizione di parcheggio	cad		480,37
TOS26_PR.P98.046.002	Oggetto: CARRELLI trasporto bombole / Oggetto: Carrello metallico porta bombole / Capacità minima (l): 10 / Capacità massima (l): 14 / Compreso: posizione di parcheggio	cad		325,41
TOS26_PR.P98.046.003	Oggetto: CARRELLI trasporto bombole / Oggetto: Carrello porta bombole / Capacità minima (l): 5 / Capacità massima (l): 14 / Materiale: alluminio / Compreso: asta telescopica	cad		156,25
TOS26_PR.P98.046.004	Oggetto: CARRELLI trasporto bombole / Oggetto: Carrello porta bombole / Capacità minima (l): 5 / Capacità massima (l): 14 / Materiale: tubolare di acciaio antiribaltamento	cad		325,41
TOS26_PRCAM	Categoria: PRODOTTI DA COSTRUZIONE / CAM: sì / Compreso: oneri derivanti all'Appaltatore dalla loro fornitura ed accantonamento nell'ambito del cantiere. / Conforme: / - marchio CE; / - decreti CAM del Mase; / - norme di qualità ed accettazione vigenti; / - Regolamento Prodotti da Costruzione CPR (UE) n.305/11. / Specifiche: l'accettazione dei materiali e dei componenti è definitiva solo dopo la loro posa in opera.
TOS26_PRCAM.P02	Oggetto: LEGANTI MINERALI IDRAULICI ED AEREI. / Conforme: D.M. 05/08/2024 - CAM Strade
TOS26_PRCAM.P02.004.001	Oggetto: CEMENTO / Conforme: UNI EN 197-1:2011 / Specifiche: / - esente da sostanze pericolose; / - basso impatto ambientale / Tipo: portland / Classe di resistenza caratteristica: I 52,5 R / Formato: sfuso	t		181,19
TOS26_PRCAM.P02.004.002	Oggetto: CEMENTO / Conforme: UNI EN 197-1:2011 / Specifiche: / - esente da sostanze pericolose; / - basso impatto ambientale / Tipo: portland / Classe di resistenza caratteristica: II/A-L 42,5 R; / Formato: sfuso	t		174,81
TOS26_PRCAM.P02.004.003	Oggetto: CEMENTO / Conforme: UNI EN 197-1:2011 / Specifiche: / - esente da sostanze pericolose; / - basso impatto ambientale / Tipo: portland / Classe di resistenza caratteristica: II/A-L 42,5 R; / Formato: sacchi da 25 kg	t		209,26
TOS26_PRCAM.P02.004.006	Oggetto: CEMENTO / Conforme: UNI EN 197-1:2011 / Specifiche: / - esente da sostanze pericolose; / - basso impatto ambientale / Tipo: pozzolanico / Classe di resistenza caratteristica: IV/B 32,5 R; / Formato: sfuso	t		167,16
TOS26_PRCAM.P02.004.007	Oggetto: CEMENTO / Conforme: UNI EN 197-1:2011 / Specifiche: / - esente da sostanze pericolose; / - basso impatto ambientale / Tipo: pozzolanico / Classe di resistenza caratteristica: IV/B 32,5 R; / Formato: sacchi da 25 kg	t		192,68
TOS26_PRCAM.P02.004.008	Oggetto: CEMENTO / Conforme: UNI EN 197-1:2011 / Specifiche: / - esente da sostanze pericolose; / - basso impatto ambientale / Tipo: pozzolanico / Classe di resistenza: IV/B 42,5 P / Formato: sfuso	t		178,64
TOS26_PRCAM.P02.004.009	Oggetto: CEMENTO / Conforme: UNI EN 197-1:2011 / Specifiche: / - esente da sostanze pericolose; / - basso impatto ambientale / Tipo: pozzolanico / Classe di resistenza: III/B 42,5; / Formato: sfuso	t		207,99
TOS26_PRCAM.P02.009.010	Materiale: CALCE AEREA / Conforme: UNI EN 459-1:2015 / Specifiche: / - esenti da sostanze pericolose; / - basso impatto ambientale / Tipo: spenta - idrata - idrossido di calcio - CL 70 / Formato: / - in polvere; / - sfusa	t		480,36
TOS26_PRCAM.P02.009.011	Materiale: CALCE AEREA / Conforme: UNI EN 459-1:2015 / Specifiche: / - esenti da sostanze pericolose; / - basso impatto ambientale / Tipo: spenta - idrata - idrossido di calcio - CL 70 / Formato: / - in polvere; / - sacchi da 25 kg	t		480,36
TOS26_PRCAM.P02.009.012	Materiale: CALCE AEREA / Conforme: UNI EN 459-1:2015 / Specifiche: / - esenti da sostanze pericolose; / - basso impatto ambientale / Tipo: spenta - idrata - idrossido di calcio - superventilata - CL 70 / Formato: / - in polvere; / - sacchi da 25 kg	t		480,36
TOS26_PRCAM.P02.009.014	Materiale: CALCE AEREA / Conforme: UNI EN 459-1:2015 / Specifiche: / - esenti da sostanze pericolose; / - basso impatto ambientale / Tipo: spenta - idrata - idrossido di calcio - superventilata - CL 80 / Formato: / - in polvere; / - sacchi da 25 kg	t		500,05
TOS26_PRCAM.P02.009.016	Materiale: CALCE AEREA / Conforme: UNI EN 459-1:2015 / Specifiche: / - esenti da sostanze pericolose; / - basso impatto ambientale / Tipo: spenta - idrata - idrossido di calcio - superventilata - CL 90 / Formato: / - in polvere; / - sacchi da 25 kg	t		544,42
TOS26_PRCAM.P02.009.017	Materiale: CALCE AEREA / Conforme: UNI EN 459-1:2015 / Specifiche: / - esenti da sostanze pericolose; / - basso impatto ambientale / Tipo: spenta - grassello di calce - CL 80 S-PL / Formato: / - liquida; / - sacchi da 25 kg	t		301,14
TOS26_PRCAM.P03	Oggetto: ADDITIVI E PROTETTIVI PER CALCESTRUZZO, ARMATURE E MALTE / Conforme: / - marchio CE; / - UNI EN 934-2:2012 per gli additivi per calcestruzzo; / - UNI EN 934-3:2012 per gli additivi per malte per opere murarie; / - UNI EN 934-4:2009 per additivi per malta per iniezione per cavi di precompressione; / - UNI EN 934-5:2008 per additivi per calcestruzzo proiettato; / - UNI EN 1504-7:2007 per i protettivi contro la corrosione delle armature.
TOS26_PRCAM.P03.001.001	ADDITIVO RIDUTTORE DI ACQUA. / Conforme ai CAM di cui al DM 23 giugno 2022 n. 256, "CRITERI AMBIENTALI MINIMI PER L’AFFIDAMENTO DEL SERVIZIO DI PROGETTAZIONE ED ESECUZIONE DEI LAVORI DI INTERVENTI EDILIZI. / FLUIDIFICANTE PER CALCESTRUZZI. / Conforme: UNI EN 934-2:2012 / Formato: 200 litri	kg		5,00
TOS26_PRCAM.P03.003.001	ADDITIVO AERANTE. / Conforme ai CAM di cui al DM 23 giugno 2022 n. 256, "CRITERI AMBIENTALI MINIMI PER L’AFFIDAMENTO DEL SERVIZIO DI PROGETTAZIONE ED ESECUZIONE DEI LAVORI DI INTERVENTI EDILIZI. / PER MALTE E CALCESTRUZZI LEGGERI. / Formato: 200 litri	kg		3,61
TOS26_PRCAM.P03.008.001	ADDITIVO ESPANSIVO. / Conforme ai CAM di cui al DM 23 giugno 2022 n. 256, "CRITERI AMBIENTALI MINIMI PER L’AFFIDAMENTO DEL SERVIZIO DI PROGETTAZIONE ED ESECUZIONE DEI LAVORI DI INTERVENTI EDILIZI. / REOPLASTICO PER CALCESTRUZZI A RITIRO CONTROLLATO.	kg		1,36
TOS26_PRCAM.P03.011.001	ADDITIVO D'ADESIONE. / Conforme ai CAM di cui al DM 23 giugno 2022 n. 256, "CRITERI AMBIENTALI MINIMI PER L’AFFIDAMENTO DEL SERVIZIO DI PROGETTAZIONE ED ESECUZIONE DEI LAVORI DI INTERVENTI EDILIZI. / IN LATTICE DI GOMMA SINTETICA	kg		9,02
TOS26_PRCAM.P03.025.004	PROTETTIVI. / Conforme ai CAM di cui al DM 23 giugno 2022 n. 256, "CRITERI AMBIENTALI MINIMI PER L’AFFIDAMENTO DEL SERVIZIO DI PROGETTAZIONE ED ESECUZIONE DEI LAVORI DI INTERVENTI EDILIZI. / PITTURA MONOCOMPONENTE ACRILICA IN SOLVENTE. / IMPERMEABILIZZANTE. / TRASPIRANTE. / ANTICARBONATAZIONE	kg		11,63
TOS26_PRCAM.P03.025.006	PROTETTIVI. / Conforme ai CAM di cui al DM 23 giugno 2022 n. 256, "CRITERI AMBIENTALI MINIMI PER L’AFFIDAMENTO DEL SERVIZIO DI PROGETTAZIONE ED ESECUZIONE DEI LAVORI DI INTERVENTI EDILIZI. / PASSIVANTE. / MONOCOMPONENTE ATTIVO A BASE DI POLIMERI. / PER FERRI DI ARMATURE DEL CALCESTRUZZO ARMATO	kg		5,70
TOS26_PRCAM.P04	Oggetto: ELEMENTI PER MURATURA E SOLAI IN LATERIZIO ED IN CALCESTRUZZO - CAM / Conforme: / - marchio CE; / - in laterizio per muratura secondo la UNI EN 771-1:2015; / - in calcestruzzo vibrocompresso per muratura secondo la UNI EN 771-3:2015. / - certificato prestazionale (DoP) in conformità al Regolamento U.E. n. 305/2011 - Prodotti da Costruzione.
TOS26_PRCAM.P04.001.001	MATTONE. / Conforme ai CAM, paragrafo 2.5.5 di cui al decreto MITE 23-06-2022. / Materiale: LATERIZIO / Tipo: doppio UNI semipieno / Lato a (cm): 25 / Lato b (cm): 12 / Lato c (cm): 12	cad		0,77
TOS26_PRCAM.P04.001.002	MATTONE. / Conforme ai CAM, paragrafo 2.5.5 di cui al decreto MITE 23-06-2022. / Materiale: LATERIZIO / Tipo: UNI pieno / Lato a (cm): 25 / Lato b (cm): 12 / Lato c (cm): 5,5	cad		0,76
TOS26_PRCAM.P04.002.020	BLOCCO. / IN LATERIZIO ALLEGGERITO IN PASTA. / PER MURATURA PORTANTE (zona sismica 4) E DI TAMPONAMENTO (zona sismica 1-2-3). / 45 < % foratura < 55 / Conforme ai CAM, paragrafo 2.5.5 di cui al decreto MITE 23-06-2022. / Spessore: 25 cm	m³		177,91
TOS26_PRCAM.P04.002.021	BLOCCO. / IN LATERIZIO ALLEGGERITO IN PASTA. / PER MURATURA PORTANTE (zona sismica 4) E DI TAMPONAMENTO (zona sismica 1-2-3). / 45 < % foratura < 55 / Conforme ai CAM, paragrafo 2.5.5 di cui al decreto MITE 23-06-2022. / Spessore: 30 cm	m³		175,97
TOS26_PRCAM.P04.002.022	BLOCCO. / IN LATERIZIO ALLEGGERITO IN PASTA. / PER MURATURA PORTANTE (zona sismica 4) E DI TAMPONAMENTO (zona sismica 1-2-3). / 45 < % foratura < 55 / Conforme ai CAM, paragrafo 2.5.5 di cui al decreto MITE 23-06-2022. / spessore 35 cm	m³		263,65
TOS26_PRCAM.P04.002.030	BLOCCO. / IN LATERIZIO ALLEGGERITO IN PASTA. / PER MURATURA PORTANTE (zona sismica 4) E DI TAMPONAMENTO (zona sismica 1-2-3). / 45 < % foratura < 55 / Conforme ai CAM, paragrafo 2.5.5 di cui al decreto MITE 23-06-2022. / Ad incastro. / Spessore: 25 cm	m³		167,96
TOS26_PRCAM.P04.002.031	BLOCCO. / IN LATERIZIO ALLEGGERITO IN PASTA. / PER MURATURA PORTANTE (zona sismica 4) E DI TAMPONAMENTO (zona sismica 1-2-3). / 45 < % foratura < 55 / Conforme ai CAM, paragrafo 2.5.5 di cui al decreto MITE 23-06-2022. / ad incastro. / Spessore: 30 cm	m³		166,02
TOS26_PRCAM.P04.002.032	BLOCCO. / IN LATERIZIO ALLEGGERITO IN PASTA. / PER MURATURA PORTANTE (zona sismica 4) E DI TAMPONAMENTO (zona sismica 1-2-3). / 45 < % foratura < 55 / Conforme ai CAM, paragrafo 2.5.5 di cui al decreto MITE 23-06-2022. / ad incastro. / Spessore: 35 cm	m³		177,87
TOS26_PRCAM.P04.002.033	BLOCCO. / IN LATERIZIO ALLEGGERITO IN PASTA. / PER MURATURA PORTANTE (zona sismica 4) E DI TAMPONAMENTO (zona sismica 1-2-3). / 45 < % foratura < 55 / Conforme ai CAM, paragrafo 2.5.5 di cui al decreto MITE 23-06-2022. / ad incastro. / Spessore: 38 cm	m³		226,26
TOS26_PRCAM.P04.003.001	BLOCCO. / IN LATERIZIO ALLEGGERITO IN PASTA. / PER MURATURA PORTANTE (zona sismica 1-2-3). / % foratura < 45 / Conforme ai CAM, paragrafo 2.5.5 di cui al decreto MITE 23-06-2022. / spessore 25 cm	m³		184,09
TOS26_PRCAM.P04.003.002	BLOCCO. / IN LATERIZIO ALLEGGERITO IN PASTA. / PER MURATURA PORTANTE (zona sismica 1-2-3). / % foratura < 45 / Conforme ai CAM, paragrafo 2.5.5 di cui al decreto MITE 23-06-2022. / spessore 30 cm	m³		182,15
TOS26_PRCAM.P04.003.003	BLOCCO. / IN LATERIZIO ALLEGGERITO IN PASTA. / PER MURATURA PORTANTE (zona sismica 1-2-3). / % foratura < 45 / Conforme ai CAM, paragrafo 2.5.5 di cui al decreto MITE 23-06-2022. / spessore 35 cm	m³		220,00
TOS26_PRCAM.P04.003.004	BLOCCO. / IN LATERIZIO ALLEGGERITO IN PASTA. / PER MURATURA PORTANTE (zona sismica 1-2-3). / % foratura < 45 / Conforme ai CAM, paragrafo 2.5.5 di cui al decreto MITE 23-06-2022. / spessore 38 cm	m³		75,88
TOS26_PRCAM.P04.003.005	BLOCCO. / IN LATERIZIO ALLEGGERITO IN PASTA. / PER MURATURA PORTANTE (zona sismica 1-2-3). / % foratura < 45 / Conforme ai CAM, paragrafo 2.5.5 di cui al decreto MITE 23-06-2022. / spessore 45 cm	m³		170,35
TOS26_PRCAM.P04.003.010	BLOCCO. / IN LATERIZIO ALLEGGERITO IN PASTA. / PER MURATURA PORTANTE (zona sismica 1-2-3). / % foratura < 45 / Conforme ai CAM, paragrafo 2.5.5 di cui al decreto MITE 23-06-2022. / ad incastro - spessore 25 cm	m³		165,38
TOS26_PRCAM.P04.003.011	BLOCCO. / IN LATERIZIO ALLEGGERITO IN PASTA. / PER MURATURA PORTANTE (zona sismica 1-2-3). / % foratura < 45 / Conforme ai CAM, paragrafo 2.5.5 di cui al decreto MITE 23-06-2022. / ad incastro - spessore 30 cm	m³		163,44
TOS26_PRCAM.P04.003.012	BLOCCO. / IN LATERIZIO ALLEGGERITO IN PASTA. / PER MURATURA PORTANTE (zona sismica 1-2-3). / % foratura < 45 / Conforme ai CAM, paragrafo 2.5.5 di cui al decreto MITE 23-06-2022. / ad incastro - spessore 35 cm	m³		182,81
TOS26_PRCAM.P04.003.013	BLOCCO. / IN LATERIZIO ALLEGGERITO IN PASTA. / PER MURATURA PORTANTE (zona sismica 1-2-3). / % foratura < 45 / Conforme ai CAM, paragrafo 2.5.5 di cui al decreto MITE 23-06-2022. / ad incastro - spessore 38 cm	m³		176,51
TOS26_PRCAM.P04.003.014	BLOCCO. / IN LATERIZIO ALLEGGERITO IN PASTA. / PER MURATURA PORTANTE (zona sismica 1-2-3). / % foratura < 45 / Conforme ai CAM, paragrafo 2.5.5 di cui al decreto MITE 23-06-2022. / ad incastro - spessore 45 cm	m³		173,38
TOS26_PRCAM.P04.003.021	BLOCCO. / IN LATERIZIO ALLEGGERITO IN PASTA. / PER MURATURA PORTANTE (zona sismica 1-2-3). / % foratura < 45 / Conforme ai CAM, paragrafo 2.5.5 di cui al decreto MITE 23-06-2022. / per muratura armata - spessore 25 cm	m³		213,38
TOS26_PRCAM.P04.003.022	BLOCCO. / IN LATERIZIO ALLEGGERITO IN PASTA. / PER MURATURA PORTANTE (zona sismica 1-2-3). / % foratura < 45 / Conforme ai CAM, paragrafo 2.5.5 di cui al decreto MITE 23-06-2022. / Per muratura armata - spessore 30 cm	m³		213,46
TOS26_PRCAM.P04.003.023	BLOCCO. / IN LATERIZIO ALLEGGERITO IN PASTA. / PER MURATURA PORTANTE (zona sismica 1-2-3). / % foratura < 45 / Conforme ai CAM, paragrafo 2.5.5 di cui al decreto MITE 23-06-2022. / per muratura armata - spessore 35 cm	m³		213,56
TOS26_PRCAM.P04.003.024	BLOCCO. / IN LATERIZIO ALLEGGERITO IN PASTA. / PER MURATURA PORTANTE (zona sismica 1-2-3). / % foratura < 45 / Conforme ai CAM, paragrafo 2.5.5 di cui al decreto MITE 23-06-2022. / per muratura armata - spessore 38 cm	m³		103,61
TOS26_PRCAM.P04.003.025	BLOCCO. / IN LATERIZIO ALLEGGERITO IN PASTA. / PER MURATURA PORTANTE (zona sismica 1-2-3). / % foratura < 45 / Conforme ai CAM, paragrafo 2.5.5 di cui al decreto MITE 23-06-2022. / per muratura armata - spessore 45 cm	m³		141,01
TOS26_PRCAM.P04.003.030	BLOCCO. / IN LATERIZIO ALLEGGERITO IN PASTA. / PER MURATURA PORTANTE (zona sismica 1-2-3). / % foratura < 45 / Conforme ai CAM, paragrafo 2.5.5 di cui al decreto MITE 23-06-2022. / rettificato - spessore 25 cm	m³		208,09
TOS26_PRCAM.P04.003.031	BLOCCO. / IN LATERIZIO ALLEGGERITO IN PASTA. / PER MURATURA PORTANTE (zona sismica 1-2-3). / % foratura < 45 / Conforme ai CAM, paragrafo 2.5.5 di cui al decreto MITE 23-06-2022. / rettificato - spessore 30 cm	m³		208,13
TOS26_PRCAM.P04.003.033	BLOCCO. / IN LATERIZIO ALLEGGERITO IN PASTA. / PER MURATURA PORTANTE (zona sismica 1-2-3). / % foratura < 45 / Conforme ai CAM, paragrafo 2.5.5 di cui al decreto MITE 23-06-2022. / rettificato - spessore 38 cm	m³		217,84
TOS26_PRCAM.P04.003.034	BLOCCO. / IN LATERIZIO ALLEGGERITO IN PASTA. / PER MURATURA PORTANTE (zona sismica 1-2-3). / % foratura < 45 / Conforme ai CAM, paragrafo 2.5.5 di cui al decreto MITE 23-06-2022. / rettificato - spessore 45 cm	m³		224,43
TOS26_PRCAM.P04.004.010	BLOCCO IN LATERIZIO ALLEGGERITO IN PASTA. / PER MURATURA DI TAMPONAMENTO, CONTROPARETI E DIVISORI INTERNI. / % foratura > 55. / Conforme ai CAM, paragrafo 2.5.5 di cui al decreto MITE 23-06-2022. / spessore 12 cm (tramezza)	m³		206,80
TOS26_PRCAM.P04.004.011	BLOCCO IN LATERIZIO ALLEGGERITO IN PASTA. / PER MURATURA DI TAMPONAMENTO, CONTROPARETI E DIVISORI INTERNI. / % foratura > 55. / Conforme ai CAM, paragrafo 2.5.5 di cui al decreto MITE 23-06-2022. / spessore 20 cm	m³		251,42
TOS26_PRCAM.P04.004.012	BLOCCO IN LATERIZIO ALLEGGERITO IN PASTA. / PER MURATURA DI TAMPONAMENTO, CONTROPARETI E DIVISORI INTERNI. / % foratura > 55. / Conforme ai CAM, paragrafo 2.5.5 di cui al decreto MITE 23-06-2022. / spessore 25 cm	m³		152,34
TOS26_PRCAM.P04.004.013	BLOCCO IN LATERIZIO ALLEGGERITO IN PASTA. / PER MURATURA DI TAMPONAMENTO, CONTROPARETI E DIVISORI INTERNI. / % foratura > 55. / Conforme ai CAM, paragrafo 2.5.5 di cui al decreto MITE 23-06-2022. / spessore 30 cm	m³		151,95
TOS26_PRCAM.P04.004.014	BLOCCO IN LATERIZIO ALLEGGERITO IN PASTA. / PER MURATURA DI TAMPONAMENTO, CONTROPARETI E DIVISORI INTERNI. / % foratura > 55. / Conforme ai CAM, paragrafo 2.5.5 di cui al decreto MITE 23-06-2022. / spessore 35 cm	m³		177,82
TOS26_PRCAM.P04.004.020	BLOCCO IN LATERIZIO ALLEGGERITO IN PASTA. / PER MURATURA DI TAMPONAMENTO, CONTROPARETI E DIVISORI INTERNI. / % foratura > 55. / Conforme ai CAM, paragrafo 2.5.5 di cui al decreto MITE 23-06-2022. / Ad incastro - spessore 12 cm	m³		207,10
TOS26_PRCAM.P04.004.021	BLOCCO IN LATERIZIO ALLEGGERITO IN PASTA. / PER MURATURA DI TAMPONAMENTO, CONTROPARETI E DIVISORI INTERNI. / % foratura > 55. / Conforme ai CAM, paragrafo 2.5.5 di cui al decreto MITE 23-06-2022. / ad incastro - spessore 20 cm	m³		175,69
TOS26_PRCAM.P04.004.022	BLOCCO IN LATERIZIO ALLEGGERITO IN PASTA. / PER MURATURA DI TAMPONAMENTO, CONTROPARETI E DIVISORI INTERNI. / % foratura > 55. / Conforme ai CAM, paragrafo 2.5.5 di cui al decreto MITE 23-06-2022. / ad incastro - spessore 25 cm	m³		162,18
TOS26_PRCAM.P04.004.023	BLOCCO IN LATERIZIO ALLEGGERITO IN PASTA. / PER MURATURA DI TAMPONAMENTO, CONTROPARETI E DIVISORI INTERNI. / % foratura > 55. / Conforme ai CAM, paragrafo 2.5.5 di cui al decreto MITE 23-06-2022. / ad incastro - spessore 30 cm	m³		164,55
TOS26_PRCAM.P04.004.024	BLOCCO IN LATERIZIO ALLEGGERITO IN PASTA. / PER MURATURA DI TAMPONAMENTO, CONTROPARETI E DIVISORI INTERNI. / % foratura > 55. / Conforme ai CAM, paragrafo 2.5.5 di cui al decreto MITE 23-06-2022. / ad incastro - spessore 35 cm	m³		166,47
TOS26_PRCAM.P04.004.025	BLOCCO IN LATERIZIO ALLEGGERITO IN PASTA. / PER MURATURA DI TAMPONAMENTO, CONTROPARETI E DIVISORI INTERNI. / % foratura > 55. / Conforme ai CAM, paragrafo 2.5.5 di cui al decreto MITE 23-06-2022. / ad incastro - spessore 38 cm	m³		168,12
TOS26_PRCAM.P04.004.030	BLOCCO IN LATERIZIO ALLEGGERITO IN PASTA. / PER MURATURA DI TAMPONAMENTO, CONTROPARETI E DIVISORI INTERNI. / % foratura > 55. / Conforme ai CAM, paragrafo 2.5.5 di cui al decreto MITE 23-06-2022. / rettificato - spessore 30	m³		208,13
TOS26_PRCAM.P04.004.031	BLOCCO IN LATERIZIO ALLEGGERITO IN PASTA. / PER MURATURA DI TAMPONAMENTO, CONTROPARETI E DIVISORI INTERNI. / % foratura > 55. / Conforme ai CAM, paragrafo 2.5.5 di cui al decreto MITE 23-06-2022. / rettificato - spessore 35	m³		208,02
TOS26_PRCAM.P04.004.032	BLOCCO IN LATERIZIO ALLEGGERITO IN PASTA. / PER MURATURA DI TAMPONAMENTO, CONTROPARETI E DIVISORI INTERNI. / % foratura > 55. / Conforme ai CAM, paragrafo 2.5.5 di cui al decreto MITE 23-06-2022. / rettificato - spessore 38	m³		212,09
TOS26_PRCAM.P04.004.033	BLOCCO IN LATERIZIO ALLEGGERITO IN PASTA. / PER MURATURA DI TAMPONAMENTO, CONTROPARETI E DIVISORI INTERNI. / % foratura > 55. / Conforme ai CAM, paragrafo 2.5.5 di cui al decreto MITE 23-06-2022. / rettificato - spessore 45	m³		211,97
TOS26_PRCAM.P04.006.001	BLOCCO. / IN LATERIZIO ALLEGGERITO IN PASTA. / PER MURATURA DI TAMPONAMENTO, CONTROPARETI E DIVISORI INTERNI. / % foratura < 45. Conformi ai CAM, paragrafo 2.5.5 di cui al DM 23 giugno 2022 n. 256, "CRITERI AMBIENTALI MINIMI PER L’AFFIDAMENTO DEL SERVIZIO DI PROGETTAZIONE ED ESECUZIONE DEI LAVORI DI INTERVENTI EDILIZI. / ad incastro - spessore 8 cm	m³		206,83
TOS26_PRCAM.P04.006.002	BLOCCO. / IN LATERIZIO ALLEGGERITO IN PASTA. / PER MURATURA DI TAMPONAMENTO, CONTROPARETI E DIVISORI INTERNI. / % foratura < 45. Conformi ai CAM, paragrafo 2.5.5 di cui al DM 23 giugno 2022 n. 256, "CRITERI AMBIENTALI MINIMI PER L’AFFIDAMENTO DEL SERVIZIO DI PROGETTAZIONE ED ESECUZIONE DEI LAVORI DI INTERVENTI EDILIZI. / ad incastro - spessore 10 cm	m³		206,99
TOS26_PRCAM.P04.006.003	BLOCCO. / IN LATERIZIO ALLEGGERITO IN PASTA. / PER MURATURA DI TAMPONAMENTO, CONTROPARETI E DIVISORI INTERNI. / % foratura < 45. Conformi ai CAM, paragrafo 2.5.5 di cui al DM 23 giugno 2022 n. 256, "CRITERI AMBIENTALI MINIMI PER L’AFFIDAMENTO DEL SERVIZIO DI PROGETTAZIONE ED ESECUZIONE DEI LAVORI DI INTERVENTI EDILIZI. / Ad incastro - spessore 12 cm	m³		207,10
TOS26_PRCAM.P04.006.004	BLOCCO. / IN LATERIZIO ALLEGGERITO IN PASTA. / PER MURATURA DI TAMPONAMENTO, CONTROPARETI E DIVISORI INTERNI. / % foratura < 45. Conformi ai CAM, paragrafo 2.5.5 di cui al DM 23 giugno 2022 n. 256, "CRITERI AMBIENTALI MINIMI PER L’AFFIDAMENTO DEL SERVIZIO DI PROGETTAZIONE ED ESECUZIONE DEI LAVORI DI INTERVENTI EDILIZI. / Ad incastro - spessore 12,5 cm	m³		238,80
TOS26_PRCAM.P04.006.005	BLOCCO. / IN LATERIZIO ALLEGGERITO IN PASTA. / PER MURATURA DI TAMPONAMENTO, CONTROPARETI E DIVISORI INTERNI. / % foratura < 45. Conformi ai CAM, paragrafo 2.5.5 di cui al DM 23 giugno 2022 n. 256, "CRITERI AMBIENTALI MINIMI PER L’AFFIDAMENTO DEL SERVIZIO DI PROGETTAZIONE ED ESECUZIONE DEI LAVORI DI INTERVENTI EDILIZI. / Ad incastro - spessore 15 cm	m³		226,91
TOS26_PRCAM.P04.006.006	BLOCCO. / IN LATERIZIO ALLEGGERITO IN PASTA. / PER MURATURA DI TAMPONAMENTO, CONTROPARETI E DIVISORI INTERNI. / % foratura < 45. Conformi ai CAM, paragrafo 2.5.5 di cui al DM 23 giugno 2022 n. 256, "CRITERI AMBIENTALI MINIMI PER L’AFFIDAMENTO DEL SERVIZIO DI PROGETTAZIONE ED ESECUZIONE DEI LAVORI DI INTERVENTI EDILIZI. / Ad incastro - spessore 17 cm	m³		218,71
TOS26_PRCAM.P04.006.007	BLOCCO. / IN LATERIZIO ALLEGGERITO IN PASTA. / PER MURATURA DI TAMPONAMENTO, CONTROPARETI E DIVISORI INTERNI. / % foratura < 45. Conformi ai CAM, paragrafo 2.5.5 di cui al DM 23 giugno 2022 n. 256, "CRITERI AMBIENTALI MINIMI PER L’AFFIDAMENTO DEL SERVIZIO DI PROGETTAZIONE ED ESECUZIONE DEI LAVORI DI INTERVENTI EDILIZI. / Ad incastro - spessore 17,5 cm	m³		222,18
TOS26_PRCAM.P04.006.008	BLOCCO. / IN LATERIZIO ALLEGGERITO IN PASTA. / PER MURATURA DI TAMPONAMENTO, CONTROPARETI E DIVISORI INTERNI. / % foratura < 45. Conformi ai CAM, paragrafo 2.5.5 di cui al DM 23 giugno 2022 n. 256, "CRITERI AMBIENTALI MINIMI PER L’AFFIDAMENTO DEL SERVIZIO DI PROGETTAZIONE ED ESECUZIONE DEI LAVORI DI INTERVENTI EDILIZI. / ad incastro - spessore 20 cm	m³		215,34
TOS26_PRCAM.P04.007.001	BLOCCO. / IN LATERIZIO NORMALE. / PER MURATURA PORTANTE (zona sismica 1-2-3). / % foratura < 45 Conformi ai CAM, paragrafo 2.5.5 di cui al DM 23 giugno 2022 n. 256, "CRITERI AMBIENTALI MINIMI PER L’AFFIDAMENTO DEL SERVIZIO DI PROGETTAZIONE ED ESECUZIONE DEI LAVORI DI INTERVENTI EDILIZI. / spessore 25 cm	m³		74,28
TOS26_PRCAM.P04.007.002	BLOCCO. / IN LATERIZIO NORMALE. / PER MURATURA PORTANTE (zona sismica 1-2-3). / % foratura < 45 Conformi ai CAM, paragrafo 2.5.5 di cui al DM 23 giugno 2022 n. 256, "CRITERI AMBIENTALI MINIMI PER L’AFFIDAMENTO DEL SERVIZIO DI PROGETTAZIONE ED ESECUZIONE DEI LAVORI DI INTERVENTI EDILIZI. / spessore 30 cm	m³		73,87
TOS26_PRCAM.P04.009.001	BLOCCO. / IN LATERIZIO NORMALE. / PER MURATURA DI TAMPONAMENTO, CONTROPARETI E DIVISORI INTERNI. / % foratura > 55. Conformi ai CAM, paragrafo 2.5.5 di cui al DM 23 giugno 2022 n. 256, "CRITERI AMBIENTALI MINIMI PER L’AFFIDAMENTO DEL SERVIZIO DI PROGETTAZIONE ED ESECUZIONE DEI LAVORI DI INTERVENTI EDILIZI. / spessore 8 cm (foratella)	m³		141,46
TOS26_PRCAM.P04.009.002	BLOCCO. / IN LATERIZIO NORMALE. / PER MURATURA DI TAMPONAMENTO, CONTROPARETI E DIVISORI INTERNI. / % foratura > 55. Conformi ai CAM, paragrafo 2.5.5 di cui al DM 23 giugno 2022 n. 256, "CRITERI AMBIENTALI MINIMI PER L’AFFIDAMENTO DEL SERVIZIO DI PROGETTAZIONE ED ESECUZIONE DEI LAVORI DI INTERVENTI EDILIZI. / 6 fori, spessore 8 cm (foratino)	m³		295,84
TOS26_PRCAM.P04.009.003	BLOCCO. / IN LATERIZIO NORMALE. / PER MURATURA DI TAMPONAMENTO, CONTROPARETI E DIVISORI INTERNI. / % foratura > 55. Conformi ai CAM, paragrafo 2.5.5 di cui al DM 23 giugno 2022 n. 256, "CRITERI AMBIENTALI MINIMI PER L’AFFIDAMENTO DEL SERVIZIO DI PROGETTAZIONE ED ESECUZIONE DEI LAVORI DI INTERVENTI EDILIZI. / spessore 12 cm (tramezza-foratone)	m³		137,90
TOS26_PRCAM.P04.009.005	BLOCCO. / IN LATERIZIO NORMALE. / PER MURATURA DI TAMPONAMENTO, CONTROPARETI E DIVISORI INTERNI. / % foratura > 55. Conformi ai CAM, paragrafo 2.5.5 di cui al DM 23 giugno 2022 n. 256, "CRITERI AMBIENTALI MINIMI PER L’AFFIDAMENTO DEL SERVIZIO DI PROGETTAZIONE ED ESECUZIONE DEI LAVORI DI INTERVENTI EDILIZI. / spessore 20 cm (forato)	m³		124,46
TOS26_PRCAM.P04.009.006	BLOCCO. / IN LATERIZIO NORMALE. / PER MURATURA DI TAMPONAMENTO, CONTROPARETI E DIVISORI INTERNI. / % foratura > 55. Conformi ai CAM, paragrafo 2.5.5 di cui al DM 23 giugno 2022 n. 256, "CRITERI AMBIENTALI MINIMI PER L’AFFIDAMENTO DEL SERVIZIO DI PROGETTAZIONE ED ESECUZIONE DEI LAVORI DI INTERVENTI EDILIZI. / spessore 25 cm	m³		130,96
TOS26_PRCAM.P04.009.007	BLOCCO. / IN LATERIZIO NORMALE. / PER MURATURA DI TAMPONAMENTO, CONTROPARETI E DIVISORI INTERNI. / % foratura > 55. Conformi ai CAM, paragrafo 2.5.5 di cui al DM 23 giugno 2022 n. 256, "CRITERI AMBIENTALI MINIMI PER L’AFFIDAMENTO DEL SERVIZIO DI PROGETTAZIONE ED ESECUZIONE DEI LAVORI DI INTERVENTI EDILIZI. / spessore 30 cm	m³		143,34
TOS26_PRCAM.P04.010.001	TAVELLE, TAVELLONI E PIANELLE. IN LATERIZIO. Conformi ai CAM, paragrafo 2.5.5 di cui al DM 23 giugno 2022 n. 256, "CRITERI AMBIENTALI MINIMI PER L’AFFIDAMENTO DEL SERVIZIO DI PROGETTAZIONE ED ESECUZIONE DEI LAVORI DI INTERVENTI EDILIZI. / Tavella spessore cm 3 lunghezza da 40 a 60 cm	cad		1,71
TOS26_PRCAM.P04.010.002	TAVELLE, TAVELLONI E PIANELLE. IN LATERIZIO. Conformi ai CAM, paragrafo 2.5.5 di cui al DM 23 giugno 2022 n. 256, "CRITERI AMBIENTALI MINIMI PER L’AFFIDAMENTO DEL SERVIZIO DI PROGETTAZIONE ED ESECUZIONE DEI LAVORI DI INTERVENTI EDILIZI. / Tavella spessore cm. 4 lunghezza da 60 a 100 cm	cad		2,81
TOS26_PRCAM.P04.010.006	TAVELLE, TAVELLONI E PIANELLE. IN LATERIZIO. Conformi ai CAM, paragrafo 2.5.5 di cui al DM 23 giugno 2022 n. 256, "CRITERI AMBIENTALI MINIMI PER L’AFFIDAMENTO DEL SERVIZIO DI PROGETTAZIONE ED ESECUZIONE DEI LAVORI DI INTERVENTI EDILIZI. / Pianella (anche detta campigiana) fatta a mano 15x30 /14x28/18x36 cm	cad		2,15
TOS26_PRCAM.P04.010.010	TAVELLE, TAVELLONI E PIANELLE. IN LATERIZIO. Conformi ai CAM, paragrafo 2.5.5 di cui al DM 23 giugno 2022 n. 256, "CRITERI AMBIENTALI MINIMI PER L’AFFIDAMENTO DEL SERVIZIO DI PROGETTAZIONE ED ESECUZIONE DEI LAVORI DI INTERVENTI EDILIZI. / Tavellone spessore cm. 6 lunghezza da 70 a 100 cm	cad		2,71
TOS26_PRCAM.P04.010.011	TAVELLE, TAVELLONI E PIANELLE. IN LATERIZIO. Conformi ai CAM, paragrafo 2.5.5 di cui al DM 23 giugno 2022 n. 256, "CRITERI AMBIENTALI MINIMI PER L’AFFIDAMENTO DEL SERVIZIO DI PROGETTAZIONE ED ESECUZIONE DEI LAVORI DI INTERVENTI EDILIZI. / Tavellone spessore cm. 6 lunghezza da 110 a 200 cm	cad		5,61
TOS26_PRCAM.P04.012.001	BLOCCO. / IN LATERIZIO PER SOLAI - PIGNATTA. / Certificato CE secondo la UNI EN 15037-3:2011 / Conformi ai CAM, paragrafo 2.5.5 di cui al DM 23 giugno 2022 n. 256, "CRITERI AMBIENTALI MINIMI PER L’AFFIDAMENTO DEL SERVIZIO DI PROGETTAZIONE ED ESECUZIONE DEI LAVORI DI INTERVENTI EDILIZI. / per solaio a travetti / Altezza: 12 cm	cad		3,49
TOS26_PRCAM.P04.012.002	BLOCCO. / IN LATERIZIO PER SOLAI - PIGNATTA. / Certificato CE secondo la UNI EN 15037-3:2011 / Conformi ai CAM, paragrafo 2.5.5 di cui al DM 23 giugno 2022 n. 256, "CRITERI AMBIENTALI MINIMI PER L’AFFIDAMENTO DEL SERVIZIO DI PROGETTAZIONE ED ESECUZIONE DEI LAVORI DI INTERVENTI EDILIZI. / per solaio a travetti / Altezza: 16 cm	cad		3,25
TOS26_PRCAM.P04.012.003	BLOCCO. / IN LATERIZIO PER SOLAI - PIGNATTA. / Certificato CE secondo la UNI EN 15037-3:2011 / Conformi ai CAM, paragrafo 2.5.5 di cui al DM 23 giugno 2022 n. 256, "CRITERI AMBIENTALI MINIMI PER L’AFFIDAMENTO DEL SERVIZIO DI PROGETTAZIONE ED ESECUZIONE DEI LAVORI DI INTERVENTI EDILIZI. / per solaio a travetti / Altezza: 12 cm	cad		2,91
TOS26_PRCAM.P04.012.004	BLOCCO. / IN LATERIZIO PER SOLAI - PIGNATTA. / Certificato CE secondo la UNI EN 15037-3:2011 / Conformi ai CAM, paragrafo 2.5.5 di cui al DM 23 giugno 2022 n. 256, "CRITERI AMBIENTALI MINIMI PER L’AFFIDAMENTO DEL SERVIZIO DI PROGETTAZIONE ED ESECUZIONE DEI LAVORI DI INTERVENTI EDILIZI. / per solaio a travetti / Altezza: 20 cm	cad		3,24
TOS26_PRCAM.P04.012.005	BLOCCO. / IN LATERIZIO PER SOLAI - PIGNATTA. / Certificato CE secondo la UNI EN 15037-3:2011 / Conformi ai CAM, paragrafo 2.5.5 di cui al DM 23 giugno 2022 n. 256, "CRITERI AMBIENTALI MINIMI PER L’AFFIDAMENTO DEL SERVIZIO DI PROGETTAZIONE ED ESECUZIONE DEI LAVORI DI INTERVENTI EDILIZI. / per solaio a travetti / Altezza: 22 cm	cad		2,66
TOS26_PRCAM.P04.012.010	BLOCCO. / IN LATERIZIO PER SOLAI - PIGNATTA. / Certificato CE secondo la UNI EN 15037-3:2011 / Conformi ai CAM, paragrafo 2.5.5 di cui al DM 23 giugno 2022 n. 256, "CRITERI AMBIENTALI MINIMI PER L’AFFIDAMENTO DEL SERVIZIO DI PROGETTAZIONE ED ESECUZIONE DEI LAVORI DI INTERVENTI EDILIZI. / per solaio a travetti / Altezza: 25 cm	cad		1,65
TOS26_PRCAM.P04.012.020	BLOCCO. / IN LATERIZIO PER SOLAI - PIGNATTA. / Certificato CE secondo la UNI EN 15037-3:2011 / Conformi ai CAM, paragrafo 2.5.5 di cui al DM 23 giugno 2022 n. 256, "CRITERI AMBIENTALI MINIMI PER L’AFFIDAMENTO DEL SERVIZIO DI PROGETTAZIONE ED ESECUZIONE DEI LAVORI DI INTERVENTI EDILIZI. / con alette sporgenti per solai gettati in opera o a pannelli / Altezza: 16 cm	cad		2,96
TOS26_PRCAM.P04.012.021	BLOCCO. / IN LATERIZIO PER SOLAI - PIGNATTA. / Certificato CE secondo la UNI EN 15037-3:2011 / Conformi ai CAM, paragrafo 2.5.5 di cui al DM 23 giugno 2022 n. 256, "CRITERI AMBIENTALI MINIMI PER L’AFFIDAMENTO DEL SERVIZIO DI PROGETTAZIONE ED ESECUZIONE DEI LAVORI DI INTERVENTI EDILIZI. / con alette sporgenti per solai gettati in opera o a pannelli / Altezza: 20 cm	cad		2,93
TOS26_PRCAM.P04.012.022	BLOCCO. / IN LATERIZIO PER SOLAI - PIGNATTA. / Certificato CE secondo la UNI EN 15037-3:2011 / Conformi ai CAM, paragrafo 2.5.5 di cui al DM 23 giugno 2022 n. 256, "CRITERI AMBIENTALI MINIMI PER L’AFFIDAMENTO DEL SERVIZIO DI PROGETTAZIONE ED ESECUZIONE DEI LAVORI DI INTERVENTI EDILIZI. / con alette sporgenti per solai gettati in opera o a pannelli / Altezza: 25 cm	cad		3,41
TOS26_PRCAM.P04.013.001	Blocchi in laterizio per solaio da getto in opera. Conformi ai CAM, paragrafo 2.5.5 di cui al DM 23 giugno 2022 n. 256, "CRITERI AMBIENTALI MINIMI PER L’AFFIDAMENTO DEL SERVIZIO DI PROGETTAZIONE ED ESECUZIONE DEI LAVORI DI INTERVENTI EDILIZI. / spessore 16 cm interasse 40 cm	m³		62,78
TOS26_PRCAM.P04.013.002	Blocchi in laterizio per solaio da getto in opera. Conformi ai CAM, paragrafo 2.5.5 di cui al DM 23 giugno 2022 n. 256, "CRITERI AMBIENTALI MINIMI PER L’AFFIDAMENTO DEL SERVIZIO DI PROGETTAZIONE ED ESECUZIONE DEI LAVORI DI INTERVENTI EDILIZI. / spessore 18 cm interasse 40 cm	m³		55,81
TOS26_PRCAM.P04.013.003	Blocchi in laterizio per solaio da getto in opera. Conformi ai CAM, paragrafo 2.5.5 di cui al DM 23 giugno 2022 n. 256, "CRITERI AMBIENTALI MINIMI PER L’AFFIDAMENTO DEL SERVIZIO DI PROGETTAZIONE ED ESECUZIONE DEI LAVORI DI INTERVENTI EDILIZI. / spessore 20 cm interasse 40 cm	m³		50,23
TOS26_PRCAM.P04.013.004	Blocchi in laterizio per solaio da getto in opera. Conformi ai CAM, paragrafo 2.5.5 di cui al DM 23 giugno 2022 n. 256, "CRITERI AMBIENTALI MINIMI PER L’AFFIDAMENTO DEL SERVIZIO DI PROGETTAZIONE ED ESECUZIONE DEI LAVORI DI INTERVENTI EDILIZI. / spessore 24 cm interasse 40 cm	m³		52,31
TOS26_PRCAM.P04.013.007	Blocchi in laterizio per solaio da getto in opera. Conformi ai CAM, paragrafo 2.5.5 di cui al DM 23 giugno 2022 n. 256, "CRITERI AMBIENTALI MINIMI PER L’AFFIDAMENTO DEL SERVIZIO DI PROGETTAZIONE ED ESECUZIONE DEI LAVORI DI INTERVENTI EDILIZI. / spessore 16 cm interasse 50 cm	m³		148,18
TOS26_PRCAM.P04.013.008	Blocchi in laterizio per solaio da getto in opera. Conformi ai CAM, paragrafo 2.5.5 di cui al DM 23 giugno 2022 n. 256, "CRITERI AMBIENTALI MINIMI PER L’AFFIDAMENTO DEL SERVIZIO DI PROGETTAZIONE ED ESECUZIONE DEI LAVORI DI INTERVENTI EDILIZI. / spessore 18 cm interasse 50 cm	m³		130,42
TOS26_PRCAM.P04.013.009	Blocchi in laterizio per solaio da getto in opera. Conformi ai CAM, paragrafo 2.5.5 di cui al DM 23 giugno 2022 n. 256, "CRITERI AMBIENTALI MINIMI PER L’AFFIDAMENTO DEL SERVIZIO DI PROGETTAZIONE ED ESECUZIONE DEI LAVORI DI INTERVENTI EDILIZI. / spessore 20 cm interasse 50 cm	m³		117,38
TOS26_PRCAM.P04.013.010	Blocchi in laterizio per solaio da getto in opera. Conformi ai CAM, paragrafo 2.5.5 di cui al DM 23 giugno 2022 n. 256, "CRITERI AMBIENTALI MINIMI PER L’AFFIDAMENTO DEL SERVIZIO DI PROGETTAZIONE ED ESECUZIONE DEI LAVORI DI INTERVENTI EDILIZI. / spessore 22 cm interasse 50 cm	m³		86,21
TOS26_PRCAM.P04.013.011	Blocchi in laterizio per solaio da getto in opera. Conformi ai CAM, paragrafo 2.5.5 di cui al DM 23 giugno 2022 n. 256, "CRITERI AMBIENTALI MINIMI PER L’AFFIDAMENTO DEL SERVIZIO DI PROGETTAZIONE ED ESECUZIONE DEI LAVORI DI INTERVENTI EDILIZI. / spessore 24 cm interasse 50 cm	m³		113,51
TOS26_PRCAM.P04.014.001	ARCHITRAVE. IN LATERIZIO E CALCESTRUZZO PRECOMPRESSI. Dimensioni: 12x7 cm. Conformi ai CAM, paragrafo 2.5.5 di cui al DM 23 giugno 2022 n. 256, "CRITERI AMBIENTALI MINIMI PER L’AFFIDAMENTO DEL SERVIZIO DI PROGETTAZIONE ED ESECUZIONE DEI LAVORI DI INTERVENTI EDILIZI. / lunghezza 100 cm	cad		5,23
TOS26_PRCAM.P04.014.002	ARCHITRAVE. IN LATERIZIO E CALCESTRUZZO PRECOMPRESSI. Dimensioni: 12x7 cm. Conformi ai CAM, paragrafo 2.5.5 di cui al DM 23 giugno 2022 n. 256, "CRITERI AMBIENTALI MINIMI PER L’AFFIDAMENTO DEL SERVIZIO DI PROGETTAZIONE ED ESECUZIONE DEI LAVORI DI INTERVENTI EDILIZI. / lunghezza 125 cm	cad		7,27
TOS26_PRCAM.P04.014.003	ARCHITRAVE. IN LATERIZIO E CALCESTRUZZO PRECOMPRESSI. Dimensioni: 12x7 cm. Conformi ai CAM, paragrafo 2.5.5 di cui al DM 23 giugno 2022 n. 256, "CRITERI AMBIENTALI MINIMI PER L’AFFIDAMENTO DEL SERVIZIO DI PROGETTAZIONE ED ESECUZIONE DEI LAVORI DI INTERVENTI EDILIZI. / lunghezza 150 cm	cad		8,73
TOS26_PRCAM.P04.014.004	ARCHITRAVE. IN LATERIZIO E CALCESTRUZZO PRECOMPRESSI. Dimensioni: 12x7 cm. Conformi ai CAM, paragrafo 2.5.5 di cui al DM 23 giugno 2022 n. 256, "CRITERI AMBIENTALI MINIMI PER L’AFFIDAMENTO DEL SERVIZIO DI PROGETTAZIONE ED ESECUZIONE DEI LAVORI DI INTERVENTI EDILIZI. / lunghezza 175 cm	cad		10,18
TOS26_PRCAM.P04.014.005	ARCHITRAVE. IN LATERIZIO E CALCESTRUZZO PRECOMPRESSI. Dimensioni: 12x7 cm. Conformi ai CAM, paragrafo 2.5.5 di cui al DM 23 giugno 2022 n. 256, "CRITERI AMBIENTALI MINIMI PER L’AFFIDAMENTO DEL SERVIZIO DI PROGETTAZIONE ED ESECUZIONE DEI LAVORI DI INTERVENTI EDILIZI. / lunghezza 200 cm	cad		11,63
TOS26_PRCAM.P04.014.006	ARCHITRAVE. IN LATERIZIO E CALCESTRUZZO PRECOMPRESSI. Dimensioni: 12x7 cm. Conformi ai CAM, paragrafo 2.5.5 di cui al DM 23 giugno 2022 n. 256, "CRITERI AMBIENTALI MINIMI PER L’AFFIDAMENTO DEL SERVIZIO DI PROGETTAZIONE ED ESECUZIONE DEI LAVORI DI INTERVENTI EDILIZI. / lunghezza 225 cm	cad		13,09
TOS26_PRCAM.P04.014.007	ARCHITRAVE. IN LATERIZIO E CALCESTRUZZO PRECOMPRESSI. Dimensioni: 12x7 cm. Conformi ai CAM, paragrafo 2.5.5 di cui al DM 23 giugno 2022 n. 256, "CRITERI AMBIENTALI MINIMI PER L’AFFIDAMENTO DEL SERVIZIO DI PROGETTAZIONE ED ESECUZIONE DEI LAVORI DI INTERVENTI EDILIZI. / lunghezza 250 cm	cad		14,54
TOS26_PRCAM.P04.014.008	ARCHITRAVE. IN LATERIZIO E CALCESTRUZZO PRECOMPRESSI. Dimensioni: 12x7 cm. Conformi ai CAM, paragrafo 2.5.5 di cui al DM 23 giugno 2022 n. 256, "CRITERI AMBIENTALI MINIMI PER L’AFFIDAMENTO DEL SERVIZIO DI PROGETTAZIONE ED ESECUZIONE DEI LAVORI DI INTERVENTI EDILIZI. / lunghezza 275 cm	cad		16,00
TOS26_PRCAM.P04.014.009	ARCHITRAVE. IN LATERIZIO E CALCESTRUZZO PRECOMPRESSI. Dimensioni: 12x7 cm. Conformi ai CAM, paragrafo 2.5.5 di cui al DM 23 giugno 2022 n. 256, "CRITERI AMBIENTALI MINIMI PER L’AFFIDAMENTO DEL SERVIZIO DI PROGETTAZIONE ED ESECUZIONE DEI LAVORI DI INTERVENTI EDILIZI. / lunghezza 300 cm	cad		17,45
TOS26_PRCAM.P04.014.010	ARCHITRAVE. IN LATERIZIO E CALCESTRUZZO PRECOMPRESSI. Dimensioni: 12x7 cm. Conformi ai CAM, paragrafo 2.5.5 di cui al DM 23 giugno 2022 n. 256, "CRITERI AMBIENTALI MINIMI PER L’AFFIDAMENTO DEL SERVIZIO DI PROGETTAZIONE ED ESECUZIONE DEI LAVORI DI INTERVENTI EDILIZI. / lunghezza 325 cm	cad		18,91
TOS26_PRCAM.P04.014.011	ARCHITRAVE. IN LATERIZIO E CALCESTRUZZO PRECOMPRESSI. Dimensioni: 12x7 cm. Conformi ai CAM, paragrafo 2.5.5 di cui al DM 23 giugno 2022 n. 256, "CRITERI AMBIENTALI MINIMI PER L’AFFIDAMENTO DEL SERVIZIO DI PROGETTAZIONE ED ESECUZIONE DEI LAVORI DI INTERVENTI EDILIZI. / lunghezza 350 cm	cad		20,36
TOS26_PRCAM.P04.016.000	BLOCCHI PER MURATURA IN LATERIZIO ALLEGGERITO IN PASTA ACCOPPIATI CON ISOLANTE / - con interposto un pannello in polisterene espanso grafitato di 8 cm; / - % di foratura ≤45% ; / - incastri verticali maschio-femmina / PER MURATURA PORTANTE (zona sismica 1 - 2 - 3 - 4) / Conformi ai CAM di cui al DM 23 giugno 2022 n. 256, "CRITERI AMBIENTALI MINIMI PER L’AFFIDAMENTO DEL SERVIZIO DI PROGETTAZIONE ED ESECUZIONE DEI LAVORI DI INTERVENTI EDILIZI. / Spessore 40 cm (7 + 8 + 25)	m³		279,89
TOS26_PRCAM.P04.016.001	BLOCCHI PER MURATURA IN LATERIZIO ALLEGGERITO IN PASTA ACCOPPIATI CON ISOLANTE / - con interposto un pannello in polisterene espanso grafitato di 8 cm; / - % di foratura ≤45% ; / - incastri verticali maschio-femmina / PER MURATURA PORTANTE (zona sismica 1 - 2 - 3 - 4) / Conformi ai CAM di cui al DM 23 giugno 2022 n. 256, "CRITERI AMBIENTALI MINIMI PER L’AFFIDAMENTO DEL SERVIZIO DI PROGETTAZIONE ED ESECUZIONE DEI LAVORI DI INTERVENTI EDILIZI. / Spessore 42 cm (7 + 10 + 25)	m³		282,64
TOS26_PRCAM.P04.016.002	BLOCCHI PER MURATURA IN LATERIZIO ALLEGGERITO IN PASTA ACCOPPIATI CON ISOLANTE / - con interposto un pannello in polisterene espanso grafitato di 8 cm; / - % di foratura ≤45% ; / - incastri verticali maschio-femmina / PER MURATURA PORTANTE (zona sismica 1 - 2 - 3 - 4) / Conformi ai CAM di cui al DM 23 giugno 2022 n. 256, "CRITERI AMBIENTALI MINIMI PER L’AFFIDAMENTO DEL SERVIZIO DI PROGETTAZIONE ED ESECUZIONE DEI LAVORI DI INTERVENTI EDILIZI. / Spessore 44 cm (7 + 12 + 25)	m³		311,26
TOS26_PRCAM.P04.017.001	BLOCCHI PER MURATURA IN LATERIZIO ALLEGGERITO IN PASTA ACCOPPIATI CON ISOLANTE / - con interposto un pannello in polisterene espanso grafitato di 8 cm; / - % di foratura ≤50% ; / - incastri verticali maschio-femmina / PER MURATURA PORTANTE (zona sismica 1 - 2 - 3 - 4) / Conformi ai CAM di cui al DM 23 giugno 2022 n. 256, "CRITERI AMBIENTALI MINIMI PER L’AFFIDAMENTO DEL SERVIZIO DI PROGETTAZIONE ED ESECUZIONE DEI LAVORI DI INTERVENTI EDILIZI. / Spessore 30 cm (8 + 6 + 16)	m³		299,08
TOS26_PRCAM.P04.017.002	BLOCCHI PER MURATURA IN LATERIZIO ALLEGGERITO IN PASTA ACCOPPIATI CON ISOLANTE / - con interposto un pannello in polisterene espanso grafitato di 8 cm; / - % di foratura ≤50% ; / - incastri verticali maschio-femmina / PER MURATURA PORTANTE (zona sismica 1 - 2 - 3 - 4) / Conformi ai CAM di cui al DM 23 giugno 2022 n. 256, "CRITERI AMBIENTALI MINIMI PER L’AFFIDAMENTO DEL SERVIZIO DI PROGETTAZIONE ED ESECUZIONE DEI LAVORI DI INTERVENTI EDILIZI. / Spessore 32 cm (8 + 8 + 16)	m³		306,69
TOS26_PRCAM.P04.017.003	BLOCCHI PER MURATURA IN LATERIZIO ALLEGGERITO IN PASTA ACCOPPIATI CON ISOLANTE / - con interposto un pannello in polisterene espanso grafitato di 8 cm; / - % di foratura ≤50% ; / - incastri verticali maschio-femmina / PER MURATURA PORTANTE (zona sismica 1 - 2 - 3 - 4) / Conformi ai CAM di cui al DM 23 giugno 2022 n. 256, "CRITERI AMBIENTALI MINIMI PER L’AFFIDAMENTO DEL SERVIZIO DI PROGETTAZIONE ED ESECUZIONE DEI LAVORI DI INTERVENTI EDILIZI. / Spessore 35 cm (8 + 6 + 21)	m³		270,87
TOS26_PRCAM.P04.017.004	BLOCCHI PER MURATURA IN LATERIZIO ALLEGGERITO IN PASTA ACCOPPIATI CON ISOLANTE / - con interposto un pannello in polisterene espanso grafitato di 8 cm; / - % di foratura ≤50% ; / - incastri verticali maschio-femmina / PER MURATURA PORTANTE (zona sismica 1 - 2 - 3 - 4) / Conformi ai CAM di cui al DM 23 giugno 2022 n. 256, "CRITERI AMBIENTALI MINIMI PER L’AFFIDAMENTO DEL SERVIZIO DI PROGETTAZIONE ED ESECUZIONE DEI LAVORI DI INTERVENTI EDILIZI. / Spessore 37 cm (8 + 8 + 21)	m³		274,30
TOS26_PRCAM.P04.017.005	BLOCCHI PER MURATURA IN LATERIZIO ALLEGGERITO IN PASTA ACCOPPIATI CON ISOLANTE / - con interposto un pannello in polisterene espanso grafitato di 8 cm; / - % di foratura ≤50% ; / - incastri verticali maschio-femmina / PER MURATURA PORTANTE (zona sismica 1 - 2 - 3 - 4) / Conformi ai CAM di cui al DM 23 giugno 2022 n. 256, "CRITERI AMBIENTALI MINIMI PER L’AFFIDAMENTO DEL SERVIZIO DI PROGETTAZIONE ED ESECUZIONE DEI LAVORI DI INTERVENTI EDILIZI. / Spessore 40 cm (8 + 6 + 26)	m³		265,49
TOS26_PRCAM.P04.017.006	BLOCCHI PER MURATURA IN LATERIZIO ALLEGGERITO IN PASTA ACCOPPIATI CON ISOLANTE / - con interposto un pannello in polisterene espanso grafitato di 8 cm; / - % di foratura ≤50% ; / - incastri verticali maschio-femmina / PER MURATURA PORTANTE (zona sismica 1 - 2 - 3 - 4) / Conformi ai CAM di cui al DM 23 giugno 2022 n. 256, "CRITERI AMBIENTALI MINIMI PER L’AFFIDAMENTO DEL SERVIZIO DI PROGETTAZIONE ED ESECUZIONE DEI LAVORI DI INTERVENTI EDILIZI. / Spessore 41 cm (8 + 12 + 21)	m³		325,84
TOS26_PRCAM.P04.017.007	BLOCCHI PER MURATURA IN LATERIZIO ALLEGGERITO IN PASTA ACCOPPIATI CON ISOLANTE / - con interposto un pannello in polisterene espanso grafitato di 8 cm; / - % di foratura ≤50% ; / - incastri verticali maschio-femmina / PER MURATURA PORTANTE (zona sismica 1 - 2 - 3 - 4) / Conformi ai CAM di cui al DM 23 giugno 2022 n. 256, "CRITERI AMBIENTALI MINIMI PER L’AFFIDAMENTO DEL SERVIZIO DI PROGETTAZIONE ED ESECUZIONE DEI LAVORI DI INTERVENTI EDILIZI. / Spessore 42 cm (7 + 10 + 25)	m³		282,64
TOS26_PRCAM.P04.017.008	BLOCCHI PER MURATURA IN LATERIZIO ALLEGGERITO IN PASTA ACCOPPIATI CON ISOLANTE / - con interposto un pannello in polisterene espanso grafitato di 8 cm; / - % di foratura ≤50% ; / - incastri verticali maschio-femmina / PER MURATURA PORTANTE (zona sismica 1 - 2 - 3 - 4) / Conformi ai CAM di cui al DM 23 giugno 2022 n. 256, "CRITERI AMBIENTALI MINIMI PER L’AFFIDAMENTO DEL SERVIZIO DI PROGETTAZIONE ED ESECUZIONE DEI LAVORI DI INTERVENTI EDILIZI. / Spessore 45 cm (8 + 6 + 31)	m³		257,07
TOS26_PRCAM.P04.017.009	BLOCCHI PER MURATURA IN LATERIZIO ALLEGGERITO IN PASTA ACCOPPIATI CON ISOLANTE / - con interposto un pannello in polisterene espanso grafitato di 8 cm; / - % di foratura ≤50% ; / - incastri verticali maschio-femmina / PER MURATURA PORTANTE (zona sismica 1 - 2 - 3 - 4) / Conformi ai CAM di cui al DM 23 giugno 2022 n. 256, "CRITERI AMBIENTALI MINIMI PER L’AFFIDAMENTO DEL SERVIZIO DI PROGETTAZIONE ED ESECUZIONE DEI LAVORI DI INTERVENTI EDILIZI. / Spessore 46 cm (7 + 8 + 31)	m³		310,50
TOS26_PRCAM.P04.017.010	BLOCCHI PER MURATURA IN LATERIZIO ALLEGGERITO IN PASTA ACCOPPIATI CON ISOLANTE / - con interposto un pannello in polisterene espanso grafitato di 8 cm; / - % di foratura ≤50% ; / - incastri verticali maschio-femmina / PER MURATURA PORTANTE (zona sismica 1 - 2 - 3 - 4) / Conformi ai CAM di cui al DM 23 giugno 2022 n. 256, "CRITERI AMBIENTALI MINIMI PER L’AFFIDAMENTO DEL SERVIZIO DI PROGETTAZIONE ED ESECUZIONE DEI LAVORI DI INTERVENTI EDILIZI. / Spessore 47 cm (8 + 8 + 31)	m³		259,92
TOS26_PRCAM.P04.018.001	BLOCCHI PER MURATURA IN LATERIZIO AD ELEVATA MASSA / PER DIVISORI INTERNI AD ALTA PRESTAZIONE ACUSTICA / Senza camere di sacrificio per predisposizione impianti. / Conformi ai CAM di cui al DM 23 giugno 2022 n. 256, "CRITERI AMBIENTALI MINIMI PER L’AFFIDAMENTO DEL SERVIZIO DI PROGETTAZIONE ED ESECUZIONE DEI LAVORI DI INTERVENTI EDILIZI. / Spessore: 25 cm	m³		319,99
TOS26_PRCAM.P04.018.002	BLOCCHI PER MURATURA IN LATERIZIO AD ELEVATA MASSA / PER DIVISORI INTERNI AD ALTA PRESTAZIONE ACUSTICA / Senza camere di sacrificio per predisposizione impianti. / Conformi ai CAM di cui al DM 23 giugno 2022 n. 256, "CRITERI AMBIENTALI MINIMI PER L’AFFIDAMENTO DEL SERVIZIO DI PROGETTAZIONE ED ESECUZIONE DEI LAVORI DI INTERVENTI EDILIZI. / Spessore: 30 cm	m³		251,65
TOS26_PRCAM.P04.018.003	BLOCCHI PER MURATURA IN LATERIZIO AD ELEVATA MASSA / PER DIVISORI INTERNI AD ALTA PRESTAZIONE ACUSTICA / Senza camere di sacrificio per predisposizione impianti. / Conformi ai CAM di cui al DM 23 giugno 2022 n. 256, "CRITERI AMBIENTALI MINIMI PER L’AFFIDAMENTO DEL SERVIZIO DI PROGETTAZIONE ED ESECUZIONE DEI LAVORI DI INTERVENTI EDILIZI. / PORTANTE / PER TUTTE LE ZONE SISMICHE / Spessore 25 - 30 cm	m³		287,45
TOS26_PRCAM.P04.020.001	BLOCCO. / IN CALCESTRUZZO VIBROCOMPRESSO. / DA INTONACARE. / PER MURATURA PORTANTE (zona sismica 1-2-3). / % foratura < 45 / Conformi ai CAM di cui al DM 23 giugno 2022 n. 256, "CRITERI AMBIENTALI MINIMI PER L’AFFIDAMENTO DEL SERVIZIO DI PROGETTAZIONE ED ESECUZIONE DEI LAVORI DI INTERVENTI EDILIZI. / spessore 25 cm	m³		209,35
TOS26_PRCAM.P04.021.010	BLOCCO. IN CALCESTRUZZO ALLEGGERITO VIBROCOMPRESSO (argilla espansa, perlite, ecc). / DA INTONACARE. PER MURATIRA PORTANTE (zona sismica 1-2-3). Foratura < 45%. Conformi ai CAM, paragrafo 2.5.3 di cui al DM 23 giugno 2022 n. 256, "CRITERI AMBIENTALI MINIMI PER L’AFFIDAMENTO DEL SERVIZIO DI PROGETTAZIONE ED ESECUZIONE DEI LAVORI DI INTERVENTI EDILIZI. / spessore 25 cm	m³		234,80
TOS26_PRCAM.P04.021.011	BLOCCO. IN CALCESTRUZZO ALLEGGERITO VIBROCOMPRESSO (argilla espansa, perlite, ecc). / DA INTONACARE. PER MURATIRA PORTANTE (zona sismica 1-2-3). Foratura < 45%. Conformi ai CAM, paragrafo 2.5.3 di cui al DM 23 giugno 2022 n. 256, "CRITERI AMBIENTALI MINIMI PER L’AFFIDAMENTO DEL SERVIZIO DI PROGETTAZIONE ED ESECUZIONE DEI LAVORI DI INTERVENTI EDILIZI. / spessore 30 cm	m³		211,12
TOS26_PRCAM.P04.023.001	BLOCCO. / IN CALCESTRUZZO ALLEGGERITO (argilla espansa, perlite, ecc) VIBROCOMPRESSO. / PER FACCIAVISTA. / IDROREPELLENTE. / PER MURATURA PORTANTE (zona sismica 1-2-3). / % foratura < 45. / Conformi ai CAM, paragrafo 2.5.3 di cui al DM 23 giugno 2022 n. 256, "CRITERI AMBIENTALI MINIMI PER L’AFFIDAMENTO DEL SERVIZIO DI PROGETTAZIONE ED ESECUZIONE DEI LAVORI DI INTERVENTI EDILIZI. / colore naturale. / Spessore: 25 cm	m³		284,60
TOS26_PRCAM.P04.023.003	BLOCCO. / IN CALCESTRUZZO ALLEGGERITO (argilla espansa, perlite, ecc) VIBROCOMPRESSO. / PER FACCIAVISTA. / IDROREPELLENTE. / PER MURATURA PORTANTE (zona sismica 1-2-3). / % foratura < 45. / Conformi ai CAM, paragrafo 2.5.3 di cui al DM 23 giugno 2022 n. 256, "CRITERI AMBIENTALI MINIMI PER L’AFFIDAMENTO DEL SERVIZIO DI PROGETTAZIONE ED ESECUZIONE DEI LAVORI DI INTERVENTI EDILIZI. / colore naturale. / Spessore: 30 cm	m³		287,60
TOS26_PRCAM.P04.026.001	BLOCCO. / IN CALCESTRUZZO ALLEGGERITO (argilla espansa, perlite, ecc) VIBROCOMPRESSO. / DA INTONACARE. / PER MURATURA PORTANTE (zona sismica 4). / 45 < % foratura < 55 / Conformi ai CAM, paragrafo 2.5.3 di cui al DM 23 giugno 2022 n. 256, "CRITERI AMBIENTALI MINIMI PER L’AFFIDAMENTO DEL SERVIZIO DI PROGETTAZIONE ED ESECUZIONE DEI LAVORI DI INTERVENTI EDILIZI. / spessore 25 cm	m³		163,62
TOS26_PRCAM.P04.026.002	BLOCCO. / IN CALCESTRUZZO ALLEGGERITO (argilla espansa, perlite, ecc) VIBROCOMPRESSO. / DA INTONACARE. / PER MURATURA PORTANTE (zona sismica 4). / 45 < % foratura < 55 / Conformi ai CAM, paragrafo 2.5.3 di cui al DM 23 giugno 2022 n. 256, "CRITERI AMBIENTALI MINIMI PER L’AFFIDAMENTO DEL SERVIZIO DI PROGETTAZIONE ED ESECUZIONE DEI LAVORI DI INTERVENTI EDILIZI. / spessore 30 cm	m³		169,18
TOS26_PRCAM.P04.027.001	BLOCCO. / FORATO IN CALCESTRUZZO ALLEGGERITO VIBROCOMPRESSO (argilla espansa, perlite, ecc) / PER FACCIAVISTA. / IDROREPELLENTE. / PER MURATURA PORTANTE (zona sismica 4). / 45 < % foratura < 55 / Conformi ai CAM, paragrafo 2.5.3 di cui al DM 23 giugno 2022 n. 256, "CRITERI AMBIENTALI MINIMI PER L’AFFIDAMENTO DEL SERVIZIO DI PROGETTAZIONE ED ESECUZIONE DEI LAVORI DI INTERVENTI EDILIZI. / spessore 25 cm	m³		191,25
TOS26_PRCAM.P04.027.002	BLOCCO. / FORATO IN CALCESTRUZZO ALLEGGERITO VIBROCOMPRESSO (argilla espansa, perlite, ecc) / PER FACCIAVISTA. / IDROREPELLENTE. / PER MURATURA PORTANTE (zona sismica 4). / 45 < % foratura < 55 / Conformi ai CAM, paragrafo 2.5.3 di cui al DM 23 giugno 2022 n. 256, "CRITERI AMBIENTALI MINIMI PER L’AFFIDAMENTO DEL SERVIZIO DI PROGETTAZIONE ED ESECUZIONE DEI LAVORI DI INTERVENTI EDILIZI. / spessore 30 cm	m³		191,24
TOS26_PRCAM.P04.031.001	BLOCCO. / IN CALCESTRUZZO VIBROCOMPRESSO. / PER FACCIAVISTA. / IDROREPELLENTE. / PER MURATURA DI TAMPONAMENTO CONTROPARETI E DIVISORI INTERNI. / % foratura > 55 / Conformi ai CAM, paragrafo 2.5.3 di cui al DM 23 giugno 2022 n. 256, "CRITERI AMBIENTALI MINIMI PER L’AFFIDAMENTO DEL SERVIZIO DI PROGETTAZIONE ED ESECUZIONE DEI LAVORI DI INTERVENTI EDILIZI. / a spacco (splittato), colore naturale, spessore 7 cm.	m³		386,35
TOS26_PRCAM.P04.031.002	BLOCCO. / IN CALCESTRUZZO VIBROCOMPRESSO. / PER FACCIAVISTA. / IDROREPELLENTE. / PER MURATURA DI TAMPONAMENTO CONTROPARETI E DIVISORI INTERNI. / % foratura > 55 / Conformi ai CAM, paragrafo 2.5.3 di cui al DM 23 giugno 2022 n. 256, "CRITERI AMBIENTALI MINIMI PER L’AFFIDAMENTO DEL SERVIZIO DI PROGETTAZIONE ED ESECUZIONE DEI LAVORI DI INTERVENTI EDILIZI. / a spacco (splittato), colore naturale, scanalato (o anche detto sagomato o cannellato), spessore 7 cm.	m³		415,72
TOS26_PRCAM.P04.031.003	BLOCCO. / IN CALCESTRUZZO VIBROCOMPRESSO. / PER FACCIAVISTA. / IDROREPELLENTE. / PER MURATURA DI TAMPONAMENTO CONTROPARETI E DIVISORI INTERNI. / % foratura > 55 / Conformi ai CAM, paragrafo 2.5.3 di cui al DM 23 giugno 2022 n. 256, "CRITERI AMBIENTALI MINIMI PER L’AFFIDAMENTO DEL SERVIZIO DI PROGETTAZIONE ED ESECUZIONE DEI LAVORI DI INTERVENTI EDILIZI. / a spacco (splittato), colore naturale, spessore 12-15 cm	m³		259,10
TOS26_PRCAM.P04.031.004	BLOCCO. / IN CALCESTRUZZO VIBROCOMPRESSO. / PER FACCIAVISTA. / IDROREPELLENTE. / PER MURATURA DI TAMPONAMENTO CONTROPARETI E DIVISORI INTERNI. / % foratura > 55 / Conformi ai CAM, paragrafo 2.5.3 di cui al DM 23 giugno 2022 n. 256, "CRITERI AMBIENTALI MINIMI PER L’AFFIDAMENTO DEL SERVIZIO DI PROGETTAZIONE ED ESECUZIONE DEI LAVORI DI INTERVENTI EDILIZI. / a spacco (splittato), colore naturale, scanalato (o anche detto sagomato o cannellato), spessore 12-15 cm	m³		262,08
TOS26_PRCAM.P04.031.005	BLOCCO. / IN CALCESTRUZZO VIBROCOMPRESSO. / PER FACCIAVISTA. / IDROREPELLENTE. / PER MURATURA DI TAMPONAMENTO CONTROPARETI E DIVISORI INTERNI. / % foratura > 55 / Conformi ai CAM, paragrafo 2.5.3 di cui al DM 23 giugno 2022 n. 256, "CRITERI AMBIENTALI MINIMI PER L’AFFIDAMENTO DEL SERVIZIO DI PROGETTAZIONE ED ESECUZIONE DEI LAVORI DI INTERVENTI EDILIZI. / a spacco (splittato), colore naturale, spessore 20-22 cm	m³		230,89
TOS26_PRCAM.P04.031.006	BLOCCO. / IN CALCESTRUZZO VIBROCOMPRESSO. / PER FACCIAVISTA. / IDROREPELLENTE. / PER MURATURA DI TAMPONAMENTO CONTROPARETI E DIVISORI INTERNI. / % foratura > 55 / Conformi ai CAM, paragrafo 2.5.3 di cui al DM 23 giugno 2022 n. 256, "CRITERI AMBIENTALI MINIMI PER L’AFFIDAMENTO DEL SERVIZIO DI PROGETTAZIONE ED ESECUZIONE DEI LAVORI DI INTERVENTI EDILIZI. / a spacco (splittato), colore naturale, scanalato (o anche detto sagomato o cannellato), spessore 20-22 cm	m³		242,21
TOS26_PRCAM.P04.031.015	BLOCCO. / IN CALCESTRUZZO VIBROCOMPRESSO. / PER FACCIAVISTA. / IDROREPELLENTE. / PER MURATURA DI TAMPONAMENTO CONTROPARETI E DIVISORI INTERNI. / % foratura > 55 / Conformi ai CAM, paragrafo 2.5.3 di cui al DM 23 giugno 2022 n. 256, "CRITERI AMBIENTALI MINIMI PER L’AFFIDAMENTO DEL SERVIZIO DI PROGETTAZIONE ED ESECUZIONE DEI LAVORI DI INTERVENTI EDILIZI. / a spacco (splittato), colore naturale, spessore 15 cm	m³		242,40
TOS26_PRCAM.P04.031.115	BLOCCO. / IN CALCESTRUZZO VIBROCOMPRESSO. / PER FACCIAVISTA. / IDROREPELLENTE. / PER MURATURA DI TAMPONAMENTO CONTROPARETI E DIVISORI INTERNI. / % foratura > 55 / Conformi ai CAM, paragrafo 2.5.3 di cui al DM 23 giugno 2022 n. 256, "CRITERI AMBIENTALI MINIMI PER L’AFFIDAMENTO DEL SERVIZIO DI PROGETTAZIONE ED ESECUZIONE DEI LAVORI DI INTERVENTI EDILIZI. / a spacco (splittato), colore naturale, scanalato (o anche detto sagomato o cannellato), spessore 15 cm	m³		262,08
TOS26_PRCAM.P04.032.001	BLOCCO. / IN CALCESTRUZZO ALLEGGERITO (argilla espansa, perlite, ecc) VIBROCOMPRESSO. / DA INTONACARE. / PER MURATURA DI TAMPONAMENTO CONTROPARETI E DIVISORI INTERNI. / % foratura > 55 / Conformi ai CAM, paragrafo 2.5.3 di cui al DM 23 giugno 2022 n. 256, "CRITERI AMBIENTALI MINIMI PER L’AFFIDAMENTO DEL SERVIZIO DI PROGETTAZIONE ED ESECUZIONE DEI LAVORI DI INTERVENTI EDILIZI. / spessore 8 cm	m³		207,09
TOS26_PRCAM.P04.032.002	BLOCCO. / IN CALCESTRUZZO ALLEGGERITO (argilla espansa, perlite, ecc) VIBROCOMPRESSO. / DA INTONACARE. / PER MURATURA DI TAMPONAMENTO CONTROPARETI E DIVISORI INTERNI. / % foratura > 55 / Conformi ai CAM, paragrafo 2.5.3 di cui al DM 23 giugno 2022 n. 256, "CRITERI AMBIENTALI MINIMI PER L’AFFIDAMENTO DEL SERVIZIO DI PROGETTAZIONE ED ESECUZIONE DEI LAVORI DI INTERVENTI EDILIZI. / spessore 12 cm	m³		166,34
TOS26_PRCAM.P04.032.003	BLOCCO. / IN CALCESTRUZZO ALLEGGERITO (argilla espansa, perlite, ecc) VIBROCOMPRESSO. / DA INTONACARE. / PER MURATURA DI TAMPONAMENTO CONTROPARETI E DIVISORI INTERNI. / % foratura > 55 / Conformi ai CAM, paragrafo 2.5.3 di cui al DM 23 giugno 2022 n. 256, "CRITERI AMBIENTALI MINIMI PER L’AFFIDAMENTO DEL SERVIZIO DI PROGETTAZIONE ED ESECUZIONE DEI LAVORI DI INTERVENTI EDILIZI. / spessore 20 cm	m³		149,84
TOS26_PRCAM.P04.032.004	BLOCCO. / IN CALCESTRUZZO ALLEGGERITO (argilla espansa, perlite, ecc) VIBROCOMPRESSO. / DA INTONACARE. / PER MURATURA DI TAMPONAMENTO CONTROPARETI E DIVISORI INTERNI. / % foratura > 55 / Conformi ai CAM, paragrafo 2.5.3 di cui al DM 23 giugno 2022 n. 256, "CRITERI AMBIENTALI MINIMI PER L’AFFIDAMENTO DEL SERVIZIO DI PROGETTAZIONE ED ESECUZIONE DEI LAVORI DI INTERVENTI EDILIZI. / spessore 25 cm	m³		143,13
TOS26_PRCAM.P04.032.005	BLOCCO. / IN CALCESTRUZZO ALLEGGERITO (argilla espansa, perlite, ecc) VIBROCOMPRESSO. / DA INTONACARE. / PER MURATURA DI TAMPONAMENTO CONTROPARETI E DIVISORI INTERNI. / % foratura > 55 / Conformi ai CAM, paragrafo 2.5.3 di cui al DM 23 giugno 2022 n. 256, "CRITERI AMBIENTALI MINIMI PER L’AFFIDAMENTO DEL SERVIZIO DI PROGETTAZIONE ED ESECUZIONE DEI LAVORI DI INTERVENTI EDILIZI. / spessore 30 cm	m³		152,98
TOS26_PRCAM.P04.032.011	BLOCCO. / IN CALCESTRUZZO ALLEGGERITO (argilla espansa, perlite, ecc) VIBROCOMPRESSO. / DA INTONACARE. / PER MURATURA DI TAMPONAMENTO CONTROPARETI E DIVISORI INTERNI. / % foratura > 55 / Conformi ai CAM, paragrafo 2.5.3 di cui al DM 23 giugno 2022 n. 256, "CRITERI AMBIENTALI MINIMI PER L’AFFIDAMENTO DEL SERVIZIO DI PROGETTAZIONE ED ESECUZIONE DEI LAVORI DI INTERVENTI EDILIZI. / spessore 10 cm	m³		134,50
TOS26_PRCAM.P04.032.015	BLOCCO. / IN CALCESTRUZZO ALLEGGERITO (argilla espansa, perlite, ecc) VIBROCOMPRESSO. / DA INTONACARE. / PER MURATURA DI TAMPONAMENTO CONTROPARETI E DIVISORI INTERNI. / % foratura > 55 / Conformi ai CAM, paragrafo 2.5.3 di cui al DM 23 giugno 2022 n. 256, "CRITERI AMBIENTALI MINIMI PER L’AFFIDAMENTO DEL SERVIZIO DI PROGETTAZIONE ED ESECUZIONE DEI LAVORI DI INTERVENTI EDILIZI. / Spessore 15 cm	m³		177,91
TOS26_PRCAM.P04.033.001	BLOCCO. / IN CALCESTRUZZO ALLEGGERITO (argilla espansa, perlite, ecc) VIBROCOMPRESSO. / PER FACCIAVISTA. / PER MURATURA DI TAMPONAMENTO CONTROPARETI E DIVISORI INTERNI. / % foratura > 55 / Conformi ai CAM, paragrafo 2.5.3 di cui al DM 23 giugno 2022 n. 256, "CRITERI AMBIENTALI MINIMI PER L’AFFIDAMENTO DEL SERVIZIO DI PROGETTAZIONE ED ESECUZIONE DEI LAVORI DI INTERVENTI EDILIZI. / colore naturale spessore 8 cm	m³		227,58
TOS26_PRCAM.P04.033.002	BLOCCO. / IN CALCESTRUZZO ALLEGGERITO (argilla espansa, perlite, ecc) VIBROCOMPRESSO. / PER FACCIAVISTA. / PER MURATURA DI TAMPONAMENTO CONTROPARETI E DIVISORI INTERNI. / % foratura > 55 / Conformi ai CAM, paragrafo 2.5.3 di cui al DM 23 giugno 2022 n. 256, "CRITERI AMBIENTALI MINIMI PER L’AFFIDAMENTO DEL SERVIZIO DI PROGETTAZIONE ED ESECUZIONE DEI LAVORI DI INTERVENTI EDILIZI. / colore naturale spessore 12 cm	m³		193,50
TOS26_PRCAM.P04.033.003	BLOCCO. / IN CALCESTRUZZO ALLEGGERITO (argilla espansa, perlite, ecc) VIBROCOMPRESSO. / PER FACCIAVISTA. / PER MURATURA DI TAMPONAMENTO CONTROPARETI E DIVISORI INTERNI. / % foratura > 55 / Conformi ai CAM, paragrafo 2.5.3 di cui al DM 23 giugno 2022 n. 256, "CRITERI AMBIENTALI MINIMI PER L’AFFIDAMENTO DEL SERVIZIO DI PROGETTAZIONE ED ESECUZIONE DEI LAVORI DI INTERVENTI EDILIZI. / colore naturale spessore 20 cm	m³		162,74
TOS26_PRCAM.P04.033.004	BLOCCO. / IN CALCESTRUZZO ALLEGGERITO (argilla espansa, perlite, ecc) VIBROCOMPRESSO. / PER FACCIAVISTA. / PER MURATURA DI TAMPONAMENTO CONTROPARETI E DIVISORI INTERNI. / % foratura > 55 / Conformi ai CAM, paragrafo 2.5.3 di cui al DM 23 giugno 2022 n. 256, "CRITERI AMBIENTALI MINIMI PER L’AFFIDAMENTO DEL SERVIZIO DI PROGETTAZIONE ED ESECUZIONE DEI LAVORI DI INTERVENTI EDILIZI. / colore naturale spessore 25 cm	m³		161,23
TOS26_PRCAM.P04.033.005	BLOCCO. / IN CALCESTRUZZO ALLEGGERITO (argilla espansa, perlite, ecc) VIBROCOMPRESSO. / PER FACCIAVISTA. / PER MURATURA DI TAMPONAMENTO CONTROPARETI E DIVISORI INTERNI. / % foratura > 55 / Conformi ai CAM, paragrafo 2.5.3 di cui al DM 23 giugno 2022 n. 256, "CRITERI AMBIENTALI MINIMI PER L’AFFIDAMENTO DEL SERVIZIO DI PROGETTAZIONE ED ESECUZIONE DEI LAVORI DI INTERVENTI EDILIZI. / colore naturale, scanalato, spessore 15 cm	m³		171,35
TOS26_PRCAM.P04.033.015	BLOCCO. / IN CALCESTRUZZO ALLEGGERITO (argilla espansa, perlite, ecc) VIBROCOMPRESSO. / PER FACCIAVISTA. / PER MURATURA DI TAMPONAMENTO CONTROPARETI E DIVISORI INTERNI. / % foratura > 55 / Conformi ai CAM, paragrafo 2.5.3 di cui al DM 23 giugno 2022 n. 256, "CRITERI AMBIENTALI MINIMI PER L’AFFIDAMENTO DEL SERVIZIO DI PROGETTAZIONE ED ESECUZIONE DEI LAVORI DI INTERVENTI EDILIZI. / colore naturale spessore 15 cm	m³		196,33
TOS26_PRCAM.P04.033.020	BLOCCO. / IN CALCESTRUZZO ALLEGGERITO (argilla espansa, perlite, ecc) VIBROCOMPRESSO. / PER FACCIAVISTA. / PER MURATURA DI TAMPONAMENTO CONTROPARETI E DIVISORI INTERNI. / % foratura > 55 / Conformi ai CAM, paragrafo 2.5.3 di cui al DM 23 giugno 2022 n. 256, "CRITERI AMBIENTALI MINIMI PER L’AFFIDAMENTO DEL SERVIZIO DI PROGETTAZIONE ED ESECUZIONE DEI LAVORI DI INTERVENTI EDILIZI. / colorato spessore 8 cm	m³		203,38
TOS26_PRCAM.P04.033.022	BLOCCO. / IN CALCESTRUZZO ALLEGGERITO (argilla espansa, perlite, ecc) VIBROCOMPRESSO. / PER FACCIAVISTA. / PER MURATURA DI TAMPONAMENTO CONTROPARETI E DIVISORI INTERNI. / % foratura > 55 / Conformi ai CAM, paragrafo 2.5.3 di cui al DM 23 giugno 2022 n. 256, "CRITERI AMBIENTALI MINIMI PER L’AFFIDAMENTO DEL SERVIZIO DI PROGETTAZIONE ED ESECUZIONE DEI LAVORI DI INTERVENTI EDILIZI. / colorato spessore 12 cm	m³		200,67
TOS26_PRCAM.P04.033.024	BLOCCO. / IN CALCESTRUZZO ALLEGGERITO (argilla espansa, perlite, ecc) VIBROCOMPRESSO. / PER FACCIAVISTA. / PER MURATURA DI TAMPONAMENTO CONTROPARETI E DIVISORI INTERNI. / % foratura > 55 / Conformi ai CAM, paragrafo 2.5.3 di cui al DM 23 giugno 2022 n. 256, "CRITERI AMBIENTALI MINIMI PER L’AFFIDAMENTO DEL SERVIZIO DI PROGETTAZIONE ED ESECUZIONE DEI LAVORI DI INTERVENTI EDILIZI. / colorato spessore 20 cm	m³		156,74
TOS26_PRCAM.P04.033.025	BLOCCO. / IN CALCESTRUZZO ALLEGGERITO (argilla espansa, perlite, ecc) VIBROCOMPRESSO. / PER FACCIAVISTA. / PER MURATURA DI TAMPONAMENTO CONTROPARETI E DIVISORI INTERNI. / % foratura > 55 / Conformi ai CAM, paragrafo 2.5.3 di cui al DM 23 giugno 2022 n. 256, "CRITERI AMBIENTALI MINIMI PER L’AFFIDAMENTO DEL SERVIZIO DI PROGETTAZIONE ED ESECUZIONE DEI LAVORI DI INTERVENTI EDILIZI. / colorato spessore 25 cm	m³		159,23
TOS26_PRCAM.P04.033.026	BLOCCO. / IN CALCESTRUZZO ALLEGGERITO (argilla espansa, perlite, ecc) VIBROCOMPRESSO. / PER FACCIAVISTA. / PER MURATURA DI TAMPONAMENTO CONTROPARETI E DIVISORI INTERNI. / % foratura > 55 / Conformi ai CAM, paragrafo 2.5.3 di cui al DM 23 giugno 2022 n. 256, "CRITERI AMBIENTALI MINIMI PER L’AFFIDAMENTO DEL SERVIZIO DI PROGETTAZIONE ED ESECUZIONE DEI LAVORI DI INTERVENTI EDILIZI. / colorato spessore 30 cm	m³		169,94
TOS26_PRCAM.P04.034.001	BLOCCO. / IN CALCESTRUZZO ALLEGGERITO VIBROCOMPRESSO (argilla espansa, perlite, ecc). / DA ISOLAMENTO TERMO ACUSTICO. / PER MURATURA PORTANTE (zona sismica 1-2 -3) / Foratura < 45%. / Conformi ai CAM, paragrafo 2.5.3 di cui al DM 23 giugno 2022 n. 256, "CRITERI AMBIENTALI MINIMI PER L’AFFIDAMENTO DEL SERVIZIO DI PROGETTAZIONE ED ESECUZIONE DEI LAVORI DI INTERVENTI EDILIZI. / termoisolante spessore 20 cm	m³		294,75
TOS26_PRCAM.P04.034.002	BLOCCO. / IN CALCESTRUZZO ALLEGGERITO VIBROCOMPRESSO (argilla espansa, perlite, ecc). / DA ISOLAMENTO TERMO ACUSTICO. / PER MURATURA PORTANTE (zona sismica 1-2 -3) / Foratura < 45%. / Conformi ai CAM, paragrafo 2.5.3 di cui al DM 23 giugno 2022 n. 256, "CRITERI AMBIENTALI MINIMI PER L’AFFIDAMENTO DEL SERVIZIO DI PROGETTAZIONE ED ESECUZIONE DEI LAVORI DI INTERVENTI EDILIZI. / fonoisolante spessore 20 cm	m³		267,82
TOS26_PRCAM.P04.034.003	BLOCCO. / IN CALCESTRUZZO ALLEGGERITO VIBROCOMPRESSO (argilla espansa, perlite, ecc). / DA ISOLAMENTO TERMO ACUSTICO. / PER MURATURA PORTANTE (zona sismica 1-2 -3) / Foratura < 45%. / Conformi ai CAM, paragrafo 2.5.3 di cui al DM 23 giugno 2022 n. 256, "CRITERI AMBIENTALI MINIMI PER L’AFFIDAMENTO DEL SERVIZIO DI PROGETTAZIONE ED ESECUZIONE DEI LAVORI DI INTERVENTI EDILIZI. / termoisolante spessore 25 cm	m³		282,61
TOS26_PRCAM.P04.034.004	BLOCCO. / IN CALCESTRUZZO ALLEGGERITO VIBROCOMPRESSO (argilla espansa, perlite, ecc). / DA ISOLAMENTO TERMO ACUSTICO. / PER MURATURA PORTANTE (zona sismica 1-2 -3) / Foratura < 45%. / Conformi ai CAM, paragrafo 2.5.3 di cui al DM 23 giugno 2022 n. 256, "CRITERI AMBIENTALI MINIMI PER L’AFFIDAMENTO DEL SERVIZIO DI PROGETTAZIONE ED ESECUZIONE DEI LAVORI DI INTERVENTI EDILIZI. / fonoisolante spessore 25 cm	m³		265,94
TOS26_PRCAM.P04.034.005	BLOCCO. / IN CALCESTRUZZO ALLEGGERITO VIBROCOMPRESSO (argilla espansa, perlite, ecc). / DA ISOLAMENTO TERMO ACUSTICO. / PER MURATURA PORTANTE (zona sismica 1-2 -3) / Foratura < 45%. / Conformi ai CAM, paragrafo 2.5.3 di cui al DM 23 giugno 2022 n. 256, "CRITERI AMBIENTALI MINIMI PER L’AFFIDAMENTO DEL SERVIZIO DI PROGETTAZIONE ED ESECUZIONE DEI LAVORI DI INTERVENTI EDILIZI. / termoisolante spessore 30 cm	m³		260,27
TOS26_PRCAM.P04.034.006	BLOCCO. / IN CALCESTRUZZO ALLEGGERITO VIBROCOMPRESSO (argilla espansa, perlite, ecc). / DA ISOLAMENTO TERMO ACUSTICO. / PER MURATURA PORTANTE (zona sismica 1-2 -3) / Foratura < 45%. / Conformi ai CAM, paragrafo 2.5.3 di cui al DM 23 giugno 2022 n. 256, "CRITERI AMBIENTALI MINIMI PER L’AFFIDAMENTO DEL SERVIZIO DI PROGETTAZIONE ED ESECUZIONE DEI LAVORI DI INTERVENTI EDILIZI. / fonoisolante spessore 30 cm	m³		244,45
TOS26_PRCAM.P04.036.001	BLOCCO. / IN CALCESTRUZZO ALLEGGERITO VIBROCOMPRESSO (argilla espansa, perlite, ecc). / per muratura di tamponamento contropareti e divisori interni, con elevate prestazioni antincendio. / Conformi ai CAM, paragrafo 2.5.3 di cui al DM 23 giugno 2022 n. 256, "CRITERI AMBIENTALI MINIMI PER L’AFFIDAMENTO DEL SERVIZIO DI PROGETTAZIONE ED ESECUZIONE DEI LAVORI DI INTERVENTI EDILIZI. / spessore 8 cm grezzi EI 120	m³		194,54
TOS26_PRCAM.P04.036.002	BLOCCO. / IN CALCESTRUZZO ALLEGGERITO VIBROCOMPRESSO (argilla espansa, perlite, ecc). / per muratura di tamponamento contropareti e divisori interni, con elevate prestazioni antincendio. / Conformi ai CAM, paragrafo 2.5.3 di cui al DM 23 giugno 2022 n. 256, "CRITERI AMBIENTALI MINIMI PER L’AFFIDAMENTO DEL SERVIZIO DI PROGETTAZIONE ED ESECUZIONE DEI LAVORI DI INTERVENTI EDILIZI. / spessore 8 cm facciavista idropellente EI 60	m³		227,58
TOS26_PRCAM.P04.036.003	BLOCCO. / IN CALCESTRUZZO ALLEGGERITO VIBROCOMPRESSO (argilla espansa, perlite, ecc). / per muratura di tamponamento contropareti e divisori interni, con elevate prestazioni antincendio. / Conformi ai CAM, paragrafo 2.5.3 di cui al DM 23 giugno 2022 n. 256, "CRITERI AMBIENTALI MINIMI PER L’AFFIDAMENTO DEL SERVIZIO DI PROGETTAZIONE ED ESECUZIONE DEI LAVORI DI INTERVENTI EDILIZI. / Spessore 12 cm grezzi EI 180	m³		198,00
TOS26_PRCAM.P04.036.004	BLOCCO. / IN CALCESTRUZZO ALLEGGERITO VIBROCOMPRESSO (argilla espansa, perlite, ecc). / per muratura di tamponamento contropareti e divisori interni, con elevate prestazioni antincendio. / Conformi ai CAM, paragrafo 2.5.3 di cui al DM 23 giugno 2022 n. 256, "CRITERI AMBIENTALI MINIMI PER L’AFFIDAMENTO DEL SERVIZIO DI PROGETTAZIONE ED ESECUZIONE DEI LAVORI DI INTERVENTI EDILIZI. / Spessore 12 cm faccia-vista idropellente EI 90	m³		214,74
TOS26_PRCAM.P04.036.005	BLOCCO. / IN CALCESTRUZZO ALLEGGERITO VIBROCOMPRESSO (argilla espansa, perlite, ecc). / per muratura di tamponamento contropareti e divisori interni, con elevate prestazioni antincendio. / Conformi ai CAM, paragrafo 2.5.3 di cui al DM 23 giugno 2022 n. 256, "CRITERI AMBIENTALI MINIMI PER L’AFFIDAMENTO DEL SERVIZIO DI PROGETTAZIONE ED ESECUZIONE DEI LAVORI DI INTERVENTI EDILIZI. / Spessore 15 cm grezzi EI 180	m³		216,26
TOS26_PRCAM.P04.036.006	BLOCCO. / IN CALCESTRUZZO ALLEGGERITO VIBROCOMPRESSO (argilla espansa, perlite, ecc). / per muratura di tamponamento contropareti e divisori interni, con elevate prestazioni antincendio. / Conformi ai CAM, paragrafo 2.5.3 di cui al DM 23 giugno 2022 n. 256, "CRITERI AMBIENTALI MINIMI PER L’AFFIDAMENTO DEL SERVIZIO DI PROGETTAZIONE ED ESECUZIONE DEI LAVORI DI INTERVENTI EDILIZI. / Spessore 15 cm facciavista idropellente EI 90	m³		196,33
TOS26_PRCAM.P04.036.007	BLOCCO. / IN CALCESTRUZZO ALLEGGERITO VIBROCOMPRESSO (argilla espansa, perlite, ecc). / per muratura di tamponamento contropareti e divisori interni, con elevate prestazioni antincendio. / Conformi ai CAM, paragrafo 2.5.3 di cui al DM 23 giugno 2022 n. 256, "CRITERI AMBIENTALI MINIMI PER L’AFFIDAMENTO DEL SERVIZIO DI PROGETTAZIONE ED ESECUZIONE DEI LAVORI DI INTERVENTI EDILIZI. / Spessore 20 cm grezzi EI 180	m³		160,96
TOS26_PRCAM.P04.036.008	BLOCCO. / IN CALCESTRUZZO ALLEGGERITO VIBROCOMPRESSO (argilla espansa, perlite, ecc). / per muratura di tamponamento contropareti e divisori interni, con elevate prestazioni antincendio. / Conformi ai CAM, paragrafo 2.5.3 di cui al DM 23 giugno 2022 n. 256, "CRITERI AMBIENTALI MINIMI PER L’AFFIDAMENTO DEL SERVIZIO DI PROGETTAZIONE ED ESECUZIONE DEI LAVORI DI INTERVENTI EDILIZI. / Spessore 20 cm facciavista idropellente EI 120	m³		162,74
TOS26_PRCAM.P04.036.009	BLOCCO. / IN CALCESTRUZZO ALLEGGERITO VIBROCOMPRESSO (argilla espansa, perlite, ecc). / per muratura di tamponamento contropareti e divisori interni, con elevate prestazioni antincendio. / Conformi ai CAM, paragrafo 2.5.3 di cui al DM 23 giugno 2022 n. 256, "CRITERI AMBIENTALI MINIMI PER L’AFFIDAMENTO DEL SERVIZIO DI PROGETTAZIONE ED ESECUZIONE DEI LAVORI DI INTERVENTI EDILIZI. / Spessore 25 cm grezzi EI 180	m³		144,33
TOS26_PRCAM.P04.036.010	BLOCCO. / IN CALCESTRUZZO ALLEGGERITO VIBROCOMPRESSO (argilla espansa, perlite, ecc). / per muratura di tamponamento contropareti e divisori interni, con elevate prestazioni antincendio. / Conformi ai CAM, paragrafo 2.5.3 di cui al DM 23 giugno 2022 n. 256, "CRITERI AMBIENTALI MINIMI PER L’AFFIDAMENTO DEL SERVIZIO DI PROGETTAZIONE ED ESECUZIONE DEI LAVORI DI INTERVENTI EDILIZI. / Spessore 25 cm facciavista idropellente EI 180	m³		161,23
TOS26_PRCAM.P04.036.011	BLOCCO. / IN CALCESTRUZZO ALLEGGERITO VIBROCOMPRESSO (argilla espansa, perlite, ecc). / per muratura di tamponamento contropareti e divisori interni, con elevate prestazioni antincendio. / Conformi ai CAM, paragrafo 2.5.3 di cui al DM 23 giugno 2022 n. 256, "CRITERI AMBIENTALI MINIMI PER L’AFFIDAMENTO DEL SERVIZIO DI PROGETTAZIONE ED ESECUZIONE DEI LAVORI DI INTERVENTI EDILIZI. / Spessore 30 cm grezzi EI 240	m³		152,98
TOS26_PRCAM.P04.036.012	BLOCCO. / IN CALCESTRUZZO ALLEGGERITO VIBROCOMPRESSO (argilla espansa, perlite, ecc). / per muratura di tamponamento contropareti e divisori interni, con elevate prestazioni antincendio. / Conformi ai CAM, paragrafo 2.5.3 di cui al DM 23 giugno 2022 n. 256, "CRITERI AMBIENTALI MINIMI PER L’AFFIDAMENTO DEL SERVIZIO DI PROGETTAZIONE ED ESECUZIONE DEI LAVORI DI INTERVENTI EDILIZI. / Spessore 30 cm facciavista idropellente EI 240	m³		171,35
TOS26_PRCAM.P04.037.001	BLOCCO. / IN CALCESTRUZZO ALLEGGERITO VIBROCOMPRESSO (argilla espansa, perlite, ecc). / Per muratura portante con elevate prestazioni antincendio. / Conformi ai CAM, paragrafo 2.5.3 di cui al DM 23 giugno 2022 n. 256, "CRITERI AMBIENTALI MINIMI PER L’AFFIDAMENTO DEL SERVIZIO DI PROGETTAZIONE ED ESECUZIONE DEI LAVORI DI INTERVENTI EDILIZI. / Spessore 20 cm grezzi REI 180	m³		150,59
TOS26_PRCAM.P04.037.002	BLOCCO. / IN CALCESTRUZZO ALLEGGERITO VIBROCOMPRESSO (argilla espansa, perlite, ecc). / Per muratura portante con elevate prestazioni antincendio. / Conformi ai CAM, paragrafo 2.5.3 di cui al DM 23 giugno 2022 n. 256, "CRITERI AMBIENTALI MINIMI PER L’AFFIDAMENTO DEL SERVIZIO DI PROGETTAZIONE ED ESECUZIONE DEI LAVORI DI INTERVENTI EDILIZI. / Spessore 20 cm facciavista idropellente REI 180	m³		200,56
TOS26_PRCAM.P04.037.003	BLOCCO. / IN CALCESTRUZZO ALLEGGERITO VIBROCOMPRESSO (argilla espansa, perlite, ecc). / Per muratura portante con elevate prestazioni antincendio. / Conformi ai CAM, paragrafo 2.5.3 di cui al DM 23 giugno 2022 n. 256, "CRITERI AMBIENTALI MINIMI PER L’AFFIDAMENTO DEL SERVIZIO DI PROGETTAZIONE ED ESECUZIONE DEI LAVORI DI INTERVENTI EDILIZI. / Spessore 25 cm grezzi REI 180	m³		141,79
TOS26_PRCAM.P04.037.004	BLOCCO. / IN CALCESTRUZZO ALLEGGERITO VIBROCOMPRESSO (argilla espansa, perlite, ecc). / Per muratura portante con elevate prestazioni antincendio. / Conformi ai CAM, paragrafo 2.5.3 di cui al DM 23 giugno 2022 n. 256, "CRITERI AMBIENTALI MINIMI PER L’AFFIDAMENTO DEL SERVIZIO DI PROGETTAZIONE ED ESECUZIONE DEI LAVORI DI INTERVENTI EDILIZI. / Spessore 25 cm facciavista idropellente REI 180	m³		162,84
TOS26_PRCAM.P04.037.005	BLOCCO. / IN CALCESTRUZZO ALLEGGERITO VIBROCOMPRESSO (argilla espansa, perlite, ecc). / Per muratura portante con elevate prestazioni antincendio. / Conformi ai CAM, paragrafo 2.5.3 di cui al DM 23 giugno 2022 n. 256, "CRITERI AMBIENTALI MINIMI PER L’AFFIDAMENTO DEL SERVIZIO DI PROGETTAZIONE ED ESECUZIONE DEI LAVORI DI INTERVENTI EDILIZI. / Spessore 30 cm grezzi REI 180	m³		166,88
TOS26_PRCAM.P04.037.006	BLOCCO. / IN CALCESTRUZZO ALLEGGERITO VIBROCOMPRESSO (argilla espansa, perlite, ecc). / Per muratura portante con elevate prestazioni antincendio. / Conformi ai CAM, paragrafo 2.5.3 di cui al DM 23 giugno 2022 n. 256, "CRITERI AMBIENTALI MINIMI PER L’AFFIDAMENTO DEL SERVIZIO DI PROGETTAZIONE ED ESECUZIONE DEI LAVORI DI INTERVENTI EDILIZI. / Spessore 30 cm facciavista idropellente REI 180	m³		159,90
TOS26_PRCAM.P04.038.001	COPERTINE IN CALCESTRUZZO VIBROCOMPRESSO PER MURATURE. / Conformi ai CAM, paragrafo 2.5.3 di cui al DM 23 giugno 2022 n. 256, "CRITERI AMBIENTALI MINIMI PER L’AFFIDAMENTO DEL SERVIZIO DI PROGETTAZIONE ED ESECUZIONE DEI LAVORI DI INTERVENTI EDILIZI. / dimensioni 25x6 cm	m		21,44
TOS26_PRCAM.P04.038.002	COPERTINE IN CALCESTRUZZO VIBROCOMPRESSO PER MURATURE. / Conformi ai CAM, paragrafo 2.5.3 di cui al DM 23 giugno 2022 n. 256, "CRITERI AMBIENTALI MINIMI PER L’AFFIDAMENTO DEL SERVIZIO DI PROGETTAZIONE ED ESECUZIONE DEI LAVORI DI INTERVENTI EDILIZI. / dimensioni 30x6 cm	m		6,18
TOS26_PRCAM.P04.040.001	BLOCCO CAVO (O CASSERO). / IN CALCESTRUZZO VIBROCOMPRESSO. / DA INTONACARE. / PER MURATURA ARMATA. / % di foratura > 55. / Certificato CE secondo la norma UNI EN 15435:2008. / Conformi ai CAM, paragrafo 2.5.3 di cui al DM 23 giugno 2022 n. 256, "CRITERI AMBIENTALI MINIMI PER L’AFFIDAMENTO DEL SERVIZIO DI PROGETTAZIONE ED ESECUZIONE DEI LAVORI DI INTERVENTI EDILIZI. / spessore 20 cm	m³		125,95
TOS26_PRCAM.P04.040.002	BLOCCO CAVO (O CASSERO). / IN CALCESTRUZZO VIBROCOMPRESSO. / DA INTONACARE. / PER MURATURA ARMATA. / % di foratura > 55. / Certificato CE secondo la norma UNI EN 15435:2008. / Conformi ai CAM, paragrafo 2.5.3 di cui al DM 23 giugno 2022 n. 256, "CRITERI AMBIENTALI MINIMI PER L’AFFIDAMENTO DEL SERVIZIO DI PROGETTAZIONE ED ESECUZIONE DEI LAVORI DI INTERVENTI EDILIZI. / spessore 25 cm	m³		114,83
TOS26_PRCAM.P04.040.003	BLOCCO CAVO (O CASSERO). / IN CALCESTRUZZO VIBROCOMPRESSO. / DA INTONACARE. / PER MURATURA ARMATA. / % di foratura > 55. / Certificato CE secondo la norma UNI EN 15435:2008. / Conformi ai CAM, paragrafo 2.5.3 di cui al DM 23 giugno 2022 n. 256, "CRITERI AMBIENTALI MINIMI PER L’AFFIDAMENTO DEL SERVIZIO DI PROGETTAZIONE ED ESECUZIONE DEI LAVORI DI INTERVENTI EDILIZI. / spessore 30 cm	m³		121,15
TOS26_PRCAM.P04.043.001	BLOCCO CAVO (O CASSERO). / IN CALCESTRUZZO ALLEGGERITO (argilla espansa, perlite, ecc) VIBROCOMPRESSO. / DA INTONACARE. / PER MURATURA ARMATA. / % foratura > 55 / Certificato CE secondo la UNI EN 15435:2008 / Conformi ai CAM, paragrafo 2.5.3 di cui al DM 23 giugno 2022 n. 256, "CRITERI AMBIENTALI MINIMI PER L’AFFIDAMENTO DEL SERVIZIO DI PROGETTAZIONE ED ESECUZIONE DEI LAVORI DI INTERVENTI EDILIZI. / spessore 20 cm	m³		172,97
TOS26_PRCAM.P04.043.002	BLOCCO CAVO (O CASSERO). / IN CALCESTRUZZO ALLEGGERITO (argilla espansa, perlite, ecc) VIBROCOMPRESSO. / DA INTONACARE. / PER MURATURA ARMATA. / % foratura > 55 / Certificato CE secondo la UNI EN 15435:2008 / Conformi ai CAM, paragrafo 2.5.3 di cui al DM 23 giugno 2022 n. 256, "CRITERI AMBIENTALI MINIMI PER L’AFFIDAMENTO DEL SERVIZIO DI PROGETTAZIONE ED ESECUZIONE DEI LAVORI DI INTERVENTI EDILIZI. / spessore 25 cm	m³		153,98
TOS26_PRCAM.P04.043.003	BLOCCO CAVO (O CASSERO). / IN CALCESTRUZZO ALLEGGERITO (argilla espansa, perlite, ecc) VIBROCOMPRESSO. / DA INTONACARE. / PER MURATURA ARMATA. / % foratura > 55 / Certificato CE secondo la UNI EN 15435:2008 / Conformi ai CAM, paragrafo 2.5.3 di cui al DM 23 giugno 2022 n. 256, "CRITERI AMBIENTALI MINIMI PER L’AFFIDAMENTO DEL SERVIZIO DI PROGETTAZIONE ED ESECUZIONE DEI LAVORI DI INTERVENTI EDILIZI. / spessore 30 cm	m³		150,75
TOS26_PRCAM.P04.044.002	BLOCCO CAVO (O CASSERO). / IN CALCESTRUZZO ALLEGGERITO (argilla espansa, perlite, ecc) VIBROCOMPRESSO. / PER FACCIAVISTA. / PER MURATURA ARMATA. / Percentuale di foratura > 55%. / Certificato CE secondo la UNI EN 15435:2008. Conformi ai CAM, paragrafo 2.5.3 di cui al DM 23 giugno 2022 n. 256, "CRITERI AMBIENTALI MINIMI PER L’AFFIDAMENTO DEL SERVIZIO DI PROGETTAZIONE ED ESECUZIONE DEI LAVORI DI INTERVENTI EDILIZI. / spessore 25 cm	m³		170,07
TOS26_PRCAM.P04.044.003	BLOCCO CAVO (O CASSERO). / IN CALCESTRUZZO ALLEGGERITO (argilla espansa, perlite, ecc) VIBROCOMPRESSO. / PER FACCIAVISTA. / PER MURATURA ARMATA. / Percentuale di foratura > 55%. / Certificato CE secondo la UNI EN 15435:2008. Conformi ai CAM, paragrafo 2.5.3 di cui al DM 23 giugno 2022 n. 256, "CRITERI AMBIENTALI MINIMI PER L’AFFIDAMENTO DEL SERVIZIO DI PROGETTAZIONE ED ESECUZIONE DEI LAVORI DI INTERVENTI EDILIZI. / spessore 30 cm	m³		164,11
TOS26_PRCAM.P04.051.001	BLOCCO ARCHITRAVE (CORREA). / IN CALCESTRUZZO PESANTE VIBROCOMPRESSO. / PER FACCIAVISTA. Conformi ai CAM, paragrafo 2.5.3 di cui al DM 23 giugno 2022 n. 256, "CRITERI AMBIENTALI MINIMI PER L’AFFIDAMENTO DEL SERVIZIO DI PROGETTAZIONE ED ESECUZIONE DEI LAVORI DI INTERVENTI EDILIZI. / colore naturale, spessore 20 cm	m³		341,68
TOS26_PRCAM.P04.051.002	BLOCCO ARCHITRAVE (CORREA). / IN CALCESTRUZZO PESANTE VIBROCOMPRESSO. / PER FACCIAVISTA. Conformi ai CAM, paragrafo 2.5.3 di cui al DM 23 giugno 2022 n. 256, "CRITERI AMBIENTALI MINIMI PER L’AFFIDAMENTO DEL SERVIZIO DI PROGETTAZIONE ED ESECUZIONE DEI LAVORI DI INTERVENTI EDILIZI. / colore naturale, spessore 25 cm	m³		342,77
TOS26_PRCAM.P04.051.003	BLOCCO ARCHITRAVE (CORREA). / IN CALCESTRUZZO PESANTE VIBROCOMPRESSO. / PER FACCIAVISTA. Conformi ai CAM, paragrafo 2.5.3 di cui al DM 23 giugno 2022 n. 256, "CRITERI AMBIENTALI MINIMI PER L’AFFIDAMENTO DEL SERVIZIO DI PROGETTAZIONE ED ESECUZIONE DEI LAVORI DI INTERVENTI EDILIZI. / colore naturale, spessore 30 cm	m³		336,26
TOS26_PRCAM.P04.052.001	BLOCCO ARCHITRAVE (CORREA). / IN CALCESTRUZZO ALLEGGERITO (argilla espansa, perlite, ecc) VIBROCOMPRESSO. / PER FACCIAVISTA. Conformi ai CAM, paragrafo 2.5.3 di cui al DM 23 giugno 2022 n. 256, "CRITERI AMBIENTALI MINIMI PER L’AFFIDAMENTO DEL SERVIZIO DI PROGETTAZIONE ED ESECUZIONE DEI LAVORI DI INTERVENTI EDILIZI. / colore naturale, spessore 20 cm	m³		418,94
TOS26_PRCAM.P04.052.002	BLOCCO ARCHITRAVE (CORREA). / IN CALCESTRUZZO ALLEGGERITO (argilla espansa, perlite, ecc) VIBROCOMPRESSO. / PER FACCIAVISTA. Conformi ai CAM, paragrafo 2.5.3 di cui al DM 23 giugno 2022 n. 256, "CRITERI AMBIENTALI MINIMI PER L’AFFIDAMENTO DEL SERVIZIO DI PROGETTAZIONE ED ESECUZIONE DEI LAVORI DI INTERVENTI EDILIZI. / colore naturale, spessore 25 cm	m³		333,48
TOS26_PRCAM.P04.052.003	BLOCCO ARCHITRAVE (CORREA). / IN CALCESTRUZZO ALLEGGERITO (argilla espansa, perlite, ecc) VIBROCOMPRESSO. / PER FACCIAVISTA. Conformi ai CAM, paragrafo 2.5.3 di cui al DM 23 giugno 2022 n. 256, "CRITERI AMBIENTALI MINIMI PER L’AFFIDAMENTO DEL SERVIZIO DI PROGETTAZIONE ED ESECUZIONE DEI LAVORI DI INTERVENTI EDILIZI. / colore naturale, spessore 30 cm	m³		276,88
TOS26_PRCAM.P04.052.004	BLOCCO ARCHITRAVE (CORREA). / IN CALCESTRUZZO ALLEGGERITO (argilla espansa, perlite, ecc) VIBROCOMPRESSO. / PER FACCIAVISTA. Conformi ai CAM, paragrafo 2.5.3 di cui al DM 23 giugno 2022 n. 256, "CRITERI AMBIENTALI MINIMI PER L’AFFIDAMENTO DEL SERVIZIO DI PROGETTAZIONE ED ESECUZIONE DEI LAVORI DI INTERVENTI EDILIZI. / colorato, spessore 20 cm	m³		481,78
TOS26_PRCAM.P04.052.005	BLOCCO ARCHITRAVE (CORREA). / IN CALCESTRUZZO ALLEGGERITO (argilla espansa, perlite, ecc) VIBROCOMPRESSO. / PER FACCIAVISTA. Conformi ai CAM, paragrafo 2.5.3 di cui al DM 23 giugno 2022 n. 256, "CRITERI AMBIENTALI MINIMI PER L’AFFIDAMENTO DEL SERVIZIO DI PROGETTAZIONE ED ESECUZIONE DEI LAVORI DI INTERVENTI EDILIZI. / idrorepellenti colorato/naturale, spessore 20 cm	m³		481,78
TOS26_PRCAM.P04.052.006	BLOCCO ARCHITRAVE (CORREA). / IN CALCESTRUZZO ALLEGGERITO (argilla espansa, perlite, ecc) VIBROCOMPRESSO. / PER FACCIAVISTA. Conformi ai CAM, paragrafo 2.5.3 di cui al DM 23 giugno 2022 n. 256, "CRITERI AMBIENTALI MINIMI PER L’AFFIDAMENTO DEL SERVIZIO DI PROGETTAZIONE ED ESECUZIONE DEI LAVORI DI INTERVENTI EDILIZI. / colorato, spessore 25 cm	m³		383,50
TOS26_PRCAM.P04.052.007	BLOCCO ARCHITRAVE (CORREA). / IN CALCESTRUZZO ALLEGGERITO (argilla espansa, perlite, ecc) VIBROCOMPRESSO. / PER FACCIAVISTA. Conformi ai CAM, paragrafo 2.5.3 di cui al DM 23 giugno 2022 n. 256, "CRITERI AMBIENTALI MINIMI PER L’AFFIDAMENTO DEL SERVIZIO DI PROGETTAZIONE ED ESECUZIONE DEI LAVORI DI INTERVENTI EDILIZI. / idrorepellenti colorato/naturale, spessore 25 cm	m³		383,50
TOS26_PRCAM.P04.052.008	BLOCCO ARCHITRAVE (CORREA). / IN CALCESTRUZZO ALLEGGERITO (argilla espansa, perlite, ecc) VIBROCOMPRESSO. / PER FACCIAVISTA. Conformi ai CAM, paragrafo 2.5.3 di cui al DM 23 giugno 2022 n. 256, "CRITERI AMBIENTALI MINIMI PER L’AFFIDAMENTO DEL SERVIZIO DI PROGETTAZIONE ED ESECUZIONE DEI LAVORI DI INTERVENTI EDILIZI. / colorato, spessore 30 cm	m³		318,41
TOS26_PRCAM.P04.052.009	BLOCCO ARCHITRAVE (CORREA). / IN CALCESTRUZZO ALLEGGERITO (argilla espansa, perlite, ecc) VIBROCOMPRESSO. / PER FACCIAVISTA. Conformi ai CAM, paragrafo 2.5.3 di cui al DM 23 giugno 2022 n. 256, "CRITERI AMBIENTALI MINIMI PER L’AFFIDAMENTO DEL SERVIZIO DI PROGETTAZIONE ED ESECUZIONE DEI LAVORI DI INTERVENTI EDILIZI. / idrorepellenti colorato/naturale, spessore 30 cm	m³		318,41
TOS26_PRCAM.P04.057.001	BLOCCO CAVO (o “cassero“) / IN CALCESTRUZZO ALLEGGERITO (argilla espansa, perlite, ecc) VIBROCOMPRESSO / Integrato all’interno delle cavità del blocco con isolante (in poliestere grafitato). / Conformi ai CAM, paragrafo 2.5.3 di cui al DM 23 giugno 2022 n. 256, "CRITERI AMBIENTALI MINIMI PER L’AFFIDAMENTO DEL SERVIZIO DI PROGETTAZIONE ED ESECUZIONE DEI LAVORI DI INTERVENTI EDILIZI. / spessore totale 23,5 cm, spessore grafite 8 cm	m³		544,13
TOS26_PRCAM.P04.057.002	BLOCCO CAVO (o “cassero“) / IN CALCESTRUZZO ALLEGGERITO (argilla espansa, perlite, ecc) VIBROCOMPRESSO / Integrato all’interno delle cavità del blocco con isolante (in poliestere grafitato). / Conformi ai CAM, paragrafo 2.5.3 di cui al DM 23 giugno 2022 n. 256, "CRITERI AMBIENTALI MINIMI PER L’AFFIDAMENTO DEL SERVIZIO DI PROGETTAZIONE ED ESECUZIONE DEI LAVORI DI INTERVENTI EDILIZI. / spessore totale 33,5 cm, spessore grafite 10,5 cm	m³		344,13
TOS26_PRCAM.P04.057.003	BLOCCO CAVO (o “cassero“) / IN CALCESTRUZZO ALLEGGERITO (argilla espansa, perlite, ecc) VIBROCOMPRESSO / Integrato all’interno delle cavità del blocco con isolante (in poliestere grafitato). / Conformi ai CAM, paragrafo 2.5.3 di cui al DM 23 giugno 2022 n. 256, "CRITERI AMBIENTALI MINIMI PER L’AFFIDAMENTO DEL SERVIZIO DI PROGETTAZIONE ED ESECUZIONE DEI LAVORI DI INTERVENTI EDILIZI. / spessore totale 40,5 cm, spessore grafite 17 cm	m³		420,06
TOS26_PRCAM.P04.060.001	BLOCCO PIENO IN CALCESTRUZZO AERATO AUTOCLAVATO. / PER MURATURE PORTANTI (zona sismica 4) Conforme alla EN 771-4 / Conformi ai CAM, paragrafo 2.5.3 di cui al DM 23 giugno 2022 n. 256, "CRITERI AMBIENTALI MINIMI PER L’AFFIDAMENTO DEL SERVIZIO DI PROGETTAZIONE ED ESECUZIONE DEI LAVORI DI INTERVENTI EDILIZI. / densità 350/500 kg/m3 spessore 20 cm, ad incastro, resistenza al fuoco REI 120	m²		56,24
TOS26_PRCAM.P04.060.002	BLOCCO PIENO IN CALCESTRUZZO AERATO AUTOCLAVATO. / PER MURATURE PORTANTI (zona sismica 4) Conforme alla EN 771-4 / Conformi ai CAM, paragrafo 2.5.3 di cui al DM 23 giugno 2022 n. 256, "CRITERI AMBIENTALI MINIMI PER L’AFFIDAMENTO DEL SERVIZIO DI PROGETTAZIONE ED ESECUZIONE DEI LAVORI DI INTERVENTI EDILIZI. / densità 350/500 kg/m3 spessore 24 cm, ad incastro, resistenza al fuoco REI 180	m²		75,58
TOS26_PRCAM.P04.060.003	BLOCCO PIENO IN CALCESTRUZZO AERATO AUTOCLAVATO. / PER MURATURE PORTANTI (zona sismica 4) Conforme alla EN 771-4 / Conformi ai CAM, paragrafo 2.5.3 di cui al DM 23 giugno 2022 n. 256, "CRITERI AMBIENTALI MINIMI PER L’AFFIDAMENTO DEL SERVIZIO DI PROGETTAZIONE ED ESECUZIONE DEI LAVORI DI INTERVENTI EDILIZI. / densità 350/500 kg/m3 spessore 30 cm, ad incastro, resistenza al fuoco REI 240	m²		94,48
TOS26_PRCAM.P04.060.004	BLOCCO PIENO IN CALCESTRUZZO AERATO AUTOCLAVATO. / PER MURATURE PORTANTI (zona sismica 4) Conforme alla EN 771-4 / Conformi ai CAM, paragrafo 2.5.3 di cui al DM 23 giugno 2022 n. 256, "CRITERI AMBIENTALI MINIMI PER L’AFFIDAMENTO DEL SERVIZIO DI PROGETTAZIONE ED ESECUZIONE DEI LAVORI DI INTERVENTI EDILIZI. / densità 350/500 kg/m3 spessore 35 cm, ad incastro, resistenza al fuoco REI 240	m²		111,66
TOS26_PRCAM.P04.060.005	BLOCCO PIENO IN CALCESTRUZZO AERATO AUTOCLAVATO. / PER MURATURE PORTANTI (zona sismica 4) Conforme alla EN 771-4 / Conformi ai CAM, paragrafo 2.5.3 di cui al DM 23 giugno 2022 n. 256, "CRITERI AMBIENTALI MINIMI PER L’AFFIDAMENTO DEL SERVIZIO DI PROGETTAZIONE ED ESECUZIONE DEI LAVORI DI INTERVENTI EDILIZI. / densità 350/500 kg/m3 spessore 36 cm, ad incastro, resistenza al fuoco REI 240	m²		101,24
TOS26_PRCAM.P04.060.006	BLOCCO PIENO IN CALCESTRUZZO AERATO AUTOCLAVATO. / PER MURATURE PORTANTI (zona sismica 4) Conforme alla EN 771-4 / Conformi ai CAM, paragrafo 2.5.3 di cui al DM 23 giugno 2022 n. 256, "CRITERI AMBIENTALI MINIMI PER L’AFFIDAMENTO DEL SERVIZIO DI PROGETTAZIONE ED ESECUZIONE DEI LAVORI DI INTERVENTI EDILIZI. / densità 350/500 kg/m3 spessore 37,5 cm, ad incastro, resistenza al fuoco REI 240	m²		119,65
TOS26_PRCAM.P04.060.007	BLOCCO PIENO IN CALCESTRUZZO AERATO AUTOCLAVATO. / PER MURATURE PORTANTI (zona sismica 4) Conforme alla EN 771-4 / Conformi ai CAM, paragrafo 2.5.3 di cui al DM 23 giugno 2022 n. 256, "CRITERI AMBIENTALI MINIMI PER L’AFFIDAMENTO DEL SERVIZIO DI PROGETTAZIONE ED ESECUZIONE DEI LAVORI DI INTERVENTI EDILIZI. / densità 350/500 kg/m3 spessore 40 cm, ad incastro, resistenza al fuoco REI 240	m²		127,62
TOS26_PRCAM.P04.061.001	BLOCCO PIENO / IN CALCESTRUZZO AERATO AUTOCLAVATO / PER MURATURE PORTANTI (zona sismica 1-2-3) / Conforme alla EN 771-4 / Conformi ai CAM, paragrafo 2.5.3 di cui al DM 23 giugno 2022 n. 256, "CRITERI AMBIENTALI MINIMI PER L’AFFIDAMENTO DEL SERVIZIO DI PROGETTAZIONE ED ESECUZIONE DEI LAVORI DI INTERVENTI EDILIZI. / densità 550/600 kg/m3 spessore 24 cm, liscio, resistenza al fuoco REI 180	m²		86,32
TOS26_PRCAM.P04.061.002	BLOCCO PIENO / IN CALCESTRUZZO AERATO AUTOCLAVATO / PER MURATURE PORTANTI (zona sismica 1-2-3) / Conforme alla EN 771-4 / Conformi ai CAM, paragrafo 2.5.3 di cui al DM 23 giugno 2022 n. 256, "CRITERI AMBIENTALI MINIMI PER L’AFFIDAMENTO DEL SERVIZIO DI PROGETTAZIONE ED ESECUZIONE DEI LAVORI DI INTERVENTI EDILIZI. / densità 550/600 kg/m3 spessore 30 cm, liscio, resistenza al fuoco REI 240	m²		107,90
TOS26_PRCAM.P04.061.003	BLOCCO PIENO / IN CALCESTRUZZO AERATO AUTOCLAVATO / PER MURATURE PORTANTI (zona sismica 1-2-3) / Conforme alla EN 771-4 / Conformi ai CAM, paragrafo 2.5.3 di cui al DM 23 giugno 2022 n. 256, "CRITERI AMBIENTALI MINIMI PER L’AFFIDAMENTO DEL SERVIZIO DI PROGETTAZIONE ED ESECUZIONE DEI LAVORI DI INTERVENTI EDILIZI. / densità 550/600 kg/m3 spessore 35 cm, liscio, resistenza al fuoco REI 240	m²		110,86
TOS26_PRCAM.P04.061.004	BLOCCO PIENO / IN CALCESTRUZZO AERATO AUTOCLAVATO / PER MURATURE PORTANTI (zona sismica 1-2-3) / Conforme alla EN 771-4 / Conformi ai CAM, paragrafo 2.5.3 di cui al DM 23 giugno 2022 n. 256, "CRITERI AMBIENTALI MINIMI PER L’AFFIDAMENTO DEL SERVIZIO DI PROGETTAZIONE ED ESECUZIONE DEI LAVORI DI INTERVENTI EDILIZI. / densità 550/600 kg/m3 spessore 37,5 cm, liscio, resistenza al fuoco REI 240	m²		118,77
TOS26_PRCAM.P04.062.001	BLOCCO PIENO. / IN CALCESTRUZZO AERATO AUTOCLAVATO. / Per muratura di tamponamento, contropareti e divisori interni. / Conformi alla EN 771-4 / Conformi ai CAM, paragrafo 2.5.3 di cui al DM 23 giugno 2022 n. 256, "CRITERI AMBIENTALI MINIMI PER L’AFFIDAMENTO DEL SERVIZIO DI PROGETTAZIONE ED ESECUZIONE DEI LAVORI DI INTERVENTI EDILIZI. / densità 300/500 kg/m3 spessore 20 cm, ad incastro, resistenza al fuoco EI 180	m²		56,24
TOS26_PRCAM.P04.062.002	BLOCCO PIENO. / IN CALCESTRUZZO AERATO AUTOCLAVATO. / Per muratura di tamponamento, contropareti e divisori interni. / Conformi alla EN 771-4 / Conformi ai CAM, paragrafo 2.5.3 di cui al DM 23 giugno 2022 n. 256, "CRITERI AMBIENTALI MINIMI PER L’AFFIDAMENTO DEL SERVIZIO DI PROGETTAZIONE ED ESECUZIONE DEI LAVORI DI INTERVENTI EDILIZI. / densità 300/500 kg/m3 spessore 24 cm, ad incastro, resistenza al fuoco EI 240	m²		73,50
TOS26_PRCAM.P04.062.003	BLOCCO PIENO. / IN CALCESTRUZZO AERATO AUTOCLAVATO. / Per muratura di tamponamento, contropareti e divisori interni. / Conformi alla EN 771-4 / Conformi ai CAM, paragrafo 2.5.3 di cui al DM 23 giugno 2022 n. 256, "CRITERI AMBIENTALI MINIMI PER L’AFFIDAMENTO DEL SERVIZIO DI PROGETTAZIONE ED ESECUZIONE DEI LAVORI DI INTERVENTI EDILIZI. / densità 300/500 kg/m3 spessore 30 cm, ad incastro, resistenza al fuoco EI 240	m²		100,91
TOS26_PRCAM.P04.062.004	BLOCCO PIENO. / IN CALCESTRUZZO AERATO AUTOCLAVATO. / Per muratura di tamponamento, contropareti e divisori interni. / Conformi alla EN 771-4 / Conformi ai CAM, paragrafo 2.5.3 di cui al DM 23 giugno 2022 n. 256, "CRITERI AMBIENTALI MINIMI PER L’AFFIDAMENTO DEL SERVIZIO DI PROGETTAZIONE ED ESECUZIONE DEI LAVORI DI INTERVENTI EDILIZI. / densità 300/500 kg/m3 spessore 35 cm, ad incastro, resistenza al fuoco EI 240	m²		118,36
TOS26_PRCAM.P04.062.005	BLOCCO PIENO. / IN CALCESTRUZZO AERATO AUTOCLAVATO. / Per muratura di tamponamento, contropareti e divisori interni. / Conformi alla EN 771-4 / Conformi ai CAM, paragrafo 2.5.3 di cui al DM 23 giugno 2022 n. 256, "CRITERI AMBIENTALI MINIMI PER L’AFFIDAMENTO DEL SERVIZIO DI PROGETTAZIONE ED ESECUZIONE DEI LAVORI DI INTERVENTI EDILIZI. / densità 300/500 kg/m3 spessore 36 cm, ad incastro, resistenza al fuoco EI 240	m²		111,55
TOS26_PRCAM.P04.062.006	BLOCCO PIENO. / IN CALCESTRUZZO AERATO AUTOCLAVATO. / Per muratura di tamponamento, contropareti e divisori interni. / Conformi alla EN 771-4 / Conformi ai CAM, paragrafo 2.5.3 di cui al DM 23 giugno 2022 n. 256, "CRITERI AMBIENTALI MINIMI PER L’AFFIDAMENTO DEL SERVIZIO DI PROGETTAZIONE ED ESECUZIONE DEI LAVORI DI INTERVENTI EDILIZI. / densità 300/500 kg/m3 spessore 37,5 cm, ad incastro, resistenza al fuoco EI 240	m²		126,81
TOS26_PRCAM.P04.062.007	BLOCCO PIENO. / IN CALCESTRUZZO AERATO AUTOCLAVATO. / Per muratura di tamponamento, contropareti e divisori interni. / Conformi alla EN 771-4 / Conformi ai CAM, paragrafo 2.5.3 di cui al DM 23 giugno 2022 n. 256, "CRITERI AMBIENTALI MINIMI PER L’AFFIDAMENTO DEL SERVIZIO DI PROGETTAZIONE ED ESECUZIONE DEI LAVORI DI INTERVENTI EDILIZI. / densità 300/500 kg/m3 spessore 40 cm, ad incastro, resistenza al fuoco EI 240	m²		135,27
TOS26_PRCAM.P04.062.008	BLOCCO PIENO. / IN CALCESTRUZZO AERATO AUTOCLAVATO. / Per muratura di tamponamento, contropareti e divisori interni. / Conformi alla EN 771-4 / Conformi ai CAM, paragrafo 2.5.3 di cui al DM 23 giugno 2022 n. 256, "CRITERI AMBIENTALI MINIMI PER L’AFFIDAMENTO DEL SERVIZIO DI PROGETTAZIONE ED ESECUZIONE DEI LAVORI DI INTERVENTI EDILIZI. / densità 300/500 kg/m3 spessore 45 cm, ad incastro, resistenza al fuoco EI 240	m²		152,18
TOS26_PRCAM.P04.062.009	BLOCCO PIENO. / IN CALCESTRUZZO AERATO AUTOCLAVATO. / Per muratura di tamponamento, contropareti e divisori interni. / Conformi alla EN 771-4 / Conformi ai CAM, paragrafo 2.5.3 di cui al DM 23 giugno 2022 n. 256, "CRITERI AMBIENTALI MINIMI PER L’AFFIDAMENTO DEL SERVIZIO DI PROGETTAZIONE ED ESECUZIONE DEI LAVORI DI INTERVENTI EDILIZI. / densità 300/500 kg/m3 spessore 48 cm, ad incastro, resistenza al fuoco EI 240	m²		148,73
TOS26_PRCAM.P04.062.010	BLOCCO PIENO. / IN CALCESTRUZZO AERATO AUTOCLAVATO. / Per muratura di tamponamento, contropareti e divisori interni. / Conformi alla EN 771-4 / Conformi ai CAM, paragrafo 2.5.3 di cui al DM 23 giugno 2022 n. 256, "CRITERI AMBIENTALI MINIMI PER L’AFFIDAMENTO DEL SERVIZIO DI PROGETTAZIONE ED ESECUZIONE DEI LAVORI DI INTERVENTI EDILIZI. / densità 300/500 kg/m3 spessore 50 cm, ad incastro, resistenza al fuoco EI 240	m²		169,09
TOS26_PRCAM.P04.062.011	BLOCCO PIENO. / IN CALCESTRUZZO AERATO AUTOCLAVATO. / Per muratura di tamponamento, contropareti e divisori interni. / Conformi alla EN 771-4 / Conformi ai CAM, paragrafo 2.5.3 di cui al DM 23 giugno 2022 n. 256, "CRITERI AMBIENTALI MINIMI PER L’AFFIDAMENTO DEL SERVIZIO DI PROGETTAZIONE ED ESECUZIONE DEI LAVORI DI INTERVENTI EDILIZI. / densità 450/550 kg/m3 spessore 8 cm, ad incastro, resistenza al fuoco EI 120	m²		25,94
TOS26_PRCAM.P04.062.012	BLOCCO PIENO. / IN CALCESTRUZZO AERATO AUTOCLAVATO. / Per muratura di tamponamento, contropareti e divisori interni. / Conformi alla EN 771-4 / Conformi ai CAM, paragrafo 2.5.3 di cui al DM 23 giugno 2022 n. 256, "CRITERI AMBIENTALI MINIMI PER L’AFFIDAMENTO DEL SERVIZIO DI PROGETTAZIONE ED ESECUZIONE DEI LAVORI DI INTERVENTI EDILIZI. / densità 450/550 kg/m3 spessore 10 cm, ad incastro, resistenza al fuoco EI 180	m²		31,31
TOS26_PRCAM.P04.062.013	BLOCCO PIENO. / IN CALCESTRUZZO AERATO AUTOCLAVATO. / Per muratura di tamponamento, contropareti e divisori interni. / Conformi alla EN 771-4 / Conformi ai CAM, paragrafo 2.5.3 di cui al DM 23 giugno 2022 n. 256, "CRITERI AMBIENTALI MINIMI PER L’AFFIDAMENTO DEL SERVIZIO DI PROGETTAZIONE ED ESECUZIONE DEI LAVORI DI INTERVENTI EDILIZI. / densità 450/550 kg/m3 spessore 12 cm, ad incastro, resistenza al fuoco EI 180	m²		37,56
TOS26_PRCAM.P04.062.014	BLOCCO PIENO. / IN CALCESTRUZZO AERATO AUTOCLAVATO. / Per muratura di tamponamento, contropareti e divisori interni. / Conformi alla EN 771-4 / Conformi ai CAM, paragrafo 2.5.3 di cui al DM 23 giugno 2022 n. 256, "CRITERI AMBIENTALI MINIMI PER L’AFFIDAMENTO DEL SERVIZIO DI PROGETTAZIONE ED ESECUZIONE DEI LAVORI DI INTERVENTI EDILIZI. / densità 450/550 kg/m3 spessore 15 cm, ad incastro, resistenza al fuoco EI 180	m²		46,96
TOS26_PRCAM.P04.062.015	BLOCCO PIENO. / IN CALCESTRUZZO AERATO AUTOCLAVATO. / Per muratura di tamponamento, contropareti e divisori interni. / Conformi alla EN 771-4 / Conformi ai CAM, paragrafo 2.5.3 di cui al DM 23 giugno 2022 n. 256, "CRITERI AMBIENTALI MINIMI PER L’AFFIDAMENTO DEL SERVIZIO DI PROGETTAZIONE ED ESECUZIONE DEI LAVORI DI INTERVENTI EDILIZI. / densità 450/550 kg/m3 spessore 20 cm, ad incastro, resistenza al fuoco EI 180	m²		62,98
TOS26_PRCAM.P04.070.001	BLOCCO CASSERO. / IN LEGNO CEMENTO. / Con inserti isolanti. Per pareti portanti. / Conformi ai CAM, paragrafo 2.5.3 di cui al DM 23 giugno 2022 n. 256, "CRITERI AMBIENTALI MINIMI PER L’AFFIDAMENTO DEL SERVIZIO DI PROGETTAZIONE ED ESECUZIONE DEI LAVORI DI INTERVENTI EDILIZI e prodotti secondo la UNI EN 15498 con caratteristiche termiche dinamiche ed igrometriche come da D.M.26.06.2015. Classe di resistenza al fuoco secondo EN 1365-1 / spessore totale 30 cm, spessore EPS+grafite 7 cm	m²		77,52
TOS26_PRCAM.P04.070.002	BLOCCO CASSERO. / IN LEGNO CEMENTO. / Con inserti isolanti. Per pareti portanti. / Conformi ai CAM, paragrafo 2.5.3 di cui al DM 23 giugno 2022 n. 256, "CRITERI AMBIENTALI MINIMI PER L’AFFIDAMENTO DEL SERVIZIO DI PROGETTAZIONE ED ESECUZIONE DEI LAVORI DI INTERVENTI EDILIZI e prodotti secondo la UNI EN 15498 con caratteristiche termiche dinamiche ed igrometriche come da D.M.26.06.2015. Classe di resistenza al fuoco secondo EN 1365-1 / spessore totale 30 cm, spessore EPS+grafite 7 cm	m²		95,56
TOS26_PRCAM.P04.070.003	BLOCCO CASSERO. / IN LEGNO CEMENTO. / Con inserti isolanti. Per pareti portanti. / Conformi ai CAM, paragrafo 2.5.3 di cui al DM 23 giugno 2022 n. 256, "CRITERI AMBIENTALI MINIMI PER L’AFFIDAMENTO DEL SERVIZIO DI PROGETTAZIONE ED ESECUZIONE DEI LAVORI DI INTERVENTI EDILIZI e prodotti secondo la UNI EN 15498 con caratteristiche termiche dinamiche ed igrometriche come da D.M.26.06.2015. Classe di resistenza al fuoco secondo EN 1365-1 / spessore totale 33 cm, spessore PSE+grafite 10 cm	m²		101,88
TOS26_PRCAM.P04.070.005	BLOCCO CASSERO. / IN LEGNO CEMENTO. / Con inserti isolanti. Per pareti portanti. / Conformi ai CAM, paragrafo 2.5.3 di cui al DM 23 giugno 2022 n. 256, "CRITERI AMBIENTALI MINIMI PER L’AFFIDAMENTO DEL SERVIZIO DI PROGETTAZIONE ED ESECUZIONE DEI LAVORI DI INTERVENTI EDILIZI e prodotti secondo la UNI EN 15498 con caratteristiche termiche dinamiche ed igrometriche come da D.M.26.06.2015. Classe di resistenza al fuoco secondo EN 1365-1 / spessore totale 38 cm, spessore EPS 10 cm	m²		115,06
TOS26_PRCAM.P04.070.006	BLOCCO CASSERO. / IN LEGNO CEMENTO. / Con inserti isolanti. Per pareti portanti. / Conformi ai CAM, paragrafo 2.5.3 di cui al DM 23 giugno 2022 n. 256, "CRITERI AMBIENTALI MINIMI PER L’AFFIDAMENTO DEL SERVIZIO DI PROGETTAZIONE ED ESECUZIONE DEI LAVORI DI INTERVENTI EDILIZI e prodotti secondo la UNI EN 15498 con caratteristiche termiche dinamiche ed igrometriche come da D.M.26.06.2015. Classe di resistenza al fuoco secondo EN 1365-1 / spessore totale 38 cm, spessore EPS 14 cm	m²		115,06
TOS26_PRCAM.P04.070.007	BLOCCO CASSERO. / IN LEGNO CEMENTO. / Con inserti isolanti. Per pareti portanti. / Conformi ai CAM, paragrafo 2.5.3 di cui al DM 23 giugno 2022 n. 256, "CRITERI AMBIENTALI MINIMI PER L’AFFIDAMENTO DEL SERVIZIO DI PROGETTAZIONE ED ESECUZIONE DEI LAVORI DI INTERVENTI EDILIZI e prodotti secondo la UNI EN 15498 con caratteristiche termiche dinamiche ed igrometriche come da D.M.26.06.2015. Classe di resistenza al fuoco secondo EN 1365-1 / Spessore totale 38 cm, spessore EPS+grafite 14 cm	m²		93,16
TOS26_PRCAM.P04.070.009	BLOCCO CASSERO. / IN LEGNO CEMENTO. / Con inserti isolanti. Per pareti portanti. / Conformi ai CAM, paragrafo 2.5.3 di cui al DM 23 giugno 2022 n. 256, "CRITERI AMBIENTALI MINIMI PER L’AFFIDAMENTO DEL SERVIZIO DI PROGETTAZIONE ED ESECUZIONE DEI LAVORI DI INTERVENTI EDILIZI e prodotti secondo la UNI EN 15498 con caratteristiche termiche dinamiche ed igrometriche come da D.M.26.06.2015. Classe di resistenza al fuoco secondo EN 1365-1 / spessore totale 38 cm, spessore sughero 14 cm	m²		174,84
TOS26_PRCAM.P04.070.011	BLOCCO CASSERO. / IN LEGNO CEMENTO. / Con inserti isolanti. Per pareti portanti. / Conformi ai CAM, paragrafo 2.5.3 di cui al DM 23 giugno 2022 n. 256, "CRITERI AMBIENTALI MINIMI PER L’AFFIDAMENTO DEL SERVIZIO DI PROGETTAZIONE ED ESECUZIONE DEI LAVORI DI INTERVENTI EDILIZI e prodotti secondo la UNI EN 15498 con caratteristiche termiche dinamiche ed igrometriche come da D.M.26.06.2015. Classe di resistenza al fuoco secondo EN 1365-1 / spessore totale 44 cm, spessore grafite 14 cm	m²		129,26
TOS26_PRCAM.P04.070.012	BLOCCO CASSERO. / IN LEGNO CEMENTO. / Con inserti isolanti. Per pareti portanti. / Conformi ai CAM, paragrafo 2.5.3 di cui al DM 23 giugno 2022 n. 256, "CRITERI AMBIENTALI MINIMI PER L’AFFIDAMENTO DEL SERVIZIO DI PROGETTAZIONE ED ESECUZIONE DEI LAVORI DI INTERVENTI EDILIZI e prodotti secondo la UNI EN 15498 con caratteristiche termiche dinamiche ed igrometriche come da D.M.26.06.2015. Classe di resistenza al fuoco secondo EN 1365-1 / spessore totale 44 cm, spessore grafite 17 cm	m²		129,26
TOS26_PRCAM.P04.070.013	BLOCCO CASSERO. / IN LEGNO CEMENTO. / Con inserti isolanti. Per pareti portanti. / Conformi ai CAM, paragrafo 2.5.3 di cui al DM 23 giugno 2022 n. 256, "CRITERI AMBIENTALI MINIMI PER L’AFFIDAMENTO DEL SERVIZIO DI PROGETTAZIONE ED ESECUZIONE DEI LAVORI DI INTERVENTI EDILIZI e prodotti secondo la UNI EN 15498 con caratteristiche termiche dinamiche ed igrometriche come da D.M.26.06.2015. Classe di resistenza al fuoco secondo EN 1365-1 / spessore totale 44 cm, spessore PSE+grafite 20 cm	m²		129,26
TOS26_PRCAM.P04.070.014	BLOCCO CASSERO. / IN LEGNO CEMENTO. / Con inserti isolanti. Per pareti portanti. / Conformi ai CAM, paragrafo 2.5.3 di cui al DM 23 giugno 2022 n. 256, "CRITERI AMBIENTALI MINIMI PER L’AFFIDAMENTO DEL SERVIZIO DI PROGETTAZIONE ED ESECUZIONE DEI LAVORI DI INTERVENTI EDILIZI e prodotti secondo la UNI EN 15498 con caratteristiche termiche dinamiche ed igrometriche come da D.M.26.06.2015. Classe di resistenza al fuoco secondo EN 1365-1 / spessore totale 50 cm, spessore EPS+grafite 20/21 cm	m²		114,66
TOS26_PRCAM.P04.080.001	BLOCCO CASSERO IN LEGNO CEMENTO. / Per pareti portanti. Conformi ai CAM, paragrafo 2.5.3 di cui al DM 23 giugno 2022 n. 256, "CRITERI AMBIENTALI MINIMI PER L’AFFIDAMENTO DEL SERVIZIO DI PROGETTAZIONE ED ESECUZIONE DEI LAVORI DI INTERVENTI EDILIZI e prodotti secondo la UNI EN 15498 con caratteristiche termiche dinamiche ed igrometriche come da D.M.26.06.2015. Classe di resistenza al fuoco secondo EN 1365-1 / Spessore 20 cm	m²		57,33
TOS26_PRCAM.P04.080.002	BLOCCO CASSERO IN LEGNO CEMENTO. / Per pareti portanti. Conformi ai CAM, paragrafo 2.5.3 di cui al DM 23 giugno 2022 n. 256, "CRITERI AMBIENTALI MINIMI PER L’AFFIDAMENTO DEL SERVIZIO DI PROGETTAZIONE ED ESECUZIONE DEI LAVORI DI INTERVENTI EDILIZI e prodotti secondo la UNI EN 15498 con caratteristiche termiche dinamiche ed igrometriche come da D.M.26.06.2015. Classe di resistenza al fuoco secondo EN 1365-1 / spessore 25 cm	m²		66,24
TOS26_PRCAM.P04.080.003	BLOCCO CASSERO IN LEGNO CEMENTO. / Per pareti portanti. Conformi ai CAM, paragrafo 2.5.3 di cui al DM 23 giugno 2022 n. 256, "CRITERI AMBIENTALI MINIMI PER L’AFFIDAMENTO DEL SERVIZIO DI PROGETTAZIONE ED ESECUZIONE DEI LAVORI DI INTERVENTI EDILIZI e prodotti secondo la UNI EN 15498 con caratteristiche termiche dinamiche ed igrometriche come da D.M.26.06.2015. Classe di resistenza al fuoco secondo EN 1365-1 / spessore 30 cm	m²		76,45
TOS26_PRCAM.P04.080.004	BLOCCO CASSERO IN LEGNO CEMENTO. / Per pareti portanti. Conformi ai CAM, paragrafo 2.5.3 di cui al DM 23 giugno 2022 n. 256, "CRITERI AMBIENTALI MINIMI PER L’AFFIDAMENTO DEL SERVIZIO DI PROGETTAZIONE ED ESECUZIONE DEI LAVORI DI INTERVENTI EDILIZI e prodotti secondo la UNI EN 15498 con caratteristiche termiche dinamiche ed igrometriche come da D.M.26.06.2015. Classe di resistenza al fuoco secondo EN 1365-1 / spessore 44 cm	m²		102,66
TOS26_PRCAM.P04.090.001	BLOCCHI CASSERO IN LEGNO CEMENTO CON INSERTI ISOLANTI / PER PARETI DI TAMPONAMENTO / Rispondenti ai CAM, paragrafo 2.5.3 di cui al DM 23 giugno 2022 n. 256, "CRITERI AMBIENTALI MINIMI PER L’AFFIDAMENTO DEL SERVIZIO DI PROGETTAZIONE ED ESECUZIONE DEI LAVORI DI INTERVENTI EDILIZI e prodotti secondo la norma UNI EN 15498 con caratteristiche termiche dinamiche ed igrometriche come da D.M.26.06.2015, classe di resistenza al fuoco secondo EN 1365-1 / spessore totale 30 cm, spessore EPS+grafite 10 cm	m²		55,63
TOS26_PRCAM.P04.090.002	BLOCCHI CASSERO IN LEGNO CEMENTO CON INSERTI ISOLANTI / PER PARETI DI TAMPONAMENTO / Rispondenti ai CAM, paragrafo 2.5.3 di cui al DM 23 giugno 2022 n. 256, "CRITERI AMBIENTALI MINIMI PER L’AFFIDAMENTO DEL SERVIZIO DI PROGETTAZIONE ED ESECUZIONE DEI LAVORI DI INTERVENTI EDILIZI e prodotti secondo la norma UNI EN 15498 con caratteristiche termiche dinamiche ed igrometriche come da D.M.26.06.2015, classe di resistenza al fuoco secondo EN 1365-1 / spessore totale 30 cm, spessorePSE+ grafite 10 cm	m²		100,59
TOS26_PRCAM.P04.090.004	BLOCCHI CASSERO IN LEGNO CEMENTO CON INSERTI ISOLANTI / PER PARETI DI TAMPONAMENTO / Rispondenti ai CAM, paragrafo 2.5.3 di cui al DM 23 giugno 2022 n. 256, "CRITERI AMBIENTALI MINIMI PER L’AFFIDAMENTO DEL SERVIZIO DI PROGETTAZIONE ED ESECUZIONE DEI LAVORI DI INTERVENTI EDILIZI e prodotti secondo la norma UNI EN 15498 con caratteristiche termiche dinamiche ed igrometriche come da D.M.26.06.2015, classe di resistenza al fuoco secondo EN 1365-1 / spessore totale 38 cm, spessore sughero 14 cm	m²		174,84
TOS26_PRCAM.P04.090.005	BLOCCHI CASSERO IN LEGNO CEMENTO CON INSERTI ISOLANTI / PER PARETI DI TAMPONAMENTO / Rispondenti ai CAM, paragrafo 2.5.3 di cui al DM 23 giugno 2022 n. 256, "CRITERI AMBIENTALI MINIMI PER L’AFFIDAMENTO DEL SERVIZIO DI PROGETTAZIONE ED ESECUZIONE DEI LAVORI DI INTERVENTI EDILIZI e prodotti secondo la norma UNI EN 15498 con caratteristiche termiche dinamiche ed igrometriche come da D.M.26.06.2015, classe di resistenza al fuoco secondo EN 1365-1 / spessore totale 38 cm, spessore EPS+grafite 17/18 cm	m²		77,39
TOS26_PRCAM.P04.090.007	BLOCCHI CASSERO IN LEGNO CEMENTO CON INSERTI ISOLANTI / PER PARETI DI TAMPONAMENTO / Rispondenti ai CAM, paragrafo 2.5.3 di cui al DM 23 giugno 2022 n. 256, "CRITERI AMBIENTALI MINIMI PER L’AFFIDAMENTO DEL SERVIZIO DI PROGETTAZIONE ED ESECUZIONE DEI LAVORI DI INTERVENTI EDILIZI e prodotti secondo la norma UNI EN 15498 con caratteristiche termiche dinamiche ed igrometriche come da D.M.26.06.2015, classe di resistenza al fuoco secondo EN 1365-1 / spessore totale 38 cm, spessore EPS 17/18 cm	m²		74,17
TOS26_PRCAM.P04.090.008	BLOCCHI CASSERO IN LEGNO CEMENTO CON INSERTI ISOLANTI / PER PARETI DI TAMPONAMENTO / Rispondenti ai CAM, paragrafo 2.5.3 di cui al DM 23 giugno 2022 n. 256, "CRITERI AMBIENTALI MINIMI PER L’AFFIDAMENTO DEL SERVIZIO DI PROGETTAZIONE ED ESECUZIONE DEI LAVORI DI INTERVENTI EDILIZI e prodotti secondo la norma UNI EN 15498 con caratteristiche termiche dinamiche ed igrometriche come da D.M.26.06.2015, classe di resistenza al fuoco secondo EN 1365-1 / spessore totale 44 cm, spessore grafite 23 cm	m²		134,81
TOS26_PRCAM.P04.090.009	BLOCCHI CASSERO IN LEGNO CEMENTO CON INSERTI ISOLANTI / PER PARETI DI TAMPONAMENTO / Rispondenti ai CAM, paragrafo 2.5.3 di cui al DM 23 giugno 2022 n. 256, "CRITERI AMBIENTALI MINIMI PER L’AFFIDAMENTO DEL SERVIZIO DI PROGETTAZIONE ED ESECUZIONE DEI LAVORI DI INTERVENTI EDILIZI e prodotti secondo la norma UNI EN 15498 con caratteristiche termiche dinamiche ed igrometriche come da D.M.26.06.2015, classe di resistenza al fuoco secondo EN 1365-1 / spessore totale 50 cm, spessore EPS 21+7 cm	m²		121,17
TOS26_PRCAM.P04.100.001	BLOCCHI ISOLANTI IN LATERIZIO PORIZZATO / CON TUTTI I FORI SATURATI IN POLISTIRENE ADDITTIVATO CON GRAFITE / PER MURATURA PORTANTE ARMATA / % foratura < 45% / Classe di resistenza al fuoco secondo EN 1365-1. Conformi ai CAM, paragrafo 2.5.5 di cui al DM 23 giugno 2022 n. 256, "CRITERI AMBIENTALI MINIMI PER L’AFFIDAMENTO DEL SERVIZIO DI PROGETTAZIONE ED ESECUZIONE DEI LAVORI DI INTERVENTI EDILIZI. / Spessore 25 cm	m³		484,24
TOS26_PRCAM.P04.100.002	BLOCCHI ISOLANTI IN LATERIZIO PORIZZATO / CON TUTTI I FORI SATURATI IN POLISTIRENE ADDITTIVATO CON GRAFITE / PER MURATURA PORTANTE ARMATA / % foratura < 45% / Classe di resistenza al fuoco secondo EN 1365-1. Conformi ai CAM, paragrafo 2.5.5 di cui al DM 23 giugno 2022 n. 256, "CRITERI AMBIENTALI MINIMI PER L’AFFIDAMENTO DEL SERVIZIO DI PROGETTAZIONE ED ESECUZIONE DEI LAVORI DI INTERVENTI EDILIZI. / Spessore 30 cm	m³		484,24
TOS26_PRCAM.P04.100.003	BLOCCHI ISOLANTI IN LATERIZIO PORIZZATO / CON TUTTI I FORI SATURATI IN POLISTIRENE ADDITTIVATO CON GRAFITE / PER MURATURA PORTANTE ARMATA / % foratura < 45% / Classe di resistenza al fuoco secondo EN 1365-1. Conformi ai CAM, paragrafo 2.5.5 di cui al DM 23 giugno 2022 n. 256, "CRITERI AMBIENTALI MINIMI PER L’AFFIDAMENTO DEL SERVIZIO DI PROGETTAZIONE ED ESECUZIONE DEI LAVORI DI INTERVENTI EDILIZI. / Spessore 40 cm	m³		471,33
TOS26_PRCAM.P04.101.001	Blocchi isolanti in laterizio porizzato, con tutti i fori saturati in polistirene additivato con grafite, per muratura portante in zona sismica, percentuale di foratura inferiore uguale a 45% classe di resistenza al fuoco secondo EN 1364-1. Conformi ai CAM, paragrafo 2.5.5 di cui al DM 23 giugno 2022 n. 256, "CRITERI AMBIENTALI MINIMI PER L’AFFIDAMENTO DEL SERVIZIO DI PROGETTAZIONE ED ESECUZIONE DEI LAVORI DI INTERVENTI EDILIZI. / Spessore 12 cm	m³		742,50
TOS26_PRCAM.P04.101.002	Blocchi isolanti in laterizio porizzato, con tutti i fori saturati in polistirene additivato con grafite, per muratura portante in zona sismica, percentuale di foratura inferiore uguale a 45% classe di resistenza al fuoco secondo EN 1364-1. Conformi ai CAM, paragrafo 2.5.5 di cui al DM 23 giugno 2022 n. 256, "CRITERI AMBIENTALI MINIMI PER L’AFFIDAMENTO DEL SERVIZIO DI PROGETTAZIONE ED ESECUZIONE DEI LAVORI DI INTERVENTI EDILIZI. / Spessore 20 cm	m³		490,70
TOS26_PRCAM.P04.101.003	Blocchi isolanti in laterizio porizzato, con tutti i fori saturati in polistirene additivato con grafite, per muratura portante in zona sismica, percentuale di foratura inferiore uguale a 45% classe di resistenza al fuoco secondo EN 1364-1. Conformi ai CAM, paragrafo 2.5.5 di cui al DM 23 giugno 2022 n. 256, "CRITERI AMBIENTALI MINIMI PER L’AFFIDAMENTO DEL SERVIZIO DI PROGETTAZIONE ED ESECUZIONE DEI LAVORI DI INTERVENTI EDILIZI. / spessore 25cm	m³		490,70
TOS26_PRCAM.P04.101.004	Blocchi isolanti in laterizio porizzato, con tutti i fori saturati in polistirene additivato con grafite, per muratura portante in zona sismica, percentuale di foratura inferiore uguale a 45% classe di resistenza al fuoco secondo EN 1364-1. Conformi ai CAM, paragrafo 2.5.5 di cui al DM 23 giugno 2022 n. 256, "CRITERI AMBIENTALI MINIMI PER L’AFFIDAMENTO DEL SERVIZIO DI PROGETTAZIONE ED ESECUZIONE DEI LAVORI DI INTERVENTI EDILIZI. / Spessore 30 cm	m³		490,70
TOS26_PRCAM.P04.101.005	Blocchi isolanti in laterizio porizzato, con tutti i fori saturati in polistirene additivato con grafite, per muratura portante in zona sismica, percentuale di foratura inferiore uguale a 45% classe di resistenza al fuoco secondo EN 1364-1. Conformi ai CAM, paragrafo 2.5.5 di cui al DM 23 giugno 2022 n. 256, "CRITERI AMBIENTALI MINIMI PER L’AFFIDAMENTO DEL SERVIZIO DI PROGETTAZIONE ED ESECUZIONE DEI LAVORI DI INTERVENTI EDILIZI. / Spessore 40 cm/mezza	m³		761,87
TOS26_PRCAM.P04.101.006	Blocchi isolanti in laterizio porizzato, con tutti i fori saturati in polistirene additivato con grafite, per muratura portante in zona sismica, percentuale di foratura inferiore uguale a 45% classe di resistenza al fuoco secondo EN 1364-1. Conformi ai CAM, paragrafo 2.5.5 di cui al DM 23 giugno 2022 n. 256, "CRITERI AMBIENTALI MINIMI PER L’AFFIDAMENTO DEL SERVIZIO DI PROGETTAZIONE ED ESECUZIONE DEI LAVORI DI INTERVENTI EDILIZI. / Spessore 40 cm	m³		471,33
TOS26_PRCAM.P04.102.001	Blocchi isolanti in laterizio porizzato, con tutti i fori saturati in polistirene additivato con grafite, per muratura portante, percentuale di foratura inferiore o uguale 55%, classe di resistenza al fuoco secondo EN 1364-1,Conformi ai CAM, paragrafo 2.5.5 di cui al DM 23 giugno 2022 n. 256, "CRITERI AMBIENTALI MINIMI PER L’AFFIDAMENTO DEL SERVIZIO DI PROGETTAZIONE ED ESECUZIONE DEI LAVORI DI INTERVENTI EDILIZI. / ad incastro - spessore 25 cm	m³		439,05
TOS26_PRCAM.P04.102.002	Blocchi isolanti in laterizio porizzato, con tutti i fori saturati in polistirene additivato con grafite, per muratura portante, percentuale di foratura inferiore o uguale 55%, classe di resistenza al fuoco secondo EN 1364-1,Conformi ai CAM, paragrafo 2.5.5 di cui al DM 23 giugno 2022 n. 256, "CRITERI AMBIENTALI MINIMI PER L’AFFIDAMENTO DEL SERVIZIO DI PROGETTAZIONE ED ESECUZIONE DEI LAVORI DI INTERVENTI EDILIZI. / ad incastro - spessore 31 cm	m³		439,05
TOS26_PRCAM.P04.102.003	Blocchi isolanti in laterizio porizzato, con tutti i fori saturati in polistirene additivato con grafite, per muratura portante, percentuale di foratura inferiore o uguale 55%, classe di resistenza al fuoco secondo EN 1364-1,Conformi ai CAM, paragrafo 2.5.5 di cui al DM 23 giugno 2022 n. 256, "CRITERI AMBIENTALI MINIMI PER L’AFFIDAMENTO DEL SERVIZIO DI PROGETTAZIONE ED ESECUZIONE DEI LAVORI DI INTERVENTI EDILIZI. / ad incastro - spessore 35 cm	m³		439,05
TOS26_PRCAM.P04.102.004	Blocchi isolanti in laterizio porizzato, con tutti i fori saturati in polistirene additivato con grafite, per muratura portante, percentuale di foratura inferiore o uguale 55%, classe di resistenza al fuoco secondo EN 1364-1,Conformi ai CAM, paragrafo 2.5.5 di cui al DM 23 giugno 2022 n. 256, "CRITERI AMBIENTALI MINIMI PER L’AFFIDAMENTO DEL SERVIZIO DI PROGETTAZIONE ED ESECUZIONE DEI LAVORI DI INTERVENTI EDILIZI. / ad incastro - spessore 40 cm	m³		439,05
TOS26_PRCAM.P04.102.005	Blocchi isolanti in laterizio porizzato, con tutti i fori saturati in polistirene additivato con grafite, per muratura portante, percentuale di foratura inferiore o uguale 55%, classe di resistenza al fuoco secondo EN 1364-1,Conformi ai CAM, paragrafo 2.5.5 di cui al DM 23 giugno 2022 n. 256, "CRITERI AMBIENTALI MINIMI PER L’AFFIDAMENTO DEL SERVIZIO DI PROGETTAZIONE ED ESECUZIONE DEI LAVORI DI INTERVENTI EDILIZI. / ad incastro - spessore 45 cm	m³		439,05
TOS26_PRCAM.P04.103.001	BLOCCO. ISOLANTE IN LATERIZIO PORIZZATO. / Con tutti i fori saturati in polistirene additivato con grafite. / Per tamponature e correzione dei ponti termici. / 45 < % Foratura < 55 / Classe di resistenza al fuoco secondo EN 1364-1. / Conformi ai CAM, paragrafo 2.5.5 di cui al DM 23 giugno 2022 n. 256, "CRITERI AMBIENTALI MINIMI PER L’AFFIDAMENTO DEL SERVIZIO DI PROGETTAZIONE ED ESECUZIONE DEI LAVORI DI INTERVENTI EDILIZI. / Spessore 12 cm	m³		742,50
TOS26_PRCAM.P04.103.002	BLOCCO. ISOLANTE IN LATERIZIO PORIZZATO. / Con tutti i fori saturati in polistirene additivato con grafite. / Per tamponature e correzione dei ponti termici. / 45 < % Foratura < 55 / Classe di resistenza al fuoco secondo EN 1364-1. / Conformi ai CAM, paragrafo 2.5.5 di cui al DM 23 giugno 2022 n. 256, "CRITERI AMBIENTALI MINIMI PER L’AFFIDAMENTO DEL SERVIZIO DI PROGETTAZIONE ED ESECUZIONE DEI LAVORI DI INTERVENTI EDILIZI. / Spessore 25 cm	m³		490,70
TOS26_PRCAM.P04.103.003	BLOCCO. ISOLANTE IN LATERIZIO PORIZZATO. / Con tutti i fori saturati in polistirene additivato con grafite. / Per tamponature e correzione dei ponti termici. / 45 < % Foratura < 55 / Classe di resistenza al fuoco secondo EN 1364-1. / Conformi ai CAM, paragrafo 2.5.5 di cui al DM 23 giugno 2022 n. 256, "CRITERI AMBIENTALI MINIMI PER L’AFFIDAMENTO DEL SERVIZIO DI PROGETTAZIONE ED ESECUZIONE DEI LAVORI DI INTERVENTI EDILIZI. / Spessore 30 cm	m³		490,70
TOS26_PRCAM.P04.103.004	BLOCCO. ISOLANTE IN LATERIZIO PORIZZATO. / Con tutti i fori saturati in polistirene additivato con grafite. / Per tamponature e correzione dei ponti termici. / 45 < % Foratura < 55 / Classe di resistenza al fuoco secondo EN 1364-1. / Conformi ai CAM, paragrafo 2.5.5 di cui al DM 23 giugno 2022 n. 256, "CRITERI AMBIENTALI MINIMI PER L’AFFIDAMENTO DEL SERVIZIO DI PROGETTAZIONE ED ESECUZIONE DEI LAVORI DI INTERVENTI EDILIZI. / ad incastro - spessore 25 cm	m³		439,05
TOS26_PRCAM.P04.103.005	BLOCCO. ISOLANTE IN LATERIZIO PORIZZATO. / Con tutti i fori saturati in polistirene additivato con grafite. / Per tamponature e correzione dei ponti termici. / 45 < % Foratura < 55 / Classe di resistenza al fuoco secondo EN 1364-1. / Conformi ai CAM, paragrafo 2.5.5 di cui al DM 23 giugno 2022 n. 256, "CRITERI AMBIENTALI MINIMI PER L’AFFIDAMENTO DEL SERVIZIO DI PROGETTAZIONE ED ESECUZIONE DEI LAVORI DI INTERVENTI EDILIZI. / ad incastro - spessore 31 cm	m³		439,05
TOS26_PRCAM.P04.103.006	BLOCCO. ISOLANTE IN LATERIZIO PORIZZATO. / Con tutti i fori saturati in polistirene additivato con grafite. / Per tamponature e correzione dei ponti termici. / 45 < % Foratura < 55 / Classe di resistenza al fuoco secondo EN 1364-1. / Conformi ai CAM, paragrafo 2.5.5 di cui al DM 23 giugno 2022 n. 256, "CRITERI AMBIENTALI MINIMI PER L’AFFIDAMENTO DEL SERVIZIO DI PROGETTAZIONE ED ESECUZIONE DEI LAVORI DI INTERVENTI EDILIZI. / ad incastro - spessore 35 cm	m³		439,05
TOS26_PRCAM.P04.103.007	BLOCCO. ISOLANTE IN LATERIZIO PORIZZATO. / Con tutti i fori saturati in polistirene additivato con grafite. / Per tamponature e correzione dei ponti termici. / 45 < % Foratura < 55 / Classe di resistenza al fuoco secondo EN 1364-1. / Conformi ai CAM, paragrafo 2.5.5 di cui al DM 23 giugno 2022 n. 256, "CRITERI AMBIENTALI MINIMI PER L’AFFIDAMENTO DEL SERVIZIO DI PROGETTAZIONE ED ESECUZIONE DEI LAVORI DI INTERVENTI EDILIZI. / ad incastro - spessore 40 cm	m³		439,05
TOS26_PRCAM.P04.103.008	BLOCCO. ISOLANTE IN LATERIZIO PORIZZATO. / Con tutti i fori saturati in polistirene additivato con grafite. / Per tamponature e correzione dei ponti termici. / 45 < % Foratura < 55 / Classe di resistenza al fuoco secondo EN 1364-1. / Conformi ai CAM, paragrafo 2.5.5 di cui al DM 23 giugno 2022 n. 256, "CRITERI AMBIENTALI MINIMI PER L’AFFIDAMENTO DEL SERVIZIO DI PROGETTAZIONE ED ESECUZIONE DEI LAVORI DI INTERVENTI EDILIZI. / ad incastro - spessore 45 cm	m³		439,05
TOS26_PRCAM.P04.104.001	BLOCCO. ISOLANTE IN LATERIZIO PORIZZATO. / Con tutti i fori saturati in polistirene additivato con grafite. / Per tamponature e correzione dei ponti termici. / Foratura > 55%. / Classe di resistenza al fuoco secondo EN 1364-1 / Conformi ai CAM, paragrafo 2.5.5 di cui al DM 23 giugno 2022 n. 256, "CRITERI AMBIENTALI MINIMI PER L’AFFIDAMENTO DEL SERVIZIO DI PROGETTAZIONE ED ESECUZIONE DEI LAVORI DI INTERVENTI EDILIZI. / Spessore 8 cm	m³		974,94
TOS26_PRCAM.P04.104.002	BLOCCO. ISOLANTE IN LATERIZIO PORIZZATO. / Con tutti i fori saturati in polistirene additivato con grafite. / Per tamponature e correzione dei ponti termici. / Foratura > 55%. / Classe di resistenza al fuoco secondo EN 1364-1 / Conformi ai CAM, paragrafo 2.5.5 di cui al DM 23 giugno 2022 n. 256, "CRITERI AMBIENTALI MINIMI PER L’AFFIDAMENTO DEL SERVIZIO DI PROGETTAZIONE ED ESECUZIONE DEI LAVORI DI INTERVENTI EDILIZI. / Spessore 10 cm	m³		865,18
TOS26_PRCAM.P04.104.003	BLOCCO. ISOLANTE IN LATERIZIO PORIZZATO. / Con tutti i fori saturati in polistirene additivato con grafite. / Per tamponature e correzione dei ponti termici. / Foratura > 55%. / Classe di resistenza al fuoco secondo EN 1364-1 / Conformi ai CAM, paragrafo 2.5.5 di cui al DM 23 giugno 2022 n. 256, "CRITERI AMBIENTALI MINIMI PER L’AFFIDAMENTO DEL SERVIZIO DI PROGETTAZIONE ED ESECUZIONE DEI LAVORI DI INTERVENTI EDILIZI. / Spessore 12 cm	m³		755,42
TOS26_PRCAM.P04.104.0030	BLOCCO. ISOLANTE IN LATERIZIO PORIZZATO. / Con tutti i fori saturati in polistirene additivato con grafite. / Per tamponature e correzione dei ponti termici. / Foratura > 55%. / Classe di resistenza al fuoco secondo EN 1364-1 / Conformi ai CAM, paragrafo 2.5.5 di cui al DM 23 giugno 2022 n. 256, "CRITERI AMBIENTALI MINIMI PER L’AFFIDAMENTO DEL SERVIZIO DI PROGETTAZIONE ED ESECUZIONE DEI LAVORI DI INTERVENTI EDILIZI. / Spessore 15 cm	m³		813,53
TOS26_PRCAM.P04.104.004	BLOCCO. ISOLANTE IN LATERIZIO PORIZZATO. / Con tutti i fori saturati in polistirene additivato con grafite. / Per tamponature e correzione dei ponti termici. / Foratura > 55%. / Classe di resistenza al fuoco secondo EN 1364-1 / Conformi ai CAM, paragrafo 2.5.5 di cui al DM 23 giugno 2022 n. 256, "CRITERI AMBIENTALI MINIMI PER L’AFFIDAMENTO DEL SERVIZIO DI PROGETTAZIONE ED ESECUZIONE DEI LAVORI DI INTERVENTI EDILIZI. / ad incastro - spessore 30 cm	m³		419,68
TOS26_PRCAM.P04.104.005	BLOCCO. ISOLANTE IN LATERIZIO PORIZZATO. / Con tutti i fori saturati in polistirene additivato con grafite. / Per tamponature e correzione dei ponti termici. / Foratura > 55%. / Classe di resistenza al fuoco secondo EN 1364-1 / Conformi ai CAM, paragrafo 2.5.5 di cui al DM 23 giugno 2022 n. 256, "CRITERI AMBIENTALI MINIMI PER L’AFFIDAMENTO DEL SERVIZIO DI PROGETTAZIONE ED ESECUZIONE DEI LAVORI DI INTERVENTI EDILIZI. / ad incastro - spessore 35 cm	m³		361,57
TOS26_PRCAM.P04.104.006	BLOCCO. ISOLANTE IN LATERIZIO PORIZZATO. / Con tutti i fori saturati in polistirene additivato con grafite. / Per tamponature e correzione dei ponti termici. / Foratura > 55%. / Classe di resistenza al fuoco secondo EN 1364-1 / Conformi ai CAM, paragrafo 2.5.5 di cui al DM 23 giugno 2022 n. 256, "CRITERI AMBIENTALI MINIMI PER L’AFFIDAMENTO DEL SERVIZIO DI PROGETTAZIONE ED ESECUZIONE DEI LAVORI DI INTERVENTI EDILIZI. / ad incastro - spessore 40 cm	m³		361,57
TOS26_PRCAM.P04.104.007	BLOCCO. ISOLANTE IN LATERIZIO PORIZZATO. / Con tutti i fori saturati in polistirene additivato con grafite. / Per tamponature e correzione dei ponti termici. / Foratura > 55%. / Classe di resistenza al fuoco secondo EN 1364-1 / Conformi ai CAM, paragrafo 2.5.5 di cui al DM 23 giugno 2022 n. 256, "CRITERI AMBIENTALI MINIMI PER L’AFFIDAMENTO DEL SERVIZIO DI PROGETTAZIONE ED ESECUZIONE DEI LAVORI DI INTERVENTI EDILIZI. / ad incastro / - spessore 45 cm	m³		361,57
TOS26_PRCAM.P06	ACCIAIO / PER STRUTTURE IN CEMENTO ARMATO E CEMENTO PRECOMPRESSO - CAM / Tipo B450C per cemento armato ordinario controllato in stabilimento. / Conforme alle Norme Tecniche per le Costruzioni, D.M. 17/01/2018
TOS26_PRCAM.P06.001.001	BARRE AD ADERENZA MIGLIORATA, PER CEMENTO ARMATO, NON SAGOMATE. / Conforme: / - UNI EN 10080:2005 / - ai CAM, paragrafo 2.5.4 del DM 23 giugno 2022 n. 256, "CRITERI AMBIENTALI MINIMI PER L’AFFIDAMENTO DEL SERVIZIO DI PROGETTAZIONE ED ESECUZIONE DEI LAVORI DI INTERVENTI EDILIZI. / Ø 6	kg		1,73
TOS26_PRCAM.P06.001.002	BARRE AD ADERENZA MIGLIORATA, PER CEMENTO ARMATO, NON SAGOMATE. / Conforme: / - UNI EN 10080:2005 / - ai CAM, paragrafo 2.5.4 del DM 23 giugno 2022 n. 256, "CRITERI AMBIENTALI MINIMI PER L’AFFIDAMENTO DEL SERVIZIO DI PROGETTAZIONE ED ESECUZIONE DEI LAVORI DI INTERVENTI EDILIZI. / Ø 8	kg		1,25
TOS26_PRCAM.P06.001.003	BARRE AD ADERENZA MIGLIORATA, PER CEMENTO ARMATO, NON SAGOMATE. / Conforme: / - UNI EN 10080:2005 / - ai CAM, paragrafo 2.5.4 del DM 23 giugno 2022 n. 256, "CRITERI AMBIENTALI MINIMI PER L’AFFIDAMENTO DEL SERVIZIO DI PROGETTAZIONE ED ESECUZIONE DEI LAVORI DI INTERVENTI EDILIZI. / Ø 10	kg		1,23
TOS26_PRCAM.P06.001.065	BARRE AD ADERENZA MIGLIORATA, PER CEMENTO ARMATO, NON SAGOMATE. / Conforme: / - UNI EN 10080:2005 / - ai CAM, paragrafo 2.5.4 del DM 23 giugno 2022 n. 256, "CRITERI AMBIENTALI MINIMI PER L’AFFIDAMENTO DEL SERVIZIO DI PROGETTAZIONE ED ESECUZIONE DEI LAVORI DI INTERVENTI EDILIZI. / Da Ø 6 a Ø 26 per armatura di strutture (Da utilizzare solo preliminarmente alla progettazione per il calcolo sommario della spesa per il DOCFAP e per il DIP) ( descrizione aggiornata Prezzario 2025)	kg		0,84
TOS26_PRCAM.P06.001.101	BARRE AD ADERENZA MIGLIORATA, PER CEMENTO ARMATO, NON SAGOMATE. / Conforme: / - UNI EN 10080:2005 / - ai CAM, paragrafo 2.5.4 del DM 23 giugno 2022 n. 256, "CRITERI AMBIENTALI MINIMI PER L’AFFIDAMENTO DEL SERVIZIO DI PROGETTAZIONE ED ESECUZIONE DEI LAVORI DI INTERVENTI EDILIZI. / Diametro: 12 mm ( ricodificato da PRCAM.P06.060 PREZZARIO 2025)	kg		1,22
TOS26_PRCAM.P06.001.102	BARRE AD ADERENZA MIGLIORATA, PER CEMENTO ARMATO, NON SAGOMATE. / Conforme: / - UNI EN 10080:2005 / - ai CAM, paragrafo 2.5.4 del DM 23 giugno 2022 n. 256, "CRITERI AMBIENTALI MINIMI PER L’AFFIDAMENTO DEL SERVIZIO DI PROGETTAZIONE ED ESECUZIONE DEI LAVORI DI INTERVENTI EDILIZI. / Diametro: 14 mm ( ricodificato da PRCAM.P06.060 PREZZARIO 2025)	kg		1,22
TOS26_PRCAM.P06.001.103	BARRE AD ADERENZA MIGLIORATA, PER CEMENTO ARMATO, NON SAGOMATE. / Conforme: / - UNI EN 10080:2005 / - ai CAM, paragrafo 2.5.4 del DM 23 giugno 2022 n. 256, "CRITERI AMBIENTALI MINIMI PER L’AFFIDAMENTO DEL SERVIZIO DI PROGETTAZIONE ED ESECUZIONE DEI LAVORI DI INTERVENTI EDILIZI. / Diametro: 16 mm ( ricodificato da PRCAM.P06.060 PREZZARIO 2025)	kg		1,22
TOS26_PRCAM.P06.001.104	BARRE AD ADERENZA MIGLIORATA, PER CEMENTO ARMATO, NON SAGOMATE. / Conforme: / - UNI EN 10080:2005 / - ai CAM, paragrafo 2.5.4 del DM 23 giugno 2022 n. 256, "CRITERI AMBIENTALI MINIMI PER L’AFFIDAMENTO DEL SERVIZIO DI PROGETTAZIONE ED ESECUZIONE DEI LAVORI DI INTERVENTI EDILIZI. / Diametro: 18 mm ( ricodificato da PRCAM.P06.060 PREZZARIO 2025)	kg		1,22
TOS26_PRCAM.P06.001.105	BARRE AD ADERENZA MIGLIORATA, PER CEMENTO ARMATO, NON SAGOMATE. / Conforme: / - UNI EN 10080:2005 / - ai CAM, paragrafo 2.5.4 del DM 23 giugno 2022 n. 256, "CRITERI AMBIENTALI MINIMI PER L’AFFIDAMENTO DEL SERVIZIO DI PROGETTAZIONE ED ESECUZIONE DEI LAVORI DI INTERVENTI EDILIZI. / Diametro: 20 mm ( ricodificato da PRCAM.P06.060 PREZZARIO 2025)	kg		0,89
TOS26_PRCAM.P06.001.106	BARRE AD ADERENZA MIGLIORATA, PER CEMENTO ARMATO, NON SAGOMATE. / Conforme: / - UNI EN 10080:2005 / - ai CAM, paragrafo 2.5.4 del DM 23 giugno 2022 n. 256, "CRITERI AMBIENTALI MINIMI PER L’AFFIDAMENTO DEL SERVIZIO DI PROGETTAZIONE ED ESECUZIONE DEI LAVORI DI INTERVENTI EDILIZI. / Diametro: 22 mm ( ricodificato da PRCAM.P06.060 PREZZARIO 2025)	kg		1,19
TOS26_PRCAM.P06.001.107	BARRE AD ADERENZA MIGLIORATA, PER CEMENTO ARMATO, NON SAGOMATE. / Conforme: / - UNI EN 10080:2005 / - ai CAM, paragrafo 2.5.4 del DM 23 giugno 2022 n. 256, "CRITERI AMBIENTALI MINIMI PER L’AFFIDAMENTO DEL SERVIZIO DI PROGETTAZIONE ED ESECUZIONE DEI LAVORI DI INTERVENTI EDILIZI. / Diametro: 24mm ( ricodificato da PRCAM.P06.060 PREZZARIO 2025)	kg		0,89
TOS26_PRCAM.P06.001.108	BARRE AD ADERENZA MIGLIORATA, PER CEMENTO ARMATO, NON SAGOMATE. / Conforme: / - UNI EN 10080:2005 / - ai CAM, paragrafo 2.5.4 del DM 23 giugno 2022 n. 256, "CRITERI AMBIENTALI MINIMI PER L’AFFIDAMENTO DEL SERVIZIO DI PROGETTAZIONE ED ESECUZIONE DEI LAVORI DI INTERVENTI EDILIZI. / Diametro: 26 mm ( ricodificato da PRCAM.P06.060 PREZZARIO 2025)	kg		1,19
TOS26_PRCAM.P06.002.001	RETE ELETTROSALDATA AD ADERENZA MIGLIORATA. Formato: 2000X3000 mm. Conforme a: / - UNI EN 10080:2005 / - ai CAM, paragrafo 2.5.4 di cui al DM 23 giugno 2022 n. 256, "CRITERI AMBIENTALI MINIMI PER L’AFFIDAMENTO DEL SERVIZIO DI PROGETTAZIONE ED ESECUZIONE DEI LAVORI DI INTERVENTI EDILIZI. / Ø 5 100x100	kg		1,39
TOS26_PRCAM.P06.002.002	RETE ELETTROSALDATA AD ADERENZA MIGLIORATA. Formato: 2000X3000 mm. Conforme a: / - UNI EN 10080:2005 / - ai CAM, paragrafo 2.5.4 di cui al DM 23 giugno 2022 n. 256, "CRITERI AMBIENTALI MINIMI PER L’AFFIDAMENTO DEL SERVIZIO DI PROGETTAZIONE ED ESECUZIONE DEI LAVORI DI INTERVENTI EDILIZI. / Ø 5 150x150	kg		1,39
TOS26_PRCAM.P06.002.003	RETE ELETTROSALDATA AD ADERENZA MIGLIORATA. Formato: 2000X3000 mm. Conforme a: / - UNI EN 10080:2005 / - ai CAM, paragrafo 2.5.4 di cui al DM 23 giugno 2022 n. 256, "CRITERI AMBIENTALI MINIMI PER L’AFFIDAMENTO DEL SERVIZIO DI PROGETTAZIONE ED ESECUZIONE DEI LAVORI DI INTERVENTI EDILIZI. / Ø 5 200x200	kg		1,39
TOS26_PRCAM.P06.002.004	RETE ELETTROSALDATA AD ADERENZA MIGLIORATA. Formato: 2000X3000 mm. Conforme a: / - UNI EN 10080:2005 / - ai CAM, paragrafo 2.5.4 di cui al DM 23 giugno 2022 n. 256, "CRITERI AMBIENTALI MINIMI PER L’AFFIDAMENTO DEL SERVIZIO DI PROGETTAZIONE ED ESECUZIONE DEI LAVORI DI INTERVENTI EDILIZI. / Ø 6 100x100	kg		1,36
TOS26_PRCAM.P06.002.005	RETE ELETTROSALDATA AD ADERENZA MIGLIORATA. Formato: 2000X3000 mm. Conforme a: / - UNI EN 10080:2005 / - ai CAM, paragrafo 2.5.4 di cui al DM 23 giugno 2022 n. 256, "CRITERI AMBIENTALI MINIMI PER L’AFFIDAMENTO DEL SERVIZIO DI PROGETTAZIONE ED ESECUZIONE DEI LAVORI DI INTERVENTI EDILIZI. / Ø 6 150x150	kg		1,36
TOS26_PRCAM.P06.002.006	RETE ELETTROSALDATA AD ADERENZA MIGLIORATA. Formato: 2000X3000 mm. Conforme a: / - UNI EN 10080:2005 / - ai CAM, paragrafo 2.5.4 di cui al DM 23 giugno 2022 n. 256, "CRITERI AMBIENTALI MINIMI PER L’AFFIDAMENTO DEL SERVIZIO DI PROGETTAZIONE ED ESECUZIONE DEI LAVORI DI INTERVENTI EDILIZI. / Ø 6 200x200	kg		1,36
TOS26_PRCAM.P06.002.007	RETE ELETTROSALDATA AD ADERENZA MIGLIORATA. Formato: 2000X3000 mm. Conforme a: / - UNI EN 10080:2005 / - ai CAM, paragrafo 2.5.4 di cui al DM 23 giugno 2022 n. 256, "CRITERI AMBIENTALI MINIMI PER L’AFFIDAMENTO DEL SERVIZIO DI PROGETTAZIONE ED ESECUZIONE DEI LAVORI DI INTERVENTI EDILIZI. / Ø 8 100x100	kg		1,36
TOS26_PRCAM.P06.002.008	RETE ELETTROSALDATA AD ADERENZA MIGLIORATA. Formato: 2000X3000 mm. Conforme a: / - UNI EN 10080:2005 / - ai CAM, paragrafo 2.5.4 di cui al DM 23 giugno 2022 n. 256, "CRITERI AMBIENTALI MINIMI PER L’AFFIDAMENTO DEL SERVIZIO DI PROGETTAZIONE ED ESECUZIONE DEI LAVORI DI INTERVENTI EDILIZI. / Ø 8 150x150	kg		1,36
TOS26_PRCAM.P06.002.009	RETE ELETTROSALDATA AD ADERENZA MIGLIORATA. Formato: 2000X3000 mm. Conforme a: / - UNI EN 10080:2005 / - ai CAM, paragrafo 2.5.4 di cui al DM 23 giugno 2022 n. 256, "CRITERI AMBIENTALI MINIMI PER L’AFFIDAMENTO DEL SERVIZIO DI PROGETTAZIONE ED ESECUZIONE DEI LAVORI DI INTERVENTI EDILIZI. / Ø 8 200x200	kg		1,36
TOS26_PRCAM.P06.002.010	RETE ELETTROSALDATA AD ADERENZA MIGLIORATA. Formato: 2000X3000 mm. Conforme a: / - UNI EN 10080:2005 / - ai CAM, paragrafo 2.5.4 di cui al DM 23 giugno 2022 n. 256, "CRITERI AMBIENTALI MINIMI PER L’AFFIDAMENTO DEL SERVIZIO DI PROGETTAZIONE ED ESECUZIONE DEI LAVORI DI INTERVENTI EDILIZI. / Ø 10 200x200	kg		1,36
TOS26_PRCAM.P06.003.001	RETE ELETTROSALDATA AD ADERENZA MIGLIORATA. Formato: 2250x4000 mm. Conforme a: / - UNI EN 10080:2005 / - ai CAM, paragrafo 2.5.4 di cui al DM 23 giugno 2022 n. 256, "CRITERI AMBIENTALI MINIMI PER L’AFFIDAMENTO DEL SERVIZIO DI PROGETTAZIONE ED ESECUZIONE DEI LAVORI DI INTERVENTI EDILIZI. / Ø 5 100x100	kg		1,38
TOS26_PRCAM.P06.003.002	RETE ELETTROSALDATA AD ADERENZA MIGLIORATA. Formato: 2250x4000 mm. Conforme a: / - UNI EN 10080:2005 / - ai CAM, paragrafo 2.5.4 di cui al DM 23 giugno 2022 n. 256, "CRITERI AMBIENTALI MINIMI PER L’AFFIDAMENTO DEL SERVIZIO DI PROGETTAZIONE ED ESECUZIONE DEI LAVORI DI INTERVENTI EDILIZI. / Ø 5 150x150	kg		1,38
TOS26_PRCAM.P06.003.003	RETE ELETTROSALDATA AD ADERENZA MIGLIORATA. Formato: 2250x4000 mm. Conforme a: / - UNI EN 10080:2005 / - ai CAM, paragrafo 2.5.4 di cui al DM 23 giugno 2022 n. 256, "CRITERI AMBIENTALI MINIMI PER L’AFFIDAMENTO DEL SERVIZIO DI PROGETTAZIONE ED ESECUZIONE DEI LAVORI DI INTERVENTI EDILIZI. / Ø 5 200x200	kg		1,38
TOS26_PRCAM.P06.003.004	RETE ELETTROSALDATA AD ADERENZA MIGLIORATA. Formato: 2250x4000 mm. Conforme a: / - UNI EN 10080:2005 / - ai CAM, paragrafo 2.5.4 di cui al DM 23 giugno 2022 n. 256, "CRITERI AMBIENTALI MINIMI PER L’AFFIDAMENTO DEL SERVIZIO DI PROGETTAZIONE ED ESECUZIONE DEI LAVORI DI INTERVENTI EDILIZI. / Ø 6 100x100	kg		1,37
TOS26_PRCAM.P06.003.005	RETE ELETTROSALDATA AD ADERENZA MIGLIORATA. Formato: 2250x4000 mm. Conforme a: / - UNI EN 10080:2005 / - ai CAM, paragrafo 2.5.4 di cui al DM 23 giugno 2022 n. 256, "CRITERI AMBIENTALI MINIMI PER L’AFFIDAMENTO DEL SERVIZIO DI PROGETTAZIONE ED ESECUZIONE DEI LAVORI DI INTERVENTI EDILIZI. / Ø 6 150x150	kg		1,37
TOS26_PRCAM.P06.003.006	RETE ELETTROSALDATA AD ADERENZA MIGLIORATA. Formato: 2250x4000 mm. Conforme a: / - UNI EN 10080:2005 / - ai CAM, paragrafo 2.5.4 di cui al DM 23 giugno 2022 n. 256, "CRITERI AMBIENTALI MINIMI PER L’AFFIDAMENTO DEL SERVIZIO DI PROGETTAZIONE ED ESECUZIONE DEI LAVORI DI INTERVENTI EDILIZI. / Ø 6 200x200	kg		1,37
TOS26_PRCAM.P06.003.007	RETE ELETTROSALDATA AD ADERENZA MIGLIORATA. Formato: 2250x4000 mm. Conforme a: / - UNI EN 10080:2005 / - ai CAM, paragrafo 2.5.4 di cui al DM 23 giugno 2022 n. 256, "CRITERI AMBIENTALI MINIMI PER L’AFFIDAMENTO DEL SERVIZIO DI PROGETTAZIONE ED ESECUZIONE DEI LAVORI DI INTERVENTI EDILIZI. / Ø 8 100x100	kg		1,37
TOS26_PRCAM.P06.003.008	RETE ELETTROSALDATA AD ADERENZA MIGLIORATA. Formato: 2250x4000 mm. Conforme a: / - UNI EN 10080:2005 / - ai CAM, paragrafo 2.5.4 di cui al DM 23 giugno 2022 n. 256, "CRITERI AMBIENTALI MINIMI PER L’AFFIDAMENTO DEL SERVIZIO DI PROGETTAZIONE ED ESECUZIONE DEI LAVORI DI INTERVENTI EDILIZI. / Ø 8 150x150	kg		1,37
TOS26_PRCAM.P06.003.009	RETE ELETTROSALDATA AD ADERENZA MIGLIORATA. Formato: 2250x4000 mm. Conforme a: / - UNI EN 10080:2005 / - ai CAM, paragrafo 2.5.4 di cui al DM 23 giugno 2022 n. 256, "CRITERI AMBIENTALI MINIMI PER L’AFFIDAMENTO DEL SERVIZIO DI PROGETTAZIONE ED ESECUZIONE DEI LAVORI DI INTERVENTI EDILIZI. / Ø 8 200x200	kg		1,37
TOS26_PRCAM.P06.003.010	RETE ELETTROSALDATA AD ADERENZA MIGLIORATA. Formato: 2250x4000 mm. Conforme a: / - UNI EN 10080:2005 / - ai CAM, paragrafo 2.5.4 di cui al DM 23 giugno 2022 n. 256, "CRITERI AMBIENTALI MINIMI PER L’AFFIDAMENTO DEL SERVIZIO DI PROGETTAZIONE ED ESECUZIONE DEI LAVORI DI INTERVENTI EDILIZI. / Ø 10 200x200	kg		1,37
TOS26_PRCAM.P06.004.001	ACCIAIO AD ADERENZA MIGLIORATA PRELAVORATO prezzo finito Fe B 450 C controllato. / Conforme ai CAM, paragrafo 2.5.4 di cui al DM 23 giugno 2022 n. 256, "CRITERI AMBIENTALI MINIMI PER L’AFFIDAMENTO DEL SERVIZIO DI PROGETTAZIONE ED ESECUZIONE DEI LAVORI DI INTERVENTI EDILIZI. / Staffe	kg		1,03
TOS26_PRCAM.P06.004.002	ACCIAIO AD ADERENZA MIGLIORATA PRELAVORATO prezzo finito Fe B 450 C controllato. / Conforme ai CAM, paragrafo 2.5.4 di cui al DM 23 giugno 2022 n. 256, "CRITERI AMBIENTALI MINIMI PER L’AFFIDAMENTO DEL SERVIZIO DI PROGETTAZIONE ED ESECUZIONE DEI LAVORI DI INTERVENTI EDILIZI. / sagomato	kg		0,97
TOS26_PRCAM.P06.004.003	ACCIAIO AD ADERENZA MIGLIORATA PRELAVORATO prezzo finito Fe B 450 C controllato. / Conforme ai CAM, paragrafo 2.5.4 di cui al DM 23 giugno 2022 n. 256, "CRITERI AMBIENTALI MINIMI PER L’AFFIDAMENTO DEL SERVIZIO DI PROGETTAZIONE ED ESECUZIONE DEI LAVORI DI INTERVENTI EDILIZI. / in barre dritte a misura	kg		0,91
TOS26_PRCAM.P06.004.004	ACCIAIO AD ADERENZA MIGLIORATA PRELAVORATO prezzo finito Fe B 450 C controllato. / Conforme ai CAM, paragrafo 2.5.4 di cui al DM 23 giugno 2022 n. 256, "CRITERI AMBIENTALI MINIMI PER L’AFFIDAMENTO DEL SERVIZIO DI PROGETTAZIONE ED ESECUZIONE DEI LAVORI DI INTERVENTI EDILIZI. / gabbie preassemblate (Descrizione aggiornata nella pubblicazione del Prezzario 2024)	kg		1,28
TOS26_PRCAM.P06.040.001	TIRANTI IN BARRE. Conformi ai CAM, paragrafo 2.5.4 di cui al DM 23 giugno 2022 n. 256, "CRITERI AMBIENTALI MINIMI PER L’AFFIDAMENTO DEL SERVIZIO DI PROGETTAZIONE ED ESECUZIONE DEI LAVORI DI INTERVENTI EDILIZI. / completi di piastra e dado di bloccaggio. / Peso: 30 t	m		85,23
TOS26_PRCAM.P06.040.002	TIRANTI IN BARRE. Conformi ai CAM, paragrafo 2.5.4 di cui al DM 23 giugno 2022 n. 256, "CRITERI AMBIENTALI MINIMI PER L’AFFIDAMENTO DEL SERVIZIO DI PROGETTAZIONE ED ESECUZIONE DEI LAVORI DI INTERVENTI EDILIZI. / completi di piastra e dado di bloccaggio. / Peso: 45 t	m		113,25
TOS26_PRCAM.P06.040.003	TIRANTI IN BARRE. Conformi ai CAM, paragrafo 2.5.4 di cui al DM 23 giugno 2022 n. 256, "CRITERI AMBIENTALI MINIMI PER L’AFFIDAMENTO DEL SERVIZIO DI PROGETTAZIONE ED ESECUZIONE DEI LAVORI DI INTERVENTI EDILIZI. / completi di piastra e dado di bloccaggio. / Peso: 60 t	m		113,25
TOS26_PRCAM.P07	Oggetto: MATERIALI METALLICI / Tipo: / - acciaio; / - ghisa; / - alluminio / Formato: / - reti; / - lamiere; / - complementi; / - griglie; / - accessori / Specifiche: / - laminati a caldo (profili HE, IPE, UPN, L, tubolari, lamiere); / - contenuto minimo di materiale riciclato; / - riduzione delle emissioni di CO₂; / - gestione sostenibile delle risorse; / Conforme: / - D.M. 05/08/2024 CAM Strade. Al paragrafo 2.3.4; / - UNI EN 10020; / - UNI EN 10025-2; / - UNI EN 10080; / - NTC 2018; / - UNI EN 1090-1; / - UNI EN ISO 14021; / - UNI EN ISO 17660
TOS26_PRCAM.P07.129.001	Oggetto: canaletta / Materiale: acciaio zincato / Uso: convogliamento delle acque / Caratteristiche: / - lamiera; / - ondulata; / - semicircolare ; / - a piastre multiple ; / Specifiche: / - S235JR / Compreso: bulloneria M12 classe 8.8 / Conforme: / - UNI EN ISO 1461 / Tipo: ampiezza onda 70 / Diametro (mm): 600 / Spessore (mm): 1,5	kg		3,57
TOS26_PRCAM.P07.129.002	Oggetto: canaletta / Materiale: acciaio zincato / Uso: convogliamento delle acque / Caratteristiche: / - lamiera; / - ondulata; / - semicircolare ; / - a piastre multiple ; / Specifiche: / - S235JR / Compreso: bulloneria M12 classe 8.8 / Conforme: / - UNI EN ISO 1461 / Tipo: ampiezza onda 70 / Diametro (mm): 600 / Spessore (mm): 2,0	kg		3,57
TOS26_PRCAM.P07.129.003	Oggetto: canaletta / Materiale: acciaio zincato / Uso: convogliamento delle acque / Caratteristiche: / - lamiera; / - ondulata; / - semicircolare ; / - a piastre multiple ; / Specifiche: / - S235JR / Compreso: bulloneria M12 classe 8.8 / Conforme: / - UNI EN ISO 1461 / Tipo: ampiezza onda 70 / Diametro (mm): 600 / Spessore (mm): 2,5	kg		3,57
TOS26_PRCAM.P07.129.005	Oggetto: canaletta / Materiale: acciaio zincato / Uso: convogliamento delle acque / Caratteristiche: / - lamiera; / - ondulata; / - semicircolare ; / - a piastre multiple ; / Specifiche: / - S235JR / Compreso: bulloneria M12 classe 8.8 / Conforme: / - UNI EN ISO 1461 / Tipo: ampiezza onda 70 / Diametro (mm): 800 / Spessore (mm): 1,5	kg		3,57
TOS26_PRCAM.P07.129.006	Oggetto: canaletta / Materiale: acciaio zincato / Uso: convogliamento delle acque / Caratteristiche: / - lamiera; / - ondulata; / - semicircolare ; / - a piastre multiple ; / Specifiche: / - S235JR / Compreso: bulloneria M12 classe 8.8 / Conforme: / - UNI EN ISO 1461 / Tipo: ampiezza onda 70 / Diametro (mm): 800 / Spessore (mm): 2,0	kg		3,57
TOS26_PRCAM.P07.129.007	Oggetto: canaletta / Materiale: acciaio zincato / Uso: convogliamento delle acque / Caratteristiche: / - lamiera; / - ondulata; / - semicircolare ; / - a piastre multiple ; / Specifiche: / - S235JR / Compreso: bulloneria M12 classe 8.8 / Conforme: / - UNI EN ISO 1461 / Tipo: ampiezza onda 70 / Diametro (mm): 800 / Spessore (mm): 2,5	kg		3,57
TOS26_PRCAM.P08	LEGNAME - CAM.
TOS26_PRCAM.P08.020.001	PER EDILIZIA. / ABETE MASSICCIO. / Certificato CE secondo la: / - UNI EN 14081-1:2019 per il legno strutturale con sezione rettangolare; / - UNI EN 15497:2014 per il legno strutturale KVH. / Proveniente da boschi/foreste gestiti in maniera sostenibile/responsabile. / Conforme ai CAM di cui al paragrafo 2.5.6. del DM 23 giugno 2022 n. 256, "CRITERI AMBIENTALI MINIMI PER L’AFFIDAMENTO DEL SERVIZIO DI PROGETTAZIONE ED ESECUZIONE DEI LAVORI DI INTERVENTI EDILIZI. / morali e mezzi morali, lunghezza da m 3 fino a m 6	m³		497,48
TOS26_PRCAM.P08.020.002	PER EDILIZIA. / ABETE MASSICCIO. / Certificato CE secondo la: / - UNI EN 14081-1:2019 per il legno strutturale con sezione rettangolare; / - UNI EN 15497:2014 per il legno strutturale KVH. / Proveniente da boschi/foreste gestiti in maniera sostenibile/responsabile. / Conforme ai CAM di cui al paragrafo 2.5.6. del DM 23 giugno 2022 n. 256, "CRITERI AMBIENTALI MINIMI PER L’AFFIDAMENTO DEL SERVIZIO DI PROGETTAZIONE ED ESECUZIONE DEI LAVORI DI INTERVENTI EDILIZI. / sottomisure parallele larghezze miste (spess.cm 2,5 lungh.m 4 largh. 8-15 cm)	m³		365,44
TOS26_PRCAM.P08.020.003	PER EDILIZIA. / ABETE MASSICCIO. / Certificato CE secondo la: / - UNI EN 14081-1:2019 per il legno strutturale con sezione rettangolare; / - UNI EN 15497:2014 per il legno strutturale KVH. / Proveniente da boschi/foreste gestiti in maniera sostenibile/responsabile. / Conforme ai CAM di cui al paragrafo 2.5.6. del DM 23 giugno 2022 n. 256, "CRITERI AMBIENTALI MINIMI PER L’AFFIDAMENTO DEL SERVIZIO DI PROGETTAZIONE ED ESECUZIONE DEI LAVORI DI INTERVENTI EDILIZI. / sottomisure parallele prismate (tutte largh. uguali) (spess.cm 2,5 lungh.m 4 largh. 8-15 cm)	m³		768,98
TOS26_PRCAM.P08.020.004	PER EDILIZIA. / ABETE MASSICCIO. / Certificato CE secondo la: / - UNI EN 14081-1:2019 per il legno strutturale con sezione rettangolare; / - UNI EN 15497:2014 per il legno strutturale KVH. / Proveniente da boschi/foreste gestiti in maniera sostenibile/responsabile. / Conforme ai CAM di cui al paragrafo 2.5.6. del DM 23 giugno 2022 n. 256, "CRITERI AMBIENTALI MINIMI PER L’AFFIDAMENTO DEL SERVIZIO DI PROGETTAZIONE ED ESECUZIONE DEI LAVORI DI INTERVENTI EDILIZI. / tavole da ponteggio mm 50 prismate	m³		497,80
TOS26_PRCAM.P08.020.005	PER EDILIZIA. / ABETE MASSICCIO. / Certificato CE secondo la: / - UNI EN 14081-1:2019 per il legno strutturale con sezione rettangolare; / - UNI EN 15497:2014 per il legno strutturale KVH. / Proveniente da boschi/foreste gestiti in maniera sostenibile/responsabile. / Conforme ai CAM di cui al paragrafo 2.5.6. del DM 23 giugno 2022 n. 256, "CRITERI AMBIENTALI MINIMI PER L’AFFIDAMENTO DEL SERVIZIO DI PROGETTAZIONE ED ESECUZIONE DEI LAVORI DI INTERVENTI EDILIZI. / tavole (spess. da 2 a 6 cm - assortimento 3^ andante - lunghezza m 4 larghezza cm 16 in avanti)	m³		414,51
TOS26_PRCAM.P08.020.007	PER EDILIZIA. / ABETE MASSICCIO. / Certificato CE secondo la: / - UNI EN 14081-1:2019 per il legno strutturale con sezione rettangolare; / - UNI EN 15497:2014 per il legno strutturale KVH. / Proveniente da boschi/foreste gestiti in maniera sostenibile/responsabile. / Conforme ai CAM di cui al paragrafo 2.5.6. del DM 23 giugno 2022 n. 256, "CRITERI AMBIENTALI MINIMI PER L’AFFIDAMENTO DEL SERVIZIO DI PROGETTAZIONE ED ESECUZIONE DEI LAVORI DI INTERVENTI EDILIZI. / tavole (spess. da 2 a 6 cm - assortimento 1^ - lunghezza m 4 larghezza cm 16 in avanti)	m³		743,15
TOS26_PRCAM.P08.020.008	PER EDILIZIA. / ABETE MASSICCIO. / Certificato CE secondo la: / - UNI EN 14081-1:2019 per il legno strutturale con sezione rettangolare; / - UNI EN 15497:2014 per il legno strutturale KVH. / Proveniente da boschi/foreste gestiti in maniera sostenibile/responsabile. / Conforme ai CAM di cui al paragrafo 2.5.6. del DM 23 giugno 2022 n. 256, "CRITERI AMBIENTALI MINIMI PER L’AFFIDAMENTO DEL SERVIZIO DI PROGETTAZIONE ED ESECUZIONE DEI LAVORI DI INTERVENTI EDILIZI. / tavole (spess. da 2 a 6 cm - assortimento 2^ - lunghezza m 4 larghezza cm 16 in avanti)	m³		529,76
TOS26_PRCAM.P08.020.010	PER EDILIZIA. / ABETE MASSICCIO. / Certificato CE secondo la: / - UNI EN 14081-1:2019 per il legno strutturale con sezione rettangolare; / - UNI EN 15497:2014 per il legno strutturale KVH. / Proveniente da boschi/foreste gestiti in maniera sostenibile/responsabile. / Conforme ai CAM di cui al paragrafo 2.5.6. del DM 23 giugno 2022 n. 256, "CRITERI AMBIENTALI MINIMI PER L’AFFIDAMENTO DEL SERVIZIO DI PROGETTAZIONE ED ESECUZIONE DEI LAVORI DI INTERVENTI EDILIZI. / travi a spigolo vivo fino a cm 25x25, lunghezza fino a m 6	m³		644,20
TOS26_PRCAM.P08.020.011	PER EDILIZIA. / ABETE MASSICCIO. / Certificato CE secondo la: / - UNI EN 14081-1:2019 per il legno strutturale con sezione rettangolare; / - UNI EN 15497:2014 per il legno strutturale KVH. / Proveniente da boschi/foreste gestiti in maniera sostenibile/responsabile. / Conforme ai CAM di cui al paragrafo 2.5.6. del DM 23 giugno 2022 n. 256, "CRITERI AMBIENTALI MINIMI PER L’AFFIDAMENTO DEL SERVIZIO DI PROGETTAZIONE ED ESECUZIONE DEI LAVORI DI INTERVENTI EDILIZI. / travi a spigolo vivo qualsiasi sezione, lunghezza oltre m 6	m³		801,42
TOS26_PRCAM.P08.020.020	PER EDILIZIA. / ABETE MASSICCIO. / Certificato CE secondo la: / - UNI EN 14081-1:2019 per il legno strutturale con sezione rettangolare; / - UNI EN 15497:2014 per il legno strutturale KVH. / Proveniente da boschi/foreste gestiti in maniera sostenibile/responsabile. / Conforme ai CAM di cui al paragrafo 2.5.6. del DM 23 giugno 2022 n. 256, "CRITERI AMBIENTALI MINIMI PER L’AFFIDAMENTO DEL SERVIZIO DI PROGETTAZIONE ED ESECUZIONE DEI LAVORI DI INTERVENTI EDILIZI. / travi uso Trieste qualsiasi sezione, fino a m 6	m³		609,50
TOS26_PRCAM.P08.020.030	PER EDILIZIA. / ABETE MASSICCIO. / Certificato CE secondo la: / - UNI EN 14081-1:2019 per il legno strutturale con sezione rettangolare; / - UNI EN 15497:2014 per il legno strutturale KVH. / Proveniente da boschi/foreste gestiti in maniera sostenibile/responsabile. / Conforme ai CAM di cui al paragrafo 2.5.6. del DM 23 giugno 2022 n. 256, "CRITERI AMBIENTALI MINIMI PER L’AFFIDAMENTO DEL SERVIZIO DI PROGETTAZIONE ED ESECUZIONE DEI LAVORI DI INTERVENTI EDILIZI. / travi uso Fiume qualsiasi sezione, fino a m 8	m³		534,76
TOS26_PRCAM.P08.020.031	PER EDILIZIA. / ABETE MASSICCIO. / Certificato CE secondo la: / - UNI EN 14081-1:2019 per il legno strutturale con sezione rettangolare; / - UNI EN 15497:2014 per il legno strutturale KVH. / Proveniente da boschi/foreste gestiti in maniera sostenibile/responsabile. / Conforme ai CAM di cui al paragrafo 2.5.6. del DM 23 giugno 2022 n. 256, "CRITERI AMBIENTALI MINIMI PER L’AFFIDAMENTO DEL SERVIZIO DI PROGETTAZIONE ED ESECUZIONE DEI LAVORI DI INTERVENTI EDILIZI. / travi uso Fiume qualsiasi sezione, oltre m 8	m³		617,73
TOS26_PRCAM.P08.020.038	PER EDILIZIA. / ABETE MASSICCIO. / Certificato CE secondo la: / - UNI EN 14081-1:2019 per il legno strutturale con sezione rettangolare; / - UNI EN 15497:2014 per il legno strutturale KVH. / Proveniente da boschi/foreste gestiti in maniera sostenibile/responsabile. / Conforme ai CAM di cui al paragrafo 2.5.6. del DM 23 giugno 2022 n. 256, "CRITERI AMBIENTALI MINIMI PER L’AFFIDAMENTO DEL SERVIZIO DI PROGETTAZIONE ED ESECUZIONE DEI LAVORI DI INTERVENTI EDILIZI. / correnti sez. da 6x6 a 8x8 lunghezza 6 m	m³		708,61
TOS26_PRCAM.P08.020.039	PER EDILIZIA. / ABETE MASSICCIO. / Certificato CE secondo la: / - UNI EN 14081-1:2019 per il legno strutturale con sezione rettangolare; / - UNI EN 15497:2014 per il legno strutturale KVH. / Proveniente da boschi/foreste gestiti in maniera sostenibile/responsabile. / Conforme ai CAM di cui al paragrafo 2.5.6. del DM 23 giugno 2022 n. 256, "CRITERI AMBIENTALI MINIMI PER L’AFFIDAMENTO DEL SERVIZIO DI PROGETTAZIONE ED ESECUZIONE DEI LAVORI DI INTERVENTI EDILIZI. / correnti sez. da 10x10 a 12x12 lunghezza 6 m	m³		582,06
TOS26_PRCAM.P08.020.040	PER EDILIZIA. / ABETE MASSICCIO. / Certificato CE secondo la: / - UNI EN 14081-1:2019 per il legno strutturale con sezione rettangolare; / - UNI EN 15497:2014 per il legno strutturale KVH. / Proveniente da boschi/foreste gestiti in maniera sostenibile/responsabile. / Conforme ai CAM di cui al paragrafo 2.5.6. del DM 23 giugno 2022 n. 256, "CRITERI AMBIENTALI MINIMI PER L’AFFIDAMENTO DEL SERVIZIO DI PROGETTAZIONE ED ESECUZIONE DEI LAVORI DI INTERVENTI EDILIZI. / correnti sez. da 6x6 a 8x8 lunghezza da 4 a 5 m	m³		690,21
TOS26_PRCAM.P08.020.041	PER EDILIZIA. / ABETE MASSICCIO. / Certificato CE secondo la: / - UNI EN 14081-1:2019 per il legno strutturale con sezione rettangolare; / - UNI EN 15497:2014 per il legno strutturale KVH. / Proveniente da boschi/foreste gestiti in maniera sostenibile/responsabile. / Conforme ai CAM di cui al paragrafo 2.5.6. del DM 23 giugno 2022 n. 256, "CRITERI AMBIENTALI MINIMI PER L’AFFIDAMENTO DEL SERVIZIO DI PROGETTAZIONE ED ESECUZIONE DEI LAVORI DI INTERVENTI EDILIZI. / correnti sez. da 10x10 a 12x12 lunghezza da 4 a 5 m	m³		575,93
TOS26_PRCAM.P08.020.042	PER EDILIZIA. / ABETE MASSICCIO. / Certificato CE secondo la: / - UNI EN 14081-1:2019 per il legno strutturale con sezione rettangolare; / - UNI EN 15497:2014 per il legno strutturale KVH. / Proveniente da boschi/foreste gestiti in maniera sostenibile/responsabile. / Conforme ai CAM di cui al paragrafo 2.5.6. del DM 23 giugno 2022 n. 256, "CRITERI AMBIENTALI MINIMI PER L’AFFIDAMENTO DEL SERVIZIO DI PROGETTAZIONE ED ESECUZIONE DEI LAVORI DI INTERVENTI EDILIZI. / correnti o montanti giuntati (KVH) sez. da 8x12, lunghezza fino a 12 m	m³		662,44
TOS26_PRCAM.P08.020.043	PER EDILIZIA. / ABETE MASSICCIO. / Certificato CE secondo la: / - UNI EN 14081-1:2019 per il legno strutturale con sezione rettangolare; / - UNI EN 15497:2014 per il legno strutturale KVH. / Proveniente da boschi/foreste gestiti in maniera sostenibile/responsabile. / Conforme ai CAM di cui al paragrafo 2.5.6. del DM 23 giugno 2022 n. 256, "CRITERI AMBIENTALI MINIMI PER L’AFFIDAMENTO DEL SERVIZIO DI PROGETTAZIONE ED ESECUZIONE DEI LAVORI DI INTERVENTI EDILIZI. / correnti o montanti giuntati (KVH) sez. da 8x14, lungezza fino a 12 m	m³		662,44
TOS26_PRCAM.P08.020.044	PER EDILIZIA. / ABETE MASSICCIO. / Certificato CE secondo la: / - UNI EN 14081-1:2019 per il legno strutturale con sezione rettangolare; / - UNI EN 15497:2014 per il legno strutturale KVH. / Proveniente da boschi/foreste gestiti in maniera sostenibile/responsabile. / Conforme ai CAM di cui al paragrafo 2.5.6. del DM 23 giugno 2022 n. 256, "CRITERI AMBIENTALI MINIMI PER L’AFFIDAMENTO DEL SERVIZIO DI PROGETTAZIONE ED ESECUZIONE DEI LAVORI DI INTERVENTI EDILIZI. / correnti o montanti giuntati (KVH) sez. da 8x16, lungezza fino a 12 m	m³		662,44
TOS26_PRCAM.P08.020.045	PER EDILIZIA. / ABETE MASSICCIO. / Certificato CE secondo la: / - UNI EN 14081-1:2019 per il legno strutturale con sezione rettangolare; / - UNI EN 15497:2014 per il legno strutturale KVH. / Proveniente da boschi/foreste gestiti in maniera sostenibile/responsabile. / Conforme ai CAM di cui al paragrafo 2.5.6. del DM 23 giugno 2022 n. 256, "CRITERI AMBIENTALI MINIMI PER L’AFFIDAMENTO DEL SERVIZIO DI PROGETTAZIONE ED ESECUZIONE DEI LAVORI DI INTERVENTI EDILIZI. / correnti o montanti giuntati (KVH) sez. da 10x20, lungezza fino a 12 m	m³		662,44
TOS26_PRCAM.P08.020.046	PER EDILIZIA. / ABETE MASSICCIO. / Certificato CE secondo la: / - UNI EN 14081-1:2019 per il legno strutturale con sezione rettangolare; / - UNI EN 15497:2014 per il legno strutturale KVH. / Proveniente da boschi/foreste gestiti in maniera sostenibile/responsabile. / Conforme ai CAM di cui al paragrafo 2.5.6. del DM 23 giugno 2022 n. 256, "CRITERI AMBIENTALI MINIMI PER L’AFFIDAMENTO DEL SERVIZIO DI PROGETTAZIONE ED ESECUZIONE DEI LAVORI DI INTERVENTI EDILIZI. / correnti o montanti giuntati (KVH) sez. da 10x24, lungezza fino a 12 m	m³		662,44
TOS26_PRCAM.P08.020.055	PER EDILIZIA. / ABETE MASSICCIO. / Certificato CE secondo la: / - UNI EN 14081-1:2019 per il legno strutturale con sezione rettangolare; / - UNI EN 15497:2014 per il legno strutturale KVH. / Proveniente da boschi/foreste gestiti in maniera sostenibile/responsabile. / Conforme ai CAM di cui al paragrafo 2.5.6. del DM 23 giugno 2022 n. 256, "CRITERI AMBIENTALI MINIMI PER L’AFFIDAMENTO DEL SERVIZIO DI PROGETTAZIONE ED ESECUZIONE DEI LAVORI DI INTERVENTI EDILIZI. / seggiole per gronde da cm 12 a 18 x2 con regolino	m		4,29
TOS26_PRCAM.P08.020.060	PER EDILIZIA. / ABETE MASSICCIO. / Certificato CE secondo la: / - UNI EN 14081-1:2019 per il legno strutturale con sezione rettangolare; / - UNI EN 15497:2014 per il legno strutturale KVH. / Proveniente da boschi/foreste gestiti in maniera sostenibile/responsabile. / Conforme ai CAM di cui al paragrafo 2.5.6. del DM 23 giugno 2022 n. 256, "CRITERI AMBIENTALI MINIMI PER L’AFFIDAMENTO DEL SERVIZIO DI PROGETTAZIONE ED ESECUZIONE DEI LAVORI DI INTERVENTI EDILIZI. / perline abete certificate CE per l'uso strutturale classe C24, sp. 20 mm.	m²		18,43
TOS26_PRCAM.P08.020.061	PER EDILIZIA. / ABETE MASSICCIO. / Certificato CE secondo la: / - UNI EN 14081-1:2019 per il legno strutturale con sezione rettangolare; / - UNI EN 15497:2014 per il legno strutturale KVH. / Proveniente da boschi/foreste gestiti in maniera sostenibile/responsabile. / Conforme ai CAM di cui al paragrafo 2.5.6. del DM 23 giugno 2022 n. 256, "CRITERI AMBIENTALI MINIMI PER L’AFFIDAMENTO DEL SERVIZIO DI PROGETTAZIONE ED ESECUZIONE DEI LAVORI DI INTERVENTI EDILIZI. / perline abete certificate CE per l'uso strutturale classe C24, sp. 25 mm.	m²		12,88
TOS26_PRCAM.P08.020.062	PER EDILIZIA. / ABETE MASSICCIO. / Certificato CE secondo la: / - UNI EN 14081-1:2019 per il legno strutturale con sezione rettangolare; / - UNI EN 15497:2014 per il legno strutturale KVH. / Proveniente da boschi/foreste gestiti in maniera sostenibile/responsabile. / Conforme ai CAM di cui al paragrafo 2.5.6. del DM 23 giugno 2022 n. 256, "CRITERI AMBIENTALI MINIMI PER L’AFFIDAMENTO DEL SERVIZIO DI PROGETTAZIONE ED ESECUZIONE DEI LAVORI DI INTERVENTI EDILIZI. / perline abete certificate CE per l'uso strutturale classe C24, sp. 35 mm.	m		17,17
TOS26_PRCAM.P08.020.063	PER EDILIZIA. / ABETE MASSICCIO. / Certificato CE secondo la: / - UNI EN 14081-1:2019 per il legno strutturale con sezione rettangolare; / - UNI EN 15497:2014 per il legno strutturale KVH. / Proveniente da boschi/foreste gestiti in maniera sostenibile/responsabile. / Conforme ai CAM di cui al paragrafo 2.5.6. del DM 23 giugno 2022 n. 256, "CRITERI AMBIENTALI MINIMI PER L’AFFIDAMENTO DEL SERVIZIO DI PROGETTAZIONE ED ESECUZIONE DEI LAVORI DI INTERVENTI EDILIZI. / perline abete certificate CE per l'uso strutturale classe C24, sp. 42 mm.	m²		22,08
TOS26_PRCAM.P08.021.010	PER EDILIZIA. / CASTAGNO MASSICCIO. / Certificato CE secondo la: / - UNI EN 14081-1:2019 per il legno strutturale con sezione rettangolare; / - UNI EN 15497:2014 per il legno strutturale KVH. / Proveniente da boschi/foreste gestiti in maniera sostenibile/responsabile. / Conforme ai CAM di cui al paragrafo 2.5.6. del DM 23 giugno 2022 n. 256, "CRITERI AMBIENTALI MINIMI PER L’AFFIDAMENTO DEL SERVIZIO DI PROGETTAZIONE ED ESECUZIONE DEI LAVORI DI INTERVENTI EDILIZI. / travi a spigolo vivo qualsiasi sezione, lunghezza fino a m 6	m³		1717,44
TOS26_PRCAM.P08.021.011	PER EDILIZIA. / CASTAGNO MASSICCIO. / Certificato CE secondo la: / - UNI EN 14081-1:2019 per il legno strutturale con sezione rettangolare; / - UNI EN 15497:2014 per il legno strutturale KVH. / Proveniente da boschi/foreste gestiti in maniera sostenibile/responsabile. / Conforme ai CAM di cui al paragrafo 2.5.6. del DM 23 giugno 2022 n. 256, "CRITERI AMBIENTALI MINIMI PER L’AFFIDAMENTO DEL SERVIZIO DI PROGETTAZIONE ED ESECUZIONE DEI LAVORI DI INTERVENTI EDILIZI. / travi a spigolo vivo qualsiasi sezione, lunghezza oltre m 6	m³		1717,44
TOS26_PRCAM.P08.021.022	PER EDILIZIA. / CASTAGNO MASSICCIO. / Certificato CE secondo la: / - UNI EN 14081-1:2019 per il legno strutturale con sezione rettangolare; / - UNI EN 15497:2014 per il legno strutturale KVH. / Proveniente da boschi/foreste gestiti in maniera sostenibile/responsabile. / Conforme ai CAM di cui al paragrafo 2.5.6. del DM 23 giugno 2022 n. 256, "CRITERI AMBIENTALI MINIMI PER L’AFFIDAMENTO DEL SERVIZIO DI PROGETTAZIONE ED ESECUZIONE DEI LAVORI DI INTERVENTI EDILIZI. / travi uso Trieste sez. da 26x26 a 35x35, fino a m 8	m³		736,05
TOS26_PRCAM.P08.021.030	PER EDILIZIA. / CASTAGNO MASSICCIO. / Certificato CE secondo la: / - UNI EN 14081-1:2019 per il legno strutturale con sezione rettangolare; / - UNI EN 15497:2014 per il legno strutturale KVH. / Proveniente da boschi/foreste gestiti in maniera sostenibile/responsabile. / Conforme ai CAM di cui al paragrafo 2.5.6. del DM 23 giugno 2022 n. 256, "CRITERI AMBIENTALI MINIMI PER L’AFFIDAMENTO DEL SERVIZIO DI PROGETTAZIONE ED ESECUZIONE DEI LAVORI DI INTERVENTI EDILIZI. / travi uso Fiume sez. da 12x12 a 18x18, fino a m 6	m³		920,06
TOS26_PRCAM.P08.021.031	PER EDILIZIA. / CASTAGNO MASSICCIO. / Certificato CE secondo la: / - UNI EN 14081-1:2019 per il legno strutturale con sezione rettangolare; / - UNI EN 15497:2014 per il legno strutturale KVH. / Proveniente da boschi/foreste gestiti in maniera sostenibile/responsabile. / Conforme ai CAM di cui al paragrafo 2.5.6. del DM 23 giugno 2022 n. 256, "CRITERI AMBIENTALI MINIMI PER L’AFFIDAMENTO DEL SERVIZIO DI PROGETTAZIONE ED ESECUZIONE DEI LAVORI DI INTERVENTI EDILIZI. / travi uso Fiume sez. da 19x19 a 25x25, fino a m 7	m³		1104,07
TOS26_PRCAM.P08.021.032	PER EDILIZIA. / CASTAGNO MASSICCIO. / Certificato CE secondo la: / - UNI EN 14081-1:2019 per il legno strutturale con sezione rettangolare; / - UNI EN 15497:2014 per il legno strutturale KVH. / Proveniente da boschi/foreste gestiti in maniera sostenibile/responsabile. / Conforme ai CAM di cui al paragrafo 2.5.6. del DM 23 giugno 2022 n. 256, "CRITERI AMBIENTALI MINIMI PER L’AFFIDAMENTO DEL SERVIZIO DI PROGETTAZIONE ED ESECUZIONE DEI LAVORI DI INTERVENTI EDILIZI. / travi uso Fiume sez. da 26x26 a 35x35, fino a m 8	m³		1104,07
TOS26_PRCAM.P08.021.033	PER EDILIZIA. / CASTAGNO MASSICCIO. / Certificato CE secondo la: / - UNI EN 14081-1:2019 per il legno strutturale con sezione rettangolare; / - UNI EN 15497:2014 per il legno strutturale KVH. / Proveniente da boschi/foreste gestiti in maniera sostenibile/responsabile. / Conforme ai CAM di cui al paragrafo 2.5.6. del DM 23 giugno 2022 n. 256, "CRITERI AMBIENTALI MINIMI PER L’AFFIDAMENTO DEL SERVIZIO DI PROGETTAZIONE ED ESECUZIONE DEI LAVORI DI INTERVENTI EDILIZI. / travi uso Fiume sez. da 26x26 a 35x35, fino a m 10	m³		1226,75
TOS26_PRCAM.P08.021.040	PER EDILIZIA. / CASTAGNO MASSICCIO. / Certificato CE secondo la: / - UNI EN 14081-1:2019 per il legno strutturale con sezione rettangolare; / - UNI EN 15497:2014 per il legno strutturale KVH. / Proveniente da boschi/foreste gestiti in maniera sostenibile/responsabile. / Conforme ai CAM di cui al paragrafo 2.5.6. del DM 23 giugno 2022 n. 256, "CRITERI AMBIENTALI MINIMI PER L’AFFIDAMENTO DEL SERVIZIO DI PROGETTAZIONE ED ESECUZIONE DEI LAVORI DI INTERVENTI EDILIZI. / correnti uso Fiume sez. da 8x8 a 10x10 fino a m 3	m³		552,04
TOS26_PRCAM.P08.021.041	PER EDILIZIA. / CASTAGNO MASSICCIO. / Certificato CE secondo la: / - UNI EN 14081-1:2019 per il legno strutturale con sezione rettangolare; / - UNI EN 15497:2014 per il legno strutturale KVH. / Proveniente da boschi/foreste gestiti in maniera sostenibile/responsabile. / Conforme ai CAM di cui al paragrafo 2.5.6. del DM 23 giugno 2022 n. 256, "CRITERI AMBIENTALI MINIMI PER L’AFFIDAMENTO DEL SERVIZIO DI PROGETTAZIONE ED ESECUZIONE DEI LAVORI DI INTERVENTI EDILIZI. / correnti uso Fiume sez. da 10x10 a 12x12 fino a m 4	m³		613,37
TOS26_PRCAM.P08.021.042	PER EDILIZIA. / CASTAGNO MASSICCIO. / Certificato CE secondo la: / - UNI EN 14081-1:2019 per il legno strutturale con sezione rettangolare; / - UNI EN 15497:2014 per il legno strutturale KVH. / Proveniente da boschi/foreste gestiti in maniera sostenibile/responsabile. / Conforme ai CAM di cui al paragrafo 2.5.6. del DM 23 giugno 2022 n. 256, "CRITERI AMBIENTALI MINIMI PER L’AFFIDAMENTO DEL SERVIZIO DI PROGETTAZIONE ED ESECUZIONE DEI LAVORI DI INTERVENTI EDILIZI. / tavole (spess. da 2 a 6 cm - assortimento 1^ - lunghezza m 4 larghezza cm 16 in avanti)	m³		920,06
TOS26_PRCAM.P08.022.010	PER EDILIZIA. / ROVERE MASSICCIO. / Certificato CE secondo la: / - UNI EN 14081-1:2019 per il legno strutturale con sezione rettangolare; / - UNI EN 15497:2014 per il legno strutturale KVH. / Proveniente da boschi/foreste gestiti in maniera sostenibile/responsabile. / Conforme ai CAM di cui al paragrafo 2.5.6. del DM 23 giugno 2022 n. 256, "CRITERI AMBIENTALI MINIMI PER L’AFFIDAMENTO DEL SERVIZIO DI PROGETTAZIONE ED ESECUZIONE DEI LAVORI DI INTERVENTI EDILIZI. / travi a spigolo vivo qualsiasi sezione, lunghezza fino a m 6	m³		662,44
TOS26_PRCAM.P08.022.011	PER EDILIZIA. / ROVERE MASSICCIO. / Certificato CE secondo la: / - UNI EN 14081-1:2019 per il legno strutturale con sezione rettangolare; / - UNI EN 15497:2014 per il legno strutturale KVH. / Proveniente da boschi/foreste gestiti in maniera sostenibile/responsabile. / Conforme ai CAM di cui al paragrafo 2.5.6. del DM 23 giugno 2022 n. 256, "CRITERI AMBIENTALI MINIMI PER L’AFFIDAMENTO DEL SERVIZIO DI PROGETTAZIONE ED ESECUZIONE DEI LAVORI DI INTERVENTI EDILIZI. / travi a spigolo vivo qualsiasi sezione, lunghezza oltre m 6	m³		699,25
TOS26_PRCAM.P08.022.030	PER EDILIZIA. / ROVERE MASSICCIO. / Certificato CE secondo la: / - UNI EN 14081-1:2019 per il legno strutturale con sezione rettangolare; / - UNI EN 15497:2014 per il legno strutturale KVH. / Proveniente da boschi/foreste gestiti in maniera sostenibile/responsabile. / Conforme ai CAM di cui al paragrafo 2.5.6. del DM 23 giugno 2022 n. 256, "CRITERI AMBIENTALI MINIMI PER L’AFFIDAMENTO DEL SERVIZIO DI PROGETTAZIONE ED ESECUZIONE DEI LAVORI DI INTERVENTI EDILIZI. / travi uso Fiume sez. da 12x12 a 18x18, fino a m 6	m³		981,40
TOS26_PRCAM.P08.022.031	PER EDILIZIA. / ROVERE MASSICCIO. / Certificato CE secondo la: / - UNI EN 14081-1:2019 per il legno strutturale con sezione rettangolare; / - UNI EN 15497:2014 per il legno strutturale KVH. / Proveniente da boschi/foreste gestiti in maniera sostenibile/responsabile. / Conforme ai CAM di cui al paragrafo 2.5.6. del DM 23 giugno 2022 n. 256, "CRITERI AMBIENTALI MINIMI PER L’AFFIDAMENTO DEL SERVIZIO DI PROGETTAZIONE ED ESECUZIONE DEI LAVORI DI INTERVENTI EDILIZI. / travi uso Fiume sez. da 19x19 a 25x25, fino a m 7	m³		1042,73
TOS26_PRCAM.P08.022.032	PER EDILIZIA. / ROVERE MASSICCIO. / Certificato CE secondo la: / - UNI EN 14081-1:2019 per il legno strutturale con sezione rettangolare; / - UNI EN 15497:2014 per il legno strutturale KVH. / Proveniente da boschi/foreste gestiti in maniera sostenibile/responsabile. / Conforme ai CAM di cui al paragrafo 2.5.6. del DM 23 giugno 2022 n. 256, "CRITERI AMBIENTALI MINIMI PER L’AFFIDAMENTO DEL SERVIZIO DI PROGETTAZIONE ED ESECUZIONE DEI LAVORI DI INTERVENTI EDILIZI. / travi uso Fiume sez. da 26x26 a 35x35, fino a m 8	m³		1104,07
TOS26_PRCAM.P08.022.033	PER EDILIZIA. / ROVERE MASSICCIO. / Certificato CE secondo la: / - UNI EN 14081-1:2019 per il legno strutturale con sezione rettangolare; / - UNI EN 15497:2014 per il legno strutturale KVH. / Proveniente da boschi/foreste gestiti in maniera sostenibile/responsabile. / Conforme ai CAM di cui al paragrafo 2.5.6. del DM 23 giugno 2022 n. 256, "CRITERI AMBIENTALI MINIMI PER L’AFFIDAMENTO DEL SERVIZIO DI PROGETTAZIONE ED ESECUZIONE DEI LAVORI DI INTERVENTI EDILIZI. / travi uso Fiume sez. da 26x26 a 35x35, fino a m 10	m³		1226,75
TOS26_PRCAM.P08.022.040	PER EDILIZIA. / ROVERE MASSICCIO. / Certificato CE secondo la: / - UNI EN 14081-1:2019 per il legno strutturale con sezione rettangolare; / - UNI EN 15497:2014 per il legno strutturale KVH. / Proveniente da boschi/foreste gestiti in maniera sostenibile/responsabile. / Conforme ai CAM di cui al paragrafo 2.5.6. del DM 23 giugno 2022 n. 256, "CRITERI AMBIENTALI MINIMI PER L’AFFIDAMENTO DEL SERVIZIO DI PROGETTAZIONE ED ESECUZIONE DEI LAVORI DI INTERVENTI EDILIZI. / correnti uso Fiume sez. da 8x8 a 10x10 fino a m 3	m³		613,37
TOS26_PRCAM.P08.022.041	PER EDILIZIA. / ROVERE MASSICCIO. / Certificato CE secondo la: / - UNI EN 14081-1:2019 per il legno strutturale con sezione rettangolare; / - UNI EN 15497:2014 per il legno strutturale KVH. / Proveniente da boschi/foreste gestiti in maniera sostenibile/responsabile. / Conforme ai CAM di cui al paragrafo 2.5.6. del DM 23 giugno 2022 n. 256, "CRITERI AMBIENTALI MINIMI PER L’AFFIDAMENTO DEL SERVIZIO DI PROGETTAZIONE ED ESECUZIONE DEI LAVORI DI INTERVENTI EDILIZI. / correnti uso Fiume sez. da 10x10 a 12x12 fino a m 4	m³		613,37
TOS26_PRCAM.P08.023.001	PER EDILIZIA. / ABETE LAMELLARE. / Certificato CE secondo la UNI EN 14081-1:2019. / Proveniente da boschi/foreste gestiti in maniera sostenibile/responsabile. / Conforme ai CAM di cui al paragrafo 2.5.6. del DM 23 giugno 2022 n. 256, "CRITERI AMBIENTALI MINIMI PER L’AFFIDAMENTO DEL SERVIZIO DI PROGETTAZIONE ED ESECUZIONE DEI LAVORI DI INTERVENTI EDILIZI. / travi CE EN 14080:2013 GL24h lungh. fino a 13,60 base da 8 cm fino a 24 cm, escluso trasporto speciale.	m³		736,05
TOS26_PRCAM.P08.023.002	PER EDILIZIA. / ABETE LAMELLARE. / Certificato CE secondo la UNI EN 14081-1:2019. / Proveniente da boschi/foreste gestiti in maniera sostenibile/responsabile. / Conforme ai CAM di cui al paragrafo 2.5.6. del DM 23 giugno 2022 n. 256, "CRITERI AMBIENTALI MINIMI PER L’AFFIDAMENTO DEL SERVIZIO DI PROGETTAZIONE ED ESECUZIONE DEI LAVORI DI INTERVENTI EDILIZI. / travi CE EN 14080:2013 GL28h lungh. fino a 13,60 base da 8 cm fino a 24 cm, escluso trasporto speciale.	m³		797,39
TOS26_PRCAM.P08.023.003	PER EDILIZIA. / ABETE LAMELLARE. / Certificato CE secondo la UNI EN 14081-1:2019. / Proveniente da boschi/foreste gestiti in maniera sostenibile/responsabile. / Conforme ai CAM di cui al paragrafo 2.5.6. del DM 23 giugno 2022 n. 256, "CRITERI AMBIENTALI MINIMI PER L’AFFIDAMENTO DEL SERVIZIO DI PROGETTAZIONE ED ESECUZIONE DEI LAVORI DI INTERVENTI EDILIZI. / travi CE EN 14080:2013 GL32h lungh. fino a 13,60 base da 8 cm fino a 24 cm, escluso trasporto speciale.	m³		834,19
TOS26_PRCAM.P08.023.010	PER EDILIZIA. / ABETE LAMELLARE. / Certificato CE secondo la UNI EN 14081-1:2019. / Proveniente da boschi/foreste gestiti in maniera sostenibile/responsabile. / Conforme ai CAM di cui al paragrafo 2.5.6. del DM 23 giugno 2022 n. 256, "CRITERI AMBIENTALI MINIMI PER L’AFFIDAMENTO DEL SERVIZIO DI PROGETTAZIONE ED ESECUZIONE DEI LAVORI DI INTERVENTI EDILIZI. / Pannelli legno lamellare CE EN 13986:2015 spessore 100 mm	m³		834,19
TOS26_PRCAM.P08.023.011	PER EDILIZIA. / ABETE LAMELLARE. / Certificato CE secondo la UNI EN 14081-1:2019. / Proveniente da boschi/foreste gestiti in maniera sostenibile/responsabile. / Conforme ai CAM di cui al paragrafo 2.5.6. del DM 23 giugno 2022 n. 256, "CRITERI AMBIENTALI MINIMI PER L’AFFIDAMENTO DEL SERVIZIO DI PROGETTAZIONE ED ESECUZIONE DEI LAVORI DI INTERVENTI EDILIZI. / Pannelli legno lamellare CE EN 13986:2015 spessore 120 mm	m³		834,19
TOS26_PRCAM.P08.023.012	PER EDILIZIA. / ABETE LAMELLARE. / Certificato CE secondo la UNI EN 14081-1:2019. / Proveniente da boschi/foreste gestiti in maniera sostenibile/responsabile. / Conforme ai CAM di cui al paragrafo 2.5.6. del DM 23 giugno 2022 n. 256, "CRITERI AMBIENTALI MINIMI PER L’AFFIDAMENTO DEL SERVIZIO DI PROGETTAZIONE ED ESECUZIONE DEI LAVORI DI INTERVENTI EDILIZI. / Pannelli legno lamellare CE EN 13986:2015 spessore 140 mm	m³		834,19
TOS26_PRCAM.P08.023.013	PER EDILIZIA. / ABETE LAMELLARE. / Certificato CE secondo la UNI EN 14081-1:2019. / Proveniente da boschi/foreste gestiti in maniera sostenibile/responsabile. / Conforme ai CAM di cui al paragrafo 2.5.6. del DM 23 giugno 2022 n. 256, "CRITERI AMBIENTALI MINIMI PER L’AFFIDAMENTO DEL SERVIZIO DI PROGETTAZIONE ED ESECUZIONE DEI LAVORI DI INTERVENTI EDILIZI. / Pannelli legno lamellare CE EN 13986:2015 spessore 160 mm	m³		834,19
TOS26_PRCAM.P08.023.014	PER EDILIZIA. / ABETE LAMELLARE. / Certificato CE secondo la UNI EN 14081-1:2019. / Proveniente da boschi/foreste gestiti in maniera sostenibile/responsabile. / Conforme ai CAM di cui al paragrafo 2.5.6. del DM 23 giugno 2022 n. 256, "CRITERI AMBIENTALI MINIMI PER L’AFFIDAMENTO DEL SERVIZIO DI PROGETTAZIONE ED ESECUZIONE DEI LAVORI DI INTERVENTI EDILIZI. / Pannelli legno lamellare CE EN 13986:2015 spessore 180 mm	m³		834,19
TOS26_PRCAM.P08.023.015	PER EDILIZIA. / ABETE LAMELLARE. / Certificato CE secondo la UNI EN 14081-1:2019. / Proveniente da boschi/foreste gestiti in maniera sostenibile/responsabile. / Conforme ai CAM di cui al paragrafo 2.5.6. del DM 23 giugno 2022 n. 256, "CRITERI AMBIENTALI MINIMI PER L’AFFIDAMENTO DEL SERVIZIO DI PROGETTAZIONE ED ESECUZIONE DEI LAVORI DI INTERVENTI EDILIZI. / Pannelli legno lamellare CE EN 13986:2015 spessore 200 mm	m³		834,19
TOS26_PRCAM.P08.024.001	PER EDILIZIA. / XLAM - LEGNO LAMELLARE INCROCIATO - CROSS LAMINATED TIMBER - CLT. / Certificato CE secondo la UNI EN 14081-1:2019. / Proveniente da boschi/foreste gestiti in maniera sostenibile/responsabile. / Conforme ai CAM di cui al paragrafo 2.5.6. del DM 23 giugno 2022 n. 256, "CRITERI AMBIENTALI MINIMI PER L’AFFIDAMENTO DEL SERVIZIO DI PROGETTAZIONE ED ESECUZIONE DEI LAVORI DI INTERVENTI EDILIZI. / qualità non a vista, 60 mm 3s	m³		920,06
TOS26_PRCAM.P08.024.002	PER EDILIZIA. / XLAM - LEGNO LAMELLARE INCROCIATO - CROSS LAMINATED TIMBER - CLT. / Certificato CE secondo la UNI EN 14081-1:2019. / Proveniente da boschi/foreste gestiti in maniera sostenibile/responsabile. / Conforme ai CAM di cui al paragrafo 2.5.6. del DM 23 giugno 2022 n. 256, "CRITERI AMBIENTALI MINIMI PER L’AFFIDAMENTO DEL SERVIZIO DI PROGETTAZIONE ED ESECUZIONE DEI LAVORI DI INTERVENTI EDILIZI. / qualità non a vista, 80 mm 3s	m³		920,06
TOS26_PRCAM.P08.024.003	PER EDILIZIA. / XLAM - LEGNO LAMELLARE INCROCIATO - CROSS LAMINATED TIMBER - CLT. / Certificato CE secondo la UNI EN 14081-1:2019. / Proveniente da boschi/foreste gestiti in maniera sostenibile/responsabile. / Conforme ai CAM di cui al paragrafo 2.5.6. del DM 23 giugno 2022 n. 256, "CRITERI AMBIENTALI MINIMI PER L’AFFIDAMENTO DEL SERVIZIO DI PROGETTAZIONE ED ESECUZIONE DEI LAVORI DI INTERVENTI EDILIZI. / qualità non a vista, 100 mm 3s	m³		920,06
TOS26_PRCAM.P08.024.004	PER EDILIZIA. / XLAM - LEGNO LAMELLARE INCROCIATO - CROSS LAMINATED TIMBER - CLT. / Certificato CE secondo la UNI EN 14081-1:2019. / Proveniente da boschi/foreste gestiti in maniera sostenibile/responsabile. / Conforme ai CAM di cui al paragrafo 2.5.6. del DM 23 giugno 2022 n. 256, "CRITERI AMBIENTALI MINIMI PER L’AFFIDAMENTO DEL SERVIZIO DI PROGETTAZIONE ED ESECUZIONE DEI LAVORI DI INTERVENTI EDILIZI. / qualità non a vista, 120 mm 3s	m³		920,06
TOS26_PRCAM.P08.024.005	PER EDILIZIA. / XLAM - LEGNO LAMELLARE INCROCIATO - CROSS LAMINATED TIMBER - CLT. / Certificato CE secondo la UNI EN 14081-1:2019. / Proveniente da boschi/foreste gestiti in maniera sostenibile/responsabile. / Conforme ai CAM di cui al paragrafo 2.5.6. del DM 23 giugno 2022 n. 256, "CRITERI AMBIENTALI MINIMI PER L’AFFIDAMENTO DEL SERVIZIO DI PROGETTAZIONE ED ESECUZIONE DEI LAVORI DI INTERVENTI EDILIZI. / qualità non a vista, 100 mm 5s	m³		920,06
TOS26_PRCAM.P08.024.006	PER EDILIZIA. / XLAM - LEGNO LAMELLARE INCROCIATO - CROSS LAMINATED TIMBER - CLT. / Certificato CE secondo la UNI EN 14081-1:2019. / Proveniente da boschi/foreste gestiti in maniera sostenibile/responsabile. / Conforme ai CAM di cui al paragrafo 2.5.6. del DM 23 giugno 2022 n. 256, "CRITERI AMBIENTALI MINIMI PER L’AFFIDAMENTO DEL SERVIZIO DI PROGETTAZIONE ED ESECUZIONE DEI LAVORI DI INTERVENTI EDILIZI. / qualità non a vista, 120 mm 5s	m³		920,06
TOS26_PRCAM.P08.024.007	PER EDILIZIA. / XLAM - LEGNO LAMELLARE INCROCIATO - CROSS LAMINATED TIMBER - CLT. / Certificato CE secondo la UNI EN 14081-1:2019. / Proveniente da boschi/foreste gestiti in maniera sostenibile/responsabile. / Conforme ai CAM di cui al paragrafo 2.5.6. del DM 23 giugno 2022 n. 256, "CRITERI AMBIENTALI MINIMI PER L’AFFIDAMENTO DEL SERVIZIO DI PROGETTAZIONE ED ESECUZIONE DEI LAVORI DI INTERVENTI EDILIZI. / qualità non a vista, 140 mm 5s	m³		920,06
TOS26_PRCAM.P08.024.008	PER EDILIZIA. / XLAM - LEGNO LAMELLARE INCROCIATO - CROSS LAMINATED TIMBER - CLT. / Certificato CE secondo la UNI EN 14081-1:2019. / Proveniente da boschi/foreste gestiti in maniera sostenibile/responsabile. / Conforme ai CAM di cui al paragrafo 2.5.6. del DM 23 giugno 2022 n. 256, "CRITERI AMBIENTALI MINIMI PER L’AFFIDAMENTO DEL SERVIZIO DI PROGETTAZIONE ED ESECUZIONE DEI LAVORI DI INTERVENTI EDILIZI. / qualità non a vista, 160 mm 5s	m³		920,06
TOS26_PRCAM.P08.024.009	PER EDILIZIA. / XLAM - LEGNO LAMELLARE INCROCIATO - CROSS LAMINATED TIMBER - CLT. / Certificato CE secondo la UNI EN 14081-1:2019. / Proveniente da boschi/foreste gestiti in maniera sostenibile/responsabile. / Conforme ai CAM di cui al paragrafo 2.5.6. del DM 23 giugno 2022 n. 256, "CRITERI AMBIENTALI MINIMI PER L’AFFIDAMENTO DEL SERVIZIO DI PROGETTAZIONE ED ESECUZIONE DEI LAVORI DI INTERVENTI EDILIZI. / qualità non a vista, 180 mm 5s	m³		920,06
TOS26_PRCAM.P08.024.010	PER EDILIZIA. / XLAM - LEGNO LAMELLARE INCROCIATO - CROSS LAMINATED TIMBER - CLT. / Certificato CE secondo la UNI EN 14081-1:2019. / Proveniente da boschi/foreste gestiti in maniera sostenibile/responsabile. / Conforme ai CAM di cui al paragrafo 2.5.6. del DM 23 giugno 2022 n. 256, "CRITERI AMBIENTALI MINIMI PER L’AFFIDAMENTO DEL SERVIZIO DI PROGETTAZIONE ED ESECUZIONE DEI LAVORI DI INTERVENTI EDILIZI. / qualità non a vista, 200 mm 5s	m³		920,06
TOS26_PRCAM.P08.024.011	PER EDILIZIA. / XLAM - LEGNO LAMELLARE INCROCIATO - CROSS LAMINATED TIMBER - CLT. / Certificato CE secondo la UNI EN 14081-1:2019. / Proveniente da boschi/foreste gestiti in maniera sostenibile/responsabile. / Conforme ai CAM di cui al paragrafo 2.5.6. del DM 23 giugno 2022 n. 256, "CRITERI AMBIENTALI MINIMI PER L’AFFIDAMENTO DEL SERVIZIO DI PROGETTAZIONE ED ESECUZIONE DEI LAVORI DI INTERVENTI EDILIZI. / qualità non a vista, 200 mm 7s	m³		920,06
TOS26_PRCAM.P08.024.012	PER EDILIZIA. / XLAM - LEGNO LAMELLARE INCROCIATO - CROSS LAMINATED TIMBER - CLT. / Certificato CE secondo la UNI EN 14081-1:2019. / Proveniente da boschi/foreste gestiti in maniera sostenibile/responsabile. / Conforme ai CAM di cui al paragrafo 2.5.6. del DM 23 giugno 2022 n. 256, "CRITERI AMBIENTALI MINIMI PER L’AFFIDAMENTO DEL SERVIZIO DI PROGETTAZIONE ED ESECUZIONE DEI LAVORI DI INTERVENTI EDILIZI. / qualità non a vista, 220 mm 7s	m³		920,06
TOS26_PRCAM.P08.024.013	PER EDILIZIA. / XLAM - LEGNO LAMELLARE INCROCIATO - CROSS LAMINATED TIMBER - CLT. / Certificato CE secondo la UNI EN 14081-1:2019. / Proveniente da boschi/foreste gestiti in maniera sostenibile/responsabile. / Conforme ai CAM di cui al paragrafo 2.5.6. del DM 23 giugno 2022 n. 256, "CRITERI AMBIENTALI MINIMI PER L’AFFIDAMENTO DEL SERVIZIO DI PROGETTAZIONE ED ESECUZIONE DEI LAVORI DI INTERVENTI EDILIZI. / qualità non a vista, 240-250 mm 7s	m³		920,06
TOS26_PRCAM.P08.024.014	PER EDILIZIA. / XLAM - LEGNO LAMELLARE INCROCIATO - CROSS LAMINATED TIMBER - CLT. / Certificato CE secondo la UNI EN 14081-1:2019. / Proveniente da boschi/foreste gestiti in maniera sostenibile/responsabile. / Conforme ai CAM di cui al paragrafo 2.5.6. del DM 23 giugno 2022 n. 256, "CRITERI AMBIENTALI MINIMI PER L’AFFIDAMENTO DEL SERVIZIO DI PROGETTAZIONE ED ESECUZIONE DEI LAVORI DI INTERVENTI EDILIZI. / qualità non a vista, 280-300 mm 7s	m³		920,06
TOS26_PRCAM.P08.024.019	PER EDILIZIA. / XLAM - LEGNO LAMELLARE INCROCIATO - CROSS LAMINATED TIMBER - CLT. / Certificato CE secondo la UNI EN 14081-1:2019. / Proveniente da boschi/foreste gestiti in maniera sostenibile/responsabile. / Conforme ai CAM di cui al paragrafo 2.5.6. del DM 23 giugno 2022 n. 256, "CRITERI AMBIENTALI MINIMI PER L’AFFIDAMENTO DEL SERVIZIO DI PROGETTAZIONE ED ESECUZIONE DEI LAVORI DI INTERVENTI EDILIZI. / qualità a vista, 60 mm 3s	m³		1104,07
TOS26_PRCAM.P08.024.020	PER EDILIZIA. / XLAM - LEGNO LAMELLARE INCROCIATO - CROSS LAMINATED TIMBER - CLT. / Certificato CE secondo la UNI EN 14081-1:2019. / Proveniente da boschi/foreste gestiti in maniera sostenibile/responsabile. / Conforme ai CAM di cui al paragrafo 2.5.6. del DM 23 giugno 2022 n. 256, "CRITERI AMBIENTALI MINIMI PER L’AFFIDAMENTO DEL SERVIZIO DI PROGETTAZIONE ED ESECUZIONE DEI LAVORI DI INTERVENTI EDILIZI. / qualità a vista, 80 mm 3s	m³		1104,07
TOS26_PRCAM.P08.024.021	PER EDILIZIA. / XLAM - LEGNO LAMELLARE INCROCIATO - CROSS LAMINATED TIMBER - CLT. / Certificato CE secondo la UNI EN 14081-1:2019. / Proveniente da boschi/foreste gestiti in maniera sostenibile/responsabile. / Conforme ai CAM di cui al paragrafo 2.5.6. del DM 23 giugno 2022 n. 256, "CRITERI AMBIENTALI MINIMI PER L’AFFIDAMENTO DEL SERVIZIO DI PROGETTAZIONE ED ESECUZIONE DEI LAVORI DI INTERVENTI EDILIZI. / qualità a vista, 100 mm 3s	m³		1104,07
TOS26_PRCAM.P08.024.022	PER EDILIZIA. / XLAM - LEGNO LAMELLARE INCROCIATO - CROSS LAMINATED TIMBER - CLT. / Certificato CE secondo la UNI EN 14081-1:2019. / Proveniente da boschi/foreste gestiti in maniera sostenibile/responsabile. / Conforme ai CAM di cui al paragrafo 2.5.6. del DM 23 giugno 2022 n. 256, "CRITERI AMBIENTALI MINIMI PER L’AFFIDAMENTO DEL SERVIZIO DI PROGETTAZIONE ED ESECUZIONE DEI LAVORI DI INTERVENTI EDILIZI. / qualità a vista, 120 mm 3s	m³		1104,07
TOS26_PRCAM.P08.024.023	PER EDILIZIA. / XLAM - LEGNO LAMELLARE INCROCIATO - CROSS LAMINATED TIMBER - CLT. / Certificato CE secondo la UNI EN 14081-1:2019. / Proveniente da boschi/foreste gestiti in maniera sostenibile/responsabile. / Conforme ai CAM di cui al paragrafo 2.5.6. del DM 23 giugno 2022 n. 256, "CRITERI AMBIENTALI MINIMI PER L’AFFIDAMENTO DEL SERVIZIO DI PROGETTAZIONE ED ESECUZIONE DEI LAVORI DI INTERVENTI EDILIZI. / qualità a vista, 100 mm 5s	m³		1104,07
TOS26_PRCAM.P08.024.024	PER EDILIZIA. / XLAM - LEGNO LAMELLARE INCROCIATO - CROSS LAMINATED TIMBER - CLT. / Certificato CE secondo la UNI EN 14081-1:2019. / Proveniente da boschi/foreste gestiti in maniera sostenibile/responsabile. / Conforme ai CAM di cui al paragrafo 2.5.6. del DM 23 giugno 2022 n. 256, "CRITERI AMBIENTALI MINIMI PER L’AFFIDAMENTO DEL SERVIZIO DI PROGETTAZIONE ED ESECUZIONE DEI LAVORI DI INTERVENTI EDILIZI. / qualità a vista, 120 mm 5s	m³		1104,07
TOS26_PRCAM.P08.024.025	PER EDILIZIA. / XLAM - LEGNO LAMELLARE INCROCIATO - CROSS LAMINATED TIMBER - CLT. / Certificato CE secondo la UNI EN 14081-1:2019. / Proveniente da boschi/foreste gestiti in maniera sostenibile/responsabile. / Conforme ai CAM di cui al paragrafo 2.5.6. del DM 23 giugno 2022 n. 256, "CRITERI AMBIENTALI MINIMI PER L’AFFIDAMENTO DEL SERVIZIO DI PROGETTAZIONE ED ESECUZIONE DEI LAVORI DI INTERVENTI EDILIZI. / qualità a vista, 140 mm 5s	m³		1104,07
TOS26_PRCAM.P08.024.026	PER EDILIZIA. / XLAM - LEGNO LAMELLARE INCROCIATO - CROSS LAMINATED TIMBER - CLT. / Certificato CE secondo la UNI EN 14081-1:2019. / Proveniente da boschi/foreste gestiti in maniera sostenibile/responsabile. / Conforme ai CAM di cui al paragrafo 2.5.6. del DM 23 giugno 2022 n. 256, "CRITERI AMBIENTALI MINIMI PER L’AFFIDAMENTO DEL SERVIZIO DI PROGETTAZIONE ED ESECUZIONE DEI LAVORI DI INTERVENTI EDILIZI. / qualità a vista, 160 mm 5s	m³		1104,07
TOS26_PRCAM.P08.024.027	PER EDILIZIA. / XLAM - LEGNO LAMELLARE INCROCIATO - CROSS LAMINATED TIMBER - CLT. / Certificato CE secondo la UNI EN 14081-1:2019. / Proveniente da boschi/foreste gestiti in maniera sostenibile/responsabile. / Conforme ai CAM di cui al paragrafo 2.5.6. del DM 23 giugno 2022 n. 256, "CRITERI AMBIENTALI MINIMI PER L’AFFIDAMENTO DEL SERVIZIO DI PROGETTAZIONE ED ESECUZIONE DEI LAVORI DI INTERVENTI EDILIZI. / qualità a vista, 180 mm 5s	m³		1104,07
TOS26_PRCAM.P08.024.028	PER EDILIZIA. / XLAM - LEGNO LAMELLARE INCROCIATO - CROSS LAMINATED TIMBER - CLT. / Certificato CE secondo la UNI EN 14081-1:2019. / Proveniente da boschi/foreste gestiti in maniera sostenibile/responsabile. / Conforme ai CAM di cui al paragrafo 2.5.6. del DM 23 giugno 2022 n. 256, "CRITERI AMBIENTALI MINIMI PER L’AFFIDAMENTO DEL SERVIZIO DI PROGETTAZIONE ED ESECUZIONE DEI LAVORI DI INTERVENTI EDILIZI. / qualità a vista, 200 mm 5s	m³		1104,07
TOS26_PRCAM.P08.024.029	PER EDILIZIA. / XLAM - LEGNO LAMELLARE INCROCIATO - CROSS LAMINATED TIMBER - CLT. / Certificato CE secondo la UNI EN 14081-1:2019. / Proveniente da boschi/foreste gestiti in maniera sostenibile/responsabile. / Conforme ai CAM di cui al paragrafo 2.5.6. del DM 23 giugno 2022 n. 256, "CRITERI AMBIENTALI MINIMI PER L’AFFIDAMENTO DEL SERVIZIO DI PROGETTAZIONE ED ESECUZIONE DEI LAVORI DI INTERVENTI EDILIZI. / qualità a vista, 200 mm 7s	m³		1104,07
TOS26_PRCAM.P08.024.030	PER EDILIZIA. / XLAM - LEGNO LAMELLARE INCROCIATO - CROSS LAMINATED TIMBER - CLT. / Certificato CE secondo la UNI EN 14081-1:2019. / Proveniente da boschi/foreste gestiti in maniera sostenibile/responsabile. / Conforme ai CAM di cui al paragrafo 2.5.6. del DM 23 giugno 2022 n. 256, "CRITERI AMBIENTALI MINIMI PER L’AFFIDAMENTO DEL SERVIZIO DI PROGETTAZIONE ED ESECUZIONE DEI LAVORI DI INTERVENTI EDILIZI. / qualità a vista, 220 mm 7s	m³		1104,07
TOS26_PRCAM.P08.024.031	PER EDILIZIA. / XLAM - LEGNO LAMELLARE INCROCIATO - CROSS LAMINATED TIMBER - CLT. / Certificato CE secondo la UNI EN 14081-1:2019. / Proveniente da boschi/foreste gestiti in maniera sostenibile/responsabile. / Conforme ai CAM di cui al paragrafo 2.5.6. del DM 23 giugno 2022 n. 256, "CRITERI AMBIENTALI MINIMI PER L’AFFIDAMENTO DEL SERVIZIO DI PROGETTAZIONE ED ESECUZIONE DEI LAVORI DI INTERVENTI EDILIZI. / qualità a vista, 250 mm 7s	m³		1104,07
TOS26_PRCAM.P08.024.032	PER EDILIZIA. / XLAM - LEGNO LAMELLARE INCROCIATO - CROSS LAMINATED TIMBER - CLT. / Certificato CE secondo la UNI EN 14081-1:2019. / Proveniente da boschi/foreste gestiti in maniera sostenibile/responsabile. / Conforme ai CAM di cui al paragrafo 2.5.6. del DM 23 giugno 2022 n. 256, "CRITERI AMBIENTALI MINIMI PER L’AFFIDAMENTO DEL SERVIZIO DI PROGETTAZIONE ED ESECUZIONE DEI LAVORI DI INTERVENTI EDILIZI. / qualità a vista, 300 mm 7s	m³		1104,07
TOS26_PRCAM.P08.025.007	VARIO. / Proveniente da boschi/foreste gestiti in maniera sostenibile/responsabile. / Conforme ai CAM di cui al paragrafo 2.5.6. del DM 23 giugno 2022 n. 256, "CRITERI AMBIENTALI MINIMI PER L’AFFIDAMENTO DEL SERVIZIO DI PROGETTAZIONE ED ESECUZIONE DEI LAVORI DI INTERVENTI EDILIZI. / Palo di CASTAGNO APPUNTITO. Diametro: 5-6 cm	m		1,35
TOS26_PRCAM.P08.025.008	VARIO. / Proveniente da boschi/foreste gestiti in maniera sostenibile/responsabile. / Conforme ai CAM di cui al paragrafo 2.5.6. del DM 23 giugno 2022 n. 256, "CRITERI AMBIENTALI MINIMI PER L’AFFIDAMENTO DEL SERVIZIO DI PROGETTAZIONE ED ESECUZIONE DEI LAVORI DI INTERVENTI EDILIZI. / Palo di CASTAGNO APPUNTITO. Diametro: 8 cm	m		2,09
TOS26_PRCAM.P08.025.010	VARIO. / Proveniente da boschi/foreste gestiti in maniera sostenibile/responsabile. / Conforme ai CAM di cui al paragrafo 2.5.6. del DM 23 giugno 2022 n. 256, "CRITERI AMBIENTALI MINIMI PER L’AFFIDAMENTO DEL SERVIZIO DI PROGETTAZIONE ED ESECUZIONE DEI LAVORI DI INTERVENTI EDILIZI. / Palo di CASTAGNO APPUNTITO. Diametro: 10 cm	m		2,39
TOS26_PRCAM.P08.026.001	Oggetto: PALI DI CASTAGNO. / Certificati CE secondo la: / - UNI EN 14081-1:2019 per il legno strutturale con sezione rettangolare; / - UNI EN 15497:2014 per il legno strutturale KVH. / Provenienti da boschi/foreste gestiti in maniera sostenibile/responsabile. / Conformi ai CAM di cui al paragrafo 2.5.6. del DM 23 giugno 2022 n. 256, "CRITERI AMBIENTALI MINIMI PER L’AFFIDAMENTO DEL SERVIZIO DI PROGETTAZIONE ED ESECUZIONE DEI LAVORI DI INTERVENTI EDILIZI. / APPUNTITI. / Lunghezza: 1,50 m / 4 cm < Diametro < 6 cm	cad		7,46
TOS26_PRCAM.P08.026.002	Oggetto: PALI DI CASTAGNO. / Certificati CE secondo la: / - UNI EN 14081-1:2019 per il legno strutturale con sezione rettangolare; / - UNI EN 15497:2014 per il legno strutturale KVH. / Provenienti da boschi/foreste gestiti in maniera sostenibile/responsabile. / Conformi ai CAM di cui al paragrafo 2.5.6. del DM 23 giugno 2022 n. 256, "CRITERI AMBIENTALI MINIMI PER L’AFFIDAMENTO DEL SERVIZIO DI PROGETTAZIONE ED ESECUZIONE DEI LAVORI DI INTERVENTI EDILIZI. / APPUNTITI. / Lunghezza: 2,00 m / 4 cm < Diametro < 6 cm	cad		9,09
TOS26_PRCAM.P08.026.003	Oggetto: PALI DI CASTAGNO. / Certificati CE secondo la: / - UNI EN 14081-1:2019 per il legno strutturale con sezione rettangolare; / - UNI EN 15497:2014 per il legno strutturale KVH. / Provenienti da boschi/foreste gestiti in maniera sostenibile/responsabile. / Conformi ai CAM di cui al paragrafo 2.5.6. del DM 23 giugno 2022 n. 256, "CRITERI AMBIENTALI MINIMI PER L’AFFIDAMENTO DEL SERVIZIO DI PROGETTAZIONE ED ESECUZIONE DEI LAVORI DI INTERVENTI EDILIZI. / APPUNTITI. / Lunghezza: 2,50 m / 4 cm < Diametro < 6 cm	cad		10,72
TOS26_PRCAM.P08.026.004	Oggetto: PALI DI CASTAGNO. / Certificati CE secondo la: / - UNI EN 14081-1:2019 per il legno strutturale con sezione rettangolare; / - UNI EN 15497:2014 per il legno strutturale KVH. / Provenienti da boschi/foreste gestiti in maniera sostenibile/responsabile. / Conformi ai CAM di cui al paragrafo 2.5.6. del DM 23 giugno 2022 n. 256, "CRITERI AMBIENTALI MINIMI PER L’AFFIDAMENTO DEL SERVIZIO DI PROGETTAZIONE ED ESECUZIONE DEI LAVORI DI INTERVENTI EDILIZI. / APPUNTITI. / Lunghezza: 3,00 m / 4 cm < Diametro < 6 cm	cad		12,34
TOS26_PRCAM.P08.026.005	Oggetto: PALI DI CASTAGNO. / Certificati CE secondo la: / - UNI EN 14081-1:2019 per il legno strutturale con sezione rettangolare; / - UNI EN 15497:2014 per il legno strutturale KVH. / Provenienti da boschi/foreste gestiti in maniera sostenibile/responsabile. / Conformi ai CAM di cui al paragrafo 2.5.6. del DM 23 giugno 2022 n. 256, "CRITERI AMBIENTALI MINIMI PER L’AFFIDAMENTO DEL SERVIZIO DI PROGETTAZIONE ED ESECUZIONE DEI LAVORI DI INTERVENTI EDILIZI. / APPUNTITI. / Lunghezza: 4,00 m / 4 cm < Diametro < 6 cm	cad		15,60
TOS26_PRCAM.P08.026.006	Oggetto: PALI DI CASTAGNO. / Certificati CE secondo la: / - UNI EN 14081-1:2019 per il legno strutturale con sezione rettangolare; / - UNI EN 15497:2014 per il legno strutturale KVH. / Provenienti da boschi/foreste gestiti in maniera sostenibile/responsabile. / Conformi ai CAM di cui al paragrafo 2.5.6. del DM 23 giugno 2022 n. 256, "CRITERI AMBIENTALI MINIMI PER L’AFFIDAMENTO DEL SERVIZIO DI PROGETTAZIONE ED ESECUZIONE DEI LAVORI DI INTERVENTI EDILIZI. / APPUNTITI. / Lunghezza: 1,50 m / 6 cm < Diametro < 8 cm	cad		11,26
TOS26_PRCAM.P08.026.007	Oggetto: PALI DI CASTAGNO. / Certificati CE secondo la: / - UNI EN 14081-1:2019 per il legno strutturale con sezione rettangolare; / - UNI EN 15497:2014 per il legno strutturale KVH. / Provenienti da boschi/foreste gestiti in maniera sostenibile/responsabile. / Conformi ai CAM di cui al paragrafo 2.5.6. del DM 23 giugno 2022 n. 256, "CRITERI AMBIENTALI MINIMI PER L’AFFIDAMENTO DEL SERVIZIO DI PROGETTAZIONE ED ESECUZIONE DEI LAVORI DI INTERVENTI EDILIZI. / APPUNTITI. / Lunghezza: 2,00 m / 6 cm < Diametro < 8 cm	cad		14,15
TOS26_PRCAM.P08.026.008	Oggetto: PALI DI CASTAGNO. / Certificati CE secondo la: / - UNI EN 14081-1:2019 per il legno strutturale con sezione rettangolare; / - UNI EN 15497:2014 per il legno strutturale KVH. / Provenienti da boschi/foreste gestiti in maniera sostenibile/responsabile. / Conformi ai CAM di cui al paragrafo 2.5.6. del DM 23 giugno 2022 n. 256, "CRITERI AMBIENTALI MINIMI PER L’AFFIDAMENTO DEL SERVIZIO DI PROGETTAZIONE ED ESECUZIONE DEI LAVORI DI INTERVENTI EDILIZI. / APPUNTITI. / Lunghezza: 2,50 m / 6 cm < Diametro < 8 cm	cad		17,05
TOS26_PRCAM.P08.026.009	Oggetto: PALI DI CASTAGNO. / Certificati CE secondo la: / - UNI EN 14081-1:2019 per il legno strutturale con sezione rettangolare; / - UNI EN 15497:2014 per il legno strutturale KVH. / Provenienti da boschi/foreste gestiti in maniera sostenibile/responsabile. / Conformi ai CAM di cui al paragrafo 2.5.6. del DM 23 giugno 2022 n. 256, "CRITERI AMBIENTALI MINIMI PER L’AFFIDAMENTO DEL SERVIZIO DI PROGETTAZIONE ED ESECUZIONE DEI LAVORI DI INTERVENTI EDILIZI. / APPUNTITI. / Lunghezza: 3,00 m / 6 cm < Diametro < 8 cm	cad		19,94
TOS26_PRCAM.P08.026.010	Oggetto: PALI DI CASTAGNO. / Certificati CE secondo la: / - UNI EN 14081-1:2019 per il legno strutturale con sezione rettangolare; / - UNI EN 15497:2014 per il legno strutturale KVH. / Provenienti da boschi/foreste gestiti in maniera sostenibile/responsabile. / Conformi ai CAM di cui al paragrafo 2.5.6. del DM 23 giugno 2022 n. 256, "CRITERI AMBIENTALI MINIMI PER L’AFFIDAMENTO DEL SERVIZIO DI PROGETTAZIONE ED ESECUZIONE DEI LAVORI DI INTERVENTI EDILIZI. / APPUNTITI. / Lunghezza: 4,00 m / 6 cm < Diametro < 8 cm	cad		25,72
TOS26_PRCAM.P08.026.011	Oggetto: PALI DI CASTAGNO. / Certificati CE secondo la: / - UNI EN 14081-1:2019 per il legno strutturale con sezione rettangolare; / - UNI EN 15497:2014 per il legno strutturale KVH. / Provenienti da boschi/foreste gestiti in maniera sostenibile/responsabile. / Conformi ai CAM di cui al paragrafo 2.5.6. del DM 23 giugno 2022 n. 256, "CRITERI AMBIENTALI MINIMI PER L’AFFIDAMENTO DEL SERVIZIO DI PROGETTAZIONE ED ESECUZIONE DEI LAVORI DI INTERVENTI EDILIZI. / APPUNTITI. / Lunghezza: 5,00 m / 6 cm < Diametro < 8 cm	cad		31,51
TOS26_PRCAM.P08.026.012	Oggetto: PALI DI CASTAGNO. / Certificati CE secondo la: / - UNI EN 14081-1:2019 per il legno strutturale con sezione rettangolare; / - UNI EN 15497:2014 per il legno strutturale KVH. / Provenienti da boschi/foreste gestiti in maniera sostenibile/responsabile. / Conformi ai CAM di cui al paragrafo 2.5.6. del DM 23 giugno 2022 n. 256, "CRITERI AMBIENTALI MINIMI PER L’AFFIDAMENTO DEL SERVIZIO DI PROGETTAZIONE ED ESECUZIONE DEI LAVORI DI INTERVENTI EDILIZI. / APPUNTITI. / Lunghezza: 1,50 m / 8 cm < Diametro < 10 cm	cad		16,14
TOS26_PRCAM.P08.026.013	Oggetto: PALI DI CASTAGNO. / Certificati CE secondo la: / - UNI EN 14081-1:2019 per il legno strutturale con sezione rettangolare; / - UNI EN 15497:2014 per il legno strutturale KVH. / Provenienti da boschi/foreste gestiti in maniera sostenibile/responsabile. / Conformi ai CAM di cui al paragrafo 2.5.6. del DM 23 giugno 2022 n. 256, "CRITERI AMBIENTALI MINIMI PER L’AFFIDAMENTO DEL SERVIZIO DI PROGETTAZIONE ED ESECUZIONE DEI LAVORI DI INTERVENTI EDILIZI. / APPUNTITI. / Lunghezza: 2,00 m / 8 cm < Diametro < 10 cm	cad		20,66
TOS26_PRCAM.P08.026.014	Oggetto: PALI DI CASTAGNO. / Certificati CE secondo la: / - UNI EN 14081-1:2019 per il legno strutturale con sezione rettangolare; / - UNI EN 15497:2014 per il legno strutturale KVH. / Provenienti da boschi/foreste gestiti in maniera sostenibile/responsabile. / Conformi ai CAM di cui al paragrafo 2.5.6. del DM 23 giugno 2022 n. 256, "CRITERI AMBIENTALI MINIMI PER L’AFFIDAMENTO DEL SERVIZIO DI PROGETTAZIONE ED ESECUZIONE DEI LAVORI DI INTERVENTI EDILIZI. / APPUNTITI. / Lunghezza: 2,50 m / 8 cm < Diametro < 10 cm	cad		25,18
TOS26_PRCAM.P08.026.015	Oggetto: PALI DI CASTAGNO. / Certificati CE secondo la: / - UNI EN 14081-1:2019 per il legno strutturale con sezione rettangolare; / - UNI EN 15497:2014 per il legno strutturale KVH. / Provenienti da boschi/foreste gestiti in maniera sostenibile/responsabile. / Conformi ai CAM di cui al paragrafo 2.5.6. del DM 23 giugno 2022 n. 256, "CRITERI AMBIENTALI MINIMI PER L’AFFIDAMENTO DEL SERVIZIO DI PROGETTAZIONE ED ESECUZIONE DEI LAVORI DI INTERVENTI EDILIZI. / APPUNTITI. / Lunghezza: 3,00 m / 8 cm < Diametro < 10 cm	cad		29,70
TOS26_PRCAM.P08.026.016	Oggetto: PALI DI CASTAGNO. / Certificati CE secondo la: / - UNI EN 14081-1:2019 per il legno strutturale con sezione rettangolare; / - UNI EN 15497:2014 per il legno strutturale KVH. / Provenienti da boschi/foreste gestiti in maniera sostenibile/responsabile. / Conformi ai CAM di cui al paragrafo 2.5.6. del DM 23 giugno 2022 n. 256, "CRITERI AMBIENTALI MINIMI PER L’AFFIDAMENTO DEL SERVIZIO DI PROGETTAZIONE ED ESECUZIONE DEI LAVORI DI INTERVENTI EDILIZI. / APPUNTITI. / Lunghezza: 4,00 m / 8 cm < Diametro < 10 cm	cad		38,74
TOS26_PRCAM.P08.026.017	Oggetto: PALI DI CASTAGNO. / Certificati CE secondo la: / - UNI EN 14081-1:2019 per il legno strutturale con sezione rettangolare; / - UNI EN 15497:2014 per il legno strutturale KVH. / Provenienti da boschi/foreste gestiti in maniera sostenibile/responsabile. / Conformi ai CAM di cui al paragrafo 2.5.6. del DM 23 giugno 2022 n. 256, "CRITERI AMBIENTALI MINIMI PER L’AFFIDAMENTO DEL SERVIZIO DI PROGETTAZIONE ED ESECUZIONE DEI LAVORI DI INTERVENTI EDILIZI. / APPUNTITI. / Lunghezza: 5,00 m / 8 cm < Diametro < 10 cm	cad		47,78
TOS26_PRCAM.P08.026.018	Oggetto: PALI DI CASTAGNO. / Certificati CE secondo la: / - UNI EN 14081-1:2019 per il legno strutturale con sezione rettangolare; / - UNI EN 15497:2014 per il legno strutturale KVH. / Provenienti da boschi/foreste gestiti in maniera sostenibile/responsabile. / Conformi ai CAM di cui al paragrafo 2.5.6. del DM 23 giugno 2022 n. 256, "CRITERI AMBIENTALI MINIMI PER L’AFFIDAMENTO DEL SERVIZIO DI PROGETTAZIONE ED ESECUZIONE DEI LAVORI DI INTERVENTI EDILIZI. / APPUNTITI. / Lunghezza: 1,50 m / 10 cm < Diametro < 12 cm	cad		22,11
TOS26_PRCAM.P08.026.019	Oggetto: PALI DI CASTAGNO. / Certificati CE secondo la: / - UNI EN 14081-1:2019 per il legno strutturale con sezione rettangolare; / - UNI EN 15497:2014 per il legno strutturale KVH. / Provenienti da boschi/foreste gestiti in maniera sostenibile/responsabile. / Conformi ai CAM di cui al paragrafo 2.5.6. del DM 23 giugno 2022 n. 256, "CRITERI AMBIENTALI MINIMI PER L’AFFIDAMENTO DEL SERVIZIO DI PROGETTAZIONE ED ESECUZIONE DEI LAVORI DI INTERVENTI EDILIZI. / APPUNTITI. / Lunghezza: 2,00 m / 10 cm < Diametro < 12 cm	cad		28,62
TOS26_PRCAM.P08.026.020	Oggetto: PALI DI CASTAGNO. / Certificati CE secondo la: / - UNI EN 14081-1:2019 per il legno strutturale con sezione rettangolare; / - UNI EN 15497:2014 per il legno strutturale KVH. / Provenienti da boschi/foreste gestiti in maniera sostenibile/responsabile. / Conformi ai CAM di cui al paragrafo 2.5.6. del DM 23 giugno 2022 n. 256, "CRITERI AMBIENTALI MINIMI PER L’AFFIDAMENTO DEL SERVIZIO DI PROGETTAZIONE ED ESECUZIONE DEI LAVORI DI INTERVENTI EDILIZI. / APPUNTITI. / Lunghezza: 2,50 m / 10 cm < Diametro < 12 cm	cad		35,12
TOS26_PRCAM.P08.026.021	Oggetto: PALI DI CASTAGNO. / Certificati CE secondo la: / - UNI EN 14081-1:2019 per il legno strutturale con sezione rettangolare; / - UNI EN 15497:2014 per il legno strutturale KVH. / Provenienti da boschi/foreste gestiti in maniera sostenibile/responsabile. / Conformi ai CAM di cui al paragrafo 2.5.6. del DM 23 giugno 2022 n. 256, "CRITERI AMBIENTALI MINIMI PER L’AFFIDAMENTO DEL SERVIZIO DI PROGETTAZIONE ED ESECUZIONE DEI LAVORI DI INTERVENTI EDILIZI. / APPUNTITI. / Lunghezza: 3,00 m / 10 cm < Diametro < 12 cm	cad		41,63
TOS26_PRCAM.P08.026.022	Oggetto: PALI DI CASTAGNO. / Certificati CE secondo la: / - UNI EN 14081-1:2019 per il legno strutturale con sezione rettangolare; / - UNI EN 15497:2014 per il legno strutturale KVH. / Provenienti da boschi/foreste gestiti in maniera sostenibile/responsabile. / Conformi ai CAM di cui al paragrafo 2.5.6. del DM 23 giugno 2022 n. 256, "CRITERI AMBIENTALI MINIMI PER L’AFFIDAMENTO DEL SERVIZIO DI PROGETTAZIONE ED ESECUZIONE DEI LAVORI DI INTERVENTI EDILIZI. / APPUNTITI. / Lunghezza: 4,00 m / 10 cm < Diametro < 12 cm	cad		54,65
TOS26_PRCAM.P08.026.023	Oggetto: PALI DI CASTAGNO. / Certificati CE secondo la: / - UNI EN 14081-1:2019 per il legno strutturale con sezione rettangolare; / - UNI EN 15497:2014 per il legno strutturale KVH. / Provenienti da boschi/foreste gestiti in maniera sostenibile/responsabile. / Conformi ai CAM di cui al paragrafo 2.5.6. del DM 23 giugno 2022 n. 256, "CRITERI AMBIENTALI MINIMI PER L’AFFIDAMENTO DEL SERVIZIO DI PROGETTAZIONE ED ESECUZIONE DEI LAVORI DI INTERVENTI EDILIZI. / APPUNTITI. / Lunghezza: 5,00 m / 10 cm < Diametro < 12 cm	cad		67,66
TOS26_PRCAM.P08.026.024	Oggetto: PALI DI CASTAGNO. / Certificati CE secondo la: / - UNI EN 14081-1:2019 per il legno strutturale con sezione rettangolare; / - UNI EN 15497:2014 per il legno strutturale KVH. / Provenienti da boschi/foreste gestiti in maniera sostenibile/responsabile. / Conformi ai CAM di cui al paragrafo 2.5.6. del DM 23 giugno 2022 n. 256, "CRITERI AMBIENTALI MINIMI PER L’AFFIDAMENTO DEL SERVIZIO DI PROGETTAZIONE ED ESECUZIONE DEI LAVORI DI INTERVENTI EDILIZI. / APPUNTITI. / Lunghezza: 1,50 m / 12 cm < Diametro < 14 cm	cad		27,26
TOS26_PRCAM.P08.026.025	Oggetto: PALI DI CASTAGNO. / Certificati CE secondo la: / - UNI EN 14081-1:2019 per il legno strutturale con sezione rettangolare; / - UNI EN 15497:2014 per il legno strutturale KVH. / Provenienti da boschi/foreste gestiti in maniera sostenibile/responsabile. / Conformi ai CAM di cui al paragrafo 2.5.6. del DM 23 giugno 2022 n. 256, "CRITERI AMBIENTALI MINIMI PER L’AFFIDAMENTO DEL SERVIZIO DI PROGETTAZIONE ED ESECUZIONE DEI LAVORI DI INTERVENTI EDILIZI. / APPUNTITI. / Lunghezza: 2,00 m / 12 cm < Diametro < 14 cm	cad		35,49
TOS26_PRCAM.P08.026.026	Oggetto: PALI DI CASTAGNO. / Certificati CE secondo la: / - UNI EN 14081-1:2019 per il legno strutturale con sezione rettangolare; / - UNI EN 15497:2014 per il legno strutturale KVH. / Provenienti da boschi/foreste gestiti in maniera sostenibile/responsabile. / Conformi ai CAM di cui al paragrafo 2.5.6. del DM 23 giugno 2022 n. 256, "CRITERI AMBIENTALI MINIMI PER L’AFFIDAMENTO DEL SERVIZIO DI PROGETTAZIONE ED ESECUZIONE DEI LAVORI DI INTERVENTI EDILIZI. / APPUNTITI. / Lunghezza: 2,50 m / 12 cm < Diametro < 14 cm	cad		43,71
TOS26_PRCAM.P08.026.027	Oggetto: PALI DI CASTAGNO. / Certificati CE secondo la: / - UNI EN 14081-1:2019 per il legno strutturale con sezione rettangolare; / - UNI EN 15497:2014 per il legno strutturale KVH. / Provenienti da boschi/foreste gestiti in maniera sostenibile/responsabile. / Conformi ai CAM di cui al paragrafo 2.5.6. del DM 23 giugno 2022 n. 256, "CRITERI AMBIENTALI MINIMI PER L’AFFIDAMENTO DEL SERVIZIO DI PROGETTAZIONE ED ESECUZIONE DEI LAVORI DI INTERVENTI EDILIZI. / APPUNTITI. / Lunghezza: 3,00 m / 12 cm < Diametro < 14 cm	cad		51,94
TOS26_PRCAM.P08.026.028	Oggetto: PALI DI CASTAGNO. / Certificati CE secondo la: / - UNI EN 14081-1:2019 per il legno strutturale con sezione rettangolare; / - UNI EN 15497:2014 per il legno strutturale KVH. / Provenienti da boschi/foreste gestiti in maniera sostenibile/responsabile. / Conformi ai CAM di cui al paragrafo 2.5.6. del DM 23 giugno 2022 n. 256, "CRITERI AMBIENTALI MINIMI PER L’AFFIDAMENTO DEL SERVIZIO DI PROGETTAZIONE ED ESECUZIONE DEI LAVORI DI INTERVENTI EDILIZI. / APPUNTITI. / Lunghezza: 4,00 m / 12 cm < Diametro < 14 cm	cad		68,39
TOS26_PRCAM.P08.026.029	Oggetto: PALI DI CASTAGNO. / Certificati CE secondo la: / - UNI EN 14081-1:2019 per il legno strutturale con sezione rettangolare; / - UNI EN 15497:2014 per il legno strutturale KVH. / Provenienti da boschi/foreste gestiti in maniera sostenibile/responsabile. / Conformi ai CAM di cui al paragrafo 2.5.6. del DM 23 giugno 2022 n. 256, "CRITERI AMBIENTALI MINIMI PER L’AFFIDAMENTO DEL SERVIZIO DI PROGETTAZIONE ED ESECUZIONE DEI LAVORI DI INTERVENTI EDILIZI. / APPUNTITI. / Lunghezza: 5,00 m / 12 cm < Diametro < 14 cm	cad		84,84
TOS26_PRCAM.P08.026.030	Oggetto: PALI DI CASTAGNO. / Certificati CE secondo la: / - UNI EN 14081-1:2019 per il legno strutturale con sezione rettangolare; / - UNI EN 15497:2014 per il legno strutturale KVH. / Provenienti da boschi/foreste gestiti in maniera sostenibile/responsabile. / Conformi ai CAM di cui al paragrafo 2.5.6. del DM 23 giugno 2022 n. 256, "CRITERI AMBIENTALI MINIMI PER L’AFFIDAMENTO DEL SERVIZIO DI PROGETTAZIONE ED ESECUZIONE DEI LAVORI DI INTERVENTI EDILIZI. / APPUNTITI. / Lunghezza: 1,50 m / 14 cm < Diametro < 16 cm	cad		34,81
TOS26_PRCAM.P08.026.031	Oggetto: PALI DI CASTAGNO. / Certificati CE secondo la: / - UNI EN 14081-1:2019 per il legno strutturale con sezione rettangolare; / - UNI EN 15497:2014 per il legno strutturale KVH. / Provenienti da boschi/foreste gestiti in maniera sostenibile/responsabile. / Conformi ai CAM di cui al paragrafo 2.5.6. del DM 23 giugno 2022 n. 256, "CRITERI AMBIENTALI MINIMI PER L’AFFIDAMENTO DEL SERVIZIO DI PROGETTAZIONE ED ESECUZIONE DEI LAVORI DI INTERVENTI EDILIZI. / APPUNTITI. / Lunghezza: 2,00 m / 14 cm < Diametro < 16 cm	cad		45,56
TOS26_PRCAM.P08.026.032	Oggetto: PALI DI CASTAGNO. / Certificati CE secondo la: / - UNI EN 14081-1:2019 per il legno strutturale con sezione rettangolare; / - UNI EN 15497:2014 per il legno strutturale KVH. / Provenienti da boschi/foreste gestiti in maniera sostenibile/responsabile. / Conformi ai CAM di cui al paragrafo 2.5.6. del DM 23 giugno 2022 n. 256, "CRITERI AMBIENTALI MINIMI PER L’AFFIDAMENTO DEL SERVIZIO DI PROGETTAZIONE ED ESECUZIONE DEI LAVORI DI INTERVENTI EDILIZI. / APPUNTITI. / Lunghezza: 2,50 m / 14 cm < Diametro < 16 cm	cad		56,30
TOS26_PRCAM.P08.026.033	Oggetto: PALI DI CASTAGNO. / Certificati CE secondo la: / - UNI EN 14081-1:2019 per il legno strutturale con sezione rettangolare; / - UNI EN 15497:2014 per il legno strutturale KVH. / Provenienti da boschi/foreste gestiti in maniera sostenibile/responsabile. / Conformi ai CAM di cui al paragrafo 2.5.6. del DM 23 giugno 2022 n. 256, "CRITERI AMBIENTALI MINIMI PER L’AFFIDAMENTO DEL SERVIZIO DI PROGETTAZIONE ED ESECUZIONE DEI LAVORI DI INTERVENTI EDILIZI. / APPUNTITI. / Lunghezza: 3,00 m / 14 cm < Diametro < 16 cm	cad		67,04
TOS26_PRCAM.P08.026.034	Oggetto: PALI DI CASTAGNO. / Certificati CE secondo la: / - UNI EN 14081-1:2019 per il legno strutturale con sezione rettangolare; / - UNI EN 15497:2014 per il legno strutturale KVH. / Provenienti da boschi/foreste gestiti in maniera sostenibile/responsabile. / Conformi ai CAM di cui al paragrafo 2.5.6. del DM 23 giugno 2022 n. 256, "CRITERI AMBIENTALI MINIMI PER L’AFFIDAMENTO DEL SERVIZIO DI PROGETTAZIONE ED ESECUZIONE DEI LAVORI DI INTERVENTI EDILIZI. / APPUNTITI. / Lunghezza: 4,00 m / 14 cm < Diametro < 16 cm	cad		88,53
TOS26_PRCAM.P08.026.035	Oggetto: PALI DI CASTAGNO. / Certificati CE secondo la: / - UNI EN 14081-1:2019 per il legno strutturale con sezione rettangolare; / - UNI EN 15497:2014 per il legno strutturale KVH. / Provenienti da boschi/foreste gestiti in maniera sostenibile/responsabile. / Conformi ai CAM di cui al paragrafo 2.5.6. del DM 23 giugno 2022 n. 256, "CRITERI AMBIENTALI MINIMI PER L’AFFIDAMENTO DEL SERVIZIO DI PROGETTAZIONE ED ESECUZIONE DEI LAVORI DI INTERVENTI EDILIZI. / APPUNTITI. / Lunghezza: 5,00 m / 14 cm < Diametro < 16 cm	cad		110,02
TOS26_PRCAM.P08.050.001	PANNELLI MODULARI IN LEGNO COMPOSITO PER CASSEFORME. / Proveniente da boschi/foreste gestiti in maniera sostenibile/responsabile. / Conforme ai CAM di cui al paragrafo 2.5.6. del DM 23 giugno 2022 n. 256, "CRITERI AMBIENTALI MINIMI PER L’AFFIDAMENTO DEL SERVIZIO DI PROGETTAZIONE ED ESECUZIONE DEI LAVORI DI INTERVENTI EDILIZI. / dimensioni 50x100/150/200/300	m²		23,31
TOS26_PRCAM.P08.101.003	PER FALEGNAMERIA. / NAZIONALE. / Certificato CE secondo la UNI EN 14081-1:2019. / Proveniente da boschi/foreste gestiti in maniera sostenibile/responsabile. / Conforme ai CAM di cui al paragrafo 2.5.6. del DM 23 giugno 2022 n. 256, "CRITERI AMBIENTALI MINIMI PER L’AFFIDAMENTO DEL SERVIZIO DI PROGETTAZIONE ED ESECUZIONE DEI LAVORI DI INTERVENTI EDILIZI. / ROVERE da refilare	m³		1042,73
TOS26_PRCAM.P08.101.005	PER FALEGNAMERIA. / NAZIONALE. / Certificato CE secondo la UNI EN 14081-1:2019. / Proveniente da boschi/foreste gestiti in maniera sostenibile/responsabile. / Conforme ai CAM di cui al paragrafo 2.5.6. del DM 23 giugno 2022 n. 256, "CRITERI AMBIENTALI MINIMI PER L’AFFIDAMENTO DEL SERVIZIO DI PROGETTAZIONE ED ESECUZIONE DEI LAVORI DI INTERVENTI EDILIZI. / NOCE / Tavolame / Larghezza: 16 cm ed oltre / Lunghezza: da 1,50 m ed oltre	m³		1717,44
TOS26_PRCAM.P08.101.006	PER FALEGNAMERIA. / NAZIONALE. / Certificato CE secondo la UNI EN 14081-1:2019. / Proveniente da boschi/foreste gestiti in maniera sostenibile/responsabile. / Conforme ai CAM di cui al paragrafo 2.5.6. del DM 23 giugno 2022 n. 256, "CRITERI AMBIENTALI MINIMI PER L’AFFIDAMENTO DEL SERVIZIO DI PROGETTAZIONE ED ESECUZIONE DEI LAVORI DI INTERVENTI EDILIZI. / CASTAGNO segato in tavole / Lunghezza: fino a 2,50 m / Spessore: da 30 a 80 mm / Larghezza: da 16 a 20 cm	m³		981,40
TOS26_PRCAM.P08.102.001	PER FALEGNAMERIA. / ESTERO. / Certificato CE secondo la UNI EN 14081-1:2019. / Proveniente da boschi/foreste gestiti in maniera sostenibile/responsabile. / Conforme ai CAM di cui al paragrafo 2.5.6. del DM 23 giugno 2022 n. 256, "CRITERI AMBIENTALI MINIMI PER L’AFFIDAMENTO DEL SERVIZIO DI PROGETTAZIONE ED ESECUZIONE DEI LAVORI DI INTERVENTI EDILIZI. / PINO DI SVEZIA segato all'origine	m³		613,37
TOS26_PRCAM.P08.102.011	PER FALEGNAMERIA. / ESTERO. / Certificato CE secondo la UNI EN 14081-1:2019. / Proveniente da boschi/foreste gestiti in maniera sostenibile/responsabile. / Conforme ai CAM di cui al paragrafo 2.5.6. del DM 23 giugno 2022 n. 256, "CRITERI AMBIENTALI MINIMI PER L’AFFIDAMENTO DEL SERVIZIO DI PROGETTAZIONE ED ESECUZIONE DEI LAVORI DI INTERVENTI EDILIZI. / ABETE DOUGLAS segato all'origine	m³		2085,47
TOS26_PRCAM.P08.111.002	PANNELLI TRUCIOLARI. Certificati CE secondo la UNI EN 13986:2015. / Proveniente da boschi/foreste gestiti in maniera sostenibile/responsabile. / Conforme ai CAM di cui al paragrafo 2.5.6. del DM 23 giugno 2022 n. 256, "CRITERI AMBIENTALI MINIMI PER L’AFFIDAMENTO DEL SERVIZIO DI PROGETTAZIONE ED ESECUZIONE DEI LAVORI DI INTERVENTI EDILIZI. / OSB/3 sp. 12 mm	m²		5,63
TOS26_PRCAM.P08.111.003	PANNELLI TRUCIOLARI. Certificati CE secondo la UNI EN 13986:2015. / Proveniente da boschi/foreste gestiti in maniera sostenibile/responsabile. / Conforme ai CAM di cui al paragrafo 2.5.6. del DM 23 giugno 2022 n. 256, "CRITERI AMBIENTALI MINIMI PER L’AFFIDAMENTO DEL SERVIZIO DI PROGETTAZIONE ED ESECUZIONE DEI LAVORI DI INTERVENTI EDILIZI. / OSB/3 sp. 15 mm	m²		7,04
TOS26_PRCAM.P08.111.004	PANNELLI TRUCIOLARI. Certificati CE secondo la UNI EN 13986:2015. / Proveniente da boschi/foreste gestiti in maniera sostenibile/responsabile. / Conforme ai CAM di cui al paragrafo 2.5.6. del DM 23 giugno 2022 n. 256, "CRITERI AMBIENTALI MINIMI PER L’AFFIDAMENTO DEL SERVIZIO DI PROGETTAZIONE ED ESECUZIONE DEI LAVORI DI INTERVENTI EDILIZI. / OSB/3 sp. 18 mm	m²		8,44
TOS26_PRCAM.P08.111.005	PANNELLI TRUCIOLARI. Certificati CE secondo la UNI EN 13986:2015. / Proveniente da boschi/foreste gestiti in maniera sostenibile/responsabile. / Conforme ai CAM di cui al paragrafo 2.5.6. del DM 23 giugno 2022 n. 256, "CRITERI AMBIENTALI MINIMI PER L’AFFIDAMENTO DEL SERVIZIO DI PROGETTAZIONE ED ESECUZIONE DEI LAVORI DI INTERVENTI EDILIZI. / OSB/3 sp. 22 mm	m²		10,32
TOS26_PRCAM.P08.112.007	PANNELLI DI COMPENSATO / MULTISTRATO - Classe di finitura superficiale QUALITÀ I. / Conformi alle UNI EN 635-1 e 635-2. Certificati CE secondo la UNI EN 13986:2015. / Costituiti da legno proveniente da boschi/foreste gestiti in maniera sostenibile/responsabile o legno riciclato oppure un insieme dei due. / Proveniente da boschi/foreste gestiti in maniera sostenibile/responsabile. / Conforme ai CAM di cui al paragrafo 2.5.6. del DM 23 giugno 2022 n. 256, "CRITERI AMBIENTALI MINIMI PER L’AFFIDAMENTO DEL SERVIZIO DI PROGETTAZIONE ED ESECUZIONE DEI LAVORI DI INTERVENTI EDILIZI. / in pioppo, densità 450 kg/mc sp. 4 mm, impiallacciato in abete	m²		9,81
TOS26_PRCAM.P08.112.008	PANNELLI DI COMPENSATO / MULTISTRATO - Classe di finitura superficiale QUALITÀ I. / Conformi alle UNI EN 635-1 e 635-2. Certificati CE secondo la UNI EN 13986:2015. / Costituiti da legno proveniente da boschi/foreste gestiti in maniera sostenibile/responsabile o legno riciclato oppure un insieme dei due. / Proveniente da boschi/foreste gestiti in maniera sostenibile/responsabile. / Conforme ai CAM di cui al paragrafo 2.5.6. del DM 23 giugno 2022 n. 256, "CRITERI AMBIENTALI MINIMI PER L’AFFIDAMENTO DEL SERVIZIO DI PROGETTAZIONE ED ESECUZIONE DEI LAVORI DI INTERVENTI EDILIZI. / in pioppo, densità 450 kg/mc sp. 4 mm, impiallacciato in noce tanganica	m²		9,20
TOS26_PRCAM.P08.112.011	PANNELLI DI COMPENSATO / MULTISTRATO - Classe di finitura superficiale QUALITÀ I. / Conformi alle UNI EN 635-1 e 635-2. Certificati CE secondo la UNI EN 13986:2015. / Costituiti da legno proveniente da boschi/foreste gestiti in maniera sostenibile/responsabile o legno riciclato oppure un insieme dei due. / Proveniente da boschi/foreste gestiti in maniera sostenibile/responsabile. / Conforme ai CAM di cui al paragrafo 2.5.6. del DM 23 giugno 2022 n. 256, "CRITERI AMBIENTALI MINIMI PER L’AFFIDAMENTO DEL SERVIZIO DI PROGETTAZIONE ED ESECUZIONE DEI LAVORI DI INTERVENTI EDILIZI. / in pioppo, densità 450 kg/mc sp. 4 mm, impiallacciato in rovere	m²		10,43
TOS26_PRCAM.P08.112.020	PANNELLI DI COMPENSATO / MULTISTRATO - Classe di finitura superficiale QUALITÀ I. / Conformi alle UNI EN 635-1 e 635-2. Certificati CE secondo la UNI EN 13986:2015. / Costituiti da legno proveniente da boschi/foreste gestiti in maniera sostenibile/responsabile o legno riciclato oppure un insieme dei due. / Proveniente da boschi/foreste gestiti in maniera sostenibile/responsabile. / Conforme ai CAM di cui al paragrafo 2.5.6. del DM 23 giugno 2022 n. 256, "CRITERI AMBIENTALI MINIMI PER L’AFFIDAMENTO DEL SERVIZIO DI PROGETTAZIONE ED ESECUZIONE DEI LAVORI DI INTERVENTI EDILIZI. / in pioppo densità 400/450 kg/mc sp. 8 mm, naturale	m²		11,04
TOS26_PRCAM.P08.112.021	PANNELLI DI COMPENSATO / MULTISTRATO - Classe di finitura superficiale QUALITÀ I. / Conformi alle UNI EN 635-1 e 635-2. Certificati CE secondo la UNI EN 13986:2015. / Costituiti da legno proveniente da boschi/foreste gestiti in maniera sostenibile/responsabile o legno riciclato oppure un insieme dei due. / Proveniente da boschi/foreste gestiti in maniera sostenibile/responsabile. / Conforme ai CAM di cui al paragrafo 2.5.6. del DM 23 giugno 2022 n. 256, "CRITERI AMBIENTALI MINIMI PER L’AFFIDAMENTO DEL SERVIZIO DI PROGETTAZIONE ED ESECUZIONE DEI LAVORI DI INTERVENTI EDILIZI. / in pioppo densità 400/450 kg/mc sp. 9 mm, naturale	m²		11,65
TOS26_PRCAM.P08.112.022	PANNELLI DI COMPENSATO / MULTISTRATO - Classe di finitura superficiale QUALITÀ I. / Conformi alle UNI EN 635-1 e 635-2. Certificati CE secondo la UNI EN 13986:2015. / Costituiti da legno proveniente da boschi/foreste gestiti in maniera sostenibile/responsabile o legno riciclato oppure un insieme dei due. / Proveniente da boschi/foreste gestiti in maniera sostenibile/responsabile. / Conforme ai CAM di cui al paragrafo 2.5.6. del DM 23 giugno 2022 n. 256, "CRITERI AMBIENTALI MINIMI PER L’AFFIDAMENTO DEL SERVIZIO DI PROGETTAZIONE ED ESECUZIONE DEI LAVORI DI INTERVENTI EDILIZI. / in pioppo densità 400/450 kg/mc sp. 10 mm, naturale	m²		12,27
TOS26_PRCAM.P08.112.023	PANNELLI DI COMPENSATO / MULTISTRATO - Classe di finitura superficiale QUALITÀ I. / Conformi alle UNI EN 635-1 e 635-2. Certificati CE secondo la UNI EN 13986:2015. / Costituiti da legno proveniente da boschi/foreste gestiti in maniera sostenibile/responsabile o legno riciclato oppure un insieme dei due. / Proveniente da boschi/foreste gestiti in maniera sostenibile/responsabile. / Conforme ai CAM di cui al paragrafo 2.5.6. del DM 23 giugno 2022 n. 256, "CRITERI AMBIENTALI MINIMI PER L’AFFIDAMENTO DEL SERVIZIO DI PROGETTAZIONE ED ESECUZIONE DEI LAVORI DI INTERVENTI EDILIZI. / in pioppo densità 400/450 kg/mc sp. 12 mm, naturale	m²		13,49
TOS26_PRCAM.P08.112.024	PANNELLI DI COMPENSATO / MULTISTRATO - Classe di finitura superficiale QUALITÀ I. / Conformi alle UNI EN 635-1 e 635-2. Certificati CE secondo la UNI EN 13986:2015. / Costituiti da legno proveniente da boschi/foreste gestiti in maniera sostenibile/responsabile o legno riciclato oppure un insieme dei due. / Proveniente da boschi/foreste gestiti in maniera sostenibile/responsabile. / Conforme ai CAM di cui al paragrafo 2.5.6. del DM 23 giugno 2022 n. 256, "CRITERI AMBIENTALI MINIMI PER L’AFFIDAMENTO DEL SERVIZIO DI PROGETTAZIONE ED ESECUZIONE DEI LAVORI DI INTERVENTI EDILIZI. / in pioppo densità 400/450 kg/mc sp. 14 mm, naturale	m²		15,95
TOS26_PRCAM.P08.112.025	PANNELLI DI COMPENSATO / MULTISTRATO - Classe di finitura superficiale QUALITÀ I. / Conformi alle UNI EN 635-1 e 635-2. Certificati CE secondo la UNI EN 13986:2015. / Costituiti da legno proveniente da boschi/foreste gestiti in maniera sostenibile/responsabile o legno riciclato oppure un insieme dei due. / Proveniente da boschi/foreste gestiti in maniera sostenibile/responsabile. / Conforme ai CAM di cui al paragrafo 2.5.6. del DM 23 giugno 2022 n. 256, "CRITERI AMBIENTALI MINIMI PER L’AFFIDAMENTO DEL SERVIZIO DI PROGETTAZIONE ED ESECUZIONE DEI LAVORI DI INTERVENTI EDILIZI. / in pioppo densità 400/450 kg/mc sp. 15 mm, naturale	m²		16,56
TOS26_PRCAM.P08.112.026	PANNELLI DI COMPENSATO / MULTISTRATO - Classe di finitura superficiale QUALITÀ I. / Conformi alle UNI EN 635-1 e 635-2. Certificati CE secondo la UNI EN 13986:2015. / Costituiti da legno proveniente da boschi/foreste gestiti in maniera sostenibile/responsabile o legno riciclato oppure un insieme dei due. / Proveniente da boschi/foreste gestiti in maniera sostenibile/responsabile. / Conforme ai CAM di cui al paragrafo 2.5.6. del DM 23 giugno 2022 n. 256, "CRITERI AMBIENTALI MINIMI PER L’AFFIDAMENTO DEL SERVIZIO DI PROGETTAZIONE ED ESECUZIONE DEI LAVORI DI INTERVENTI EDILIZI. / in pioppo densità 400/450 kg/mc sp. 16 mm, naturale	m²		16,68
TOS26_PRCAM.P08.112.027	PANNELLI DI COMPENSATO / MULTISTRATO - Classe di finitura superficiale QUALITÀ I. / Conformi alle UNI EN 635-1 e 635-2. Certificati CE secondo la UNI EN 13986:2015. / Costituiti da legno proveniente da boschi/foreste gestiti in maniera sostenibile/responsabile o legno riciclato oppure un insieme dei due. / Proveniente da boschi/foreste gestiti in maniera sostenibile/responsabile. / Conforme ai CAM di cui al paragrafo 2.5.6. del DM 23 giugno 2022 n. 256, "CRITERI AMBIENTALI MINIMI PER L’AFFIDAMENTO DEL SERVIZIO DI PROGETTAZIONE ED ESECUZIONE DEI LAVORI DI INTERVENTI EDILIZI. / in pioppo densità 400/450 kg/mc sp. 17 mm, naturale	m²		17,17
TOS26_PRCAM.P08.112.028	PANNELLI DI COMPENSATO / MULTISTRATO - Classe di finitura superficiale QUALITÀ I. / Conformi alle UNI EN 635-1 e 635-2. Certificati CE secondo la UNI EN 13986:2015. / Costituiti da legno proveniente da boschi/foreste gestiti in maniera sostenibile/responsabile o legno riciclato oppure un insieme dei due. / Proveniente da boschi/foreste gestiti in maniera sostenibile/responsabile. / Conforme ai CAM di cui al paragrafo 2.5.6. del DM 23 giugno 2022 n. 256, "CRITERI AMBIENTALI MINIMI PER L’AFFIDAMENTO DEL SERVIZIO DI PROGETTAZIONE ED ESECUZIONE DEI LAVORI DI INTERVENTI EDILIZI. / in pioppo densità 400/450 kg/mc sp. 18 mm, naturale	m²		17,42
TOS26_PRCAM.P08.112.029	PANNELLI DI COMPENSATO / MULTISTRATO - Classe di finitura superficiale QUALITÀ I. / Conformi alle UNI EN 635-1 e 635-2. Certificati CE secondo la UNI EN 13986:2015. / Costituiti da legno proveniente da boschi/foreste gestiti in maniera sostenibile/responsabile o legno riciclato oppure un insieme dei due. / Proveniente da boschi/foreste gestiti in maniera sostenibile/responsabile. / Conforme ai CAM di cui al paragrafo 2.5.6. del DM 23 giugno 2022 n. 256, "CRITERI AMBIENTALI MINIMI PER L’AFFIDAMENTO DEL SERVIZIO DI PROGETTAZIONE ED ESECUZIONE DEI LAVORI DI INTERVENTI EDILIZI. / in pioppo densità 400/450 kg/mc sp. 20 mm, naturale	m²		19,63
TOS26_PRCAM.P08.112.030	PANNELLI DI COMPENSATO / MULTISTRATO - Classe di finitura superficiale QUALITÀ I. / Conformi alle UNI EN 635-1 e 635-2. Certificati CE secondo la UNI EN 13986:2015. / Costituiti da legno proveniente da boschi/foreste gestiti in maniera sostenibile/responsabile o legno riciclato oppure un insieme dei due. / Proveniente da boschi/foreste gestiti in maniera sostenibile/responsabile. / Conforme ai CAM di cui al paragrafo 2.5.6. del DM 23 giugno 2022 n. 256, "CRITERI AMBIENTALI MINIMI PER L’AFFIDAMENTO DEL SERVIZIO DI PROGETTAZIONE ED ESECUZIONE DEI LAVORI DI INTERVENTI EDILIZI. / in pioppo densità 400/450 kg/mc sp. 22 mm, naturale	m²		21,47
TOS26_PRCAM.P08.112.031	PANNELLI DI COMPENSATO / MULTISTRATO - Classe di finitura superficiale QUALITÀ I. / Conformi alle UNI EN 635-1 e 635-2. Certificati CE secondo la UNI EN 13986:2015. / Costituiti da legno proveniente da boschi/foreste gestiti in maniera sostenibile/responsabile o legno riciclato oppure un insieme dei due. / Proveniente da boschi/foreste gestiti in maniera sostenibile/responsabile. / Conforme ai CAM di cui al paragrafo 2.5.6. del DM 23 giugno 2022 n. 256, "CRITERI AMBIENTALI MINIMI PER L’AFFIDAMENTO DEL SERVIZIO DI PROGETTAZIONE ED ESECUZIONE DEI LAVORI DI INTERVENTI EDILIZI. / in pioppo densità 400/450 kg/mc sp. 25 mm, naturale	m²		24,53
TOS26_PRCAM.P08.112.032	PANNELLI DI COMPENSATO / MULTISTRATO - Classe di finitura superficiale QUALITÀ I. / Conformi alle UNI EN 635-1 e 635-2. Certificati CE secondo la UNI EN 13986:2015. / Costituiti da legno proveniente da boschi/foreste gestiti in maniera sostenibile/responsabile o legno riciclato oppure un insieme dei due. / Proveniente da boschi/foreste gestiti in maniera sostenibile/responsabile. / Conforme ai CAM di cui al paragrafo 2.5.6. del DM 23 giugno 2022 n. 256, "CRITERI AMBIENTALI MINIMI PER L’AFFIDAMENTO DEL SERVIZIO DI PROGETTAZIONE ED ESECUZIONE DEI LAVORI DI INTERVENTI EDILIZI. / in pioppo densità 400/450 kg/mc sp. 28 mm, naturale	m²		26,99
TOS26_PRCAM.P08.112.033	PANNELLI DI COMPENSATO / MULTISTRATO - Classe di finitura superficiale QUALITÀ I. / Conformi alle UNI EN 635-1 e 635-2. Certificati CE secondo la UNI EN 13986:2015. / Costituiti da legno proveniente da boschi/foreste gestiti in maniera sostenibile/responsabile o legno riciclato oppure un insieme dei due. / Proveniente da boschi/foreste gestiti in maniera sostenibile/responsabile. / Conforme ai CAM di cui al paragrafo 2.5.6. del DM 23 giugno 2022 n. 256, "CRITERI AMBIENTALI MINIMI PER L’AFFIDAMENTO DEL SERVIZIO DI PROGETTAZIONE ED ESECUZIONE DEI LAVORI DI INTERVENTI EDILIZI. / in pioppo densità 400/450 kg/mc sp. 30 mm, naturale	m²		29,44
TOS26_PRCAM.P08.112.034	PANNELLI DI COMPENSATO / MULTISTRATO - Classe di finitura superficiale QUALITÀ I. / Conformi alle UNI EN 635-1 e 635-2. Certificati CE secondo la UNI EN 13986:2015. / Costituiti da legno proveniente da boschi/foreste gestiti in maniera sostenibile/responsabile o legno riciclato oppure un insieme dei due. / Proveniente da boschi/foreste gestiti in maniera sostenibile/responsabile. / Conforme ai CAM di cui al paragrafo 2.5.6. del DM 23 giugno 2022 n. 256, "CRITERI AMBIENTALI MINIMI PER L’AFFIDAMENTO DEL SERVIZIO DI PROGETTAZIONE ED ESECUZIONE DEI LAVORI DI INTERVENTI EDILIZI. / in pioppo densità 400/450 kg/mc sp. 34 mm, naturale	m²		31,90
TOS26_PRCAM.P08.112.035	PANNELLI DI COMPENSATO / MULTISTRATO - Classe di finitura superficiale QUALITÀ I. / Conformi alle UNI EN 635-1 e 635-2. Certificati CE secondo la UNI EN 13986:2015. / Costituiti da legno proveniente da boschi/foreste gestiti in maniera sostenibile/responsabile o legno riciclato oppure un insieme dei due. / Proveniente da boschi/foreste gestiti in maniera sostenibile/responsabile. / Conforme ai CAM di cui al paragrafo 2.5.6. del DM 23 giugno 2022 n. 256, "CRITERI AMBIENTALI MINIMI PER L’AFFIDAMENTO DEL SERVIZIO DI PROGETTAZIONE ED ESECUZIONE DEI LAVORI DI INTERVENTI EDILIZI. / in pioppo densità 400/450 kg/mc sp. 35 mm, naturale	m²		33,12
TOS26_PRCAM.P08.112.036	PANNELLI DI COMPENSATO / MULTISTRATO - Classe di finitura superficiale QUALITÀ I. / Conformi alle UNI EN 635-1 e 635-2. Certificati CE secondo la UNI EN 13986:2015. / Costituiti da legno proveniente da boschi/foreste gestiti in maniera sostenibile/responsabile o legno riciclato oppure un insieme dei due. / Proveniente da boschi/foreste gestiti in maniera sostenibile/responsabile. / Conforme ai CAM di cui al paragrafo 2.5.6. del DM 23 giugno 2022 n. 256, "CRITERI AMBIENTALI MINIMI PER L’AFFIDAMENTO DEL SERVIZIO DI PROGETTAZIONE ED ESECUZIONE DEI LAVORI DI INTERVENTI EDILIZI. / in pioppo densità 400/450 kg/mc sp. 40 mm, naturale	m²		36,80
TOS26_PRCAM.P08.114.020	PANNELLI DI COMPENSATO / MULTISTRATO - Classe di finitura superficiale QUALITÀ II. / Conformi alle UNI EN 635-1 e 635-2. / Certificati CE secondo la UNI EN 13986:2015. / Costituiti da legno proveniente da boschi/foreste gestiti in maniera sostenibile/responsabile o legno riciclato oppure un insieme dei due. / Proveniente da boschi/foreste gestiti in maniera sostenibile/responsabile. / Conforme ai CAM di cui al paragrafo 2.5.6. del DM 23 giugno 2022 n. 256, "CRITERI AMBIENTALI MINIMI PER L’AFFIDAMENTO DEL SERVIZIO DI PROGETTAZIONE ED ESECUZIONE DEI LAVORI DI INTERVENTI EDILIZI. / IN PIOPPO - NATURALE / Densità: 400/450 kg/m³ Spessore: 8 mm	m²		12,90
TOS26_PRCAM.P08.114.021	PANNELLI DI COMPENSATO / MULTISTRATO - Classe di finitura superficiale QUALITÀ II. / Conformi alle UNI EN 635-1 e 635-2. / Certificati CE secondo la UNI EN 13986:2015. / Costituiti da legno proveniente da boschi/foreste gestiti in maniera sostenibile/responsabile o legno riciclato oppure un insieme dei due. / Proveniente da boschi/foreste gestiti in maniera sostenibile/responsabile. / Conforme ai CAM di cui al paragrafo 2.5.6. del DM 23 giugno 2022 n. 256, "CRITERI AMBIENTALI MINIMI PER L’AFFIDAMENTO DEL SERVIZIO DI PROGETTAZIONE ED ESECUZIONE DEI LAVORI DI INTERVENTI EDILIZI. / IN PIOPPO - NATURALE / Densità: 400/450 kg/m³ Spessore: 9 mm	m²		13,56
TOS26_PRCAM.P08.114.022	PANNELLI DI COMPENSATO / MULTISTRATO - Classe di finitura superficiale QUALITÀ II. / Conformi alle UNI EN 635-1 e 635-2. / Certificati CE secondo la UNI EN 13986:2015. / Costituiti da legno proveniente da boschi/foreste gestiti in maniera sostenibile/responsabile o legno riciclato oppure un insieme dei due. / Proveniente da boschi/foreste gestiti in maniera sostenibile/responsabile. / Conforme ai CAM di cui al paragrafo 2.5.6. del DM 23 giugno 2022 n. 256, "CRITERI AMBIENTALI MINIMI PER L’AFFIDAMENTO DEL SERVIZIO DI PROGETTAZIONE ED ESECUZIONE DEI LAVORI DI INTERVENTI EDILIZI. / IN PIOPPO - NATURALE / Densità: 400/450 kg/m³ Spessore: 10 mm	m²		14,87
TOS26_PRCAM.P08.114.023	PANNELLI DI COMPENSATO / MULTISTRATO - Classe di finitura superficiale QUALITÀ II. / Conformi alle UNI EN 635-1 e 635-2. / Certificati CE secondo la UNI EN 13986:2015. / Costituiti da legno proveniente da boschi/foreste gestiti in maniera sostenibile/responsabile o legno riciclato oppure un insieme dei due. / Proveniente da boschi/foreste gestiti in maniera sostenibile/responsabile. / Conforme ai CAM di cui al paragrafo 2.5.6. del DM 23 giugno 2022 n. 256, "CRITERI AMBIENTALI MINIMI PER L’AFFIDAMENTO DEL SERVIZIO DI PROGETTAZIONE ED ESECUZIONE DEI LAVORI DI INTERVENTI EDILIZI. / IN PIOPPO - NATURALE / Densità: 400/450 kg/m³ Spessore: 12 mm	m²		17,85
TOS26_PRCAM.P08.114.024	PANNELLI DI COMPENSATO / MULTISTRATO - Classe di finitura superficiale QUALITÀ II. / Conformi alle UNI EN 635-1 e 635-2. / Certificati CE secondo la UNI EN 13986:2015. / Costituiti da legno proveniente da boschi/foreste gestiti in maniera sostenibile/responsabile o legno riciclato oppure un insieme dei due. / Proveniente da boschi/foreste gestiti in maniera sostenibile/responsabile. / Conforme ai CAM di cui al paragrafo 2.5.6. del DM 23 giugno 2022 n. 256, "CRITERI AMBIENTALI MINIMI PER L’AFFIDAMENTO DEL SERVIZIO DI PROGETTAZIONE ED ESECUZIONE DEI LAVORI DI INTERVENTI EDILIZI. / IN PIOPPO - NATURALE / Densità: 400/450 kg/m³ Spessore 14 mm	m²		18,79
TOS26_PRCAM.P08.114.025	PANNELLI DI COMPENSATO / MULTISTRATO - Classe di finitura superficiale QUALITÀ II. / Conformi alle UNI EN 635-1 e 635-2. / Certificati CE secondo la UNI EN 13986:2015. / Costituiti da legno proveniente da boschi/foreste gestiti in maniera sostenibile/responsabile o legno riciclato oppure un insieme dei due. / Proveniente da boschi/foreste gestiti in maniera sostenibile/responsabile. / Conforme ai CAM di cui al paragrafo 2.5.6. del DM 23 giugno 2022 n. 256, "CRITERI AMBIENTALI MINIMI PER L’AFFIDAMENTO DEL SERVIZIO DI PROGETTAZIONE ED ESECUZIONE DEI LAVORI DI INTERVENTI EDILIZI. / IN PIOPPO - NATURALE / Densità: 400/450 kg/m³ Spessore: 15 mm	m²		20,12
TOS26_PRCAM.P08.114.026	PANNELLI DI COMPENSATO / MULTISTRATO - Classe di finitura superficiale QUALITÀ II. / Conformi alle UNI EN 635-1 e 635-2. / Certificati CE secondo la UNI EN 13986:2015. / Costituiti da legno proveniente da boschi/foreste gestiti in maniera sostenibile/responsabile o legno riciclato oppure un insieme dei due. / Proveniente da boschi/foreste gestiti in maniera sostenibile/responsabile. / Conforme ai CAM di cui al paragrafo 2.5.6. del DM 23 giugno 2022 n. 256, "CRITERI AMBIENTALI MINIMI PER L’AFFIDAMENTO DEL SERVIZIO DI PROGETTAZIONE ED ESECUZIONE DEI LAVORI DI INTERVENTI EDILIZI. / IN PIOPPO - NATURALE / Densità: 400/450 kg/m³ Spessore: 16 mm	m²		21,25
TOS26_PRCAM.P08.114.027	PANNELLI DI COMPENSATO / MULTISTRATO - Classe di finitura superficiale QUALITÀ II. / Conformi alle UNI EN 635-1 e 635-2. / Certificati CE secondo la UNI EN 13986:2015. / Costituiti da legno proveniente da boschi/foreste gestiti in maniera sostenibile/responsabile o legno riciclato oppure un insieme dei due. / Proveniente da boschi/foreste gestiti in maniera sostenibile/responsabile. / Conforme ai CAM di cui al paragrafo 2.5.6. del DM 23 giugno 2022 n. 256, "CRITERI AMBIENTALI MINIMI PER L’AFFIDAMENTO DEL SERVIZIO DI PROGETTAZIONE ED ESECUZIONE DEI LAVORI DI INTERVENTI EDILIZI. / IN PIOPPO - NATURALE / Densità: 400/450 kg/m³ Spessore: 17 mm	m²		22,28
TOS26_PRCAM.P08.114.028	PANNELLI DI COMPENSATO / MULTISTRATO - Classe di finitura superficiale QUALITÀ II. / Conformi alle UNI EN 635-1 e 635-2. / Certificati CE secondo la UNI EN 13986:2015. / Costituiti da legno proveniente da boschi/foreste gestiti in maniera sostenibile/responsabile o legno riciclato oppure un insieme dei due. / Proveniente da boschi/foreste gestiti in maniera sostenibile/responsabile. / Conforme ai CAM di cui al paragrafo 2.5.6. del DM 23 giugno 2022 n. 256, "CRITERI AMBIENTALI MINIMI PER L’AFFIDAMENTO DEL SERVIZIO DI PROGETTAZIONE ED ESECUZIONE DEI LAVORI DI INTERVENTI EDILIZI. / IN PIOPPO - NATURALE / Densità: 400/450 kg/m³ Spessore: 18 mm	m²		23,59
TOS26_PRCAM.P08.114.029	PANNELLI DI COMPENSATO / MULTISTRATO - Classe di finitura superficiale QUALITÀ II. / Conformi alle UNI EN 635-1 e 635-2. / Certificati CE secondo la UNI EN 13986:2015. / Costituiti da legno proveniente da boschi/foreste gestiti in maniera sostenibile/responsabile o legno riciclato oppure un insieme dei due. / Proveniente da boschi/foreste gestiti in maniera sostenibile/responsabile. / Conforme ai CAM di cui al paragrafo 2.5.6. del DM 23 giugno 2022 n. 256, "CRITERI AMBIENTALI MINIMI PER L’AFFIDAMENTO DEL SERVIZIO DI PROGETTAZIONE ED ESECUZIONE DEI LAVORI DI INTERVENTI EDILIZI. / IN PIOPPO - NATURALE / Densità: 400/450 kg/m³ Spessore: 20 mm	m²		25,33
TOS26_PRCAM.P08.114.030	PANNELLI DI COMPENSATO / MULTISTRATO - Classe di finitura superficiale QUALITÀ II. / Conformi alle UNI EN 635-1 e 635-2. / Certificati CE secondo la UNI EN 13986:2015. / Costituiti da legno proveniente da boschi/foreste gestiti in maniera sostenibile/responsabile o legno riciclato oppure un insieme dei due. / Proveniente da boschi/foreste gestiti in maniera sostenibile/responsabile. / Conforme ai CAM di cui al paragrafo 2.5.6. del DM 23 giugno 2022 n. 256, "CRITERI AMBIENTALI MINIMI PER L’AFFIDAMENTO DEL SERVIZIO DI PROGETTAZIONE ED ESECUZIONE DEI LAVORI DI INTERVENTI EDILIZI. / IN PIOPPO - NATURALE / Densità: 400/450 kg/m³ Spessore: 22 mm	m²		27,86
TOS26_PRCAM.P08.114.031	PANNELLI DI COMPENSATO / MULTISTRATO - Classe di finitura superficiale QUALITÀ II. / Conformi alle UNI EN 635-1 e 635-2. / Certificati CE secondo la UNI EN 13986:2015. / Costituiti da legno proveniente da boschi/foreste gestiti in maniera sostenibile/responsabile o legno riciclato oppure un insieme dei due. / Proveniente da boschi/foreste gestiti in maniera sostenibile/responsabile. / Conforme ai CAM di cui al paragrafo 2.5.6. del DM 23 giugno 2022 n. 256, "CRITERI AMBIENTALI MINIMI PER L’AFFIDAMENTO DEL SERVIZIO DI PROGETTAZIONE ED ESECUZIONE DEI LAVORI DI INTERVENTI EDILIZI. / IN PIOPPO - NATURALE / Densità: 400/450 kg/m³ Spessore: 25 mm	m²		31,66
TOS26_PRCAM.P08.114.032	PANNELLI DI COMPENSATO / MULTISTRATO - Classe di finitura superficiale QUALITÀ II. / Conformi alle UNI EN 635-1 e 635-2. / Certificati CE secondo la UNI EN 13986:2015. / Costituiti da legno proveniente da boschi/foreste gestiti in maniera sostenibile/responsabile o legno riciclato oppure un insieme dei due. / Proveniente da boschi/foreste gestiti in maniera sostenibile/responsabile. / Conforme ai CAM di cui al paragrafo 2.5.6. del DM 23 giugno 2022 n. 256, "CRITERI AMBIENTALI MINIMI PER L’AFFIDAMENTO DEL SERVIZIO DI PROGETTAZIONE ED ESECUZIONE DEI LAVORI DI INTERVENTI EDILIZI. / IN PIOPPO - NATURALE / Densità: 400/450 kg/m³ Spessore: 28 mm	m²		37,17
TOS26_PRCAM.P08.114.033	PANNELLI DI COMPENSATO / MULTISTRATO - Classe di finitura superficiale QUALITÀ II. / Conformi alle UNI EN 635-1 e 635-2. / Certificati CE secondo la UNI EN 13986:2015. / Costituiti da legno proveniente da boschi/foreste gestiti in maniera sostenibile/responsabile o legno riciclato oppure un insieme dei due. / Proveniente da boschi/foreste gestiti in maniera sostenibile/responsabile. / Conforme ai CAM di cui al paragrafo 2.5.6. del DM 23 giugno 2022 n. 256, "CRITERI AMBIENTALI MINIMI PER L’AFFIDAMENTO DEL SERVIZIO DI PROGETTAZIONE ED ESECUZIONE DEI LAVORI DI INTERVENTI EDILIZI. / IN PIOPPO - NATURALE / Densità: 400/450 kg/m³ Spessore: 30 mm	m²		39,82
TOS26_PRCAM.P08.114.034	PANNELLI DI COMPENSATO / MULTISTRATO - Classe di finitura superficiale QUALITÀ II. / Conformi alle UNI EN 635-1 e 635-2. / Certificati CE secondo la UNI EN 13986:2015. / Costituiti da legno proveniente da boschi/foreste gestiti in maniera sostenibile/responsabile o legno riciclato oppure un insieme dei due. / Proveniente da boschi/foreste gestiti in maniera sostenibile/responsabile. / Conforme ai CAM di cui al paragrafo 2.5.6. del DM 23 giugno 2022 n. 256, "CRITERI AMBIENTALI MINIMI PER L’AFFIDAMENTO DEL SERVIZIO DI PROGETTAZIONE ED ESECUZIONE DEI LAVORI DI INTERVENTI EDILIZI. / IN PIOPPO - NATURALE / Densità: 400/450 kg/m³ Spessore: 34 mm	m²		49,67
TOS26_PRCAM.P08.114.035	PANNELLI DI COMPENSATO / MULTISTRATO - Classe di finitura superficiale QUALITÀ II. / Conformi alle UNI EN 635-1 e 635-2. / Certificati CE secondo la UNI EN 13986:2015. / Costituiti da legno proveniente da boschi/foreste gestiti in maniera sostenibile/responsabile o legno riciclato oppure un insieme dei due. / Proveniente da boschi/foreste gestiti in maniera sostenibile/responsabile. / Conforme ai CAM di cui al paragrafo 2.5.6. del DM 23 giugno 2022 n. 256, "CRITERI AMBIENTALI MINIMI PER L’AFFIDAMENTO DEL SERVIZIO DI PROGETTAZIONE ED ESECUZIONE DEI LAVORI DI INTERVENTI EDILIZI. / IN PIOPPO - NATURALE / Densità: 400/450 kg/m³ Spessore: 35 mm	m²		51,15
TOS26_PRCAM.P08.114.036	PANNELLI DI COMPENSATO / MULTISTRATO - Classe di finitura superficiale QUALITÀ II. / Conformi alle UNI EN 635-1 e 635-2. / Certificati CE secondo la UNI EN 13986:2015. / Costituiti da legno proveniente da boschi/foreste gestiti in maniera sostenibile/responsabile o legno riciclato oppure un insieme dei due. / Proveniente da boschi/foreste gestiti in maniera sostenibile/responsabile. / Conforme ai CAM di cui al paragrafo 2.5.6. del DM 23 giugno 2022 n. 256, "CRITERI AMBIENTALI MINIMI PER L’AFFIDAMENTO DEL SERVIZIO DI PROGETTAZIONE ED ESECUZIONE DEI LAVORI DI INTERVENTI EDILIZI. / IN PIOPPO - NATURALE / Densità: 400/450 kg/m³ Spessore: 40 mm	m²		58,91
TOS26_PRCAM.P08.115.020	PANNELLI DI COMPENSATO / MULTISTRATO - Classe di finitura superficiale QUALITÀ III. / Conformi alle UNI EN 635-1 e 635-2. / Certificati CE secondo la UNI EN 13986:2015. / Costituiti da legno proveniente da boschi/foreste gestiti in maniera sostenibile/responsabile o legno riciclato oppure un insieme dei due. / Proveniente da boschi/foreste gestiti in maniera sostenibile/responsabile. / Conforme ai CAM di cui al paragrafo 2.5.6. del DM 23 giugno 2022 n. 256, "CRITERI AMBIENTALI MINIMI PER L’AFFIDAMENTO DEL SERVIZIO DI PROGETTAZIONE ED ESECUZIONE DEI LAVORI DI INTERVENTI EDILIZI. / IN PIOPPO - NATURALE / Densità: 400/450 kg/m³ Spessore: 8 mm	m²		12,17
TOS26_PRCAM.P08.115.021	PANNELLI DI COMPENSATO / MULTISTRATO - Classe di finitura superficiale QUALITÀ III. / Conformi alle UNI EN 635-1 e 635-2. / Certificati CE secondo la UNI EN 13986:2015. / Costituiti da legno proveniente da boschi/foreste gestiti in maniera sostenibile/responsabile o legno riciclato oppure un insieme dei due. / Proveniente da boschi/foreste gestiti in maniera sostenibile/responsabile. / Conforme ai CAM di cui al paragrafo 2.5.6. del DM 23 giugno 2022 n. 256, "CRITERI AMBIENTALI MINIMI PER L’AFFIDAMENTO DEL SERVIZIO DI PROGETTAZIONE ED ESECUZIONE DEI LAVORI DI INTERVENTI EDILIZI. / IN PIOPPO - NATURALE / Densità: 400/450 kg/m³ Spessore: 9 mm	m²		12,88
TOS26_PRCAM.P08.115.022	PANNELLI DI COMPENSATO / MULTISTRATO - Classe di finitura superficiale QUALITÀ III. / Conformi alle UNI EN 635-1 e 635-2. / Certificati CE secondo la UNI EN 13986:2015. / Costituiti da legno proveniente da boschi/foreste gestiti in maniera sostenibile/responsabile o legno riciclato oppure un insieme dei due. / Proveniente da boschi/foreste gestiti in maniera sostenibile/responsabile. / Conforme ai CAM di cui al paragrafo 2.5.6. del DM 23 giugno 2022 n. 256, "CRITERI AMBIENTALI MINIMI PER L’AFFIDAMENTO DEL SERVIZIO DI PROGETTAZIONE ED ESECUZIONE DEI LAVORI DI INTERVENTI EDILIZI. / IN PIOPPO - NATURALE / Densità: 400/450 kg/m³ Spessore: 10 mm	m²		14,19
TOS26_PRCAM.P08.115.023	PANNELLI DI COMPENSATO / MULTISTRATO - Classe di finitura superficiale QUALITÀ III. / Conformi alle UNI EN 635-1 e 635-2. / Certificati CE secondo la UNI EN 13986:2015. / Costituiti da legno proveniente da boschi/foreste gestiti in maniera sostenibile/responsabile o legno riciclato oppure un insieme dei due. / Proveniente da boschi/foreste gestiti in maniera sostenibile/responsabile. / Conforme ai CAM di cui al paragrafo 2.5.6. del DM 23 giugno 2022 n. 256, "CRITERI AMBIENTALI MINIMI PER L’AFFIDAMENTO DEL SERVIZIO DI PROGETTAZIONE ED ESECUZIONE DEI LAVORI DI INTERVENTI EDILIZI. / IN PIOPPO - NATURALE / Densità: 400/450 kg/m³ Spessore: 12 mm	m²		17,03
TOS26_PRCAM.P08.115.024	PANNELLI DI COMPENSATO / MULTISTRATO - Classe di finitura superficiale QUALITÀ III. / Conformi alle UNI EN 635-1 e 635-2. / Certificati CE secondo la UNI EN 13986:2015. / Costituiti da legno proveniente da boschi/foreste gestiti in maniera sostenibile/responsabile o legno riciclato oppure un insieme dei due. / Proveniente da boschi/foreste gestiti in maniera sostenibile/responsabile. / Conforme ai CAM di cui al paragrafo 2.5.6. del DM 23 giugno 2022 n. 256, "CRITERI AMBIENTALI MINIMI PER L’AFFIDAMENTO DEL SERVIZIO DI PROGETTAZIONE ED ESECUZIONE DEI LAVORI DI INTERVENTI EDILIZI. / IN PIOPPO - NATURALE / Densità: 400/450 kg/m³ Spessore 14 mm	m²		17,87
TOS26_PRCAM.P08.115.025	PANNELLI DI COMPENSATO / MULTISTRATO - Classe di finitura superficiale QUALITÀ III. / Conformi alle UNI EN 635-1 e 635-2. / Certificati CE secondo la UNI EN 13986:2015. / Costituiti da legno proveniente da boschi/foreste gestiti in maniera sostenibile/responsabile o legno riciclato oppure un insieme dei due. / Proveniente da boschi/foreste gestiti in maniera sostenibile/responsabile. / Conforme ai CAM di cui al paragrafo 2.5.6. del DM 23 giugno 2022 n. 256, "CRITERI AMBIENTALI MINIMI PER L’AFFIDAMENTO DEL SERVIZIO DI PROGETTAZIONE ED ESECUZIONE DEI LAVORI DI INTERVENTI EDILIZI. / IN PIOPPO - NATURALE / Densità: 400/450 kg/m³ Spessore: 15 mm	m²		19,14
TOS26_PRCAM.P08.115.026	PANNELLI DI COMPENSATO / MULTISTRATO - Classe di finitura superficiale QUALITÀ III. / Conformi alle UNI EN 635-1 e 635-2. / Certificati CE secondo la UNI EN 13986:2015. / Costituiti da legno proveniente da boschi/foreste gestiti in maniera sostenibile/responsabile o legno riciclato oppure un insieme dei due. / Proveniente da boschi/foreste gestiti in maniera sostenibile/responsabile. / Conforme ai CAM di cui al paragrafo 2.5.6. del DM 23 giugno 2022 n. 256, "CRITERI AMBIENTALI MINIMI PER L’AFFIDAMENTO DEL SERVIZIO DI PROGETTAZIONE ED ESECUZIONE DEI LAVORI DI INTERVENTI EDILIZI. / IN PIOPPO - NATURALE / Densità: 400/450 kg/m³ Spessore: 16 mm	m²		20,19
TOS26_PRCAM.P08.115.027	PANNELLI DI COMPENSATO / MULTISTRATO - Classe di finitura superficiale QUALITÀ III. / Conformi alle UNI EN 635-1 e 635-2. / Certificati CE secondo la UNI EN 13986:2015. / Costituiti da legno proveniente da boschi/foreste gestiti in maniera sostenibile/responsabile o legno riciclato oppure un insieme dei due. / Proveniente da boschi/foreste gestiti in maniera sostenibile/responsabile. / Conforme ai CAM di cui al paragrafo 2.5.6. del DM 23 giugno 2022 n. 256, "CRITERI AMBIENTALI MINIMI PER L’AFFIDAMENTO DEL SERVIZIO DI PROGETTAZIONE ED ESECUZIONE DEI LAVORI DI INTERVENTI EDILIZI. / IN PIOPPO - NATURALE / Densità: 400/450 kg/m³ Spessore: 17 mm	m²		21,20
TOS26_PRCAM.P08.115.028	PANNELLI DI COMPENSATO / MULTISTRATO - Classe di finitura superficiale QUALITÀ III. / Conformi alle UNI EN 635-1 e 635-2. / Certificati CE secondo la UNI EN 13986:2015. / Costituiti da legno proveniente da boschi/foreste gestiti in maniera sostenibile/responsabile o legno riciclato oppure un insieme dei due. / Proveniente da boschi/foreste gestiti in maniera sostenibile/responsabile. / Conforme ai CAM di cui al paragrafo 2.5.6. del DM 23 giugno 2022 n. 256, "CRITERI AMBIENTALI MINIMI PER L’AFFIDAMENTO DEL SERVIZIO DI PROGETTAZIONE ED ESECUZIONE DEI LAVORI DI INTERVENTI EDILIZI. / IN PIOPPO - NATURALE / Densità: 400/450 kg/m³ Spessore: 18 mm	m²		22,47
TOS26_PRCAM.P08.115.029	PANNELLI DI COMPENSATO / MULTISTRATO - Classe di finitura superficiale QUALITÀ III. / Conformi alle UNI EN 635-1 e 635-2. / Certificati CE secondo la UNI EN 13986:2015. / Costituiti da legno proveniente da boschi/foreste gestiti in maniera sostenibile/responsabile o legno riciclato oppure un insieme dei due. / Proveniente da boschi/foreste gestiti in maniera sostenibile/responsabile. / Conforme ai CAM di cui al paragrafo 2.5.6. del DM 23 giugno 2022 n. 256, "CRITERI AMBIENTALI MINIMI PER L’AFFIDAMENTO DEL SERVIZIO DI PROGETTAZIONE ED ESECUZIONE DEI LAVORI DI INTERVENTI EDILIZI. / IN PIOPPO - NATURALE / Densità: 400/450 kg/m³ Spessore: 20 mm	m²		24,25
TOS26_PRCAM.P08.115.030	PANNELLI DI COMPENSATO / MULTISTRATO - Classe di finitura superficiale QUALITÀ III. / Conformi alle UNI EN 635-1 e 635-2. / Certificati CE secondo la UNI EN 13986:2015. / Costituiti da legno proveniente da boschi/foreste gestiti in maniera sostenibile/responsabile o legno riciclato oppure un insieme dei due. / Proveniente da boschi/foreste gestiti in maniera sostenibile/responsabile. / Conforme ai CAM di cui al paragrafo 2.5.6. del DM 23 giugno 2022 n. 256, "CRITERI AMBIENTALI MINIMI PER L’AFFIDAMENTO DEL SERVIZIO DI PROGETTAZIONE ED ESECUZIONE DEI LAVORI DI INTERVENTI EDILIZI. / IN PIOPPO - NATURALE / Densità: 400/450 kg/m³ Spessore: 22 mm	m²		26,67
TOS26_PRCAM.P08.115.031	PANNELLI DI COMPENSATO / MULTISTRATO - Classe di finitura superficiale QUALITÀ III. / Conformi alle UNI EN 635-1 e 635-2. / Certificati CE secondo la UNI EN 13986:2015. / Costituiti da legno proveniente da boschi/foreste gestiti in maniera sostenibile/responsabile o legno riciclato oppure un insieme dei due. / Proveniente da boschi/foreste gestiti in maniera sostenibile/responsabile. / Conforme ai CAM di cui al paragrafo 2.5.6. del DM 23 giugno 2022 n. 256, "CRITERI AMBIENTALI MINIMI PER L’AFFIDAMENTO DEL SERVIZIO DI PROGETTAZIONE ED ESECUZIONE DEI LAVORI DI INTERVENTI EDILIZI. / IN PIOPPO - NATURALE / Densità: 400/450 kg/m³ Spessore: 25 mm	m²		30,32
TOS26_PRCAM.P08.115.032	PANNELLI DI COMPENSATO / MULTISTRATO - Classe di finitura superficiale QUALITÀ III. / Conformi alle UNI EN 635-1 e 635-2. / Certificati CE secondo la UNI EN 13986:2015. / Costituiti da legno proveniente da boschi/foreste gestiti in maniera sostenibile/responsabile o legno riciclato oppure un insieme dei due. / Proveniente da boschi/foreste gestiti in maniera sostenibile/responsabile. / Conforme ai CAM di cui al paragrafo 2.5.6. del DM 23 giugno 2022 n. 256, "CRITERI AMBIENTALI MINIMI PER L’AFFIDAMENTO DEL SERVIZIO DI PROGETTAZIONE ED ESECUZIONE DEI LAVORI DI INTERVENTI EDILIZI. / IN PIOPPO - NATURALE / Densità: 400/450 kg/m³ Spessore: 28 mm	m²		35,93
TOS26_PRCAM.P08.115.033	PANNELLI DI COMPENSATO / MULTISTRATO - Classe di finitura superficiale QUALITÀ III. / Conformi alle UNI EN 635-1 e 635-2. / Certificati CE secondo la UNI EN 13986:2015. / Costituiti da legno proveniente da boschi/foreste gestiti in maniera sostenibile/responsabile o legno riciclato oppure un insieme dei due. / Proveniente da boschi/foreste gestiti in maniera sostenibile/responsabile. / Conforme ai CAM di cui al paragrafo 2.5.6. del DM 23 giugno 2022 n. 256, "CRITERI AMBIENTALI MINIMI PER L’AFFIDAMENTO DEL SERVIZIO DI PROGETTAZIONE ED ESECUZIONE DEI LAVORI DI INTERVENTI EDILIZI. / IN PIOPPO - NATURALE / Densità: 400/450 kg/m³ Spessore: 30 mm	m²		38,49
TOS26_PRCAM.P08.115.034	PANNELLI DI COMPENSATO / MULTISTRATO - Classe di finitura superficiale QUALITÀ III. / Conformi alle UNI EN 635-1 e 635-2. / Certificati CE secondo la UNI EN 13986:2015. / Costituiti da legno proveniente da boschi/foreste gestiti in maniera sostenibile/responsabile o legno riciclato oppure un insieme dei due. / Proveniente da boschi/foreste gestiti in maniera sostenibile/responsabile. / Conforme ai CAM di cui al paragrafo 2.5.6. del DM 23 giugno 2022 n. 256, "CRITERI AMBIENTALI MINIMI PER L’AFFIDAMENTO DEL SERVIZIO DI PROGETTAZIONE ED ESECUZIONE DEI LAVORI DI INTERVENTI EDILIZI. / IN PIOPPO - NATURALE / Densità: 400/450 kg/m³ Spessore: 34 mm	m²		48,31
TOS26_PRCAM.P08.115.035	PANNELLI DI COMPENSATO / MULTISTRATO - Classe di finitura superficiale QUALITÀ III. / Conformi alle UNI EN 635-1 e 635-2. / Certificati CE secondo la UNI EN 13986:2015. / Costituiti da legno proveniente da boschi/foreste gestiti in maniera sostenibile/responsabile o legno riciclato oppure un insieme dei due. / Proveniente da boschi/foreste gestiti in maniera sostenibile/responsabile. / Conforme ai CAM di cui al paragrafo 2.5.6. del DM 23 giugno 2022 n. 256, "CRITERI AMBIENTALI MINIMI PER L’AFFIDAMENTO DEL SERVIZIO DI PROGETTAZIONE ED ESECUZIONE DEI LAVORI DI INTERVENTI EDILIZI. / IN PIOPPO - NATURALE / Densità: 400/450 kg/m³ Spessore: 35 mm	m²		49,74
TOS26_PRCAM.P08.115.036	PANNELLI DI COMPENSATO / MULTISTRATO - Classe di finitura superficiale QUALITÀ III. / Conformi alle UNI EN 635-1 e 635-2. / Certificati CE secondo la UNI EN 13986:2015. / Costituiti da legno proveniente da boschi/foreste gestiti in maniera sostenibile/responsabile o legno riciclato oppure un insieme dei due. / Proveniente da boschi/foreste gestiti in maniera sostenibile/responsabile. / Conforme ai CAM di cui al paragrafo 2.5.6. del DM 23 giugno 2022 n. 256, "CRITERI AMBIENTALI MINIMI PER L’AFFIDAMENTO DEL SERVIZIO DI PROGETTAZIONE ED ESECUZIONE DEI LAVORI DI INTERVENTI EDILIZI. / IN PIOPPO - NATURALE / Densità: 400/450 kg/m³ Spessore: 40 mm	m²		57,41
TOS26_PRCAM.P08.116.020	PANNELLI DI COMPENSATO / MULTISTRATO - Classe di finitura superficiale QUALITÀ IV. / Conformi alle UNI EN 635-1 e 635-2. / Certificati CE secondo la UNI EN 13986:2015. / Costituiti da legno proveniente da boschi/foreste gestiti in maniera sostenibile/responsabile o legno riciclato oppure un insieme dei due. / Proveniente da boschi/foreste gestiti in maniera sostenibile/responsabile. / Conforme ai CAM di cui al paragrafo 2.5.6. del DM 23 giugno 2022 n. 256, "CRITERI AMBIENTALI MINIMI PER L’AFFIDAMENTO DEL SERVIZIO DI PROGETTAZIONE ED ESECUZIONE DEI LAVORI DI INTERVENTI EDILIZI. / IN PIOPPO - NATURALE / Densità: 400/450 kg/m³ Spessore: 8 mm	m²		11,54
TOS26_PRCAM.P08.116.021	PANNELLI DI COMPENSATO / MULTISTRATO - Classe di finitura superficiale QUALITÀ IV. / Conformi alle UNI EN 635-1 e 635-2. / Certificati CE secondo la UNI EN 13986:2015. / Costituiti da legno proveniente da boschi/foreste gestiti in maniera sostenibile/responsabile o legno riciclato oppure un insieme dei due. / Proveniente da boschi/foreste gestiti in maniera sostenibile/responsabile. / Conforme ai CAM di cui al paragrafo 2.5.6. del DM 23 giugno 2022 n. 256, "CRITERI AMBIENTALI MINIMI PER L’AFFIDAMENTO DEL SERVIZIO DI PROGETTAZIONE ED ESECUZIONE DEI LAVORI DI INTERVENTI EDILIZI. / IN PIOPPO - NATURALE / Densità: 400/450 kg/m³ Spessore: 9 mm	m²		12,15
TOS26_PRCAM.P08.116.022	PANNELLI DI COMPENSATO / MULTISTRATO - Classe di finitura superficiale QUALITÀ IV. / Conformi alle UNI EN 635-1 e 635-2. / Certificati CE secondo la UNI EN 13986:2015. / Costituiti da legno proveniente da boschi/foreste gestiti in maniera sostenibile/responsabile o legno riciclato oppure un insieme dei due. / Proveniente da boschi/foreste gestiti in maniera sostenibile/responsabile. / Conforme ai CAM di cui al paragrafo 2.5.6. del DM 23 giugno 2022 n. 256, "CRITERI AMBIENTALI MINIMI PER L’AFFIDAMENTO DEL SERVIZIO DI PROGETTAZIONE ED ESECUZIONE DEI LAVORI DI INTERVENTI EDILIZI. / IN PIOPPO - NATURALE / Densità: 400/450 kg/m³ Spessore: 10 mm	m²		13,46
TOS26_PRCAM.P08.116.023	PANNELLI DI COMPENSATO / MULTISTRATO - Classe di finitura superficiale QUALITÀ IV. / Conformi alle UNI EN 635-1 e 635-2. / Certificati CE secondo la UNI EN 13986:2015. / Costituiti da legno proveniente da boschi/foreste gestiti in maniera sostenibile/responsabile o legno riciclato oppure un insieme dei due. / Proveniente da boschi/foreste gestiti in maniera sostenibile/responsabile. / Conforme ai CAM di cui al paragrafo 2.5.6. del DM 23 giugno 2022 n. 256, "CRITERI AMBIENTALI MINIMI PER L’AFFIDAMENTO DEL SERVIZIO DI PROGETTAZIONE ED ESECUZIONE DEI LAVORI DI INTERVENTI EDILIZI. / IN PIOPPO - NATURALE / Densità: 400/450 kg/m³ Spessore: 12 mm	m²		16,16
TOS26_PRCAM.P08.116.024	PANNELLI DI COMPENSATO / MULTISTRATO - Classe di finitura superficiale QUALITÀ IV. / Conformi alle UNI EN 635-1 e 635-2. / Certificati CE secondo la UNI EN 13986:2015. / Costituiti da legno proveniente da boschi/foreste gestiti in maniera sostenibile/responsabile o legno riciclato oppure un insieme dei due. / Proveniente da boschi/foreste gestiti in maniera sostenibile/responsabile. / Conforme ai CAM di cui al paragrafo 2.5.6. del DM 23 giugno 2022 n. 256, "CRITERI AMBIENTALI MINIMI PER L’AFFIDAMENTO DEL SERVIZIO DI PROGETTAZIONE ED ESECUZIONE DEI LAVORI DI INTERVENTI EDILIZI. / IN PIOPPO - NATURALE / Densità: 400/450 kg/m³ Spessore 14 mm	m²		17,21
TOS26_PRCAM.P08.116.025	PANNELLI DI COMPENSATO / MULTISTRATO - Classe di finitura superficiale QUALITÀ IV. / Conformi alle UNI EN 635-1 e 635-2. / Certificati CE secondo la UNI EN 13986:2015. / Costituiti da legno proveniente da boschi/foreste gestiti in maniera sostenibile/responsabile o legno riciclato oppure un insieme dei due. / Proveniente da boschi/foreste gestiti in maniera sostenibile/responsabile. / Conforme ai CAM di cui al paragrafo 2.5.6. del DM 23 giugno 2022 n. 256, "CRITERI AMBIENTALI MINIMI PER L’AFFIDAMENTO DEL SERVIZIO DI PROGETTAZIONE ED ESECUZIONE DEI LAVORI DI INTERVENTI EDILIZI. / IN PIOPPO - NATURALE / Densità: 400/450 kg/m³ Spessore: 15 mm	m²		18,43
TOS26_PRCAM.P08.116.026	PANNELLI DI COMPENSATO / MULTISTRATO - Classe di finitura superficiale QUALITÀ IV. / Conformi alle UNI EN 635-1 e 635-2. / Certificati CE secondo la UNI EN 13986:2015. / Costituiti da legno proveniente da boschi/foreste gestiti in maniera sostenibile/responsabile o legno riciclato oppure un insieme dei due. / Proveniente da boschi/foreste gestiti in maniera sostenibile/responsabile. / Conforme ai CAM di cui al paragrafo 2.5.6. del DM 23 giugno 2022 n. 256, "CRITERI AMBIENTALI MINIMI PER L’AFFIDAMENTO DEL SERVIZIO DI PROGETTAZIONE ED ESECUZIONE DEI LAVORI DI INTERVENTI EDILIZI. / IN PIOPPO - NATURALE / Densità: 400/450 kg/m³ Spessore: 16 mm	m²		19,47
TOS26_PRCAM.P08.116.027	PANNELLI DI COMPENSATO / MULTISTRATO - Classe di finitura superficiale QUALITÀ IV. / Conformi alle UNI EN 635-1 e 635-2. / Certificati CE secondo la UNI EN 13986:2015. / Costituiti da legno proveniente da boschi/foreste gestiti in maniera sostenibile/responsabile o legno riciclato oppure un insieme dei due. / Proveniente da boschi/foreste gestiti in maniera sostenibile/responsabile. / Conforme ai CAM di cui al paragrafo 2.5.6. del DM 23 giugno 2022 n. 256, "CRITERI AMBIENTALI MINIMI PER L’AFFIDAMENTO DEL SERVIZIO DI PROGETTAZIONE ED ESECUZIONE DEI LAVORI DI INTERVENTI EDILIZI. / IN PIOPPO - NATURALE / Densità: 400/450 kg/m³ Spessore: 17 mm	m²		20,50
TOS26_PRCAM.P08.116.028	PANNELLI DI COMPENSATO / MULTISTRATO - Classe di finitura superficiale QUALITÀ IV. / Conformi alle UNI EN 635-1 e 635-2. / Certificati CE secondo la UNI EN 13986:2015. / Costituiti da legno proveniente da boschi/foreste gestiti in maniera sostenibile/responsabile o legno riciclato oppure un insieme dei due. / Proveniente da boschi/foreste gestiti in maniera sostenibile/responsabile. / Conforme ai CAM di cui al paragrafo 2.5.6. del DM 23 giugno 2022 n. 256, "CRITERI AMBIENTALI MINIMI PER L’AFFIDAMENTO DEL SERVIZIO DI PROGETTAZIONE ED ESECUZIONE DEI LAVORI DI INTERVENTI EDILIZI. / IN PIOPPO - NATURALE / Densità: 400/450 kg/m³ Spessore: 18 mm	m²		21,69
TOS26_PRCAM.P08.116.029	PANNELLI DI COMPENSATO / MULTISTRATO - Classe di finitura superficiale QUALITÀ IV. / Conformi alle UNI EN 635-1 e 635-2. / Certificati CE secondo la UNI EN 13986:2015. / Costituiti da legno proveniente da boschi/foreste gestiti in maniera sostenibile/responsabile o legno riciclato oppure un insieme dei due. / Proveniente da boschi/foreste gestiti in maniera sostenibile/responsabile. / Conforme ai CAM di cui al paragrafo 2.5.6. del DM 23 giugno 2022 n. 256, "CRITERI AMBIENTALI MINIMI PER L’AFFIDAMENTO DEL SERVIZIO DI PROGETTAZIONE ED ESECUZIONE DEI LAVORI DI INTERVENTI EDILIZI. / IN PIOPPO - NATURALE / Densità: 400/450 kg/m³ Spessore: 20 mm	m²		23,50
TOS26_PRCAM.P08.116.030	PANNELLI DI COMPENSATO / MULTISTRATO - Classe di finitura superficiale QUALITÀ IV. / Conformi alle UNI EN 635-1 e 635-2. / Certificati CE secondo la UNI EN 13986:2015. / Costituiti da legno proveniente da boschi/foreste gestiti in maniera sostenibile/responsabile o legno riciclato oppure un insieme dei due. / Proveniente da boschi/foreste gestiti in maniera sostenibile/responsabile. / Conforme ai CAM di cui al paragrafo 2.5.6. del DM 23 giugno 2022 n. 256, "CRITERI AMBIENTALI MINIMI PER L’AFFIDAMENTO DEL SERVIZIO DI PROGETTAZIONE ED ESECUZIONE DEI LAVORI DI INTERVENTI EDILIZI. / IN PIOPPO - NATURALE / Densità: 400/450 kg/m³ Spessore: 22 mm	m²		25,84
TOS26_PRCAM.P08.116.031	PANNELLI DI COMPENSATO / MULTISTRATO - Classe di finitura superficiale QUALITÀ IV. / Conformi alle UNI EN 635-1 e 635-2. / Certificati CE secondo la UNI EN 13986:2015. / Costituiti da legno proveniente da boschi/foreste gestiti in maniera sostenibile/responsabile o legno riciclato oppure un insieme dei due. / Proveniente da boschi/foreste gestiti in maniera sostenibile/responsabile. / Conforme ai CAM di cui al paragrafo 2.5.6. del DM 23 giugno 2022 n. 256, "CRITERI AMBIENTALI MINIMI PER L’AFFIDAMENTO DEL SERVIZIO DI PROGETTAZIONE ED ESECUZIONE DEI LAVORI DI INTERVENTI EDILIZI. / IN PIOPPO - NATURALE / Densità: 400/450 kg/m³ Spessore: 25 mm	m²		29,39
TOS26_PRCAM.P08.116.032	PANNELLI DI COMPENSATO / MULTISTRATO - Classe di finitura superficiale QUALITÀ IV. / Conformi alle UNI EN 635-1 e 635-2. / Certificati CE secondo la UNI EN 13986:2015. / Costituiti da legno proveniente da boschi/foreste gestiti in maniera sostenibile/responsabile o legno riciclato oppure un insieme dei due. / Proveniente da boschi/foreste gestiti in maniera sostenibile/responsabile. / Conforme ai CAM di cui al paragrafo 2.5.6. del DM 23 giugno 2022 n. 256, "CRITERI AMBIENTALI MINIMI PER L’AFFIDAMENTO DEL SERVIZIO DI PROGETTAZIONE ED ESECUZIONE DEI LAVORI DI INTERVENTI EDILIZI. / IN PIOPPO - NATURALE / Densità: 400/450 kg/m³ Spessore: 28 mm	m²		34,94
TOS26_PRCAM.P08.116.033	PANNELLI DI COMPENSATO / MULTISTRATO - Classe di finitura superficiale QUALITÀ IV. / Conformi alle UNI EN 635-1 e 635-2. / Certificati CE secondo la UNI EN 13986:2015. / Costituiti da legno proveniente da boschi/foreste gestiti in maniera sostenibile/responsabile o legno riciclato oppure un insieme dei due. / Proveniente da boschi/foreste gestiti in maniera sostenibile/responsabile. / Conforme ai CAM di cui al paragrafo 2.5.6. del DM 23 giugno 2022 n. 256, "CRITERI AMBIENTALI MINIMI PER L’AFFIDAMENTO DEL SERVIZIO DI PROGETTAZIONE ED ESECUZIONE DEI LAVORI DI INTERVENTI EDILIZI. / IN PIOPPO - NATURALE / Densità: 400/450 kg/m³ Spessore: 30 mm	m²		37,43
TOS26_PRCAM.P08.116.034	PANNELLI DI COMPENSATO / MULTISTRATO - Classe di finitura superficiale QUALITÀ IV. / Conformi alle UNI EN 635-1 e 635-2. / Certificati CE secondo la UNI EN 13986:2015. / Costituiti da legno proveniente da boschi/foreste gestiti in maniera sostenibile/responsabile o legno riciclato oppure un insieme dei due. / Proveniente da boschi/foreste gestiti in maniera sostenibile/responsabile. / Conforme ai CAM di cui al paragrafo 2.5.6. del DM 23 giugno 2022 n. 256, "CRITERI AMBIENTALI MINIMI PER L’AFFIDAMENTO DEL SERVIZIO DI PROGETTAZIONE ED ESECUZIONE DEI LAVORI DI INTERVENTI EDILIZI. / IN PIOPPO - NATURALE / Densità: 400/450 kg/m³ Spessore: 34 mm	m²		47,52
TOS26_PRCAM.P08.116.035	PANNELLI DI COMPENSATO / MULTISTRATO - Classe di finitura superficiale QUALITÀ IV. / Conformi alle UNI EN 635-1 e 635-2. / Certificati CE secondo la UNI EN 13986:2015. / Costituiti da legno proveniente da boschi/foreste gestiti in maniera sostenibile/responsabile o legno riciclato oppure un insieme dei due. / Proveniente da boschi/foreste gestiti in maniera sostenibile/responsabile. / Conforme ai CAM di cui al paragrafo 2.5.6. del DM 23 giugno 2022 n. 256, "CRITERI AMBIENTALI MINIMI PER L’AFFIDAMENTO DEL SERVIZIO DI PROGETTAZIONE ED ESECUZIONE DEI LAVORI DI INTERVENTI EDILIZI. / IN PIOPPO - NATURALE / Densità: 400/450 kg/m³ Spessore: 35 mm	m²		48,92
TOS26_PRCAM.P08.116.036	PANNELLI DI COMPENSATO / MULTISTRATO - Classe di finitura superficiale QUALITÀ IV. / Conformi alle UNI EN 635-1 e 635-2. / Certificati CE secondo la UNI EN 13986:2015. / Costituiti da legno proveniente da boschi/foreste gestiti in maniera sostenibile/responsabile o legno riciclato oppure un insieme dei due. / Proveniente da boschi/foreste gestiti in maniera sostenibile/responsabile. / Conforme ai CAM di cui al paragrafo 2.5.6. del DM 23 giugno 2022 n. 256, "CRITERI AMBIENTALI MINIMI PER L’AFFIDAMENTO DEL SERVIZIO DI PROGETTAZIONE ED ESECUZIONE DEI LAVORI DI INTERVENTI EDILIZI. / IN PIOPPO - NATURALE / Densità: 400/450 kg/m³ Spessore: 40 mm	m²		56,47
TOS26_PRCAM.P09	MALTE E STUCCHI - CAM / PREMISCELATI / PRECONFEZIONATI oppure PREPARATI IN CANTIERE CON IMPASTATRICI. / Per intonaci, massetti, murature rivestimenti e riempitivi. Predilezione per impianti di produzione a basso consumo energetico e processi ottimizzati per ridurre rifiuti e scarti. / Per i prodotti preconfezionati, utilizzo di imballaggi riciclabili o con contenuto minimo di materiale riciclato Conformi: UNI EN 998-1:2018 Malte per intonaci. / UNI EN 998-2:2016 Malte per muratura. / UNI EN 13813:2004 Massetti per pavimentazioni UNI EN 197-1:2011 Cemento conforme agli standard europei.
TOS26_PRCAM.P09.003.001	MALTA A BASE DI CEMENTO. CONFEZIONATA IN CANTIERE. Possibile utilizzo di leganti a ridotto contenuto di clinker, per diminuire le emissioni di CO₂. / Additivi e componenti chimici devono essere esenti da sostanze pericolose, conformemente alla normativa ambientale vigente. Cemento a ridotto impatto ambientale, conforme alla UNI EN 197-1:2011. aggregati selezionati (sabbia conforme alla UNI EN 13139) acqua e eventuali additivi. / Dosaggio variabile in funzione dell’applicazione (intonaco, massetto, muratura, ripristini strutturali). / PER MURATURA. Legante: 350 kg di cemento R32,5;	m³	0,17	135,80	30,400%
TOS26_PRCAM.P09.003.002	MALTA A BASE DI CEMENTO. CONFEZIONATA IN CANTIERE. Possibile utilizzo di leganti a ridotto contenuto di clinker, per diminuire le emissioni di CO₂. / Additivi e componenti chimici devono essere esenti da sostanze pericolose, conformemente alla normativa ambientale vigente. Cemento a ridotto impatto ambientale, conforme alla UNI EN 197-1:2011. aggregati selezionati (sabbia conforme alla UNI EN 13139) acqua e eventuali additivi. / Dosaggio variabile in funzione dell’applicazione (intonaco, massetto, muratura, ripristini strutturali). / PER INTONACO RUSTICO. Legante: 450 kg di cemento R32,5;	m³	0,19	154,82	26,670%
TOS26_PRCAM.P09.003.003	MALTA A BASE DI CEMENTO. CONFEZIONATA IN CANTIERE. Possibile utilizzo di leganti a ridotto contenuto di clinker, per diminuire le emissioni di CO₂. / Additivi e componenti chimici devono essere esenti da sostanze pericolose, conformemente alla normativa ambientale vigente. Cemento a ridotto impatto ambientale, conforme alla UNI EN 197-1:2011. aggregati selezionati (sabbia conforme alla UNI EN 13139) acqua e eventuali additivi. / Dosaggio variabile in funzione dell’applicazione (intonaco, massetto, muratura, ripristini strutturali). / PER INTONACO. Legante: 500 kg di cemento R32,5;	m³	0,21	164,20	25,140%
TOS26_PRCAM.P09.003.006	MALTA A BASE DI CEMENTO. CONFEZIONATA IN CANTIERE. Possibile utilizzo di leganti a ridotto contenuto di clinker, per diminuire le emissioni di CO₂. / Additivi e componenti chimici devono essere esenti da sostanze pericolose, conformemente alla normativa ambientale vigente. Cemento a ridotto impatto ambientale, conforme alla UNI EN 197-1:2011. aggregati selezionati (sabbia conforme alla UNI EN 13139) acqua e eventuali additivi. / Dosaggio variabile in funzione dell’applicazione (intonaco, massetto, muratura, ripristini strutturali). / PER SOTTOFONDO. Legante: 200 kg di cemento R32,5;	m³	0,13	105,89	38,990%
TOS26_PRCAM.P09.005.005	PER INTONACO / TERZO STRATO / DI FINITURA / VELO / RASANTE / INTONACHINO / STABILITURA . / PREMISCELATA. / Conforme alle UNI EN 998-1: 2016. / Certificata CE. / Conforme ai CAM di cui al DM 23 giugno 2022 n. 256, "CRITERI AMBIENTALI MINIMI PER L’AFFIDAMENTO DEL SERVIZIO DI PROGETTAZIONE ED ESECUZIONE DEI LAVORI DI INTERVENTI EDILIZI.” / In sacchi da 20 - 25 Kg / A BASE DI CALCE IDRAULICA NATURALE NHL 5 E POZZOLANA NATURALE. / Totalmente esente da cemento. / PER ESTERNI ED INTERNI. / Resistenza alla compressione CS I / Assorbimento d'acqua per capillarità Wc0	kg		0,75
TOS26_PRCAM.P09.005.006	PER INTONACO / TERZO STRATO / DI FINITURA / VELO / RASANTE / INTONACHINO / STABILITURA . / PREMISCELATA. / Conforme alle UNI EN 998-1: 2016. / Certificata CE. / Conforme ai CAM di cui al DM 23 giugno 2022 n. 256, "CRITERI AMBIENTALI MINIMI PER L’AFFIDAMENTO DEL SERVIZIO DI PROGETTAZIONE ED ESECUZIONE DEI LAVORI DI INTERVENTI EDILIZI.” / In sacchi da 20 - 25 Kg / A BASE DI CALCE IDRAULICA NATURALE NHL 3.5. / PER INTERNI / Colore nocciola chiaro. / Resistenza alla compressione: ~ 1 N/mm² / Assorbimento d'acqua per capillarità W0 / Permeabilità al vapore: μ ≤ 8	kg		0,66
TOS26_PRCAM.P09.005.007	PER INTONACO / TERZO STRATO / DI FINITURA / VELO / RASANTE / INTONACHINO / STABILITURA . / PREMISCELATA. / Conforme alle UNI EN 998-1: 2016. / Certificata CE. / Conforme ai CAM di cui al DM 23 giugno 2022 n. 256, "CRITERI AMBIENTALI MINIMI PER L’AFFIDAMENTO DEL SERVIZIO DI PROGETTAZIONE ED ESECUZIONE DEI LAVORI DI INTERVENTI EDILIZI.” / In sacchi da 20 - 25 Kg / A BASE DI CALCE IDRAULICA NATURALE NHL 3.5. / PER INTERNI / Colore nocciola chiaro. / Resistenza alla compressione: ~ 1 N/mm² / Assorbimento d'acqua per capillarità W0 / Permeabilità al vapore: μ ≤ 8	kg		0,62
TOS26_PRCAM.P09.009.001	ADESIVA CEMENTIZIA MONOCOPRENTE. / Per muratura in blocchi e pannelli in calcestruzzo cellulare e silicato di calcio e per rasatura di pareti interne ed esterne. / Conforme alla UNI EN 459-1:2015. / Certificata CE secondo la UNI EN 998-1:2016. / Conforme ai CAM di cui al DM 23 giugno 2022 n. 256, "CRITERI AMBIENTALI MINIMI PER L’AFFIDAMENTO DEL SERVIZIO DI PROGETTAZIONE ED ESECUZIONE DEI LAVORI DI INTERVENTI EDILIZI. / in polvere bianco/grigio, con granulometria fino a 1 mm, per spessori fino a 5 mm	kg		0,82
TOS26_PRCAM.P09.009.002	ADESIVA CEMENTIZIA MONOCOPRENTE. / Per muratura in blocchi e pannelli in calcestruzzo cellulare e silicato di calcio e per rasatura di pareti interne ed esterne. / Conforme alla UNI EN 459-1:2015. / Certificata CE secondo la UNI EN 998-1:2016. / Conforme ai CAM di cui al DM 23 giugno 2022 n. 256, "CRITERI AMBIENTALI MINIMI PER L’AFFIDAMENTO DEL SERVIZIO DI PROGETTAZIONE ED ESECUZIONE DEI LAVORI DI INTERVENTI EDILIZI. / in polvere bianco/grigio, alleggerito con granulometria fino a 1 mm, per spessori fino a 5 mm	kg		1,66
TOS26_PRCAM.P09.011.001	PER INTONACO. / SECONDO STRATO / DI CORPO / ARRICCIO / PER RESTAURO E BIOEDILIZIA / PREMISCELATA. / Conforme: / - alla UNI EN 459-1:2015. / - alla UNI EN 998-1:2016. / - ai CAM di cui al DM 23 giugno 2022 n. 256, "CRITERI AMBIENTALI MINIMI PER L’AFFIDAMENTO DEL SERVIZIO DI PROGETTAZIONE ED ESECUZIONE DEI LAVORI DI INTERVENTI EDILIZI.” / Certificata CE. / STRUTTURALE - FIBRATO / A BASE DI CALCE IDRAULICA NATURALE NHL 5 ED ECO POZZOLANA / Totalmente esente da cemento. / PER INTERNO ED ESTERNO / Resistenza alla compressione: CS III / Assorbimento d’acqua per capillarità: Wc0	kg		0,49
TOS26_PRCAM.P09.012.001	PER INTONACO. / PRIMO STRATO / DI FONDO / RINZAFFO / PER RESTAURO E BIOEDILIZIA / Totalmente esente cemento. / PREMISCELATA. / Conforme: / - alla UNI EN 459-1:2015. / - alla UNI EN 998-1:2016. / - ai CAM di cui al DM 23 giugno 2022 n. 256, "CRITERI AMBIENTALI MINIMI PER L’AFFIDAMENTO DEL SERVIZIO DI PROGETTAZIONE ED ESECUZIONE DEI LAVORI DI INTERVENTI EDILIZI.” / Certificata CE. / PER INTERNO ED ESTERNO A BASE DI CALCE IDRAULICA NATURALE NHL 3,5 / Granulometria massima < 1,5 mm / Campo granulometrico: 0 - 1,4 mm / Resistenza alla compressione a 28 gg ≥ 5 N/mm²	kg		0,65
TOS26_PRCAM.P09.012.002	PER INTONACO. / PRIMO STRATO / DI FONDO / RINZAFFO / PER RESTAURO E BIOEDILIZIA / Totalmente esente cemento. / PREMISCELATA. / Conforme: / - alla UNI EN 459-1:2015. / - alla UNI EN 998-1:2016. / - ai CAM di cui al DM 23 giugno 2022 n. 256, "CRITERI AMBIENTALI MINIMI PER L’AFFIDAMENTO DEL SERVIZIO DI PROGETTAZIONE ED ESECUZIONE DEI LAVORI DI INTERVENTI EDILIZI.” / Certificata CE. / TERMOISOLANTE A BASE DI CALCE IDRAULICA NATURALE NHL 3,5 / CON PERLE DI VETRO ESPANSO E PERLITE / PER INTERNO ED ESTERNO / Classe CS I / Granulometria massima < 2.0 mm / Campo granulometrico: 0 - 2,0 mm / Spessore massimo per strato: 2,5 - 4,0 cm / Resistenza alla compressione a 28 gg ≥ 3.3 N/mm² / Permeabilità al vapore: μ ≤ 15 / Conducibilità termica: 0, 086 W/mK circa	kg		0,94
TOS26_PRCAM.P09.012.003	PER INTONACO. / PRIMO STRATO / DI FONDO / RINZAFFO / PER RESTAURO E BIOEDILIZIA / Totalmente esente cemento. / PREMISCELATA. / Conforme: / - alla UNI EN 459-1:2015. / - alla UNI EN 998-1:2016. / - ai CAM di cui al DM 23 giugno 2022 n. 256, "CRITERI AMBIENTALI MINIMI PER L’AFFIDAMENTO DEL SERVIZIO DI PROGETTAZIONE ED ESECUZIONE DEI LAVORI DI INTERVENTI EDILIZI.” / Certificata CE. / AGGRAPPANTE A BASE DI CALCE IDRAULICA NATURALE NHL 3,5 / PER INTERNO ED ESTERNO / Granulometria massima < 1,5 mm / Campo granulometrico: 0 - 1,4 mm / Resistenza alla compressione a 28 gg ≥ 5 N/mm²	kg		0,74
TOS26_PRCAM.P09.012.004	PER INTONACO. / PRIMO STRATO / DI FONDO / RINZAFFO / PER RESTAURO E BIOEDILIZIA / Totalmente esente cemento. / PREMISCELATA. / Conforme: / - alla UNI EN 459-1:2015. / - alla UNI EN 998-1:2016. / - ai CAM di cui al DM 23 giugno 2022 n. 256, "CRITERI AMBIENTALI MINIMI PER L’AFFIDAMENTO DEL SERVIZIO DI PROGETTAZIONE ED ESECUZIONE DEI LAVORI DI INTERVENTI EDILIZI.” / Certificata CE. / STRUTTURALE DEUMIDIFICANTE ANTISALE ED ANTICONDENSA / A BASE DI CALCE IDRAULICA NATURALE NHL 5 / PER INTERNO ED ESTERNO / Granulometria massima < 1,5 mm / Campo granulometrico: 0 - 1,4 mm / Resistenza alla compressione a 28 gg ≥ 2,5 N/mm²	kg		0,84
TOS26_PRCAM.P09.012.006	PER INTONACO. / PRIMO STRATO / DI FONDO / RINZAFFO / PER RESTAURO E BIOEDILIZIA / Totalmente esente cemento. / PREMISCELATA. / Conforme: / - alla UNI EN 459-1:2015. / - alla UNI EN 998-1:2016. / - ai CAM di cui al DM 23 giugno 2022 n. 256, "CRITERI AMBIENTALI MINIMI PER L’AFFIDAMENTO DEL SERVIZIO DI PROGETTAZIONE ED ESECUZIONE DEI LAVORI DI INTERVENTI EDILIZI.” / Certificata CE. / STRUTTURALE A BASE DI CALCE IDRAULICA NATURALE NHL 5 ED ECO POZZOLANA / Totalmente esente da cemento. / PER INTERNO ED ESTERNO / Campo granulometrico: 0 - 1,5 mm / Spessore applicabile ≥ 5mm / Resistenza alla compressione: CS III / Assorbimento d’acqua per capillarità: Wc0	kg		0,59
TOS26_PRCAM.P09.012.007	PER INTONACO. / PRIMO STRATO / DI FONDO / RINZAFFO / PER RESTAURO E BIOEDILIZIA / Totalmente esente cemento. / PREMISCELATA. / Conforme: / - alla UNI EN 459-1:2015. / - alla UNI EN 998-1:2016. / - ai CAM di cui al DM 23 giugno 2022 n. 256, "CRITERI AMBIENTALI MINIMI PER L’AFFIDAMENTO DEL SERVIZIO DI PROGETTAZIONE ED ESECUZIONE DEI LAVORI DI INTERVENTI EDILIZI.” / Certificata CE. / A BASE DI CALCE IDRATA, SABBIA ED ADDITIVI PER INTERNO ED ESTERNO / Colore bianco / Granulometria massima < 1,5 mm / Campo granulometrico: 0 - 1,4 mm / Assorbimento di acqua W0 / Permeabilità al vapore: μ < 8	kg		0,22
TOS26_PRCAM.P09.012.008	PER INTONACO. / PRIMO STRATO / DI FONDO / RINZAFFO / PER RESTAURO E BIOEDILIZIA / Totalmente esente cemento. / PREMISCELATA. / Conforme: / - alla UNI EN 459-1:2015. / - alla UNI EN 998-1:2016. / - ai CAM di cui al DM 23 giugno 2022 n. 256, "CRITERI AMBIENTALI MINIMI PER L’AFFIDAMENTO DEL SERVIZIO DI PROGETTAZIONE ED ESECUZIONE DEI LAVORI DI INTERVENTI EDILIZI.” / Certificata CE. / A BASE DI CALCE IDRAULICA NATURALE NHL 3.5, CALCE IDRATA, SABBIA CALCAREA ED ADDITIVI PER INTERNO ED ESTERNO / Colore nocciola chiaro. / Campo granulometrico: 0 - 1,5 mm / Spessore applicabile ≥ 5mm / Resistenza alla compressione: CS III / Assorbimento d’acqua per capillarità: Wc0	kg		0,25
TOS26_PRCAM.P09.013.006	PER INTONACO / PREMISCELATA / In sacchi da 25 Kg / Conforme a: / - UNI EN 998-1:2016. / - CAM di cui al DM 23 giugno 2022 n. 256, "CRITERI AMBIENTALI MINIMI PER L’AFFIDAMENTO DEL SERVIZIO DI PROGETTAZIONE ED ESECUZIONE DEI LAVORI DI INTERVENTI EDILIZI. / a base cementizia, con agenti porogeni e inerti quarziferi selezionati, antiefflorescenze, densita' 1500 kg/mc, in sacchi da 25 kg	kg		1,10
TOS26_PRCAM.P09.013.007	PER INTONACO / PREMISCELATA / In sacchi da 25 Kg / Conforme a: / - UNI EN 998-1:2016. / - CAM di cui al DM 23 giugno 2022 n. 256, "CRITERI AMBIENTALI MINIMI PER L’AFFIDAMENTO DEL SERVIZIO DI PROGETTAZIONE ED ESECUZIONE DEI LAVORI DI INTERVENTI EDILIZI. / A BASE DI CALCE IDRATA, SABBIA ED ADDITIVI. / Colore bianco / PER INTERNO ED ESTERNO / Assorbimento di acqua W0 / Resistenza alla compressione a 28 gg ≥ 3 N/mm² / SFUSA	kg		0,20
TOS26_PRCAM.P09.013.011	PER INTONACO / PREMISCELATA / In sacchi da 25 Kg / Conforme a: / - UNI EN 998-1:2016. / - CAM di cui al DM 23 giugno 2022 n. 256, "CRITERI AMBIENTALI MINIMI PER L’AFFIDAMENTO DEL SERVIZIO DI PROGETTAZIONE ED ESECUZIONE DEI LAVORI DI INTERVENTI EDILIZI. / a base di calce aerea e leganti idraulici / per interni ed esterni	kg		0,53
TOS26_PRCAM.P09.014.020	PER MURATURA. / PREMISCELATA / Certificata CE secondo la UNI EN 998-2:2016. / Conforme ai CAM di cui al DM 23 giugno 2022 n. 256, "CRITERI AMBIENTALI MINIMI PER L’AFFIDAMENTO DEL SERVIZIO DI PROGETTAZIONE ED ESECUZIONE DEI LAVORI DI INTERVENTI EDILIZI. / CON CALCE IDRAULICA NATURALE - NHL E SABBIA E POZZOLANA / Classe M5 / In sacchi	kg		0,69
TOS26_PRCAM.P09.015.001	PER ANCORAGGI. / PREMISCELATA / Certificata CE secondo la UNI EN 1504-6:2007. / Conforme ai CAM di cui al DM 23 giugno 2022 n. 256, "CRITERI AMBIENTALI MINIMI PER L’AFFIDAMENTO DEL SERVIZIO DI PROGETTAZIONE ED ESECUZIONE DEI LAVORI DI INTERVENTI EDILIZI. / reoplastica, fluida, UNI 8147:2008	kg		1,24
TOS26_PRCAM.P09.016.001	PER RIPRISTINO DEL CEMENTO ARMATO. / RIPARAZIONE STRUTTURALE E NON STRUTTURALE / PREMISCELATA. / Conforme alle: / - UNI EN 1504-2:2005; / - UNI EN 1504-3:2006. / Certificata CE / Conforme ai CAM di cui al DM 23 giugno 2022 n. 256, "CRITERI AMBIENTALI MINIMI PER L’AFFIDAMENTO DEL SERVIZIO DI PROGETTAZIONE ED ESECUZIONE DEI LAVORI DI INTERVENTI EDILIZI. / tixotropica, polimero modificata, rinforzata con fibre sintetiche, per spessori di intervento superiori a 2,5 cm, UNI 8146:2008	kg		1,45
TOS26_PRCAM.P09.016.002	PER RIPRISTINO DEL CEMENTO ARMATO. / RIPARAZIONE STRUTTURALE E NON STRUTTURALE / PREMISCELATA. / Conforme alle: / - UNI EN 1504-2:2005; / - UNI EN 1504-3:2006. / Certificata CE / Conforme ai CAM di cui al DM 23 giugno 2022 n. 256, "CRITERI AMBIENTALI MINIMI PER L’AFFIDAMENTO DEL SERVIZIO DI PROGETTAZIONE ED ESECUZIONE DEI LAVORI DI INTERVENTI EDILIZI. / tixotropica, polimero modificata con aggiunta di fibre sintetiche a ritiro compensato, per spessore fino a 35 mm	kg		1,31
TOS26_PRCAM.P09.016.003	PER RIPRISTINO DEL CEMENTO ARMATO. / RIPARAZIONE STRUTTURALE E NON STRUTTURALE / PREMISCELATA. / Conforme alle: / - UNI EN 1504-2:2005; / - UNI EN 1504-3:2006. / Certificata CE / Conforme ai CAM di cui al DM 23 giugno 2022 n. 256, "CRITERI AMBIENTALI MINIMI PER L’AFFIDAMENTO DEL SERVIZIO DI PROGETTAZIONE ED ESECUZIONE DEI LAVORI DI INTERVENTI EDILIZI. / cementizia, polimero-modificata, per rasatura (da 1 a 3 mm per strato), regolarizzazione e protezione a durabilità garantita, provvista di marcatura CE e conforme alla UNI EN 1504-3:2006	kg		2,10
TOS26_PRCAM.P09.016.004	PER RIPRISTINO DEL CEMENTO ARMATO. / RIPARAZIONE STRUTTURALE E NON STRUTTURALE / PREMISCELATA. / Conforme alle: / - UNI EN 1504-2:2005; / - UNI EN 1504-3:2006. / Certificata CE / Conforme ai CAM di cui al DM 23 giugno 2022 n. 256, "CRITERI AMBIENTALI MINIMI PER L’AFFIDAMENTO DEL SERVIZIO DI PROGETTAZIONE ED ESECUZIONE DEI LAVORI DI INTERVENTI EDILIZI. / tixotropica, polimero modificata con aggiunta di fibre sintetiche a ritiro compensato resistente ai solfati, per spessore fino a 100 mm	kg		1,34
TOS26_PRCAM.P09.016.005	PER RIPRISTINO DEL CEMENTO ARMATO. / RIPARAZIONE STRUTTURALE E NON STRUTTURALE / PREMISCELATA. / Conforme alle: / - UNI EN 1504-2:2005; / - UNI EN 1504-3:2006. / Certificata CE / Conforme ai CAM di cui al DM 23 giugno 2022 n. 256, "CRITERI AMBIENTALI MINIMI PER L’AFFIDAMENTO DEL SERVIZIO DI PROGETTAZIONE ED ESECUZIONE DEI LAVORI DI INTERVENTI EDILIZI. / monocomponente polimero modificata, rinforzata con fibre sintetiche a presa rapida, per spessori di intervento fino a 25 mm	kg		1,43
TOS26_PRCAM.P09.016.006	PER RIPRISTINO DEL CEMENTO ARMATO. / RIPARAZIONE STRUTTURALE E NON STRUTTURALE / PREMISCELATA. / Conforme alle: / - UNI EN 1504-2:2005; / - UNI EN 1504-3:2006. / Certificata CE / Conforme ai CAM di cui al DM 23 giugno 2022 n. 256, "CRITERI AMBIENTALI MINIMI PER L’AFFIDAMENTO DEL SERVIZIO DI PROGETTAZIONE ED ESECUZIONE DEI LAVORI DI INTERVENTI EDILIZI. / cementizia tixotropica strutturale, a ritiro compensato, per ripristino e rasatura del calcestruzzo, per spessori fino a 40 mm, provvista di marcatura CE e conforme alla UNI EN 1504-3:2006	kg		1,94
TOS26_PRCAM.P09.016.007	PER RIPRISTINO DEL CEMENTO ARMATO. / RIPARAZIONE STRUTTURALE E NON STRUTTURALE / PREMISCELATA. / Conforme alle: / - UNI EN 1504-2:2005; / - UNI EN 1504-3:2006. / Certificata CE / Conforme ai CAM di cui al DM 23 giugno 2022 n. 256, "CRITERI AMBIENTALI MINIMI PER L’AFFIDAMENTO DEL SERVIZIO DI PROGETTAZIONE ED ESECUZIONE DEI LAVORI DI INTERVENTI EDILIZI. / cementizia tixotropica strutturale, a ritiro compensato, per ripristino e rasatura del calcestruzzo per spessori fino a 80 mm, provvista di marcatura CE e conforme alla UNI EN 1504-3:2006	kg		2,05
TOS26_PRCAM.P09.016.011	PER RIPRISTINO DEL CEMENTO ARMATO. / RIPARAZIONE STRUTTURALE E NON STRUTTURALE / PREMISCELATA. / Conforme alle: / - UNI EN 1504-2:2005; / - UNI EN 1504-3:2006. / Certificata CE / Conforme ai CAM di cui al DM 23 giugno 2022 n. 256, "CRITERI AMBIENTALI MINIMI PER L’AFFIDAMENTO DEL SERVIZIO DI PROGETTAZIONE ED ESECUZIONE DEI LAVORI DI INTERVENTI EDILIZI. / cementizia premiscelata bicomponente, con aggiunta di fibre sintetiche, per supporti in calcestruzzo e muratura, per spessori fino a 25 mm,	kg		2,16
TOS26_PRCAM.P09.016.012	PER RIPRISTINO DEL CEMENTO ARMATO. / RIPARAZIONE STRUTTURALE E NON STRUTTURALE / PREMISCELATA. / Conforme alle: / - UNI EN 1504-2:2005; / - UNI EN 1504-3:2006. / Certificata CE / Conforme ai CAM di cui al DM 23 giugno 2022 n. 256, "CRITERI AMBIENTALI MINIMI PER L’AFFIDAMENTO DEL SERVIZIO DI PROGETTAZIONE ED ESECUZIONE DEI LAVORI DI INTERVENTI EDILIZI. / bicomponente fibrorinforzata a base di leganti idraulici,per la riparazione e il rinforzo di murature tradizionali, per spessori fino a 10 mm,	kg		1,74
TOS26_PRCAM.P09.016.013	PER RIPRISTINO DEL CEMENTO ARMATO. / RIPARAZIONE STRUTTURALE E NON STRUTTURALE / PREMISCELATA. / Conforme alle: / - UNI EN 1504-2:2005; / - UNI EN 1504-3:2006. / Certificata CE / Conforme ai CAM di cui al DM 23 giugno 2022 n. 256, "CRITERI AMBIENTALI MINIMI PER L’AFFIDAMENTO DEL SERVIZIO DI PROGETTAZIONE ED ESECUZIONE DEI LAVORI DI INTERVENTI EDILIZI. / monocomponente fibrorinforzata a base di leganti idraulici, per la riparazione e il rinforzo di murature tradizionali, per spessori fino a 5 mm,	kg		1,93
TOS26_PRCAM.P09.016.015	PER RIPRISTINO DEL CEMENTO ARMATO. / RIPARAZIONE STRUTTURALE E NON STRUTTURALE / PREMISCELATA. / Conforme alle: / - UNI EN 1504-2:2005; / - UNI EN 1504-3:2006. / Certificata CE / Conforme ai CAM di cui al DM 23 giugno 2022 n. 256, "CRITERI AMBIENTALI MINIMI PER L’AFFIDAMENTO DEL SERVIZIO DI PROGETTAZIONE ED ESECUZIONE DEI LAVORI DI INTERVENTI EDILIZI. / tissotropica bicomponente, a basso modulo elastico per il ripristino del calcestruzzo da 3 a 20 mm	kg		1,73
TOS26_PRCAM.P09.016.016	PER RIPRISTINO DEL CEMENTO ARMATO. / RIPARAZIONE STRUTTURALE E NON STRUTTURALE / PREMISCELATA. / Conforme alle: / - UNI EN 1504-2:2005; / - UNI EN 1504-3:2006. / Certificata CE / Conforme ai CAM di cui al DM 23 giugno 2022 n. 256, "CRITERI AMBIENTALI MINIMI PER L’AFFIDAMENTO DEL SERVIZIO DI PROGETTAZIONE ED ESECUZIONE DEI LAVORI DI INTERVENTI EDILIZI. / betoncino cementizio colabile fibrorinforzato e a ritiro compensato per spessori di ripristino da 5 a 10 cm	kg		1,26
TOS26_PRCAM.P09.016.017	PER RIPRISTINO DEL CEMENTO ARMATO. / RIPARAZIONE STRUTTURALE E NON STRUTTURALE / PREMISCELATA. / Conforme alle: / - UNI EN 1504-2:2005; / - UNI EN 1504-3:2006. / Certificata CE / Conforme ai CAM di cui al DM 23 giugno 2022 n. 256, "CRITERI AMBIENTALI MINIMI PER L’AFFIDAMENTO DEL SERVIZIO DI PROGETTAZIONE ED ESECUZIONE DEI LAVORI DI INTERVENTI EDILIZI. / tissotropica a ritiro compensato fibrorinforzata con fibre polimeriche strutturali, resistente ai solfati,per spessori di ripristino da 1 a 5 cm	kg		1,42
TOS26_PRCAM.P09.016.020	PER RIPRISTINO DEL CEMENTO ARMATO. / RIPARAZIONE STRUTTURALE E NON STRUTTURALE / PREMISCELATA. / Conforme alle: / - UNI EN 1504-2:2005; / - UNI EN 1504-3:2006. / Certificata CE / Conforme ai CAM di cui al DM 23 giugno 2022 n. 256, "CRITERI AMBIENTALI MINIMI PER L’AFFIDAMENTO DEL SERVIZIO DI PROGETTAZIONE ED ESECUZIONE DEI LAVORI DI INTERVENTI EDILIZI. / calce-cemento a tessitura civile fine per intonaci e calcestruzzi per spessori da 1 mm a 3 mm	kg		0,52
TOS26_PRCAM.P09.016.021	PER RIPRISTINO DEL CEMENTO ARMATO. / RIPARAZIONE STRUTTURALE E NON STRUTTURALE / PREMISCELATA. / Conforme alle: / - UNI EN 1504-2:2005; / - UNI EN 1504-3:2006. / Certificata CE / Conforme ai CAM di cui al DM 23 giugno 2022 n. 256, "CRITERI AMBIENTALI MINIMI PER L’AFFIDAMENTO DEL SERVIZIO DI PROGETTAZIONE ED ESECUZIONE DEI LAVORI DI INTERVENTI EDILIZI. / a base calce cemento, monocomponente, fibrorinforzata con fibre sintetiche, idrofuga per spessori da 2 mm a 10 mm	kg		0,94
TOS26_PRCAM.P09.017.001	CEMENTIZIA MONOCOPRENTE. / PREMISCELATA / Per l’incollaggio e la rasatura, di pannelli termoisolanti e per sistemi di isolamento a cappotto. / Certificata CE secondo la UNI EN 998-1:2016. / Conforme alla UNI EN 459-1:2015. / Conforme ai CAM di cui al DM 23 giugno 2022 n. 256, "CRITERI AMBIENTALI MINIMI PER L’AFFIDAMENTO DEL SERVIZIO DI PROGETTAZIONE ED ESECUZIONE DEI LAVORI DI INTERVENTI EDILIZI. / in polvere bianco/grigio, con granulometria fino a 5 mm	kg		1,31
TOS26_PRCAM.P09.017.002	CEMENTIZIA MONOCOPRENTE. / PREMISCELATA / Per l’incollaggio e la rasatura, di pannelli termoisolanti e per sistemi di isolamento a cappotto. / Certificata CE secondo la UNI EN 998-1:2016. / Conforme alla UNI EN 459-1:2015. / Conforme ai CAM di cui al DM 23 giugno 2022 n. 256, "CRITERI AMBIENTALI MINIMI PER L’AFFIDAMENTO DEL SERVIZIO DI PROGETTAZIONE ED ESECUZIONE DEI LAVORI DI INTERVENTI EDILIZI. / in polvere bianco/grigio, con granulometria fino a 7 mm	kg		1,24
TOS26_PRCAM.P09.017.003	CEMENTIZIA MONOCOPRENTE. / PREMISCELATA / Per l’incollaggio e la rasatura, di pannelli termoisolanti e per sistemi di isolamento a cappotto. / Certificata CE secondo la UNI EN 998-1:2016. / Conforme alla UNI EN 459-1:2015. / Conforme ai CAM di cui al DM 23 giugno 2022 n. 256, "CRITERI AMBIENTALI MINIMI PER L’AFFIDAMENTO DEL SERVIZIO DI PROGETTAZIONE ED ESECUZIONE DEI LAVORI DI INTERVENTI EDILIZI. / in polvere bianco/grigio, con granulometria oltre 7 mm	kg		1,50
TOS26_PRCAM.P09.017.004	CEMENTIZIA MONOCOPRENTE. / PREMISCELATA / Per l’incollaggio e la rasatura, di pannelli termoisolanti e per sistemi di isolamento a cappotto. / Certificata CE secondo la UNI EN 998-1:2016. / Conforme alla UNI EN 459-1:2015. / Conforme ai CAM di cui al DM 23 giugno 2022 n. 256, "CRITERI AMBIENTALI MINIMI PER L’AFFIDAMENTO DEL SERVIZIO DI PROGETTAZIONE ED ESECUZIONE DEI LAVORI DI INTERVENTI EDILIZI. / in polvere alleggerito bianco/grigio, con granulometria oltre 7 mm	kg		2,02
TOS26_PRCAM.P09.017.005	CEMENTIZIA MONOCOPRENTE. / PREMISCELATA / Per l’incollaggio e la rasatura, di pannelli termoisolanti e per sistemi di isolamento a cappotto. / Certificata CE secondo la UNI EN 998-1:2016. / Conforme alla UNI EN 459-1:2015. / Conforme ai CAM di cui al DM 23 giugno 2022 n. 256, "CRITERI AMBIENTALI MINIMI PER L’AFFIDAMENTO DEL SERVIZIO DI PROGETTAZIONE ED ESECUZIONE DEI LAVORI DI INTERVENTI EDILIZI. / in polvere bianco/grigio, con granulometria fino a 1,2 mm	kg		1,19
TOS26_PRCAM.P09.017.006	CEMENTIZIA MONOCOPRENTE. / PREMISCELATA / Per l’incollaggio e la rasatura, di pannelli termoisolanti e per sistemi di isolamento a cappotto. / Certificata CE secondo la UNI EN 998-1:2016. / Conforme alla UNI EN 459-1:2015. / Conforme ai CAM di cui al DM 23 giugno 2022 n. 256, "CRITERI AMBIENTALI MINIMI PER L’AFFIDAMENTO DEL SERVIZIO DI PROGETTAZIONE ED ESECUZIONE DEI LAVORI DI INTERVENTI EDILIZI. / in polvere alleggerito bianco/grigio, con granulometria fino a 1,5 mm	kg		1,26
TOS26_PRCAM.P09.017.007	CEMENTIZIA MONOCOPRENTE. / PREMISCELATA / Per l’incollaggio e la rasatura, di pannelli termoisolanti e per sistemi di isolamento a cappotto. / Certificata CE secondo la UNI EN 998-1:2016. / Conforme alla UNI EN 459-1:2015. / Conforme ai CAM di cui al DM 23 giugno 2022 n. 256, "CRITERI AMBIENTALI MINIMI PER L’AFFIDAMENTO DEL SERVIZIO DI PROGETTAZIONE ED ESECUZIONE DEI LAVORI DI INTERVENTI EDILIZI. / in polvere bianco/grigio, con granulometria fino a 1,5 mm	kg		1,17
TOS26_PRCAM.P09.017.008	CEMENTIZIA MONOCOPRENTE. / PREMISCELATA / Per l’incollaggio e la rasatura, di pannelli termoisolanti e per sistemi di isolamento a cappotto. / Certificata CE secondo la UNI EN 998-1:2016. / Conforme alla UNI EN 459-1:2015. / Conforme ai CAM di cui al DM 23 giugno 2022 n. 256, "CRITERI AMBIENTALI MINIMI PER L’AFFIDAMENTO DEL SERVIZIO DI PROGETTAZIONE ED ESECUZIONE DEI LAVORI DI INTERVENTI EDILIZI. / in polvere bianco/grigio ad alta resistenza, con granulometria fino a 1,5 mm	kg		1,33
TOS26_PRCAM.P09.018.003	PER MASSETTI. / PREMISCELATA. / Conforme alla UNI EN 13318:2002. / Certificata CE / Conforme ai CAM di cui al DM 23 giugno 2022 n. 256, "CRITERI AMBIENTALI MINIMI PER L’AFFIDAMENTO DEL SERVIZIO DI PROGETTAZIONE ED ESECUZIONE DEI LAVORI DI INTERVENTI EDILIZI. / a base di cemento, per pavimenti interni e parquet, a ritiro controllato ed elevata conducibilità termica, in sacchi pronto all'uso	kg		0,89
TOS26_PRCAM.P09.018.005	PER MASSETTI. / PREMISCELATA. / Conforme alla UNI EN 13318:2002. / Certificata CE / Conforme ai CAM di cui al DM 23 giugno 2022 n. 256, "CRITERI AMBIENTALI MINIMI PER L’AFFIDAMENTO DEL SERVIZIO DI PROGETTAZIONE ED ESECUZIONE DEI LAVORI DI INTERVENTI EDILIZI. / a base di cemento, per pavimenti interni ed esterni, presa e asciugamento rapidi e ritiro controllato, in sacchi pronto all'uso	kg		0,30
TOS26_PRCAM.P09.018.010	PER MASSETTI. / PREMISCELATA. / Conforme alla UNI EN 13318:2002. / Certificata CE / Conforme ai CAM di cui al DM 23 giugno 2022 n. 256, "CRITERI AMBIENTALI MINIMI PER L’AFFIDAMENTO DEL SERVIZIO DI PROGETTAZIONE ED ESECUZIONE DEI LAVORI DI INTERVENTI EDILIZI. / a base si polimeri, inerti, con additivi, semipronto, spessore minimo 4/5 cm, per posa di ceramiche, linoleum, legno e cotto, per interni e esterni	kg		0,19
TOS26_PRCAM.P09.018.011	PER MASSETTI. / PREMISCELATA. / Conforme alla UNI EN 13318:2002. / Certificata CE / Conforme ai CAM di cui al DM 23 giugno 2022 n. 256, "CRITERI AMBIENTALI MINIMI PER L’AFFIDAMENTO DEL SERVIZIO DI PROGETTAZIONE ED ESECUZIONE DEI LAVORI DI INTERVENTI EDILIZI. / a base si polimeri, inerti, con additivi, pronto, spessore minimo 4/5 cm, per posa di ceramiche, linoleum, legno e cotto, per interni e esterni	kg		0,37
TOS26_PRCAM.P09.018.012	PER MASSETTI. / PREMISCELATA. / Conforme alla UNI EN 13318:2002. / Certificata CE / Conforme ai CAM di cui al DM 23 giugno 2022 n. 256, "CRITERI AMBIENTALI MINIMI PER L’AFFIDAMENTO DEL SERVIZIO DI PROGETTAZIONE ED ESECUZIONE DEI LAVORI DI INTERVENTI EDILIZI. / a base si polimeri, inerti, con additivi e fibre in acciaio al carbonio, semipronto, spessore minimo 3/4 cm, per posa di ceramiche, linoleum, legno e cotto, per interni e esterni	kg		0,14
TOS26_PRCAM.P09.018.013	PER MASSETTI. / PREMISCELATA. / Conforme alla UNI EN 13318:2002. / Certificata CE / Conforme ai CAM di cui al DM 23 giugno 2022 n. 256, "CRITERI AMBIENTALI MINIMI PER L’AFFIDAMENTO DEL SERVIZIO DI PROGETTAZIONE ED ESECUZIONE DEI LAVORI DI INTERVENTI EDILIZI. / a base si polimeri, inerti, con additivi e fibre in acciaio al carbonio, pronto, spessore minimo 3/4 cm, per posa di ceramiche, linoleum, legno e cotto, per interni e esterni	kg		0,24
TOS26_PRCAM.P09.018.014	PER MASSETTI. / PREMISCELATA. / Conforme alla UNI EN 13318:2002. / Certificata CE / Conforme ai CAM di cui al DM 23 giugno 2022 n. 256, "CRITERI AMBIENTALI MINIMI PER L’AFFIDAMENTO DEL SERVIZIO DI PROGETTAZIONE ED ESECUZIONE DEI LAVORI DI INTERVENTI EDILIZI. / a base si polimeri, inerti, con additivi, alleggerito, semipronto, per getti strutturali con spiccate qualità termoisolanti	kg		0,28
TOS26_PRCAM.P09.018.015	PER MASSETTI. / PREMISCELATA. / Conforme alla UNI EN 13318:2002. / Certificata CE / Conforme ai CAM di cui al DM 23 giugno 2022 n. 256, "CRITERI AMBIENTALI MINIMI PER L’AFFIDAMENTO DEL SERVIZIO DI PROGETTAZIONE ED ESECUZIONE DEI LAVORI DI INTERVENTI EDILIZI. / a base si polimeri, con additivi, alleggerito, per isolamento termico e acustico, semipronto, spessore minimo 5/6 cm, per posa di ceramiche, linoleum, legno e cotto, per interni e esterni	kg		0,20
TOS26_PRCAM.P09.018.016	PER MASSETTI. / PREMISCELATA. / Conforme alla UNI EN 13318:2002. / Certificata CE / Conforme ai CAM di cui al DM 23 giugno 2022 n. 256, "CRITERI AMBIENTALI MINIMI PER L’AFFIDAMENTO DEL SERVIZIO DI PROGETTAZIONE ED ESECUZIONE DEI LAVORI DI INTERVENTI EDILIZI. / a base si polimeri, con additivi, alleggerito, per isolamento termico e acustico, pronto, spessore minimo 5/6 cm, per posa di ceramiche, linoleum, legno e cotto, per interni e esterni	kg		0,61
TOS26_PRCAM.P09.019.001	PER INTONACO / FIBRO RINFORZATA / Con materie prime naturali, sughero riciclato, argilla e calce idraulica (NHL), con capacità termiche, fonoassorbenti e deumidificanti. / PER INTERNI ED ESTERNI. / PREMISCELATA / Certificata CE secondo la UNI EN 998-1:2016. Conforme alla UNI EN 459-1:2015. / Conforme ai CAM di cui al DM 23 giugno 2022 n. 256, "CRITERI AMBIENTALI MINIMI PER L’AFFIDAMENTO DEL SERVIZIO DI PROGETTAZIONE ED ESECUZIONE DEI LAVORI DI INTERVENTI EDILIZI. / deumidificante	kg		2,30
TOS26_PRCAM.P09.019.002	PER INTONACO / FIBRO RINFORZATA / Con materie prime naturali, sughero riciclato, argilla e calce idraulica (NHL), con capacità termiche, fonoassorbenti e deumidificanti. / PER INTERNI ED ESTERNI. / PREMISCELATA / Certificata CE secondo la UNI EN 998-1:2016. Conforme alla UNI EN 459-1:2015. / Conforme ai CAM di cui al DM 23 giugno 2022 n. 256, "CRITERI AMBIENTALI MINIMI PER L’AFFIDAMENTO DEL SERVIZIO DI PROGETTAZIONE ED ESECUZIONE DEI LAVORI DI INTERVENTI EDILIZI. / fonoassorbente e fonoisolante	kg		4,15
TOS26_PRCAM.P09.019.003	PER INTONACO / FIBRO RINFORZATA / Con materie prime naturali, sughero riciclato, argilla e calce idraulica (NHL), con capacità termiche, fonoassorbenti e deumidificanti. / PER INTERNI ED ESTERNI. / PREMISCELATA / Certificata CE secondo la UNI EN 998-1:2016. Conforme alla UNI EN 459-1:2015. / Conforme ai CAM di cui al DM 23 giugno 2022 n. 256, "CRITERI AMBIENTALI MINIMI PER L’AFFIDAMENTO DEL SERVIZIO DI PROGETTAZIONE ED ESECUZIONE DEI LAVORI DI INTERVENTI EDILIZI. / isolante termico per cappotto	kg		5,73
TOS26_PRCAM.P09.020.001	PER RASATURA. / PREMISCELATA / Conforme alla: / - UNI EN 1504-2 secondo i principi MC e IR; / - UNI EN 998-1 di categoria CS IV. / Con marcatura CE. / Conforme ai CAM di cui al DM 23 giugno 2022 n. 256, "CRITERI AMBIENTALI MINIMI PER L’AFFIDAMENTO DEL SERVIZIO DI PROGETTAZIONE ED ESECUZIONE DEI LAVORI DI INTERVENTI EDILIZI. / cementizia, tissotropica, idrofuga a tessitura civile fine per calcestruzzi e rivestimenti plastici, grigio	kg		1,17
TOS26_PRCAM.P09.020.002	PER RASATURA. / PREMISCELATA / Conforme alla: / - UNI EN 1504-2 secondo i principi MC e IR; / - UNI EN 998-1 di categoria CS IV. / Con marcatura CE. / Conforme ai CAM di cui al DM 23 giugno 2022 n. 256, "CRITERI AMBIENTALI MINIMI PER L’AFFIDAMENTO DEL SERVIZIO DI PROGETTAZIONE ED ESECUZIONE DEI LAVORI DI INTERVENTI EDILIZI. / cementizia, tissotropica, idrofuga a tessitura civile fine per calcestruzzi e rivestimenti plastici, bianco	kg		1,38
TOS26_PRCAM.P09.020.003	PER RASATURA. / PREMISCELATA / Conforme alla: / - UNI EN 1504-2 secondo i principi MC e IR; / - UNI EN 998-1 di categoria CS IV. / Con marcatura CE. / Conforme ai CAM di cui al DM 23 giugno 2022 n. 256, "CRITERI AMBIENTALI MINIMI PER L’AFFIDAMENTO DEL SERVIZIO DI PROGETTAZIONE ED ESECUZIONE DEI LAVORI DI INTERVENTI EDILIZI. / monocomponente bianco, per interni e esterni, per spessori fino a 3 mm	kg		0,95
TOS26_PRCAM.P09.020.004	PER RASATURA. / PREMISCELATA / Conforme alla: / - UNI EN 1504-2 secondo i principi MC e IR; / - UNI EN 998-1 di categoria CS IV. / Con marcatura CE. / Conforme ai CAM di cui al DM 23 giugno 2022 n. 256, "CRITERI AMBIENTALI MINIMI PER L’AFFIDAMENTO DEL SERVIZIO DI PROGETTAZIONE ED ESECUZIONE DEI LAVORI DI INTERVENTI EDILIZI. / monocomponente grigio, per interni e esterni, per spessori fino a 3 mm.	kg		0,85
TOS26_PRCAM.P09.020.005	PER RASATURA. / PREMISCELATA / Conforme alla: / - UNI EN 1504-2 secondo i principi MC e IR; / - UNI EN 998-1 di categoria CS IV. / Con marcatura CE. / Conforme ai CAM di cui al DM 23 giugno 2022 n. 256, "CRITERI AMBIENTALI MINIMI PER L’AFFIDAMENTO DEL SERVIZIO DI PROGETTAZIONE ED ESECUZIONE DEI LAVORI DI INTERVENTI EDILIZI. / monocomponente bianco, per interni e esterni, con finitura liscia per spessori fino a 4 mm	kg		1,32
TOS26_PRCAM.P09.020.006	PER RASATURA. / PREMISCELATA / Conforme alla: / - UNI EN 1504-2 secondo i principi MC e IR; / - UNI EN 998-1 di categoria CS IV. / Con marcatura CE. / Conforme ai CAM di cui al DM 23 giugno 2022 n. 256, "CRITERI AMBIENTALI MINIMI PER L’AFFIDAMENTO DEL SERVIZIO DI PROGETTAZIONE ED ESECUZIONE DEI LAVORI DI INTERVENTI EDILIZI. / monocomponente bianco, per interni e esterni, tixotropica a base calce-cemento, fibrorinforzata, idrofuga, per intonaci cementizi, calcestruzzi e rivestimenti plastici, per spessori da 2 a 10 mm, di classe R2.	kg		1,54
TOS26_PRCAM.P09.020.007	PER RASATURA. / PREMISCELATA / Conforme alla: / - UNI EN 1504-2 secondo i principi MC e IR; / - UNI EN 998-1 di categoria CS IV. / Con marcatura CE. / Conforme ai CAM di cui al DM 23 giugno 2022 n. 256, "CRITERI AMBIENTALI MINIMI PER L’AFFIDAMENTO DEL SERVIZIO DI PROGETTAZIONE ED ESECUZIONE DEI LAVORI DI INTERVENTI EDILIZI. / monocomponente grigio, per interni e esterni, tixotropica a base cementizia per spessori fino a 10 mm	kg		1,47
TOS26_PRCAM.P09.020.016	PER RASATURA. / PREMISCELATA / Conforme alla: / - UNI EN 1504-2 secondo i principi MC e IR; / - UNI EN 998-1 di categoria CS IV. / Con marcatura CE. / Conforme ai CAM di cui al DM 23 giugno 2022 n. 256, "CRITERI AMBIENTALI MINIMI PER L’AFFIDAMENTO DEL SERVIZIO DI PROGETTAZIONE ED ESECUZIONE DEI LAVORI DI INTERVENTI EDILIZI. / monocomponente bianco, per interni e esterni, ad elevata adesione, cementizia, idrofuga, per calcestruzzi, rivestimenti, plastici, vetrosi, di categoria CS IV, per spessori fino a 3 mm	kg		1,78
TOS26_PRCAM.P09.020.017	PER RASATURA. / PREMISCELATA / Conforme alla: / - UNI EN 1504-2 secondo i principi MC e IR; / - UNI EN 998-1 di categoria CS IV. / Con marcatura CE. / Conforme ai CAM di cui al DM 23 giugno 2022 n. 256, "CRITERI AMBIENTALI MINIMI PER L’AFFIDAMENTO DEL SERVIZIO DI PROGETTAZIONE ED ESECUZIONE DEI LAVORI DI INTERVENTI EDILIZI. / monocomponente grigio, per interni e esterni, ad elevata adesione, cementizia, idrofuga, per calcestruzzi, rivestimenti, plastici, vetrosi, di categoria CS IV, per spessori fino a 3 mm	kg		1,73
TOS26_PRCAM.P09.020.020	PER RASATURA. / PREMISCELATA / Conforme alla: / - UNI EN 1504-2 secondo i principi MC e IR; / - UNI EN 998-1 di categoria CS IV. / Con marcatura CE. / Conforme ai CAM di cui al DM 23 giugno 2022 n. 256, "CRITERI AMBIENTALI MINIMI PER L’AFFIDAMENTO DEL SERVIZIO DI PROGETTAZIONE ED ESECUZIONE DEI LAVORI DI INTERVENTI EDILIZI. / in pasta acrilica , fibrata, alleggerita, per sistemi di isolamento a cappotto interni ed esterni bianco spessore fino a 1,5 mm	kg		5,61
TOS26_PRCAM.P09.020.021	PER RASATURA. / PREMISCELATA / Conforme alla: / - UNI EN 1504-2 secondo i principi MC e IR; / - UNI EN 998-1 di categoria CS IV. / Con marcatura CE. / Conforme ai CAM di cui al DM 23 giugno 2022 n. 256, "CRITERI AMBIENTALI MINIMI PER L’AFFIDAMENTO DEL SERVIZIO DI PROGETTAZIONE ED ESECUZIONE DEI LAVORI DI INTERVENTI EDILIZI. / in pasta acrilica , fibrata, alleggerita, per sistemi di isolamento a cappotto interni ed esterni colorato spessore fino a 1,5 mm	kg		6,06
TOS26_PRCAM.P09.030.001	CEMENTIZIA AUTOLIVELLANTE. / PREMISCELATA / Conforme ai CAM di cui al DM 23 giugno 2022 n. 256, "CRITERI AMBIENTALI MINIMI PER L’AFFIDAMENTO DEL SERVIZIO DI PROGETTAZIONE ED ESECUZIONE DEI LAVORI DI INTERVENTI EDILIZI. / a presa rapida per rettifiche delle irregolarità di pareti e pavimenti interni ed esterni, spessori fino a 20 mm	kg		1,62
TOS26_PRCAM.P09.051.001	LIQUIDA / BOIACCA DI CALCE IDRAULICA NATURALE NHL E POZZOLANA. / Per iniezioni. / PREMISCELATA. / Conforme alle: / - UNI EN 998-2:2016; / - UNI EN 459-1:2015. / Marcata CE / Conforme ai CAM di cui al DM 23 giugno 2022 n. 256, "CRITERI AMBIENTALI MINIMI PER L’AFFIDAMENTO DEL SERVIZIO DI PROGETTAZIONE ED ESECUZIONE DEI LAVORI DI INTERVENTI EDILIZI. / Priva di cemento, per iniezioni consolidamento delle murature a basso contenuto di sali idrosolubili, resistente ai solfati	kg		1,83
TOS26_PRCAM.P09.051.002	LIQUIDA / BOIACCA DI CALCE IDRAULICA NATURALE NHL E POZZOLANA. / Per iniezioni. / PREMISCELATA. / Conforme alle: / - UNI EN 998-2:2016; / - UNI EN 459-1:2015. / Marcata CE / Conforme ai CAM di cui al DM 23 giugno 2022 n. 256, "CRITERI AMBIENTALI MINIMI PER L’AFFIDAMENTO DEL SERVIZIO DI PROGETTAZIONE ED ESECUZIONE DEI LAVORI DI INTERVENTI EDILIZI. / Priva di cemento, per iniezioni consolidamento delle murature a basso contenuto di sali idrosolubili, resistente ai solfati, super fluido	kg		1,21
TOS26_PRCAM.P09.051.003	LIQUIDA / BOIACCA DI CALCE IDRAULICA NATURALE NHL E POZZOLANA. / Per iniezioni. / PREMISCELATA. / Conforme alle: / - UNI EN 998-2:2016; / - UNI EN 459-1:2015. / Marcata CE / Conforme ai CAM di cui al DM 23 giugno 2022 n. 256, "CRITERI AMBIENTALI MINIMI PER L’AFFIDAMENTO DEL SERVIZIO DI PROGETTAZIONE ED ESECUZIONE DEI LAVORI DI INTERVENTI EDILIZI. / Priva di cemento, per stuccature di consolidamento delle murature a basso contenuto di sali idrosolubili, resistente ai solfati, fluido	kg		0,80
TOS26_PRCAM.P10	CALCESTRUZZO PRECONFEZIONATO A PRESTAZIONE GARANTITA / PREMISCELATO / CONFEZIONATO IN CANTIERE - CAM. / Conforme alle: / - Linee Guida del Consiglio Superiore dei Lavori Pubblici, per la produzione, il trasporto ed il controllo del calcestruzzo preconfezionato; / - UNI EN 12390:2021; / - UNI EN 206:2021; / - Norme Tecniche per le Costruzioni - D.M.17/01/201801/07/2024 / - CAM di cui al DM 23 giugno 2022 n. 256, "CRITERI AMBIENTALI MINIMI PER L’AFFIDAMENTO DEL SERVIZIO DI PROGETTAZIONE ED ESECUZIONE DEI LAVORI DI INTERVENTI EDILIZI. / Compreso lo scarico. / Il calcestruzzo preconfezionato è prodotto in impianto dotato di un Sistema di Controllo della Produzione, effettuata in accordo a quanto contenuto nelle Linee Guida sul Calcestruzzo Preconfezionato (2003) certificato da un organismo terzo indipendente autorizzato e fornito franco cantiere in autobetoniera. Il costruttore, prima dell'inizio dell'opera, deve effettuare idonee prove preliminari di studio per ciascuna miscela omogenea di calcestruzzo da utilizzare. / Sovrapprezzi ed oneri accessori da computare a parte.
TOS26_PRCAM.P10.004.003	Tipo: ORDINARIO / Formato: PRECONFEZIONATO. / Classe di resistenza caratteristica minima a compressione: C8/10. / Classe di esposizione ambientale: X0 / Diametro massimo aggregato: 32 mm / Rapporto a/c massimo: 0,60 / Classe di consistenza: S3	m³		174,33
TOS26_PRCAM.P10.004.004	Tipo: ORDINARIO / Formato: PRECONFEZIONATO. / Classe di resistenza caratteristica minima a compressione: C8/10. / Classe di esposizione ambientale: X0 / Diametro massimo aggregato: 32 mm / Rapporto a/c massimo: 0,60 / Classe di consistenza: S4	m³		174,33
TOS26_PRCAM.P10.004.005	Tipo: ORDINARIO / Formato: PRECONFEZIONATO. / Classe di resistenza caratteristica minima a compressione: C8/10. / Classe di esposizione ambientale: X0 / Diametro massimo aggregato: 32 mm / Rapporto a/c massimo: 0,60 / Classe di consistenza: S5	m³		180,78
TOS26_PRCAM.P10.005.003	Tipo: ORDINARIO / Formato: PRECONFEZIONATO. / Classe di resistenza caratteristica minima a compressione: C12/15. / Classe di esposizione ambientale: X0 / Diametro massimo aggregato: 32 mm / Rapporto a/c massimo: 0,60 / Classe di consistenza: S3	m³		180,78
TOS26_PRCAM.P10.005.004	Tipo: ORDINARIO / Formato: PRECONFEZIONATO. / Classe di resistenza caratteristica minima a compressione: C12/15. / Classe di esposizione ambientale: X0 / Diametro massimo aggregato: 32 mm / Rapporto a/c massimo: 0,60 / Classe di consistenza: S4	m³		180,78
TOS26_PRCAM.P10.005.005	Tipo: ORDINARIO / Formato: PRECONFEZIONATO. / Classe di resistenza caratteristica minima a compressione: C12/15. / Classe di esposizione ambientale: X0 / Diametro massimo aggregato: 32 mm / Rapporto a/c massimo: 0,60 / Classe di consistenza: S5	m³		187,24
TOS26_PRCAM.P10.006.003	Tipo: ORDINARIO / Formato: PRECONFEZIONATO. Classe di resistenza caratteristica minima a compressione: C16/20. / Classe di esposizione ambientale: X0 / Diametro massimo aggregato: 32 mm / Rapporto a/c massimo: 0,60 / Classe di consistenza: S3	m³		187,24
TOS26_PRCAM.P10.006.004	Tipo: ORDINARIO / Formato: PRECONFEZIONATO. Classe di resistenza caratteristica minima a compressione: C16/20. / Classe di esposizione ambientale: X0 / Diametro massimo aggregato: 32 mm / Rapporto a/c massimo: 0,60 / Classe di consistenza: S4	m³		187,24
TOS26_PRCAM.P10.006.005	Tipo: ORDINARIO / Formato: PRECONFEZIONATO. Classe di resistenza caratteristica minima a compressione: C16/20. / Classe di esposizione ambientale: X0 / Diametro massimo aggregato: 32 mm / Rapporto a/c massimo: 0,60 / Classe di consistenza: S5	m³		193,70
TOS26_PRCAM.P10.007.003	Tipo: ORDINARIO / Formato: PRECONFEZIONATO. Classe di resistenza caratteristica minima a compressione: C20/25. / Classe di esposizione ambientale: X0 / Diametro massimo aggregato: 32 mm / Rapporto a/c massimo: 0,60 / Classe di consistenza: S3	m³		193,70
TOS26_PRCAM.P10.007.004	Tipo: ORDINARIO / Formato: PRECONFEZIONATO. Classe di resistenza caratteristica minima a compressione: C20/25. / Classe di esposizione ambientale: X0 / Diametro massimo aggregato: 32 mm / Rapporto a/c massimo: 0,60 / Classe di consistenza: S4	m³		193,70
TOS26_PRCAM.P10.007.005	Tipo: ORDINARIO / Formato: PRECONFEZIONATO. Classe di resistenza caratteristica minima a compressione: C20/25. / Classe di esposizione ambientale: X0 / Diametro massimo aggregato: 32 mm / Rapporto a/c massimo: 0,60 / Classe di consistenza: S5	m³		200,15
TOS26_PRCAM.P10.008.113	Tipo: ORDINARIO / Formato: PRECONFEZIONATO. Classe di resistenza caratteristica minima a compressione: C25/30. / Diametro massimo aggregato: 32 mm / Classe di esposizione ambientale: XC1 / Rapporto a/c massimo: 0,60 / - classe di consistenza S3	m³		200,15
TOS26_PRCAM.P10.008.114	Tipo: ORDINARIO / Formato: PRECONFEZIONATO. Classe di resistenza caratteristica minima a compressione: C25/30. / Diametro massimo aggregato: 32 mm / Classe di esposizione ambientale: XC1 / Rapporto a/c massimo: 0,60 / - classe di consistenza S4	m³		200,15
TOS26_PRCAM.P10.008.115	Tipo: ORDINARIO / Formato: PRECONFEZIONATO. Classe di resistenza caratteristica minima a compressione: C25/30. / Diametro massimo aggregato: 32 mm / Classe di esposizione ambientale: XC1 / Rapporto a/c massimo: 0,60 / - classe di consistenza S5	m³		206,61
TOS26_PRCAM.P10.008.123	Tipo: ORDINARIO / Formato: PRECONFEZIONATO. Classe di resistenza caratteristica minima a compressione: C25/30. / Diametro massimo aggregato: 32 mm / Classe di esposizione ambientale: XC2 / Rapporto a/c massimo: 0,60 / - classe di consistenza S3	m³		200,15
TOS26_PRCAM.P10.008.124	Tipo: ORDINARIO / Formato: PRECONFEZIONATO. Classe di resistenza caratteristica minima a compressione: C25/30. / Diametro massimo aggregato: 32 mm / Classe di esposizione ambientale: XC2 / Rapporto a/c massimo: 0,60 / - classe di consistenza S4	m³		200,15
TOS26_PRCAM.P10.008.125	Tipo: ORDINARIO / Formato: PRECONFEZIONATO. Classe di resistenza caratteristica minima a compressione: C25/30. / Diametro massimo aggregato: 32 mm / Classe di esposizione ambientale: XC2 / Rapporto a/c massimo: 0,60 / - classe di consistenza S5	m³		206,61
TOS26_PRCAM.P10.008.423	Tipo: ORDINARIO / Formato: PRECONFEZIONATO. Classe di resistenza caratteristica minima a compressione: C25/30. / Diametro massimo aggregato: 32 mm / AERATO / Classe di esposizione ambientale:XF2 / Rapporto a/c massimo: 0,50 / - classe di consistenza S3	m³		216,94
TOS26_PRCAM.P10.008.424	Tipo: ORDINARIO / Formato: PRECONFEZIONATO. Classe di resistenza caratteristica minima a compressione: C25/30. / Diametro massimo aggregato: 32 mm / AERATO / Classe di esposizione ambientale:XF2 / Rapporto a/c massimo: 0,50 / - classe di consistenza S4	m³		216,94
TOS26_PRCAM.P10.008.425	Tipo: ORDINARIO / Formato: PRECONFEZIONATO. Classe di resistenza caratteristica minima a compressione: C25/30. / Diametro massimo aggregato: 32 mm / AERATO / Classe di esposizione ambientale:XF2 / Rapporto a/c massimo: 0,50 / - classe di consistenza S5	m³		223,40
TOS26_PRCAM.P10.008.433	Tipo: ORDINARIO / Formato: PRECONFEZIONATO. Classe di resistenza caratteristica minima a compressione: C25/30. / Diametro massimo aggregato: 32 mm / AERATO / Classe di esposizione ambientale:XF3 / Rapporto a/c massimo: 0,50 / - classe di consistenza S3	m³		218,23
TOS26_PRCAM.P10.008.434	Tipo: ORDINARIO / Formato: PRECONFEZIONATO. Classe di resistenza caratteristica minima a compressione: C25/30. / Diametro massimo aggregato: 32 mm / AERATO / Classe di esposizione ambientale:XF3 / Rapporto a/c massimo: 0,50 / - classe di consistenza S4	m³		218,23
TOS26_PRCAM.P10.008.435	Tipo: ORDINARIO / Formato: PRECONFEZIONATO. Classe di resistenza caratteristica minima a compressione: C25/30. / Diametro massimo aggregato: 32 mm / AERATO / Classe di esposizione ambientale:XF3 / Rapporto a/c massimo: 0,50 / - classe di consistenza S5	m³		224,69
TOS26_PRCAM.P10.009.113	Tipo: ORDINARIO / Formato: PRECONFEZIONATO. Classe di resistenza caratteristica minima a compressione: C28/35. / Diametro massimo aggregato: 32 mm / Classe di esposizione ambientale: XC1 / Rapporto a/c massimo: 0,60 / - classe di consistenza S3	m³		210,48
TOS26_PRCAM.P10.009.114	Tipo: ORDINARIO / Formato: PRECONFEZIONATO. Classe di resistenza caratteristica minima a compressione: C28/35. / Diametro massimo aggregato: 32 mm / Classe di esposizione ambientale: XC1 / Rapporto a/c massimo: 0,60 / - classe di consistenza S4	m³		210,48
TOS26_PRCAM.P10.009.115	Tipo: ORDINARIO / Formato: PRECONFEZIONATO. Classe di resistenza caratteristica minima a compressione: C28/35. / Diametro massimo aggregato: 32 mm / Classe di esposizione ambientale: XC1 / Rapporto a/c massimo: 0,60 / - classe di consistenza S5	m³		216,94
TOS26_PRCAM.P10.009.123	Tipo: ORDINARIO / Formato: PRECONFEZIONATO. Classe di resistenza caratteristica minima a compressione: C28/35. / Diametro massimo aggregato: 32 mm / Classe di esposizione ambientale: XC2 / Rapporto a/c massimo: 0,60 / - classe di consistenza S3	m³		210,48
TOS26_PRCAM.P10.009.124	Tipo: ORDINARIO / Formato: PRECONFEZIONATO. Classe di resistenza caratteristica minima a compressione: C28/35. / Diametro massimo aggregato: 32 mm / Classe di esposizione ambientale: XC2 / Rapporto a/c massimo: 0,60 / - classe di consistenza S4	m³		210,48
TOS26_PRCAM.P10.009.125	Tipo: ORDINARIO / Formato: PRECONFEZIONATO. Classe di resistenza caratteristica minima a compressione: C28/35. / Diametro massimo aggregato: 32 mm / Classe di esposizione ambientale: XC2 / Rapporto a/c massimo: 0,60 / - classe di consistenza S5	m³		216,94
TOS26_PRCAM.P10.009.423	Tipo: ORDINARIO / Formato: PRECONFEZIONATO. Classe di resistenza caratteristica minima a compressione: C28/35. / Diametro massimo aggregato: 32 mm / AERATO / Classe di esposizione ambientale: XF2 / Rapporto a/c massimo: 0,50 / - classe di consistenza S3	m³		222,11
TOS26_PRCAM.P10.009.424	Tipo: ORDINARIO / Formato: PRECONFEZIONATO. Classe di resistenza caratteristica minima a compressione: C28/35. / Diametro massimo aggregato: 32 mm / AERATO / Classe di esposizione ambientale: XF2 / Rapporto a/c massimo: 0,50 / - classe di consistenza S4	m³		222,11
TOS26_PRCAM.P10.009.425	Tipo: ORDINARIO / Formato: PRECONFEZIONATO. Classe di resistenza caratteristica minima a compressione: C28/35. / Diametro massimo aggregato: 32 mm / AERATO / Classe di esposizione ambientale: XF2 / Rapporto a/c massimo: 0,50 / - classe di consistenza S5	m³		228,56
TOS26_PRCAM.P10.009.433	Tipo: ORDINARIO / Formato: PRECONFEZIONATO. Classe di resistenza caratteristica minima a compressione: C28/35. / Diametro massimo aggregato: 32 mm / AERATO / Classe di esposizione ambientale: XF3 / Rapporto a/c massimo: 0,50 / - classe di consistenza S3	m³		223,40
TOS26_PRCAM.P10.009.434	Tipo: ORDINARIO / Formato: PRECONFEZIONATO. Classe di resistenza caratteristica minima a compressione: C28/35. / Diametro massimo aggregato: 32 mm / AERATO / Classe di esposizione ambientale: XF3 / Rapporto a/c massimo: 0,50 / - classe di consistenza S4	m³		223,40
TOS26_PRCAM.P10.009.435	Tipo: ORDINARIO / Formato: PRECONFEZIONATO. Classe di resistenza caratteristica minima a compressione: C28/35. / Diametro massimo aggregato: 32 mm / AERATO / Classe di esposizione ambientale: XF3 / Rapporto a/c massimo: 0,50 / - classe di consistenza S5	m³		229,85
TOS26_PRCAM.P10.010.113	Tipo: ORDINARIO / Formato: PRECONFEZIONATO. Classe di resistenza caratteristica minima a compressione: C32/40. / Diametro massimo aggregato: 32 mm / Classe di esposizione ambientale: XC1 / Rapporto a/c massimo: 0,60 / - classe di consistenza S3	m³		224,69
TOS26_PRCAM.P10.010.114	Tipo: ORDINARIO / Formato: PRECONFEZIONATO. Classe di resistenza caratteristica minima a compressione: C32/40. / Diametro massimo aggregato: 32 mm / Classe di esposizione ambientale: XC1 / Rapporto a/c massimo: 0,60 / - classe di consistenza S4	m³		224,69
TOS26_PRCAM.P10.010.115	Tipo: ORDINARIO / Formato: PRECONFEZIONATO. Classe di resistenza caratteristica minima a compressione: C32/40. / Diametro massimo aggregato: 32 mm / Classe di esposizione ambientale: XC1 / Rapporto a/c massimo: 0,60 / - classe di consistenza S5	m³		231,14
TOS26_PRCAM.P10.010.123	Tipo: ORDINARIO / Formato: PRECONFEZIONATO. Classe di resistenza caratteristica minima a compressione: C32/40. / Diametro massimo aggregato: 32 mm / Classe di esposizione ambientale: XC2 / Rapporto a/c massimo: 0,60 / - classe di consistenza S3	m³		224,69
TOS26_PRCAM.P10.010.124	Tipo: ORDINARIO / Formato: PRECONFEZIONATO. Classe di resistenza caratteristica minima a compressione: C32/40. / Diametro massimo aggregato: 32 mm / Classe di esposizione ambientale: XC2 / Rapporto a/c massimo: 0,60 / - classe di consistenza S4	m³		224,69
TOS26_PRCAM.P10.010.125	Tipo: ORDINARIO / Formato: PRECONFEZIONATO. Classe di resistenza caratteristica minima a compressione: C32/40. / Diametro massimo aggregato: 32 mm / Classe di esposizione ambientale: XC2 / Rapporto a/c massimo: 0,60 / - classe di consistenza S5	m³		231,14
TOS26_PRCAM.P10.010.133	Tipo: ORDINARIO / Formato: PRECONFEZIONATO. Classe di resistenza caratteristica minima a compressione: C32/40. / Diametro massimo aggregato: 32 mm / Classe di esposizione ambientale: XC3 / Rapporto a/c massimo: 0,55 / - classe di consistenza S3	m³		227,27
TOS26_PRCAM.P10.010.134	Tipo: ORDINARIO / Formato: PRECONFEZIONATO. Classe di resistenza caratteristica minima a compressione: C32/40. / Diametro massimo aggregato: 32 mm / Classe di esposizione ambientale: XC3 / Rapporto a/c massimo: 0,55 / - classe di consistenza S4	m³		227,27
TOS26_PRCAM.P10.010.135	Tipo: ORDINARIO / Formato: PRECONFEZIONATO. Classe di resistenza caratteristica minima a compressione: C32/40. / Diametro massimo aggregato: 32 mm / Classe di esposizione ambientale: XC3 / Rapporto a/c massimo: 0,55 / - classe di consistenza S5	m³		233,73
TOS26_PRCAM.P10.010.143	Tipo: ORDINARIO / Formato: PRECONFEZIONATO. Classe di resistenza caratteristica minima a compressione: C32/40. / Diametro massimo aggregato: 32 mm / Classe di esposizione ambientale: XC4 / Rapporto a/c massimo: 0,50 / - classe di consistenza S3	m³		228,56
TOS26_PRCAM.P10.010.144	Tipo: ORDINARIO / Formato: PRECONFEZIONATO. Classe di resistenza caratteristica minima a compressione: C32/40. / Diametro massimo aggregato: 32 mm / Classe di esposizione ambientale: XC4 / Rapporto a/c massimo: 0,50 / - classe di consistenza S4	m³		228,56
TOS26_PRCAM.P10.010.145	Tipo: ORDINARIO / Formato: PRECONFEZIONATO. Classe di resistenza caratteristica minima a compressione: C32/40. / Diametro massimo aggregato: 32 mm / Classe di esposizione ambientale: XC4 / Rapporto a/c massimo: 0,50 / - classe di consistenza S5	m³		235,02
TOS26_PRCAM.P10.010.213	Tipo: ORDINARIO / Formato: PRECONFEZIONATO. Classe di resistenza caratteristica minima a compressione: C32/40. / Diametro massimo aggregato: 32 mm / Classe di esposizione ambientale: XD1 / Rapporto a/c massimo: 0,55 / - classe di consistenza S3	m³		227,27
TOS26_PRCAM.P10.010.214	Tipo: ORDINARIO / Formato: PRECONFEZIONATO. Classe di resistenza caratteristica minima a compressione: C32/40. / Diametro massimo aggregato: 32 mm / Classe di esposizione ambientale: XD1 / Rapporto a/c massimo: 0,55 / - classe di consistenza S4	m³		227,27
TOS26_PRCAM.P10.010.215	Tipo: ORDINARIO / Formato: PRECONFEZIONATO. Classe di resistenza caratteristica minima a compressione: C32/40. / Diametro massimo aggregato: 32 mm / Classe di esposizione ambientale: XD1 / Rapporto a/c massimo: 0,55 / - classe di consistenza S5	m³		233,73
TOS26_PRCAM.P10.010.223	Tipo: ORDINARIO / Formato: PRECONFEZIONATO. Classe di resistenza caratteristica minima a compressione: C32/40. / Diametro massimo aggregato: 32 mm / Classe di esposizione ambientale: XD2 / Rapporto a/c massimo: 0,50 / - classe di consistenza S3	m³		228,56
TOS26_PRCAM.P10.010.224	Tipo: ORDINARIO / Formato: PRECONFEZIONATO. Classe di resistenza caratteristica minima a compressione: C32/40. / Diametro massimo aggregato: 32 mm / Classe di esposizione ambientale: XD2 / Rapporto a/c massimo: 0,50 / - classe di consistenza S4	m³		228,56
TOS26_PRCAM.P10.010.225	Tipo: ORDINARIO / Formato: PRECONFEZIONATO. Classe di resistenza caratteristica minima a compressione: C32/40. / Diametro massimo aggregato: 32 mm / Classe di esposizione ambientale: XD2 / Rapporto a/c massimo: 0,50 / - classe di consistenza S5	m³		235,02
TOS26_PRCAM.P10.010.313	Tipo: ORDINARIO / Formato: PRECONFEZIONATO. Classe di resistenza caratteristica minima a compressione: C32/40. / Diametro massimo aggregato: 32 mm / Classe di esposizione ambientale: XS1 / Rapporto a/c massimo: 0,50 / - classe di consistenza S3	m³		228,56
TOS26_PRCAM.P10.010.314	Tipo: ORDINARIO / Formato: PRECONFEZIONATO. Classe di resistenza caratteristica minima a compressione: C32/40. / Diametro massimo aggregato: 32 mm / Classe di esposizione ambientale: XS1 / Rapporto a/c massimo: 0,50 / - classe di consistenza S4	m³		228,56
TOS26_PRCAM.P10.010.315	Tipo: ORDINARIO / Formato: PRECONFEZIONATO. Classe di resistenza caratteristica minima a compressione: C32/40. / Diametro massimo aggregato: 32 mm / Classe di esposizione ambientale: XS1 / Rapporto a/c massimo: 0,50 / - classe di consistenza S5	m³		235,02
TOS26_PRCAM.P10.010.413	Tipo: ORDINARIO / Formato: PRECONFEZIONATO. Classe di resistenza caratteristica minima a compressione: C32/40. / Diametro massimo aggregato: 32 mm / Classe di esposizione ambientale: XF1 / Rapporto a/c massimo: 0,50 / - classe di consistenza S3	m³		228,56
TOS26_PRCAM.P10.010.414	Tipo: ORDINARIO / Formato: PRECONFEZIONATO. Classe di resistenza caratteristica minima a compressione: C32/40. / Diametro massimo aggregato: 32 mm / Classe di esposizione ambientale: XF1 / Rapporto a/c massimo: 0,50 / - classe di consistenza S4	m³		228,56
TOS26_PRCAM.P10.010.415	Tipo: ORDINARIO / Formato: PRECONFEZIONATO. Classe di resistenza caratteristica minima a compressione: C32/40. / Diametro massimo aggregato: 32 mm / Classe di esposizione ambientale: XF1 / Rapporto a/c massimo: 0,50 / - classe di consistenza S5	m³		235,02
TOS26_PRCAM.P10.010.423	Tipo: ORDINARIO / Formato: PRECONFEZIONATO. Classe di resistenza caratteristica minima a compressione: C32/40. / Diametro massimo aggregato: 32 mm / AERATO / Classe di esposizione ambientale: XF2 / Rapporto a/c massimo: 0,50 / - classe di consistenza S3	m³		235,02
TOS26_PRCAM.P10.010.424	Tipo: ORDINARIO / Formato: PRECONFEZIONATO. Classe di resistenza caratteristica minima a compressione: C32/40. / Diametro massimo aggregato: 32 mm / AERATO / Classe di esposizione ambientale: XF2 / Rapporto a/c massimo: 0,50 / - classe di consistenza S4	m³		235,02
TOS26_PRCAM.P10.010.425	Tipo: ORDINARIO / Formato: PRECONFEZIONATO. Classe di resistenza caratteristica minima a compressione: C32/40. / Diametro massimo aggregato: 32 mm / AERATO / Classe di esposizione ambientale: XF2 / Rapporto a/c massimo: 0,50 / - classe di consistenza S5	m³		241,48
TOS26_PRCAM.P10.010.433	Tipo: ORDINARIO / Formato: PRECONFEZIONATO. Classe di resistenza caratteristica minima a compressione: C32/40. / Diametro massimo aggregato: 32 mm / AERATO / Classe di esposizione ambientale: XF3 / Rapporto a/c massimo: 0,50 / - classe di consistenza S3	m³		236,31
TOS26_PRCAM.P10.010.434	Tipo: ORDINARIO / Formato: PRECONFEZIONATO. Classe di resistenza caratteristica minima a compressione: C32/40. / Diametro massimo aggregato: 32 mm / AERATO / Classe di esposizione ambientale: XF3 / Rapporto a/c massimo: 0,50 / - classe di consistenza S4	m³		236,31
TOS26_PRCAM.P10.010.435	Tipo: ORDINARIO / Formato: PRECONFEZIONATO. Classe di resistenza caratteristica minima a compressione: C32/40. / Diametro massimo aggregato: 32 mm / AERATO / Classe di esposizione ambientale: XF3 / Rapporto a/c massimo: 0,50 / - classe di consistenza S5	m³		242,77
TOS26_PRCAM.P10.010.442	Tipo: ORDINARIO / Formato: PRECONFEZIONATO. Classe di resistenza caratteristica minima a compressione: C32/40. / Diametro massimo aggregato: 32 mm / AERATO / Classe di esposizione ambientale: XF4 / Rapporto a/c massimo: 0,45 / - classe di consistenza S3	m³		238,89
TOS26_PRCAM.P10.010.443	Tipo: ORDINARIO / Formato: PRECONFEZIONATO. Classe di resistenza caratteristica minima a compressione: C32/40. / Diametro massimo aggregato: 32 mm / AERATO / Classe di esposizione ambientale: XF4 / Rapporto a/c massimo: 0,45 / - classe di consistenza S4	m³		238,89
TOS26_PRCAM.P10.010.444	Tipo: ORDINARIO / Formato: PRECONFEZIONATO. Classe di resistenza caratteristica minima a compressione: C32/40. / Diametro massimo aggregato: 32 mm / AERATO / Classe di esposizione ambientale: XF4 / Rapporto a/c massimo: 0,45 / - classe di consistenza S5	m³		245,35
TOS26_PRCAM.P10.010.513	Tipo: ORDINARIO / Formato: PRECONFEZIONATO. Classe di resistenza caratteristica minima a compressione: C32/40. / Diametro massimo aggregato: 32 mm / Classe di esposizione ambientale: XA1 / Rapporto a/c massimo: 0,55 / - classe di consistenza S3	m³		227,27
TOS26_PRCAM.P10.010.514	Tipo: ORDINARIO / Formato: PRECONFEZIONATO. Classe di resistenza caratteristica minima a compressione: C32/40. / Diametro massimo aggregato: 32 mm / Classe di esposizione ambientale: XA1 / Rapporto a/c massimo: 0,55 / - classe di consistenza S4	m³		227,27
TOS26_PRCAM.P10.010.515	Tipo: ORDINARIO / Formato: PRECONFEZIONATO. Classe di resistenza caratteristica minima a compressione: C32/40. / Diametro massimo aggregato: 32 mm / Classe di esposizione ambientale: XA1 / Rapporto a/c massimo: 0,55 / - classe di consistenza S5	m³		233,73
TOS26_PRCAM.P10.010.523	Tipo: ORDINARIO / Formato: PRECONFEZIONATO. Classe di resistenza caratteristica minima a compressione: C32/40. / Diametro massimo aggregato: 32 mm / Classe di esposizione ambientale: XA2 / Rapporto a/c massimo: 0,50 / - classe di consistenza S3	m³		233,73
TOS26_PRCAM.P10.010.524	Tipo: ORDINARIO / Formato: PRECONFEZIONATO. Classe di resistenza caratteristica minima a compressione: C32/40. / Diametro massimo aggregato: 32 mm / Classe di esposizione ambientale: XA2 / Rapporto a/c massimo: 0,50 / - classe di consistenza S4	m³		233,73
TOS26_PRCAM.P10.010.525	Tipo: ORDINARIO / Formato: PRECONFEZIONATO. Classe di resistenza caratteristica minima a compressione: C32/40. / Diametro massimo aggregato: 32 mm / Classe di esposizione ambientale: XA2 / Rapporto a/c massimo: 0,50 / - classe di consistenza S5	m³		240,18
TOS26_PRCAM.P10.011.113	Tipo: ORDINARIO / Formato: PRECONFEZIONATO. / Classe di resistenza caratteristica minima a compressione: C35/45. / Diametro massimo aggregato: 32 mm / Classe di esposizione ambientale: XC1 / Rapporto a/c massimo: 0,60 / - classe di consistenza S3	m³		233,73
TOS26_PRCAM.P10.011.114	Tipo: ORDINARIO / Formato: PRECONFEZIONATO. / Classe di resistenza caratteristica minima a compressione: C35/45. / Diametro massimo aggregato: 32 mm / Classe di esposizione ambientale: XC1 / Rapporto a/c massimo: 0,60 / - classe di consistenza S4	m³		233,73
TOS26_PRCAM.P10.011.115	Tipo: ORDINARIO / Formato: PRECONFEZIONATO. / Classe di resistenza caratteristica minima a compressione: C35/45. / Diametro massimo aggregato: 32 mm / Classe di esposizione ambientale: XC1 / Rapporto a/c massimo: 0,60 / - classe di consistenza S5	m³		240,18
TOS26_PRCAM.P10.011.123	Tipo: ORDINARIO / Formato: PRECONFEZIONATO. / Classe di resistenza caratteristica minima a compressione: C35/45. / Diametro massimo aggregato: 32 mm / Classe di esposizione ambientale: XC2 / Rapporto a/c massimo: 0,60 / - classe di consistenza S3	m³		233,73
TOS26_PRCAM.P10.011.124	Tipo: ORDINARIO / Formato: PRECONFEZIONATO. / Classe di resistenza caratteristica minima a compressione: C35/45. / Diametro massimo aggregato: 32 mm / Classe di esposizione ambientale: XC2 / Rapporto a/c massimo: 0,60 / - classe di consistenza S4	m³		233,73
TOS26_PRCAM.P10.011.125	Tipo: ORDINARIO / Formato: PRECONFEZIONATO. / Classe di resistenza caratteristica minima a compressione: C35/45. / Diametro massimo aggregato: 32 mm / Classe di esposizione ambientale: XC2 / Rapporto a/c massimo: 0,60 / - classe di consistenza S5	m³		240,18
TOS26_PRCAM.P10.011.133	Tipo: ORDINARIO / Formato: PRECONFEZIONATO. / Classe di resistenza caratteristica minima a compressione: C35/45. / Diametro massimo aggregato: 32 mm / Classe di esposizione ambientale: XC3 / Rapporto a/c massimo: 0,55 / - classe di consistenza S3	m³		236,31
TOS26_PRCAM.P10.011.134	Tipo: ORDINARIO / Formato: PRECONFEZIONATO. / Classe di resistenza caratteristica minima a compressione: C35/45. / Diametro massimo aggregato: 32 mm / Classe di esposizione ambientale: XC3 / Rapporto a/c massimo: 0,55 / - classe di consistenza S4	m³		236,31
TOS26_PRCAM.P10.011.135	Tipo: ORDINARIO / Formato: PRECONFEZIONATO. / Classe di resistenza caratteristica minima a compressione: C35/45. / Diametro massimo aggregato: 32 mm / Classe di esposizione ambientale: XC3 / Rapporto a/c massimo: 0,55 / - classe di consistenza S5	m³		242,77
TOS26_PRCAM.P10.011.143	Tipo: ORDINARIO / Formato: PRECONFEZIONATO. / Classe di resistenza caratteristica minima a compressione: C35/45. / Diametro massimo aggregato: 32 mm / Classe di esposizione ambientale: XC4 / Rapporto a/c massimo: 0,50 / - classe di consistenza S3	m³		237,60
TOS26_PRCAM.P10.011.144	Tipo: ORDINARIO / Formato: PRECONFEZIONATO. / Classe di resistenza caratteristica minima a compressione: C35/45. / Diametro massimo aggregato: 32 mm / Classe di esposizione ambientale: XC4 / Rapporto a/c massimo: 0,50 / - classe di consistenza S4	m³		237,60
TOS26_PRCAM.P10.011.145	Tipo: ORDINARIO / Formato: PRECONFEZIONATO. / Classe di resistenza caratteristica minima a compressione: C35/45. / Diametro massimo aggregato: 32 mm / Classe di esposizione ambientale: XC4 / Rapporto a/c massimo: 0,50 / - classe di consistenza S5	m³		244,06
TOS26_PRCAM.P10.011.213	Tipo: ORDINARIO / Formato: PRECONFEZIONATO. / Classe di resistenza caratteristica minima a compressione: C35/45. / Diametro massimo aggregato: 32 mm / Classe di esposizione ambientale: XD1 / Rapporto a/c massimo: 0,55 / - classe di consistenza S3	m³		236,31
TOS26_PRCAM.P10.011.214	Tipo: ORDINARIO / Formato: PRECONFEZIONATO. / Classe di resistenza caratteristica minima a compressione: C35/45. / Diametro massimo aggregato: 32 mm / Classe di esposizione ambientale: XD1 / Rapporto a/c massimo: 0,55 / - classe di consistenza S4	m³		236,31
TOS26_PRCAM.P10.011.215	Tipo: ORDINARIO / Formato: PRECONFEZIONATO. / Classe di resistenza caratteristica minima a compressione: C35/45. / Diametro massimo aggregato: 32 mm / Classe di esposizione ambientale: XD1 / Rapporto a/c massimo: 0,55 / - classe di consistenza S5	m³		242,77
TOS26_PRCAM.P10.011.223	Tipo: ORDINARIO / Formato: PRECONFEZIONATO. / Classe di resistenza caratteristica minima a compressione: C35/45. / Diametro massimo aggregato: 32 mm / Classe di esposizione ambientale: XD2 / Rapporto a/c massimo: 0,50 / - classe di consistenza S3	m³		237,60
TOS26_PRCAM.P10.011.224	Tipo: ORDINARIO / Formato: PRECONFEZIONATO. / Classe di resistenza caratteristica minima a compressione: C35/45. / Diametro massimo aggregato: 32 mm / Classe di esposizione ambientale: XD2 / Rapporto a/c massimo: 0,50 / - classe di consistenza S4	m³		237,60
TOS26_PRCAM.P10.011.225	Tipo: ORDINARIO / Formato: PRECONFEZIONATO. / Classe di resistenza caratteristica minima a compressione: C35/45. / Diametro massimo aggregato: 32 mm / Classe di esposizione ambientale: XD2 / Rapporto a/c massimo: 0,50 / - classe di consistenza S5	m³		244,06
TOS26_PRCAM.P10.011.233	Tipo: ORDINARIO / Formato: PRECONFEZIONATO. / Classe di resistenza caratteristica minima a compressione: C35/45. / Diametro massimo aggregato: 32 mm / Classe di esposizione ambientale: XD3 / Rapporto a/c massimo: 0,45 / - classe di consistenza S3	m³		238,89
TOS26_PRCAM.P10.011.234	Tipo: ORDINARIO / Formato: PRECONFEZIONATO. / Classe di resistenza caratteristica minima a compressione: C35/45. / Diametro massimo aggregato: 32 mm / Classe di esposizione ambientale: XD3 / Rapporto a/c massimo: 0,45 / - classe di consistenza S4	m³		238,89
TOS26_PRCAM.P10.011.235	Tipo: ORDINARIO / Formato: PRECONFEZIONATO. / Classe di resistenza caratteristica minima a compressione: C35/45. / Diametro massimo aggregato: 32 mm / Classe di esposizione ambientale: XD3 / Rapporto a/c massimo: 0,45 / - classe di consistenza S5	m³		245,35
TOS26_PRCAM.P10.011.313	Tipo: ORDINARIO / Formato: PRECONFEZIONATO. / Classe di resistenza caratteristica minima a compressione: C35/45. / Diametro massimo aggregato: 32 mm / Classe di esposizione ambientale: XS1 / Rapporto a/c massimo: 0,50 / - classe di consistenza S3	m³		237,60
TOS26_PRCAM.P10.011.314	Tipo: ORDINARIO / Formato: PRECONFEZIONATO. / Classe di resistenza caratteristica minima a compressione: C35/45. / Diametro massimo aggregato: 32 mm / Classe di esposizione ambientale: XS1 / Rapporto a/c massimo: 0,50 / - classe di consistenza S4	m³		237,60
TOS26_PRCAM.P10.011.315	Tipo: ORDINARIO / Formato: PRECONFEZIONATO. / Classe di resistenza caratteristica minima a compressione: C35/45. / Diametro massimo aggregato: 32 mm / Classe di esposizione ambientale: XS1 / Rapporto a/c massimo: 0,50 / - classe di consistenza S5	m³		244,06
TOS26_PRCAM.P10.011.323	Tipo: ORDINARIO / Formato: PRECONFEZIONATO. / Classe di resistenza caratteristica minima a compressione: C35/45. / Diametro massimo aggregato: 32 mm / Classe di esposizione ambientale: XS2 / Rapporto a/c massimo: 0,45 / - classe di consistenza S3	m³		238,89
TOS26_PRCAM.P10.011.324	Tipo: ORDINARIO / Formato: PRECONFEZIONATO. / Classe di resistenza caratteristica minima a compressione: C35/45. / Diametro massimo aggregato: 32 mm / Classe di esposizione ambientale: XS2 / Rapporto a/c massimo: 0,45 / - classe di consistenza S4	m³		238,89
TOS26_PRCAM.P10.011.325	Tipo: ORDINARIO / Formato: PRECONFEZIONATO. / Classe di resistenza caratteristica minima a compressione: C35/45. / Diametro massimo aggregato: 32 mm / Classe di esposizione ambientale: XS2 / Rapporto a/c massimo: 0,45 / - classe di consistenza S5	m³		241,48
TOS26_PRCAM.P10.011.333	Tipo: ORDINARIO / Formato: PRECONFEZIONATO. / Classe di resistenza caratteristica minima a compressione: C35/45. / Diametro massimo aggregato: 32 mm / Classe di esposizione ambientale: XS3 / Rapporto a/c massimo: 0,45 / - classe di consistenza S3	m³		238,89
TOS26_PRCAM.P10.011.334	Tipo: ORDINARIO / Formato: PRECONFEZIONATO. / Classe di resistenza caratteristica minima a compressione: C35/45. / Diametro massimo aggregato: 32 mm / Classe di esposizione ambientale: XS3 / Rapporto a/c massimo: 0,45 / - classe di consistenza S4	m³		238,89
TOS26_PRCAM.P10.011.335	Tipo: ORDINARIO / Formato: PRECONFEZIONATO. / Classe di resistenza caratteristica minima a compressione: C35/45. / Diametro massimo aggregato: 32 mm / Classe di esposizione ambientale: XS3 / Rapporto a/c massimo: 0,45 / - classe di consistenza S5	m³		245,35
TOS26_PRCAM.P10.011.413	Tipo: ORDINARIO / Formato: PRECONFEZIONATO. / Classe di resistenza caratteristica minima a compressione: C35/45. / Diametro massimo aggregato: 32 mm / Classe di esposizione ambientale: XF1 / Rapporto a/c massimo: 0,50 / - classe di consistenza S3	m³		237,60
TOS26_PRCAM.P10.011.414	Tipo: ORDINARIO / Formato: PRECONFEZIONATO. / Classe di resistenza caratteristica minima a compressione: C35/45. / Diametro massimo aggregato: 32 mm / Classe di esposizione ambientale: XF1 / Rapporto a/c massimo: 0,50 / - classe di consistenza S4	m³		237,60
TOS26_PRCAM.P10.011.415	Tipo: ORDINARIO / Formato: PRECONFEZIONATO. / Classe di resistenza caratteristica minima a compressione: C35/45. / Diametro massimo aggregato: 32 mm / Classe di esposizione ambientale: XF1 / Rapporto a/c massimo: 0,50 / - classe di consistenza S5	m³		244,06
TOS26_PRCAM.P10.011.423	Tipo: ORDINARIO / Formato: PRECONFEZIONATO. / Classe di resistenza caratteristica minima a compressione: C35/45. / Diametro massimo aggregato: 32 mm / AERATO / Classe di esposizione ambientale: XF2 / Rapporto a/c massimo: 0,50 / - classe di consistenza S3	m³		242,77
TOS26_PRCAM.P10.011.424	Tipo: ORDINARIO / Formato: PRECONFEZIONATO. / Classe di resistenza caratteristica minima a compressione: C35/45. / Diametro massimo aggregato: 32 mm / AERATO / Classe di esposizione ambientale: XF2 / Rapporto a/c massimo: 0,50 / - classe di consistenza S4	m³		242,77
TOS26_PRCAM.P10.011.425	Tipo: ORDINARIO / Formato: PRECONFEZIONATO. / Classe di resistenza caratteristica minima a compressione: C35/45. / Diametro massimo aggregato: 32 mm / AERATO / Classe di esposizione ambientale: XF2 / Rapporto a/c massimo: 0,50 / - classe di consistenza S5	m³		249,22
TOS26_PRCAM.P10.011.433	Tipo: ORDINARIO / Formato: PRECONFEZIONATO. / Classe di resistenza caratteristica minima a compressione: C35/45. / Diametro massimo aggregato: 32 mm / AERATO / Classe di esposizione ambientale: XF3 / Rapporto a/c massimo: 0,50 / - classe di consistenza S3	m³		244,06
TOS26_PRCAM.P10.011.434	Tipo: ORDINARIO / Formato: PRECONFEZIONATO. / Classe di resistenza caratteristica minima a compressione: C35/45. / Diametro massimo aggregato: 32 mm / AERATO / Classe di esposizione ambientale: XF3 / Rapporto a/c massimo: 0,50 / - classe di consistenza S4	m³		244,06
TOS26_PRCAM.P10.011.435	Tipo: ORDINARIO / Formato: PRECONFEZIONATO. / Classe di resistenza caratteristica minima a compressione: C35/45. / Diametro massimo aggregato: 32 mm / AERATO / Classe di esposizione ambientale: XF3 / Rapporto a/c massimo: 0,50 / - classe di consistenza S5	m³		250,51
TOS26_PRCAM.P10.011.443	Tipo: ORDINARIO / Formato: PRECONFEZIONATO. / Classe di resistenza caratteristica minima a compressione: C35/45. / Diametro massimo aggregato: 32 mm / AERATO / Classe di esposizione ambientale: XF4 / Rapporto a/c massimo: 0,45 / - classe di consistenza S3	m³		246,64
TOS26_PRCAM.P10.011.444	Tipo: ORDINARIO / Formato: PRECONFEZIONATO. / Classe di resistenza caratteristica minima a compressione: C35/45. / Diametro massimo aggregato: 32 mm / AERATO / Classe di esposizione ambientale: XF4 / Rapporto a/c massimo: 0,45 / - classe di consistenza S4	m³		246,64
TOS26_PRCAM.P10.011.445	Tipo: ORDINARIO / Formato: PRECONFEZIONATO. / Classe di resistenza caratteristica minima a compressione: C35/45. / Diametro massimo aggregato: 32 mm / AERATO / Classe di esposizione ambientale: XF4 / Rapporto a/c massimo: 0,45 / - classe di consistenza S5	m³		253,10
TOS26_PRCAM.P10.011.513	Tipo: ORDINARIO / Formato: PRECONFEZIONATO. / Classe di resistenza caratteristica minima a compressione: C35/45. / Diametro massimo aggregato: 32 mm / Classe di esposizione ambientale: XA1 / Rapporto a/c massimo: 0,55 / - classe di consistenza S3	m³		236,31
TOS26_PRCAM.P10.011.514	Tipo: ORDINARIO / Formato: PRECONFEZIONATO. / Classe di resistenza caratteristica minima a compressione: C35/45. / Diametro massimo aggregato: 32 mm / Classe di esposizione ambientale: XA1 / Rapporto a/c massimo: 0,55 / - classe di consistenza S4	m³		236,31
TOS26_PRCAM.P10.011.515	Tipo: ORDINARIO / Formato: PRECONFEZIONATO. / Classe di resistenza caratteristica minima a compressione: C35/45. / Diametro massimo aggregato: 32 mm / Classe di esposizione ambientale: XA1 / Rapporto a/c massimo: 0,55 / - classe di consistenza S5	m³		242,77
TOS26_PRCAM.P10.011.523	Tipo: ORDINARIO / Formato: PRECONFEZIONATO. / Classe di resistenza caratteristica minima a compressione: C35/45. / Diametro massimo aggregato: 32 mm / Classe di esposizione ambientale: XA2 / Rapporto a/c massimo: 0,50 / - classe di consistenza S3	m³		242,77
TOS26_PRCAM.P10.011.524	Tipo: ORDINARIO / Formato: PRECONFEZIONATO. / Classe di resistenza caratteristica minima a compressione: C35/45. / Diametro massimo aggregato: 32 mm / Classe di esposizione ambientale: XA2 / Rapporto a/c massimo: 0,50 / - classe di consistenza S4	m³		242,77
TOS26_PRCAM.P10.011.525	Tipo: ORDINARIO / Formato: PRECONFEZIONATO. / Classe di resistenza caratteristica minima a compressione: C35/45. / Diametro massimo aggregato: 32 mm / Classe di esposizione ambientale: XA2 / Rapporto a/c massimo: 0,50 / - classe di consistenza S5	m³		249,22
TOS26_PRCAM.P10.011.533	Tipo: ORDINARIO / Formato: PRECONFEZIONATO. / Classe di resistenza caratteristica minima a compressione: C35/45. / Diametro massimo aggregato: 32 mm / Classe di esposizione ambientale: XA3 / Rapporto a/c massimo: 0,45 / - classe di consistenza S3	m³		249,22
TOS26_PRCAM.P10.011.534	Tipo: ORDINARIO / Formato: PRECONFEZIONATO. / Classe di resistenza caratteristica minima a compressione: C35/45. / Diametro massimo aggregato: 32 mm / Classe di esposizione ambientale: XA3 / Rapporto a/c massimo: 0,45 / - classe di consistenza S4	m³		249,22
TOS26_PRCAM.P10.011.535	Tipo: ORDINARIO / Formato: PRECONFEZIONATO. / Classe di resistenza caratteristica minima a compressione: C35/45. / Diametro massimo aggregato: 32 mm / Classe di esposizione ambientale: XA3 / Rapporto a/c massimo: 0,45 / - classe di consistenza S5	m³		255,68
TOS26_PRCAM.P10.019.113	Tipo: ORDINARIO / Formato: PRECONFEZIONATO. Classe di resistenza caratteristica minima a compressione: C30/37. / Diametro massimo aggregato: 32 mm / Classe di esposizione ambientale: XC1 / Rapporto a/c massimo: 0,60 / - classe di consistenza S3	m³		215,65
TOS26_PRCAM.P10.019.114	Tipo: ORDINARIO / Formato: PRECONFEZIONATO. Classe di resistenza caratteristica minima a compressione: C30/37. / Diametro massimo aggregato: 32 mm / Classe di esposizione ambientale: XC1 / Rapporto a/c massimo: 0,60 / - classe di consistenza S4	m³		215,65
TOS26_PRCAM.P10.019.115	Tipo: ORDINARIO / Formato: PRECONFEZIONATO. Classe di resistenza caratteristica minima a compressione: C30/37. / Diametro massimo aggregato: 32 mm / Classe di esposizione ambientale: XC1 / Rapporto a/c massimo: 0,60 / - classe di consistenza S5	m³		222,11
TOS26_PRCAM.P10.019.123	Tipo: ORDINARIO / Formato: PRECONFEZIONATO. Classe di resistenza caratteristica minima a compressione: C30/37. / Diametro massimo aggregato: 32 mm / Classe di esposizione ambientale: XC2 / Rapporto a/c massimo: 0,60 / - classe di consistenza S3	m³		215,65
TOS26_PRCAM.P10.019.124	Tipo: ORDINARIO / Formato: PRECONFEZIONATO. Classe di resistenza caratteristica minima a compressione: C30/37. / Diametro massimo aggregato: 32 mm / Classe di esposizione ambientale: XC2 / Rapporto a/c massimo: 0,60 / - classe di consistenza S4	m³		215,65
TOS26_PRCAM.P10.019.125	Tipo: ORDINARIO / Formato: PRECONFEZIONATO. Classe di resistenza caratteristica minima a compressione: C30/37. / Diametro massimo aggregato: 32 mm / Classe di esposizione ambientale: XC2 / Rapporto a/c massimo: 0,60 / - classe di consistenza S5	m³		222,11
TOS26_PRCAM.P10.019.133	Tipo: ORDINARIO / Formato: PRECONFEZIONATO. Classe di resistenza caratteristica minima a compressione: C30/37. / Diametro massimo aggregato: 32 mm / Classe di esposizione ambientale: XC3 / Rapporto a/c massimo: 0,55 / - classe di consistenza S3	m³		218,23
TOS26_PRCAM.P10.019.134	Tipo: ORDINARIO / Formato: PRECONFEZIONATO. Classe di resistenza caratteristica minima a compressione: C30/37. / Diametro massimo aggregato: 32 mm / Classe di esposizione ambientale: XC3 / Rapporto a/c massimo: 0,55 / - classe di consistenza S4	m³		218,23
TOS26_PRCAM.P10.019.135	Tipo: ORDINARIO / Formato: PRECONFEZIONATO. Classe di resistenza caratteristica minima a compressione: C30/37. / Diametro massimo aggregato: 32 mm / Classe di esposizione ambientale: XC3 / Rapporto a/c massimo: 0,55 / - classe di consistenza S5	m³		224,69
TOS26_PRCAM.P10.019.213	Tipo: ORDINARIO / Formato: PRECONFEZIONATO. Classe di resistenza caratteristica minima a compressione: C30/37. / Diametro massimo aggregato: 32 mm / Classe di esposizione ambientale: XD1 / Rapporto a/c massimo: 0,55 / - classe di consistenza S3	m³		218,23
TOS26_PRCAM.P10.019.214	Tipo: ORDINARIO / Formato: PRECONFEZIONATO. Classe di resistenza caratteristica minima a compressione: C30/37. / Diametro massimo aggregato: 32 mm / Classe di esposizione ambientale: XD1 / Rapporto a/c massimo: 0,55 / - classe di consistenza S4	m³		218,23
TOS26_PRCAM.P10.019.215	Tipo: ORDINARIO / Formato: PRECONFEZIONATO. Classe di resistenza caratteristica minima a compressione: C30/37. / Diametro massimo aggregato: 32 mm / Classe di esposizione ambientale: XD1 / Rapporto a/c massimo: 0,55 / - classe di consistenza S5	m³		224,69
TOS26_PRCAM.P10.019.423	Tipo: ORDINARIO / Formato: PRECONFEZIONATO. Classe di resistenza caratteristica minima a compressione: C30/37. / Diametro massimo aggregato: 32 mm / AERATO / Classe di esposizione ambientale: XF2 / Rapporto a/c massimo: 0,50 / - classe di consistenza S3	m³		227,27
TOS26_PRCAM.P10.019.424	Tipo: ORDINARIO / Formato: PRECONFEZIONATO. Classe di resistenza caratteristica minima a compressione: C30/37. / Diametro massimo aggregato: 32 mm / AERATO / Classe di esposizione ambientale: XF2 / Rapporto a/c massimo: 0,50 / - classe di consistenza S4	m³		227,27
TOS26_PRCAM.P10.019.425	Tipo: ORDINARIO / Formato: PRECONFEZIONATO. Classe di resistenza caratteristica minima a compressione: C30/37. / Diametro massimo aggregato: 32 mm / AERATO / Classe di esposizione ambientale: XF2 / Rapporto a/c massimo: 0,50 / - classe di consistenza S5	m³		233,73
TOS26_PRCAM.P10.019.433	Tipo: ORDINARIO / Formato: PRECONFEZIONATO. Classe di resistenza caratteristica minima a compressione: C30/37. / Diametro massimo aggregato: 32 mm / AERATO / Classe di esposizione ambientale: XF3 / Rapporto a/c massimo: 0,50 / - classe di consistenza S3	m³		228,56
TOS26_PRCAM.P10.019.434	Tipo: ORDINARIO / Formato: PRECONFEZIONATO. Classe di resistenza caratteristica minima a compressione: C30/37. / Diametro massimo aggregato: 32 mm / AERATO / Classe di esposizione ambientale: XF3 / Rapporto a/c massimo: 0,50 / - classe di consistenza S4	m³		228,56
TOS26_PRCAM.P10.019.435	Tipo: ORDINARIO / Formato: PRECONFEZIONATO. Classe di resistenza caratteristica minima a compressione: C30/37. / Diametro massimo aggregato: 32 mm / AERATO / Classe di esposizione ambientale: XF3 / Rapporto a/c massimo: 0,50 / - classe di consistenza S5	m³		235,02
TOS26_PRCAM.P10.019.442	Tipo: ORDINARIO / Formato: PRECONFEZIONATO. Classe di resistenza caratteristica minima a compressione: C30/37. / Diametro massimo aggregato: 32 mm / AERATO / Classe di esposizione ambientale: XF4 / Rapporto a/c massimo: 0,45 / - classe di consistenza S3	m³		231,14
TOS26_PRCAM.P10.019.443	Tipo: ORDINARIO / Formato: PRECONFEZIONATO. Classe di resistenza caratteristica minima a compressione: C30/37. / Diametro massimo aggregato: 32 mm / AERATO / Classe di esposizione ambientale: XF4 / Rapporto a/c massimo: 0,45 / - classe di consistenza S4	m³		231,14
TOS26_PRCAM.P10.019.444	Tipo: ORDINARIO / Formato: PRECONFEZIONATO. Classe di resistenza caratteristica minima a compressione: C30/37. / Diametro massimo aggregato: 32 mm / AERATO / Classe di esposizione ambientale: XF4 / Rapporto a/c massimo: 0,45 / - classe di consistenza S5	m³		237,60
TOS26_PRCAM.P10.019.513	Tipo: ORDINARIO / Formato: PRECONFEZIONATO. Classe di resistenza caratteristica minima a compressione: C30/37. / Diametro massimo aggregato: 32 mm / Classe di esposizione ambientale: XA1 / Rapporto a/c massimo: 0,55 / - classe di consistenza S3	m³		218,23
TOS26_PRCAM.P10.019.514	Tipo: ORDINARIO / Formato: PRECONFEZIONATO. Classe di resistenza caratteristica minima a compressione: C30/37. / Diametro massimo aggregato: 32 mm / Classe di esposizione ambientale: XA1 / Rapporto a/c massimo: 0,55 / - classe di consistenza S4	m³		218,23
TOS26_PRCAM.P10.019.515	Tipo: ORDINARIO / Formato: PRECONFEZIONATO. Classe di resistenza caratteristica minima a compressione: C30/37. / Diametro massimo aggregato: 32 mm / Classe di esposizione ambientale: XA1 / Rapporto a/c massimo: 0,55 / - classe di consistenza S5	m³		224,69
TOS26_PRCAM.P10.106.001	PRECONFEZIONATO AUTOCOMPATTANTE FLUIDO STRUTTURALE. / Classe di resistenza caratteristica minima a compressione: C32/40. / Diametro massimo aggregato: 8-10 mm / Classe di esposizione ambientale: XC4 / Rapporto a/c massimo: 0,45	m³		228,56
TOS26_PRCAM.P10.107.001	PRECONFEZIONATO AUTOCOMPATTANTE FLUIDO STRUTTURALE. / Classe di resistenza caratteristica minima a compressione: C35/45. / Diametro massimo aggregato: 8-10 mm / Classe di esposizione ambientale: XC4 / Rapporto a/c massimo: 0,45	m³		237,60
TOS26_PRCAM.P10.204.113	PRECONFEZIONATO ALLEGGERITO CON ARGILLA ESPANSA / STRUTTURALE. / Classe di resistenza caratteristica minima a compressione:LC20/22. / - massa volumica da 1800 a 2000 kg/m³ / Diametro massimo aggregato: 15 mm / Classe di esposizione ambientale: X0 / - classe di consistenza S3	m³		300,88
TOS26_PRCAM.P10.204.114	PRECONFEZIONATO ALLEGGERITO CON ARGILLA ESPANSA / STRUTTURALE. / Classe di resistenza caratteristica minima a compressione:LC20/22. / - massa volumica da 1800 a 2000 kg/m³ / Diametro massimo aggregato: 15 mm / Classe di esposizione ambientale: X0 / - classe di consistenza S4	m³		300,88
TOS26_PRCAM.P10.204.115	PRECONFEZIONATO ALLEGGERITO CON ARGILLA ESPANSA / STRUTTURALE. / Classe di resistenza caratteristica minima a compressione:LC20/22. / - massa volumica da 1800 a 2000 kg/m³ / Diametro massimo aggregato: 15 mm / Classe di esposizione ambientale: X0 / - classe di consistenza S5	m³		307,33
TOS26_PRCAM.P10.205.113	PRECONFEZIONATO ALLEGGERITO CON ARGILLA ESPANSA / STRUTTURALE. / Classe di resistenza caratteristica minima a compressione:LC25/28. / - massa volumica da 1600 a 1800 kg/m³ / Diametro massimo aggregato: 15 mm / Classe di esposizione ambientale: X0 / - classe di consistenza S3	m³		307,33
TOS26_PRCAM.P10.205.114	PRECONFEZIONATO ALLEGGERITO CON ARGILLA ESPANSA / STRUTTURALE. / Classe di resistenza caratteristica minima a compressione:LC25/28. / - massa volumica da 1600 a 1800 kg/m³ / Diametro massimo aggregato: 15 mm / Classe di esposizione ambientale: X0 / - classe di consistenza S4	m³		307,33
TOS26_PRCAM.P10.205.115	PRECONFEZIONATO ALLEGGERITO CON ARGILLA ESPANSA / STRUTTURALE. / Classe di resistenza caratteristica minima a compressione:LC25/28. / - massa volumica da 1600 a 1800 kg/m³ / Diametro massimo aggregato: 15 mm / Classe di esposizione ambientale: X0 / - classe di consistenza S5	m³		313,79
TOS26_PRCAM.P10.206.113	PRECONFEZIONATO ALLEGGERITO CON ARGILLA ESPANSA / STRUTTURALE. / Classe di resistenza caratteristica minima a compressione:LC25/28. / - massa volumica da 1800 a 2000 kg/m³ / Diametro massimo aggregato: 15 mm / Classe di esposizione ambientale: X0 / - classe di consistenza S3	m³		307,33
TOS26_PRCAM.P10.206.114	PRECONFEZIONATO ALLEGGERITO CON ARGILLA ESPANSA / STRUTTURALE. / Classe di resistenza caratteristica minima a compressione:LC25/28. / - massa volumica da 1800 a 2000 kg/m³ / Diametro massimo aggregato: 15 mm / Classe di esposizione ambientale: X0 / - classe di consistenza S4	m³		307,33
TOS26_PRCAM.P10.206.115	PRECONFEZIONATO ALLEGGERITO CON ARGILLA ESPANSA / STRUTTURALE. / Classe di resistenza caratteristica minima a compressione:LC25/28. / - massa volumica da 1800 a 2000 kg/m³ / Diametro massimo aggregato: 15 mm / Classe di esposizione ambientale: X0 / - classe di consistenza S5	m³		313,79
TOS26_PRCAM.P10.207.113	PRECONFEZIONATO ALLEGGERITO CON ARGILLA ESPANSA / STRUTTURALE. Classe di resistenza caratteristica minima a compressione:LC30/33. - massa volumica da 1800 a 2000 kg/m³ / Diametro massimo aggregato: 15 mm / Classe di esposizione ambientale: XC1 / - classe di consistenza S3	m³		313,79
TOS26_PRCAM.P10.207.114	PRECONFEZIONATO ALLEGGERITO CON ARGILLA ESPANSA / STRUTTURALE. Classe di resistenza caratteristica minima a compressione:LC30/33. - massa volumica da 1800 a 2000 kg/m³ / Diametro massimo aggregato: 15 mm / Classe di esposizione ambientale: XC1 / - classe di consistenza S4	m³		313,79
TOS26_PRCAM.P10.207.115	PRECONFEZIONATO ALLEGGERITO CON ARGILLA ESPANSA / STRUTTURALE. Classe di resistenza caratteristica minima a compressione:LC30/33. - massa volumica da 1800 a 2000 kg/m³ / Diametro massimo aggregato: 15 mm / Classe di esposizione ambientale: XC1 / - classe di consistenza S5	m³		320,25
TOS26_PRCAM.P10.207.123	PRECONFEZIONATO ALLEGGERITO CON ARGILLA ESPANSA / STRUTTURALE. Classe di resistenza caratteristica minima a compressione:LC30/33. - massa volumica da 1800 a 2000 kg/m³ / Diametro massimo aggregato: 15 mm / Classe di esposizione ambientale: XC2 / - classe di consistenza S3	m³		313,79
TOS26_PRCAM.P10.207.124	PRECONFEZIONATO ALLEGGERITO CON ARGILLA ESPANSA / STRUTTURALE. Classe di resistenza caratteristica minima a compressione:LC30/33. - massa volumica da 1800 a 2000 kg/m³ / Diametro massimo aggregato: 15 mm / Classe di esposizione ambientale: XC2 / - classe di consistenza S4	m³		313,79
TOS26_PRCAM.P10.207.125	PRECONFEZIONATO ALLEGGERITO CON ARGILLA ESPANSA / STRUTTURALE. Classe di resistenza caratteristica minima a compressione:LC30/33. - massa volumica da 1800 a 2000 kg/m³ / Diametro massimo aggregato: 15 mm / Classe di esposizione ambientale: XC2 / - classe di consistenza S5	m³		320,25
TOS26_PRCAM.P10.221.033	PRECONFEZIONATO ALLEGGERITO CON POLISTIROLO ESPANSO. / NON STRUTTURALE / Diametro massimo aggregato: 15 mm. / - massa volumica da 400 a 600 kg/m³ / - classe di consistenza S3	m³		214,36
TOS26_PRCAM.P10.221.034	PRECONFEZIONATO ALLEGGERITO CON POLISTIROLO ESPANSO. / NON STRUTTURALE / Diametro massimo aggregato: 15 mm. / - classe di consistenza S3 - massa volumica da 600 a 800 kg/m³	m³		210,48
TOS26_PRCAM.P10.221.035	PRECONFEZIONATO ALLEGGERITO CON POLISTIROLO ESPANSO. / NON STRUTTURALE / Diametro massimo aggregato: 15 mm. / - classe di consistenza S3 - massa volumica da 800 a 1000 kg/m³	m³		206,61
TOS26_PRCAM.P10.221.043	PRECONFEZIONATO ALLEGGERITO CON POLISTIROLO ESPANSO. / NON STRUTTURALE / Diametro massimo aggregato: 15 mm. / - classe di consistenza S4 - massa volumica da 400 a 600 kg/m³	m³		214,36
TOS26_PRCAM.P10.221.044	PRECONFEZIONATO ALLEGGERITO CON POLISTIROLO ESPANSO. / NON STRUTTURALE / Diametro massimo aggregato: 15 mm. / - classe di consistenza S4 - massa volumica da 600 a 800 kg/m³	m³		210,48
TOS26_PRCAM.P10.221.045	PRECONFEZIONATO ALLEGGERITO CON POLISTIROLO ESPANSO. / NON STRUTTURALE / Diametro massimo aggregato: 15 mm. / - classe di consistenza S4 / - massa volumica da 800 a 1000 kg/m³	m³		206,61
TOS26_PRCAM.P10.221.053	PRECONFEZIONATO ALLEGGERITO CON POLISTIROLO ESPANSO. / NON STRUTTURALE / Diametro massimo aggregato: 15 mm. / - classe di consistenza S5 - massa volumica da 400 a 600 kg/m³	m³		214,36
TOS26_PRCAM.P10.221.054	PRECONFEZIONATO ALLEGGERITO CON POLISTIROLO ESPANSO. / NON STRUTTURALE / Diametro massimo aggregato: 15 mm. / - classe di consistenza S5 - massa volumica da 600 a 800 kg/m³	m³		210,48
TOS26_PRCAM.P10.221.055	PRECONFEZIONATO ALLEGGERITO CON POLISTIROLO ESPANSO. / NON STRUTTURALE / Diametro massimo aggregato: 15 mm. / - classe di consistenza S5 - massa volumica da 800 a 1000 kg/m³	m³		206,61
TOS26_PRCAM.P10.305.113	PRECONFEZIONATO PER PAVIMENTI INDUSTRIALI / a finitura superficiale programmata. Per getto in periodo estivo. Resistenza caratteristica C25/30. Aggregato diametro < 32 mm / classe di esposizione ambientale XC1, consistenza S3 - rapporto a/c max 0,60	m³		206,61
TOS26_PRCAM.P10.305.114	PRECONFEZIONATO PER PAVIMENTI INDUSTRIALI / a finitura superficiale programmata. Per getto in periodo estivo. Resistenza caratteristica C25/30. Aggregato diametro < 32 mm / classe di esposizione ambientale XC1, consistenza S4 - rapporto a/c max 0,60	m³		206,61
TOS26_PRCAM.P10.305.115	PRECONFEZIONATO PER PAVIMENTI INDUSTRIALI / a finitura superficiale programmata. Per getto in periodo estivo. Resistenza caratteristica C25/30. Aggregato diametro < 32 mm / classe di esposizione ambientale XC1, consistenza S5 - rapporto a/c max 0,60	m³		213,07
TOS26_PRCAM.P10.305.123	PRECONFEZIONATO PER PAVIMENTI INDUSTRIALI / a finitura superficiale programmata. Per getto in periodo estivo. Resistenza caratteristica C25/30. Aggregato diametro < 32 mm / classe di esposizione ambientale XC2, consistenza S3 - rapporto a/c max 0,60	m³		206,61
TOS26_PRCAM.P10.305.124	PRECONFEZIONATO PER PAVIMENTI INDUSTRIALI / a finitura superficiale programmata. Per getto in periodo estivo. Resistenza caratteristica C25/30. Aggregato diametro < 32 mm / classe di esposizione ambientale XC2, consistenza S4 - rapporto a/c max 0,60	m³		206,61
TOS26_PRCAM.P10.305.125	PRECONFEZIONATO PER PAVIMENTI INDUSTRIALI / a finitura superficiale programmata. Per getto in periodo estivo. Resistenza caratteristica C25/30. Aggregato diametro < 32 mm / classe di esposizione ambientale XC2, consistenza S5 - rapporto a/c max 0,60	m³		213,07
TOS26_PRCAM.P10.306.113	PRECONFEZIONATO PER PAVIMENTI INDUSTRIALI / a finitura superficiale programmata. Per getto in periodo estivo. Resistenza caratteristica C28/35. Aggregato diametro < 32 mm / classe di esposizione ambientale XC1, consistenza S3 - rapporto a/c max 0,60	m³		216,94
TOS26_PRCAM.P10.306.114	PRECONFEZIONATO PER PAVIMENTI INDUSTRIALI / a finitura superficiale programmata. Per getto in periodo estivo. Resistenza caratteristica C28/35. Aggregato diametro < 32 mm / classe di esposizione ambientale XC1, consistenza S4 - rapporto a/c max 0,60	m³		216,94
TOS26_PRCAM.P10.306.115	PRECONFEZIONATO PER PAVIMENTI INDUSTRIALI / a finitura superficiale programmata. Per getto in periodo estivo. Resistenza caratteristica C28/35. Aggregato diametro < 32 mm / classe di esposizione ambientale XC1, consistenza S5 - rapporto a/c max 0,60	m³		223,40
TOS26_PRCAM.P10.306.123	PRECONFEZIONATO PER PAVIMENTI INDUSTRIALI / a finitura superficiale programmata. Per getto in periodo estivo. Resistenza caratteristica C28/35. Aggregato diametro < 32 mm / classe di esposizione ambientale XC2, consistenza S3 - rapporto a/c max 0,60	m³		216,94
TOS26_PRCAM.P10.306.124	PRECONFEZIONATO PER PAVIMENTI INDUSTRIALI / a finitura superficiale programmata. Per getto in periodo estivo. Resistenza caratteristica C28/35. Aggregato diametro < 32 mm / classe di esposizione ambientale XC2, consistenza S4 - rapporto a/c max 0,60	m³		216,94
TOS26_PRCAM.P10.306.125	PRECONFEZIONATO PER PAVIMENTI INDUSTRIALI / a finitura superficiale programmata. Per getto in periodo estivo. Resistenza caratteristica C28/35. Aggregato diametro < 32 mm / classe di esposizione ambientale XC2, consistenza S5 - rapporto a/c max 0,60	m³		223,40
TOS26_PRCAM.P10.315.113	PRECONFEZIONATO PER PAVIMENTI INDUSTRIALI / a finitura superficiale programmata. / Per getto in periodo invernale. Resistenza caratteristica C25/30. Aggregato diametro < 32 mm / classe di esposizione ambientale XC1, consistenza S3 - rapporto a/c max 0,60	m³		206,61
TOS26_PRCAM.P10.315.114	PRECONFEZIONATO PER PAVIMENTI INDUSTRIALI / a finitura superficiale programmata. / Per getto in periodo invernale. Resistenza caratteristica C25/30. Aggregato diametro < 32 mm / classe di esposizione ambientale XC1, consistenza S4 - rapporto a/c max 0,60	m³		206,61
TOS26_PRCAM.P10.315.115	PRECONFEZIONATO PER PAVIMENTI INDUSTRIALI / a finitura superficiale programmata. / Per getto in periodo invernale. Resistenza caratteristica C25/30. Aggregato diametro < 32 mm / classe di esposizione ambientale XC1, consistenza S5 - rapporto a/c max 0,60	m³		213,07
TOS26_PRCAM.P10.315.123	PRECONFEZIONATO PER PAVIMENTI INDUSTRIALI / a finitura superficiale programmata. / Per getto in periodo invernale. Resistenza caratteristica C25/30. Aggregato diametro < 32 mm / classe di esposizione ambientale XC2, consistenza S3 - rapporto a/c max 0,60	m³		206,61
TOS26_PRCAM.P10.315.124	PRECONFEZIONATO PER PAVIMENTI INDUSTRIALI / a finitura superficiale programmata. / Per getto in periodo invernale. Resistenza caratteristica C25/30. Aggregato diametro < 32 mm / classe di esposizione ambientale XC2, consistenza S4 - rapporto a/c max 0,60	m³		206,61
TOS26_PRCAM.P10.315.125	PRECONFEZIONATO PER PAVIMENTI INDUSTRIALI / a finitura superficiale programmata. / Per getto in periodo invernale. Resistenza caratteristica C25/30. Aggregato diametro < 32 mm / classe di esposizione ambientale XC2, consistenza S5 - rapporto a/c max 0,60	m³		213,07
TOS26_PRCAM.P10.316.113	PRECONFEZIONATO PER PAVIMENTI INDUSTRIALI / a finitura superficiale programmata. / Per getto in periodo invernale. / Resistenza caratteristica C28/35. / Aggregato diametro < 32 mm / classe di esposizione ambientale XC1, consistenza S3 - rapporto a/c max 0,60	m³		216,94
TOS26_PRCAM.P10.316.114	PRECONFEZIONATO PER PAVIMENTI INDUSTRIALI / a finitura superficiale programmata. / Per getto in periodo invernale. / Resistenza caratteristica C28/35. / Aggregato diametro < 32 mm / classe di esposizione ambientale XC1, consistenza S4 - rapporto a/c max 0,60	m³		216,94
TOS26_PRCAM.P10.316.115	PRECONFEZIONATO PER PAVIMENTI INDUSTRIALI / a finitura superficiale programmata. / Per getto in periodo invernale. / Resistenza caratteristica C28/35. / Aggregato diametro < 32 mm / classe di esposizione ambientale XC1, consistenza S5 - rapporto a/c max 0,60	m³		223,40
TOS26_PRCAM.P10.316.123	PRECONFEZIONATO PER PAVIMENTI INDUSTRIALI / a finitura superficiale programmata. / Per getto in periodo invernale. / Resistenza caratteristica C28/35. / Aggregato diametro < 32 mm / classe di esposizione ambientale XC2, consistenza S3 - rapporto a/c max 0,60	m³		216,94
TOS26_PRCAM.P10.316.124	PRECONFEZIONATO PER PAVIMENTI INDUSTRIALI / a finitura superficiale programmata. / Per getto in periodo invernale. / Resistenza caratteristica C28/35. / Aggregato diametro < 32 mm / classe di esposizione ambientale XC2, consistenza S4 - rapporto a/c max 0,60	m³		216,94
TOS26_PRCAM.P10.316.125	PRECONFEZIONATO PER PAVIMENTI INDUSTRIALI / a finitura superficiale programmata. / Per getto in periodo invernale. / Resistenza caratteristica C28/35. / Aggregato diametro < 32 mm / classe di esposizione ambientale XC2, consistenza S5 - rapporto a/c max 0,60	m³		223,40
TOS26_PRCAM.P10.325.113	PRECONFEZIONATO PER PAVIMENTI INDUSTRIALI / A STAGIONATURA CONTROLLATA. / Resistenza caratteristica C25/30. / Aggregato diametro < 32 mm / Additivo: 4 litri/m³ / classe di esposizione ambientale XC1 / Consistenza S3 / Rapporto a/c max 0,60	m³		235,02
TOS26_PRCAM.P10.325.114	PRECONFEZIONATO PER PAVIMENTI INDUSTRIALI / A STAGIONATURA CONTROLLATA. / Resistenza caratteristica C25/30. / Aggregato diametro < 32 mm / Additivo: 4 litri/m³ / classe di esposizione ambientale XC1 / Consistenza S4 / Rapporto a/c max 0,60	m³		235,02
TOS26_PRCAM.P10.325.115	PRECONFEZIONATO PER PAVIMENTI INDUSTRIALI / A STAGIONATURA CONTROLLATA. / Resistenza caratteristica C25/30. / Aggregato diametro < 32 mm / Additivo: 4 litri/m³ / classe di esposizione ambientale XC1 / Consistenza S5 / Rapporto a/c max 0,60	m³		241,48
TOS26_PRCAM.P10.325.123	PRECONFEZIONATO PER PAVIMENTI INDUSTRIALI / A STAGIONATURA CONTROLLATA. / Resistenza caratteristica C25/30. / Aggregato diametro < 32 mm / Additivo: 4 litri/m³ / classe di esposizione ambientale XC2 / Consistenza S3 / Rapporto a/c max 0,60	m³		235,02
TOS26_PRCAM.P10.325.124	PRECONFEZIONATO PER PAVIMENTI INDUSTRIALI / A STAGIONATURA CONTROLLATA. / Resistenza caratteristica C25/30. / Aggregato diametro < 32 mm / Additivo: 4 litri/m³ / classe di esposizione ambientale XC2 / Consistenza S4 / Rapporto a/c max 0,60	m³		235,02
TOS26_PRCAM.P10.325.125	PRECONFEZIONATO PER PAVIMENTI INDUSTRIALI / A STAGIONATURA CONTROLLATA. / Resistenza caratteristica C25/30. / Aggregato diametro < 32 mm / Additivo: 4 litri/m³ / classe di esposizione ambientale XC2 / Consistenza S5 / Rapporto a/c max 0,60	m³		241,48
TOS26_PRCAM.P10.326.113	PRECONFEZIONATO PER PAVIMENTI INDUSTRIALI / A STAGIONATURA CONTROLLATA. / Resistenza caratteristica C28/35. / Aggregato diametro < 32 mm / Additivo: 4 litri/m³ / classe di esposizione ambientale XC1 / Consistenza S3 / Rapporto a/c < 0,60	m³		245,35
TOS26_PRCAM.P10.326.114	PRECONFEZIONATO PER PAVIMENTI INDUSTRIALI / A STAGIONATURA CONTROLLATA. / Resistenza caratteristica C28/35. / Aggregato diametro < 32 mm / Additivo: 4 litri/m³ / classe di esposizione ambientale XC1 / Consistenza S4 / Rapporto a/c max 0,60	m³		245,35
TOS26_PRCAM.P10.326.115	PRECONFEZIONATO PER PAVIMENTI INDUSTRIALI / A STAGIONATURA CONTROLLATA. / Resistenza caratteristica C28/35. / Aggregato diametro < 32 mm / Additivo: 4 litri/m³ / classe di esposizione ambientale XC1 / Consistenza S5 Rapporto a/c max 0,60	m³		251,81
TOS26_PRCAM.P10.326.123	PRECONFEZIONATO PER PAVIMENTI INDUSTRIALI / A STAGIONATURA CONTROLLATA. / Resistenza caratteristica C28/35. / Aggregato diametro < 32 mm / Additivo: 4 litri/m³ / classe di esposizione ambientale XC2 / Consistenza S3 / Rapporto a/c max 0,60	m³		245,35
TOS26_PRCAM.P10.326.124	PRECONFEZIONATO PER PAVIMENTI INDUSTRIALI / A STAGIONATURA CONTROLLATA. / Resistenza caratteristica C28/35. / Aggregato diametro < 32 mm / Additivo: 4 litri/m³ / classe di esposizione ambientale XC2 / Consistenza S4 / Rapporto a/c max 0,60	m³		245,35
TOS26_PRCAM.P10.326.125	PRECONFEZIONATO PER PAVIMENTI INDUSTRIALI / A STAGIONATURA CONTROLLATA. / Resistenza caratteristica C28/35. / Aggregato diametro < 32 mm / Additivo: 4 litri/m³ / classe di esposizione ambientale XC2 / Consistenza S5 / Rapporto a/c max 0,60	m³		251,81
TOS26_PRCAM.P10.327.113	PRECONFEZIONATO PER PAVIMENTI INDUSTRIALI / A STAGIONATURA CONTROLLATA. / Resistenza caratteristica C25/30. / Aggregato diametro < 32 mm / Additivo: 5 litri/m³ / classe di esposizione ambientale XC1 / Consistenza S3 / Rapporto a/c max 0,60	m³		252,45
TOS26_PRCAM.P10.327.114	PRECONFEZIONATO PER PAVIMENTI INDUSTRIALI / A STAGIONATURA CONTROLLATA. / Resistenza caratteristica C25/30. / Aggregato diametro < 32 mm / Additivo: 5 litri/m³ / classe di esposizione ambientale XC1 / Consistenza S4 / Rapporto a/c max 0,60	m³		252,45
TOS26_PRCAM.P10.327.115	PRECONFEZIONATO PER PAVIMENTI INDUSTRIALI / A STAGIONATURA CONTROLLATA. / Resistenza caratteristica C25/30. / Aggregato diametro < 32 mm / Additivo: 5 litri/m³ / classe di esposizione ambientale XC1 / Consistenza S5 / Rapporto a/c max 0,60	m³		258,91
TOS26_PRCAM.P10.327.123	PRECONFEZIONATO PER PAVIMENTI INDUSTRIALI / A STAGIONATURA CONTROLLATA. / Resistenza caratteristica C25/30. / Aggregato diametro < 32 mm / Additivo: 5 litri/m³ / classe di esposizione ambientale XC2 / Consistenza S3 / Rapporto a/c max 0,60	m³		252,45
TOS26_PRCAM.P10.327.124	PRECONFEZIONATO PER PAVIMENTI INDUSTRIALI / A STAGIONATURA CONTROLLATA. / Resistenza caratteristica C25/30. / Aggregato diametro < 32 mm / Additivo: 5 litri/m³ / classe di esposizione ambientale XC2 / Consistenza S4 / Rapporto a/c max 0,60	m³		252,45
TOS26_PRCAM.P10.327.125	PRECONFEZIONATO PER PAVIMENTI INDUSTRIALI / A STAGIONATURA CONTROLLATA. / Resistenza caratteristica C25/30. / Aggregato diametro < 32 mm / Additivo: 5 litri/m³ / classe di esposizione ambientale XC2 / Consistenza S5 / Rapporto a/c max 0,60	m³		258,91
TOS26_PRCAM.P10.328.113	PRECONFEZIONATO PER PAVIMENTI INDUSTRIALI / A STAGIONATURA CONTROLLATA. / Resistenza caratteristica C28/35. / Aggregato diametro < 32 mm / Additivo: 5 litri/m³ / classe di esposizione ambientale XC1 / Consistenza S3 / Rapporto a/c max 0,60	m³		262,78
TOS26_PRCAM.P10.328.114	PRECONFEZIONATO PER PAVIMENTI INDUSTRIALI / A STAGIONATURA CONTROLLATA. / Resistenza caratteristica C28/35. / Aggregato diametro < 32 mm / Additivo: 5 litri/m³ / classe di esposizione ambientale XC1 / Consistenza S4 / Rapporto a/c max 0,60	m³		262,78
TOS26_PRCAM.P10.328.115	PRECONFEZIONATO PER PAVIMENTI INDUSTRIALI / A STAGIONATURA CONTROLLATA. / Resistenza caratteristica C28/35. / Aggregato diametro < 32 mm / Additivo: 5 litri/m³ / classe di esposizione ambientale XC1 / Consistenza S5 / Rapporto a/c max 0,60	m³		269,24
TOS26_PRCAM.P10.328.123	PRECONFEZIONATO PER PAVIMENTI INDUSTRIALI / A STAGIONATURA CONTROLLATA. / Resistenza caratteristica C28/35. / Aggregato diametro < 32 mm / Additivo: 5 litri/m³ / classe di esposizione ambientale XC2 / Consistenza S3 / Rapporto a/c max 0,60	m³		262,78
TOS26_PRCAM.P10.328.124	PRECONFEZIONATO PER PAVIMENTI INDUSTRIALI / A STAGIONATURA CONTROLLATA. / Resistenza caratteristica C28/35. / Aggregato diametro < 32 mm / Additivo: 5 litri/m³ / classe di esposizione ambientale XC2 / Consistenza S4 / Rapporto a/c max 0,60	m³		262,78
TOS26_PRCAM.P10.328.125	PRECONFEZIONATO PER PAVIMENTI INDUSTRIALI / A STAGIONATURA CONTROLLATA. / Resistenza caratteristica C28/35. / Aggregato diametro < 32 mm / Additivo: 5 litri/m³ / classe di esposizione ambientale XC2 / Consistenza S5 / Rapporto a/c max 0,60	m³		269,24
TOS26_PRCAM.P10.329.113	PRECONFEZIONATO PER PAVIMENTI INDUSTRIALI / A STAGIONATURA CONTROLLATA. / Resistenza caratteristica C25/30. / Aggregato diametro < 32 mm / Additivo: 6 litri/m³ / classe di esposizione ambientale XC1 / Consistenza S3 / Rapporto a/c max 0,60	m³		259,55
TOS26_PRCAM.P10.329.114	PRECONFEZIONATO PER PAVIMENTI INDUSTRIALI / A STAGIONATURA CONTROLLATA. / Resistenza caratteristica C25/30. / Aggregato diametro < 32 mm / Additivo: 6 litri/m³ / classe di esposizione ambientale XC1 / Consistenza S4 / Rapporto a/c max 0,60	m³		259,55
TOS26_PRCAM.P10.329.115	PRECONFEZIONATO PER PAVIMENTI INDUSTRIALI / A STAGIONATURA CONTROLLATA. / Resistenza caratteristica C25/30. / Aggregato diametro < 32 mm / Additivo: 6 litri/m³ / classe di esposizione ambientale XC1 / Consistenza S5 / Rapporto a/c max 0,60	m³		266,01
TOS26_PRCAM.P10.329.123	PRECONFEZIONATO PER PAVIMENTI INDUSTRIALI / A STAGIONATURA CONTROLLATA. / Resistenza caratteristica C25/30. / Aggregato diametro < 32 mm / Additivo: 6 litri/m³ / classe di esposizione ambientale XC2 / Consistenza S3 / Rapporto a/c max 0,60	m³		259,55
TOS26_PRCAM.P10.329.124	PRECONFEZIONATO PER PAVIMENTI INDUSTRIALI / A STAGIONATURA CONTROLLATA. / Resistenza caratteristica C25/30. / Aggregato diametro < 32 mm / Additivo: 6 litri/m³ / classe di esposizione ambientale XC2 / Consistenza S4 / Rapporto a/c max 0,60	m³		259,55
TOS26_PRCAM.P10.329.125	PRECONFEZIONATO PER PAVIMENTI INDUSTRIALI / A STAGIONATURA CONTROLLATA. / Resistenza caratteristica C25/30. / Aggregato diametro < 32 mm / Additivo: 6 litri/m³ / classe di esposizione ambientale XC2 / Consistenza S5 / Rapporto a/c max 0,60	m³		266,01
TOS26_PRCAM.P10.330.113	PRECONFEZIONATO PER PAVIMENTI INDUSTRIALI / A STAGIONATURA CONTROLLATA. / Resistenza caratteristica C28/35. / Aggregato diametro < 32 mm / Additivo: 6 litri/m³ / classe di esposizione ambientale XC1 / Consistenza S3 / Rapporto a/c max 0,60	m³		269,88
TOS26_PRCAM.P10.330.114	PRECONFEZIONATO PER PAVIMENTI INDUSTRIALI / A STAGIONATURA CONTROLLATA. / Resistenza caratteristica C28/35. / Aggregato diametro < 32 mm / Additivo: 6 litri/m³ / classe di esposizione ambientale XC1 / Consistenza S4 / Rapporto a/c max 0,60	m³		269,88
TOS26_PRCAM.P10.330.115	PRECONFEZIONATO PER PAVIMENTI INDUSTRIALI / A STAGIONATURA CONTROLLATA. / Resistenza caratteristica C28/35. / Aggregato diametro < 32 mm / Additivo: 6 litri/m³ / classe di esposizione ambientale XC1 / Consistenza S5 / Rapporto a/c max 0,60	m³		276,34
TOS26_PRCAM.P10.330.123	PRECONFEZIONATO PER PAVIMENTI INDUSTRIALI / A STAGIONATURA CONTROLLATA. / Resistenza caratteristica C28/35. / Aggregato diametro < 32 mm / Additivo: 6 litri/m³ / classe di esposizione ambientale XC2 / Consistenza S3 / Rapporto a/c max 0,60	m³		269,88
TOS26_PRCAM.P10.330.124	PRECONFEZIONATO PER PAVIMENTI INDUSTRIALI / A STAGIONATURA CONTROLLATA. / Resistenza caratteristica C28/35. / Aggregato diametro < 32 mm / Additivo: 6 litri/m³ / classe di esposizione ambientale XC2 / Consistenza S4 / Rapporto a/c max 0,60	m³		269,88
TOS26_PRCAM.P10.330.125	PRECONFEZIONATO PER PAVIMENTI INDUSTRIALI / A STAGIONATURA CONTROLLATA. / Resistenza caratteristica C28/35. / Aggregato diametro < 32 mm / Additivo: 6 litri/m³ / classe di esposizione ambientale XC2 / Consistenza S5 / Rapporto a/c max 0,60	m³		276,34
TOS26_PRCAM.P10.335.113	PRECONFEZIONATO PER PAVIMENTI INDUSTRIALI / CON FIBRE DI ACCIAIO (10 kg/m³). / Resistenza caratteristica C25/30. / Aggregato diametro < 32 mm / Classe di esposizione ambientale:XC1, / - consistenza S3 / Rapporto a/c massimo: 0,60	m³		238,89
TOS26_PRCAM.P10.335.114	PRECONFEZIONATO PER PAVIMENTI INDUSTRIALI / CON FIBRE DI ACCIAIO (10 kg/m³). / Resistenza caratteristica C25/30. / Aggregato diametro < 32 mm / Classe di esposizione ambientale:XC1, / - consistenza S4 / Rapporto a/c massimo: 0,60	m³		238,89
TOS26_PRCAM.P10.335.115	PRECONFEZIONATO PER PAVIMENTI INDUSTRIALI / CON FIBRE DI ACCIAIO (10 kg/m³). / Resistenza caratteristica C25/30. / Aggregato diametro < 32 mm / Classe di esposizione ambientale:XC1, / - consistenza S5 / Rapporto a/c massimo: 0,60	m³		245,35
TOS26_PRCAM.P10.335.123	PRECONFEZIONATO PER PAVIMENTI INDUSTRIALI / CON FIBRE DI ACCIAIO (10 kg/m³). / Resistenza caratteristica C25/30. / Aggregato diametro < 32 mm / Classe di esposizione ambientale:XC2 / - consistenza S3 / Rapporto a/c massimo: 0,60	m³		238,89
TOS26_PRCAM.P10.335.124	PRECONFEZIONATO PER PAVIMENTI INDUSTRIALI / CON FIBRE DI ACCIAIO (10 kg/m³). / Resistenza caratteristica C25/30. / Aggregato diametro < 32 mm / Classe di esposizione ambientale:XC2 / - consistenza S4 / Rapporto a/c massimo: 0,60	m³		238,89
TOS26_PRCAM.P10.335.125	PRECONFEZIONATO PER PAVIMENTI INDUSTRIALI / CON FIBRE DI ACCIAIO (10 kg/m³). / Resistenza caratteristica C25/30. / Aggregato diametro < 32 mm / Classe di esposizione ambientale:XC2, / - consistenza S5 / Rapporto a/c massimo: 0,60	m³		245,35
TOS26_PRCAM.P10.336.113	PRECONFEZIONATO PER PAVIMENTI INDUSTRIALI / CON FIBRE DI ACCIAIO (10 kg/m³ ). / Resistenza caratteristica C28/35. / Aggregato diametro < 32 mm / Classe di esposizione ambientale:XC1 / - consistenza S3 / Rapporto a/c massimo: 0,60	m³		249,22
TOS26_PRCAM.P10.336.114	PRECONFEZIONATO PER PAVIMENTI INDUSTRIALI / CON FIBRE DI ACCIAIO (10 kg/m³ ). / Resistenza caratteristica C28/35. / Aggregato diametro < 32 mm / Classe di esposizione ambientale:XC1 / - consistenza S4 / Rapporto a/c massimo: 0,60	m³		249,22
TOS26_PRCAM.P10.336.115	PRECONFEZIONATO PER PAVIMENTI INDUSTRIALI / CON FIBRE DI ACCIAIO (10 kg/m³ ). / Resistenza caratteristica C28/35. / Aggregato diametro < 32 mm / Classe di esposizione ambientale:XC1 / - consistenza S5 / Rapporto a/c massimo: 0,60	m³		255,68
TOS26_PRCAM.P10.336.123	PRECONFEZIONATO PER PAVIMENTI INDUSTRIALI / CON FIBRE DI ACCIAIO (10 kg/m³ ). / Resistenza caratteristica C28/35. / Aggregato diametro < 32 mm / Classe di esposizione ambientale:XC2 / - consistenza S3 / Rapporto a/c massimo: 0,60	m³		249,22
TOS26_PRCAM.P10.336.124	PRECONFEZIONATO PER PAVIMENTI INDUSTRIALI / CON FIBRE DI ACCIAIO (10 kg/m³ ). / Resistenza caratteristica C28/35. / Aggregato diametro < 32 mm / Classe di esposizione ambientale:XC2 / - consistenza S4 / Rapporto a/c massimo: 0,60	m³		249,22
TOS26_PRCAM.P10.336.125	PRECONFEZIONATO PER PAVIMENTI INDUSTRIALI / CON FIBRE DI ACCIAIO (10 kg/m³ ). / Resistenza caratteristica C28/35. / Aggregato diametro < 32 mm / Classe di esposizione ambientale:XC2 / - consistenza S5 / Rapporto a/c massimo: 0,60	m³		255,68
TOS26_PRCAM.P10.345.113	PRECONFEZIONATO PER PAVIMENTI INDUSTRIALI / CON FIBRE DI ACCIAIO (15 kg/m³ ). / Resistenza caratteristica C25/30. / Aggregato diametro < 32 mm / Classe di esposizione ambientale:XC1 / - consistenza S3 / Rapporto a/c massimo: 0,60	m³		255,03
TOS26_PRCAM.P10.345.114	PRECONFEZIONATO PER PAVIMENTI INDUSTRIALI / CON FIBRE DI ACCIAIO (15 kg/m³ ). / Resistenza caratteristica C25/30. / Aggregato diametro < 32 mm / Classe di esposizione ambientale:XC1 / - consistenza S4 / Rapporto a/c massimo: 0,60	m³		255,03
TOS26_PRCAM.P10.345.115	PRECONFEZIONATO PER PAVIMENTI INDUSTRIALI / CON FIBRE DI ACCIAIO (15 kg/m³ ). / Resistenza caratteristica C25/30. / Aggregato diametro < 32 mm / Classe di esposizione ambientale:XC1 / - consistenza S5 / Rapporto a/c massimo: 0,60	m³		261,49
TOS26_PRCAM.P10.345.123	PRECONFEZIONATO PER PAVIMENTI INDUSTRIALI / CON FIBRE DI ACCIAIO (15 kg/m³ ). / Resistenza caratteristica C25/30. / Aggregato diametro < 32 mm / Classe di esposizione ambientale:XC2 / - consistenza S3 / Rapporto a/c massimo: 0,60	m³		255,03
TOS26_PRCAM.P10.345.124	PRECONFEZIONATO PER PAVIMENTI INDUSTRIALI / CON FIBRE DI ACCIAIO (15 kg/m³ ). / Resistenza caratteristica C25/30. / Aggregato diametro < 32 mm / Classe di esposizione ambientale:XC2 / - consistenza S4 / - rapporto a/c max 0,60	m³		255,03
TOS26_PRCAM.P10.345.125	PRECONFEZIONATO PER PAVIMENTI INDUSTRIALI / CON FIBRE DI ACCIAIO (15 kg/m³ ). / Resistenza caratteristica C25/30. / Aggregato diametro < 32 mm / Classe di esposizione ambientale:XC2 / - consistenza S5 / Rapporto a/c massimo: 0,60	m³		261,49
TOS26_PRCAM.P10.346.113	PRECONFEZIONATO PER PAVIMENTI INDUSTRIALI / CON FIBRE DI ACCIAIO (15 kg/m³ ). / Resistenza caratteristica C28/35. / Aggregato diametro < 32 mm / Classe di esposizione ambientale:XC1 / - consistenza S3 / Rapporto a/c massimo: 0,60	m³		265,36
TOS26_PRCAM.P10.346.114	PRECONFEZIONATO PER PAVIMENTI INDUSTRIALI / CON FIBRE DI ACCIAIO (15 kg/m³ ). / Resistenza caratteristica C28/35. / Aggregato diametro < 32 mm / Classe di esposizione ambientale:XC1 / - consistenza S4 / Rapporto a/c massimo: 0,60	m³		265,36
TOS26_PRCAM.P10.346.115	PRECONFEZIONATO PER PAVIMENTI INDUSTRIALI / CON FIBRE DI ACCIAIO (15 kg/m³ ). / Resistenza caratteristica C28/35. / Aggregato diametro < 32 mm / Classe di esposizione ambientale:XC1 / - consistenza S5 / Rapporto a/c massimo: 0,60	m³		271,82
TOS26_PRCAM.P10.346.123	PRECONFEZIONATO PER PAVIMENTI INDUSTRIALI / CON FIBRE DI ACCIAIO (15 kg/m³ ). / Resistenza caratteristica C28/35. / Aggregato diametro < 32 mm / Classe di esposizione ambientale:XC2 / - consistenza S3 / Rapporto a/c massimo: 0,60	m³		265,36
TOS26_PRCAM.P10.346.124	PRECONFEZIONATO PER PAVIMENTI INDUSTRIALI / CON FIBRE DI ACCIAIO (15 kg/m³ ). / Resistenza caratteristica C28/35. / Aggregato diametro < 32 mm / Classe di esposizione ambientale:XC2 / - consistenza S4 / Rapporto a/c massimo: 0,60	m³		265,36
TOS26_PRCAM.P10.346.125	PRECONFEZIONATO PER PAVIMENTI INDUSTRIALI / CON FIBRE DI ACCIAIO (15 kg/m³ ). / Resistenza caratteristica C28/35. / Aggregato diametro < 32 mm / Classe di esposizione ambientale:XC2 / - consistenza S5 / Rapporto a/c massimo: 0,60	m³		271,82
TOS26_PRCAM.P10.355.113	PRECONFEZIONATO PER PAVIMENTI INDUSTRIALI / CON FIBRE DI ACCIAIO (20 kg/m³ ). / Resistenza caratteristica C25/30. / Aggregato diametro < 32 mm / Classe di esposizione ambientale:XC1 / - consistenza S3 / Rapporto a/c massimo: 0,60	m³		271,18
TOS26_PRCAM.P10.355.114	PRECONFEZIONATO PER PAVIMENTI INDUSTRIALI / CON FIBRE DI ACCIAIO (20 kg/m³ ). / Resistenza caratteristica C25/30. / Aggregato diametro < 32 mm / Classe di esposizione ambientale:XC1 / - consistenza S4 / Rapporto a/c massimo: 0,60	m³		271,18
TOS26_PRCAM.P10.355.115	PRECONFEZIONATO PER PAVIMENTI INDUSTRIALI / CON FIBRE DI ACCIAIO (20 kg/m³ ). / Resistenza caratteristica C25/30. / Aggregato diametro < 32 mm / Classe di esposizione ambientale:XC1 / - consistenza S5 / Rapporto a/c massimo: 0,60	m³		277,63
TOS26_PRCAM.P10.355.123	PRECONFEZIONATO PER PAVIMENTI INDUSTRIALI / CON FIBRE DI ACCIAIO (20 kg/m³ ). / Resistenza caratteristica C25/30. / Aggregato diametro < 32 mm / Classe di esposizione ambientale:XC2 / - consistenza S3 / Rapporto a/c massimo: 0,60	m³		271,18
TOS26_PRCAM.P10.355.124	PRECONFEZIONATO PER PAVIMENTI INDUSTRIALI / CON FIBRE DI ACCIAIO (20 kg/m³ ). / Resistenza caratteristica C25/30. / Aggregato diametro < 32 mm / Classe di esposizione ambientale:XC2 / - consistenza S4 / Rapporto a/c massimo: 0,60	m³		271,18
TOS26_PRCAM.P10.355.125	PRECONFEZIONATO PER PAVIMENTI INDUSTRIALI / CON FIBRE DI ACCIAIO (20 kg/m³ ). / Resistenza caratteristica C25/30. / Aggregato diametro < 32 mm / Classe di esposizione ambientale:XC2 / - consistenza S5 / Rapporto a/c massimo: 0,60	m³		277,63
TOS26_PRCAM.P10.356.113	PRECONFEZIONATO PER PAVIMENTI INDUSTRIALI / CON FIBRE DI ACCIAIO (20 kg/m³ ). / Resistenza caratteristica C28/35. / Aggregato diametro < 32 mm / Classe di esposizione ambientale:XC1 / - consistenza S3 / Rapporto a/c massimo: 0,60	m³		281,51
TOS26_PRCAM.P10.356.114	PRECONFEZIONATO PER PAVIMENTI INDUSTRIALI / CON FIBRE DI ACCIAIO (20 kg/m³ ). / Resistenza caratteristica C28/35. / Aggregato diametro < 32 mm / Classe di esposizione ambientale:XC1 / - consistenza S4 / Rapporto a/c massimo: 0,60	m³		281,51
TOS26_PRCAM.P10.356.115	PRECONFEZIONATO PER PAVIMENTI INDUSTRIALI / CON FIBRE DI ACCIAIO (20 kg/m³ ). / Resistenza caratteristica C28/35. / Aggregato diametro < 32 mm / Classe di esposizione ambientale:XC1 / - consistenza S5 / Rapporto a/c massimo: 0,60	m³		287,96
TOS26_PRCAM.P10.356.123	PRECONFEZIONATO PER PAVIMENTI INDUSTRIALI / CON FIBRE DI ACCIAIO (20 kg/m³ ). / Resistenza caratteristica C28/35. / Aggregato diametro < 32 mm / Classe di esposizione ambientale:XC2 / - consistenza S3 / Rapporto a/c massimo: 0,60	m³		281,51
TOS26_PRCAM.P10.356.124	PRECONFEZIONATO PER PAVIMENTI INDUSTRIALI / CON FIBRE DI ACCIAIO (20 kg/m³ ). / Resistenza caratteristica C28/35. / Aggregato diametro < 32 mm / Classe di esposizione ambientale:XC2 / - consistenza S4 / Rapporto a/c massimo: 0,60	m³		281,51
TOS26_PRCAM.P10.356.125	PRECONFEZIONATO PER PAVIMENTI INDUSTRIALI / CON FIBRE DI ACCIAIO (20 kg/m³ ). / Resistenza caratteristica C28/35. / Aggregato diametro < 32 mm / Classe di esposizione ambientale:XC2 / - consistenza S5 / Rapporto a/c massimo: 0,60	m³		287,96
TOS26_PRCAM.P10.365.113	PRECONFEZIONATO PER PAVIMENTI INDUSTRIALI / CON FIBRE SINTETICHE (0,6 kg/m³). / Resistenza caratteristica C25/30. / Aggregato diametro < 32 mm / Classe di esposizione ambientale:XC1 / - consistenza S3 / Rapporto a/c massimo: 0,60	m³		213,58
TOS26_PRCAM.P10.365.114	PRECONFEZIONATO PER PAVIMENTI INDUSTRIALI / CON FIBRE SINTETICHE (0,6 kg/m³). / Resistenza caratteristica C25/30. / Aggregato diametro < 32 mm / Classe di esposizione ambientale:XC1 / - consistenza S4 / Rapporto a/c massimo: 0,60	m³		213,58
TOS26_PRCAM.P10.365.115	PRECONFEZIONATO PER PAVIMENTI INDUSTRIALI / CON FIBRE SINTETICHE (0,6 kg/m³). / Resistenza caratteristica C25/30. / Aggregato diametro < 32 mm / Classe di esposizione ambientale:XC1 / - consistenza S5 / Rapporto a/c massimo: 0,60	m³		220,04
TOS26_PRCAM.P10.365.123	PRECONFEZIONATO PER PAVIMENTI INDUSTRIALI / CON FIBRE SINTETICHE (0,6 kg/m³). / Resistenza caratteristica C25/30. / Aggregato diametro < 32 mm / Classe di esposizione ambientale:XC2 / - consistenza S3 / Rapporto a/c massimo: 0,60	m³		213,58
TOS26_PRCAM.P10.365.124	PRECONFEZIONATO PER PAVIMENTI INDUSTRIALI / CON FIBRE SINTETICHE (0,6 kg/m³). / Resistenza caratteristica C25/30. / Aggregato diametro < 32 mm / Classe di esposizione ambientale:XC2 / - consistenza S4 / Rapporto a/c massimo: 0,60	m³		213,58
TOS26_PRCAM.P10.365.125	PRECONFEZIONATO PER PAVIMENTI INDUSTRIALI / CON FIBRE SINTETICHE (0,6 kg/m³). / Resistenza caratteristica C25/30. / Aggregato diametro < 32 mm / Classe di esposizione ambientale:XC2 / - consistenza S5 / Rapporto a/c massimo: 0,60	m³		220,04
TOS26_PRCAM.P10.366.113	PRECONFEZIONATO PER PAVIMENTI INDUSTRIALI CON FIBRE SINTETICHE (0,6 kg/m³). Resistenza caratteristica C28/35. Aggregato diametro < 32 mm / classe di esposizione ambientale XC1, consistenza S3 - rapporto a/c max 0,60	m³		223,91
TOS26_PRCAM.P10.366.114	PRECONFEZIONATO PER PAVIMENTI INDUSTRIALI CON FIBRE SINTETICHE (0,6 kg/m³). Resistenza caratteristica C28/35. Aggregato diametro < 32 mm / classe di esposizione ambientale XC1, consistenza S4 - rapporto a/c max 0,60	m³		223,91
TOS26_PRCAM.P10.366.115	PRECONFEZIONATO PER PAVIMENTI INDUSTRIALI CON FIBRE SINTETICHE (0,6 kg/m³). Resistenza caratteristica C28/35. Aggregato diametro < 32 mm / classe di esposizione ambientale XC1, consistenza S5 - rapporto a/c max 0,60	m³		230,37
TOS26_PRCAM.P10.366.123	PRECONFEZIONATO PER PAVIMENTI INDUSTRIALI CON FIBRE SINTETICHE (0,6 kg/m³). Resistenza caratteristica C28/35. Aggregato diametro < 32 mm / classe di esposizione ambientale XC2, consistenza S3 - rapporto a/c max 0,60	m³		223,91
TOS26_PRCAM.P10.366.124	PRECONFEZIONATO PER PAVIMENTI INDUSTRIALI CON FIBRE SINTETICHE (0,6 kg/m³). Resistenza caratteristica C28/35. Aggregato diametro < 32 mm / classe di esposizione ambientale XC2, consistenza S4 - rapporto a/c max 0,60	m³		223,91
TOS26_PRCAM.P10.366.125	PRECONFEZIONATO PER PAVIMENTI INDUSTRIALI CON FIBRE SINTETICHE (0,6 kg/m³). Resistenza caratteristica C28/35. Aggregato diametro < 32 mm / classe di esposizione ambientale XC2, consistenza S5 - rapporto a/c max 0,60	m³		230,37
TOS26_PRCAM.P10.375.113	PRECONFEZIONATO PER PAVIMENTI INDUSTRIALI CON FIBRE SINTETICHE (1 kg/m³). / Resistenza caratteristica C25/30; / Aggregato diametro < 32 mm / classe di esposizione ambientale XC1, consistenza S3 - rapporto a/c max 0,60	m³		218,23
TOS26_PRCAM.P10.375.114	PRECONFEZIONATO PER PAVIMENTI INDUSTRIALI CON FIBRE SINTETICHE (1 kg/m³). / Resistenza caratteristica C25/30; / Aggregato diametro < 32 mm / classe di esposizione ambientale XC1, consistenza S4 - rapporto a/c max 0,60	m³		218,23
TOS26_PRCAM.P10.375.115	PRECONFEZIONATO PER PAVIMENTI INDUSTRIALI CON FIBRE SINTETICHE (1 kg/m³). / Resistenza caratteristica C25/30; / Aggregato diametro < 32 mm / classe di esposizione ambientale XC1, consistenza S5 - rapporto a/c max 0,60	m³		224,69
TOS26_PRCAM.P10.375.123	PRECONFEZIONATO PER PAVIMENTI INDUSTRIALI CON FIBRE SINTETICHE (1 kg/m³). / Resistenza caratteristica C25/30; / Aggregato diametro < 32 mm / classe di esposizione ambientale XC2, consistenza S3 - rapporto a/c max 0,60	m³		218,23
TOS26_PRCAM.P10.375.124	PRECONFEZIONATO PER PAVIMENTI INDUSTRIALI CON FIBRE SINTETICHE (1 kg/m³). / Resistenza caratteristica C25/30; / Aggregato diametro < 32 mm / classe di esposizione ambientale XC2, consistenza S4 - rapporto a/c max 0,60	m³		218,23
TOS26_PRCAM.P10.375.125	PRECONFEZIONATO PER PAVIMENTI INDUSTRIALI CON FIBRE SINTETICHE (1 kg/m³). / Resistenza caratteristica C25/30; / Aggregato diametro < 32 mm / classe di esposizione ambientale XC2, consistenza S5 - rapporto a/c max 0,60	m³		224,69
TOS26_PRCAM.P10.376.113	PRECONFEZIONATO PER PAVIMENTI INDUSTRIALI / CON FIBRE SINTETICHE (1 kg/m³). / Resistenza caratteristica C28/35; / Aggregato diametro < 32 mm / Classe di esposizione ambientale:XC1 / - consistenza S3 / Rapporto a/c massimo: 0,60	m³		228,56
TOS26_PRCAM.P10.376.114	PRECONFEZIONATO PER PAVIMENTI INDUSTRIALI / CON FIBRE SINTETICHE (1 kg/m³). / Resistenza caratteristica C28/35; / Aggregato diametro < 32 mm / Classe di esposizione ambientale:XC1 / - consistenza S4 / Rapporto a/c massimo: 0,60	m³		228,56
TOS26_PRCAM.P10.376.115	PRECONFEZIONATO PER PAVIMENTI INDUSTRIALI / CON FIBRE SINTETICHE (1 kg/m³). / Resistenza caratteristica C28/35; / Aggregato diametro < 32 mm / Classe di esposizione ambientale:XC1 / - consistenza S5 / Rapporto a/c massimo: 0,60	m³		235,02
TOS26_PRCAM.P10.376.123	PRECONFEZIONATO PER PAVIMENTI INDUSTRIALI / CON FIBRE SINTETICHE (1 kg/m³). / Resistenza caratteristica C28/35; / Aggregato diametro < 32 mm / Classe di esposizione ambientale:XC2 / - consistenza S3 / Rapporto a/c massimo: 0,60	m³		228,56
TOS26_PRCAM.P10.376.124	PRECONFEZIONATO PER PAVIMENTI INDUSTRIALI / CON FIBRE SINTETICHE (1 kg/m³). / Resistenza caratteristica C28/35; / Aggregato diametro < 32 mm / Classe di esposizione ambientale:XC2 / - consistenza S4 / Rapporto a/c massimo: 0,60	m³		228,56
TOS26_PRCAM.P10.376.125	PRECONFEZIONATO PER PAVIMENTI INDUSTRIALI / CON FIBRE SINTETICHE (1 kg/m³). / Resistenza caratteristica C28/35; / Aggregato diametro < 32 mm / Classe di esposizione ambientale:XC2 / - consistenza S5 / Rapporto a/c massimo: 0,60	m³		235,02
TOS26_PRCAM.P12	Oggetto: ELEMENTI PREFABBRICATI ED ACCESSORI / Materiale: CALCESTRUZZO / Conforme: UNI EN 13369:2004
TOS26_PRCAM.P12.007.001	Oggetto: pozzetto / Materiale: calcestruzzo vibrocompresso / Formato: quadrato / Tipo: armato / Uso: ispezione / decantazione / Compreso: / - chiusino (lapide) per traffico pedonabile; / - tappo in calcestruzzo; / Specifiche: / - misure esterne; / - percentuale di sottoprodotto riciclato; / - esenti da sostanze pericolose; / - basso impatto ambientale / Conforme: / - UNI EN 1917:2004; / - UNI EN 206:2016; / - UNI 8520-2:2016; / - DM 05/08/2024; / - DM n. 256 del 23/06/ 2022 - paragrafo 2.5.12 / - UNI EN 12620:2008+A1:2010 / Tipo: pozzetto quadrato / Lato (cm): 30 / Altezza (cm): 30 / Spessore minimo (cm): 3,5 / Spessore massimo (cm): 5	cad		26,70
TOS26_PRCAM.P12.007.002	Oggetto: pozzetto / Materiale: calcestruzzo vibrocompresso / Formato: quadrato / Tipo: armato / Uso: ispezione / decantazione / Compreso: / - chiusino (lapide) per traffico pedonabile; / - tappo in calcestruzzo; / Specifiche: / - misure esterne; / - percentuale di sottoprodotto riciclato; / - esenti da sostanze pericolose; / - basso impatto ambientale / Conforme: / - UNI EN 1917:2004; / - UNI EN 206:2016; / - UNI 8520-2:2016; / - DM 05/08/2024; / - DM n. 256 del 23/06/ 2022 - paragrafo 2.5.12 / - UNI EN 12620:2008+A1:2010 / Tipo: pozzetto quadrato / Lato (cm): 40 / Altezza (cm): 40 / Spessore minimo (cm): 3,5 / Spessore massimo (cm): 5	cad		27,62
TOS26_PRCAM.P12.007.003	Oggetto: pozzetto / Materiale: calcestruzzo vibrocompresso / Formato: quadrato / Tipo: armato / Uso: ispezione / decantazione / Compreso: / - chiusino (lapide) per traffico pedonabile; / - tappo in calcestruzzo; / Specifiche: / - misure esterne; / - percentuale di sottoprodotto riciclato; / - esenti da sostanze pericolose; / - basso impatto ambientale / Conforme: / - UNI EN 1917:2004; / - UNI EN 206:2016; / - UNI 8520-2:2016; / - DM 05/08/2024; / - DM n. 256 del 23/06/ 2022 - paragrafo 2.5.12 / - UNI EN 12620:2008+A1:2010 / Tipo: pozzetto quadrato / Lato (cm): 50 / Altezza (cm): 50 / Spessore (cm): 5	cad		37,57
TOS26_PRCAM.P12.007.004	Oggetto: pozzetto / Materiale: calcestruzzo vibrocompresso / Formato: quadrato / Tipo: armato / Uso: ispezione / decantazione / Compreso: / - chiusino (lapide) per traffico pedonabile; / - tappo in calcestruzzo; / Specifiche: / - misure esterne; / - percentuale di sottoprodotto riciclato; / - esenti da sostanze pericolose; / - basso impatto ambientale / Conforme: / - UNI EN 1917:2004; / - UNI EN 206:2016; / - UNI 8520-2:2016; / - DM 05/08/2024; / - DM n. 256 del 23/06/ 2022 - paragrafo 2.5.12 / - UNI EN 12620:2008+A1:2010 / Tipo: pozzetto quadrato / Lato (cm): 60 / Altezza (cm): 60 / Spessore (cm): 5	cad		57,57
TOS26_PRCAM.P12.007.005	Oggetto: pozzetto / Materiale: calcestruzzo vibrocompresso / Formato: quadrato / Tipo: armato / Uso: ispezione / decantazione / Compreso: / - chiusino (lapide) per traffico pedonabile; / - tappo in calcestruzzo; / Specifiche: / - misure esterne; / - percentuale di sottoprodotto riciclato; / - esenti da sostanze pericolose; / - basso impatto ambientale / Conforme: / - UNI EN 1917:2004; / - UNI EN 206:2016; / - UNI 8520-2:2016; / - DM 05/08/2024; / - DM n. 256 del 23/06/ 2022 - paragrafo 2.5.12 / - UNI EN 12620:2008+A1:2010 / Tipo: pozzetto quadrato / Lato (cm): 70 / Altezza (cm): 70 / Spessore minimo (cm): 5 / Spessore massimo (cm): 7	cad		92,65
TOS26_PRCAM.P12.007.006	Oggetto: pozzetto / Materiale: calcestruzzo vibrocompresso / Formato: quadrato / Tipo: armato / Uso: ispezione / decantazione / Compreso: / - chiusino (lapide) per traffico pedonabile; / - tappo in calcestruzzo; / Specifiche: / - misure esterne; / - percentuale di sottoprodotto riciclato; / - esenti da sostanze pericolose; / - basso impatto ambientale / Conforme: / - UNI EN 1917:2004; / - UNI EN 206:2016; / - UNI 8520-2:2016; / - DM 05/08/2024; / - DM n. 256 del 23/06/ 2022 - paragrafo 2.5.12 / - UNI EN 12620:2008+A1:2010 / Tipo: pozzetto quadrato / Lato (cm): 80 / Altezza (cm): 80 / Spessore minimo (cm): 5 / Spessore massimo (cm): 7	cad		150,47
TOS26_PRCAM.P12.007.007	Oggetto: pozzetto / Materiale: calcestruzzo vibrocompresso / Formato: quadrato / Tipo: armato / Uso: ispezione / decantazione / Compreso: / - chiusino (lapide) per traffico pedonabile; / - tappo in calcestruzzo; / Specifiche: / - misure esterne; / - percentuale di sottoprodotto riciclato; / - esenti da sostanze pericolose; / - basso impatto ambientale / Conforme: / - UNI EN 1917:2004; / - UNI EN 206:2016; / - UNI 8520-2:2016; / - DM 05/08/2024; / - DM n. 256 del 23/06/ 2022 - paragrafo 2.5.12 / - UNI EN 12620:2008+A1:2010 / Tipo: pozzetto quadrato / Lato (cm): 90 / Altezza (cm): 90 / Spessore minimo (cm): 5 / Spessore massimo (cm): 8	cad		199,84
TOS26_PRCAM.P12.007.008	Oggetto: pozzetto / Materiale: calcestruzzo vibrocompresso / Formato: quadrato / Tipo: armato / Uso: ispezione / decantazione / Compreso: / - chiusino (lapide) per traffico pedonabile; / - tappo in calcestruzzo; / Specifiche: / - misure esterne; / - percentuale di sottoprodotto riciclato; / - esenti da sostanze pericolose; / - basso impatto ambientale / Conforme: / - UNI EN 1917:2004; / - UNI EN 206:2016; / - UNI 8520-2:2016; / - DM 05/08/2024; / - DM n. 256 del 23/06/ 2022 - paragrafo 2.5.12 / - UNI EN 12620:2008+A1:2010 / Tipo: pozzetto quadrato / Lato (cm): 100 / Altezza (cm): 100 / Spessore (cm): 10	cad		282,61
TOS26_PRCAM.P12.008.011	Oggetto: pozzetto / Materiale: calcestruzzo vibrocompresso / Formato: quadrato / Tipo: armato / Uso: ispezione / decantazione / Compreso: / - chiusino (lapide) per traffico carrabile; / - tappo in calcestruzzo; / Specifiche: / - misure esterne; / - percentuale di sottoprodotto riciclato; / - esenti da sostanze pericolose; / - basso impatto ambientale / Conforme: / - UNI EN 1917:2004; / - UNI EN 206:2016; / - UNI 8520-2:2016; / - DM 05/08/2024; / - DM n. 256 del 23/06/ 2022 - paragrafo 2.5.12 / - UNI EN 12620:2008+A1:2010 / Tipo: pozzetto di ispezione / Lato (cm): 180 / Altezza (cm): 100 / Spessore (cm): 15	cad		1615,21
TOS26_PRCAM.P12.010.001	Oggetto: zanella / Materiale: calcestruzzo vibrocompresso / Uso: scolo acque / Specifiche: / - percentuale di sottoprodotto riciclato; / - esenti da sostanze pericolose; / - basso impatto ambientale / Conforme: / - UNI EN 1917:2004; / - UNI EN 206:2016; / - UNI 8520-2:2016; / - DM 05/08/2024; / - DM n. 256 del 23/06/ 2022 - paragrafo 2.5.12 / - UNI EN 12620:2008+A1:2010 / Tipo: a doppio petto (o doppia pendenza) / Larghezza (cm): 30 / Spessore maggiore (cm): 9 / Spessore minore (cm): 7 / Lunghezza (cm): 100	m		5,53
TOS26_PRCAM.P12.010.002	Oggetto: zanella / Materiale: calcestruzzo vibrocompresso / Uso: scolo acque / Specifiche: / - percentuale di sottoprodotto riciclato; / - esenti da sostanze pericolose; / - basso impatto ambientale / Conforme: / - UNI EN 1917:2004; / - UNI EN 206:2016; / - UNI 8520-2:2016; / - DM 05/08/2024; / - DM n. 256 del 23/06/ 2022 - paragrafo 2.5.12 / - UNI EN 12620:2008+A1:2010 / Tipo: a doppio petto (o doppia pendenza) / Larghezza (cm): 40 / Spessore maggiore (cm): 9 / Spessore minore (cm): 7 / Lunghezza (cm): 100	m		7,38
TOS26_PRCAM.P12.010.003	Oggetto: zanella / Materiale: calcestruzzo vibrocompresso / Uso: scolo acque / Specifiche: / - percentuale di sottoprodotto riciclato; / - esenti da sostanze pericolose; / - basso impatto ambientale / Conforme: / - UNI EN 1917:2004; / - UNI EN 206:2016; / - UNI 8520-2:2016; / - DM 05/08/2024; / - DM n. 256 del 23/06/ 2022 - paragrafo 2.5.12 / - UNI EN 12620:2008+A1:2010 / Tipo: a singolo petto (a singola pendenza) / Larghezza (cm): 25 / Spessore (cm): 8 / Lunghezza (cm): 100	m		4,77
TOS26_PRCAM.P12.011.002	Oggetto: Cordonato / Materiale: calcestruzzo vibrocompresso / Caratteristiche: pieni / Specifiche: / - percentuale di sottoprodotto riciclato; / - esenti da sostanze pericolose; / - basso impatto ambientale / Conforme: / - UNI EN 1340:2004; / - UNI EN 206:2016; / - UNI 8520-2:2016; / - D.M. 05/08/2024; / - al paragrafo 2.5.3 di cui al DM 23 giugno 2022 n. 256; / - UNI EN 12620:2008+A1:2010 / Tipo: ad elementi curvi con angolo smussato 45° / Larghezza (cm): 8 / Altezza (cm): 25 / Lunghezza (cm): 100	cad		5,19
TOS26_PRCAM.P12.011.003	Oggetto: Cordonato / Materiale: calcestruzzo vibrocompresso / Caratteristiche: pieni / Specifiche: / - percentuale di sottoprodotto riciclato; / - esenti da sostanze pericolose; / - basso impatto ambientale / Conforme: / - UNI EN 1340:2004; / - UNI EN 206:2016; / - UNI 8520-2:2016; / - D.M. 05/08/2024; / - al paragrafo 2.5.3 di cui al DM 23 giugno 2022 n. 256; / - UNI EN 12620:2008+A1:2010 / Tipo: ad elementi curvi con angolo smussato 45° / Larghezza (cm): 8 / Altezza (cm): 25 / Lunghezza (cm): 80	cad		22,63
TOS26_PRCAM.P12.011.004	Oggetto: Cordonato / Materiale: calcestruzzo vibrocompresso / Caratteristiche: pieni / Specifiche: / - percentuale di sottoprodotto riciclato; / - esenti da sostanze pericolose; / - basso impatto ambientale / Conforme: / - UNI EN 1340:2004; / - UNI EN 206:2016; / - UNI 8520-2:2016; / - D.M. 05/08/2024; / - al paragrafo 2.5.3 di cui al DM 23 giugno 2022 n. 256; / - UNI EN 12620:2008+A1:2010 / Tipo: ad elementi dritti / Larghezza (cm): 12 / Altezza (cm): 25 / Lunghezza (cm): 100	cad		7,90
TOS26_PRCAM.P12.011.006	Oggetto: Cordonato / Materiale: calcestruzzo vibrocompresso / Caratteristiche: pieni / Specifiche: / - percentuale di sottoprodotto riciclato; / - esenti da sostanze pericolose; / - basso impatto ambientale / Conforme: / - UNI EN 1340:2004; / - UNI EN 206:2016; / - UNI 8520-2:2016; / - D.M. 05/08/2024; / - al paragrafo 2.5.3 di cui al DM 23 giugno 2022 n. 256; / - UNI EN 12620:2008+A1:2010 / Tipo: ad elementi dritti con angolo smussato 45° / Larghezza (cm): 12 / Altezza (cm): 25 / Lunghezza (cm): 100	cad		7,74
TOS26_PRCAM.P12.011.007	Oggetto: Cordonato / Materiale: calcestruzzo vibrocompresso / Caratteristiche: pieni / Specifiche: / - percentuale di sottoprodotto riciclato; / - esenti da sostanze pericolose; / - basso impatto ambientale / Conforme: / - UNI EN 1340:2004; / - UNI EN 206:2016; / - UNI 8520-2:2016; / - D.M. 05/08/2024; / - al paragrafo 2.5.3 di cui al DM 23 giugno 2022 n. 256; / - UNI EN 12620:2008+A1:2010 / Tipo: ad elementi curvi con angolo smussato 45° / Larghezza (cm): 12 / Altezza (cm): 25 / Lunghezza (cm): 95	cad		17,56
TOS26_PRCAM.P12.011.011	Oggetto: Cordonato / Materiale: calcestruzzo vibrocompresso / Caratteristiche: pieni / Specifiche: / - percentuale di sottoprodotto riciclato; / - esenti da sostanze pericolose; / - basso impatto ambientale / Conforme: / - UNI EN 1340:2004; / - UNI EN 206:2016; / - UNI 8520-2:2016; / - D.M. 05/08/2024; / - al paragrafo 2.5.3 di cui al DM 23 giugno 2022 n. 256; / - UNI EN 12620:2008+A1:2010 / Tipo: ad elementi dritti ad uso spartitraffico / Larghezza base (cm): 25 / Larghezza superiore (cm): 15 / Altezza (cm): 25 / Lunghezza (cm): 50	m		14,83
TOS26_PRCAM.P12.011.015	Oggetto: Cordonato / Materiale: calcestruzzo vibrocompresso / Caratteristiche: pieni / Specifiche: / - percentuale di sottoprodotto riciclato; / - esenti da sostanze pericolose; / - basso impatto ambientale / Conforme: / - UNI EN 1340:2004; / - UNI EN 206:2016; / - UNI 8520-2:2016; / - D.M. 05/08/2024; / - al paragrafo 2.5.3 di cui al DM 23 giugno 2022 n. 256; / - UNI EN 12620:2008+A1:2010 / Tipo: ad elementi dritti con angolo smussato 45° / Larghezza (cm): 10 / Altezza (cm): 25 / Lunghezza (cm): 100	cad		6,46
TOS26_PRCAM.P12.011.017	Oggetto: Cordonato / Materiale: calcestruzzo vibrocompresso / Caratteristiche: pieni / Specifiche: / - percentuale di sottoprodotto riciclato; / - esenti da sostanze pericolose; / - basso impatto ambientale / Conforme: / - UNI EN 1340:2004; / - UNI EN 206:2016; / - UNI 8520-2:2016; / - D.M. 05/08/2024; / - al paragrafo 2.5.3 di cui al DM 23 giugno 2022 n. 256; / - UNI EN 12620:2008+A1:2010 / Tipo: ad elementi dritti trapezoidale / Larghezza base (cm): 11 / Larghezza superiore (cm): 8 / Altezza (cm): 25 / Lunghezza (cm): 100	cad		10,15
TOS26_PRCAM.P12.011.018	Oggetto: Cordonato / Materiale: calcestruzzo vibrocompresso / Caratteristiche: pieni / Specifiche: / - percentuale di sottoprodotto riciclato; / - esenti da sostanze pericolose; / - basso impatto ambientale / Conforme: / - UNI EN 1340:2004; / - UNI EN 206:2016; / - UNI 8520-2:2016; / - D.M. 05/08/2024; / - al paragrafo 2.5.3 di cui al DM 23 giugno 2022 n. 256; / - UNI EN 12620:2008+A1:2010 / Tipo: ad elementi dritti trapezoidale Larghezza base (cm): 15 / Larghezza superiore (cm): 12 / Altezza (cm): 25 / Lunghezza (cm): 100	cad		12,69
TOS26_PRCAM.P12.011.020	Oggetto: Cordonato / Materiale: calcestruzzo vibrocompresso / Caratteristiche: pieni / Specifiche: / - percentuale di sottoprodotto riciclato; / - esenti da sostanze pericolose; / - basso impatto ambientale / Conforme: / - UNI EN 1340:2004; / - UNI EN 206:2016; / - UNI 8520-2:2016; / - D.M. 05/08/2024; / - al paragrafo 2.5.3 di cui al DM 23 giugno 2022 n. 256; / - UNI EN 12620:2008+A1:2010 / Tipo: ad elementi dritti alleggeriti / Larghezza (cm): 25 / Altezza (cm): 17 / Lunghezza (cm): 100	m		9,78
TOS26_PRCAM.P12.011.023	Oggetto: Cordonato / Materiale: calcestruzzo vibrocompresso / Caratteristiche: pieni / Specifiche: / - percentuale di sottoprodotto riciclato; / - esenti da sostanze pericolose; / - basso impatto ambientale / Conforme: / - UNI EN 1340:2004; / - UNI EN 206:2016; / - UNI 8520-2:2016; / - D.M. 05/08/2024; / - al paragrafo 2.5.3 di cui al DM 23 giugno 2022 n. 256; / - UNI EN 12620:2008+A1:2010 / Tipo: ad elementi curvi trapezoidale / Larghezza base (cm): 11 / Larghezza superiore (cm): 8 / Altezza (cm): 25 / Lunghezza (cm): 95	cad		16,57
TOS26_PRCAM.P12.011.024	Oggetto: Cordonato / Materiale: calcestruzzo vibrocompresso / Caratteristiche: pieni / Specifiche: / - percentuale di sottoprodotto riciclato; / - esenti da sostanze pericolose; / - basso impatto ambientale / Conforme: / - UNI EN 1340:2004; / - UNI EN 206:2016; / - UNI 8520-2:2016; / - D.M. 05/08/2024; / - al paragrafo 2.5.3 di cui al DM 23 giugno 2022 n. 256; / - UNI EN 12620:2008+A1:2010 / Tipo: ad elementi curvi trapezoidale / Larghezza base (cm): 15 / Larghezza superiore (cm): 12 / Altezza (cm): 25 / Lunghezza (cm): 50	cad		23,00
TOS26_PRCAM.P12.012.001	Oggetto: Cordonato / Materiale: calcestruzzo vibrocompresso / Caratteristiche: / - pieni; / - martellinato / Specifiche: / - percentuale di sottoprodotto riciclato; / - esenti da sostanze pericolose; / - basso impatto ambientale / Conforme: / - UNI EN 1340:2004; / - UNI EN 206:2016; / - UNI 8520-2:2016; / - D.M. 05/08/2024; / - al paragrafo 2.5.3 di cui al DM 23 giugno 2022 n. 256; / - UNI EN 12620:2008+A1:2010 / Tipo: ad elementi dritti / Larghezza (cm): 12 / Altezza (cm): 25 / Lunghezza (cm): 100	m		13,23
TOS26_PRCAM.P12.012.002	Oggetto: Cordonato / Materiale: calcestruzzo vibrocompresso / Caratteristiche: / - pieni; / - martellinato / Specifiche: / - percentuale di sottoprodotto riciclato; / - esenti da sostanze pericolose; / - basso impatto ambientale / Conforme: / - UNI EN 1340:2004; / - UNI EN 206:2016; / - UNI 8520-2:2016; / - D.M. 05/08/2024; / - al paragrafo 2.5.3 di cui al DM 23 giugno 2022 n. 256; / - UNI EN 12620:2008+A1:2010 / Tipo: ad elementi curvi / Raggio curvatura minimo (cm): 50 / Raggio curvatura massimo (cm): 100 / Larghezza (cm): 12 / Altezza (cm): 25 / Lunghezza (cm): 60	cad		39,05
TOS26_PRCAM.P12.012.003	Oggetto: Cordonato / Materiale: calcestruzzo vibrocompresso / Caratteristiche: / - pieni; / - martellinato / Specifiche: / - percentuale di sottoprodotto riciclato; / - esenti da sostanze pericolose; / - basso impatto ambientale / Conforme: / - UNI EN 1340:2004; / - UNI EN 206:2016; / - UNI 8520-2:2016; / - D.M. 05/08/2024; / - al paragrafo 2.5.3 di cui al DM 23 giugno 2022 n. 256; / - UNI EN 12620:2008+A1:2010 / Tipo: ad elementi dritti / Larghezza (cm): 15 / Altezza (cm): 25 / Lunghezza (cm): 100	m		14,97
TOS26_PRCAM.P12.012.004	Oggetto: Cordonato / Materiale: calcestruzzo vibrocompresso / Caratteristiche: / - pieni; / - martellinato / Specifiche: / - percentuale di sottoprodotto riciclato; / - esenti da sostanze pericolose; / - basso impatto ambientale / Conforme: / - UNI EN 1340:2004; / - UNI EN 206:2016; / - UNI 8520-2:2016; / - D.M. 05/08/2024; / - al paragrafo 2.5.3 di cui al DM 23 giugno 2022 n. 256; / - UNI EN 12620:2008+A1:2010 / Tipo: ad elementi curvi / Raggio curvatura minimo (cm): 50 / Raggio curvatura medio (cm): 100 / Raggio curvatura massimo (cm): 200 / Larghezza (cm): 15 / Altezza (cm): 25 / Lunghezza (cm): 60	cad		44,47
TOS26_PRCAM.P12.014.004	Oggetto: elementi Materiale: calcestruzzo vibrocompresso / Uso: per raccolta e convogliamento acqua / Caratteristiche: / - pieni; / - aree non soggette a carichi pesanti; / - classe di carico A15- C 250 / Specifiche: / - misure interne; / - percentuale di sottoprodotto riciclato; / - esenti da sostanze pericolose; / - basso impatto ambientale / Conforme: / - UNI EN 1433:2008; / - UNI EN 1340:2004; / - UNI EN 206:2016; / - UNI 8520-2:2016; / - D.M. 05/08/2024; / - al paragrafo 2.5.3 di cui al DM 23 giugno 2022 n. 256; / - UNI EN 12620:2008+A1:2010 / Tipo: canaletta di drenaggio a tegolo / Larghezza (cm): 55 / Altezza minima (cm): 14 / Altezza massima (cm): 17 / Lunghezza minima (cm): 37 / Lunghezza massima (cm): 47	m		15,62
TOS26_PRCAM.P12.014.005	Oggetto: elementi Materiale: calcestruzzo vibrocompresso / Uso: per raccolta e convogliamento acqua / Caratteristiche: / - pieni; / - aree non soggette a carichi pesanti; / - classe di carico A15- C 250 / Specifiche: / - misure interne; / - percentuale di sottoprodotto riciclato; / - esenti da sostanze pericolose; / - basso impatto ambientale / Conforme: / - UNI EN 1433:2008; / - UNI EN 1340:2004; / - UNI EN 206:2016; / - UNI 8520-2:2016; / - D.M. 05/08/2024; / - al paragrafo 2.5.3 di cui al DM 23 giugno 2022 n. 256; / - UNI EN 12620:2008+A1:2010 / Tipo: imbocco per canaletta di drenaggio / Larghezza (cm): 55 / Altezza (cm): 14 / Lunghezza minima (cm): 37 / Lunghezza massima (cm): 92	cad		36,88
TOS26_PRCAM.P12.017.001	Oggetto: bocca di lupo / Materiale: calcestruzzo vibrocompresso / Caratteristiche: / - vibrocompresso / Specifiche: / - percentuale di sottoprodotto riciclato; / - esenti da sostanze pericolose; / - basso impatto ambientale / Conforme: / - UNI EN 1340:2004; / - UNI EN 206:2016; / - UNI 8520-2:2016; / - D.M. 05/08/2024; / - al paragrafo 2.5.3 di cui al DM 23 giugno 2022 n. 256; / - UNI EN 12620:2008+A1:2010 / Larghezza (cm): 8 / Altezza (cm): 25 / Lunghezza (cm): 50	cad		36,88
TOS26_PRCAM.P12.017.002	Oggetto: bocca di lupo / Materiale: calcestruzzo vibrocompresso / Caratteristiche: / - vibrocompresso / Specifiche: / - percentuale di sottoprodotto riciclato; / - esenti da sostanze pericolose; / - basso impatto ambientale / Conforme: / - UNI EN 1340:2004; / - UNI EN 206:2016; / - UNI 8520-2:2016; / - D.M. 05/08/2024; / - al paragrafo 2.5.3 di cui al DM 23 giugno 2022 n. 256; / - UNI EN 12620:2008+A1:2010 / Larghezza (cm): 12 / Altezza (cm): 25 / Lunghezza (cm): 50	cad		41,21
TOS26_PRCAM.P12.017.003	Oggetto: bocca di lupo / Materiale: calcestruzzo vibrocompresso / Caratteristiche: / - vibrocompresso / Specifiche: / - percentuale di sottoprodotto riciclato; / - esenti da sostanze pericolose; / - basso impatto ambientale / Conforme: / - UNI EN 1340:2004; / - UNI EN 206:2016; / - UNI 8520-2:2016; / - D.M. 05/08/2024; / - al paragrafo 2.5.3 di cui al DM 23 giugno 2022 n. 256; / - UNI EN 12620:2008+A1:2010 / Larghezza (cm): 15 / Altezza (cm): 25 / Lunghezza (cm): 50	cad		44,47
TOS26_PRCAM.P12.020.002	Oggetto: pozzetto / Materiale: calcestruzzo vibrocompresso / Uso: spurgo / Caratteristiche: / - senza sifone; / - senza chiusino (lapide) / Specifiche: / - misure esterne; / - percentuale di sottoprodotto riciclato; / - esenti da sostanze pericolose; / - basso impatto ambientale / Conforme: / - UNI EN 1917:2004; / - UNI EN 206:2016; / - UNI 8520-2:2016; / - D.M. 05/08/2024; / - al paragrafo 2.5.3 di cui al DM 23 giugno 2022 n. 256; / - UNI EN 12620:2008+A1:2010 / Tipo: pozzetto di spurgo / Lato (cm): 40 / Altezza (cm): 40 / Spessore (cm): 5 - 10	cad		11,89
TOS26_PRCAM.P12.020.003	Oggetto: pozzetto / Materiale: calcestruzzo vibrocompresso / Uso: spurgo / Caratteristiche: / - senza sifone; / - senza chiusino (lapide) / Specifiche: / - misure esterne; / - percentuale di sottoprodotto riciclato; / - esenti da sostanze pericolose; / - basso impatto ambientale / Conforme: / - UNI EN 1917:2004; / - UNI EN 206:2016; / - UNI 8520-2:2016; / - D.M. 05/08/2024; / - al paragrafo 2.5.3 di cui al DM 23 giugno 2022 n. 256; / - UNI EN 12620:2008+A1:2010 / Tipo: pozzetto di spurgo / Lato (cm): 50 / Altezza (cm): 50 / Spessore (cm): 5 - 10	cad		18,43
TOS26_PRCAM.P12.020.004	Oggetto: pozzetto / Materiale: calcestruzzo vibrocompresso / Uso: spurgo / Caratteristiche: / - senza sifone; / - senza chiusino (lapide) / Specifiche: / - misure esterne; / - percentuale di sottoprodotto riciclato; / - esenti da sostanze pericolose; / - basso impatto ambientale / Conforme: / - UNI EN 1917:2004; / - UNI EN 206:2016; / - UNI 8520-2:2016; / - D.M. 05/08/2024; / - al paragrafo 2.5.3 di cui al DM 23 giugno 2022 n. 256; / - UNI EN 12620:2008+A1:2010 / Tipo: pozzetto di spurgo / Lato (cm): 60 / Altezza (cm): 60 / Spessore (cm): 5 - 10	cad		27,00
TOS26_PRCAM.P12.020.006	Oggetto: pozzetto / Materiale: calcestruzzo vibrocompresso / Uso: spurgo / Caratteristiche: / - senza sifone; / - senza chiusino (lapide) / Specifiche: / - misure esterne; / - percentuale di sottoprodotto riciclato; / - esenti da sostanze pericolose; / - basso impatto ambientale / Conforme: / - UNI EN 1917:2004; / - UNI EN 206:2016; / - UNI 8520-2:2016; / - D.M. 05/08/2024; / - al paragrafo 2.5.3 di cui al DM 23 giugno 2022 n. 256; / - UNI EN 12620:2008+A1:2010 / Tipo: pozzetto di spurgo / Lato (cm): 80 / Altezza (cm): 80 / Spessore (cm): 5 - 10	cad		54,77
TOS26_PRCAM.P12.020.008	Oggetto: pozzetto / Materiale: calcestruzzo vibrocompresso / Uso: spurgo / Caratteristiche: / - senza sifone; / - senza chiusino (lapide) / Specifiche: / - misure esterne; / - percentuale di sottoprodotto riciclato; / - esenti da sostanze pericolose; / - basso impatto ambientale / Conforme: / - UNI EN 1917:2004; / - UNI EN 206:2016; / - UNI 8520-2:2016; / - D.M. 05/08/2024; / - al paragrafo 2.5.3 di cui al DM 23 giugno 2022 n. 256; / - UNI EN 12620:2008+A1:2010 / Tipo: pozzetto di spurgo / Lato (cm): 100 / Altezza (cm): 100 / Spessore (cm): 10	cad		188,21
TOS26_PRCAM.P12.022.001	Oggetto: scatolare / Materiale: calcestruzzo prefabbricato armato (CA) / Uso: condotte idrauliche, fognature, attraversamenti stradali / Caratteristiche: / - resistente ai solfati; / - giunto a bicchiere; / - destinato a aree soggette a traffico stradale / Specifiche: / - cemento a ridotte emissioni di CO₂; / - additivi eco-compatibili; / Conforme: / - UNI EN 14844:2012; / - EN 13760:2008; / - D.M. 14/01/08; / - UNI 206:2016; / - UNI 11417-1:2012; / - UNI 11417-2:2014; / - UNI 8520-2:2016; / - D.M. 05/08/2024; / - al paragrafo 2.5.3 di cui al DM 23 giugno 2022 n. 256; / - UNI EN 12620:2008+A1:2010 / Tipo: scatolare / Larghezza interna (cm): 120; / Altezza interna (cm): 100; / Spessore minimo (cm): 15; / Spessore massimo (cm): 16	cad		1523,54
TOS26_PRCAM.P12.022.002	Oggetto: scatolare / Materiale: calcestruzzo prefabbricato armato (CA) / Uso: condotte idrauliche, fognature, attraversamenti stradali / Caratteristiche: / - resistente ai solfati; / - giunto a bicchiere; / - destinato a aree soggette a traffico stradale / Specifiche: / - cemento a ridotte emissioni di CO₂; / - additivi eco-compatibili; / Conforme: / - UNI EN 14844:2012; / - EN 13760:2008; / - D.M. 14/01/08; / - UNI 206:2016; / - UNI 11417-1:2012; / - UNI 11417-2:2014; / - UNI 8520-2:2016; / - D.M. 05/08/2024; / - al paragrafo 2.5.3 di cui al DM 23 giugno 2022 n. 256; / - UNI EN 12620:2008+A1:2010 / Tipo: scatolare / Larghezza interna (cm): 160; / Altezza interna (cm): 100; / Spessore minimo (cm): 16; / Spessore massimo (cm): 18	cad		1625,62
TOS26_PRCAM.P12.022.003	Oggetto: scatolare / Materiale: calcestruzzo prefabbricato armato (CA) / Uso: condotte idrauliche, fognature, attraversamenti stradali / Caratteristiche: / - resistente ai solfati; / - giunto a bicchiere; / - destinato a aree soggette a traffico stradale / Specifiche: / - cemento a ridotte emissioni di CO₂; / - additivi eco-compatibili; / Conforme: / - UNI EN 14844:2012; / - EN 13760:2008; / - D.M. 14/01/08; / - UNI 206:2016; / - UNI 11417-1:2012; / - UNI 11417-2:2014; / - UNI 8520-2:2016; / - D.M. 05/08/2024; / - al paragrafo 2.5.3 di cui al DM 23 giugno 2022 n. 256; / - UNI EN 12620:2008+A1:2010 / Tipo: scatolare / Larghezza interna (cm): 160; / Altezza interna (cm): 160; / Spessore minimo (cm): 16; / Spessore massimo (cm): 18	cad		1857,86
TOS26_PRCAM.P12.022.004	Oggetto: scatolare / Materiale: calcestruzzo prefabbricato armato (CA) / Uso: condotte idrauliche, fognature, attraversamenti stradali / Caratteristiche: / - resistente ai solfati; / - giunto a bicchiere; / - destinato a aree soggette a traffico stradale / Specifiche: / - cemento a ridotte emissioni di CO₂; / - additivi eco-compatibili; / Conforme: / - UNI EN 14844:2012; / - EN 13760:2008; / - D.M. 14/01/08; / - UNI 206:2016; / - UNI 11417-1:2012; / - UNI 11417-2:2014; / - UNI 8520-2:2016; / - D.M. 05/08/2024; / - al paragrafo 2.5.3 di cui al DM 23 giugno 2022 n. 256; / - UNI EN 12620:2008+A1:2010 / Tipo: scatolare / Larghezza interna (cm): 200; / Altezza interna (cm): 100; / Spessore minimo (cm): 16; / Spessore massimo (cm): 18	cad		1750,67
TOS26_PRCAM.P12.022.005	Oggetto: scatolare / Materiale: calcestruzzo prefabbricato armato (CA) / Uso: condotte idrauliche, fognature, attraversamenti stradali / Caratteristiche: / - resistente ai solfati; / - giunto a bicchiere; / - destinato a aree soggette a traffico stradale / Specifiche: / - cemento a ridotte emissioni di CO₂; / - additivi eco-compatibili; / Conforme: / - UNI EN 14844:2012; / - EN 13760:2008; / - D.M. 14/01/08; / - UNI 206:2016; / - UNI 11417-1:2012; / - UNI 11417-2:2014; / - UNI 8520-2:2016; / - D.M. 05/08/2024; / - al paragrafo 2.5.3 di cui al DM 23 giugno 2022 n. 256; / - UNI EN 12620:2008+A1:2010 / Tipo: scatolare / Larghezza interna (cm): 200; / Altezza interna (cm): 200; / Spessore minimo (cm): 16; / Spessore massimo (cm): 18	cad		2235,55
TOS26_PRCAM.P12.022.006	Oggetto: scatolare / Materiale: calcestruzzo prefabbricato armato (CA) / Uso: condotte idrauliche, fognature, attraversamenti stradali / Caratteristiche: / - resistente ai solfati; / - giunto a bicchiere; / - destinato a aree soggette a traffico stradale / Specifiche: / - cemento a ridotte emissioni di CO₂; / - additivi eco-compatibili; / Conforme: / - UNI EN 14844:2012; / - EN 13760:2008; / - D.M. 14/01/08; / - UNI 206:2016; / - UNI 11417-1:2012; / - UNI 11417-2:2014; / - UNI 8520-2:2016; / - D.M. 05/08/2024; / - al paragrafo 2.5.3 di cui al DM 23 giugno 2022 n. 256; / - UNI EN 12620:2008+A1:2010 / Tipo: scatolare / Larghezza interna (cm): 250; / Altezza interna (cm): 200; / Spessore minimo (cm): 16; / Spessore massimo (cm): 18	cad		2608,14
TOS26_PRCAM.P12.022.007	Oggetto: scatolare / Materiale: calcestruzzo prefabbricato armato (CA) / Uso: condotte idrauliche, fognature, attraversamenti stradali / Caratteristiche: / - resistente ai solfati; / - giunto a bicchiere; / - destinato a aree soggette a traffico stradale / Specifiche: / - cemento a ridotte emissioni di CO₂; / - additivi eco-compatibili; / Conforme: / - UNI EN 14844:2012; / - EN 13760:2008; / - D.M. 14/01/08; / - UNI 206:2016; / - UNI 11417-1:2012; / - UNI 11417-2:2014; / - UNI 8520-2:2016; / - D.M. 05/08/2024; / - al paragrafo 2.5.3 di cui al DM 23 giugno 2022 n. 256; / - UNI EN 12620:2008+A1:2010 / Tipo: scatolare / Larghezza interna (cm): 250; / Altezza interna (cm): 250; / Spessore minimo (cm): 16; / Spessore massimo (cm): 20	cad		2937,35
TOS26_PRCAM.P12.022.008	Oggetto: scatolare / Materiale: calcestruzzo prefabbricato armato (CA) / Uso: condotte idrauliche, fognature, attraversamenti stradali / Caratteristiche: / - resistente ai solfati; / - giunto a bicchiere; / - destinato a aree soggette a traffico stradale / Specifiche: / - cemento a ridotte emissioni di CO₂; / - additivi eco-compatibili; / Conforme: / - UNI EN 14844:2012; / - EN 13760:2008; / - D.M. 14/01/08; / - UNI 206:2016; / - UNI 11417-1:2012; / - UNI 11417-2:2014; / - UNI 8520-2:2016; / - D.M. 05/08/2024; / - al paragrafo 2.5.3 di cui al DM 23 giugno 2022 n. 256; / - UNI EN 12620:2008+A1:2010 / Tipo: scatolare / Larghezza interna (cm): 300; / Altezza interna (cm): 200; / Spessore minimo (cm): 16; / Spessore massimo (cm): 22	cad		2883,76
TOS26_PRCAM.P12.022.009	Oggetto: scatolare / Materiale: calcestruzzo prefabbricato armato (CA) / Uso: condotte idrauliche, fognature, attraversamenti stradali / Caratteristiche: / - resistente ai solfati; / - giunto a bicchiere; / - destinato a aree soggette a traffico stradale / Specifiche: / - cemento a ridotte emissioni di CO₂; / - additivi eco-compatibili; / Conforme: / - UNI EN 14844:2012; / - EN 13760:2008; / - D.M. 14/01/08; / - UNI 206:2016; / - UNI 11417-1:2012; / - UNI 11417-2:2014; / - UNI 8520-2:2016; / - D.M. 05/08/2024; / - al paragrafo 2.5.3 di cui al DM 23 giugno 2022 n. 256; / - UNI EN 12620:2008+A1:2010 / Tipo: scatolare / Larghezza interna (cm): 300 / Altezza interna (cm): 250 / Spessore minimo (cm): 20 / Spessore massimo (cm): 22	cad		4083,20
TOS26_PRCAM.P12.022.010	Oggetto: scatolare / Materiale: calcestruzzo prefabbricato armato (CA) / Uso: condotte idrauliche, fognature, attraversamenti stradali / Caratteristiche: / - resistente ai solfati; / - giunto a bicchiere; / - destinato a aree soggette a traffico stradale / Specifiche: / - cemento a ridotte emissioni di CO₂; / - additivi eco-compatibili; / Conforme: / - UNI EN 14844:2012; / - EN 13760:2008; / - D.M. 14/01/08; / - UNI 206:2016; / - UNI 11417-1:2012; / - UNI 11417-2:2014; / - UNI 8520-2:2016; / - D.M. 05/08/2024; / - al paragrafo 2.5.3 di cui al DM 23 giugno 2022 n. 256; / - UNI EN 12620:2008+A1:2010 / Tipo: scatolare / Larghezza interna (cm): 300; / Altezza interna (cm): 300; / Spessore minimo (cm): 20; / Spessore massimo (cm): 22	cad		4756,93
TOS26_PRCAM.P12.022.011	Oggetto: scatolare / Materiale: calcestruzzo prefabbricato armato (CA) / Uso: condotte idrauliche, fognature, attraversamenti stradali / Caratteristiche: / - resistente ai solfati; / - giunto a bicchiere; / - destinato a aree soggette a traffico stradale / Specifiche: / - cemento a ridotte emissioni di CO₂; / - additivi eco-compatibili; / Conforme: / - UNI EN 14844:2012; / - EN 13760:2008; / - D.M. 14/01/08; / - UNI 206:2016; / - UNI 11417-1:2012; / - UNI 11417-2:2014; / - UNI 8520-2:2016; / - D.M. 05/08/2024; / - al paragrafo 2.5.3 di cui al DM 23 giugno 2022 n. 256; / - UNI EN 12620:2008+A1:2010 / Tipo: scatolare / Larghezza interna (cm): 350; / Altezza interna (cm): 250; / Spessore minimo (cm): 20; / Spessore massimo (cm): 22	cad		4254,18
TOS26_PRCAM.P12.022.012	Oggetto: scatolare / Materiale: calcestruzzo prefabbricato armato (CA) / Uso: condotte idrauliche, fognature, attraversamenti stradali / Caratteristiche: / - resistente ai solfati; / - giunto a bicchiere; / - destinato a aree soggette a traffico stradale / Specifiche: / - cemento a ridotte emissioni di CO₂; / - additivi eco-compatibili; / Conforme: / - UNI EN 14844:2012; / - EN 13760:2008; / - D.M. 14/01/08; / - UNI 206:2016; / - UNI 11417-1:2012; / - UNI 11417-2:2014; / - UNI 8520-2:2016; / - D.M. 05/08/2024; / - al paragrafo 2.5.3 di cui al DM 23 giugno 2022 n. 256; / - UNI EN 12620:2008+A1:2010 / Tipo: scatolare / Larghezza interna (cm): 350; / Altezza interna (cm): 300; / Spessore minimo (cm): 20; / Spessore massimo (cm): 25	cad		5088,69
TOS26_PRCAM.P12.022.015	Oggetto: scatolare / Materiale: calcestruzzo prefabbricato armato (CA) / Uso: condotte idrauliche, fognature, attraversamenti stradali / Caratteristiche: / - resistente ai solfati; / - giunto a bicchiere; / - destinato a aree soggette a traffico stradale / Specifiche: / - cemento a ridotte emissioni di CO₂; / - additivi eco-compatibili; / Conforme: / - UNI EN 14844:2012; / - EN 13760:2008; / - D.M. 14/01/08; / - UNI 206:2016; / - UNI 11417-1:2012; / - UNI 11417-2:2014; / - UNI 8520-2:2016; / - D.M. 05/08/2024; / - al paragrafo 2.5.3 di cui al DM 23 giugno 2022 n. 256; / - UNI EN 12620:2008+A1:2010 / Tipo: scatolare / Larghezza interna (cm): 400; / Altezza interna (cm): 200; / Spessore minimo (cm): 20; / Spessore massimo (cm): 25	cad		4083,20
TOS26_PRCAM.P12.022.016	Oggetto: scatolare / Materiale: calcestruzzo prefabbricato armato (CA) / Uso: condotte idrauliche, fognature, attraversamenti stradali / Caratteristiche: / - resistente ai solfati; / - giunto a bicchiere; / - destinato a aree soggette a traffico stradale / Specifiche: / - cemento a ridotte emissioni di CO₂; / - additivi eco-compatibili; / Conforme: / - UNI EN 14844:2012; / - EN 13760:2008; / - D.M. 14/01/08; / - UNI 206:2016; / - UNI 11417-1:2012; / - UNI 11417-2:2014; / - UNI 8520-2:2016; / - D.M. 05/08/2024; / - al paragrafo 2.5.3 di cui al DM 23 giugno 2022 n. 256; / - UNI EN 12620:2008+A1:2010 / Tipo: scatolare / Larghezza interna (cm): 400; / Altezza interna (cm): 250; / Spessore minimo (cm): 20; / Spessore massimo (cm): 25	cad		4603,81
TOS26_PRCAM.P12.022.017	Oggetto: scatolare / Materiale: calcestruzzo prefabbricato armato (CA) / Uso: condotte idrauliche, fognature, attraversamenti stradali / Caratteristiche: / - resistente ai solfati; / - giunto a bicchiere; / - destinato a aree soggette a traffico stradale / Specifiche: / - cemento a ridotte emissioni di CO₂; / - additivi eco-compatibili; / Conforme: / - UNI EN 14844:2012; / - EN 13760:2008; / - D.M. 14/01/08; / - UNI 206:2016; / - UNI 11417-1:2012; / - UNI 11417-2:2014; / - UNI 8520-2:2016; / - D.M. 05/08/2024; / - al paragrafo 2.5.3 di cui al DM 23 giugno 2022 n. 256; / - UNI EN 12620:2008+A1:2010 / Tipo: scatolare / Larghezza interna (cm): 400; / Altezza interna (cm): 300; / Spessore minimo (cm): 20; / Spessore massimo (cm): 25	cad		6043,14
TOS26_PRCAM.P12.022.022	Oggetto: scatolare / Materiale: calcestruzzo prefabbricato armato (CA) / Uso: condotte idrauliche, fognature, attraversamenti stradali / Caratteristiche: / - resistente ai solfati; / - giunto a bicchiere; / - destinato a aree soggette a traffico stradale / Specifiche: / - cemento a ridotte emissioni di CO₂; / - additivi eco-compatibili; / Conforme: / - UNI EN 14844:2012; / - EN 13760:2008; / - D.M. 14/01/08; / - UNI 206:2016; / - UNI 11417-1:2012; / - UNI 11417-2:2014; / - UNI 8520-2:2016; / - D.M. 05/08/2024; / - al paragrafo 2.5.3 di cui al DM 23 giugno 2022 n. 256; / - UNI EN 12620:2008+A1:2010 / Tipo: scatolare / Larghezza interna (cm): 500; / Altezza interna (cm): 200; / Spessore minimo (cm): 25; / Spessore massimo (cm): 30	cad		5956,37
TOS26_PRCAM.P12.022.023	Oggetto: scatolare / Materiale: calcestruzzo prefabbricato armato (CA) / Uso: condotte idrauliche, fognature, attraversamenti stradali / Caratteristiche: / - resistente ai solfati; / - giunto a bicchiere; / - destinato a aree soggette a traffico stradale / Specifiche: / - cemento a ridotte emissioni di CO₂; / - additivi eco-compatibili; / Conforme: / - UNI EN 14844:2012; / - EN 13760:2008; / - D.M. 14/01/08; / - UNI 206:2016; / - UNI 11417-1:2012; / - UNI 11417-2:2014; / - UNI 8520-2:2016; / - D.M. 05/08/2024; / - al paragrafo 2.5.3 di cui al DM 23 giugno 2022 n. 256; / - UNI EN 12620:2008+A1:2010 / Tipo: scatolare / Larghezza interna (cm): 500; / Altezza interna (cm): 300; / Spessore minimo (cm): 25; / Spessore massimo (cm): 30	cad		8998,35
TOS26_PRCAM.P12.028.001	Oggetto: plinto / Materiale: calcestruzzo vibrocompresso / Tipo: armato / Uso: per palo da illuminazione / Caratteristiche: / - armato; / - per traffico pedonabile e carrabile; / - minimo 2 fori sulle pareti laterali per allacciamento alla linea elettrica di diametro 12,50 cm; / - foro superiore per il sostegno del palo di diametro 20/24 cm; / - chiusino (lapide) senza tappo; / - pozzetto di ispezione incorporato 30*30/40*40 cm / Specifiche: / - calcolato per sbracci fino a 2,50 m in zona sismica 3 (punto 3.3 delle NTC 2018); / - relazione di calcolo firmata da tecnico abilitato; / - misure esterne; / - percentuale di sottoprodotto riciclato; / - esenti da sostanze pericolose; / - basso impatto ambientale / Conforme: / - UNI EN 14844:2012; / - UNI EN 206:2016; / - UNI 8520-2:2016; / - D.M. 05/08/2024; / - al paragrafo 2.5.3 di cui al DM 23 giugno 2022 n. 256; / - UNI EN 12620:2008+A1:2011 / Lato (cm): 60 / Altezza (cm): 60 / Per pali altezza minima (m): 3 / Per pali altezza massima (m): 5	cad		115,16
TOS26_PRCAM.P12.028.002	Oggetto: plinto / Materiale: calcestruzzo vibrocompresso / Tipo: armato / Uso: per palo da illuminazione / Caratteristiche: / - armato; / - per traffico pedonabile e carrabile; / - minimo 2 fori sulle pareti laterali per allacciamento alla linea elettrica di diametro 12,50 cm; / - foro superiore per il sostegno del palo di diametro 20/24 cm; / - chiusino (lapide) senza tappo; / - pozzetto di ispezione incorporato 30*30/40*40 cm / Specifiche: / - calcolato per sbracci fino a 2,50 m in zona sismica 3 (punto 3.3 delle NTC 2018); / - relazione di calcolo firmata da tecnico abilitato; / - misure esterne; / - percentuale di sottoprodotto riciclato; / - esenti da sostanze pericolose; / - basso impatto ambientale / Conforme: / - UNI EN 14844:2012; / - UNI EN 206:2016; / - UNI 8520-2:2016; / - D.M. 05/08/2024; / - al paragrafo 2.5.3 di cui al DM 23 giugno 2022 n. 256; / - UNI EN 12620:2008+A1:2011 / Lato (cm): 90 / Altezza (cm): 80 / Per pali altezza minima (m): 6 / Per pali altezza massima (m): 9	cad		187,73
TOS26_PRCAM.P12.028.003	Oggetto: plinto / Materiale: calcestruzzo vibrocompresso / Tipo: armato / Uso: per palo da illuminazione / Caratteristiche: / - armato; / - per traffico pedonabile e carrabile; / - minimo 2 fori sulle pareti laterali per allacciamento alla linea elettrica di diametro 12,50 cm; / - foro superiore per il sostegno del palo di diametro 20/24 cm; / - chiusino (lapide) senza tappo; / - pozzetto di ispezione incorporato 30*30/40*40 cm / Specifiche: / - calcolato per sbracci fino a 2,50 m in zona sismica 3 (punto 3.3 delle NTC 2018); / - relazione di calcolo firmata da tecnico abilitato; / - misure esterne; / - percentuale di sottoprodotto riciclato; / - esenti da sostanze pericolose; / - basso impatto ambientale / Conforme: / - UNI EN 14844:2012; / - UNI EN 206:2016; / - UNI 8520-2:2016; / - D.M. 05/08/2024; / - al paragrafo 2.5.3 di cui al DM 23 giugno 2022 n. 256; / - UNI EN 12620:2008+A1:2011 / Lato (cm): 100 / Altezza (cm): 100 / Per pali altezza minima (m): 10 / Per pali altezza massima (m): 12	cad		271,95
TOS26_PRCAM.P12.030.001	Oggetto: chiusino (lapide). / Materiale: calcestruzzo vibrocompresso / Caratteristiche: / - carrabile; / - senza tappo; / - luce circolare o quadrata o rettangolare / Specifiche: / - misure esterne; / - percentuale di sottoprodotto riciclato; / - esenti da sostanze pericolose; / - basso impatto ambientale / Conforme: / - UNI EN 1917:2004; / - UNI EN 206:2016; / - UNI 8520-2:2016; / - D.M. 05/08/2024; / - al paragrafo 2.5.3 di cui al DM 23 giugno 2022 n. 256; / - UNI EN 12620:2008+A1:2010 / Lato A (cm): 100 / Lato B (cm): 100	cad		210,54
TOS26_PRCAM.P12.030.002	Oggetto: chiusino (lapide). / Materiale: calcestruzzo vibrocompresso / Caratteristiche: / - carrabile; / - senza tappo; / - luce circolare o quadrata o rettangolare / Specifiche: / - misure esterne; / - percentuale di sottoprodotto riciclato; / - esenti da sostanze pericolose; / - basso impatto ambientale / Conforme: / - UNI EN 1917:2004; / - UNI EN 206:2016; / - UNI 8520-2:2016; / - D.M. 05/08/2024; / - al paragrafo 2.5.3 di cui al DM 23 giugno 2022 n. 256; / - UNI EN 12620:2008+A1:2010 / Lato A (cm): 124 / Lato B (cm): 124	cad		255,84
TOS26_PRCAM.P12.030.005	Oggetto: chiusino (lapide). / Materiale: calcestruzzo vibrocompresso / Caratteristiche: / - carrabile; / - senza tappo; / - luce circolare o quadrata o rettangolare / Specifiche: / - misure esterne; / - percentuale di sottoprodotto riciclato; / - esenti da sostanze pericolose; / - basso impatto ambientale / Conforme: / - UNI EN 1917:2004; / - UNI EN 206:2016; / - UNI 8520-2:2016; / - D.M. 05/08/2024; / - al paragrafo 2.5.3 di cui al DM 23 giugno 2022 n. 256; / - UNI EN 12620:2008+A1:2010 / Lato A (cm): 200 / Lato B (cm): 200	cad		1042,75
TOS26_PRCAM.P12.031.001	Oggetto: chiusino (lapide). / Materiale: calcestruzzo vibrocompresso / Caratteristiche: / - con tappo; / - luce quadrata; / - per botola di ispezione; / - vibrocompresso / Specifiche: / - misure esterne; / - percentuale di sottoprodotto riciclato; / - esenti da sostanze pericolose; / - basso impatto ambientale / Conforme: / - UNI EN 1917:2004; / - UNI EN 206:2016; / - UNI 8520-2:2016; / - D.M. 05/08/2024; / - al paragrafo 2.5.3 di cui al DM 23 giugno 2022 n. 256; / - UNI EN 12620:2008+A1:2010 / Tipo: pedonabile / Lato (cm): 30 / Altezza (cm): 8	cad		14,49
TOS26_PRCAM.P12.031.002	Oggetto: chiusino (lapide). / Materiale: calcestruzzo vibrocompresso / Caratteristiche: / - con tappo; / - luce quadrata; / - per botola di ispezione; / - vibrocompresso / Specifiche: / - misure esterne; / - percentuale di sottoprodotto riciclato; / - esenti da sostanze pericolose; / - basso impatto ambientale / Conforme: / - UNI EN 1917:2004; / - UNI EN 206:2016; / - UNI 8520-2:2016; / - D.M. 05/08/2024; / - al paragrafo 2.5.3 di cui al DM 23 giugno 2022 n. 256; / - UNI EN 12620:2008+A1:2010 / Tipo: pedonabile / Lato (cm): 40 / Altezza (cm): 8	cad		17,35
TOS26_PRCAM.P12.031.004	Oggetto: chiusino (lapide). / Materiale: calcestruzzo vibrocompresso / Caratteristiche: / - con tappo; / - luce quadrata; / - per botola di ispezione; / - vibrocompresso / Specifiche: / - misure esterne; / - percentuale di sottoprodotto riciclato; / - esenti da sostanze pericolose; / - basso impatto ambientale / Conforme: / - UNI EN 1917:2004; / - UNI EN 206:2016; / - UNI 8520-2:2016; / - D.M. 05/08/2024; / - al paragrafo 2.5.3 di cui al DM 23 giugno 2022 n. 256; / - UNI EN 12620:2008+A1:2010 / Tipo: pedonabile / Lato (cm): 50 / Altezza (cm): 8	cad		22,93
TOS26_PRCAM.P12.031.005	Oggetto: chiusino (lapide). / Materiale: calcestruzzo vibrocompresso / Caratteristiche: / - con tappo; / - luce quadrata; / - per botola di ispezione; / - vibrocompresso / Specifiche: / - misure esterne; / - percentuale di sottoprodotto riciclato; / - esenti da sostanze pericolose; / - basso impatto ambientale / Conforme: / - UNI EN 1917:2004; / - UNI EN 206:2016; / - UNI 8520-2:2016; / - D.M. 05/08/2024; / - al paragrafo 2.5.3 di cui al DM 23 giugno 2022 n. 256; / - UNI EN 12620:2008+A1:2010 / Tipo: pedonabile / Lato (cm): 60 / Altezza (cm): 8	cad		32,74
TOS26_PRCAM.P12.031.007	Oggetto: chiusino (lapide). / Materiale: calcestruzzo vibrocompresso / Caratteristiche: / - con tappo; / - luce quadrata; / - per botola di ispezione; / - vibrocompresso / Specifiche: / - misure esterne; / - percentuale di sottoprodotto riciclato; / - esenti da sostanze pericolose; / - basso impatto ambientale / Conforme: / - UNI EN 1917:2004; / - UNI EN 206:2016; / - UNI 8520-2:2016; / - D.M. 05/08/2024; / - al paragrafo 2.5.3 di cui al DM 23 giugno 2022 n. 256; / - UNI EN 12620:2008+A1:2010 / Tipo: pedonabile / Lato (cm): 80 / Altezza (cm): 8	cad		66,56
TOS26_PRCAM.P12.031.008	Oggetto: chiusino (lapide). / Materiale: calcestruzzo vibrocompresso / Caratteristiche: / - con tappo; / - luce quadrata; / - per botola di ispezione; / - vibrocompresso / Specifiche: / - misure esterne; / - percentuale di sottoprodotto riciclato; / - esenti da sostanze pericolose; / - basso impatto ambientale / Conforme: / - UNI EN 1917:2004; / - UNI EN 206:2016; / - UNI 8520-2:2016; / - D.M. 05/08/2024; / - al paragrafo 2.5.3 di cui al DM 23 giugno 2022 n. 256; / - UNI EN 12620:2008+A1:2010 / Tipo: pedonabile / Lato (cm): 90 / Altezza (cm): 8	cad		91,51
TOS26_PRCAM.P12.031.013	Oggetto: chiusino (lapide). / Materiale: calcestruzzo vibrocompresso / Caratteristiche: / - con tappo; / - luce quadrata; / - per botola di ispezione; / - vibrocompresso / Specifiche: / - misure esterne; / - percentuale di sottoprodotto riciclato; / - esenti da sostanze pericolose; / - basso impatto ambientale / Conforme: / - UNI EN 1917:2004; / - UNI EN 206:2016; / - UNI 8520-2:2016; / - D.M. 05/08/2024; / - al paragrafo 2.5.3 di cui al DM 23 giugno 2022 n. 256; / - UNI EN 12620:2008+A1:2010 / Tipo: carrabile / Lato (cm): 60 / Altezza minima (cm): 13 / Altezza massima (cm): 15	cad		68,21
TOS26_PRCAM.P12.031.015	Oggetto: chiusino (lapide). / Materiale: calcestruzzo vibrocompresso / Caratteristiche: / - con tappo; / - luce quadrata; / - per botola di ispezione; / - vibrocompresso / Specifiche: / - misure esterne; / - percentuale di sottoprodotto riciclato; / - esenti da sostanze pericolose; / - basso impatto ambientale / Conforme: / - UNI EN 1917:2004; / - UNI EN 206:2016; / - UNI 8520-2:2016; / - D.M. 05/08/2024; / - al paragrafo 2.5.3 di cui al DM 23 giugno 2022 n. 256; / - UNI EN 12620:2008+A1:2010 / Tipo: carrabile / Lato (cm): 80 / Altezza minima (cm): 13 / Altezza massima (cm): 15	cad		114,52
TOS26_PRCAM.P12.031.016	Oggetto: chiusino (lapide). / Materiale: calcestruzzo vibrocompresso / Caratteristiche: / - con tappo; / - luce quadrata; / - per botola di ispezione; / - vibrocompresso / Specifiche: / - misure esterne; / - percentuale di sottoprodotto riciclato; / - esenti da sostanze pericolose; / - basso impatto ambientale / Conforme: / - UNI EN 1917:2004; / - UNI EN 206:2016; / - UNI 8520-2:2016; / - D.M. 05/08/2024; / - al paragrafo 2.5.3 di cui al DM 23 giugno 2022 n. 256; / - UNI EN 12620:2008+A1:2010 / Tipo: carrabile / Lato (cm): 90 / Altezza minima (cm): 13 / Altezza massima (cm): 20	cad		149,13
TOS26_PRCAM.P12.040.001	Oggetto: prolunga Materiale: calcestruzzo vibrocompresso / Uso: raggiungi quota / Caratteristiche: / - quadrata; / - armata / Specifiche: / - misure esterne; / - percentuale di sottoprodotto riciclato; / - esenti da sostanze pericolose; / - basso impatto ambientale / Conforme: / - UNI EN 1917:2004; / - UNI EN 206:2016; / - UNI 8520-2:2016; / - D.M. 05/08/2024; / - al paragrafo 2.5.3 di cui al DM 23 giugno 2022 n. 256; / - UNI EN 12620:2008+A1:2010 / Lato (cm): 30 / Altezza (cm): 30 / Spessore minimo (cm): 3,5 / Spessore massimo (cm): 5	cad		9,65
TOS26_PRCAM.P12.040.002	Oggetto: prolunga Materiale: calcestruzzo vibrocompresso / Uso: raggiungi quota / Caratteristiche: / - quadrata; / - armata / Specifiche: / - misure esterne; / - percentuale di sottoprodotto riciclato; / - esenti da sostanze pericolose; / - basso impatto ambientale / Conforme: / - UNI EN 1917:2004; / - UNI EN 206:2016; / - UNI 8520-2:2016; / - D.M. 05/08/2024; / - al paragrafo 2.5.3 di cui al DM 23 giugno 2022 n. 256; / - UNI EN 12620:2008+A1:2010 / Lato (cm): 40 / Altezza (cm): 20 / Spessore minimo (cm): 3,5 / Spessore massimo (cm): 5	cad		11,95
TOS26_PRCAM.P12.040.003	Oggetto: prolunga Materiale: calcestruzzo vibrocompresso / Uso: raggiungi quota / Caratteristiche: / - quadrata; / - armata / Specifiche: / - misure esterne; / - percentuale di sottoprodotto riciclato; / - esenti da sostanze pericolose; / - basso impatto ambientale / Conforme: / - UNI EN 1917:2004; / - UNI EN 206:2016; / - UNI 8520-2:2016; / - D.M. 05/08/2024; / - al paragrafo 2.5.3 di cui al DM 23 giugno 2022 n. 256; / - UNI EN 12620:2008+A1:2010 / Lato (cm): 50 / Altezza (cm): 20 / Spessore minimo (cm): 3,5 / Spessore massimo (cm): 5	cad		15,04
TOS26_PRCAM.P12.040.012	Oggetto: prolunga Materiale: calcestruzzo vibrocompresso / Uso: raggiungi quota / Caratteristiche: / - quadrata; / - armata / Specifiche: / - misure esterne; / - percentuale di sottoprodotto riciclato; / - esenti da sostanze pericolose; / - basso impatto ambientale / Conforme: / - UNI EN 1917:2004; / - UNI EN 206:2016; / - UNI 8520-2:2016; / - D.M. 05/08/2024; / - al paragrafo 2.5.3 di cui al DM 23 giugno 2022 n. 256; / - UNI EN 12620:2008+A1:2010 / Lato (cm): 40 / Altezza (cm): 40 / Spessore minimo (cm): 3,5 / Spessore massimo (cm): 5	cad		14,06
TOS26_PRCAM.P12.040.014	Oggetto: prolunga Materiale: calcestruzzo vibrocompresso / Uso: raggiungi quota / Caratteristiche: / - quadrata; / - armata / Specifiche: / - misure esterne; / - percentuale di sottoprodotto riciclato; / - esenti da sostanze pericolose; / - basso impatto ambientale / Conforme: / - UNI EN 1917:2004; / - UNI EN 206:2016; / - UNI 8520-2:2016; / - D.M. 05/08/2024; / - al paragrafo 2.5.3 di cui al DM 23 giugno 2022 n. 256; / - UNI EN 12620:2008+A1:2010 / Lato (cm): 50 / Altezza (cm): 50 / Spessore (cm): 5	cad		22,55
TOS26_PRCAM.P12.040.022	Oggetto: prolunga Materiale: calcestruzzo vibrocompresso / Uso: raggiungi quota / Caratteristiche: / - quadrata; / - armata / Specifiche: / - misure esterne; / - percentuale di sottoprodotto riciclato; / - esenti da sostanze pericolose; / - basso impatto ambientale / Conforme: / - UNI EN 1917:2004; / - UNI EN 206:2016; / - UNI 8520-2:2016; / - D.M. 05/08/2024; / - al paragrafo 2.5.3 di cui al DM 23 giugno 2022 n. 256; / - UNI EN 12620:2008+A1:2010 / Lato (cm): 100 / Altezza (cm): 100 / Spessore minimo (cm): 5 / Spessore massimo (cm): 10	cad		181,48
TOS26_PRCAM.P12.040.023	Oggetto: prolunga Materiale: calcestruzzo vibrocompresso / Uso: raggiungi quota / Caratteristiche: / - quadrata; / - armata / Specifiche: / - misure esterne; / - percentuale di sottoprodotto riciclato; / - esenti da sostanze pericolose; / - basso impatto ambientale / Conforme: / - UNI EN 1917:2004; / - UNI EN 206:2016; / - UNI 8520-2:2016; / - D.M. 05/08/2024; / - al paragrafo 2.5.3 di cui al DM 23 giugno 2022 n. 256; / - UNI EN 12620:2008+A1:2010 / Lato (cm): 100 / Altezza (cm): 50 / Spessore (cm): 12	cad		138,48
TOS26_PRCAM.P12.040.025	Oggetto: prolunga Materiale: calcestruzzo vibrocompresso / Uso: raggiungi quota / Caratteristiche: / - quadrata; / - armata / Specifiche: / - misure esterne; / - percentuale di sottoprodotto riciclato; / - esenti da sostanze pericolose; / - basso impatto ambientale / Conforme: / - UNI EN 1917:2004; / - UNI EN 206:2016; / - UNI 8520-2:2016; / - D.M. 05/08/2024; / - al paragrafo 2.5.3 di cui al DM 23 giugno 2022 n. 256; / - UNI EN 12620:2008+A1:2010 / Lato (cm): 120 / Altezza (cm): 50 / Spessore (cm): 12	cad		202,72
TOS26_PRCAM.P12.050.001	Oggetto: blocchi modulari / Materiale: calcestruzzo vibrocompresso / Uso: contenimento / Caratteristiche: / - con riseghe per incastro; / - forato / Specifiche: / - classe di resistenza C25/30; / - percentuale di sottoprodotto riciclato; / - esenti da sostanze pericolose; / - basso impatto ambientale / Conforme: / - UNI EN 1917:2004; / - UNI EN 206:2016; / - UNI 8520-2:2016; / - D.M. 05/08/2024; / - al paragrafo 2.5.3 di cui al DM 23 giugno 2022 n. 256; / - UNI EN 12620:2008+A1:2010 / Larghezza (cm): 100 / Altezza (cm): 100 / Lunghezza (cm): 100	cad		173,54
TOS26_PRCAM.P12.050.002	Oggetto: blocchi modulari / Materiale: calcestruzzo vibrocompresso / Uso: contenimento / Caratteristiche: / - con riseghe per incastro; / - forato / Specifiche: / - classe di resistenza C25/30; / - percentuale di sottoprodotto riciclato; / - esenti da sostanze pericolose; / - basso impatto ambientale / Conforme: / - UNI EN 1917:2004; / - UNI EN 206:2016; / - UNI 8520-2:2016; / - D.M. 05/08/2024; / - al paragrafo 2.5.3 di cui al DM 23 giugno 2022 n. 256; / - UNI EN 12620:2008+A1:2010 / Larghezza (cm): 50 / Altezza (cm): 100 / Lunghezza (cm): 100	cad		141,00
TOS26_PRCAM.P13	ACCIAIO PER STRUTTURE IN CARPENTERIA METALLICA - CAM / Profili laminati, componenti strutturali e kits. / Conformi alle: / - normative europee armonizzate; / - Norme Tecniche per le Costruzioni di cui al D.M. 17/01/2018.
TOS26_PRCAM.P13.001.001	TRAVI A "I" ED "H" (IPE - HE) ED AD ALI INCLINATE AD "I" (IPN). AD USO STRUTTURALE. Conformi alla UNI EN 10025-1. Forma e tolleranze dimensionali in accordo alle UNI EN 10034:1995 ed UNI EN 10024:1996. / Conformi al paragrafo 2.5.4 di cui al DM 23 giugno 2022 n. 256, "CRITERI AMBIENTALI MINIMI PER L’AFFIDAMENTO DEL SERVIZIO DI PROGETTAZIONE ED ESECUZIONE DEI LAVORI DI INTERVENTI EDILIZI sui CAM. / Profili di altezza da 80 a 240 mm in qualità di acciaio S235 e S275	kg		1,08
TOS26_PRCAM.P13.001.002	TRAVI A "I" ED "H" (IPE - HE) ED AD ALI INCLINATE AD "I" (IPN). AD USO STRUTTURALE. Conformi alla UNI EN 10025-1. Forma e tolleranze dimensionali in accordo alle UNI EN 10034:1995 ed UNI EN 10024:1996. / Conformi al paragrafo 2.5.4 di cui al DM 23 giugno 2022 n. 256, "CRITERI AMBIENTALI MINIMI PER L’AFFIDAMENTO DEL SERVIZIO DI PROGETTAZIONE ED ESECUZIONE DEI LAVORI DI INTERVENTI EDILIZI sui CAM. / profili di altezza da oltre 240 a 600 mm in qualità di acciaio S235 e S275	kg		1,08
TOS26_PRCAM.P13.001.003	TRAVI A "I" ED "H" (IPE - HE) ED AD ALI INCLINATE AD "I" (IPN). AD USO STRUTTURALE. Conformi alla UNI EN 10025-1. Forma e tolleranze dimensionali in accordo alle UNI EN 10034:1995 ed UNI EN 10024:1996. / Conformi al paragrafo 2.5.4 di cui al DM 23 giugno 2022 n. 256, "CRITERI AMBIENTALI MINIMI PER L’AFFIDAMENTO DEL SERVIZIO DI PROGETTAZIONE ED ESECUZIONE DEI LAVORI DI INTERVENTI EDILIZI sui CAM. / profili di altezza da oltre 600 a 1200 mm in qualità di acciaio S235 e 275	kg		1,48
TOS26_PRCAM.P13.001.013	TRAVI A "I" ED "H" (IPE - HE) ED AD ALI INCLINATE AD "I" (IPN). AD USO STRUTTURALE. Conformi alla UNI EN 10025-1. Forma e tolleranze dimensionali in accordo alle UNI EN 10034:1995 ed UNI EN 10024:1996. / Conformi al paragrafo 2.5.4 di cui al DM 23 giugno 2022 n. 256, "CRITERI AMBIENTALI MINIMI PER L’AFFIDAMENTO DEL SERVIZIO DI PROGETTAZIONE ED ESECUZIONE DEI LAVORI DI INTERVENTI EDILIZI sui CAM. / Profili di altezza da 80 a 240 mm in qualità di acciaio S355	kg		1,15
TOS26_PRCAM.P13.001.014	TRAVI A "I" ED "H" (IPE - HE) ED AD ALI INCLINATE AD "I" (IPN). AD USO STRUTTURALE. Conformi alla UNI EN 10025-1. Forma e tolleranze dimensionali in accordo alle UNI EN 10034:1995 ed UNI EN 10024:1996. / Conformi al paragrafo 2.5.4 di cui al DM 23 giugno 2022 n. 256, "CRITERI AMBIENTALI MINIMI PER L’AFFIDAMENTO DEL SERVIZIO DI PROGETTAZIONE ED ESECUZIONE DEI LAVORI DI INTERVENTI EDILIZI sui CAM. / profili di altezza da oltre 240 a 600 mm in qualità di acciaio S355	kg		1,15
TOS26_PRCAM.P13.001.015	TRAVI A "I" ED "H" (IPE - HE) ED AD ALI INCLINATE AD "I" (IPN). AD USO STRUTTURALE. Conformi alla UNI EN 10025-1. Forma e tolleranze dimensionali in accordo alle UNI EN 10034:1995 ed UNI EN 10024:1996. / Conformi al paragrafo 2.5.4 di cui al DM 23 giugno 2022 n. 256, "CRITERI AMBIENTALI MINIMI PER L’AFFIDAMENTO DEL SERVIZIO DI PROGETTAZIONE ED ESECUZIONE DEI LAVORI DI INTERVENTI EDILIZI sui CAM. / profili di altezza da oltre 600 a 1200 mm in qualità di acciaio S355	kg		1,54
TOS26_PRCAM.P13.001.023	TRAVI A "I" ED "H" (IPE - HE) ED AD ALI INCLINATE AD "I" (IPN). AD USO STRUTTURALE. Conformi alla UNI EN 10025-1. Forma e tolleranze dimensionali in accordo alle UNI EN 10034:1995 ed UNI EN 10024:1996. / Conformi al paragrafo 2.5.4 di cui al DM 23 giugno 2022 n. 256, "CRITERI AMBIENTALI MINIMI PER L’AFFIDAMENTO DEL SERVIZIO DI PROGETTAZIONE ED ESECUZIONE DEI LAVORI DI INTERVENTI EDILIZI sui CAM. / Profili di altezza da 80 a 240 mm in qualità di acciaio S460	kg		1,36
TOS26_PRCAM.P13.001.024	TRAVI A "I" ED "H" (IPE - HE) ED AD ALI INCLINATE AD "I" (IPN). AD USO STRUTTURALE. Conformi alla UNI EN 10025-1. Forma e tolleranze dimensionali in accordo alle UNI EN 10034:1995 ed UNI EN 10024:1996. / Conformi al paragrafo 2.5.4 di cui al DM 23 giugno 2022 n. 256, "CRITERI AMBIENTALI MINIMI PER L’AFFIDAMENTO DEL SERVIZIO DI PROGETTAZIONE ED ESECUZIONE DEI LAVORI DI INTERVENTI EDILIZI sui CAM. / profili di altezza da oltre 240 a 600 mm in qualità di acciaio S460	kg		1,44
TOS26_PRCAM.P13.001.025	TRAVI A "I" ED "H" (IPE - HE) ED AD ALI INCLINATE AD "I" (IPN). AD USO STRUTTURALE. Conformi alla UNI EN 10025-1. Forma e tolleranze dimensionali in accordo alle UNI EN 10034:1995 ed UNI EN 10024:1996. / Conformi al paragrafo 2.5.4 di cui al DM 23 giugno 2022 n. 256, "CRITERI AMBIENTALI MINIMI PER L’AFFIDAMENTO DEL SERVIZIO DI PROGETTAZIONE ED ESECUZIONE DEI LAVORI DI INTERVENTI EDILIZI sui CAM. / profili di altezza da oltre 600 a 1200 mm in qualità di acciaio S460	kg		1,67
TOS26_PRCAM.P13.001.035	TRAVI A "I" ED "H" (IPE - HE) ED AD ALI INCLINATE AD "I" (IPN). AD USO STRUTTURALE. Conformi alla UNI EN 10025-1. Forma e tolleranze dimensionali in accordo alle UNI EN 10034:1995 ed UNI EN 10024:1996. / Conformi al paragrafo 2.5.4 di cui al DM 23 giugno 2022 n. 256, "CRITERI AMBIENTALI MINIMI PER L’AFFIDAMENTO DEL SERVIZIO DI PROGETTAZIONE ED ESECUZIONE DEI LAVORI DI INTERVENTI EDILIZI sui CAM. / profili di altezza da 80 a 240 mm in acciaio con resistenza migliorata alla corrosione in qualità S235W " CORTEN" in accordo alla norma UNI EN 10025-5:2019	kg		1,21
TOS26_PRCAM.P13.001.036	TRAVI A "I" ED "H" (IPE - HE) ED AD ALI INCLINATE AD "I" (IPN). AD USO STRUTTURALE. Conformi alla UNI EN 10025-1. Forma e tolleranze dimensionali in accordo alle UNI EN 10034:1995 ed UNI EN 10024:1996. / Conformi al paragrafo 2.5.4 di cui al DM 23 giugno 2022 n. 256, "CRITERI AMBIENTALI MINIMI PER L’AFFIDAMENTO DEL SERVIZIO DI PROGETTAZIONE ED ESECUZIONE DEI LAVORI DI INTERVENTI EDILIZI sui CAM. / profili di altezza da oltre 240 a 600 mm in acciaio con resistenza migliorata alla corrosione " CORTEN" in qualità S235W in accordo alla norma UNI EN 10025-5:2019	kg		1,21
TOS26_PRCAM.P13.001.043	TRAVI A "I" ED "H" (IPE - HE) ED AD ALI INCLINATE AD "I" (IPN). AD USO STRUTTURALE. Conformi alla UNI EN 10025-1. Forma e tolleranze dimensionali in accordo alle UNI EN 10034:1995 ed UNI EN 10024:1996. / Conformi al paragrafo 2.5.4 di cui al DM 23 giugno 2022 n. 256, "CRITERI AMBIENTALI MINIMI PER L’AFFIDAMENTO DEL SERVIZIO DI PROGETTAZIONE ED ESECUZIONE DEI LAVORI DI INTERVENTI EDILIZI sui CAM. / profili di altezza da 80 a 240 mm in acciaio con resistenza migliorata alla corrosione in qualità S355W " CORTEN" in accordo alla norma UNI EN 10025-5:2019	kg		1,21
TOS26_PRCAM.P13.001.044	TRAVI A "I" ED "H" (IPE - HE) ED AD ALI INCLINATE AD "I" (IPN). AD USO STRUTTURALE. Conformi alla UNI EN 10025-1. Forma e tolleranze dimensionali in accordo alle UNI EN 10034:1995 ed UNI EN 10024:1996. / Conformi al paragrafo 2.5.4 di cui al DM 23 giugno 2022 n. 256, "CRITERI AMBIENTALI MINIMI PER L’AFFIDAMENTO DEL SERVIZIO DI PROGETTAZIONE ED ESECUZIONE DEI LAVORI DI INTERVENTI EDILIZI sui CAM. / profili di altezza da oltre 240 a 600 mm in acciaio con resistenza migliorata alla corrosione in qualità S355W "CORTEN" in accordo alla norma UNI EN 10025-5:2019	kg		1,21
TOS26_PRCAM.P13.001.045	TRAVI A "I" ED "H" (IPE - HE) ED AD ALI INCLINATE AD "I" (IPN). AD USO STRUTTURALE. Conformi alla UNI EN 10025-1. Forma e tolleranze dimensionali in accordo alle UNI EN 10034:1995 ed UNI EN 10024:1996. / Conformi al paragrafo 2.5.4 di cui al DM 23 giugno 2022 n. 256, "CRITERI AMBIENTALI MINIMI PER L’AFFIDAMENTO DEL SERVIZIO DI PROGETTAZIONE ED ESECUZIONE DEI LAVORI DI INTERVENTI EDILIZI sui CAM. / profili di altezza da oltre 600 a 1200 mm in acciaio con resistenza migliorata alla corrosione in qualità S355W in accordo alla norma UNI EN 10025-5:2019	kg		1,72
TOS26_PRCAM.P13.001.053	TRAVI A "I" ED "H" (IPE - HE) ED AD ALI INCLINATE AD "I" (IPN). AD USO STRUTTURALE. Conformi alla UNI EN 10025-1. Forma e tolleranze dimensionali in accordo alle UNI EN 10034:1995 ed UNI EN 10024:1996. / Conformi al paragrafo 2.5.4 di cui al DM 23 giugno 2022 n. 256, "CRITERI AMBIENTALI MINIMI PER L’AFFIDAMENTO DEL SERVIZIO DI PROGETTAZIONE ED ESECUZIONE DEI LAVORI DI INTERVENTI EDILIZI sui CAM. / profili di altezza da 80 a 240 mm in acciaio con resistenza migliorata alla corrosione in qualità S460W in accordo alla norma UNI EN 10025-5:2019	kg		1,48
TOS26_PRCAM.P13.001.054	TRAVI A "I" ED "H" (IPE - HE) ED AD ALI INCLINATE AD "I" (IPN). AD USO STRUTTURALE. Conformi alla UNI EN 10025-1. Forma e tolleranze dimensionali in accordo alle UNI EN 10034:1995 ed UNI EN 10024:1996. / Conformi al paragrafo 2.5.4 di cui al DM 23 giugno 2022 n. 256, "CRITERI AMBIENTALI MINIMI PER L’AFFIDAMENTO DEL SERVIZIO DI PROGETTAZIONE ED ESECUZIONE DEI LAVORI DI INTERVENTI EDILIZI sui CAM. / profili di altezza da oltre 240 a 600 mm in acciaio con resistenza migliorata alla corrosione in qualità S460W in accordo alla norma UNI EN 10025-5:2019	kg		1,64
TOS26_PRCAM.P13.001.055	TRAVI A "I" ED "H" (IPE - HE) ED AD ALI INCLINATE AD "I" (IPN). AD USO STRUTTURALE. Conformi alla UNI EN 10025-1. Forma e tolleranze dimensionali in accordo alle UNI EN 10034:1995 ed UNI EN 10024:1996. / Conformi al paragrafo 2.5.4 di cui al DM 23 giugno 2022 n. 256, "CRITERI AMBIENTALI MINIMI PER L’AFFIDAMENTO DEL SERVIZIO DI PROGETTAZIONE ED ESECUZIONE DEI LAVORI DI INTERVENTI EDILIZI sui CAM. / profili di altezza da oltre 600 a 1200 mm in acciaio con resistenza migliorata alla corrosione in qualità S460W in accordo alla norma UNI EN 10025-5:2019	kg		1,87
TOS26_PRCAM.P13.002.001	PROFILATI AD "U" LAMINATI A CALDO (UPN - UPE - U). / AD USO STRUTTURALE. Conformi alla UNI EN 10025-1. Forma e tolleranze dimensionali conformi alla UNI EN 10279:2002 / Conformi al paragrafo 2.5.4 di cui al DM 23 giugno 2022 n. 256, "CRITERI AMBIENTALI MINIMI PER L’AFFIDAMENTO DEL SERVIZIO DI PROGETTAZIONE ED ESECUZIONE DEI LAVORI DI INTERVENTI EDILIZI sui CAM. / profili di altezza fino a 65 mm in qualità di acciaio S235 e S275	kg		1,08
TOS26_PRCAM.P13.002.002	PROFILATI AD "U" LAMINATI A CALDO (UPN - UPE - U). / AD USO STRUTTURALE. Conformi alla UNI EN 10025-1. Forma e tolleranze dimensionali conformi alla UNI EN 10279:2002 / Conformi al paragrafo 2.5.4 di cui al DM 23 giugno 2022 n. 256, "CRITERI AMBIENTALI MINIMI PER L’AFFIDAMENTO DEL SERVIZIO DI PROGETTAZIONE ED ESECUZIONE DEI LAVORI DI INTERVENTI EDILIZI sui CAM. / profili di altezza da 80 a 120 mm in qualità di acciaio S235 e S275	kg		1,08
TOS26_PRCAM.P13.002.003	PROFILATI AD "U" LAMINATI A CALDO (UPN - UPE - U). / AD USO STRUTTURALE. Conformi alla UNI EN 10025-1. Forma e tolleranze dimensionali conformi alla UNI EN 10279:2002 / Conformi al paragrafo 2.5.4 di cui al DM 23 giugno 2022 n. 256, "CRITERI AMBIENTALI MINIMI PER L’AFFIDAMENTO DEL SERVIZIO DI PROGETTAZIONE ED ESECUZIONE DEI LAVORI DI INTERVENTI EDILIZI sui CAM. / profili di altezza da 140 a 240 mm in qualità di acciaio S235 e S275	kg		1,08
TOS26_PRCAM.P13.002.004	PROFILATI AD "U" LAMINATI A CALDO (UPN - UPE - U). / AD USO STRUTTURALE. Conformi alla UNI EN 10025-1. Forma e tolleranze dimensionali conformi alla UNI EN 10279:2002 / Conformi al paragrafo 2.5.4 di cui al DM 23 giugno 2022 n. 256, "CRITERI AMBIENTALI MINIMI PER L’AFFIDAMENTO DEL SERVIZIO DI PROGETTAZIONE ED ESECUZIONE DEI LAVORI DI INTERVENTI EDILIZI sui CAM. / profili di altezza oltre i 240 mm in qualità di acciaio S235 e S275	kg		1,08
TOS26_PRCAM.P13.002.012	PROFILATI AD "U" LAMINATI A CALDO (UPN - UPE - U). / AD USO STRUTTURALE. Conformi alla UNI EN 10025-1. Forma e tolleranze dimensionali conformi alla UNI EN 10279:2002 / Conformi al paragrafo 2.5.4 di cui al DM 23 giugno 2022 n. 256, "CRITERI AMBIENTALI MINIMI PER L’AFFIDAMENTO DEL SERVIZIO DI PROGETTAZIONE ED ESECUZIONE DEI LAVORI DI INTERVENTI EDILIZI sui CAM. / profili di altezza fino a 65 mm in qualità di acciaio S355	kg		1,15
TOS26_PRCAM.P13.002.013	PROFILATI AD "U" LAMINATI A CALDO (UPN - UPE - U). / AD USO STRUTTURALE. Conformi alla UNI EN 10025-1. Forma e tolleranze dimensionali conformi alla UNI EN 10279:2002 / Conformi al paragrafo 2.5.4 di cui al DM 23 giugno 2022 n. 256, "CRITERI AMBIENTALI MINIMI PER L’AFFIDAMENTO DEL SERVIZIO DI PROGETTAZIONE ED ESECUZIONE DEI LAVORI DI INTERVENTI EDILIZI sui CAM. / profili di altezza da 80 a 120 mm in qualità di acciaio S355	kg		1,15
TOS26_PRCAM.P13.002.014	PROFILATI AD "U" LAMINATI A CALDO (UPN - UPE - U). / AD USO STRUTTURALE. Conformi alla UNI EN 10025-1. Forma e tolleranze dimensionali conformi alla UNI EN 10279:2002 / Conformi al paragrafo 2.5.4 di cui al DM 23 giugno 2022 n. 256, "CRITERI AMBIENTALI MINIMI PER L’AFFIDAMENTO DEL SERVIZIO DI PROGETTAZIONE ED ESECUZIONE DEI LAVORI DI INTERVENTI EDILIZI sui CAM. / profili di altezza da 140 a 240 mm in qualità di acciaio S355	kg		1,15
TOS26_PRCAM.P13.002.015	PROFILATI AD "U" LAMINATI A CALDO (UPN - UPE - U). / AD USO STRUTTURALE. Conformi alla UNI EN 10025-1. Forma e tolleranze dimensionali conformi alla UNI EN 10279:2002 / Conformi al paragrafo 2.5.4 di cui al DM 23 giugno 2022 n. 256, "CRITERI AMBIENTALI MINIMI PER L’AFFIDAMENTO DEL SERVIZIO DI PROGETTAZIONE ED ESECUZIONE DEI LAVORI DI INTERVENTI EDILIZI sui CAM. / profili di altezza oltre i 240 mm in qualità di acciaio S355	kg		1,15
TOS26_PRCAM.P13.002.042	PROFILATI AD "U" LAMINATI A CALDO (UPN - UPE - U). / AD USO STRUTTURALE. Conformi alla UNI EN 10025-1. Forma e tolleranze dimensionali conformi alla UNI EN 10279:2002 / Conformi al paragrafo 2.5.4 di cui al DM 23 giugno 2022 n. 256, "CRITERI AMBIENTALI MINIMI PER L’AFFIDAMENTO DEL SERVIZIO DI PROGETTAZIONE ED ESECUZIONE DEI LAVORI DI INTERVENTI EDILIZI sui CAM. / profili di altezza fino a 65 mm in acciaio con resistenza migliorata alla corrosione in qualità S355W " CORTEN" in accordo alla norma UNI EN 10025-5:2019	kg		1,08
TOS26_PRCAM.P13.002.043	PROFILATI AD "U" LAMINATI A CALDO (UPN - UPE - U). / AD USO STRUTTURALE. Conformi alla UNI EN 10025-1. Forma e tolleranze dimensionali conformi alla UNI EN 10279:2002 / Conformi al paragrafo 2.5.4 di cui al DM 23 giugno 2022 n. 256, "CRITERI AMBIENTALI MINIMI PER L’AFFIDAMENTO DEL SERVIZIO DI PROGETTAZIONE ED ESECUZIONE DEI LAVORI DI INTERVENTI EDILIZI sui CAM. / profili di altezza da 80 a 120 mm in acciaio con resistenza migliorata alla corrosione in qualità S355W "CORTEN" in accordo alla norma UNI EN 10025-5:2019	kg		1,08
TOS26_PRCAM.P13.002.044	PROFILATI AD "U" LAMINATI A CALDO (UPN - UPE - U). / AD USO STRUTTURALE. Conformi alla UNI EN 10025-1. Forma e tolleranze dimensionali conformi alla UNI EN 10279:2002 / Conformi al paragrafo 2.5.4 di cui al DM 23 giugno 2022 n. 256, "CRITERI AMBIENTALI MINIMI PER L’AFFIDAMENTO DEL SERVIZIO DI PROGETTAZIONE ED ESECUZIONE DEI LAVORI DI INTERVENTI EDILIZI sui CAM. / profili di altezza da 140 a 240 mm in acciaio con resistenza migliorata alla corrosione in qualità S355W " CORTEN" in accordo alla norma UNI EN 10025-5:2019	kg		1,08
TOS26_PRCAM.P13.002.045	PROFILATI AD "U" LAMINATI A CALDO (UPN - UPE - U). / AD USO STRUTTURALE. Conformi alla UNI EN 10025-1. Forma e tolleranze dimensionali conformi alla UNI EN 10279:2002 / Conformi al paragrafo 2.5.4 di cui al DM 23 giugno 2022 n. 256, "CRITERI AMBIENTALI MINIMI PER L’AFFIDAMENTO DEL SERVIZIO DI PROGETTAZIONE ED ESECUZIONE DEI LAVORI DI INTERVENTI EDILIZI sui CAM. / profili di altezza oltre i 240 mm in acciaio con resistenza migliorata alla corrosione in qualità S355W "CORTEN" in accordo alla norma UNI EN 10025-5:2019	kg		1,08
TOS26_PRCAM.P13.003.001	PROFILATI A "T" AD ALI UGUALI ED A SPIGOLI ARROTONDATI DI ACCIAIO. / LAMINATI A CALDO. / AD USO STRUTTURALE. / In conformità alla norma armonizzata UNI EN 10025-1. / Forma e tolleranze dimensionali in accordo alla UNI EN 10055:1998 / Conformi al paragrafo 2.5.4 di cui al DM 23 giugno 2022 n. 256, "CRITERI AMBIENTALI MINIMI PER L’AFFIDAMENTO DEL SERVIZIO DI PROGETTAZIONE ED ESECUZIONE DEI LAVORI DI INTERVENTI EDILIZI sui CAM. / profili in qualità di acciaio S235 e S275	kg		1,93
TOS26_PRCAM.P13.003.002	PROFILATI A "T" AD ALI UGUALI ED A SPIGOLI ARROTONDATI DI ACCIAIO. / LAMINATI A CALDO. / AD USO STRUTTURALE. / In conformità alla norma armonizzata UNI EN 10025-1. / Forma e tolleranze dimensionali in accordo alla UNI EN 10055:1998 / Conformi al paragrafo 2.5.4 di cui al DM 23 giugno 2022 n. 256, "CRITERI AMBIENTALI MINIMI PER L’AFFIDAMENTO DEL SERVIZIO DI PROGETTAZIONE ED ESECUZIONE DEI LAVORI DI INTERVENTI EDILIZI sui CAM. / profili in qualità di acciaio S355	kg		1,93
TOS26_PRCAM.P13.003.003	PROFILATI A "T" AD ALI UGUALI ED A SPIGOLI ARROTONDATI DI ACCIAIO. / LAMINATI A CALDO. / AD USO STRUTTURALE. / In conformità alla norma armonizzata UNI EN 10025-1. / Forma e tolleranze dimensionali in accordo alla UNI EN 10055:1998 / Conformi al paragrafo 2.5.4 di cui al DM 23 giugno 2022 n. 256, "CRITERI AMBIENTALI MINIMI PER L’AFFIDAMENTO DEL SERVIZIO DI PROGETTAZIONE ED ESECUZIONE DEI LAVORI DI INTERVENTI EDILIZI sui CAM. / profili in acciaio con resistenza migliorata alla corrosione in qualità S235W in accordo alla norma UNI EN 10025-5:2019	kg		1,93
TOS26_PRCAM.P13.004.001	ANGOLARI AD ALI UGUALI E DISUGUALI DI ACCIAIO. / AD USO STRUTTURALE. / In conformità alla UNI EN 10025-1. / Forma e tolleranze dimensionali conformi alle UNI EN 10056-1:2017 e UNI EN 10056-2:1995. / Conformi al paragrafo 2.5.4 di cui al DM 23 giugno 2022 n. 256, "CRITERI AMBIENTALI MINIMI PER L’AFFIDAMENTO DEL SERVIZIO DI PROGETTAZIONE ED ESECUZIONE DEI LAVORI DI INTERVENTI EDILIZI sui CAM. / profili di dimensione da 20 a 50 mm in qualità di acciaio S235 e S275	kg		1,14
TOS26_PRCAM.P13.004.002	ANGOLARI AD ALI UGUALI E DISUGUALI DI ACCIAIO. / AD USO STRUTTURALE. / In conformità alla UNI EN 10025-1. / Forma e tolleranze dimensionali conformi alle UNI EN 10056-1:2017 e UNI EN 10056-2:1995. / Conformi al paragrafo 2.5.4 di cui al DM 23 giugno 2022 n. 256, "CRITERI AMBIENTALI MINIMI PER L’AFFIDAMENTO DEL SERVIZIO DI PROGETTAZIONE ED ESECUZIONE DEI LAVORI DI INTERVENTI EDILIZI sui CAM. / profili di dimensione da oltre 50 a 100 mm in qualità di acciaio S235 e S275	kg		1,14
TOS26_PRCAM.P13.004.003	ANGOLARI AD ALI UGUALI E DISUGUALI DI ACCIAIO. / AD USO STRUTTURALE. / In conformità alla UNI EN 10025-1. / Forma e tolleranze dimensionali conformi alle UNI EN 10056-1:2017 e UNI EN 10056-2:1995. / Conformi al paragrafo 2.5.4 di cui al DM 23 giugno 2022 n. 256, "CRITERI AMBIENTALI MINIMI PER L’AFFIDAMENTO DEL SERVIZIO DI PROGETTAZIONE ED ESECUZIONE DEI LAVORI DI INTERVENTI EDILIZI sui CAM. / profili di dimensione oltre i 100 mm in qualità di acciaio S235 e S275	kg		1,14
TOS26_PRCAM.P13.004.012	ANGOLARI AD ALI UGUALI E DISUGUALI DI ACCIAIO. / AD USO STRUTTURALE. / In conformità alla UNI EN 10025-1. / Forma e tolleranze dimensionali conformi alle UNI EN 10056-1:2017 e UNI EN 10056-2:1995. / Conformi al paragrafo 2.5.4 di cui al DM 23 giugno 2022 n. 256, "CRITERI AMBIENTALI MINIMI PER L’AFFIDAMENTO DEL SERVIZIO DI PROGETTAZIONE ED ESECUZIONE DEI LAVORI DI INTERVENTI EDILIZI sui CAM. / profili di dimensione da 20 a 50 mm in qualità di acciaio S355	kg		3,06
TOS26_PRCAM.P13.004.013	ANGOLARI AD ALI UGUALI E DISUGUALI DI ACCIAIO. / AD USO STRUTTURALE. / In conformità alla UNI EN 10025-1. / Forma e tolleranze dimensionali conformi alle UNI EN 10056-1:2017 e UNI EN 10056-2:1995. / Conformi al paragrafo 2.5.4 di cui al DM 23 giugno 2022 n. 256, "CRITERI AMBIENTALI MINIMI PER L’AFFIDAMENTO DEL SERVIZIO DI PROGETTAZIONE ED ESECUZIONE DEI LAVORI DI INTERVENTI EDILIZI sui CAM. / profili di dimensione da oltre 50 a 100 mm in qualità di acciaio S355	kg		1,20
TOS26_PRCAM.P13.004.014	ANGOLARI AD ALI UGUALI E DISUGUALI DI ACCIAIO. / AD USO STRUTTURALE. / In conformità alla UNI EN 10025-1. / Forma e tolleranze dimensionali conformi alle UNI EN 10056-1:2017 e UNI EN 10056-2:1995. / Conformi al paragrafo 2.5.4 di cui al DM 23 giugno 2022 n. 256, "CRITERI AMBIENTALI MINIMI PER L’AFFIDAMENTO DEL SERVIZIO DI PROGETTAZIONE ED ESECUZIONE DEI LAVORI DI INTERVENTI EDILIZI sui CAM. / profili di dimensione da 100 a 200 mm in qualità di acciaio S355	kg		1,20
TOS26_PRCAM.P13.004.015	ANGOLARI AD ALI UGUALI E DISUGUALI DI ACCIAIO. / AD USO STRUTTURALE. / In conformità alla UNI EN 10025-1. / Forma e tolleranze dimensionali conformi alle UNI EN 10056-1:2017 e UNI EN 10056-2:1995. / Conformi al paragrafo 2.5.4 di cui al DM 23 giugno 2022 n. 256, "CRITERI AMBIENTALI MINIMI PER L’AFFIDAMENTO DEL SERVIZIO DI PROGETTAZIONE ED ESECUZIONE DEI LAVORI DI INTERVENTI EDILIZI sui CAM. / profili di dimensione da oltre i 200 mm in qualità di acciaio S355	kg		1,33
TOS26_PRCAM.P13.004.024	ANGOLARI AD ALI UGUALI E DISUGUALI DI ACCIAIO. / AD USO STRUTTURALE. / In conformità alla UNI EN 10025-1. / Forma e tolleranze dimensionali conformi alle UNI EN 10056-1:2017 e UNI EN 10056-2:1995. / Conformi al paragrafo 2.5.4 di cui al DM 23 giugno 2022 n. 256, "CRITERI AMBIENTALI MINIMI PER L’AFFIDAMENTO DEL SERVIZIO DI PROGETTAZIONE ED ESECUZIONE DEI LAVORI DI INTERVENTI EDILIZI sui CAM. / profili di dimensione da 100 a 200 mm in qualità di acciaio S460	kg		1,56
TOS26_PRCAM.P13.004.025	ANGOLARI AD ALI UGUALI E DISUGUALI DI ACCIAIO. / AD USO STRUTTURALE. / In conformità alla UNI EN 10025-1. / Forma e tolleranze dimensionali conformi alle UNI EN 10056-1:2017 e UNI EN 10056-2:1995. / Conformi al paragrafo 2.5.4 di cui al DM 23 giugno 2022 n. 256, "CRITERI AMBIENTALI MINIMI PER L’AFFIDAMENTO DEL SERVIZIO DI PROGETTAZIONE ED ESECUZIONE DEI LAVORI DI INTERVENTI EDILIZI sui CAM. / profili di dimensione da oltre i 200 mm in qualità di acciaio S460	kg		1,64
TOS26_PRCAM.P13.004.043	ANGOLARI AD ALI UGUALI E DISUGUALI DI ACCIAIO. / AD USO STRUTTURALE. / In conformità alla UNI EN 10025-1. / Forma e tolleranze dimensionali conformi alle UNI EN 10056-1:2017 e UNI EN 10056-2:1995. / Conformi al paragrafo 2.5.4 di cui al DM 23 giugno 2022 n. 256, "CRITERI AMBIENTALI MINIMI PER L’AFFIDAMENTO DEL SERVIZIO DI PROGETTAZIONE ED ESECUZIONE DEI LAVORI DI INTERVENTI EDILIZI sui CAM. / profili di dimensione da 50 a 100 mm in acciaio con resistenza migliorata alla corrosione in qualità S355W "CORTEN" in accordo alla norma UNI EN 10025-5:2019	kg		1,27
TOS26_PRCAM.P13.004.044	ANGOLARI AD ALI UGUALI E DISUGUALI DI ACCIAIO. / AD USO STRUTTURALE. / In conformità alla UNI EN 10025-1. / Forma e tolleranze dimensionali conformi alle UNI EN 10056-1:2017 e UNI EN 10056-2:1995. / Conformi al paragrafo 2.5.4 di cui al DM 23 giugno 2022 n. 256, "CRITERI AMBIENTALI MINIMI PER L’AFFIDAMENTO DEL SERVIZIO DI PROGETTAZIONE ED ESECUZIONE DEI LAVORI DI INTERVENTI EDILIZI sui CAM. / profili di dimensione da 100 a 200 mm in acciaio con resistenza migliorata alla corrosione in qualità S355W "CORTEN" in accordo alla norma UNI EN 10025-5:2019	kg		1,27
TOS26_PRCAM.P13.005.001	Piatti e larghi piatti di acciaio laminati a caldo ad uso strutturale. / Conformi alla UNI EN 10025-1. / Conformi al paragrafo 2.5.4 di cui al DM 23 giugno 2022 n. 256, "CRITERI AMBIENTALI MINIMI PER L’AFFIDAMENTO DEL SERVIZIO DI PROGETTAZIONE ED ESECUZIONE DEI LAVORI DI INTERVENTI EDILIZI sui CAM. / Profili di larghezza fino a 500 mm in qualità di acciaio S235 e S275	kg		2,00
TOS26_PRCAM.P13.005.002	Piatti e larghi piatti di acciaio laminati a caldo ad uso strutturale. / Conformi alla UNI EN 10025-1. / Conformi al paragrafo 2.5.4 di cui al DM 23 giugno 2022 n. 256, "CRITERI AMBIENTALI MINIMI PER L’AFFIDAMENTO DEL SERVIZIO DI PROGETTAZIONE ED ESECUZIONE DEI LAVORI DI INTERVENTI EDILIZI sui CAM. / profili di larghezza fino a 500 mm in qualità di acciaio S355	kg		2,00
TOS26_PRCAM.P13.005.003	Piatti e larghi piatti di acciaio laminati a caldo ad uso strutturale. / Conformi alla UNI EN 10025-1. / Conformi al paragrafo 2.5.4 di cui al DM 23 giugno 2022 n. 256, "CRITERI AMBIENTALI MINIMI PER L’AFFIDAMENTO DEL SERVIZIO DI PROGETTAZIONE ED ESECUZIONE DEI LAVORI DI INTERVENTI EDILIZI sui CAM. / profili di larghezza fino a 500 mm in acciaio con resistenza migliorata alla corrosione in qualità S235W in accordo alla norma UNI EN 10025-5:2019	kg		2,21
TOS26_PRCAM.P13.006.001	BARRE DI ACCIAIO QUADRE LAMINATE A CALDO. / AD USO STRUTTURALE. / In conformità alla UNI EN 10025-1. / Conformi al paragrafo 2.5.4 di cui al DM 23 giugno 2022 n. 256, "CRITERI AMBIENTALI MINIMI PER L’AFFIDAMENTO DEL SERVIZIO DI PROGETTAZIONE ED ESECUZIONE DEI LAVORI DI INTERVENTI EDILIZI sui CAM. / profili in qualità di acciaio S235 e S275	kg		1,94
TOS26_PRCAM.P13.006.002	BARRE DI ACCIAIO QUADRE LAMINATE A CALDO. / AD USO STRUTTURALE. / In conformità alla UNI EN 10025-1. / Conformi al paragrafo 2.5.4 di cui al DM 23 giugno 2022 n. 256, "CRITERI AMBIENTALI MINIMI PER L’AFFIDAMENTO DEL SERVIZIO DI PROGETTAZIONE ED ESECUZIONE DEI LAVORI DI INTERVENTI EDILIZI sui CAM. / profili in qualità di acciaio S355	kg		1,94
TOS26_PRCAM.P13.007.001	Barre di acciaio tonde laminate a caldo ad uso strutturale. / Conformi alla UNI EN 10025-1. / Conformi al paragrafo 2.5.4 di cui al DM 23 giugno 2022 n. 256, "CRITERI AMBIENTALI MINIMI PER L’AFFIDAMENTO DEL SERVIZIO DI PROGETTAZIONE ED ESECUZIONE DEI LAVORI DI INTERVENTI EDILIZI sui CAM. / profili in qualità di acciaio S235 e S275	kg		2,80
TOS26_PRCAM.P13.007.002	Barre di acciaio tonde laminate a caldo ad uso strutturale. / Conformi alla UNI EN 10025-1. / Conformi al paragrafo 2.5.4 di cui al DM 23 giugno 2022 n. 256, "CRITERI AMBIENTALI MINIMI PER L’AFFIDAMENTO DEL SERVIZIO DI PROGETTAZIONE ED ESECUZIONE DEI LAVORI DI INTERVENTI EDILIZI sui CAM. / profili in qualità di acciaio S355	kg		2,80
TOS26_PRCAM.P13.008.001	PROFILATI CAVI FINITI A CALDO DI ACCIAI NON LEGATI E A GRANO FINE. / AD USO STRUTTURALE. / In conformità alla norma armonizzata UNI EN 10210-1. / Forma e tolleranze dimensionali in accordo alla UNI EN 10210-2:2019. / Conformi al paragrafo 2.5.4 di cui al DM 23 giugno 2022 n. 256, "CRITERI AMBIENTALI MINIMI PER L’AFFIDAMENTO DEL SERVIZIO DI PROGETTAZIONE ED ESECUZIONE DEI LAVORI DI INTERVENTI EDILIZI sui CAM. / profili di altezza fino a 240 mm in qualità di acciaio S235 e S275	kg		1,87
TOS26_PRCAM.P13.008.002	PROFILATI CAVI FINITI A CALDO DI ACCIAI NON LEGATI E A GRANO FINE. / AD USO STRUTTURALE. / In conformità alla norma armonizzata UNI EN 10210-1. / Forma e tolleranze dimensionali in accordo alla UNI EN 10210-2:2019. / Conformi al paragrafo 2.5.4 di cui al DM 23 giugno 2022 n. 256, "CRITERI AMBIENTALI MINIMI PER L’AFFIDAMENTO DEL SERVIZIO DI PROGETTAZIONE ED ESECUZIONE DEI LAVORI DI INTERVENTI EDILIZI sui CAM. / profili di altezza da oltre 240 a 600 mm in qualità di acciaio S235 e S275	kg		2,34
TOS26_PRCAM.P13.008.015	PROFILATI CAVI FINITI A CALDO DI ACCIAI NON LEGATI E A GRANO FINE. / AD USO STRUTTURALE. / In conformità alla norma armonizzata UNI EN 10210-1. / Forma e tolleranze dimensionali in accordo alla UNI EN 10210-2:2019. / Conformi al paragrafo 2.5.4 di cui al DM 23 giugno 2022 n. 256, "CRITERI AMBIENTALI MINIMI PER L’AFFIDAMENTO DEL SERVIZIO DI PROGETTAZIONE ED ESECUZIONE DEI LAVORI DI INTERVENTI EDILIZI sui CAM. / profili di altezza fino a 240 mm in qualità di acciaio S355	kg		1,87
TOS26_PRCAM.P13.008.016	PROFILATI CAVI FINITI A CALDO DI ACCIAI NON LEGATI E A GRANO FINE. / AD USO STRUTTURALE. / In conformità alla norma armonizzata UNI EN 10210-1. / Forma e tolleranze dimensionali in accordo alla UNI EN 10210-2:2019. / Conformi al paragrafo 2.5.4 di cui al DM 23 giugno 2022 n. 256, "CRITERI AMBIENTALI MINIMI PER L’AFFIDAMENTO DEL SERVIZIO DI PROGETTAZIONE ED ESECUZIONE DEI LAVORI DI INTERVENTI EDILIZI sui CAM. / profili di altezza da oltre 240 a 600 mm in qualità di acciaio S355	kg		2,34
TOS26_PRCAM.P13.008.025	PROFILATI CAVI FINITI A CALDO DI ACCIAI NON LEGATI E A GRANO FINE. / AD USO STRUTTURALE. / In conformità alla norma armonizzata UNI EN 10210-1. / Forma e tolleranze dimensionali in accordo alla UNI EN 10210-2:2019. / Conformi al paragrafo 2.5.4 di cui al DM 23 giugno 2022 n. 256, "CRITERI AMBIENTALI MINIMI PER L’AFFIDAMENTO DEL SERVIZIO DI PROGETTAZIONE ED ESECUZIONE DEI LAVORI DI INTERVENTI EDILIZI sui CAM. / profili di altezza fino a 240 mm in qualità di acciaio S460	kg		2,42
TOS26_PRCAM.P13.008.026	PROFILATI CAVI FINITI A CALDO DI ACCIAI NON LEGATI E A GRANO FINE. / AD USO STRUTTURALE. / In conformità alla norma armonizzata UNI EN 10210-1. / Forma e tolleranze dimensionali in accordo alla UNI EN 10210-2:2019. / Conformi al paragrafo 2.5.4 di cui al DM 23 giugno 2022 n. 256, "CRITERI AMBIENTALI MINIMI PER L’AFFIDAMENTO DEL SERVIZIO DI PROGETTAZIONE ED ESECUZIONE DEI LAVORI DI INTERVENTI EDILIZI sui CAM. / profili di altezza fino a 240 mm in qualità di acciaio S460	kg		2,89
TOS26_PRCAM.P13.009.001	PROFILATI CAVI SALDATI FORMATI A FREDDO DI ACCIAI NON LEGATI ED A GRANO FINE. / AD USO STRUTTURALE. / In conformità alla UNI EN 10219-1. / Forma e tolleranze dimensionali in accordo alla UNI EN 102192:2019. / Conformi al paragrafo 2.5.4 di cui al DM 23 giugno 2022 n. 256, "CRITERI AMBIENTALI MINIMI PER L’AFFIDAMENTO DEL SERVIZIO DI PROGETTAZIONE ED ESECUZIONE DEI LAVORI DI INTERVENTI EDILIZI sui CAM. / profili di altezza fino a 240 mm in qualità di acciaio S235 e S275	kg		1,33
TOS26_PRCAM.P13.009.002	PROFILATI CAVI SALDATI FORMATI A FREDDO DI ACCIAI NON LEGATI ED A GRANO FINE. / AD USO STRUTTURALE. / In conformità alla UNI EN 10219-1. / Forma e tolleranze dimensionali in accordo alla UNI EN 102192:2019. / Conformi al paragrafo 2.5.4 di cui al DM 23 giugno 2022 n. 256, "CRITERI AMBIENTALI MINIMI PER L’AFFIDAMENTO DEL SERVIZIO DI PROGETTAZIONE ED ESECUZIONE DEI LAVORI DI INTERVENTI EDILIZI sui CAM. / profili di altezza da oltre 240 a 600 mm in qualità di acciaio S235 e S275	kg		1,56
TOS26_PRCAM.P13.010.001	LAMIERE LAMINATE A CALDO. / AD USO STRUTTURALE. / In conformità alla UNI EN 10025-1. / Forma e tolleranze dimensionali conformi alla UNI EN 10029:2011. / Conformi al paragrafo 2.5.4 di cui al DM 23 giugno 2022 n. 256, "CRITERI AMBIENTALI MINIMI PER L’AFFIDAMENTO DEL SERVIZIO DI PROGETTAZIONE ED ESECUZIONE DEI LAVORI DI INTERVENTI EDILIZI sui CAM. / spessori da 2 a 20 mm in qualità di acciaio S235 e S275	kg		1,15
TOS26_PRCAM.P13.010.002	LAMIERE LAMINATE A CALDO. / AD USO STRUTTURALE. / In conformità alla UNI EN 10025-1. / Forma e tolleranze dimensionali conformi alla UNI EN 10029:2011. / Conformi al paragrafo 2.5.4 di cui al DM 23 giugno 2022 n. 256, "CRITERI AMBIENTALI MINIMI PER L’AFFIDAMENTO DEL SERVIZIO DI PROGETTAZIONE ED ESECUZIONE DEI LAVORI DI INTERVENTI EDILIZI sui CAM. / spessori da 21 a 35 mm in qualità di acciaio S235 e S275	kg		1,45
TOS26_PRCAM.P13.010.003	LAMIERE LAMINATE A CALDO. / AD USO STRUTTURALE. / In conformità alla UNI EN 10025-1. / Forma e tolleranze dimensionali conformi alla UNI EN 10029:2011. / Conformi al paragrafo 2.5.4 di cui al DM 23 giugno 2022 n. 256, "CRITERI AMBIENTALI MINIMI PER L’AFFIDAMENTO DEL SERVIZIO DI PROGETTAZIONE ED ESECUZIONE DEI LAVORI DI INTERVENTI EDILIZI sui CAM. / spessori da 36 a 50 mm in qualità di acciaio S235 e S275	kg		1,45
TOS26_PRCAM.P13.010.011	LAMIERE LAMINATE A CALDO. / AD USO STRUTTURALE. / In conformità alla UNI EN 10025-1. / Forma e tolleranze dimensionali conformi alla UNI EN 10029:2011. / Conformi al paragrafo 2.5.4 di cui al DM 23 giugno 2022 n. 256, "CRITERI AMBIENTALI MINIMI PER L’AFFIDAMENTO DEL SERVIZIO DI PROGETTAZIONE ED ESECUZIONE DEI LAVORI DI INTERVENTI EDILIZI sui CAM. / spessori da 2 a 20 mm in qualità di acciaio S355	kg		1,04
TOS26_PRCAM.P13.010.012	LAMIERE LAMINATE A CALDO. / AD USO STRUTTURALE. / In conformità alla UNI EN 10025-1. / Forma e tolleranze dimensionali conformi alla UNI EN 10029:2011. / Conformi al paragrafo 2.5.4 di cui al DM 23 giugno 2022 n. 256, "CRITERI AMBIENTALI MINIMI PER L’AFFIDAMENTO DEL SERVIZIO DI PROGETTAZIONE ED ESECUZIONE DEI LAVORI DI INTERVENTI EDILIZI sui CAM. / spessori da 21 a 35 mm in qualità di acciaio S355	kg		1,04
TOS26_PRCAM.P13.010.013	LAMIERE LAMINATE A CALDO. / AD USO STRUTTURALE. / In conformità alla UNI EN 10025-1. / Forma e tolleranze dimensionali conformi alla UNI EN 10029:2011. / Conformi al paragrafo 2.5.4 di cui al DM 23 giugno 2022 n. 256, "CRITERI AMBIENTALI MINIMI PER L’AFFIDAMENTO DEL SERVIZIO DI PROGETTAZIONE ED ESECUZIONE DEI LAVORI DI INTERVENTI EDILIZI sui CAM. / spessori da 36 a 50 mm in qualità di acciaio S355	kg		1,04
TOS26_PRCAM.P13.010.031	LAMIERE LAMINATE A CALDO. / AD USO STRUTTURALE. / In conformità alla UNI EN 10025-1. / Forma e tolleranze dimensionali conformi alla UNI EN 10029:2011. / Conformi al paragrafo 2.5.4 di cui al DM 23 giugno 2022 n. 256, "CRITERI AMBIENTALI MINIMI PER L’AFFIDAMENTO DEL SERVIZIO DI PROGETTAZIONE ED ESECUZIONE DEI LAVORI DI INTERVENTI EDILIZI sui CAM. / spessori da 21 a 35 mm in acciaio con resistenza migliorata alla corrosione in qualità S235W in accordo alla norma UNI EN 10025-5:2019	kg		1,33
TOS26_PRCAM.P13.010.032	LAMIERE LAMINATE A CALDO. / AD USO STRUTTURALE. / In conformità alla UNI EN 10025-1. / Forma e tolleranze dimensionali conformi alla UNI EN 10029:2011. / Conformi al paragrafo 2.5.4 di cui al DM 23 giugno 2022 n. 256, "CRITERI AMBIENTALI MINIMI PER L’AFFIDAMENTO DEL SERVIZIO DI PROGETTAZIONE ED ESECUZIONE DEI LAVORI DI INTERVENTI EDILIZI sui CAM. / spessori da 36 a 50 mm in acciaio con resistenza migliorata alla corrosione in qualità S235W in accordo alla norma UNI EN 10025-5:2019	kg		1,33
TOS26_PRCAM.P13.010.033	LAMIERE LAMINATE A CALDO. / AD USO STRUTTURALE. / In conformità alla UNI EN 10025-1. / Forma e tolleranze dimensionali conformi alla UNI EN 10029:2011. / Conformi al paragrafo 2.5.4 di cui al DM 23 giugno 2022 n. 256, "CRITERI AMBIENTALI MINIMI PER L’AFFIDAMENTO DEL SERVIZIO DI PROGETTAZIONE ED ESECUZIONE DEI LAVORI DI INTERVENTI EDILIZI sui CAM. / spessori da 36 a 50 mm in acciaio con resistenza migliorata alla corrosione in qualità S235W in accordo alla norma UNI EN 10025-5:2019	kg		1,33
TOS26_PRCAM.P13.010.041	LAMIERE LAMINATE A CALDO. / AD USO STRUTTURALE. / In conformità alla UNI EN 10025-1. / Forma e tolleranze dimensionali conformi alla UNI EN 10029:2011. / Conformi al paragrafo 2.5.4 di cui al DM 23 giugno 2022 n. 256, "CRITERI AMBIENTALI MINIMI PER L’AFFIDAMENTO DEL SERVIZIO DI PROGETTAZIONE ED ESECUZIONE DEI LAVORI DI INTERVENTI EDILIZI sui CAM. / spessori da 2 a 20 mm in acciaio con resistenza migliorata alla corrosione in qualità S355W "CORTEN" in accordo alla norma UNI EN 10025-5:2019	kg		1,60
TOS26_PRCAM.P13.010.042	LAMIERE LAMINATE A CALDO. / AD USO STRUTTURALE. / In conformità alla UNI EN 10025-1. / Forma e tolleranze dimensionali conformi alla UNI EN 10029:2011. / Conformi al paragrafo 2.5.4 di cui al DM 23 giugno 2022 n. 256, "CRITERI AMBIENTALI MINIMI PER L’AFFIDAMENTO DEL SERVIZIO DI PROGETTAZIONE ED ESECUZIONE DEI LAVORI DI INTERVENTI EDILIZI sui CAM. / spessori da 21 a 35 mm in acciaio con resistenza migliorata alla corrosione in qualità S355W "CORTEN" in accordo alla norma UNI EN 10025-5:2019	kg		1,60
TOS26_PRCAM.P13.010.043	LAMIERE LAMINATE A CALDO. / AD USO STRUTTURALE. / In conformità alla UNI EN 10025-1. / Forma e tolleranze dimensionali conformi alla UNI EN 10029:2011. / Conformi al paragrafo 2.5.4 di cui al DM 23 giugno 2022 n. 256, "CRITERI AMBIENTALI MINIMI PER L’AFFIDAMENTO DEL SERVIZIO DI PROGETTAZIONE ED ESECUZIONE DEI LAVORI DI INTERVENTI EDILIZI sui CAM. / spessori da 36 a 50 mm in acciaio con resistenza migliorata alla corrosione in qualità S355W "CORTEN" in accordo alla norma UNI EN 10025-5:2019	kg		1,60
TOS26_PRCAM.P13.011.001	LAMIERE GRECATE IN ACCIAIO ZINCATO. / PER SOLAI. / AD USO STRUTTURALE. / In conformità alla UNI EN 1090-1. / Escluso il trattamento protettivo mediante verniciatura. / Classe di esecuzione EXC1 e EXC2 / Conformi al paragrafo 2.5.4 di cui al DM 23 giugno 2022 n. 256, "CRITERI AMBIENTALI MINIMI PER L’AFFIDAMENTO DEL SERVIZIO DI PROGETTAZIONE ED ESECUZIONE DEI LAVORI DI INTERVENTI EDILIZI sui CAM. / altezza totale soletta 10cm, lamiera s=7/10mm, h=55mm	m²		26,30
TOS26_PRCAM.P13.011.002	LAMIERE GRECATE IN ACCIAIO ZINCATO. / PER SOLAI. / AD USO STRUTTURALE. / In conformità alla UNI EN 1090-1. / Escluso il trattamento protettivo mediante verniciatura. / Classe di esecuzione EXC1 e EXC2 / Conformi al paragrafo 2.5.4 di cui al DM 23 giugno 2022 n. 256, "CRITERI AMBIENTALI MINIMI PER L’AFFIDAMENTO DEL SERVIZIO DI PROGETTAZIONE ED ESECUZIONE DEI LAVORI DI INTERVENTI EDILIZI sui CAM. / altezza totale soletta 10cm, lamiera s=8/10mm, h=55mm	m²		26,30
TOS26_PRCAM.P13.011.003	LAMIERE GRECATE IN ACCIAIO ZINCATO. / PER SOLAI. / AD USO STRUTTURALE. / In conformità alla UNI EN 1090-1. / Escluso il trattamento protettivo mediante verniciatura. / Classe di esecuzione EXC1 e EXC2 / Conformi al paragrafo 2.5.4 di cui al DM 23 giugno 2022 n. 256, "CRITERI AMBIENTALI MINIMI PER L’AFFIDAMENTO DEL SERVIZIO DI PROGETTAZIONE ED ESECUZIONE DEI LAVORI DI INTERVENTI EDILIZI sui CAM. / altezza totale soletta 10cm, lamiera s=10/10mm, h=55mm	m²		26,30
TOS26_PRCAM.P13.011.004	LAMIERE GRECATE IN ACCIAIO ZINCATO. / PER SOLAI. / AD USO STRUTTURALE. / In conformità alla UNI EN 1090-1. / Escluso il trattamento protettivo mediante verniciatura. / Classe di esecuzione EXC1 e EXC2 / Conformi al paragrafo 2.5.4 di cui al DM 23 giugno 2022 n. 256, "CRITERI AMBIENTALI MINIMI PER L’AFFIDAMENTO DEL SERVIZIO DI PROGETTAZIONE ED ESECUZIONE DEI LAVORI DI INTERVENTI EDILIZI sui CAM. / altezza totale soletta 10cm, lamiera s=12/10mm, h=55mm	m²		38,96
TOS26_PRCAM.P13.011.005	LAMIERE GRECATE IN ACCIAIO ZINCATO. / PER SOLAI. / AD USO STRUTTURALE. / In conformità alla UNI EN 1090-1. / Escluso il trattamento protettivo mediante verniciatura. / Classe di esecuzione EXC1 e EXC2 / Conformi al paragrafo 2.5.4 di cui al DM 23 giugno 2022 n. 256, "CRITERI AMBIENTALI MINIMI PER L’AFFIDAMENTO DEL SERVIZIO DI PROGETTAZIONE ED ESECUZIONE DEI LAVORI DI INTERVENTI EDILIZI sui CAM. / altezza totale soletta 10cm, lamiera s=12/10mm, h=55mm	m²		46,80
TOS26_PRCAM.P13.011.006	LAMIERE GRECATE IN ACCIAIO ZINCATO. / PER SOLAI. / AD USO STRUTTURALE. / In conformità alla UNI EN 1090-1. / Escluso il trattamento protettivo mediante verniciatura. / Classe di esecuzione EXC1 e EXC2 / Conformi al paragrafo 2.5.4 di cui al DM 23 giugno 2022 n. 256, "CRITERI AMBIENTALI MINIMI PER L’AFFIDAMENTO DEL SERVIZIO DI PROGETTAZIONE ED ESECUZIONE DEI LAVORI DI INTERVENTI EDILIZI sui CAM. / altezza totale soletta 12cm, lamiera s=7/10mm, h=75mm	m²		33,60
TOS26_PRCAM.P13.011.007	LAMIERE GRECATE IN ACCIAIO ZINCATO. / PER SOLAI. / AD USO STRUTTURALE. / In conformità alla UNI EN 1090-1. / Escluso il trattamento protettivo mediante verniciatura. / Classe di esecuzione EXC1 e EXC2 / Conformi al paragrafo 2.5.4 di cui al DM 23 giugno 2022 n. 256, "CRITERI AMBIENTALI MINIMI PER L’AFFIDAMENTO DEL SERVIZIO DI PROGETTAZIONE ED ESECUZIONE DEI LAVORI DI INTERVENTI EDILIZI sui CAM. / altezza totale soletta 12cm, lamiera s=8/10mm, h=75mm	m²		33,60
TOS26_PRCAM.P13.011.008	LAMIERE GRECATE IN ACCIAIO ZINCATO. / PER SOLAI. / AD USO STRUTTURALE. / In conformità alla UNI EN 1090-1. / Escluso il trattamento protettivo mediante verniciatura. / Classe di esecuzione EXC1 e EXC2 / Conformi al paragrafo 2.5.4 di cui al DM 23 giugno 2022 n. 256, "CRITERI AMBIENTALI MINIMI PER L’AFFIDAMENTO DEL SERVIZIO DI PROGETTAZIONE ED ESECUZIONE DEI LAVORI DI INTERVENTI EDILIZI sui CAM. / altezza totale soletta 12cm, lamiera s=10/10mm, h=75mm	m²		46,80
TOS26_PRCAM.P13.011.009	LAMIERE GRECATE IN ACCIAIO ZINCATO. / PER SOLAI. / AD USO STRUTTURALE. / In conformità alla UNI EN 1090-1. / Escluso il trattamento protettivo mediante verniciatura. / Classe di esecuzione EXC1 e EXC2 / Conformi al paragrafo 2.5.4 di cui al DM 23 giugno 2022 n. 256, "CRITERI AMBIENTALI MINIMI PER L’AFFIDAMENTO DEL SERVIZIO DI PROGETTAZIONE ED ESECUZIONE DEI LAVORI DI INTERVENTI EDILIZI sui CAM. / altezza totale soletta 12cm, lamiera s=12/10mm, h=75mm	kg		46,80
TOS26_PRCAM.P13.011.010	LAMIERE GRECATE IN ACCIAIO ZINCATO. / PER SOLAI. / AD USO STRUTTURALE. / In conformità alla UNI EN 1090-1. / Escluso il trattamento protettivo mediante verniciatura. / Classe di esecuzione EXC1 e EXC2 / Conformi al paragrafo 2.5.4 di cui al DM 23 giugno 2022 n. 256, "CRITERI AMBIENTALI MINIMI PER L’AFFIDAMENTO DEL SERVIZIO DI PROGETTAZIONE ED ESECUZIONE DEI LAVORI DI INTERVENTI EDILIZI sui CAM. / altezza totale soletta 12cm, lamiera s=12/10mm, h=75mm	m²		46,80
TOS26_PRCAM.P13.012.001	LAMIERE GRECATE IN ACCIAIO ZINCATO. / AD USO STRUTTURALE. / IN SPESSORE DI TRAVE. / PER SOLAI COLLABORANTI. / In conformità alla UNI EN 1090-1. / Escluso il trattamento protettivo mediante verniciatura. / Classe di esecuzione EXC1 e EXC2. / Conformi al paragrafo 2.5.4 di cui al DM 23 giugno 2022 n. 256, "CRITERI AMBIENTALI MINIMI PER L’AFFIDAMENTO DEL SERVIZIO DI PROGETTAZIONE ED ESECUZIONE DEI LAVORI DI INTERVENTI EDILIZI sui CAM. / altezza totale soletta sopra trave 8/12cm, lamiera s=07/10mm, h=200/220mm	m²		59,28
TOS26_PRCAM.P13.012.002	LAMIERE GRECATE IN ACCIAIO ZINCATO. / AD USO STRUTTURALE. / IN SPESSORE DI TRAVE. / PER SOLAI COLLABORANTI. / In conformità alla UNI EN 1090-1. / Escluso il trattamento protettivo mediante verniciatura. / Classe di esecuzione EXC1 e EXC2. / Conformi al paragrafo 2.5.4 di cui al DM 23 giugno 2022 n. 256, "CRITERI AMBIENTALI MINIMI PER L’AFFIDAMENTO DEL SERVIZIO DI PROGETTAZIONE ED ESECUZIONE DEI LAVORI DI INTERVENTI EDILIZI sui CAM. / altezza totale soletta sopra trave 8/12cm, lamiera s=07/10mm, h=200/220mm	m²		59,28
TOS26_PRCAM.P13.012.003	LAMIERE GRECATE IN ACCIAIO ZINCATO. / AD USO STRUTTURALE. / IN SPESSORE DI TRAVE. / PER SOLAI COLLABORANTI. / In conformità alla UNI EN 1090-1. / Escluso il trattamento protettivo mediante verniciatura. / Classe di esecuzione EXC1 e EXC2. / Conformi al paragrafo 2.5.4 di cui al DM 23 giugno 2022 n. 256, "CRITERI AMBIENTALI MINIMI PER L’AFFIDAMENTO DEL SERVIZIO DI PROGETTAZIONE ED ESECUZIONE DEI LAVORI DI INTERVENTI EDILIZI sui CAM. / altezza totale soletta sopra trave 8/12cm, lamiera s=10/10mm, h=200/220mm	m²		62,39
TOS26_PRCAM.P13.012.004	LAMIERE GRECATE IN ACCIAIO ZINCATO. / AD USO STRUTTURALE. / IN SPESSORE DI TRAVE. / PER SOLAI COLLABORANTI. / In conformità alla UNI EN 1090-1. / Escluso il trattamento protettivo mediante verniciatura. / Classe di esecuzione EXC1 e EXC2. / Conformi al paragrafo 2.5.4 di cui al DM 23 giugno 2022 n. 256, "CRITERI AMBIENTALI MINIMI PER L’AFFIDAMENTO DEL SERVIZIO DI PROGETTAZIONE ED ESECUZIONE DEI LAVORI DI INTERVENTI EDILIZI sui CAM. / altezza totale soletta sopra trave 8/12cm, lamiera s=12/10mm, h=200/220mm	m²		62,39
TOS26_PRCAM.P13.013.001	PALANCOLE METALLICHE. / LAMINATE A CALDO. / Conformi alla UNI EN 10248-1:1997. / Forma e dimensioni in accordo alla UNI EN 10248-2:1997. / Conformi al paragrafo 2.5.4 di cui al DM 23 giugno 2022 n. 256, "CRITERI AMBIENTALI MINIMI PER L’AFFIDAMENTO DEL SERVIZIO DI PROGETTAZIONE ED ESECUZIONE DEI LAVORI DI INTERVENTI EDILIZI sui CAM. / con sezione a U, Z o piatte in acciaio, composte o a cassone, in qualità di acciaio S240GP, S270GP, S320GP e S355GP	kg		2,81
TOS26_PRCAM.P13.014.001	Palancole metalliche formate a freddo. Conformi alla: / - UNI EN 10249-1:1997. / Conformi al paragrafo 2.5.4 di cui al DM 23 giugno 2022 n. 256, "CRITERI AMBIENTALI MINIMI PER L’AFFIDAMENTO DEL SERVIZIO DI PROGETTAZIONE ED ESECUZIONE DEI LAVORI DI INTERVENTI EDILIZI sui CAM. / con sezione a U, Z o piatte in acciaio, composte o a cassone, in qualità di acciaio S235, S275 e S355	kg		2,81
TOS26_PRCAM.P15	Oggetto: MATERIALI PLASTICI / COMPOSITI
TOS26_PRCAM.P15.040.001	Oggetto: TUBI / Materiale: plastica riciclata certificata PSV (Plastica Seconda Vita), a parete strutturata multistrato in polipropilene ad alto modulo (PP HM). / Uso: fognature / Caratteristiche: / - liscio; / - non in pressione; / - giunzione manicotto; / Specifiche: / - esenti da sostanze pericolose; / - basso impatto ambientale / Conforme: / - UNI EN 13476-3; / - UNI EN 681-1; / - UNI EN 12666:2012; / - UNI EN 1519-1; / - UNI EN ISO 9969; / - DM 05/08/2024; / - DM n. 256 del 23/06/ 2022 - paragrafo 2.5.12 / - EN ISO/IEC 17065; / - UNI EN 10667 / Tipo: / - classe di rigidità anulare SN 8; / - SDR 29.4 / Diametro esterno (mm): 110 / Spessore (mm): 3,5	m		8,25
TOS26_PRCAM.P15.040.002	Oggetto: TUBI / Materiale: plastica riciclata certificata PSV (Plastica Seconda Vita), a parete strutturata multistrato in polipropilene ad alto modulo (PP HM). / Uso: fognature / Caratteristiche: / - liscio; / - non in pressione; / - giunzione manicotto; / Specifiche: / - esenti da sostanze pericolose; / - basso impatto ambientale / Conforme: / - UNI EN 13476-3; / - UNI EN 681-1; / - UNI EN 12666:2012; / - UNI EN 1519-1; / - UNI EN ISO 9969; / - DM 05/08/2024; / - DM n. 256 del 23/06/ 2022 - paragrafo 2.5.12 / - EN ISO/IEC 17065; / - UNI EN 10667 / Tipo: / - classe di rigidità anulare SN 8; / - SDR 29.4 / Diametro esterno (mm): 125 / Spessore (mm): 5,4	m		12,29
TOS26_PRCAM.P15.040.003	Oggetto: TUBI / Materiale: plastica riciclata certificata PSV (Plastica Seconda Vita), a parete strutturata multistrato in polipropilene ad alto modulo (PP HM). / Uso: fognature / Caratteristiche: / - liscio; / - non in pressione; / - giunzione manicotto; / Specifiche: / - esenti da sostanze pericolose; / - basso impatto ambientale / Conforme: / - UNI EN 13476-3; / - UNI EN 681-1; / - UNI EN 12666:2012; / - UNI EN 1519-1; / - UNI EN ISO 9969; / - DM 05/08/2024; / - DM n. 256 del 23/06/ 2022 - paragrafo 2.5.12 / - EN ISO/IEC 17065; / - UNI EN 10667 / Tipo: / - classe di rigidità anulare SN 8; / - SDR 29.4 / Diametro esterno (mm): 160 / Spessore (mm): 6,1	m		17,92
TOS26_PRCAM.P15.040.004	Oggetto: TUBI / Materiale: plastica riciclata certificata PSV (Plastica Seconda Vita), a parete strutturata multistrato in polipropilene ad alto modulo (PP HM). / Uso: fognature / Caratteristiche: / - liscio; / - non in pressione; / - giunzione manicotto; / Specifiche: / - esenti da sostanze pericolose; / - basso impatto ambientale / Conforme: / - UNI EN 13476-3; / - UNI EN 681-1; / - UNI EN 12666:2012; / - UNI EN 1519-1; / - UNI EN ISO 9969; / - DM 05/08/2024; / - DM n. 256 del 23/06/ 2022 - paragrafo 2.5.12 / - EN ISO/IEC 17065; / - UNI EN 10667 / Tipo: / - classe di rigidità anulare SN 8; / - SDR 29.4 / Diametro esterno (mm): 200 / Spessore (mm): 6,8	m		26,85
TOS26_PRCAM.P15.040.005	Oggetto: TUBI / Materiale: plastica riciclata certificata PSV (Plastica Seconda Vita), a parete strutturata multistrato in polipropilene ad alto modulo (PP HM). / Uso: fognature / Caratteristiche: / - liscio; / - non in pressione; / - giunzione manicotto; / Specifiche: / - esenti da sostanze pericolose; / - basso impatto ambientale / Conforme: / - UNI EN 13476-3; / - UNI EN 681-1; / - UNI EN 12666:2012; / - UNI EN 1519-1; / - UNI EN ISO 9969; / - DM 05/08/2024; / - DM n. 256 del 23/06/ 2022 - paragrafo 2.5.12 / - EN ISO/IEC 17065; / - UNI EN 10667 / Tipo: / - classe di rigidità anulare SN 8; / - SDR 29.4 / Diametro esterno (mm): 250 / Spessore (mm): 8,5	m		43,08
TOS26_PRCAM.P15.040.006	Oggetto: TUBI / Materiale: plastica riciclata certificata PSV (Plastica Seconda Vita), a parete strutturata multistrato in polipropilene ad alto modulo (PP HM). / Uso: fognature / Caratteristiche: / - liscio; / - non in pressione; / - giunzione manicotto; / Specifiche: / - esenti da sostanze pericolose; / - basso impatto ambientale / Conforme: / - UNI EN 13476-3; / - UNI EN 681-1; / - UNI EN 12666:2012; / - UNI EN 1519-1; / - UNI EN ISO 9969; / - DM 05/08/2024; / - DM n. 256 del 23/06/ 2022 - paragrafo 2.5.12 / - EN ISO/IEC 17065; / - UNI EN 10667 / Tipo: / - classe di rigidità anulare SN 8; / - SDR 29.4 / Diametro esterno (mm): 315 / Spessore (mm): 10,7	m		67,87
TOS26_PRCAM.P15.040.007	Oggetto: TUBI / Materiale: plastica riciclata certificata PSV (Plastica Seconda Vita), a parete strutturata multistrato in polipropilene ad alto modulo (PP HM). / Uso: fognature / Caratteristiche: / - liscio; / - non in pressione; / - giunzione manicotto; / Specifiche: / - esenti da sostanze pericolose; / - basso impatto ambientale / Conforme: / - UNI EN 13476-3; / - UNI EN 681-1; / - UNI EN 12666:2012; / - UNI EN 1519-1; / - UNI EN ISO 9969; / - DM 05/08/2024; / - DM n. 256 del 23/06/ 2022 - paragrafo 2.5.12 / - EN ISO/IEC 17065; / - UNI EN 10667 / Tipo: / - classe di rigidità anulare SN 8; / - SDR 29.4 / Diametro esterno (mm): 400 / Spessore (mm): 13,6	m		111,96
TOS26_PRCAM.P15.040.008	Oggetto: TUBI / Materiale: plastica riciclata certificata PSV (Plastica Seconda Vita), a parete strutturata multistrato in polipropilene ad alto modulo (PP HM). / Uso: fognature / Caratteristiche: / - liscio; / - non in pressione; / - giunzione manicotto; / Specifiche: / - esenti da sostanze pericolose; / - basso impatto ambientale / Conforme: / - UNI EN 13476-3; / - UNI EN 681-1; / - UNI EN 12666:2012; / - UNI EN 1519-1; / - UNI EN ISO 9969; / - DM 05/08/2024; / - DM n. 256 del 23/06/ 2022 - paragrafo 2.5.12 / - EN ISO/IEC 17065; / - UNI EN 10667 / Tipo: / - classe di rigidità anulare SN 8; / - SDR 29.4 / Diametro esterno (mm): 500 / Spessore (mm): 17,0	m		175,13
TOS26_PRCAM.P15.040.010	Oggetto: TUBI / Materiale: plastica riciclata certificata PSV (Plastica Seconda Vita), a parete strutturata multistrato in polipropilene ad alto modulo (PP HM). / Uso: fognature / Caratteristiche: / - liscio; / - non in pressione; / - giunzione manicotto; / Specifiche: / - esenti da sostanze pericolose; / - basso impatto ambientale / Conforme: / - UNI EN 13476-3; / - UNI EN 681-1; / - UNI EN 12666:2012; / - UNI EN 1519-1; / - UNI EN ISO 9969; / - DM 05/08/2024; / - DM n. 256 del 23/06/ 2022 - paragrafo 2.5.12 / - EN ISO/IEC 17065; / - UNI EN 10667 / Tipo: / - classe di rigidità anulare SN 12; / - SDR 26.6 / Diametro esterno (mm): 110 / Spessore (mm): 4,0	m		8,82
TOS26_PRCAM.P15.040.012	Oggetto: TUBI / Materiale: plastica riciclata certificata PSV (Plastica Seconda Vita), a parete strutturata multistrato in polipropilene ad alto modulo (PP HM). / Uso: fognature / Caratteristiche: / - liscio; / - non in pressione; / - giunzione manicotto; / Specifiche: / - esenti da sostanze pericolose; / - basso impatto ambientale / Conforme: / - UNI EN 13476-3; / - UNI EN 681-1; / - UNI EN 12666:2012; / - UNI EN 1519-1; / - UNI EN ISO 9969; / - DM 05/08/2024; / - DM n. 256 del 23/06/ 2022 - paragrafo 2.5.12 / - EN ISO/IEC 17065; / - UNI EN 10667 / Tipo: / - classe di rigidità anulare SN 12; / - SDR 26.6 / Diametro esterno (mm): 160 / Spessore (mm): 6,1	m		20,21
TOS26_PRCAM.P15.040.013	Oggetto: TUBI / Materiale: plastica riciclata certificata PSV (Plastica Seconda Vita), a parete strutturata multistrato in polipropilene ad alto modulo (PP HM). / Uso: fognature / Caratteristiche: / - liscio; / - non in pressione; / - giunzione manicotto; / Specifiche: / - esenti da sostanze pericolose; / - basso impatto ambientale / Conforme: / - UNI EN 13476-3; / - UNI EN 681-1; / - UNI EN 12666:2012; / - UNI EN 1519-1; / - UNI EN ISO 9969; / - DM 05/08/2024; / - DM n. 256 del 23/06/ 2022 - paragrafo 2.5.12 / - EN ISO/IEC 17065; / - UNI EN 10667 / Tipo: / - classe di rigidità anulare SN 12; / - SDR 26.6 / Diametro esterno (mm): 200 / Spessore (mm): 7,5	m		29,72
TOS26_PRCAM.P15.040.014	Oggetto: TUBI / Materiale: plastica riciclata certificata PSV (Plastica Seconda Vita), a parete strutturata multistrato in polipropilene ad alto modulo (PP HM). / Uso: fognature / Caratteristiche: / - liscio; / - non in pressione; / - giunzione manicotto; / Specifiche: / - esenti da sostanze pericolose; / - basso impatto ambientale / Conforme: / - UNI EN 13476-3; / - UNI EN 681-1; / - UNI EN 12666:2012; / - UNI EN 1519-1; / - UNI EN ISO 9969; / - DM 05/08/2024; / - DM n. 256 del 23/06/ 2022 - paragrafo 2.5.12 / - EN ISO/IEC 17065; / - UNI EN 10667 / Tipo: / - classe di rigidità anulare SN 12; / - SDR 26.6 / Diametro esterno (mm): 250 / Spessore (mm): 9,4	m		47,47
TOS26_PRCAM.P15.040.015	Oggetto: TUBI / Materiale: plastica riciclata certificata PSV (Plastica Seconda Vita), a parete strutturata multistrato in polipropilene ad alto modulo (PP HM). / Uso: fognature / Caratteristiche: / - liscio; / - non in pressione; / - giunzione manicotto; / Specifiche: / - esenti da sostanze pericolose; / - basso impatto ambientale / Conforme: / - UNI EN 13476-3; / - UNI EN 681-1; / - UNI EN 12666:2012; / - UNI EN 1519-1; / - UNI EN ISO 9969; / - DM 05/08/2024; / - DM n. 256 del 23/06/ 2022 - paragrafo 2.5.12 / - EN ISO/IEC 17065; / - UNI EN 10667 / Tipo: / - classe di rigidità anulare SN 12; / - SDR 26.6 / Diametro esterno (mm): 315 / Spessore (mm): 11,9	m		75,50
TOS26_PRCAM.P15.040.016	Oggetto: TUBI / Materiale: plastica riciclata certificata PSV (Plastica Seconda Vita), a parete strutturata multistrato in polipropilene ad alto modulo (PP HM). / Uso: fognature / Caratteristiche: / - liscio; / - non in pressione; / - giunzione manicotto; / Specifiche: / - esenti da sostanze pericolose; / - basso impatto ambientale / Conforme: / - UNI EN 13476-3; / - UNI EN 681-1; / - UNI EN 12666:2012; / - UNI EN 1519-1; / - UNI EN ISO 9969; / - DM 05/08/2024; / - DM n. 256 del 23/06/ 2022 - paragrafo 2.5.12 / - EN ISO/IEC 17065; / - UNI EN 10667 / Tipo: / - classe di rigidità anulare SN 12; / - SDR 26.6 / Diametro esterno (mm): 400 / Spessore (mm): 15,0	m		124,04
TOS26_PRCAM.P15.040.017	Oggetto: TUBI / Materiale: plastica riciclata certificata PSV (Plastica Seconda Vita), a parete strutturata multistrato in polipropilene ad alto modulo (PP HM). / Uso: fognature / Caratteristiche: / - liscio; / - non in pressione; / - giunzione manicotto; / Specifiche: / - esenti da sostanze pericolose; / - basso impatto ambientale / Conforme: / - UNI EN 13476-3; / - UNI EN 681-1; / - UNI EN 12666:2012; / - UNI EN 1519-1; / - UNI EN ISO 9969; / - DM 05/08/2024; / - DM n. 256 del 23/06/ 2022 - paragrafo 2.5.12 / - EN ISO/IEC 17065; / - UNI EN 10667 / Tipo: / - classe di rigidità anulare SN 12; / - SDR 26.6 / Diametro esterno (mm): 500 / Spessore (mm): 18,9	m		218,59
TOS26_PRCAM.P15.040.020	Oggetto: TUBI / Materiale: plastica riciclata certificata PSV (Plastica Seconda Vita), a parete strutturata multistrato in polipropilene ad alto modulo (PP HM). / Uso: fognature / Caratteristiche: / - liscio; / - non in pressione; / - giunzione manicotto; / Specifiche: / - esenti da sostanze pericolose; / - basso impatto ambientale / Conforme: / - UNI EN 13476-3; / - UNI EN 681-1; / - UNI EN 12666:2012; / - UNI EN 1519-1; / - UNI EN ISO 9969; / - DM 05/08/2024; / - DM n. 256 del 23/06/ 2022 - paragrafo 2.5.12 / - EN ISO/IEC 17065; / - UNI EN 10667 / Tipo: / - classe di rigidità anulare SN 16; / - SDR 19.4 / Diametro esterno (mm): 110 / Spessore (mm): 4,5	m		9,45
TOS26_PRCAM.P15.040.022	Oggetto: TUBI / Materiale: plastica riciclata certificata PSV (Plastica Seconda Vita), a parete strutturata multistrato in polipropilene ad alto modulo (PP HM). / Uso: fognature / Caratteristiche: / - liscio; / - non in pressione; / - giunzione manicotto; / Specifiche: / - esenti da sostanze pericolose; / - basso impatto ambientale / Conforme: / - UNI EN 13476-3; / - UNI EN 681-1; / - UNI EN 12666:2012; / - UNI EN 1519-1; / - UNI EN ISO 9969; / - DM 05/08/2024; / - DM n. 256 del 23/06/ 2022 - paragrafo 2.5.12 / - EN ISO/IEC 17065; / - UNI EN 10667 / Tipo: / - classe di rigidità anulare SN 16; / - SDR 19.4 / Diametro esterno (mm): 160 / Spessore (mm): 6,7	m		22,30
TOS26_PRCAM.P15.040.023	Oggetto: TUBI / Materiale: plastica riciclata certificata PSV (Plastica Seconda Vita), a parete strutturata multistrato in polipropilene ad alto modulo (PP HM). / Uso: fognature / Caratteristiche: / - liscio; / - non in pressione; / - giunzione manicotto; / Specifiche: / - esenti da sostanze pericolose; / - basso impatto ambientale / Conforme: / - UNI EN 13476-3; / - UNI EN 681-1; / - UNI EN 12666:2012; / - UNI EN 1519-1; / - UNI EN ISO 9969; / - DM 05/08/2024; / - DM n. 256 del 23/06/ 2022 - paragrafo 2.5.12 / - EN ISO/IEC 17065; / - UNI EN 10667 / Tipo: / - classe di rigidità anulare SN 16; / - SDR 19.4 / Diametro esterno (mm): 200 / Spessore (mm): 8,3	m		32,23
TOS26_PRCAM.P15.040.024	Oggetto: TUBI / Materiale: plastica riciclata certificata PSV (Plastica Seconda Vita), a parete strutturata multistrato in polipropilene ad alto modulo (PP HM). / Uso: fognature / Caratteristiche: / - liscio; / - non in pressione; / - giunzione manicotto; / Specifiche: / - esenti da sostanze pericolose; / - basso impatto ambientale / Conforme: / - UNI EN 13476-3; / - UNI EN 681-1; / - UNI EN 12666:2012; / - UNI EN 1519-1; / - UNI EN ISO 9969; / - DM 05/08/2024; / - DM n. 256 del 23/06/ 2022 - paragrafo 2.5.12 / - EN ISO/IEC 17065; / - UNI EN 10667 / Tipo: / - classe di rigidità anulare SN 16; / - SDR 19.4 / Diametro esterno (mm): 250 / Spessore (mm): 10,3	m		50,90
TOS26_PRCAM.P15.040.025	Oggetto: TUBI / Materiale: plastica riciclata certificata PSV (Plastica Seconda Vita), a parete strutturata multistrato in polipropilene ad alto modulo (PP HM). / Uso: fognature / Caratteristiche: / - liscio; / - non in pressione; / - giunzione manicotto; / Specifiche: / - esenti da sostanze pericolose; / - basso impatto ambientale / Conforme: / - UNI EN 13476-3; / - UNI EN 681-1; / - UNI EN 12666:2012; / - UNI EN 1519-1; / - UNI EN ISO 9969; / - DM 05/08/2024; / - DM n. 256 del 23/06/ 2022 - paragrafo 2.5.12 / - EN ISO/IEC 17065; / - UNI EN 10667 / Tipo: / - classe di rigidità anulare SN 16; / - SDR 19.4 / Diametro esterno (mm): 315 / Spessore (mm): 13,0	m		80,59
TOS26_PRCAM.P15.040.026	Oggetto: TUBI / Materiale: plastica riciclata certificata PSV (Plastica Seconda Vita), a parete strutturata multistrato in polipropilene ad alto modulo (PP HM). / Uso: fognature / Caratteristiche: / - liscio; / - non in pressione; / - giunzione manicotto; / Specifiche: / - esenti da sostanze pericolose; / - basso impatto ambientale / Conforme: / - UNI EN 13476-3; / - UNI EN 681-1; / - UNI EN 12666:2012; / - UNI EN 1519-1; / - UNI EN ISO 9969; / - DM 05/08/2024; / - DM n. 256 del 23/06/ 2022 - paragrafo 2.5.12 / - EN ISO/IEC 17065; / - UNI EN 10667 / Tipo: / - classe di rigidità anulare SN 16; / - SDR 19.4 / Diametro esterno (mm): 400 / Spessore (mm): 16,4	m		132,94
TOS26_PRCAM.P15.040.027	Oggetto: TUBI / Materiale: plastica riciclata certificata PSV (Plastica Seconda Vita), a parete strutturata multistrato in polipropilene ad alto modulo (PP HM). / Uso: fognature / Caratteristiche: / - liscio; / - non in pressione; / - giunzione manicotto; / Specifiche: / - esenti da sostanze pericolose; / - basso impatto ambientale / Conforme: / - UNI EN 13476-3; / - UNI EN 681-1; / - UNI EN 12666:2012; / - UNI EN 1519-1; / - UNI EN ISO 9969; / - DM 05/08/2024; / - DM n. 256 del 23/06/ 2022 - paragrafo 2.5.12 / - EN ISO/IEC 17065; / - UNI EN 10667 / Tipo: / - classe di rigidità anulare SN 16; / - SDR 19.4 / Diametro esterno (mm): 500 / Spessore (mm): 20,5	m		233,90
TOS26_PRCAM.P15.050.001	Oggetto: TUBI / Materiale: PVC-U rigido / Uso: scarichi / Caratteristiche: / - non in pressione; / - giunzione con guarnizione elastomerica; / - bicchiere con guarnizione. / Specifiche: / - percentuale di sottoprodotto riciclato; / - esenti da sostanze pericolose; / - basso impatto ambientale / Conforme: / - UNI EN 12666:2012; / - UNI EN ISO 9969; / - D.M. 05/08/2024; / - UNI EN 681-1; / - UNI EN 10667; / - EN ISO/IEC 17065; / - EN 1277 / Tipo: / - classe di rigidità anulare SN 4; / - SDR 41. / Diametro esterno (mm): 110 / Spessore (mm): 3,2	m		9,40
TOS26_PRCAM.P15.050.002	Oggetto: TUBI / Materiale: PVC-U rigido / Uso: scarichi / Caratteristiche: / - non in pressione; / - giunzione con guarnizione elastomerica; / - bicchiere con guarnizione. / Specifiche: / - percentuale di sottoprodotto riciclato; / - esenti da sostanze pericolose; / - basso impatto ambientale / Conforme: / - UNI EN 12666:2012; / - UNI EN ISO 9969; / - D.M. 05/08/2024; / - UNI EN 681-1; / - UNI EN 10667; / - EN ISO/IEC 17065; / - EN 1277 / Tipo: / - classe di rigidità anulare SN 4; / - SDR 41. / Diametro esterno (mm): 125. / Spessore (mm): 3,2	m		10,74
TOS26_PRCAM.P15.050.003	Oggetto: TUBI / Materiale: PVC-U rigido / Uso: scarichi / Caratteristiche: / - non in pressione; / - giunzione con guarnizione elastomerica; / - bicchiere con guarnizione. / Specifiche: / - percentuale di sottoprodotto riciclato; / - esenti da sostanze pericolose; / - basso impatto ambientale / Conforme: / - UNI EN 12666:2012; / - UNI EN ISO 9969; / - D.M. 05/08/2024; / - UNI EN 681-1; / - UNI EN 10667; / - EN ISO/IEC 17065; / - EN 1277 / Tipo: / - classe di rigidità anulare SN 4; / - SDR 41. / Diametro esterno (mm): 160. / Spessore (mm): 4,0	m		16,69
TOS26_PRCAM.P15.050.004	Oggetto: TUBI / Materiale: PVC-U rigido / Uso: scarichi / Caratteristiche: / - non in pressione; / - giunzione con guarnizione elastomerica; / - bicchiere con guarnizione. / Specifiche: / - percentuale di sottoprodotto riciclato; / - esenti da sostanze pericolose; / - basso impatto ambientale / Conforme: / - UNI EN 12666:2012; / - UNI EN ISO 9969; / - D.M. 05/08/2024; / - UNI EN 681-1; / - UNI EN 10667; / - EN ISO/IEC 17065; / - EN 1277 / Tipo: / - classe di rigidità anulare SN 4; / - SDR 41. / Diametro esterno (mm): 200. / Spessore (mm): 4,9	m		25,53
TOS26_PRCAM.P15.050.005	Oggetto: TUBI / Materiale: PVC-U rigido / Uso: scarichi / Caratteristiche: / - non in pressione; / - giunzione con guarnizione elastomerica; / - bicchiere con guarnizione. / Specifiche: / - percentuale di sottoprodotto riciclato; / - esenti da sostanze pericolose; / - basso impatto ambientale / Conforme: / - UNI EN 12666:2012; / - UNI EN ISO 9969; / - D.M. 05/08/2024; / - UNI EN 681-1; / - UNI EN 10667; / - EN ISO/IEC 17065; / - EN 1277 / Tipo: / - classe di rigidità anulare SN 4; / - SDR 41. / Diametro esterno (mm): 250. / Spessore (mm): 6,2	m		40,61
TOS26_PRCAM.P15.050.006	Oggetto: TUBI / Materiale: PVC-U rigido / Uso: scarichi / Caratteristiche: / - non in pressione; / - giunzione con guarnizione elastomerica; / - bicchiere con guarnizione. / Specifiche: / - percentuale di sottoprodotto riciclato; / - esenti da sostanze pericolose; / - basso impatto ambientale / Conforme: / - UNI EN 12666:2012; / - UNI EN ISO 9969; / - D.M. 05/08/2024; / - UNI EN 681-1; / - UNI EN 10667; / - EN ISO/IEC 17065; / - EN 1277 / Tipo: / - classe di rigidità anulare SN 4; / - SDR 41. / Diametro esterno (mm): 315. / Spessore (mm): 7,7	m		64,37
TOS26_PRCAM.P15.050.007	Oggetto: TUBI / Materiale: PVC-U rigido / Uso: scarichi / Caratteristiche: / - non in pressione; / - giunzione con guarnizione elastomerica; / - bicchiere con guarnizione. / Specifiche: / - percentuale di sottoprodotto riciclato; / - esenti da sostanze pericolose; / - basso impatto ambientale / Conforme: / - UNI EN 12666:2012; / - UNI EN ISO 9969; / - D.M. 05/08/2024; / - UNI EN 681-1; / - UNI EN 10667; / - EN ISO/IEC 17065; / - EN 1277 / Tipo: / - classe di rigidità anulare SN 4; / - SDR 41. / Diametro esterno (mm): 400. / Spessore (mm): 9,8	m		104,36
TOS26_PRCAM.P15.050.008	Oggetto: TUBI / Materiale: PVC-U rigido / Uso: scarichi / Caratteristiche: / - non in pressione; / - giunzione con guarnizione elastomerica; / - bicchiere con guarnizione. / Specifiche: / - percentuale di sottoprodotto riciclato; / - esenti da sostanze pericolose; / - basso impatto ambientale / Conforme: / - UNI EN 12666:2012; / - UNI EN ISO 9969; / - D.M. 05/08/2024; / - UNI EN 681-1; / - UNI EN 10667; / - EN ISO/IEC 17065; / - EN 1277 / Tipo: / - classe di rigidità anulare SN 4; / - SDR 41. / Diametro esterno (mm): 500. / Spessore (mm): 12,3	m		165,65
TOS26_PRCAM.P15.050.012	Oggetto: TUBI / Materiale: PVC-U rigido / Uso: scarichi / Caratteristiche: / - non in pressione; / - giunzione con guarnizione elastomerica; / - bicchiere con guarnizione. / Specifiche: / - percentuale di sottoprodotto riciclato; / - esenti da sostanze pericolose; / - basso impatto ambientale / Conforme: / - UNI EN 12666:2012; / - UNI EN ISO 9969; / - D.M. 05/08/2024; / - UNI EN 681-1; / - UNI EN 10667; / - EN ISO/IEC 17065; / - EN 1277 / Tipo: / - classe di rigidità anulare SN 8; / - SDR 34 . / Diametro esterno (mm): 110. / Spessore (mm): 3,2	m		9,40
TOS26_PRCAM.P15.050.013	Oggetto: TUBI / Materiale: PVC-U rigido / Uso: scarichi / Caratteristiche: / - non in pressione; / - giunzione con guarnizione elastomerica; / - bicchiere con guarnizione. / Specifiche: / - percentuale di sottoprodotto riciclato; / - esenti da sostanze pericolose; / - basso impatto ambientale / Conforme: / - UNI EN 12666:2012; / - UNI EN ISO 9969; / - D.M. 05/08/2024; / - UNI EN 681-1; / - UNI EN 10667; / - EN ISO/IEC 17065; / - EN 1277 / Tipo: / - classe di rigidità anulare SN 8; / - SDR 34. / Diametro esterno (mm): 125. / Spessore (mm): 3,7	m		12,25
TOS26_PRCAM.P15.050.014	Oggetto: TUBI / Materiale: PVC-U rigido / Uso: scarichi / Caratteristiche: / - non in pressione; / - giunzione con guarnizione elastomerica; / - bicchiere con guarnizione. / Specifiche: / - percentuale di sottoprodotto riciclato; / - esenti da sostanze pericolose; / - basso impatto ambientale / Conforme: / - UNI EN 12666:2012; / - UNI EN ISO 9969; / - D.M. 05/08/2024; / - UNI EN 681-1; / - UNI EN 10667; / - EN ISO/IEC 17065; / - EN 1277 / Tipo: / - classe di rigidità anulare SN 8; / - SDR 34. / Diametro esterno (mm): 160. / Spessore (mm): 4,7	m		20,07
TOS26_PRCAM.P15.050.015	Oggetto: TUBI / Materiale: PVC-U rigido / Uso: scarichi / Caratteristiche: / - non in pressione; / - giunzione con guarnizione elastomerica; / - bicchiere con guarnizione. / Specifiche: / - percentuale di sottoprodotto riciclato; / - esenti da sostanze pericolose; / - basso impatto ambientale / Conforme: / - UNI EN 12666:2012; / - UNI EN ISO 9969; / - D.M. 05/08/2024; / - UNI EN 681-1; / - UNI EN 10667; / - EN ISO/IEC 17065; / - EN 1277 / Tipo: / - classe di rigidità anulare SN 8; / - SDR 34. / Diametro esterno (mm): 200. / Spessore (mm): 5,9	m		30,71
TOS26_PRCAM.P15.050.016	Oggetto: TUBI / Materiale: PVC-U rigido / Uso: scarichi / Caratteristiche: / - non in pressione; / - giunzione con guarnizione elastomerica; / - bicchiere con guarnizione. / Specifiche: / - percentuale di sottoprodotto riciclato; / - esenti da sostanze pericolose; / - basso impatto ambientale / Conforme: / - UNI EN 12666:2012; / - UNI EN ISO 9969; / - D.M. 05/08/2024; / - UNI EN 681-1; / - UNI EN 10667; / - EN ISO/IEC 17065; / - EN 1277 / Tipo: / - classe di rigidità anulare SN 8; / - SDR 34. / Diametro esterno (mm): 250. / Spessore (mm): 7,3	m		47,81
TOS26_PRCAM.P15.050.017	Oggetto: TUBI / Materiale: PVC-U rigido / Uso: scarichi / Caratteristiche: / - non in pressione; / - giunzione con guarnizione elastomerica; / - bicchiere con guarnizione. / Specifiche: / - percentuale di sottoprodotto riciclato; / - esenti da sostanze pericolose; / - basso impatto ambientale / Conforme: / - UNI EN 12666:2012; / - UNI EN ISO 9969; / - D.M. 05/08/2024; / - UNI EN 681-1; / - UNI EN 10667; / - EN ISO/IEC 17065; / - EN 1277 / Tipo: / - classe di rigidità anulare SN 8; / - SDR 34. / Diametro esterno (mm): 315. / Spessore (mm): 9,2	m		77,48
TOS26_PRCAM.P15.050.018	Oggetto: TUBI / Materiale: PVC-U rigido / Uso: scarichi / Caratteristiche: / - non in pressione; / - giunzione con guarnizione elastomerica; / - bicchiere con guarnizione. / Specifiche: / - percentuale di sottoprodotto riciclato; / - esenti da sostanze pericolose; / - basso impatto ambientale / Conforme: / - UNI EN 12666:2012; / - UNI EN ISO 9969; / - D.M. 05/08/2024; / - UNI EN 681-1; / - UNI EN 10667; / - EN ISO/IEC 17065; / - EN 1277 / Tipo: / - classe di rigidità anulare SN 8; / - SDR 34. / Diametro esterno (mm): 400. / Spessore (mm): 11,7	m		127,06
TOS26_PRCAM.P15.050.019	Oggetto: TUBI / Materiale: PVC-U rigido / Uso: scarichi / Caratteristiche: / - non in pressione; / - giunzione con guarnizione elastomerica; / - bicchiere con guarnizione. / Specifiche: / - percentuale di sottoprodotto riciclato; / - esenti da sostanze pericolose; / - basso impatto ambientale / Conforme: / - UNI EN 12666:2012; / - UNI EN ISO 9969; / - D.M. 05/08/2024; / - UNI EN 681-1; / - UNI EN 10667; / - EN ISO/IEC 17065; / - EN 1277 / Tipo: / - classe di rigidità anulare SN 8; / - SDR 34. / Diametro esterno (mm): 500. / Spessore (mm): 14,6	m		194,64
TOS26_PRCAM.P15.055.001	Oggetto: TUBI / Materiale: plastica riciclata certificata PSV (Plastica Seconda Vita), a doppia parete in polietilene a doppia parete (TCDP) / Uso: cavidotti / Caratteristiche: / - corrugato esterno; / - liscio interno; / - non in pressione; / - giunzione manicotto; / Specifiche: / - esenti da sostanze pericolose; / - basso impatto ambientale / Conforme: / - UNI EN 13476-3; / - UNI EN 681-1; / - UNI EN 12666:2012; / - UNI EN 1519-1; / - UNI EN ISO 9969; / - CEI EN 61386-1 e EN 61386-24; / - DM 05/08/2024; / - DM n. 256 del 23/06/ 2022 - paragrafo 2.5.12 / - EN ISO/IEC 17065; / - UNI EN 10667 / Diametro esterno (mm): 40 / Spessore (mm): 3,4	m		1,64
TOS26_PRCAM.P15.055.002	Oggetto: TUBI / Materiale: plastica riciclata certificata PSV (Plastica Seconda Vita), a doppia parete in polietilene a doppia parete (TCDP) / Uso: cavidotti / Caratteristiche: / - corrugato esterno; / - liscio interno; / - non in pressione; / - giunzione manicotto; / Specifiche: / - esenti da sostanze pericolose; / - basso impatto ambientale / Conforme: / - UNI EN 13476-3; / - UNI EN 681-1; / - UNI EN 12666:2012; / - UNI EN 1519-1; / - UNI EN ISO 9969; / - CEI EN 61386-1 e EN 61386-24; / - DM 05/08/2024; / - DM n. 256 del 23/06/ 2022 - paragrafo 2.5.12 / - EN ISO/IEC 17065; / - UNI EN 10667 / Diametro esterno (mm): 50 / Spessore (mm): 4,2	m		1,98
TOS26_PRCAM.P15.055.003	Oggetto: TUBI / Materiale: plastica riciclata certificata PSV (Plastica Seconda Vita), a doppia parete in polietilene a doppia parete (TCDP) / Uso: cavidotti / Caratteristiche: / - corrugato esterno; / - liscio interno; / - non in pressione; / - giunzione manicotto; / Specifiche: / - esenti da sostanze pericolose; / - basso impatto ambientale / Conforme: / - UNI EN 13476-3; / - UNI EN 681-1; / - UNI EN 12666:2012; / - UNI EN 1519-1; / - UNI EN ISO 9969; / - CEI EN 61386-1 e EN 61386-24; / - DM 05/08/2024; / - DM n. 256 del 23/06/ 2022 - paragrafo 2.5.12 / - EN ISO/IEC 17065; / - UNI EN 10667 / Diametro esterno (mm): 63 / Spessore (mm): 5,2	m		2,44
TOS26_PRCAM.P15.055.004	Oggetto: TUBI / Materiale: plastica riciclata certificata PSV (Plastica Seconda Vita), a doppia parete in polietilene a doppia parete (TCDP) / Uso: cavidotti / Caratteristiche: / - corrugato esterno; / - liscio interno; / - non in pressione; / - giunzione manicotto; / Specifiche: / - esenti da sostanze pericolose; / - basso impatto ambientale / Conforme: / - UNI EN 13476-3; / - UNI EN 681-1; / - UNI EN 12666:2012; / - UNI EN 1519-1; / - UNI EN ISO 9969; / - CEI EN 61386-1 e EN 61386-24; / - DM 05/08/2024; / - DM n. 256 del 23/06/ 2022 - paragrafo 2.5.12 / - EN ISO/IEC 17065; / - UNI EN 10667 / Diametro esterno (mm): 75 / Spessore (mm): 6,3	m		3,12
TOS26_PRCAM.P15.055.005	Oggetto: TUBI / Materiale: plastica riciclata certificata PSV (Plastica Seconda Vita), a doppia parete in polietilene a doppia parete (TCDP) / Uso: cavidotti / Caratteristiche: / - corrugato esterno; / - liscio interno; / - non in pressione; / - giunzione manicotto; / Specifiche: / - esenti da sostanze pericolose; / - basso impatto ambientale / Conforme: / - UNI EN 13476-3; / - UNI EN 681-1; / - UNI EN 12666:2012; / - UNI EN 1519-1; / - UNI EN ISO 9969; / - CEI EN 61386-1 e EN 61386-24; / - DM 05/08/2024; / - DM n. 256 del 23/06/ 2022 - paragrafo 2.5.12 / - EN ISO/IEC 17065; / - UNI EN 10667 / Diametro esterno (mm): 90 / Spessore (mm): 7,7	m		3,77
TOS26_PRCAM.P15.055.006	Oggetto: TUBI / Materiale: plastica riciclata certificata PSV (Plastica Seconda Vita), a doppia parete in polietilene a doppia parete (TCDP) / Uso: cavidotti / Caratteristiche: / - corrugato esterno; / - liscio interno; / - non in pressione; / - giunzione manicotto; / Specifiche: / - esenti da sostanze pericolose; / - basso impatto ambientale / Conforme: / - UNI EN 13476-3; / - UNI EN 681-1; / - UNI EN 12666:2012; / - UNI EN 1519-1; / - UNI EN ISO 9969; / - CEI EN 61386-1 e EN 61386-24; / - DM 05/08/2024; / - DM n. 256 del 23/06/ 2022 - paragrafo 2.5.12 / - EN ISO/IEC 17065; / - UNI EN 10667 / Diametro esterno (mm): 110 / Spessore (mm): 9,3	m		4,74
TOS26_PRCAM.P15.055.007	Oggetto: TUBI / Materiale: plastica riciclata certificata PSV (Plastica Seconda Vita), a doppia parete in polietilene a doppia parete (TCDP) / Uso: cavidotti / Caratteristiche: / - corrugato esterno; / - liscio interno; / - non in pressione; / - giunzione manicotto; / Specifiche: / - esenti da sostanze pericolose; / - basso impatto ambientale / Conforme: / - UNI EN 13476-3; / - UNI EN 681-1; / - UNI EN 12666:2012; / - UNI EN 1519-1; / - UNI EN ISO 9969; / - CEI EN 61386-1 e EN 61386-24; / - DM 05/08/2024; / - DM n. 256 del 23/06/ 2022 - paragrafo 2.5.12 / - EN ISO/IEC 17065; / - UNI EN 10667 / Diametro esterno (mm): 125 / Spessore (mm): 10,7	m		5,77
TOS26_PRCAM.P15.055.009	Oggetto: TUBI / Materiale: plastica riciclata certificata PSV (Plastica Seconda Vita), a doppia parete in polietilene a doppia parete (TCDP) / Uso: cavidotti / Caratteristiche: / - corrugato esterno; / - liscio interno; / - non in pressione; / - giunzione manicotto; / Specifiche: / - esenti da sostanze pericolose; / - basso impatto ambientale / Conforme: / - UNI EN 13476-3; / - UNI EN 681-1; / - UNI EN 12666:2012; / - UNI EN 1519-1; / - UNI EN ISO 9969; / - CEI EN 61386-1 e EN 61386-24; / - DM 05/08/2024; / - DM n. 256 del 23/06/ 2022 - paragrafo 2.5.12 / - EN ISO/IEC 17065; / - UNI EN 10667 / Diametro esterno (mm): 160 / Spessore (mm): 14,2	m		9,25
TOS26_PRCAM.P15.055.010	Oggetto: TUBI / Materiale: plastica riciclata certificata PSV (Plastica Seconda Vita), a doppia parete in polietilene a doppia parete (TCDP) / Uso: cavidotti / Caratteristiche: / - corrugato esterno; / - liscio interno; / - non in pressione; / - giunzione manicotto; / Specifiche: / - esenti da sostanze pericolose; / - basso impatto ambientale / Conforme: / - UNI EN 13476-3; / - UNI EN 681-1; / - UNI EN 12666:2012; / - UNI EN 1519-1; / - UNI EN ISO 9969; / - CEI EN 61386-1 e EN 61386-24; / - DM 05/08/2024; / - DM n. 256 del 23/06/ 2022 - paragrafo 2.5.12 / - EN ISO/IEC 17065; / - UNI EN 10667 / Diametro esterno (mm): 200 / Spessore (mm): 18,0	m		16,34
TOS26_PRCAM.P15.058.001	Oggetto: TUBI / Materiale: plastica riciclata certificata PSV (Plastica Seconda Vita), polietilene ad alta densità PEAD / Uso: cavidotti - fibre ottiche / Caratteristiche: / - liscio; / - giunzione manicotto; / - giunzione manicotto elettrosaldabile; / - giunzione testa testa; / Specifiche: / - esenti da sostanze pericolose; / - basso impatto ambientale / Conforme: / - CEI EN 61386-1 e EN 61386-24; / - UNI EN ISO 9969; / - DM 05/08/2024; / - DM n. 256 del 23/06/ 2022 - paragrafo 2.5.12 / - EN ISO/IEC 17065; / - UNI EN 10667 / Tipo: in rotoli / Diametro esterno (mm): 40 / Spessore (mm): 2,4	m		1,89
TOS26_PRCAM.P15.058.002	Oggetto: TUBI / Materiale: plastica riciclata certificata PSV (Plastica Seconda Vita), polietilene ad alta densità PEAD / Uso: cavidotti - fibre ottiche / Caratteristiche: / - liscio; / - giunzione manicotto; / - giunzione manicotto elettrosaldabile; / - giunzione testa testa; / Specifiche: / - esenti da sostanze pericolose; / - basso impatto ambientale / Conforme: / - CEI EN 61386-1 e EN 61386-24; / - UNI EN ISO 9969; / - DM 05/08/2024; / - DM n. 256 del 23/06/ 2022 - paragrafo 2.5.12 / - EN ISO/IEC 17065; / - UNI EN 10667 / Tipo: in rotoli / Diametro esterno (mm): 50 / Spessore (mm): 3,0	m		2,84
TOS26_PRCAM.P15.058.003	Oggetto: TUBI / Materiale: plastica riciclata certificata PSV (Plastica Seconda Vita), polietilene ad alta densità PEAD / Uso: cavidotti - fibre ottiche / Caratteristiche: / - liscio; / - giunzione manicotto; / - giunzione manicotto elettrosaldabile; / - giunzione testa testa; / Specifiche: / - esenti da sostanze pericolose; / - basso impatto ambientale / Conforme: / - CEI EN 61386-1 e EN 61386-24; / - UNI EN ISO 9969; / - DM 05/08/2024; / - DM n. 256 del 23/06/ 2022 - paragrafo 2.5.12 / - EN ISO/IEC 17065; / - UNI EN 10667 / Tipo: in rotoli / Diametro esterno (mm): 63 / Spessore (mm): 3,8	m		4,47
TOS26_PRCAM.P15.058.004	Oggetto: TUBI / Materiale: plastica riciclata certificata PSV (Plastica Seconda Vita), polietilene ad alta densità PEAD / Uso: cavidotti - fibre ottiche / Caratteristiche: / - liscio; / - giunzione manicotto; / - giunzione manicotto elettrosaldabile; / - giunzione testa testa; / Specifiche: / - esenti da sostanze pericolose; / - basso impatto ambientale / Conforme: / - CEI EN 61386-1 e EN 61386-24; / - UNI EN ISO 9969; / - DM 05/08/2024; / - DM n. 256 del 23/06/ 2022 - paragrafo 2.5.12 / - EN ISO/IEC 17065; / - UNI EN 10667 / Tipo: in rotoli / Diametro esterno (mm): 75 / Spessore (mm): 4,5	m		6,28
TOS26_PRCAM.P15.058.005	Oggetto: TUBI / Materiale: plastica riciclata certificata PSV (Plastica Seconda Vita), polietilene ad alta densità PEAD / Uso: cavidotti - fibre ottiche / Caratteristiche: / - liscio; / - giunzione manicotto; / - giunzione manicotto elettrosaldabile; / - giunzione testa testa; / Specifiche: / - esenti da sostanze pericolose; / - basso impatto ambientale / Conforme: / - CEI EN 61386-1 e EN 61386-24; / - UNI EN ISO 9969; / - DM 05/08/2024; / - DM n. 256 del 23/06/ 2022 - paragrafo 2.5.12 / - EN ISO/IEC 17065; / - UNI EN 10667 / Tipo: in rotoli / Diametro esterno (mm): 90 / Spessore (mm): 5,4	m		9,08
TOS26_PRCAM.P15.058.006	Oggetto: TUBI / Materiale: plastica riciclata certificata PSV (Plastica Seconda Vita), polietilene ad alta densità PEAD / Uso: cavidotti - fibre ottiche / Caratteristiche: / - liscio; / - giunzione manicotto; / - giunzione manicotto elettrosaldabile; / - giunzione testa testa; / Specifiche: / - esenti da sostanze pericolose; / - basso impatto ambientale / Conforme: / - CEI EN 61386-1 e EN 61386-24; / - UNI EN ISO 9969; / - DM 05/08/2024; / - DM n. 256 del 23/06/ 2022 - paragrafo 2.5.12 / - EN ISO/IEC 17065; / - UNI EN 10667 / Tipo: in rotoli / Diametro esterno (mm): 110 / Spessore (mm): 6,6	m		13,73
TOS26_PRCAM.P15.058.010	Oggetto: TUBI / Materiale: plastica riciclata certificata PSV (Plastica Seconda Vita), polietilene ad alta densità PEAD / Uso: cavidotti - fibre ottiche / Caratteristiche: / - liscio; / - giunzione manicotto; / - giunzione manicotto elettrosaldabile; / - giunzione testa testa; / Specifiche: / - esenti da sostanze pericolose; / - basso impatto ambientale / Conforme: / - CEI EN 61386-1 e EN 61386-24; / - UNI EN ISO 9969; / - DM 05/08/2024; / - DM n. 256 del 23/06/ 2022 - paragrafo 2.5.12 / - EN ISO/IEC 17065; / - UNI EN 10667 / Tipo: in barre / Diametro esterno (mm): 125 / Spessore (mm): 7,4	m		15,99
TOS26_PRCAM.P15.058.011	Oggetto: TUBI / Materiale: plastica riciclata certificata PSV (Plastica Seconda Vita), polietilene ad alta densità PEAD / Uso: cavidotti - fibre ottiche / Caratteristiche: / - liscio; / - giunzione manicotto; / - giunzione manicotto elettrosaldabile; / - giunzione testa testa; / Specifiche: / - esenti da sostanze pericolose; / - basso impatto ambientale / Conforme: / - CEI EN 61386-1 e EN 61386-24; / - UNI EN ISO 9969; / - DM 05/08/2024; / - DM n. 256 del 23/06/ 2022 - paragrafo 2.5.12 / - EN ISO/IEC 17065; / - UNI EN 10667 / Tipo: in barre / Diametro esterno (mm): 140 / Spessore (mm): 8,3	m		17,69
TOS26_PRCAM.P15.058.012	Oggetto: TUBI / Materiale: plastica riciclata certificata PSV (Plastica Seconda Vita), polietilene ad alta densità PEAD / Uso: cavidotti - fibre ottiche / Caratteristiche: / - liscio; / - giunzione manicotto; / - giunzione manicotto elettrosaldabile; / - giunzione testa testa; / Specifiche: / - esenti da sostanze pericolose; / - basso impatto ambientale / Conforme: / - CEI EN 61386-1 e EN 61386-24; / - UNI EN ISO 9969; / - DM 05/08/2024; / - DM n. 256 del 23/06/ 2022 - paragrafo 2.5.12 / - EN ISO/IEC 17065; / - UNI EN 10667 / Tipo: in barre / Diametro esterno (mm): 160 / Spessore (mm): 9,5	m		23,13
TOS26_PRCAM.P15.058.013	Oggetto: TUBI / Materiale: plastica riciclata certificata PSV (Plastica Seconda Vita), polietilene ad alta densità PEAD / Uso: cavidotti - fibre ottiche / Caratteristiche: / - liscio; / - giunzione manicotto; / - giunzione manicotto elettrosaldabile; / - giunzione testa testa; / Specifiche: / - esenti da sostanze pericolose; / - basso impatto ambientale / Conforme: / - CEI EN 61386-1 e EN 61386-24; / - UNI EN ISO 9969; / - DM 05/08/2024; / - DM n. 256 del 23/06/ 2022 - paragrafo 2.5.12 / - EN ISO/IEC 17065; / - UNI EN 10667 / Tipo: in barre / Diametro esterno (mm): 200 / Spessore (mm): 11,9	m		36,06
TOS26_PRCAM.P15.058.014	Oggetto: TUBI / Materiale: plastica riciclata certificata PSV (Plastica Seconda Vita), polietilene ad alta densità PEAD / Uso: cavidotti - fibre ottiche / Caratteristiche: / - liscio; / - giunzione manicotto; / - giunzione manicotto elettrosaldabile; / - giunzione testa testa; / Specifiche: / - esenti da sostanze pericolose; / - basso impatto ambientale / Conforme: / - CEI EN 61386-1 e EN 61386-24; / - UNI EN ISO 9969; / - DM 05/08/2024; / - DM n. 256 del 23/06/ 2022 - paragrafo 2.5.12 / - EN ISO/IEC 17065; / - UNI EN 10667 / Tipo: in barre / Diametro esterno (mm): 225 / Spessore (mm): 13,4	m		45,69
TOS26_PRCAM.P15.058.015	Oggetto: TUBI / Materiale: plastica riciclata certificata PSV (Plastica Seconda Vita), polietilene ad alta densità PEAD / Uso: cavidotti - fibre ottiche / Caratteristiche: / - liscio; / - giunzione manicotto; / - giunzione manicotto elettrosaldabile; / - giunzione testa testa; / Specifiche: / - esenti da sostanze pericolose; / - basso impatto ambientale / Conforme: / - CEI EN 61386-1 e EN 61386-24; / - UNI EN ISO 9969; / - DM 05/08/2024; / - DM n. 256 del 23/06/ 2022 - paragrafo 2.5.12 / - EN ISO/IEC 17065; / - UNI EN 10667 / Tipo: in barre / Diametro esterno (mm): 250 / Spessore (mm): 14,8	m		56,08
TOS26_PRCAM.P15.058.016	Oggetto: TUBI / Materiale: plastica riciclata certificata PSV (Plastica Seconda Vita), polietilene ad alta densità PEAD / Uso: cavidotti - fibre ottiche / Caratteristiche: / - liscio; / - giunzione manicotto; / - giunzione manicotto elettrosaldabile; / - giunzione testa testa; / Specifiche: / - esenti da sostanze pericolose; / - basso impatto ambientale / Conforme: / - CEI EN 61386-1 e EN 61386-24; / - UNI EN ISO 9969; / - DM 05/08/2024; / - DM n. 256 del 23/06/ 2022 - paragrafo 2.5.12 / - EN ISO/IEC 17065; / - UNI EN 10667 / Tipo: in barre / Diametro esterno (mm): 315 / Spessore (mm): 18,7	m		89,12
TOS26_PRCAM.P15.059.001	Oggetto: TUBI / Materiale: plastica riciclata certificata PSV (Plastica Seconda Vita), polietilene ad alta densità PEAD / Uso: irrigazione / Caratteristiche: / - liscio; / - in pressione; / - giunzione manicotto; / - giunzione manicotto elettrosaldabile; / Specifiche: / - esenti da sostanze pericolose; / - basso impatto ambientale / Conforme: / - UNI 7990:2015; / - ISO 8779:2010; / - UNI EN ISO 9969; / - DM 05/08/2024; / - DM n. 256 del 23/06/ 2022 - paragrafo 2.5.12 / - EN ISO/IEC 17065; / - UNI EN 10667 / Tipo: pressione nominale PN 4 / Diametro esterno (mm): 20 / Spessore (mm): 1,6	m		0,51
TOS26_PRCAM.P15.059.002	Oggetto: TUBI / Materiale: plastica riciclata certificata PSV (Plastica Seconda Vita), polietilene ad alta densità PEAD / Uso: irrigazione / Caratteristiche: / - liscio; / - in pressione; / - giunzione manicotto; / - giunzione manicotto elettrosaldabile; / Specifiche: / - esenti da sostanze pericolose; / - basso impatto ambientale / Conforme: / - UNI 7990:2015; / - ISO 8779:2010; / - UNI EN ISO 9969; / - DM 05/08/2024; / - DM n. 256 del 23/06/ 2022 - paragrafo 2.5.12 / - EN ISO/IEC 17065; / - UNI EN 10667 / Tipo: pressione nominale PN 4 / Diametro esterno (mm): 32 / Spessore (mm): 1,9	m		1,03
TOS26_PRCAM.P15.059.003	Oggetto: TUBI / Materiale: plastica riciclata certificata PSV (Plastica Seconda Vita), polietilene ad alta densità PEAD / Uso: irrigazione / Caratteristiche: / - liscio; / - in pressione; / - giunzione manicotto; / - giunzione manicotto elettrosaldabile; / Specifiche: / - esenti da sostanze pericolose; / - basso impatto ambientale / Conforme: / - UNI 7990:2015; / - ISO 8779:2010; / - UNI EN ISO 9969; / - DM 05/08/2024; / - DM n. 256 del 23/06/ 2022 - paragrafo 2.5.12 / - EN ISO/IEC 17065; / - UNI EN 10667 / Tipo: pressione nominale PN 4 / Diametro esterno (mm): 50 / Spessore (mm): 3,0	m		2,22
TOS26_PRCAM.P15.059.004	Oggetto: TUBI / Materiale: plastica riciclata certificata PSV (Plastica Seconda Vita), polietilene ad alta densità PEAD / Uso: irrigazione / Caratteristiche: / - liscio; / - in pressione; / - giunzione manicotto; / - giunzione manicotto elettrosaldabile; / Specifiche: / - esenti da sostanze pericolose; / - basso impatto ambientale / Conforme: / - UNI 7990:2015; / - ISO 8779:2010; / - UNI EN ISO 9969; / - DM 05/08/2024; / - DM n. 256 del 23/06/ 2022 - paragrafo 2.5.12 / - EN ISO/IEC 17065; / - UNI EN 10667 / Tipo: pressione nominale PN 4 / Diametro esterno (mm): 75 / Spessore (mm): 4,5	m		5,43
TOS26_PRCAM.P15.059.005	Oggetto: TUBI / Materiale: plastica riciclata certificata PSV (Plastica Seconda Vita), polietilene ad alta densità PEAD / Uso: irrigazione / Caratteristiche: / - liscio; / - in pressione; / - giunzione manicotto; / - giunzione manicotto elettrosaldabile; / Specifiche: / - esenti da sostanze pericolose; / - basso impatto ambientale / Conforme: / - UNI 7990:2015; / - ISO 8779:2010; / - UNI EN ISO 9969; / - DM 05/08/2024; / - DM n. 256 del 23/06/ 2022 - paragrafo 2.5.12 / - EN ISO/IEC 17065; / - UNI EN 10667 / Tipo: pressione nominale PN 4 / Diametro esterno (mm): 90 / Spessore (mm): 5,3	m		7,96
TOS26_PRCAM.P15.059.006	Oggetto: TUBI / Materiale: plastica riciclata certificata PSV (Plastica Seconda Vita), polietilene ad alta densità PEAD / Uso: irrigazione / Caratteristiche: / - liscio; / - in pressione; / - giunzione manicotto; / - giunzione manicotto elettrosaldabile; / Specifiche: / - esenti da sostanze pericolose; / - basso impatto ambientale / Conforme: / - UNI 7990:2015; / - ISO 8779:2010; / - UNI EN ISO 9969; / - DM 05/08/2024; / - DM n. 256 del 23/06/ 2022 - paragrafo 2.5.12 / - EN ISO/IEC 17065; / - UNI EN 10667 / Tipo: pressione nominale PN 4 / Diametro esterno (mm): 110 / Spessore (mm): 6,5	m		11,84
TOS26_PRCAM.P15.059.010	Oggetto: TUBI / Materiale: plastica riciclata certificata PSV (Plastica Seconda Vita), polietilene ad alta densità PEAD / Uso: irrigazione / Caratteristiche: / - liscio; / - in pressione; / - giunzione manicotto; / - giunzione manicotto elettrosaldabile; / Specifiche: / - esenti da sostanze pericolose; / - basso impatto ambientale / Conforme: / - UNI 7990:2015; / - ISO 8779:2010; / - UNI EN ISO 9969; / - DM 05/08/2024; / - DM n. 256 del 23/06/ 2022 - paragrafo 2.5.12 / - EN ISO/IEC 17065; / - UNI EN 10667 / Tipo: pressione nominale PN 6 / Diametro esterno (mm): 20 / Spessore (mm): 1,7	m		0,53
TOS26_PRCAM.P15.059.011	Oggetto: TUBI / Materiale: plastica riciclata certificata PSV (Plastica Seconda Vita), polietilene ad alta densità PEAD / Uso: irrigazione / Caratteristiche: / - liscio; / - in pressione; / - giunzione manicotto; / - giunzione manicotto elettrosaldabile; / Specifiche: / - esenti da sostanze pericolose; / - basso impatto ambientale / Conforme: / - UNI 7990:2015; / - ISO 8779:2010; / - UNI EN ISO 9969; / - DM 05/08/2024; / - DM n. 256 del 23/06/ 2022 - paragrafo 2.5.12 / - EN ISO/IEC 17065; / - UNI EN 10667 / Tipo: pressione nominale PN 6 / Diametro esterno (mm): 32 / Spessore (mm): 2,8	m		1,31
TOS26_PRCAM.P15.059.012	Oggetto: TUBI / Materiale: plastica riciclata certificata PSV (Plastica Seconda Vita), polietilene ad alta densità PEAD / Uso: irrigazione / Caratteristiche: / - liscio; / - in pressione; / - giunzione manicotto; / - giunzione manicotto elettrosaldabile; / Specifiche: / - esenti da sostanze pericolose; / - basso impatto ambientale / Conforme: / - UNI 7990:2015; / - ISO 8779:2010; / - UNI EN ISO 9969; / - DM 05/08/2024; / - DM n. 256 del 23/06/ 2022 - paragrafo 2.5.12 / - EN ISO/IEC 17065; / - UNI EN 10667 / Tipo: pressione nominale PN 6 / Diametro esterno (mm): 50 / Spessore (mm): 4,3	m		3,08
TOS26_PRCAM.P15.059.013	Oggetto: TUBI / Materiale: plastica riciclata certificata PSV (Plastica Seconda Vita), polietilene ad alta densità PEAD / Uso: irrigazione / Caratteristiche: / - liscio; / - in pressione; / - giunzione manicotto; / - giunzione manicotto elettrosaldabile; / Specifiche: / - esenti da sostanze pericolose; / - basso impatto ambientale / Conforme: / - UNI 7990:2015; / - ISO 8779:2010; / - UNI EN ISO 9969; / - DM 05/08/2024; / - DM n. 256 del 23/06/ 2022 - paragrafo 2.5.12 / - EN ISO/IEC 17065; / - UNI EN 10667 / Tipo: pressione nominale PN 6 / Diametro esterno (mm): 75 / Spessore (mm): 6,5	m		7,54
TOS26_PRCAM.P15.059.014	Oggetto: TUBI / Materiale: plastica riciclata certificata PSV (Plastica Seconda Vita), polietilene ad alta densità PEAD / Uso: irrigazione / Caratteristiche: / - liscio; / - in pressione; / - giunzione manicotto; / - giunzione manicotto elettrosaldabile; / Specifiche: / - esenti da sostanze pericolose; / - basso impatto ambientale / Conforme: / - UNI 7990:2015; / - ISO 8779:2010; / - UNI EN ISO 9969; / - DM 05/08/2024; / - DM n. 256 del 23/06/ 2022 - paragrafo 2.5.12 / - EN ISO/IEC 17065; / - UNI EN 10667 / Tipo: pressione nominale PN 6 / Diametro esterno (mm): 90 / Spessore (mm): 7,8	m		10,93
TOS26_PRCAM.P15.059.015	Oggetto: TUBI / Materiale: plastica riciclata certificata PSV (Plastica Seconda Vita), polietilene ad alta densità PEAD / Uso: irrigazione / Caratteristiche: / - liscio; / - in pressione; / - giunzione manicotto; / - giunzione manicotto elettrosaldabile; / Specifiche: / - esenti da sostanze pericolose; / - basso impatto ambientale / Conforme: / - UNI 7990:2015; / - ISO 8779:2010; / - UNI EN ISO 9969; / - DM 05/08/2024; / - DM n. 256 del 23/06/ 2022 - paragrafo 2.5.12 / - EN ISO/IEC 17065; / - UNI EN 10667 / Tipo: pressione nominale PN 6 / Diametro esterno (mm): 110 / Spessore (mm): 9,5	m		16,27
TOS26_PRCAM.P15.060.001	Oggetto: TUBI / Materiale: plastica riciclata certificata PSV (Plastica Seconda Vita), polietilene ad alta densità PEAD / Uso: fognature / Caratteristiche: / - liscio; / - non in pressione; / - giunzione testa testa; / - giunzione manicotto / Specifiche: / - esenti da sostanze pericolose; / - basso impatto ambientale / Conforme: / - UNI EN 12666:2012; / - UNI EN 1519-1; / - UNI EN 13476-3; / - UNI EN ISO 9969; / - DM 05/08/2024; / - DM n. 256 del 23/06/ 2022 - paragrafo 2.5.12 / - EN ISO/IEC 17065; / - UNI EN 10667 / Tipo: / - classe di rigidità anulare SN 2; / - SDR 33. / Diametro esterno (mm): 250 / Spessore (mm): 7,7	m		38,37
TOS26_PRCAM.P15.060.002	Oggetto: TUBI / Materiale: plastica riciclata certificata PSV (Plastica Seconda Vita), polietilene ad alta densità PEAD / Uso: fognature / Caratteristiche: / - liscio; / - non in pressione; / - giunzione testa testa; / - giunzione manicotto / Specifiche: / - esenti da sostanze pericolose; / - basso impatto ambientale / Conforme: / - UNI EN 12666:2012; / - UNI EN 1519-1; / - UNI EN 13476-3; / - UNI EN ISO 9969; / - DM 05/08/2024; / - DM n. 256 del 23/06/ 2022 - paragrafo 2.5.12 / - EN ISO/IEC 17065; / - UNI EN 10667 / Tipo: / - classe di rigidità anulare SN 2; / - SDR 33. / Diametro esterno (mm): 315. / Spessore (mm): 9,7	m		60,72
TOS26_PRCAM.P15.060.003	Oggetto: TUBI / Materiale: plastica riciclata certificata PSV (Plastica Seconda Vita), polietilene ad alta densità PEAD / Uso: fognature / Caratteristiche: / - liscio; / - non in pressione; / - giunzione testa testa; / - giunzione manicotto / Specifiche: / - esenti da sostanze pericolose; / - basso impatto ambientale / Conforme: / - UNI EN 12666:2012; / - UNI EN 1519-1; / - UNI EN 13476-3; / - UNI EN ISO 9969; / - DM 05/08/2024; / - DM n. 256 del 23/06/ 2022 - paragrafo 2.5.12 / - EN ISO/IEC 17065; / - UNI EN 10667 / Tipo: / - classe di rigidità anulare SN 2; / - SDR 33. / Diametro esterno (mm): 355. / Spessore (mm): 12,3	m		78,18
TOS26_PRCAM.P15.060.004	Oggetto: TUBI / Materiale: plastica riciclata certificata PSV (Plastica Seconda Vita), polietilene ad alta densità PEAD / Uso: fognature / Caratteristiche: / - liscio; / - non in pressione; / - giunzione testa testa; / - giunzione manicotto / Specifiche: / - esenti da sostanze pericolose; / - basso impatto ambientale / Conforme: / - UNI EN 12666:2012; / - UNI EN 1519-1; / - UNI EN 13476-3; / - UNI EN ISO 9969; / - DM 05/08/2024; / - DM n. 256 del 23/06/ 2022 - paragrafo 2.5.12 / - EN ISO/IEC 17065; / - UNI EN 10667 / Tipo: / - classe di rigidità anulare SN 2; / - SDR 33. / Diametro esterno (mm): 400. / Spessore (mm): 12,3	m		97,69
TOS26_PRCAM.P15.060.005	Oggetto: TUBI / Materiale: plastica riciclata certificata PSV (Plastica Seconda Vita), polietilene ad alta densità PEAD / Uso: fognature / Caratteristiche: / - liscio; / - non in pressione; / - giunzione testa testa; / - giunzione manicotto / Specifiche: / - esenti da sostanze pericolose; / - basso impatto ambientale / Conforme: / - UNI EN 12666:2012; / - UNI EN 1519-1; / - UNI EN 13476-3; / - UNI EN ISO 9969; / - DM 05/08/2024; / - DM n. 256 del 23/06/ 2022 - paragrafo 2.5.12 / - EN ISO/IEC 17065; / - UNI EN 10667 / Tipo: / - classe di rigidità anulare SN 2; / - SDR 33. / Diametro esterno (mm): 450. / Spessore (mm): 13,8	m		125,28
TOS26_PRCAM.P15.060.006	Oggetto: TUBI / Materiale: plastica riciclata certificata PSV (Plastica Seconda Vita), polietilene ad alta densità PEAD / Uso: fognature / Caratteristiche: / - liscio; / - non in pressione; / - giunzione testa testa; / - giunzione manicotto / Specifiche: / - esenti da sostanze pericolose; / - basso impatto ambientale / Conforme: / - UNI EN 12666:2012; / - UNI EN 1519-1; / - UNI EN 13476-3; / - UNI EN ISO 9969; / - DM 05/08/2024; / - DM n. 256 del 23/06/ 2022 - paragrafo 2.5.12 / - EN ISO/IEC 17065; / - UNI EN 10667 / Tipo: / - classe di rigidità anulare SN 2; / - SDR 33. / Diametro esterno (mm): 500. / Spessore (mm): 15,3	m		154,46
TOS26_PRCAM.P15.060.007	Oggetto: TUBI / Materiale: plastica riciclata certificata PSV (Plastica Seconda Vita), polietilene ad alta densità PEAD / Uso: fognature / Caratteristiche: / - liscio; / - non in pressione; / - giunzione testa testa; / - giunzione manicotto / Specifiche: / - esenti da sostanze pericolose; / - basso impatto ambientale / Conforme: / - UNI EN 12666:2012; / - UNI EN 1519-1; / - UNI EN 13476-3; / - UNI EN ISO 9969; / - DM 05/08/2024; / - DM n. 256 del 23/06/ 2022 - paragrafo 2.5.12 / - EN ISO/IEC 17065; / - UNI EN 10667 / Tipo: / - classe di rigidità anulare SN 2; / - SDR 33. / Diametro esterno (mm): 630. / Spessore (mm): 19,3	m		250,88
TOS26_PRCAM.P15.060.008	Oggetto: TUBI / Materiale: plastica riciclata certificata PSV (Plastica Seconda Vita), polietilene ad alta densità PEAD / Uso: fognature / Caratteristiche: / - liscio; / - non in pressione; / - giunzione testa testa; / - giunzione manicotto / Specifiche: / - esenti da sostanze pericolose; / - basso impatto ambientale / Conforme: / - UNI EN 12666:2012; / - UNI EN 1519-1; / - UNI EN 13476-3; / - UNI EN ISO 9969; / - DM 05/08/2024; / - DM n. 256 del 23/06/ 2022 - paragrafo 2.5.12 / - EN ISO/IEC 17065; / - UNI EN 10667 / Tipo: / - classe di rigidità anulare SN 2; / - SDR 33. / Diametro esterno (mm): 800. / Spessore (mm): 24,5	m		269,77
TOS26_PRCAM.P15.060.009	Oggetto: TUBI / Materiale: plastica riciclata certificata PSV (Plastica Seconda Vita), polietilene ad alta densità PEAD / Uso: fognature / Caratteristiche: / - liscio; / - non in pressione; / - giunzione testa testa; / - giunzione manicotto / Specifiche: / - esenti da sostanze pericolose; / - basso impatto ambientale / Conforme: / - UNI EN 12666:2012; / - UNI EN 1519-1; / - UNI EN 13476-3; / - UNI EN ISO 9969; / - DM 05/08/2024; / - DM n. 256 del 23/06/ 2022 - paragrafo 2.5.12 / - EN ISO/IEC 17065; / - UNI EN 10667 / Tipo: / - classe di rigidità anulare SN 2; / - SDR 33. / Diametro esterno (mm): 1000. / Spessore (mm): 30,6	m		629,42
TOS26_PRCAM.P15.060.010	Oggetto: TUBI / Materiale: plastica riciclata certificata PSV (Plastica Seconda Vita), polietilene ad alta densità PEAD / Uso: fognature / Caratteristiche: / - liscio; / - non in pressione; / - giunzione testa testa; / - giunzione manicotto / Specifiche: / - esenti da sostanze pericolose; / - basso impatto ambientale / Conforme: / - UNI EN 12666:2012; / - UNI EN 1519-1; / - UNI EN 13476-3; / - UNI EN ISO 9969; / - DM 05/08/2024; / - DM n. 256 del 23/06/ 2022 - paragrafo 2.5.12 / - EN ISO/IEC 17065; / - UNI EN 10667 / Tipo: / - classe di rigidità anulare SN 4; / - SDR 26. / Diametro esterno (mm): 160. / Spessore (mm): 6,2	m		19,66
TOS26_PRCAM.P15.060.011	Oggetto: TUBI / Materiale: plastica riciclata certificata PSV (Plastica Seconda Vita), polietilene ad alta densità PEAD / Uso: fognature / Caratteristiche: / - liscio; / - non in pressione; / - giunzione testa testa; / - giunzione manicotto / Specifiche: / - esenti da sostanze pericolose; / - basso impatto ambientale / Conforme: / - UNI EN 12666:2012; / - UNI EN 1519-1; / - UNI EN 13476-3; / - UNI EN ISO 9969; / - DM 05/08/2024; / - DM n. 256 del 23/06/ 2022 - paragrafo 2.5.12 / - EN ISO/IEC 17065; / - UNI EN 10667 / Tipo: / - classe di rigidità anulare SN 4; / - SDR 26. / Diametro esterno (mm): 200. / Spessore (mm): 7,7	m		30,38
TOS26_PRCAM.P15.060.012	Oggetto: TUBI / Materiale: plastica riciclata certificata PSV (Plastica Seconda Vita), polietilene ad alta densità PEAD / Uso: fognature / Caratteristiche: / - liscio; / - non in pressione; / - giunzione testa testa; / - giunzione manicotto / Specifiche: / - esenti da sostanze pericolose; / - basso impatto ambientale / Conforme: / - UNI EN 12666:2012; / - UNI EN 1519-1; / - UNI EN 13476-3; / - UNI EN ISO 9969; / - DM 05/08/2024; / - DM n. 256 del 23/06/ 2022 - paragrafo 2.5.12 / - EN ISO/IEC 17065; / - UNI EN 10667 / Tipo: / - classe di rigidità anulare SN 4; / - SDR 26. / Diametro esterno (mm): 250. / Spessore (mm): 9,6	m		47,27
TOS26_PRCAM.P15.060.013	Oggetto: TUBI / Materiale: plastica riciclata certificata PSV (Plastica Seconda Vita), polietilene ad alta densità PEAD / Uso: fognature / Caratteristiche: / - liscio; / - non in pressione; / - giunzione testa testa; / - giunzione manicotto / Specifiche: / - esenti da sostanze pericolose; / - basso impatto ambientale / Conforme: / - UNI EN 12666:2012; / - UNI EN 1519-1; / - UNI EN 13476-3; / - UNI EN ISO 9969; / - DM 05/08/2024; / - DM n. 256 del 23/06/ 2022 - paragrafo 2.5.12 / - EN ISO/IEC 17065; / - UNI EN 10667 / Tipo: / - classe di rigidità anulare SN 4; / - SDR 26. / Diametro esterno (mm): 315. / Spessore (mm): 12,1	m		75,06
TOS26_PRCAM.P15.060.014	Oggetto: TUBI / Materiale: plastica riciclata certificata PSV (Plastica Seconda Vita), polietilene ad alta densità PEAD / Uso: fognature / Caratteristiche: / - liscio; / - non in pressione; / - giunzione testa testa; / - giunzione manicotto / Specifiche: / - esenti da sostanze pericolose; / - basso impatto ambientale / Conforme: / - UNI EN 12666:2012; / - UNI EN 1519-1; / - UNI EN 13476-3; / - UNI EN ISO 9969; / - DM 05/08/2024; / - DM n. 256 del 23/06/ 2022 - paragrafo 2.5.12 / - EN ISO/IEC 17065; / - UNI EN 10667 / Tipo: / - classe di rigidità anulare SN 4; / - SDR 26. / Diametro esterno (mm): 355. / Spessore (mm): 13,6	m		96,57
TOS26_PRCAM.P15.060.015	Oggetto: TUBI / Materiale: plastica riciclata certificata PSV (Plastica Seconda Vita), polietilene ad alta densità PEAD / Uso: fognature / Caratteristiche: / - liscio; / - non in pressione; / - giunzione testa testa; / - giunzione manicotto / Specifiche: / - esenti da sostanze pericolose; / - basso impatto ambientale / Conforme: / - UNI EN 12666:2012; / - UNI EN 1519-1; / - UNI EN 13476-3; / - UNI EN ISO 9969; / - DM 05/08/2024; / - DM n. 256 del 23/06/ 2022 - paragrafo 2.5.12 / - EN ISO/IEC 17065; / - UNI EN 10667 / Tipo: / - classe di rigidità anulare SN 4; / - SDR 26. / Diametro esterno (mm): 400. / Spessore (mm): 15,3	m		120,23
TOS26_PRCAM.P15.060.016	Oggetto: TUBI / Materiale: plastica riciclata certificata PSV (Plastica Seconda Vita), polietilene ad alta densità PEAD / Uso: fognature / Caratteristiche: / - liscio; / - non in pressione; / - giunzione testa testa; / - giunzione manicotto / Specifiche: / - esenti da sostanze pericolose; / - basso impatto ambientale / Conforme: / - UNI EN 12666:2012; / - UNI EN 1519-1; / - UNI EN 13476-3; / - UNI EN ISO 9969; / - DM 05/08/2024; / - DM n. 256 del 23/06/ 2022 - paragrafo 2.5.12 / - EN ISO/IEC 17065; / - UNI EN 10667 / Tipo: / - classe di rigidità anulare SN 4; / - SDR 26. / Diametro esterno (mm): 450. / Spessore (mm): 17,2	m		155,83
TOS26_PRCAM.P15.060.017	Oggetto: TUBI / Materiale: plastica riciclata certificata PSV (Plastica Seconda Vita), polietilene ad alta densità PEAD / Uso: fognature / Caratteristiche: / - liscio; / - non in pressione; / - giunzione testa testa; / - giunzione manicotto / Specifiche: / - esenti da sostanze pericolose; / - basso impatto ambientale / Conforme: / - UNI EN 12666:2012; / - UNI EN 1519-1; / - UNI EN 13476-3; / - UNI EN ISO 9969; / - DM 05/08/2024; / - DM n. 256 del 23/06/ 2022 - paragrafo 2.5.12 / - EN ISO/IEC 17065; / - UNI EN 10667 / Tipo: / - classe di rigidità anulare SN 4; / - SDR 26. / Diametro esterno (mm): 500. / Spessore (mm): 19,1	m		192,24
TOS26_PRCAM.P15.060.018	Oggetto: TUBI / Materiale: plastica riciclata certificata PSV (Plastica Seconda Vita), polietilene ad alta densità PEAD / Uso: fognature / Caratteristiche: / - liscio; / - non in pressione; / - giunzione testa testa; / - giunzione manicotto / Specifiche: / - esenti da sostanze pericolose; / - basso impatto ambientale / Conforme: / - UNI EN 12666:2012; / - UNI EN 1519-1; / - UNI EN 13476-3; / - UNI EN ISO 9969; / - DM 05/08/2024; / - DM n. 256 del 23/06/ 2022 - paragrafo 2.5.12 / - EN ISO/IEC 17065; / - UNI EN 10667 / Tipo: / - classe di rigidità anulare SN 4; / - SDR 26. / Diametro esterno (mm): 630. / Spessore (mm): 24,1	m		305,45
TOS26_PRCAM.P15.060.019	Oggetto: TUBI / Materiale: plastica riciclata certificata PSV (Plastica Seconda Vita), polietilene ad alta densità PEAD / Uso: fognature / Caratteristiche: / - liscio; / - non in pressione; / - giunzione testa testa; / - giunzione manicotto / Specifiche: / - esenti da sostanze pericolose; / - basso impatto ambientale / Conforme: / - UNI EN 12666:2012; / - UNI EN 1519-1; / - UNI EN 13476-3; / - UNI EN ISO 9969; / - DM 05/08/2024; / - DM n. 256 del 23/06/ 2022 - paragrafo 2.5.12 / - EN ISO/IEC 17065; / - UNI EN 10667 / Tipo: / - classe di rigidità anulare SN 4; / - SDR 26. / Diametro esterno (mm): 800. / Spessore (mm): 30,6	m		491,56
TOS26_PRCAM.P15.060.020	Oggetto: TUBI / Materiale: plastica riciclata certificata PSV (Plastica Seconda Vita), polietilene ad alta densità PEAD / Uso: fognature / Caratteristiche: / - liscio; / - non in pressione; / - giunzione testa testa; / - giunzione manicotto / Specifiche: / - esenti da sostanze pericolose; / - basso impatto ambientale / Conforme: / - UNI EN 12666:2012; / - UNI EN 1519-1; / - UNI EN 13476-3; / - UNI EN ISO 9969; / - DM 05/08/2024; / - DM n. 256 del 23/06/ 2022 - paragrafo 2.5.12 / - EN ISO/IEC 17065; / - UNI EN 10667 / Tipo: / - classe di rigidità anulare SN 4; / - SDR 26. / Diametro esterno (mm): 1000. / Spessore (mm): 38,2	m		767,27
TOS26_PRCAM.P15.060.021	Oggetto: TUBI / Materiale: plastica riciclata certificata PSV (Plastica Seconda Vita), polietilene ad alta densità PEAD / Uso: fognature / Caratteristiche: / - liscio; / - non in pressione; / - giunzione testa testa; / - giunzione manicotto / Specifiche: / - esenti da sostanze pericolose; / - basso impatto ambientale / Conforme: / - UNI EN 12666:2012; / - UNI EN 1519-1; / - UNI EN 13476-3; / - UNI EN ISO 9969; / - DM 05/08/2024; / - DM n. 256 del 23/06/ 2022 - paragrafo 2.5.12 / - EN ISO/IEC 17065; / - UNI EN 10667 / Tipo: / - classe di rigidità anulare SN 8; / - SDR 21. / Diametro esterno (mm): 160. / Spessore (mm): 7,7	m		24,03
TOS26_PRCAM.P15.060.022	Oggetto: TUBI / Materiale: plastica riciclata certificata PSV (Plastica Seconda Vita), polietilene ad alta densità PEAD / Uso: fognature / Caratteristiche: / - liscio; / - non in pressione; / - giunzione testa testa; / - giunzione manicotto / Specifiche: / - esenti da sostanze pericolose; / - basso impatto ambientale / Conforme: / - UNI EN 12666:2012; / - UNI EN 1519-1; / - UNI EN 13476-3; / - UNI EN ISO 9969; / - DM 05/08/2024; / - DM n. 256 del 23/06/ 2022 - paragrafo 2.5.12 / - EN ISO/IEC 17065; / - UNI EN 10667 / Tipo: / - classe di rigidità anulare SN 8; / - SDR 21. / Diametro esterno (mm): 200. / Spessore (mm): 9,6	m		37,45
TOS26_PRCAM.P15.060.023	Oggetto: TUBI / Materiale: plastica riciclata certificata PSV (Plastica Seconda Vita), polietilene ad alta densità PEAD / Uso: fognature / Caratteristiche: / - liscio; / - non in pressione; / - giunzione testa testa; / - giunzione manicotto / Specifiche: / - esenti da sostanze pericolose; / - basso impatto ambientale / Conforme: / - UNI EN 12666:2012; / - UNI EN 1519-1; / - UNI EN 13476-3; / - UNI EN ISO 9969; / - DM 05/08/2024; / - DM n. 256 del 23/06/ 2022 - paragrafo 2.5.12 / - EN ISO/IEC 17065; / - UNI EN 10667 / Tipo: / - classe di rigidità anulare SN 8; / - SDR 21. / Diametro esterno (mm): 250. / Spessore (mm): 11,9	m		57,82
TOS26_PRCAM.P15.060.024	Oggetto: TUBI / Materiale: plastica riciclata certificata PSV (Plastica Seconda Vita), polietilene ad alta densità PEAD / Uso: fognature / Caratteristiche: / - liscio; / - non in pressione; / - giunzione testa testa; / - giunzione manicotto / Specifiche: / - esenti da sostanze pericolose; / - basso impatto ambientale / Conforme: / - UNI EN 12666:2012; / - UNI EN 1519-1; / - UNI EN 13476-3; / - UNI EN ISO 9969; / - DM 05/08/2024; / - DM n. 256 del 23/06/ 2022 - paragrafo 2.5.12 / - EN ISO/IEC 17065; / - UNI EN 10667 / Tipo: / - classe di rigidità anulare SN 8; / - SDR 21. / Diametro esterno (mm): 315. / Spessore (mm): 15,0	m		91,78
TOS26_PRCAM.P15.060.025	Oggetto: TUBI / Materiale: plastica riciclata certificata PSV (Plastica Seconda Vita), polietilene ad alta densità PEAD / Uso: fognature / Caratteristiche: / - liscio; / - non in pressione; / - giunzione testa testa; / - giunzione manicotto / Specifiche: / - esenti da sostanze pericolose; / - basso impatto ambientale / Conforme: / - UNI EN 12666:2012; / - UNI EN 1519-1; / - UNI EN 13476-3; / - UNI EN ISO 9969; / - DM 05/08/2024; / - DM n. 256 del 23/06/ 2022 - paragrafo 2.5.12 / - EN ISO/IEC 17065; / - UNI EN 10667 / Tipo: / - classe di rigidità anulare SN 8; / - SDR 21. / Diametro esterno (mm): 355. / Spessore (mm): 16,9	m		119,46
TOS26_PRCAM.P15.060.026	Oggetto: TUBI / Materiale: plastica riciclata certificata PSV (Plastica Seconda Vita), polietilene ad alta densità PEAD / Uso: fognature / Caratteristiche: / - liscio; / - non in pressione; / - giunzione testa testa; / - giunzione manicotto / Specifiche: / - esenti da sostanze pericolose; / - basso impatto ambientale / Conforme: / - UNI EN 12666:2012; / - UNI EN 1519-1; / - UNI EN 13476-3; / - UNI EN ISO 9969; / - DM 05/08/2024; / - DM n. 256 del 23/06/ 2022 - paragrafo 2.5.12 / - EN ISO/IEC 17065; / - UNI EN 10667 / Tipo: / - classe di rigidità anulare SN 8; / - SDR 21. / Diametro esterno (mm): 400. / Spessore (mm): 19,1	m		149,42
TOS26_PRCAM.P15.060.027	Oggetto: TUBI / Materiale: plastica riciclata certificata PSV (Plastica Seconda Vita), polietilene ad alta densità PEAD / Uso: fognature / Caratteristiche: / - liscio; / - non in pressione; / - giunzione testa testa; / - giunzione manicotto / Specifiche: / - esenti da sostanze pericolose; / - basso impatto ambientale / Conforme: / - UNI EN 12666:2012; / - UNI EN 1519-1; / - UNI EN 13476-3; / - UNI EN ISO 9969; / - DM 05/08/2024; / - DM n. 256 del 23/06/ 2022 - paragrafo 2.5.12 / - EN ISO/IEC 17065; / - UNI EN 10667 / Tipo: / - classe di rigidità anulare SN 8; / - SDR 21. / Diametro esterno (mm): 450. / Spessore (mm): 21,5	m		192,30
TOS26_PRCAM.P15.060.028	Oggetto: TUBI / Materiale: plastica riciclata certificata PSV (Plastica Seconda Vita), polietilene ad alta densità PEAD / Uso: fognature / Caratteristiche: / - liscio; / - non in pressione; / - giunzione testa testa; / - giunzione manicotto / Specifiche: / - esenti da sostanze pericolose; / - basso impatto ambientale / Conforme: / - UNI EN 12666:2012; / - UNI EN 1519-1; / - UNI EN 13476-3; / - UNI EN ISO 9969; / - DM 05/08/2024; / - DM n. 256 del 23/06/ 2022 - paragrafo 2.5.12 / - EN ISO/IEC 17065; / - UNI EN 10667 / Tipo: / - classe di rigidità anulare SN 8; / - SDR 21. / Diametro esterno (mm): 500. / Spessore (mm): 23,9	m		237,11
TOS26_PRCAM.P15.060.029	Oggetto: TUBI / Materiale: plastica riciclata certificata PSV (Plastica Seconda Vita), polietilene ad alta densità PEAD / Uso: fognature / Caratteristiche: / - liscio; / - non in pressione; / - giunzione testa testa; / - giunzione manicotto / Specifiche: / - esenti da sostanze pericolose; / - basso impatto ambientale / Conforme: / - UNI EN 12666:2012; / - UNI EN 1519-1; / - UNI EN 13476-3; / - UNI EN ISO 9969; / - DM 05/08/2024; / - DM n. 256 del 23/06/ 2022 - paragrafo 2.5.12 / - EN ISO/IEC 17065; / - UNI EN 10667 / Tipo: / - classe di rigidità anulare SN 8; / - SDR 21. / Diametro esterno (mm): 630. / Spessore (mm): 30,0	m		375,47
TOS26_PRCAM.P15.060.030	Oggetto: TUBI / Materiale: plastica riciclata certificata PSV (Plastica Seconda Vita), polietilene ad alta densità PEAD / Uso: fognature / Caratteristiche: / - liscio; / - non in pressione; / - giunzione testa testa; / - giunzione manicotto / Specifiche: / - esenti da sostanze pericolose; / - basso impatto ambientale / Conforme: / - UNI EN 12666:2012; / - UNI EN 1519-1; / - UNI EN 13476-3; / - UNI EN ISO 9969; / - DM 05/08/2024; / - DM n. 256 del 23/06/ 2022 - paragrafo 2.5.12 / - EN ISO/IEC 17065; / - UNI EN 10667 / Tipo: / - classe di rigidità anulare SN 8; / - SDR 21. / Diametro esterno (mm): 800. / Spessore (mm): 38,0	m		605,87
TOS26_PRCAM.P15.060.031	Oggetto: TUBI / Materiale: plastica riciclata certificata PSV (Plastica Seconda Vita), polietilene ad alta densità PEAD / Uso: fognature / Caratteristiche: / - liscio; / - non in pressione; / - giunzione testa testa; / - giunzione manicotto / Specifiche: / - esenti da sostanze pericolose; / - basso impatto ambientale / Conforme: / - UNI EN 12666:2012; / - UNI EN 1519-1; / - UNI EN 13476-3; / - UNI EN ISO 9969; / - DM 05/08/2024; / - DM n. 256 del 23/06/ 2022 - paragrafo 2.5.12 / - EN ISO/IEC 17065; / - UNI EN 10667 / Tipo: / - classe di rigidità anulare SN 8; / - SDR 21. / Diametro esterno (mm): 1000. / Spessore (mm): 47,7	m		949,51
TOS26_PRCAM.P15.061.001	Oggetto: TUBI / Materiale: polipropilene (PP) / Caratteristiche: / - elevata rigidità anulare; / - corrugato; / - doppia parete; / - non in pressione; / - giunzione con guarnizione elastomerica; / Specifiche: / - esenti da sostanze pericolose; / - basso impatto ambientale / Conforme: / - UNI EN 12666:2012; / - UNI EN 13476-3; / - UNI EN ISO 9969; / - DM 05/08/2024; / - EN ISO/IEC 17065; / - UNI EN 10667; / - EN 1277 / Tipo: classe di rigidità anulare SN 16. / Diametro esterno (mm): 200	m		27,13
TOS26_PRCAM.P15.061.002	Oggetto: TUBI / Materiale: polipropilene (PP) / Caratteristiche: / - elevata rigidità anulare; / - corrugato; / - doppia parete; / - non in pressione; / - giunzione con guarnizione elastomerica; / Specifiche: / - esenti da sostanze pericolose; / - basso impatto ambientale / Conforme: / - UNI EN 12666:2012; / - UNI EN 13476-3; / - UNI EN ISO 9969; / - DM 05/08/2024; / - EN ISO/IEC 17065; / - UNI EN 10667; / - EN 1277 / Tipo: classe di rigidità anulare SN 16. / Diametro esterno (mm): 250	m		37,47
TOS26_PRCAM.P15.061.003	Oggetto: TUBI / Materiale: polipropilene (PP) / Caratteristiche: / - elevata rigidità anulare; / - corrugato; / - doppia parete; / - non in pressione; / - giunzione con guarnizione elastomerica; / Specifiche: / - esenti da sostanze pericolose; / - basso impatto ambientale / Conforme: / - UNI EN 12666:2012; / - UNI EN 13476-3; / - UNI EN ISO 9969; / - DM 05/08/2024; / - EN ISO/IEC 17065; / - UNI EN 10667; / - EN 1277 / Tipo: classe di rigidità anulare SN 16. / Diametro esterno (mm): 315	m		64,06
TOS26_PRCAM.P15.061.004	Oggetto: TUBI / Materiale: polipropilene (PP) / Caratteristiche: / - elevata rigidità anulare; / - corrugato; / - doppia parete; / - non in pressione; / - giunzione con guarnizione elastomerica; / Specifiche: / - esenti da sostanze pericolose; / - basso impatto ambientale / Conforme: / - UNI EN 12666:2012; / - UNI EN 13476-3; / - UNI EN ISO 9969; / - DM 05/08/2024; / - EN ISO/IEC 17065; / - UNI EN 10667; / - EN 1277 / Tipo: classe di rigidità anulare SN 16. / Diametro esterno (mm): 400	m		91,80
TOS26_PRCAM.P15.061.005	Oggetto: TUBI / Materiale: polipropilene (PP) / Caratteristiche: / - elevata rigidità anulare; / - corrugato; / - doppia parete; / - non in pressione; / - giunzione con guarnizione elastomerica; / Specifiche: / - esenti da sostanze pericolose; / - basso impatto ambientale / Conforme: / - UNI EN 12666:2012; / - UNI EN 13476-3; / - UNI EN ISO 9969; / - DM 05/08/2024; / - EN ISO/IEC 17065; / - UNI EN 10667; / - EN 1277 / Tipo: classe di rigidità anulare SN 16. / Diametro esterno (mm): 500	m		142,29
TOS26_PRCAM.P15.061.006	Oggetto: TUBI / Materiale: polipropilene (PP) / Caratteristiche: / - elevata rigidità anulare; / - corrugato; / - doppia parete; / - non in pressione; / - giunzione con guarnizione elastomerica; / Specifiche: / - esenti da sostanze pericolose; / - basso impatto ambientale / Conforme: / - UNI EN 12666:2012; / - UNI EN 13476-3; / - UNI EN ISO 9969; / - DM 05/08/2024; / - EN ISO/IEC 17065; / - UNI EN 10667; / - EN 1277 / Tipo: classe di rigidità anulare SN 16. / Diametro esterno (mm): 630	m		241,96
TOS26_PRCAM.P15.061.007	Oggetto: TUBI / Materiale: polipropilene (PP) / Caratteristiche: / - elevata rigidità anulare; / - corrugato; / - doppia parete; / - non in pressione; / - giunzione con guarnizione elastomerica; / Specifiche: / - esenti da sostanze pericolose; / - basso impatto ambientale / Conforme: / - UNI EN 12666:2012; / - UNI EN 13476-3; / - UNI EN ISO 9969; / - DM 05/08/2024; / - EN ISO/IEC 17065; / - UNI EN 10667; / - EN 1277 / Tipo: classe di rigidità anulare SN 16. / Diametro esterno (mm): 800	m		506,39
TOS26_PRCAM.P15.061.008	Oggetto: TUBI / Materiale: polipropilene (PP) / Caratteristiche: / - elevata rigidità anulare; / - corrugato; / - doppia parete; / - non in pressione; / - giunzione con guarnizione elastomerica; / Specifiche: / - esenti da sostanze pericolose; / - basso impatto ambientale / Conforme: / - UNI EN 12666:2012; / - UNI EN 13476-3; / - UNI EN ISO 9969; / - DM 05/08/2024; / - EN ISO/IEC 17065; / - UNI EN 10667; / - EN 1277 / Tipo: classe di rigidità anulare SN 16. / Diametro esterno (mm): 1000	m		561,93
TOS26_PRCAM.P15.061.009	Oggetto: TUBI / Materiale: polipropilene (PP) / Caratteristiche: / - elevata rigidità anulare; / - corrugato; / - doppia parete; / - non in pressione; / - giunzione con guarnizione elastomerica; / Specifiche: / - esenti da sostanze pericolose; / - basso impatto ambientale / Conforme: / - UNI EN 12666:2012; / - UNI EN 13476-3; / - UNI EN ISO 9969; / - DM 05/08/2024; / - EN ISO/IEC 17065; / - UNI EN 10667; / - EN 1277 / Tipo: classe di rigidità anulare SN 16. / Diametro esterno (mm): 1200	m		753,65
TOS26_PRCAM.P15.062.002	Oggetto: Tubazione / Materiale: polietilene alta densità (PEAD) / Caratteristiche: / - corrugato; / - doppia parete; / - non in pressione; / - giunzione a bicchiere; / - guarnizione elastomerica EPDM. / Specifiche: / - polietilene riciclato; / - esenti da sostanze pericolose; / - basso impatto ambientale / Conforme: / - UNI EN 12666:2012; / - UNI EN 13476-3; / - UNI EN ISO 9969; / - D.M. 05/08/2024; / - EN ISO/IEC 17065; / - UNI EN 10667; / - UNI EN 681-1 / Tipo: classe di rigidità anulare SN 4. / Diametro esterno (mm): 200	m		15,86
TOS26_PRCAM.P15.062.003	Oggetto: Tubazione / Materiale: polietilene alta densità (PEAD) / Caratteristiche: / - corrugato; / - doppia parete; / - non in pressione; / - giunzione a bicchiere; / - guarnizione elastomerica EPDM. / Specifiche: / - polietilene riciclato; / - esenti da sostanze pericolose; / - basso impatto ambientale / Conforme: / - UNI EN 12666:2012; / - UNI EN 13476-3; / - UNI EN ISO 9969; / - D.M. 05/08/2024; / - EN ISO/IEC 17065; / - UNI EN 10667; / - UNI EN 681-1 / Tipo: classe di rigidità anulare SN 4. / Diametro esterno (mm): 250	m		22,65
TOS26_PRCAM.P15.062.004	Oggetto: Tubazione / Materiale: polietilene alta densità (PEAD) / Caratteristiche: / - corrugato; / - doppia parete; / - non in pressione; / - giunzione a bicchiere; / - guarnizione elastomerica EPDM. / Specifiche: / - polietilene riciclato; / - esenti da sostanze pericolose; / - basso impatto ambientale / Conforme: / - UNI EN 12666:2012; / - UNI EN 13476-3; / - UNI EN ISO 9969; / - D.M. 05/08/2024; / - EN ISO/IEC 17065; / - UNI EN 10667; / - UNI EN 681-1 / Tipo: classe di rigidità anulare SN 4. / Diametro esterno (mm): 315	m		33,11
TOS26_PRCAM.P15.062.005	Oggetto: Tubazione / Materiale: polietilene alta densità (PEAD) / Caratteristiche: / - corrugato; / - doppia parete; / - non in pressione; / - giunzione a bicchiere; / - guarnizione elastomerica EPDM. / Specifiche: / - polietilene riciclato; / - esenti da sostanze pericolose; / - basso impatto ambientale / Conforme: / - UNI EN 12666:2012; / - UNI EN 13476-3; / - UNI EN ISO 9969; / - D.M. 05/08/2024; / - EN ISO/IEC 17065; / - UNI EN 10667; / - UNI EN 681-1 / Tipo: classe di rigidità anulare SN 4. / Diametro esterno (mm): 400	m		50,98
TOS26_PRCAM.P15.062.006	Oggetto: Tubazione / Materiale: polietilene alta densità (PEAD) / Caratteristiche: / - corrugato; / - doppia parete; / - non in pressione; / - giunzione a bicchiere; / - guarnizione elastomerica EPDM. / Specifiche: / - polietilene riciclato; / - esenti da sostanze pericolose; / - basso impatto ambientale / Conforme: / - UNI EN 12666:2012; / - UNI EN 13476-3; / - UNI EN ISO 9969; / - D.M. 05/08/2024; / - EN ISO/IEC 17065; / - UNI EN 10667; / - UNI EN 681-1 / Tipo: classe di rigidità anulare SN 4. / Diametro esterno (mm): 500	m		82,35
TOS26_PRCAM.P15.062.007	Oggetto: Tubazione / Materiale: polietilene alta densità (PEAD) / Caratteristiche: / - corrugato; / - doppia parete; / - non in pressione; / - giunzione a bicchiere; / - guarnizione elastomerica EPDM. / Specifiche: / - polietilene riciclato; / - esenti da sostanze pericolose; / - basso impatto ambientale / Conforme: / - UNI EN 12666:2012; / - UNI EN 13476-3; / - UNI EN ISO 9969; / - D.M. 05/08/2024; / - EN ISO/IEC 17065; / - UNI EN 10667; / - UNI EN 681-1 / Tipo: classe di rigidità anulare SN 4. / Diametro esterno (mm): 630	m		134,62
TOS26_PRCAM.P15.062.008	Oggetto: Tubazione / Materiale: polietilene alta densità (PEAD) / Caratteristiche: / - corrugato; / - doppia parete; / - non in pressione; / - giunzione a bicchiere; / - guarnizione elastomerica EPDM. / Specifiche: / - polietilene riciclato; / - esenti da sostanze pericolose; / - basso impatto ambientale / Conforme: / - UNI EN 12666:2012; / - UNI EN 13476-3; / - UNI EN ISO 9969; / - D.M. 05/08/2024; / - EN ISO/IEC 17065; / - UNI EN 10667; / - UNI EN 681-1 / Tipo: classe di rigidità anulare SN 4. / Diametro esterno (mm): 800	m		225,96
TOS26_PRCAM.P15.062.009	Oggetto: Tubazione / Materiale: polietilene alta densità (PEAD) / Caratteristiche: / - corrugato; / - doppia parete; / - non in pressione; / - giunzione a bicchiere; / - guarnizione elastomerica EPDM. / Specifiche: / - polietilene riciclato; / - esenti da sostanze pericolose; / - basso impatto ambientale / Conforme: / - UNI EN 12666:2012; / - UNI EN 13476-3; / - UNI EN ISO 9969; / - D.M. 05/08/2024; / - EN ISO/IEC 17065; / - UNI EN 10667; / - UNI EN 681-1 / Tipo: classe di rigidità anulare SN 4. / Diametro esterno (mm): 1000	m		346,70
TOS26_PRCAM.P15.062.010	Oggetto: Tubazione / Materiale: polietilene alta densità (PEAD) / Caratteristiche: / - corrugato; / - doppia parete; / - non in pressione; / - giunzione a bicchiere; / - guarnizione elastomerica EPDM. / Specifiche: / - polietilene riciclato; / - esenti da sostanze pericolose; / - basso impatto ambientale / Conforme: / - UNI EN 12666:2012; / - UNI EN 13476-3; / - UNI EN ISO 9969; / - D.M. 05/08/2024; / - EN ISO/IEC 17065; / - UNI EN 10667; / - UNI EN 681-1 / Tipo: classe di rigidità anulare SN 4. / Diametro esterno (mm): 1200	m		533,38
TOS26_PRCAM.P15.062.015	Oggetto: Tubazione / Materiale: polietilene alta densità (PEAD) / Caratteristiche: / - corrugato; / - doppia parete; / - non in pressione; / - giunzione a bicchiere; / - guarnizione elastomerica EPDM. / Specifiche: / - polietilene riciclato; / - esenti da sostanze pericolose; / - basso impatto ambientale / Conforme: / - UNI EN 12666:2012; / - UNI EN 13476-3; / - UNI EN ISO 9969; / - D.M. 05/08/2024; / - EN ISO/IEC 17065; / - UNI EN 10667; / - UNI EN 681-1 / Tipo: classe di rigidità anulare SN 8. / Diametro esterno (mm): 160	m		14,78
TOS26_PRCAM.P15.062.016	Oggetto: Tubazione / Materiale: polietilene alta densità (PEAD) / Caratteristiche: / - corrugato; / - doppia parete; / - non in pressione; / - giunzione a bicchiere; / - guarnizione elastomerica EPDM. / Specifiche: / - polietilene riciclato; / - esenti da sostanze pericolose; / - basso impatto ambientale / Conforme: / - UNI EN 12666:2012; / - UNI EN 13476-3; / - UNI EN ISO 9969; / - D.M. 05/08/2024; / - EN ISO/IEC 17065; / - UNI EN 10667; / - UNI EN 681-1 / Tipo: classe di rigidità anulare SN 8. / Diametro esterno (mm): 200	m		17,85
TOS26_PRCAM.P15.062.017	Oggetto: Tubazione / Materiale: polietilene alta densità (PEAD) / Caratteristiche: / - corrugato; / - doppia parete; / - non in pressione; / - giunzione a bicchiere; / - guarnizione elastomerica EPDM. / Specifiche: / - polietilene riciclato; / - esenti da sostanze pericolose; / - basso impatto ambientale / Conforme: / - UNI EN 12666:2012; / - UNI EN 13476-3; / - UNI EN ISO 9969; / - D.M. 05/08/2024; / - EN ISO/IEC 17065; / - UNI EN 10667; / - UNI EN 681-1 / Tipo: classe di rigidità anulare SN 8. / Diametro esterno (mm): 250	m		26,78
TOS26_PRCAM.P15.062.018	Oggetto: Tubazione / Materiale: polietilene alta densità (PEAD) / Caratteristiche: / - corrugato; / - doppia parete; / - non in pressione; / - giunzione a bicchiere; / - guarnizione elastomerica EPDM. / Specifiche: / - polietilene riciclato; / - esenti da sostanze pericolose; / - basso impatto ambientale / Conforme: / - UNI EN 12666:2012; / - UNI EN 13476-3; / - UNI EN ISO 9969; / - D.M. 05/08/2024; / - EN ISO/IEC 17065; / - UNI EN 10667; / - UNI EN 681-1 / Tipo: classe di rigidità anulare SN 8. / Diametro esterno (mm): 315	m		37,40
TOS26_PRCAM.P15.062.019	Oggetto: Tubazione / Materiale: polietilene alta densità (PEAD) / Caratteristiche: / - corrugato; / - doppia parete; / - non in pressione; / - giunzione a bicchiere; / - guarnizione elastomerica EPDM. / Specifiche: / - polietilene riciclato; / - esenti da sostanze pericolose; / - basso impatto ambientale / Conforme: / - UNI EN 12666:2012; / - UNI EN 13476-3; / - UNI EN ISO 9969; / - D.M. 05/08/2024; / - EN ISO/IEC 17065; / - UNI EN 10667; / - UNI EN 681-1 / Tipo: classe di rigidità anulare SN 8. / Diametro esterno (mm): 400	m		59,49
TOS26_PRCAM.P15.062.020	Oggetto: Tubazione / Materiale: polietilene alta densità (PEAD) / Caratteristiche: / - corrugato; / - doppia parete; / - non in pressione; / - giunzione a bicchiere; / - guarnizione elastomerica EPDM. / Specifiche: / - polietilene riciclato; / - esenti da sostanze pericolose; / - basso impatto ambientale / Conforme: / - UNI EN 12666:2012; / - UNI EN 13476-3; / - UNI EN ISO 9969; / - D.M. 05/08/2024; / - EN ISO/IEC 17065; / - UNI EN 10667; / - UNI EN 681-1 / Tipo: classe di rigidità anulare SN 8. / Diametro esterno (mm): 500	m		100,98
TOS26_PRCAM.P15.062.021	Oggetto: Tubazione / Materiale: polietilene alta densità (PEAD) / Caratteristiche: / - corrugato; / - doppia parete; / - non in pressione; / - giunzione a bicchiere; / - guarnizione elastomerica EPDM. / Specifiche: / - polietilene riciclato; / - esenti da sostanze pericolose; / - basso impatto ambientale / Conforme: / - UNI EN 12666:2012; / - UNI EN 13476-3; / - UNI EN ISO 9969; / - D.M. 05/08/2024; / - EN ISO/IEC 17065; / - UNI EN 10667; / - UNI EN 681-1 / Tipo: classe di rigidità anulare SN 8. / Diametro esterno (mm): 630	m		155,06
TOS26_PRCAM.P15.062.022	Oggetto: Tubazione / Materiale: polietilene alta densità (PEAD) / Caratteristiche: / - corrugato; / - doppia parete; / - non in pressione; / - giunzione a bicchiere; / - guarnizione elastomerica EPDM. / Specifiche: / - polietilene riciclato; / - esenti da sostanze pericolose; / - basso impatto ambientale / Conforme: / - UNI EN 12666:2012; / - UNI EN 13476-3; / - UNI EN ISO 9969; / - D.M. 05/08/2024; / - EN ISO/IEC 17065; / - UNI EN 10667; / - UNI EN 681-1 / Tipo: classe di rigidità anulare SN 8. / Diametro esterno (mm): 800	m		288,03
TOS26_PRCAM.P15.062.023	Oggetto: Tubazione / Materiale: polietilene alta densità (PEAD) / Caratteristiche: / - corrugato; / - doppia parete; / - non in pressione; / - giunzione a bicchiere; / - guarnizione elastomerica EPDM. / Specifiche: / - polietilene riciclato; / - esenti da sostanze pericolose; / - basso impatto ambientale / Conforme: / - UNI EN 12666:2012; / - UNI EN 13476-3; / - UNI EN ISO 9969; / - D.M. 05/08/2024; / - EN ISO/IEC 17065; / - UNI EN 10667; / - UNI EN 681-1 / Tipo: classe di rigidità anulare SN 8. / Diametro esterno (mm): 1000	m		400,03
TOS26_PRCAM.P15.062.024	Oggetto: Tubazione / Materiale: polietilene alta densità (PEAD) / Caratteristiche: / - corrugato; / - doppia parete; / - non in pressione; / - giunzione a bicchiere; / - guarnizione elastomerica EPDM. / Specifiche: / - polietilene riciclato; / - esenti da sostanze pericolose; / - basso impatto ambientale / Conforme: / - UNI EN 12666:2012; / - UNI EN 13476-3; / - UNI EN ISO 9969; / - D.M. 05/08/2024; / - EN ISO/IEC 17065; / - UNI EN 10667; / - UNI EN 681-1 / Tipo: classe di rigidità anulare SN 8. / Diametro esterno (mm): 1200	m		565,37
TOS26_PRCAM.P15.062A.001	Oggetto: Tubazione / Materiale: polietilene alta densità (PEAD) / Caratteristiche: / - spiralato; / - bicchiere con resistenza interna; / - doppia parete; / - non in pressione; / - resistenza elettrofusione; / Specifiche: / - polietilene riciclato; / - esenti da sostanze pericolose; / - basso impatto ambientale / Conforme: / - UNI EN 12666:2012; / - UNI EN 13476-3; / - UNI EN ISO 9969; / - D.M. 05/08/2024; / - EN ISO/IEC 17065; / - UNI EN 10667; / - DIN 16961; / - UNI EN 681-1 / Tipo: classe di rigidità anulare SN 2. / Diametro esterno (mm): 800	m		278,68
TOS26_PRCAM.P15.062A.002	Oggetto: Tubazione / Materiale: polietilene alta densità (PEAD) / Caratteristiche: / - spiralato; / - bicchiere con resistenza interna; / - doppia parete; / - non in pressione; / - resistenza elettrofusione; / Specifiche: / - polietilene riciclato; / - esenti da sostanze pericolose; / - basso impatto ambientale / Conforme: / - UNI EN 12666:2012; / - UNI EN 13476-3; / - UNI EN ISO 9969; / - D.M. 05/08/2024; / - EN ISO/IEC 17065; / - UNI EN 10667; / - DIN 16961; / - UNI EN 681-1 / Tipo: classe di rigidità anulare SN 2. / Diametro esterno (mm): 1000	m		394,03
TOS26_PRCAM.P15.062A.003	Oggetto: Tubazione / Materiale: polietilene alta densità (PEAD) / Caratteristiche: / - spiralato; / - bicchiere con resistenza interna; / - doppia parete; / - non in pressione; / - resistenza elettrofusione; / Specifiche: / - polietilene riciclato; / - esenti da sostanze pericolose; / - basso impatto ambientale / Conforme: / - UNI EN 12666:2012; / - UNI EN 13476-3; / - UNI EN ISO 9969; / - D.M. 05/08/2024; / - EN ISO/IEC 17065; / - UNI EN 10667; / - DIN 16961; / - UNI EN 681-1 / Tipo: classe di rigidità anulare SN 2. / Diametro esterno (mm): 1200	m		469,57
TOS26_PRCAM.P15.062A.004	Oggetto: Tubazione / Materiale: polietilene alta densità (PEAD) / Caratteristiche: / - spiralato; / - bicchiere con resistenza interna; / - doppia parete; / - non in pressione; / - resistenza elettrofusione; / Specifiche: / - polietilene riciclato; / - esenti da sostanze pericolose; / - basso impatto ambientale / Conforme: / - UNI EN 12666:2012; / - UNI EN 13476-3; / - UNI EN ISO 9969; / - D.M. 05/08/2024; / - EN ISO/IEC 17065; / - UNI EN 10667; / - DIN 16961; / - UNI EN 681-1 / Tipo: classe di rigidità anulare SN 2. / Diametro esterno (mm): 1400	m		565,52
TOS26_PRCAM.P15.062A.005	Oggetto: Tubazione / Materiale: polietilene alta densità (PEAD) / Caratteristiche: / - spiralato; / - bicchiere con resistenza interna; / - doppia parete; / - non in pressione; / - resistenza elettrofusione; / Specifiche: / - polietilene riciclato; / - esenti da sostanze pericolose; / - basso impatto ambientale / Conforme: / - UNI EN 12666:2012; / - UNI EN 13476-3; / - UNI EN ISO 9969; / - D.M. 05/08/2024; / - EN ISO/IEC 17065; / - UNI EN 10667; / - DIN 16961; / - UNI EN 681-1 / Tipo: classe di rigidità anulare SN 2. / Diametro esterno (mm): 1500	m		676,79
TOS26_PRCAM.P15.062A.006	Oggetto: Tubazione / Materiale: polietilene alta densità (PEAD) / Caratteristiche: / - spiralato; / - bicchiere con resistenza interna; / - doppia parete; / - non in pressione; / - resistenza elettrofusione; / Specifiche: / - polietilene riciclato; / - esenti da sostanze pericolose; / - basso impatto ambientale / Conforme: / - UNI EN 12666:2012; / - UNI EN 13476-3; / - UNI EN ISO 9969; / - D.M. 05/08/2024; / - EN ISO/IEC 17065; / - UNI EN 10667; / - DIN 16961; / - UNI EN 681-1 / Tipo: classe di rigidità anulare SN 2. / Diametro esterno (mm): 1600	m		816,64
TOS26_PRCAM.P15.062A.007	Oggetto: Tubazione / Materiale: polietilene alta densità (PEAD) / Caratteristiche: / - spiralato; / - bicchiere con resistenza interna; / - doppia parete; / - non in pressione; / - resistenza elettrofusione; / Specifiche: / - polietilene riciclato; / - esenti da sostanze pericolose; / - basso impatto ambientale / Conforme: / - UNI EN 12666:2012; / - UNI EN 13476-3; / - UNI EN ISO 9969; / - D.M. 05/08/2024; / - EN ISO/IEC 17065; / - UNI EN 10667; / - DIN 16961; / - UNI EN 681-1 / Tipo: classe di rigidità anulare SN 2. / Diametro esterno (mm): 1700	m		1028,97
TOS26_PRCAM.P15.062A.008	Oggetto: Tubazione / Materiale: polietilene alta densità (PEAD) / Caratteristiche: / - spiralato; / - bicchiere con resistenza interna; / - doppia parete; / - non in pressione; / - resistenza elettrofusione; / Specifiche: / - polietilene riciclato; / - esenti da sostanze pericolose; / - basso impatto ambientale / Conforme: / - UNI EN 12666:2012; / - UNI EN 13476-3; / - UNI EN ISO 9969; / - D.M. 05/08/2024; / - EN ISO/IEC 17065; / - UNI EN 10667; / - DIN 16961; / - UNI EN 681-1 / Tipo: classe di rigidità anulare SN 2. / Diametro esterno (mm): 1800	m		1141,25
TOS26_PRCAM.P15.062A.009	Oggetto: Tubazione / Materiale: polietilene alta densità (PEAD) / Caratteristiche: / - spiralato; / - bicchiere con resistenza interna; / - doppia parete; / - non in pressione; / - resistenza elettrofusione; / Specifiche: / - polietilene riciclato; / - esenti da sostanze pericolose; / - basso impatto ambientale / Conforme: / - UNI EN 12666:2012; / - UNI EN 13476-3; / - UNI EN ISO 9969; / - D.M. 05/08/2024; / - EN ISO/IEC 17065; / - UNI EN 10667; / - DIN 16961; / - UNI EN 681-1 / Tipo: classe di rigidità anulare SN 2. / Diametro esterno (mm): 2000	m		1465,87
TOS26_PRCAM.P15.062A.010	Oggetto: Tubazione / Materiale: polietilene alta densità (PEAD) / Caratteristiche: / - spiralato; / - bicchiere con resistenza interna; / - doppia parete; / - non in pressione; / - resistenza elettrofusione; / Specifiche: / - polietilene riciclato; / - esenti da sostanze pericolose; / - basso impatto ambientale / Conforme: / - UNI EN 12666:2012; / - UNI EN 13476-3; / - UNI EN ISO 9969; / - D.M. 05/08/2024; / - EN ISO/IEC 17065; / - UNI EN 10667; / - DIN 16961; / - UNI EN 681-1 / Tipo: classe di rigidità anulare SN 2. / Diametro esterno (mm): 2200	m		1857,86
TOS26_PRCAM.P15.062A.011	Oggetto: Tubazione / Materiale: polietilene alta densità (PEAD) / Caratteristiche: / - spiralato; / - bicchiere con resistenza interna; / - doppia parete; / - non in pressione; / - resistenza elettrofusione; / Specifiche: / - polietilene riciclato; / - esenti da sostanze pericolose; / - basso impatto ambientale / Conforme: / - UNI EN 12666:2012; / - UNI EN 13476-3; / - UNI EN ISO 9969; / - D.M. 05/08/2024; / - EN ISO/IEC 17065; / - UNI EN 10667; / - DIN 16961; / - UNI EN 681-1 / Tipo: classe di rigidità anulare SN 2. / Diametro esterno (mm): 2500	m		2572,42
TOS26_PRCAM.P15.062A.014	Oggetto: Tubazione / Materiale: polietilene alta densità (PEAD) / Caratteristiche: / - spiralato; / - bicchiere con resistenza interna; / - doppia parete; / - non in pressione; / - resistenza elettrofusione; / Specifiche: / - polietilene riciclato; / - esenti da sostanze pericolose; / - basso impatto ambientale / Conforme: / - UNI EN 12666:2012; / - UNI EN 13476-3; / - UNI EN ISO 9969; / - D.M. 05/08/2024; / - EN ISO/IEC 17065; / - UNI EN 10667; / - DIN 16961; / - UNI EN 681-1 / Tipo: classe di rigidità anulare SN 4. / Diametro esterno (mm): 800	m		318,49
TOS26_PRCAM.P15.062A.015	Oggetto: Tubazione / Materiale: polietilene alta densità (PEAD) / Caratteristiche: / - spiralato; / - bicchiere con resistenza interna; / - doppia parete; / - non in pressione; / - resistenza elettrofusione; / Specifiche: / - polietilene riciclato; / - esenti da sostanze pericolose; / - basso impatto ambientale / Conforme: / - UNI EN 12666:2012; / - UNI EN 13476-3; / - UNI EN ISO 9969; / - D.M. 05/08/2024; / - EN ISO/IEC 17065; / - UNI EN 10667; / - DIN 16961; / - UNI EN 681-1 / Tipo: classe di rigidità anulare SN 4. / Diametro esterno (mm): 1000	m		497,13
TOS26_PRCAM.P15.062A.016	Oggetto: Tubazione / Materiale: polietilene alta densità (PEAD) / Caratteristiche: / - spiralato; / - bicchiere con resistenza interna; / - doppia parete; / - non in pressione; / - resistenza elettrofusione; / Specifiche: / - polietilene riciclato; / - esenti da sostanze pericolose; / - basso impatto ambientale / Conforme: / - UNI EN 12666:2012; / - UNI EN 13476-3; / - UNI EN ISO 9969; / - D.M. 05/08/2024; / - EN ISO/IEC 17065; / - UNI EN 10667; / - DIN 16961; / - UNI EN 681-1 / Tipo: classe di rigidità anulare SN 4. / Diametro esterno (mm): 1200	m		635,96
TOS26_PRCAM.P15.062A.017	Oggetto: Tubazione / Materiale: polietilene alta densità (PEAD) / Caratteristiche: / - spiralato; / - bicchiere con resistenza interna; / - doppia parete; / - non in pressione; / - resistenza elettrofusione; / Specifiche: / - polietilene riciclato; / - esenti da sostanze pericolose; / - basso impatto ambientale / Conforme: / - UNI EN 12666:2012; / - UNI EN 13476-3; / - UNI EN ISO 9969; / - D.M. 05/08/2024; / - EN ISO/IEC 17065; / - UNI EN 10667; / - DIN 16961; / - UNI EN 681-1 / Tipo: classe di rigidità anulare SN 4. / Diametro esterno (mm): 1400	m		898,30
TOS26_PRCAM.P15.062A.018	Oggetto: Tubazione / Materiale: polietilene alta densità (PEAD) / Caratteristiche: / - spiralato; / - bicchiere con resistenza interna; / - doppia parete; / - non in pressione; / - resistenza elettrofusione; / Specifiche: / - polietilene riciclato; / - esenti da sostanze pericolose; / - basso impatto ambientale / Conforme: / - UNI EN 12666:2012; / - UNI EN 13476-3; / - UNI EN ISO 9969; / - D.M. 05/08/2024; / - EN ISO/IEC 17065; / - UNI EN 10667; / - DIN 16961; / - UNI EN 681-1 / Tipo: classe di rigidità anulare SN 4. / Diametro esterno (mm): 1500	m		1063,67
TOS26_PRCAM.P15.062A.019	Oggetto: Tubazione / Materiale: polietilene alta densità (PEAD) / Caratteristiche: / - spiralato; / - bicchiere con resistenza interna; / - doppia parete; / - non in pressione; / - resistenza elettrofusione; / Specifiche: / - polietilene riciclato; / - esenti da sostanze pericolose; / - basso impatto ambientale / Conforme: / - UNI EN 12666:2012; / - UNI EN 13476-3; / - UNI EN ISO 9969; / - D.M. 05/08/2024; / - EN ISO/IEC 17065; / - UNI EN 10667; / - DIN 16961; / - UNI EN 681-1 / Tipo: classe di rigidità anulare SN 4. / Diametro esterno (mm): 1600	m		1242,31
TOS26_PRCAM.P15.062A.020	Oggetto: Tubazione / Materiale: polietilene alta densità (PEAD) / Caratteristiche: / - spiralato; / - bicchiere con resistenza interna; / - doppia parete; / - non in pressione; / - resistenza elettrofusione; / Specifiche: / - polietilene riciclato; / - esenti da sostanze pericolose; / - basso impatto ambientale / Conforme: / - UNI EN 12666:2012; / - UNI EN 13476-3; / - UNI EN ISO 9969; / - D.M. 05/08/2024; / - EN ISO/IEC 17065; / - UNI EN 10667; / - DIN 16961; / - UNI EN 681-1 / Tipo: classe di rigidità anulare SN 4. / Diametro esterno (mm): 1700	m		1408,70
TOS26_PRCAM.P15.062A.021	Oggetto: Tubazione / Materiale: polietilene alta densità (PEAD) / Caratteristiche: / - spiralato; / - bicchiere con resistenza interna; / - doppia parete; / - non in pressione; / - resistenza elettrofusione; / Specifiche: / - polietilene riciclato; / - esenti da sostanze pericolose; / - basso impatto ambientale / Conforme: / - UNI EN 12666:2012; / - UNI EN 13476-3; / - UNI EN ISO 9969; / - D.M. 05/08/2024; / - EN ISO/IEC 17065; / - UNI EN 10667; / - DIN 16961; / - UNI EN 681-1 / Tipo: classe di rigidità anulare SN 4. / Diametro esterno (mm): 1800	m		1601,64
TOS26_PRCAM.P15.062A.022	Oggetto: Tubazione / Materiale: polietilene alta densità (PEAD) / Caratteristiche: / - spiralato; / - bicchiere con resistenza interna; / - doppia parete; / - non in pressione; / - resistenza elettrofusione; / Specifiche: / - polietilene riciclato; / - esenti da sostanze pericolose; / - basso impatto ambientale / Conforme: / - UNI EN 12666:2012; / - UNI EN 13476-3; / - UNI EN ISO 9969; / - D.M. 05/08/2024; / - EN ISO/IEC 17065; / - UNI EN 10667; / - DIN 16961; / - UNI EN 681-1 / Tipo: classe di rigidità anulare SN 4. / Diametro esterno (mm): 2000	m		2291,70
TOS26_PRCAM.P15.062A.023	Oggetto: Tubazione / Materiale: polietilene alta densità (PEAD) / Caratteristiche: / - spiralato; / - bicchiere con resistenza interna; / - doppia parete; / - non in pressione; / - resistenza elettrofusione; / Specifiche: / - polietilene riciclato; / - esenti da sostanze pericolose; / - basso impatto ambientale / Conforme: / - UNI EN 12666:2012; / - UNI EN 13476-3; / - UNI EN ISO 9969; / - D.M. 05/08/2024; / - EN ISO/IEC 17065; / - UNI EN 10667; / - DIN 16961; / - UNI EN 681-1 / Tipo: classe di rigidità anulare SN 4. / Diametro esterno (mm): 2200	m		2340,69
TOS26_PRCAM.P15.062A.024	Oggetto: Tubazione / Materiale: polietilene alta densità (PEAD) / Caratteristiche: / - spiralato; / - bicchiere con resistenza interna; / - doppia parete; / - non in pressione; / - resistenza elettrofusione; / Specifiche: / - polietilene riciclato; / - esenti da sostanze pericolose; / - basso impatto ambientale / Conforme: / - UNI EN 12666:2012; / - UNI EN 13476-3; / - UNI EN ISO 9969; / - D.M. 05/08/2024; / - EN ISO/IEC 17065; / - UNI EN 10667; / - DIN 16961; / - UNI EN 681-1 / Tipo: classe di rigidità anulare SN 4. / Diametro esterno (mm): 2500	m		3934,16
TOS26_PRCAM.P15.062A.027	Oggetto: Tubazione / Materiale: polietilene alta densità (PEAD) / Caratteristiche: / - spiralato; / - bicchiere con resistenza interna; / - doppia parete; / - non in pressione; / - resistenza elettrofusione; / Specifiche: / - polietilene riciclato; / - esenti da sostanze pericolose; / - basso impatto ambientale / Conforme: / - UNI EN 12666:2012; / - UNI EN 13476-3; / - UNI EN ISO 9969; / - D.M. 05/08/2024; / - EN ISO/IEC 17065; / - UNI EN 10667; / - DIN 16961; / - UNI EN 681-1 / Tipo: classe di rigidità anulare SN 8. / Diametro esterno (mm): 800	m		437,92
TOS26_PRCAM.P15.062A.028	Oggetto: Tubazione / Materiale: polietilene alta densità (PEAD) / Caratteristiche: / - spiralato; / - bicchiere con resistenza interna; / - doppia parete; / - non in pressione; / - resistenza elettrofusione; / Specifiche: / - polietilene riciclato; / - esenti da sostanze pericolose; / - basso impatto ambientale / Conforme: / - UNI EN 12666:2012; / - UNI EN 13476-3; / - UNI EN ISO 9969; / - D.M. 05/08/2024; / - EN ISO/IEC 17065; / - UNI EN 10667; / - DIN 16961; / - UNI EN 681-1 / Tipo: classe di rigidità anulare SN 8. / Diametro esterno (mm): 1000	m		661,48
TOS26_PRCAM.P15.062A.029	Oggetto: Tubazione / Materiale: polietilene alta densità (PEAD) / Caratteristiche: / - spiralato; / - bicchiere con resistenza interna; / - doppia parete; / - non in pressione; / - resistenza elettrofusione; / Specifiche: / - polietilene riciclato; / - esenti da sostanze pericolose; / - basso impatto ambientale / Conforme: / - UNI EN 12666:2012; / - UNI EN 13476-3; / - UNI EN ISO 9969; / - D.M. 05/08/2024; / - EN ISO/IEC 17065; / - UNI EN 10667; / - DIN 16961; / - UNI EN 681-1 / Tipo: classe di rigidità anulare SN 8. / Diametro esterno (mm): 1200	m		938,12
TOS26_PRCAM.P15.062A.030	Oggetto: Tubazione / Materiale: polietilene alta densità (PEAD) / Caratteristiche: / - spiralato; / - bicchiere con resistenza interna; / - doppia parete; / - non in pressione; / - resistenza elettrofusione; / Specifiche: / - polietilene riciclato; / - esenti da sostanze pericolose; / - basso impatto ambientale / Conforme: / - UNI EN 12666:2012; / - UNI EN 13476-3; / - UNI EN ISO 9969; / - D.M. 05/08/2024; / - EN ISO/IEC 17065; / - UNI EN 10667; / - DIN 16961; / - UNI EN 681-1 / Tipo: classe di rigidità anulare SN 8. / Diametro esterno (mm): 1400	m		1246,40
TOS26_PRCAM.P15.062A.031	Oggetto: Tubazione / Materiale: polietilene alta densità (PEAD) / Caratteristiche: / - spiralato; / - bicchiere con resistenza interna; / - doppia parete; / - non in pressione; / - resistenza elettrofusione; / Specifiche: / - polietilene riciclato; / - esenti da sostanze pericolose; / - basso impatto ambientale / Conforme: / - UNI EN 12666:2012; / - UNI EN 13476-3; / - UNI EN ISO 9969; / - D.M. 05/08/2024; / - EN ISO/IEC 17065; / - UNI EN 10667; / - DIN 16961; / - UNI EN 681-1 / Tipo: classe di rigidità anulare SN 8. / Diametro esterno (mm): 1500	m		1426,06
TOS26_PRCAM.P15.062A.032	Oggetto: Tubazione / Materiale: polietilene alta densità (PEAD) / Caratteristiche: / - spiralato; / - bicchiere con resistenza interna; / - doppia parete; / - non in pressione; / - resistenza elettrofusione; / Specifiche: / - polietilene riciclato; / - esenti da sostanze pericolose; / - basso impatto ambientale / Conforme: / - UNI EN 12666:2012; / - UNI EN 13476-3; / - UNI EN ISO 9969; / - D.M. 05/08/2024; / - EN ISO/IEC 17065; / - UNI EN 10667; / - DIN 16961; / - UNI EN 681-1 / Tipo: classe di rigidità anulare SN 8. / Diametro esterno (mm): 1600	m		1574,07
TOS26_PRCAM.P15.062A.033	Oggetto: Tubazione / Materiale: polietilene alta densità (PEAD) / Caratteristiche: / - spiralato; / - bicchiere con resistenza interna; / - doppia parete; / - non in pressione; / - resistenza elettrofusione; / Specifiche: / - polietilene riciclato; / - esenti da sostanze pericolose; / - basso impatto ambientale / Conforme: / - UNI EN 12666:2012; / - UNI EN 13476-3; / - UNI EN ISO 9969; / - D.M. 05/08/2024; / - EN ISO/IEC 17065; / - UNI EN 10667; / - DIN 16961; / - UNI EN 681-1 / Tipo: classe di rigidità anulare SN 8. / Diametro esterno (mm): 1700	m		1996,68
TOS26_PRCAM.P15.062A.034	Oggetto: Tubazione / Materiale: polietilene alta densità (PEAD) / Caratteristiche: / - spiralato; / - bicchiere con resistenza interna; / - doppia parete; / - non in pressione; / - resistenza elettrofusione; / Specifiche: / - polietilene riciclato; / - esenti da sostanze pericolose; / - basso impatto ambientale / Conforme: / - UNI EN 12666:2012; / - UNI EN 13476-3; / - UNI EN ISO 9969; / - D.M. 05/08/2024; / - EN ISO/IEC 17065; / - UNI EN 10667; / - DIN 16961; / - UNI EN 681-1 / Tipo: classe di rigidità anulare SN 8. / Diametro esterno (mm): 1800	m		2319,26
TOS26_PRCAM.P15.062A.035	Oggetto: Tubazione / Materiale: polietilene alta densità (PEAD) / Caratteristiche: / - spiralato; / - bicchiere con resistenza interna; / - doppia parete; / - non in pressione; / - resistenza elettrofusione; / Specifiche: / - polietilene riciclato; / - esenti da sostanze pericolose; / - basso impatto ambientale / Conforme: / - UNI EN 12666:2012; / - UNI EN 13476-3; / - UNI EN ISO 9969; / - D.M. 05/08/2024; / - EN ISO/IEC 17065; / - UNI EN 10667; / - DIN 16961; / - UNI EN 681-1 / Tipo: classe di rigidità anulare SN 8. / Diametro esterno (mm): 2000	m		3147,13
TOS26_PRCAM.P15.062A.036	Oggetto: Tubazione / Materiale: polietilene alta densità (PEAD) / Caratteristiche: / - spiralato; / - bicchiere con resistenza interna; / - doppia parete; / - non in pressione; / - resistenza elettrofusione; / Specifiche: / - polietilene riciclato; / - esenti da sostanze pericolose; / - basso impatto ambientale / Conforme: / - UNI EN 12666:2012; / - UNI EN 13476-3; / - UNI EN ISO 9969; / - D.M. 05/08/2024; / - EN ISO/IEC 17065; / - UNI EN 10667; / - DIN 16961; / - UNI EN 681-1 / Tipo: classe di rigidità anulare SN 8. / Diametro esterno (mm): 2200	m		4089,32
TOS26_PRCAM.P15.063C.001	Oggetto: Tubazione / Materiale: polietilene alta densità (PEAD) / Caratteristiche: / - spessore maggiorato; / - corrugato; / - doppia parete; / - non in pressione; / - giunzione con guarnizione elastomerica; / Specifiche: - polietilene riciclato; / - esenti da sostanze pericolose; / - basso impatto ambientale / Conforme: / - UNI EN 12666:2012; / - UNI EN 13476-3; / - UNI EN ISO 9969; / - D.M. 05/08/2024; / - EN ISO/IEC 17065; / - UNI EN 10667; / - EN 1277 / Tipo: classe di rigidità anulare SN 10. / Diametro esterno (mm): 315	m		53,08
TOS26_PRCAM.P15.063C.002	Oggetto: Tubazione / Materiale: polietilene alta densità (PEAD) / Caratteristiche: / - spessore maggiorato; / - corrugato; / - doppia parete; / - non in pressione; / - giunzione con guarnizione elastomerica; / Specifiche: - polietilene riciclato; / - esenti da sostanze pericolose; / - basso impatto ambientale / Conforme: / - UNI EN 12666:2012; / - UNI EN 13476-3; / - UNI EN ISO 9969; / - D.M. 05/08/2024; / - EN ISO/IEC 17065; / - UNI EN 10667; / - EN 1277 / Tipo: classe di rigidità anulare SN 10. / Diametro esterno (mm): 400	m		78,60
TOS26_PRCAM.P15.065.001	Oggetto: Raccordi e pezzi speciali formati / Materiale: Polietilene / Caratteristiche: / - corrugato; / - non in pressione; / - giunzione con guarnizione elastomerica; / - bicchiere con guarnizione. / Specifiche: / - percentuale di sottoprodotto riciclato; / - esenti da sostanze pericolose; / - basso impatto ambientale / Conforme: / - UNI EN 13476-3; / - UNI EN 12666:2012; / - UNI EN ISO 9969; / - D.M. 05/08/2024; / - UNI EN 681-1; / - UNI EN 10667; / - EN ISO/IEC 17065; / - EN 1277 / Tipo: / - Curva aperta (30°- 45°); / - Classe di rigidità anulare SN 8 / Diametro esterno (mm): 125	cad		53,08
TOS26_PRCAM.P15.065.002	Oggetto: Raccordi e pezzi speciali formati / Materiale: Polietilene / Caratteristiche: / - corrugato; / - non in pressione; / - giunzione con guarnizione elastomerica; / - bicchiere con guarnizione. / Specifiche: / - percentuale di sottoprodotto riciclato; / - esenti da sostanze pericolose; / - basso impatto ambientale / Conforme: / - UNI EN 13476-3; / - UNI EN 12666:2012; / - UNI EN ISO 9969; / - D.M. 05/08/2024; / - UNI EN 681-1; / - UNI EN 10667; / - EN ISO/IEC 17065; / - EN 1277 / Tipo: / - Curva aperta (30°- 45°); / - Classe di rigidità anulare SN 8 / Diametro esterno (mm): 160	cad		60,23
TOS26_PRCAM.P15.065.003	Oggetto: Raccordi e pezzi speciali formati / Materiale: Polietilene / Caratteristiche: / - corrugato; / - non in pressione; / - giunzione con guarnizione elastomerica; / - bicchiere con guarnizione. / Specifiche: / - percentuale di sottoprodotto riciclato; / - esenti da sostanze pericolose; / - basso impatto ambientale / Conforme: / - UNI EN 13476-3; / - UNI EN 12666:2012; / - UNI EN ISO 9969; / - D.M. 05/08/2024; / - UNI EN 681-1; / - UNI EN 10667; / - EN ISO/IEC 17065; / - EN 1277 / Tipo: / - Curva aperta (30°- 45°); / - Classe di rigidità anulare SN 8 / Diametro esterno (mm): 200	cad		77,58
TOS26_PRCAM.P15.065.004	Oggetto: Raccordi e pezzi speciali formati / Materiale: Polietilene / Caratteristiche: / - corrugato; / - non in pressione; / - giunzione con guarnizione elastomerica; / - bicchiere con guarnizione. / Specifiche: / - percentuale di sottoprodotto riciclato; / - esenti da sostanze pericolose; / - basso impatto ambientale / Conforme: / - UNI EN 13476-3; / - UNI EN 12666:2012; / - UNI EN ISO 9969; / - D.M. 05/08/2024; / - UNI EN 681-1; / - UNI EN 10667; / - EN ISO/IEC 17065; / - EN 1277 / Tipo: / - Curva aperta (30°- 45°); / - Classe di rigidità anulare SN 8 / Diametro esterno (mm): 250	cad		90,85
TOS26_PRCAM.P15.065.005	Oggetto: Raccordi e pezzi speciali formati / Materiale: Polietilene / Caratteristiche: / - corrugato; / - non in pressione; / - giunzione con guarnizione elastomerica; / - bicchiere con guarnizione. / Specifiche: / - percentuale di sottoprodotto riciclato; / - esenti da sostanze pericolose; / - basso impatto ambientale / Conforme: / - UNI EN 13476-3; / - UNI EN 12666:2012; / - UNI EN ISO 9969; / - D.M. 05/08/2024; / - UNI EN 681-1; / - UNI EN 10667; / - EN ISO/IEC 17065; / - EN 1277 / Tipo: / - Curva aperta (30°- 45°); / - Classe di rigidità anulare SN 8 / Diametro esterno (mm): 315	cad		126,58
TOS26_PRCAM.P15.065.006	Oggetto: Raccordi e pezzi speciali formati / Materiale: Polietilene / Caratteristiche: / - corrugato; / - non in pressione; / - giunzione con guarnizione elastomerica; / - bicchiere con guarnizione. / Specifiche: / - percentuale di sottoprodotto riciclato; / - esenti da sostanze pericolose; / - basso impatto ambientale / Conforme: / - UNI EN 13476-3; / - UNI EN 12666:2012; / - UNI EN ISO 9969; / - D.M. 05/08/2024; / - UNI EN 681-1; / - UNI EN 10667; / - EN ISO/IEC 17065; / - EN 1277 / Tipo: / - Curva aperta (30°- 45°); / - Classe di rigidità anulare SN 8 / Diametro esterno (mm): 350	cad		208,24
TOS26_PRCAM.P15.065.007	Oggetto: Raccordi e pezzi speciali formati / Materiale: Polietilene / Caratteristiche: / - corrugato; / - non in pressione; / - giunzione con guarnizione elastomerica; / - bicchiere con guarnizione. / Specifiche: / - percentuale di sottoprodotto riciclato; / - esenti da sostanze pericolose; / - basso impatto ambientale / Conforme: / - UNI EN 13476-3; / - UNI EN 12666:2012; / - UNI EN ISO 9969; / - D.M. 05/08/2024; / - UNI EN 681-1; / - UNI EN 10667; / - EN ISO/IEC 17065; / - EN 1277 / Tipo: / - Curva aperta (30°- 45°); / - Classe di rigidità anulare SN 8 / Diametro esterno (mm): 400	cad		236,83
TOS26_PRCAM.P15.065.008	Oggetto: Raccordi e pezzi speciali formati / Materiale: Polietilene / Caratteristiche: / - corrugato; / - non in pressione; / - giunzione con guarnizione elastomerica; / - bicchiere con guarnizione. / Specifiche: / - percentuale di sottoprodotto riciclato; / - esenti da sostanze pericolose; / - basso impatto ambientale / Conforme: / - UNI EN 13476-3; / - UNI EN 12666:2012; / - UNI EN ISO 9969; / - D.M. 05/08/2024; / - UNI EN 681-1; / - UNI EN 10667; / - EN ISO/IEC 17065; / - EN 1277 / Tipo: / - Curva aperta (30°- 45°); / - Classe di rigidità anulare SN 8 / Diametro esterno (mm): 500	cad		383,82
TOS26_PRCAM.P15.065.009	Oggetto: Raccordi e pezzi speciali formati / Materiale: Polietilene / Caratteristiche: / - corrugato; / - non in pressione; / - giunzione con guarnizione elastomerica; / - bicchiere con guarnizione. / Specifiche: / - percentuale di sottoprodotto riciclato; / - esenti da sostanze pericolose; / - basso impatto ambientale / Conforme: / - UNI EN 13476-3; / - UNI EN 12666:2012; / - UNI EN ISO 9969; / - D.M. 05/08/2024; / - UNI EN 681-1; / - UNI EN 10667; / - EN ISO/IEC 17065; / - EN 1277 / Tipo: / - Curva aperta (30°- 45°); / - Classe di rigidità anulare SN 8 / Diametro esterno (mm): 700	cad		1015,70
TOS26_PRCAM.P15.065.010	Oggetto: Raccordi e pezzi speciali formati / Materiale: Polietilene / Caratteristiche: / - corrugato; / - non in pressione; / - giunzione con guarnizione elastomerica; / - bicchiere con guarnizione. / Specifiche: / - percentuale di sottoprodotto riciclato; / - esenti da sostanze pericolose; / - basso impatto ambientale / Conforme: / - UNI EN 13476-3; / - UNI EN 12666:2012; / - UNI EN ISO 9969; / - D.M. 05/08/2024; / - UNI EN 681-1; / - UNI EN 10667; / - EN ISO/IEC 17065; / - EN 1277 / Tipo: / - Curva aperta (30°- 45°); / - Classe di rigidità anulare SN 8 / Diametro esterno (mm): 800	cad		1250,48
TOS26_PRCAM.P15.065.011	Oggetto: Raccordi e pezzi speciali formati / Materiale: Polietilene / Caratteristiche: / - corrugato; / - non in pressione; / - giunzione con guarnizione elastomerica; / - bicchiere con guarnizione. / Specifiche: / - percentuale di sottoprodotto riciclato; / - esenti da sostanze pericolose; / - basso impatto ambientale / Conforme: / - UNI EN 13476-3; / - UNI EN 12666:2012; / - UNI EN ISO 9969; / - D.M. 05/08/2024; / - UNI EN 681-1; / - UNI EN 10667; / - EN ISO/IEC 17065; / - EN 1277 / Tipo: / - Curva aperta (30°- 45°); / - Classe di rigidità anulare SN 8 / Diametro esterno (mm): 1000	cad		2202,89
TOS26_PRCAM.P15.065.012	Oggetto: Raccordi e pezzi speciali formati / Materiale: Polietilene / Caratteristiche: / - corrugato; / - non in pressione; / - giunzione con guarnizione elastomerica; / - bicchiere con guarnizione. / Specifiche: / - percentuale di sottoprodotto riciclato; / - esenti da sostanze pericolose; / - basso impatto ambientale / Conforme: / - UNI EN 13476-3; / - UNI EN 12666:2012; / - UNI EN ISO 9969; / - D.M. 05/08/2024; / - UNI EN 681-1; / - UNI EN 10667; / - EN ISO/IEC 17065; / - EN 1277 / Tipo: / - Curva aperta (30°- 45°); / - Classe di rigidità anulare SN 8 / Diametro esterno (mm): 1200	cad		3037,90
TOS26_PRCAM.P15.065.013	Oggetto: Raccordi e pezzi speciali formati / Materiale: Polietilene / Caratteristiche: / - corrugato; / - non in pressione; / - giunzione con guarnizione elastomerica; / - bicchiere con guarnizione. / Specifiche: / - percentuale di sottoprodotto riciclato; / - esenti da sostanze pericolose; / - basso impatto ambientale / Conforme: / - UNI EN 13476-3; / - UNI EN 12666:2012; / - UNI EN ISO 9969; / - D.M. 05/08/2024; / - UNI EN 681-1; / - UNI EN 10667; / - EN ISO/IEC 17065; / - EN 1277 / Tipo: / - Curva chiusa (60°- 90°); / - Classe di rigidità anulare SN 8 / Diametro esterno (mm): 125	cad		75,54
TOS26_PRCAM.P15.065.014	Oggetto: Raccordi e pezzi speciali formati / Materiale: Polietilene / Caratteristiche: / - corrugato; / - non in pressione; / - giunzione con guarnizione elastomerica; / - bicchiere con guarnizione. / Specifiche: / - percentuale di sottoprodotto riciclato; / - esenti da sostanze pericolose; / - basso impatto ambientale / Conforme: / - UNI EN 13476-3; / - UNI EN 12666:2012; / - UNI EN ISO 9969; / - D.M. 05/08/2024; / - UNI EN 681-1; / - UNI EN 10667; / - EN ISO/IEC 17065; / - EN 1277 / Tipo: / - Curva chiusa (60°- 90°); / - Classe di rigidità anulare SN 8 / Diametro esterno (mm): 160	cad		99,02
TOS26_PRCAM.P15.065.015	Oggetto: Raccordi e pezzi speciali formati / Materiale: Polietilene / Caratteristiche: / - corrugato; / - non in pressione; / - giunzione con guarnizione elastomerica; / - bicchiere con guarnizione. / Specifiche: / - percentuale di sottoprodotto riciclato; / - esenti da sostanze pericolose; / - basso impatto ambientale / Conforme: / - UNI EN 13476-3; / - UNI EN 12666:2012; / - UNI EN ISO 9969; / - D.M. 05/08/2024; / - UNI EN 681-1; / - UNI EN 10667; / - EN ISO/IEC 17065; / - EN 1277 / Tipo: / - Curva chiusa (60°- 90°); / - Classe di rigidità anulare SN 8 / Diametro esterno (mm): 200	cad		137,81
TOS26_PRCAM.P15.065.016	Oggetto: Raccordi e pezzi speciali formati / Materiale: Polietilene / Caratteristiche: / - corrugato; / - non in pressione; / - giunzione con guarnizione elastomerica; / - bicchiere con guarnizione. / Specifiche: / - percentuale di sottoprodotto riciclato; / - esenti da sostanze pericolose; / - basso impatto ambientale / Conforme: / - UNI EN 13476-3; / - UNI EN 12666:2012; / - UNI EN ISO 9969; / - D.M. 05/08/2024; / - UNI EN 681-1; / - UNI EN 10667; / - EN ISO/IEC 17065; / - EN 1277 / Tipo: / - Curva chiusa (60°- 90°); / - Classe di rigidità anulare SN 8 / Diametro esterno (mm): 250	cad		153,12
TOS26_PRCAM.P15.065.017	Oggetto: Raccordi e pezzi speciali formati / Materiale: Polietilene / Caratteristiche: / - corrugato; / - non in pressione; / - giunzione con guarnizione elastomerica; / - bicchiere con guarnizione. / Specifiche: / - percentuale di sottoprodotto riciclato; / - esenti da sostanze pericolose; / - basso impatto ambientale / Conforme: / - UNI EN 13476-3; / - UNI EN 12666:2012; / - UNI EN ISO 9969; / - D.M. 05/08/2024; / - UNI EN 681-1; / - UNI EN 10667; / - EN ISO/IEC 17065; / - EN 1277 / Tipo: / - Curva chiusa (60°- 90°); / - Classe di rigidità anulare SN 8 / Diametro esterno (mm): 315	cad		208,24
TOS26_PRCAM.P15.065.018	Oggetto: Raccordi e pezzi speciali formati / Materiale: Polietilene / Caratteristiche: / - corrugato; / - non in pressione; / - giunzione con guarnizione elastomerica; / - bicchiere con guarnizione. / Specifiche: / - percentuale di sottoprodotto riciclato; / - esenti da sostanze pericolose; / - basso impatto ambientale / Conforme: / - UNI EN 13476-3; / - UNI EN 12666:2012; / - UNI EN ISO 9969; / - D.M. 05/08/2024; / - UNI EN 681-1; / - UNI EN 10667; / - EN ISO/IEC 17065; / - EN 1277 / Tipo: / - Curva chiusa (60°- 90°); / - Classe di rigidità anulare SN 8 / Diametro esterno (mm): 350	cad		335,84
TOS26_PRCAM.P15.065.019	Oggetto: Raccordi e pezzi speciali formati / Materiale: Polietilene / Caratteristiche: / - corrugato; / - non in pressione; / - giunzione con guarnizione elastomerica; / - bicchiere con guarnizione. / Specifiche: / - percentuale di sottoprodotto riciclato; / - esenti da sostanze pericolose; / - basso impatto ambientale / Conforme: / - UNI EN 13476-3; / - UNI EN 12666:2012; / - UNI EN ISO 9969; / - D.M. 05/08/2024; / - UNI EN 681-1; / - UNI EN 10667; / - EN ISO/IEC 17065; / - EN 1277 / Tipo: / - Curva chiusa (60°- 90°); / - Classe di rigidità anulare SN 8 / Diametro esterno (mm): 400	cad		380,76
TOS26_PRCAM.P15.065.020	Oggetto: Raccordi e pezzi speciali formati / Materiale: Polietilene / Caratteristiche: / - corrugato; / - non in pressione; / - giunzione con guarnizione elastomerica; / - bicchiere con guarnizione. / Specifiche: / - percentuale di sottoprodotto riciclato; / - esenti da sostanze pericolose; / - basso impatto ambientale / Conforme: / - UNI EN 13476-3; / - UNI EN 12666:2012; / - UNI EN ISO 9969; / - D.M. 05/08/2024; / - UNI EN 681-1; / - UNI EN 10667; / - EN ISO/IEC 17065; / - EN 1277 / Tipo: / - Curva chiusa (60°- 90°); / - Classe di rigidità anulare SN 8 / Diametro esterno (mm): 500	cad		594,11
TOS26_PRCAM.P15.065.021	Oggetto: Raccordi e pezzi speciali formati / Materiale: Polietilene / Caratteristiche: / - corrugato; / - non in pressione; / - giunzione con guarnizione elastomerica; / - bicchiere con guarnizione. / Specifiche: / - percentuale di sottoprodotto riciclato; / - esenti da sostanze pericolose; / - basso impatto ambientale / Conforme: / - UNI EN 13476-3; / - UNI EN 12666:2012; / - UNI EN ISO 9969; / - D.M. 05/08/2024; / - UNI EN 681-1; / - UNI EN 10667; / - EN ISO/IEC 17065; / - EN 1277 / Tipo: / - Curva chiusa (60°- 90°); / - Classe di rigidità anulare SN 8 / Diametro esterno (mm): 700	cad		1899,71
TOS26_PRCAM.P15.065.022	Oggetto: Raccordi e pezzi speciali formati / Materiale: Polietilene / Caratteristiche: / - corrugato; / - non in pressione; / - giunzione con guarnizione elastomerica; / - bicchiere con guarnizione. / Specifiche: / - percentuale di sottoprodotto riciclato; / - esenti da sostanze pericolose; / - basso impatto ambientale / Conforme: / - UNI EN 13476-3; / - UNI EN 12666:2012; / - UNI EN ISO 9969; / - D.M. 05/08/2024; / - UNI EN 681-1; / - UNI EN 10667; / - EN ISO/IEC 17065; / - EN 1277 / Tipo: / - Curva chiusa (60°- 90°); / - Classe di rigidità anulare SN 8 / Diametro esterno (mm): 800	cad		2169,20
TOS26_PRCAM.P15.065.023	Oggetto: Raccordi e pezzi speciali formati / Materiale: Polietilene / Caratteristiche: / - corrugato; / - non in pressione; / - giunzione con guarnizione elastomerica; / - bicchiere con guarnizione. / Specifiche: / - percentuale di sottoprodotto riciclato; / - esenti da sostanze pericolose; / - basso impatto ambientale / Conforme: / - UNI EN 13476-3; / - UNI EN 12666:2012; / - UNI EN ISO 9969; / - D.M. 05/08/2024; / - UNI EN 681-1; / - UNI EN 10667; / - EN ISO/IEC 17065; / - EN 1277 / Tipo: / - Curva chiusa (60°- 90°); / - Classe di rigidità anulare SN 8 / Diametro esterno (mm): 1000	cad		3083,84
TOS26_PRCAM.P15.065.024	Oggetto: Raccordi e pezzi speciali formati / Materiale: Polietilene / Caratteristiche: / - corrugato; / - non in pressione; / - giunzione con guarnizione elastomerica; / - bicchiere con guarnizione. / Specifiche: / - percentuale di sottoprodotto riciclato; / - esenti da sostanze pericolose; / - basso impatto ambientale / Conforme: / - UNI EN 13476-3; / - UNI EN 12666:2012; / - UNI EN ISO 9969; / - D.M. 05/08/2024; / - UNI EN 681-1; / - UNI EN 10667; / - EN ISO/IEC 17065; / - EN 1277 / Tipo: / - Curva chiusa (60°- 90°); / - Classe di rigidità anulare SN 8 / Diametro esterno (mm): 1200	cad		4641,58
TOS26_PRCAM.P15.065.025	Oggetto: Raccordi e pezzi speciali formati / Materiale: Polietilene / Caratteristiche: / - corrugato; / - non in pressione; / - giunzione con guarnizione elastomerica; / - bicchiere con guarnizione. / Specifiche: / - percentuale di sottoprodotto riciclato; / - esenti da sostanze pericolose; / - basso impatto ambientale / Conforme: / - UNI EN 13476-3; / - UNI EN 12666:2012; / - UNI EN ISO 9969; / - D.M. 05/08/2024; / - UNI EN 681-1; / - UNI EN 10667; / - EN ISO/IEC 17065; / - EN 1277 / Tipo: / - Tee 90°; / - Classe di rigidità anulare SN 8 / Diametro esterno (mm): 125	cad		75,54
TOS26_PRCAM.P15.065.026	Oggetto: Raccordi e pezzi speciali formati / Materiale: Polietilene / Caratteristiche: / - corrugato; / - non in pressione; / - giunzione con guarnizione elastomerica; / - bicchiere con guarnizione. / Specifiche: / - percentuale di sottoprodotto riciclato; / - esenti da sostanze pericolose; / - basso impatto ambientale / Conforme: / - UNI EN 13476-3; / - UNI EN 12666:2012; / - UNI EN ISO 9969; / - D.M. 05/08/2024; / - UNI EN 681-1; / - UNI EN 10667; / - EN ISO/IEC 17065; / - EN 1277 / Tipo: / - Tee 90°; / - Classe di rigidità anulare SN 8 / Diametro esterno (mm): 160	cad		99,02
TOS26_PRCAM.P15.065.027	Oggetto: Raccordi e pezzi speciali formati / Materiale: Polietilene / Caratteristiche: / - corrugato; / - non in pressione; / - giunzione con guarnizione elastomerica; / - bicchiere con guarnizione. / Specifiche: / - percentuale di sottoprodotto riciclato; / - esenti da sostanze pericolose; / - basso impatto ambientale / Conforme: / - UNI EN 13476-3; / - UNI EN 12666:2012; / - UNI EN ISO 9969; / - D.M. 05/08/2024; / - UNI EN 681-1; / - UNI EN 10667; / - EN ISO/IEC 17065; / - EN 1277 / Tipo: / - Tee 90°; / - Classe di rigidità anulare SN 8 / Diametro esterno (mm): 200	cad		137,81
TOS26_PRCAM.P15.065.028	Oggetto: Raccordi e pezzi speciali formati / Materiale: Polietilene / Caratteristiche: / - corrugato; / - non in pressione; / - giunzione con guarnizione elastomerica; / - bicchiere con guarnizione. / Specifiche: / - percentuale di sottoprodotto riciclato; / - esenti da sostanze pericolose; / - basso impatto ambientale / Conforme: / - UNI EN 13476-3; / - UNI EN 12666:2012; / - UNI EN ISO 9969; / - D.M. 05/08/2024; / - UNI EN 681-1; / - UNI EN 10667; / - EN ISO/IEC 17065; / - EN 1277 / Tipo: / - Tee 90°; / - Classe di rigidità anulare SN 8 / Diametro esterno (mm): 250	cad		153,12
TOS26_PRCAM.P15.065.029	Oggetto: Raccordi e pezzi speciali formati / Materiale: Polietilene / Caratteristiche: / - corrugato; / - non in pressione; / - giunzione con guarnizione elastomerica; / - bicchiere con guarnizione. / Specifiche: / - percentuale di sottoprodotto riciclato; / - esenti da sostanze pericolose; / - basso impatto ambientale / Conforme: / - UNI EN 13476-3; / - UNI EN 12666:2012; / - UNI EN ISO 9969; / - D.M. 05/08/2024; / - UNI EN 681-1; / - UNI EN 10667; / - EN ISO/IEC 17065; / - EN 1277 / Tipo: / - Tee 90°; / - Classe di rigidità anulare SN 8 / Diametro esterno (mm): 315	cad		208,24
TOS26_PRCAM.P15.065.030	Oggetto: Raccordi e pezzi speciali formati / Materiale: Polietilene / Caratteristiche: / - corrugato; / - non in pressione; / - giunzione con guarnizione elastomerica; / - bicchiere con guarnizione. / Specifiche: / - percentuale di sottoprodotto riciclato; / - esenti da sostanze pericolose; / - basso impatto ambientale / Conforme: / - UNI EN 13476-3; / - UNI EN 12666:2012; / - UNI EN ISO 9969; / - D.M. 05/08/2024; / - UNI EN 681-1; / - UNI EN 10667; / - EN ISO/IEC 17065; / - EN 1277 / Tipo: / - Tee 90°; / - Classe di rigidità anulare SN 8 / Diametro esterno (mm): 350	cad		335,84
TOS26_PRCAM.P15.065.031	Oggetto: Raccordi e pezzi speciali formati / Materiale: Polietilene / Caratteristiche: / - corrugato; / - non in pressione; / - giunzione con guarnizione elastomerica; / - bicchiere con guarnizione. / Specifiche: / - percentuale di sottoprodotto riciclato; / - esenti da sostanze pericolose; / - basso impatto ambientale / Conforme: / - UNI EN 13476-3; / - UNI EN 12666:2012; / - UNI EN ISO 9969; / - D.M. 05/08/2024; / - UNI EN 681-1; / - UNI EN 10667; / - EN ISO/IEC 17065; / - EN 1277 / Tipo: / - Tee 90°; / - Classe di rigidità anulare SN 8 / Diametro esterno (mm): 400	cad		380,76
TOS26_PRCAM.P15.065.032	Oggetto: Raccordi e pezzi speciali formati / Materiale: Polietilene / Caratteristiche: / - corrugato; / - non in pressione; / - giunzione con guarnizione elastomerica; / - bicchiere con guarnizione. / Specifiche: / - percentuale di sottoprodotto riciclato; / - esenti da sostanze pericolose; / - basso impatto ambientale / Conforme: / - UNI EN 13476-3; / - UNI EN 12666:2012; / - UNI EN ISO 9969; / - D.M. 05/08/2024; / - UNI EN 681-1; / - UNI EN 10667; / - EN ISO/IEC 17065; / - EN 1277 / Tipo: / - Tee 90°; / - Classe di rigidità anulare SN 8 / Diametro esterno (mm): 500	cad		594,11
TOS26_PRCAM.P15.065.033	Oggetto: Raccordi e pezzi speciali formati / Materiale: Polietilene / Caratteristiche: / - corrugato; / - non in pressione; / - giunzione con guarnizione elastomerica; / - bicchiere con guarnizione. / Specifiche: / - percentuale di sottoprodotto riciclato; / - esenti da sostanze pericolose; / - basso impatto ambientale / Conforme: / - UNI EN 13476-3; / - UNI EN 12666:2012; / - UNI EN ISO 9969; / - D.M. 05/08/2024; / - UNI EN 681-1; / - UNI EN 10667; / - EN ISO/IEC 17065; / - EN 1277 / Tipo: / - Tee 90°; / - Classe di rigidità anulare SN 8 / Diametro esterno (mm): 700	cad		1899,71
TOS26_PRCAM.P15.065.034	Oggetto: Raccordi e pezzi speciali formati / Materiale: Polietilene / Caratteristiche: / - corrugato; / - non in pressione; / - giunzione con guarnizione elastomerica; / - bicchiere con guarnizione. / Specifiche: / - percentuale di sottoprodotto riciclato; / - esenti da sostanze pericolose; / - basso impatto ambientale / Conforme: / - UNI EN 13476-3; / - UNI EN 12666:2012; / - UNI EN ISO 9969; / - D.M. 05/08/2024; / - UNI EN 681-1; / - UNI EN 10667; / - EN ISO/IEC 17065; / - EN 1277 / Tipo: / - Tee 90°; / - Classe di rigidità anulare SN 8 / Diametro esterno (mm): 800	cad		2169,20
TOS26_PRCAM.P15.065.035	Oggetto: Raccordi e pezzi speciali formati / Materiale: Polietilene / Caratteristiche: / - corrugato; / - non in pressione; / - giunzione con guarnizione elastomerica; / - bicchiere con guarnizione. / Specifiche: / - percentuale di sottoprodotto riciclato; / - esenti da sostanze pericolose; / - basso impatto ambientale / Conforme: / - UNI EN 13476-3; / - UNI EN 12666:2012; / - UNI EN ISO 9969; / - D.M. 05/08/2024; / - UNI EN 681-1; / - UNI EN 10667; / - EN ISO/IEC 17065; / - EN 1277 / Tipo: / - Tee 90°; / - Classe di rigidità anulare SN 8 / Diametro esterno (mm): 1000	cad		3083,84
TOS26_PRCAM.P15.065.036	Oggetto: Raccordi e pezzi speciali formati / Materiale: Polietilene / Caratteristiche: / - corrugato; / - non in pressione; / - giunzione con guarnizione elastomerica; / - bicchiere con guarnizione. / Specifiche: / - percentuale di sottoprodotto riciclato; / - esenti da sostanze pericolose; / - basso impatto ambientale / Conforme: / - UNI EN 13476-3; / - UNI EN 12666:2012; / - UNI EN ISO 9969; / - D.M. 05/08/2024; / - UNI EN 681-1; / - UNI EN 10667; / - EN ISO/IEC 17065; / - EN 1277 / Tipo: / - Tee 90°; / - Classe di rigidità anulare SN 8 / Diametro esterno (mm): 1200	cad		4641,58
TOS26_PRCAM.P15.065.037	Oggetto: Raccordi e pezzi speciali formati / Materiale: Polietilene / Caratteristiche: / - corrugato; / - non in pressione; / - giunzione con guarnizione elastomerica; / - bicchiere con guarnizione. / Specifiche: / - percentuale di sottoprodotto riciclato; / - esenti da sostanze pericolose; / - basso impatto ambientale / Conforme: / - UNI EN 13476-3; / - UNI EN 12666:2012; / - UNI EN ISO 9969; / - D.M. 05/08/2024; / - UNI EN 681-1; / - UNI EN 10667; / - EN ISO/IEC 17065; / - EN 1277 / Tipo: / - Tee 45° (Braga); / - Classe di rigidità anulare SN 8 / Diametro esterno (mm): 125	cad		126,58
TOS26_PRCAM.P15.065.038	Oggetto: Raccordi e pezzi speciali formati / Materiale: Polietilene / Caratteristiche: / - corrugato; / - non in pressione; / - giunzione con guarnizione elastomerica; / - bicchiere con guarnizione. / Specifiche: / - percentuale di sottoprodotto riciclato; / - esenti da sostanze pericolose; / - basso impatto ambientale / Conforme: / - UNI EN 13476-3; / - UNI EN 12666:2012; / - UNI EN ISO 9969; / - D.M. 05/08/2024; / - UNI EN 681-1; / - UNI EN 10667; / - EN ISO/IEC 17065; / - EN 1277 / Tipo: / - Tee 45° (Braga); / - Classe di rigidità anulare SN 8 / Diametro esterno (mm): 160	cad		167,41
TOS26_PRCAM.P15.065.039	Oggetto: Raccordi e pezzi speciali formati / Materiale: Polietilene / Caratteristiche: / - corrugato; / - non in pressione; / - giunzione con guarnizione elastomerica; / - bicchiere con guarnizione. / Specifiche: / - percentuale di sottoprodotto riciclato; / - esenti da sostanze pericolose; / - basso impatto ambientale / Conforme: / - UNI EN 13476-3; / - UNI EN 12666:2012; / - UNI EN ISO 9969; / - D.M. 05/08/2024; / - UNI EN 681-1; / - UNI EN 10667; / - EN ISO/IEC 17065; / - EN 1277 / Tipo: / - Tee 45° (Braga); / - Classe di rigidità anulare SN 8 / Diametro esterno (mm): 200	cad		203,14
TOS26_PRCAM.P15.065.040	Oggetto: Raccordi e pezzi speciali formati / Materiale: Polietilene / Caratteristiche: / - corrugato; / - non in pressione; / - giunzione con guarnizione elastomerica; / - bicchiere con guarnizione. / Specifiche: / - percentuale di sottoprodotto riciclato; / - esenti da sostanze pericolose; / - basso impatto ambientale / Conforme: / - UNI EN 13476-3; / - UNI EN 12666:2012; / - UNI EN ISO 9969; / - D.M. 05/08/2024; / - UNI EN 681-1; / - UNI EN 10667; / - EN ISO/IEC 17065; / - EN 1277 / Tipo: / - Tee 45° (Braga); / - Classe di rigidità anulare SN 8 / Diametro esterno (mm): 250	cad		263,37
TOS26_PRCAM.P15.065.041	Oggetto: Raccordi e pezzi speciali formati / Materiale: Polietilene / Caratteristiche: / - corrugato; / - non in pressione; / - giunzione con guarnizione elastomerica; / - bicchiere con guarnizione. / Specifiche: / - percentuale di sottoprodotto riciclato; / - esenti da sostanze pericolose; / - basso impatto ambientale / Conforme: / - UNI EN 13476-3; / - UNI EN 12666:2012; / - UNI EN ISO 9969; / - D.M. 05/08/2024; / - UNI EN 681-1; / - UNI EN 10667; / - EN ISO/IEC 17065; / - EN 1277 / Tipo: / - Tee 45° (Braga); / - Classe di rigidità anulare SN 8 / Diametro esterno (mm): 315	cad		394,03
TOS26_PRCAM.P15.065.049	Oggetto: Raccordi e pezzi speciali formati / Materiale: Polietilene / Caratteristiche: / - corrugato; / - non in pressione; / - giunzione con guarnizione elastomerica; / - bicchiere con guarnizione. / Specifiche: / - percentuale di sottoprodotto riciclato; / - esenti da sostanze pericolose; / - basso impatto ambientale / Conforme: / - UNI EN 13476-3; / - UNI EN 12666:2012; / - UNI EN ISO 9969; / - D.M. 05/08/2024; / - UNI EN 681-1; / - UNI EN 10667; / - EN ISO/IEC 17065; / - EN 1277 / Tipo: / - Tee 90° ridotto; / - Classe di rigidità anulare SN 8 / Diametro esterno (mm): 160 / Riduzione (mm): 125	cad		153,12
TOS26_PRCAM.P15.065.050	Oggetto: Raccordi e pezzi speciali formati / Materiale: Polietilene / Caratteristiche: / - corrugato; / - non in pressione; / - giunzione con guarnizione elastomerica; / - bicchiere con guarnizione. / Specifiche: / - percentuale di sottoprodotto riciclato; / - esenti da sostanze pericolose; / - basso impatto ambientale / Conforme: / - UNI EN 13476-3; / - UNI EN 12666:2012; / - UNI EN ISO 9969; / - D.M. 05/08/2024; / - UNI EN 681-1; / - UNI EN 10667; / - EN ISO/IEC 17065; / - EN 1277 / Tipo: / - Tee 90° ridotto; / - Classe di rigidità anulare SN 8 / Diametro esterno (mm): 200 / Riduzione massima (mm): 125 / Riduzione minima (mm): 160	cad		185,79
TOS26_PRCAM.P15.065.051	Oggetto: Raccordi e pezzi speciali formati / Materiale: Polietilene / Caratteristiche: / - corrugato; / - non in pressione; / - giunzione con guarnizione elastomerica; / - bicchiere con guarnizione. / Specifiche: / - percentuale di sottoprodotto riciclato; / - esenti da sostanze pericolose; / - basso impatto ambientale / Conforme: / - UNI EN 13476-3; / - UNI EN 12666:2012; / - UNI EN ISO 9969; / - D.M. 05/08/2024; / - UNI EN 681-1; / - UNI EN 10667; / - EN ISO/IEC 17065; / - EN 1277 / Tipo: / - Tee 90° ridotto; / - Classe di rigidità anulare SN 8 / Diametro esterno (mm): 250 / Riduzione massima (mm): 160-125 / Riduzione minima (mm): 200	cad		231,72
TOS26_PRCAM.P15.065.052	Oggetto: Raccordi e pezzi speciali formati / Materiale: Polietilene / Caratteristiche: / - corrugato; / - non in pressione; / - giunzione con guarnizione elastomerica; / - bicchiere con guarnizione. / Specifiche: / - percentuale di sottoprodotto riciclato; / - esenti da sostanze pericolose; / - basso impatto ambientale / Conforme: / - UNI EN 13476-3; / - UNI EN 12666:2012; / - UNI EN ISO 9969; / - D.M. 05/08/2024; / - UNI EN 681-1; / - UNI EN 10667; / - EN ISO/IEC 17065; / - EN 1277 / Tipo: / - Tee 90° ridotto; / - Classe di rigidità anulare SN 8 / Diametro esterno (mm): 315 / Riduzione massima (mm): 160-125 / Riduzione minima (mm): 250	cad		301,14
TOS26_PRCAM.P15.065.053	Oggetto: Raccordi e pezzi speciali formati / Materiale: Polietilene / Caratteristiche: / - corrugato; / - non in pressione; / - giunzione con guarnizione elastomerica; / - bicchiere con guarnizione. / Specifiche: / - percentuale di sottoprodotto riciclato; / - esenti da sostanze pericolose; / - basso impatto ambientale / Conforme: / - UNI EN 13476-3; / - UNI EN 12666:2012; / - UNI EN ISO 9969; / - D.M. 05/08/2024; / - UNI EN 681-1; / - UNI EN 10667; / - EN ISO/IEC 17065; / - EN 1277 / Tipo: / - Tee 90° ridotto; / - Classe di rigidità anulare SN 8 / Diametro esterno (mm): 400 / Riduzione massima (mm): 160-125 / Riduzione minima (mm): 315	cad		739,06
TOS26_PRCAM.P15.065.054	Oggetto: Raccordi e pezzi speciali formati / Materiale: Polietilene / Caratteristiche: / - corrugato; / - non in pressione; / - giunzione con guarnizione elastomerica; / - bicchiere con guarnizione. / Specifiche: / - percentuale di sottoprodotto riciclato; / - esenti da sostanze pericolose; / - basso impatto ambientale / Conforme: / - UNI EN 13476-3; / - UNI EN 12666:2012; / - UNI EN ISO 9969; / - D.M. 05/08/2024; / - UNI EN 681-1; / - UNI EN 10667; / - EN ISO/IEC 17065; / - EN 1277 / Tipo: / - Tee 90° ridotto; / - Classe di rigidità anulare SN 8 / Diametro esterno (mm): 500 / Riduzione massima (mm): 160-125 / Riduzione minima (mm): 400	cad		1236,19
TOS26_PRCAM.P15.065.055	Oggetto: Raccordi e pezzi speciali formati / Materiale: Polietilene / Caratteristiche: / - corrugato; / - non in pressione; / - giunzione con guarnizione elastomerica; / - bicchiere con guarnizione. / Specifiche: / - percentuale di sottoprodotto riciclato; / - esenti da sostanze pericolose; / - basso impatto ambientale / Conforme: / - UNI EN 13476-3; / - UNI EN 12666:2012; / - UNI EN ISO 9969; / - D.M. 05/08/2024; / - UNI EN 681-1; / - UNI EN 10667; / - EN ISO/IEC 17065; / - EN 1277 / Tipo: / - Tee 90° ridotto; / - Classe di rigidità anulare SN 8 / Diametro esterno (mm): 800 / Riduzione massima (mm): 160-125 / Riduzione minima (mm): 630	cad		2504,02
TOS26_PRCAM.P15.065.056	Oggetto: Raccordi e pezzi speciali formati / Materiale: Polietilene / Caratteristiche: / - corrugato; / - non in pressione; / - giunzione con guarnizione elastomerica; / - bicchiere con guarnizione. / Specifiche: / - percentuale di sottoprodotto riciclato; / - esenti da sostanze pericolose; / - basso impatto ambientale / Conforme: / - UNI EN 13476-3; / - UNI EN 12666:2012; / - UNI EN ISO 9969; / - D.M. 05/08/2024; / - UNI EN 681-1; / - UNI EN 10667; / - EN ISO/IEC 17065; / - EN 1277 / Tipo: / - Tee 90° ridotto; / - Classe di rigidità anulare SN 8 / Diametro esterno (mm): 1000 / Riduzione massima (mm): 160-125 / Riduzione minima (mm): 630	cad		3468,68
TOS26_PRCAM.P15.065.057	Oggetto: Raccordi e pezzi speciali formati / Materiale: Polietilene / Caratteristiche: / - corrugato; / - non in pressione; / - giunzione con guarnizione elastomerica; / - bicchiere con guarnizione. / Specifiche: / - percentuale di sottoprodotto riciclato; / - esenti da sostanze pericolose; / - basso impatto ambientale / Conforme: / - UNI EN 13476-3; / - UNI EN 12666:2012; / - UNI EN ISO 9969; / - D.M. 05/08/2024; / - UNI EN 681-1; / - UNI EN 10667; / - EN ISO/IEC 17065; / - EN 1277 / Tipo: / - Tee 90° ridotto; / - Classe di rigidità anulare SN 8 / Diametro esterno (mm): 1200 / Riduzione massima (mm): 160-125 / Riduzione minima (mm): 630	cad		4144,45
TOS26_PRCAM.P15.065.058	Oggetto: Raccordi e pezzi speciali formati / Materiale: Polietilene / Caratteristiche: / - corrugato; / - non in pressione; / - giunzione con guarnizione elastomerica; / - bicchiere con guarnizione. / Specifiche: / - percentuale di sottoprodotto riciclato; / - esenti da sostanze pericolose; / - basso impatto ambientale / Conforme: / - UNI EN 13476-3; / - UNI EN 12666:2012; / - UNI EN ISO 9969; / - D.M. 05/08/2024; / - UNI EN 681-1; / - UNI EN 10667; / - EN ISO/IEC 17065; / - EN 1277 / Tipo: / - Tee 45° ridotto (Braga); / - Classe di rigidità anulare SN 8 / Diametro esterno (mm): 160 / Riduzione (mm): 125	cad		243,97
TOS26_PRCAM.P15.065.059	Oggetto: Raccordi e pezzi speciali formati / Materiale: Polietilene / Caratteristiche: / - corrugato; / - non in pressione; / - giunzione con guarnizione elastomerica; / - bicchiere con guarnizione. / Specifiche: / - percentuale di sottoprodotto riciclato; / - esenti da sostanze pericolose; / - basso impatto ambientale / Conforme: / - UNI EN 13476-3; / - UNI EN 12666:2012; / - UNI EN ISO 9969; / - D.M. 05/08/2024; / - UNI EN 681-1; / - UNI EN 10667; / - EN ISO/IEC 17065; / - EN 1277 / Tipo: / - Tee 45° ridotto (Braga); / - Classe di rigidità anulare SN 8 / Diametro esterno (mm): 200 / Riduzione massima (mm): 125 / Riduzione minima (mm): 160	cad		254,18
TOS26_PRCAM.P15.065.060	Oggetto: Raccordi e pezzi speciali formati / Materiale: Polietilene / Caratteristiche: / - corrugato; / - non in pressione; / - giunzione con guarnizione elastomerica; / - bicchiere con guarnizione. / Specifiche: / - percentuale di sottoprodotto riciclato; / - esenti da sostanze pericolose; / - basso impatto ambientale / Conforme: / - UNI EN 13476-3; / - UNI EN 12666:2012; / - UNI EN ISO 9969; / - D.M. 05/08/2024; / - UNI EN 681-1; / - UNI EN 10667; / - EN ISO/IEC 17065; / - EN 1277 / Tipo: / - Tee 45° ridotto (Braga); / - Classe di rigidità anulare SN 8 / Diametro esterno (mm): 250 / Riduzione massima (mm): 160-125 / Riduzione minima (mm): 200	cad		317,47
TOS26_PRCAM.P15.065.061	Oggetto: Raccordi e pezzi speciali formati / Materiale: Polietilene / Caratteristiche: / - corrugato; / - non in pressione; / - giunzione con guarnizione elastomerica; / - bicchiere con guarnizione. / Specifiche: / - percentuale di sottoprodotto riciclato; / - esenti da sostanze pericolose; / - basso impatto ambientale / Conforme: / - UNI EN 13476-3; / - UNI EN 12666:2012; / - UNI EN ISO 9969; / - D.M. 05/08/2024; / - UNI EN 681-1; / - UNI EN 10667; / - EN ISO/IEC 17065; / - EN 1277 / Tipo: / - Tee 45° ridotto (Braga); / - Classe di rigidità anulare SN 8 / Diametro esterno (mm): 315 / Riduzione massima (mm): 160-125 / Riduzione minima (mm): 250	cad		391,99
TOS26_PRCAM.P15.065.062	Oggetto: Raccordi e pezzi speciali formati / Materiale: Polietilene / Caratteristiche: / - corrugato; / - non in pressione; / - giunzione con guarnizione elastomerica; / - bicchiere con guarnizione. / Specifiche: / - percentuale di sottoprodotto riciclato; / - esenti da sostanze pericolose; / - basso impatto ambientale / Conforme: / - UNI EN 13476-3; / - UNI EN 12666:2012; / - UNI EN ISO 9969; / - D.M. 05/08/2024; / - UNI EN 681-1; / - UNI EN 10667; / - EN ISO/IEC 17065; / - EN 1277 / Tipo: / - Tee 45° ridotto (Braga); / - Classe di rigidità anulare SN 8 / Diametro esterno (mm): 400 / Riduzione massima (mm): 160-125 / Riduzione minima (mm): 315	cad		765,60
TOS26_PRCAM.P15.065.063	Oggetto: Raccordi e pezzi speciali formati / Materiale: Polietilene / Caratteristiche: / - corrugato; / - non in pressione; / - giunzione con guarnizione elastomerica; / - bicchiere con guarnizione. / Specifiche: / - percentuale di sottoprodotto riciclato; / - esenti da sostanze pericolose; / - basso impatto ambientale / Conforme: / - UNI EN 13476-3; / - UNI EN 12666:2012; / - UNI EN ISO 9969; / - D.M. 05/08/2024; / - UNI EN 681-1; / - UNI EN 10667; / - EN ISO/IEC 17065; / - EN 1277 / Tipo: / - Tee 45° ridotto (Braga); / - Classe di rigidità anulare SN 8 / Diametro esterno (mm): 500 / Riduzione massima (mm): 160-125 / Riduzione minima (mm): 400	cad		1313,77
TOS26_PRCAM.P15.065.064	Oggetto: Raccordi e pezzi speciali formati / Materiale: Polietilene / Caratteristiche: / - corrugato; / - non in pressione; / - giunzione con guarnizione elastomerica; / - bicchiere con guarnizione. / Specifiche: / - percentuale di sottoprodotto riciclato; / - esenti da sostanze pericolose; / - basso impatto ambientale / Conforme: / - UNI EN 13476-3; / - UNI EN 12666:2012; / - UNI EN ISO 9969; / - D.M. 05/08/2024; / - UNI EN 681-1; / - UNI EN 10667; / - EN ISO/IEC 17065; / - EN 1277 / Tipo: / - Tee 45° ridotto (Braga); / - Classe di rigidità anulare SN 8 / Diametro esterno (mm): 800 / Riduzione massima (mm): 160-125 / Riduzione minima (mm): 630	cad		2587,73
TOS26_PRCAM.P15.065.065	Oggetto: Raccordi e pezzi speciali formati / Materiale: Polietilene / Caratteristiche: / - corrugato; / - non in pressione; / - giunzione con guarnizione elastomerica; / - bicchiere con guarnizione. / Specifiche: / - percentuale di sottoprodotto riciclato; / - esenti da sostanze pericolose; / - basso impatto ambientale / Conforme: / - UNI EN 13476-3; / - UNI EN 12666:2012; / - UNI EN ISO 9969; / - D.M. 05/08/2024; / - UNI EN 681-1; / - UNI EN 10667; / - EN ISO/IEC 17065; / - EN 1277 / Tipo: / - Tee 45° ridotto (Braga); / - Classe di rigidità anulare SN 8 / Diametro esterno (mm): 1000 / Riduzione massima (mm): 160-125 / Riduzione minima (mm): 630	cad		3459,49
TOS26_PRCAM.P15.065.066	Oggetto: Raccordi e pezzi speciali formati / Materiale: Polietilene / Caratteristiche: / - corrugato; / - non in pressione; / - giunzione con guarnizione elastomerica; / - bicchiere con guarnizione. / Specifiche: / - percentuale di sottoprodotto riciclato; / - esenti da sostanze pericolose; / - basso impatto ambientale / Conforme: / - UNI EN 13476-3; / - UNI EN 12666:2012; / - UNI EN ISO 9969; / - D.M. 05/08/2024; / - UNI EN 681-1; / - UNI EN 10667; / - EN ISO/IEC 17065; / - EN 1277 / Tipo: / - Tee 45° ridotto (Braga); / - Classe di rigidità anulare SN 8 / Diametro esterno (mm): 1200 / Riduzione massima (mm): 160-125 / Riduzione minima (mm): 630	cad		5153,00
TOS26_PRCAM.P15.065.076	Oggetto: Raccordi e pezzi speciali formati / Materiale: Polietilene / Caratteristiche: / - corrugato; / - non in pressione; / - giunzione con guarnizione elastomerica; / - bicchiere con guarnizione. / Specifiche: / - percentuale di sottoprodotto riciclato; / - esenti da sostanze pericolose; / - basso impatto ambientale / Conforme: / - UNI EN 13476-3; / - UNI EN 12666:2012; / - UNI EN ISO 9969; / - D.M. 05/08/2024; / - UNI EN 681-1; / - UNI EN 10667; / - EN ISO/IEC 17065; / - EN 1277 / Tipo: / - Ispezione lineare ; / - Classe di rigidità anulare SN 8 / Diametro esterno (mm): 125	cad		174,56
TOS26_PRCAM.P15.065.077	Oggetto: Raccordi e pezzi speciali formati / Materiale: Polietilene / Caratteristiche: / - corrugato; / - non in pressione; / - giunzione con guarnizione elastomerica; / - bicchiere con guarnizione. / Specifiche: / - percentuale di sottoprodotto riciclato; / - esenti da sostanze pericolose; / - basso impatto ambientale / Conforme: / - UNI EN 13476-3; / - UNI EN 12666:2012; / - UNI EN ISO 9969; / - D.M. 05/08/2024; / - UNI EN 681-1; / - UNI EN 10667; / - EN ISO/IEC 17065; / - EN 1277 / Tipo: / - Ispezione lineare ; / - Classe di rigidità anulare SN 8 / Diametro esterno (mm): 160	cad		205,18
TOS26_PRCAM.P15.065.078	Oggetto: Raccordi e pezzi speciali formati / Materiale: Polietilene / Caratteristiche: / - corrugato; / - non in pressione; / - giunzione con guarnizione elastomerica; / - bicchiere con guarnizione. / Specifiche: / - percentuale di sottoprodotto riciclato; / - esenti da sostanze pericolose; / - basso impatto ambientale / Conforme: / - UNI EN 13476-3; / - UNI EN 12666:2012; / - UNI EN ISO 9969; / - D.M. 05/08/2024; / - UNI EN 681-1; / - UNI EN 10667; / - EN ISO/IEC 17065; / - EN 1277 / Tipo: / - Ispezione lineare ; / - Classe di rigidità anulare SN 8 / Diametro esterno (mm): 200	cad		246,01
TOS26_PRCAM.P15.065.079	Oggetto: Raccordi e pezzi speciali formati / Materiale: Polietilene / Caratteristiche: / - corrugato; / - non in pressione; / - giunzione con guarnizione elastomerica; / - bicchiere con guarnizione. / Specifiche: / - percentuale di sottoprodotto riciclato; / - esenti da sostanze pericolose; / - basso impatto ambientale / Conforme: / - UNI EN 13476-3; / - UNI EN 12666:2012; / - UNI EN ISO 9969; / - D.M. 05/08/2024; / - UNI EN 681-1; / - UNI EN 10667; / - EN ISO/IEC 17065; / - EN 1277 / Tipo: / - Ispezione lineare ; / - Classe di rigidità anulare SN 8 / Diametro esterno (mm): 250	cad		249,08
TOS26_PRCAM.P15.065.080	Oggetto: Raccordi e pezzi speciali formati / Materiale: Polietilene / Caratteristiche: / - corrugato; / - non in pressione; / - giunzione con guarnizione elastomerica; / - bicchiere con guarnizione. / Specifiche: / - percentuale di sottoprodotto riciclato; / - esenti da sostanze pericolose; / - basso impatto ambientale / Conforme: / - UNI EN 13476-3; / - UNI EN 12666:2012; / - UNI EN ISO 9969; / - D.M. 05/08/2024; / - UNI EN 681-1; / - UNI EN 10667; / - EN ISO/IEC 17065; / - EN 1277 / Tipo: / - Ispezione lineare ; / - Classe di rigidità anulare SN 8 / Diametro esterno (mm): 315	cad		280,72
TOS26_PRCAM.P15.065.081	Oggetto: Raccordi e pezzi speciali formati / Materiale: Polietilene / Caratteristiche: / - corrugato; / - non in pressione; / - giunzione con guarnizione elastomerica; / - bicchiere con guarnizione. / Specifiche: / - percentuale di sottoprodotto riciclato; / - esenti da sostanze pericolose; / - basso impatto ambientale / Conforme: / - UNI EN 13476-3; / - UNI EN 12666:2012; / - UNI EN ISO 9969; / - D.M. 05/08/2024; / - UNI EN 681-1; / - UNI EN 10667; / - EN ISO/IEC 17065; / - EN 1277 / Tipo: / - Ispezione lineare ; / - Classe di rigidità anulare SN 8 / Diametro esterno (mm): 350	cad		290,93
TOS26_PRCAM.P15.065.082	Oggetto: Raccordi e pezzi speciali formati / Materiale: Polietilene / Caratteristiche: / - corrugato; / - non in pressione; / - giunzione con guarnizione elastomerica; / - bicchiere con guarnizione. / Specifiche: / - percentuale di sottoprodotto riciclato; / - esenti da sostanze pericolose; / - basso impatto ambientale / Conforme: / - UNI EN 13476-3; / - UNI EN 12666:2012; / - UNI EN ISO 9969; / - D.M. 05/08/2024; / - UNI EN 681-1; / - UNI EN 10667; / - EN ISO/IEC 17065; / - EN 1277 / Tipo: / - Ispezione lineare ; / - Classe di rigidità anulare SN 8 / Diametro esterno (mm): 400	cad		301,14
TOS26_PRCAM.P15.065.083	Oggetto: Raccordi e pezzi speciali formati / Materiale: Polietilene / Caratteristiche: / - corrugato; / - non in pressione; / - giunzione con guarnizione elastomerica; / - bicchiere con guarnizione. / Specifiche: / - percentuale di sottoprodotto riciclato; / - esenti da sostanze pericolose; / - basso impatto ambientale / Conforme: / - UNI EN 13476-3; / - UNI EN 12666:2012; / - UNI EN ISO 9969; / - D.M. 05/08/2024; / - UNI EN 681-1; / - UNI EN 10667; / - EN ISO/IEC 17065; / - EN 1277 / Tipo: / - Ispezione lineare ; / - Classe di rigidità anulare SN 8 / Diametro esterno (mm): 500	cad		424,65
TOS26_PRCAM.P15.065.088	Oggetto: Raccordi e pezzi speciali formati / Materiale: Polietilene / Caratteristiche: / - corrugato; / - non in pressione; / - giunzione con guarnizione elastomerica; / - bicchiere con guarnizione. / Specifiche: / - percentuale di sottoprodotto riciclato; / - esenti da sostanze pericolose; / - basso impatto ambientale / Conforme: / - UNI EN 13476-3; / - UNI EN 12666:2012; / - UNI EN ISO 9969; / - D.M. 05/08/2024; / - UNI EN 681-1; / - UNI EN 10667; / - EN ISO/IEC 17065; / - EN 1277 / Tipo: / - Sifone tipo Firenze con 1 o 2 ispezioni; / - Classe di rigidità anulare SN 8 / Diametro esterno (mm): 125	cad		451,19
TOS26_PRCAM.P15.065.089	Oggetto: Raccordi e pezzi speciali formati / Materiale: Polietilene / Caratteristiche: / - corrugato; / - non in pressione; / - giunzione con guarnizione elastomerica; / - bicchiere con guarnizione. / Specifiche: / - percentuale di sottoprodotto riciclato; / - esenti da sostanze pericolose; / - basso impatto ambientale / Conforme: / - UNI EN 13476-3; / - UNI EN 12666:2012; / - UNI EN ISO 9969; / - D.M. 05/08/2024; / - UNI EN 681-1; / - UNI EN 10667; / - EN ISO/IEC 17065; / - EN 1277 / Tipo: / - Sifone tipo Firenze con 1 o 2 ispezioni; / - Classe di rigidità anulare SN 8 / Diametro esterno (mm): 160	cad		483,86
TOS26_PRCAM.P15.065.090	Oggetto: Raccordi e pezzi speciali formati / Materiale: Polietilene / Caratteristiche: / - corrugato; / - non in pressione; / - giunzione con guarnizione elastomerica; / - bicchiere con guarnizione. / Specifiche: / - percentuale di sottoprodotto riciclato; / - esenti da sostanze pericolose; / - basso impatto ambientale / Conforme: / - UNI EN 13476-3; / - UNI EN 12666:2012; / - UNI EN ISO 9969; / - D.M. 05/08/2024; / - UNI EN 681-1; / - UNI EN 10667; / - EN ISO/IEC 17065; / - EN 1277 / Tipo: / - Sifone tipo Firenze con 1 o 2 ispezioni; / - Classe di rigidità anulare SN 8 / Diametro esterno (mm): 200	cad		597,17
TOS26_PRCAM.P15.065.091	Oggetto: Raccordi e pezzi speciali formati / Materiale: Polietilene / Caratteristiche: / - corrugato; / - non in pressione; / - giunzione con guarnizione elastomerica; / - bicchiere con guarnizione. / Specifiche: / - percentuale di sottoprodotto riciclato; / - esenti da sostanze pericolose; / - basso impatto ambientale / Conforme: / - UNI EN 13476-3; / - UNI EN 12666:2012; / - UNI EN ISO 9969; / - D.M. 05/08/2024; / - UNI EN 681-1; / - UNI EN 10667; / - EN ISO/IEC 17065; / - EN 1277 / Tipo: / - Sifone tipo Firenze con 1 o 2 ispezioni; / - Classe di rigidità anulare SN 8 / Diametro esterno (mm): 250	cad		622,69
TOS26_PRCAM.P15.065.092	Oggetto: Raccordi e pezzi speciali formati / Materiale: Polietilene / Caratteristiche: / - corrugato; / - non in pressione; / - giunzione con guarnizione elastomerica; / - bicchiere con guarnizione. / Specifiche: / - percentuale di sottoprodotto riciclato; / - esenti da sostanze pericolose; / - basso impatto ambientale / Conforme: / - UNI EN 13476-3; / - UNI EN 12666:2012; / - UNI EN ISO 9969; / - D.M. 05/08/2024; / - UNI EN 681-1; / - UNI EN 10667; / - EN ISO/IEC 17065; / - EN 1277 / Tipo: / - Sifone tipo Firenze con 1 o 2 ispezioni; / - Classe di rigidità anulare SN 8 / Diametro esterno (mm): 315	cad		777,85
TOS26_PRCAM.P15.065.093	Oggetto: Raccordi e pezzi speciali formati / Materiale: Polietilene / Caratteristiche: / - corrugato; / - non in pressione; / - giunzione con guarnizione elastomerica; / - bicchiere con guarnizione. / Specifiche: / - percentuale di sottoprodotto riciclato; / - esenti da sostanze pericolose; / - basso impatto ambientale / Conforme: / - UNI EN 13476-3; / - UNI EN 12666:2012; / - UNI EN ISO 9969; / - D.M. 05/08/2024; / - UNI EN 681-1; / - UNI EN 10667; / - EN ISO/IEC 17065; / - EN 1277 / Tipo: / - Sifone tipo Firenze con 1 o 2 ispezioni; / - Classe di rigidità anulare SN 8 / Diametro esterno (mm): 350	cad		892,18
TOS26_PRCAM.P15.065.094	Oggetto: Raccordi e pezzi speciali formati / Materiale: Polietilene / Caratteristiche: / - corrugato; / - non in pressione; / - giunzione con guarnizione elastomerica; / - bicchiere con guarnizione. / Specifiche: / - percentuale di sottoprodotto riciclato; / - esenti da sostanze pericolose; / - basso impatto ambientale / Conforme: / - UNI EN 13476-3; / - UNI EN 12666:2012; / - UNI EN ISO 9969; / - D.M. 05/08/2024; / - UNI EN 681-1; / - UNI EN 10667; / - EN ISO/IEC 17065; / - EN 1277 / Tipo: / - Sifone tipo Firenze con 1 o 2 ispezioni; / - Classe di rigidità anulare SN 8 / Diametro esterno (mm): 400	cad		983,03
TOS26_PRCAM.P15.065.095	Oggetto: Raccordi e pezzi speciali formati / Materiale: Polietilene / Caratteristiche: / - corrugato; / - non in pressione; / - giunzione con guarnizione elastomerica; / - bicchiere con guarnizione. / Specifiche: / - percentuale di sottoprodotto riciclato; / - esenti da sostanze pericolose; / - basso impatto ambientale / Conforme: / - UNI EN 13476-3; / - UNI EN 12666:2012; / - UNI EN ISO 9969; / - D.M. 05/08/2024; / - UNI EN 681-1; / - UNI EN 10667; / - EN ISO/IEC 17065; / - EN 1277 / Tipo: / - Sifone tipo Firenze con 1 o 2 ispezioni; / - Classe di rigidità anulare SN 8 / Diametro esterno (mm): 500	cad		1261,71
TOS26_PRCAM.P15.065.100	Oggetto: Raccordi e pezzi speciali formati / Materiale: Polietilene / Caratteristiche: / - corrugato; / - non in pressione; / - giunzione con guarnizione elastomerica; / - bicchiere con guarnizione. / Specifiche: / - percentuale di sottoprodotto riciclato; / - esenti da sostanze pericolose; / - basso impatto ambientale / Conforme: / - UNI EN 13476-3; / - UNI EN 12666:2012; / - UNI EN ISO 9969; / - D.M. 05/08/2024; / - UNI EN 681-1; / - UNI EN 10667; / - EN ISO/IEC 17065; / - EN 1277 / Tipo: / - Tappo a vite; / - Classe di rigidità anulare SN 8 / Diametro esterno (mm): 125	cad		98,00
TOS26_PRCAM.P15.065.101	Oggetto: Raccordi e pezzi speciali formati / Materiale: Polietilene / Caratteristiche: / - corrugato; / - non in pressione; / - giunzione con guarnizione elastomerica; / - bicchiere con guarnizione. / Specifiche: / - percentuale di sottoprodotto riciclato; / - esenti da sostanze pericolose; / - basso impatto ambientale / Conforme: / - UNI EN 13476-3; / - UNI EN 12666:2012; / - UNI EN ISO 9969; / - D.M. 05/08/2024; / - UNI EN 681-1; / - UNI EN 10667; / - EN ISO/IEC 17065; / - EN 1277 / Tipo: / - Tappo a vite; / - Classe di rigidità anulare SN 8 / Diametro esterno (mm): 160	cad		120,45
TOS26_PRCAM.P15.065.102	Oggetto: Raccordi e pezzi speciali formati / Materiale: Polietilene / Caratteristiche: / - corrugato; / - non in pressione; / - giunzione con guarnizione elastomerica; / - bicchiere con guarnizione. / Specifiche: / - percentuale di sottoprodotto riciclato; / - esenti da sostanze pericolose; / - basso impatto ambientale / Conforme: / - UNI EN 13476-3; / - UNI EN 12666:2012; / - UNI EN ISO 9969; / - D.M. 05/08/2024; / - UNI EN 681-1; / - UNI EN 10667; / - EN ISO/IEC 17065; / - EN 1277 / Tipo: / - Tappo a vite; / - Classe di rigidità anulare SN 8 / Diametro esterno (mm): 200	cad		126,58
TOS26_PRCAM.P15.065.103	Oggetto: Raccordi e pezzi speciali formati / Materiale: Polietilene / Caratteristiche: / - corrugato; / - non in pressione; / - giunzione con guarnizione elastomerica; / - bicchiere con guarnizione. / Specifiche: / - percentuale di sottoprodotto riciclato; / - esenti da sostanze pericolose; / - basso impatto ambientale / Conforme: / - UNI EN 13476-3; / - UNI EN 12666:2012; / - UNI EN ISO 9969; / - D.M. 05/08/2024; / - UNI EN 681-1; / - UNI EN 10667; / - EN ISO/IEC 17065; / - EN 1277 / Tipo: / - Tappo a vite; / - Classe di rigidità anulare SN 8 / Diametro esterno (mm): 250	cad		156,18
TOS26_PRCAM.P15.065.104	Oggetto: Raccordi e pezzi speciali formati / Materiale: Polietilene / Caratteristiche: / - corrugato; / - non in pressione; / - giunzione con guarnizione elastomerica; / - bicchiere con guarnizione. / Specifiche: / - percentuale di sottoprodotto riciclato; / - esenti da sostanze pericolose; / - basso impatto ambientale / Conforme: / - UNI EN 13476-3; / - UNI EN 12666:2012; / - UNI EN ISO 9969; / - D.M. 05/08/2024; / - UNI EN 681-1; / - UNI EN 10667; / - EN ISO/IEC 17065; / - EN 1277 / Tipo: / - Tappo a vite; / - Classe di rigidità anulare SN 8 / Diametro esterno (mm): 315	cad		301,14
TOS26_PRCAM.P15.065.105	Oggetto: Raccordi e pezzi speciali formati / Materiale: Polietilene / Caratteristiche: / - corrugato; / - non in pressione; / - giunzione con guarnizione elastomerica; / - bicchiere con guarnizione. / Specifiche: / - percentuale di sottoprodotto riciclato; / - esenti da sostanze pericolose; / - basso impatto ambientale / Conforme: / - UNI EN 13476-3; / - UNI EN 12666:2012; / - UNI EN ISO 9969; / - D.M. 05/08/2024; / - UNI EN 681-1; / - UNI EN 10667; / - EN ISO/IEC 17065; / - EN 1277 / Tipo: / - Tappo a vite; / - Classe di rigidità anulare SN 8 / Diametro esterno (mm): 350	cad		414,44
TOS26_PRCAM.P15.065.106	Oggetto: Raccordi e pezzi speciali formati / Materiale: Polietilene / Caratteristiche: / - corrugato; / - non in pressione; / - giunzione con guarnizione elastomerica; / - bicchiere con guarnizione. / Specifiche: / - percentuale di sottoprodotto riciclato; / - esenti da sostanze pericolose; / - basso impatto ambientale / Conforme: / - UNI EN 13476-3; / - UNI EN 12666:2012; / - UNI EN ISO 9969; / - D.M. 05/08/2024; / - UNI EN 681-1; / - UNI EN 10667; / - EN ISO/IEC 17065; / - EN 1277 / Tipo: / - Tappo a vite; / - Classe di rigidità anulare SN 8 / Diametro esterno (mm): 400	cad		363,40
TOS26_PRCAM.P15.065.107	Oggetto: Raccordi e pezzi speciali formati / Materiale: Polietilene / Caratteristiche: / - corrugato; / - non in pressione; / - giunzione con guarnizione elastomerica; / - bicchiere con guarnizione. / Specifiche: / - percentuale di sottoprodotto riciclato; / - esenti da sostanze pericolose; / - basso impatto ambientale / Conforme: / - UNI EN 13476-3; / - UNI EN 12666:2012; / - UNI EN ISO 9969; / - D.M. 05/08/2024; / - UNI EN 681-1; / - UNI EN 10667; / - EN ISO/IEC 17065; / - EN 1277 / Tipo: / - Tappo a vite; / - Classe di rigidità anulare SN 8 / Diametro esterno (mm): 500	cad		486,92
TOS26_PRCAM.P15.065.108	Oggetto: Raccordi e pezzi speciali formati / Materiale: Polietilene / Caratteristiche: / - corrugato; / - non in pressione; / - giunzione con guarnizione elastomerica; / - bicchiere con guarnizione. / Specifiche: / - percentuale di sottoprodotto riciclato; / - esenti da sostanze pericolose; / - basso impatto ambientale / Conforme: / - UNI EN 13476-3; / - UNI EN 12666:2012; / - UNI EN ISO 9969; / - D.M. 05/08/2024; / - UNI EN 681-1; / - UNI EN 10667; / - EN ISO/IEC 17065; / - EN 1277 / Tipo: / - Tappo a vite; / - Classe di rigidità anulare SN 8 / Diametro esterno (mm): 700	cad		1432,18
TOS26_PRCAM.P15.065.109	Oggetto: Raccordi e pezzi speciali formati / Materiale: Polietilene / Caratteristiche: / - corrugato; / - non in pressione; / - giunzione con guarnizione elastomerica; / - bicchiere con guarnizione. / Specifiche: / - percentuale di sottoprodotto riciclato; / - esenti da sostanze pericolose; / - basso impatto ambientale / Conforme: / - UNI EN 13476-3; / - UNI EN 12666:2012; / - UNI EN ISO 9969; / - D.M. 05/08/2024; / - UNI EN 681-1; / - UNI EN 10667; / - EN ISO/IEC 17065; / - EN 1277 / Tipo: / - Tappo a vite; / - Classe di rigidità anulare SN 8 / Diametro esterno (mm): 800	cad		1511,80
TOS26_PRCAM.P15.065.110	Oggetto: Raccordi e pezzi speciali formati / Materiale: Polietilene / Caratteristiche: / - corrugato; / - non in pressione; / - giunzione con guarnizione elastomerica; / - bicchiere con guarnizione. / Specifiche: / - percentuale di sottoprodotto riciclato; / - esenti da sostanze pericolose; / - basso impatto ambientale / Conforme: / - UNI EN 13476-3; / - UNI EN 12666:2012; / - UNI EN ISO 9969; / - D.M. 05/08/2024; / - UNI EN 681-1; / - UNI EN 10667; / - EN ISO/IEC 17065; / - EN 1277 / Tipo: / - Tappo a vite; / - Classe di rigidità anulare SN 8 / Diametro esterno (mm): 1000	cad		2354,99
TOS26_PRCAM.P15.065.111	Oggetto: Raccordi e pezzi speciali formati / Materiale: Polietilene / Caratteristiche: / - corrugato; / - non in pressione; / - giunzione con guarnizione elastomerica; / - bicchiere con guarnizione. / Specifiche: / - percentuale di sottoprodotto riciclato; / - esenti da sostanze pericolose; / - basso impatto ambientale / Conforme: / - UNI EN 13476-3; / - UNI EN 12666:2012; / - UNI EN ISO 9969; / - D.M. 05/08/2024; / - UNI EN 681-1; / - UNI EN 10667; / - EN ISO/IEC 17065; / - EN 1277 / Tipo: / - Tappo a vite; / - Classe di rigidità anulare SN 8 / Diametro esterno (mm): 1200	cad		2855,18
TOS26_PRCAM.P15.066.002	Oggetto: Raccordi e pezzi speciali stampati / Materiale: Polietilene / Caratteristiche: / - corrugato; / - non in pressione; / - giunzione con guarnizione elastomerica; / - bicchiere con guarnizione. / Specifiche: / - percentuale di sottoprodotto riciclato; / - esenti da sostanze pericolose; / - basso impatto ambientale / Conforme: / - UNI EN 13476-3; / - UNI EN 12666:2012; / - UNI EN ISO 9969; / - D.M. 05/08/2024; / - UNI EN 681-1; / - UNI EN 10667; / - EN ISO/IEC 17065; / - EN 1277 / Tipo: / - Curva aperta (30°- 45°); / - Classe di rigidità anulare SN 8 / Diametro esterno (mm): 160	cad		50,02
TOS26_PRCAM.P15.066.003	Oggetto: Raccordi e pezzi speciali stampati / Materiale: Polietilene / Caratteristiche: / - corrugato; / - non in pressione; / - giunzione con guarnizione elastomerica; / - bicchiere con guarnizione. / Specifiche: / - percentuale di sottoprodotto riciclato; / - esenti da sostanze pericolose; / - basso impatto ambientale / Conforme: / - UNI EN 13476-3; / - UNI EN 12666:2012; / - UNI EN ISO 9969; / - D.M. 05/08/2024; / - UNI EN 681-1; / - UNI EN 10667; / - EN ISO/IEC 17065; / - EN 1277 / Tipo: / - Curva aperta (30°- 45°); / - Classe di rigidità anulare SN 8 / Diametro esterno (mm): 200	cad		57,16
TOS26_PRCAM.P15.066.004	Oggetto: Raccordi e pezzi speciali stampati / Materiale: Polietilene / Caratteristiche: / - corrugato; / - non in pressione; / - giunzione con guarnizione elastomerica; / - bicchiere con guarnizione. / Specifiche: / - percentuale di sottoprodotto riciclato; / - esenti da sostanze pericolose; / - basso impatto ambientale / Conforme: / - UNI EN 13476-3; / - UNI EN 12666:2012; / - UNI EN ISO 9969; / - D.M. 05/08/2024; / - UNI EN 681-1; / - UNI EN 10667; / - EN ISO/IEC 17065; / - EN 1277 / Tipo: / - Curva aperta (30°- 45°); / - Classe di rigidità anulare SN 8 / Diametro esterno (mm): 250	cad		85,75
TOS26_PRCAM.P15.066.005	Oggetto: Raccordi e pezzi speciali stampati / Materiale: Polietilene / Caratteristiche: / - corrugato; / - non in pressione; / - giunzione con guarnizione elastomerica; / - bicchiere con guarnizione. / Specifiche: / - percentuale di sottoprodotto riciclato; / - esenti da sostanze pericolose; / - basso impatto ambientale / Conforme: / - UNI EN 13476-3; / - UNI EN 12666:2012; / - UNI EN ISO 9969; / - D.M. 05/08/2024; / - UNI EN 681-1; / - UNI EN 10667; / - EN ISO/IEC 17065; / - EN 1277 / Tipo: / - Curva aperta (30°- 45°); / - Classe di rigidità anulare SN 8 / Diametro esterno (mm): 315	cad		163,33
TOS26_PRCAM.P15.066.006	Oggetto: Raccordi e pezzi speciali stampati / Materiale: Polietilene / Caratteristiche: / - corrugato; / - non in pressione; / - giunzione con guarnizione elastomerica; / - bicchiere con guarnizione. / Specifiche: / - percentuale di sottoprodotto riciclato; / - esenti da sostanze pericolose; / - basso impatto ambientale / Conforme: / - UNI EN 13476-3; / - UNI EN 12666:2012; / - UNI EN ISO 9969; / - D.M. 05/08/2024; / - UNI EN 681-1; / - UNI EN 10667; / - EN ISO/IEC 17065; / - EN 1277 / Tipo: / - Curva aperta (30°- 45°); / - Classe di rigidità anulare SN 8 / Diametro esterno (mm): 400	cad		406,28
TOS26_PRCAM.P15.066.007	Oggetto: Raccordi e pezzi speciali stampati / Materiale: Polietilene / Caratteristiche: / - corrugato; / - non in pressione; / - giunzione con guarnizione elastomerica; / - bicchiere con guarnizione. / Specifiche: / - percentuale di sottoprodotto riciclato; / - esenti da sostanze pericolose; / - basso impatto ambientale / Conforme: / - UNI EN 13476-3; / - UNI EN 12666:2012; / - UNI EN ISO 9969; / - D.M. 05/08/2024; / - UNI EN 681-1; / - UNI EN 10667; / - EN ISO/IEC 17065; / - EN 1277 / Tipo: / - Curva aperta (30°- 45°); / - Classe di rigidità anulare SN 8 / Diametro esterno (mm): 500	cad		485,90
TOS26_PRCAM.P15.066.014	Oggetto: Raccordi e pezzi speciali stampati / Materiale: Polietilene / Caratteristiche: / - corrugato; / - non in pressione; / - giunzione con guarnizione elastomerica; / - bicchiere con guarnizione. / Specifiche: / - percentuale di sottoprodotto riciclato; / - esenti da sostanze pericolose; / - basso impatto ambientale / Conforme: / - UNI EN 13476-3; / - UNI EN 12666:2012; / - UNI EN ISO 9969; / - D.M. 05/08/2024; / - UNI EN 681-1; / - UNI EN 10667; / - EN ISO/IEC 17065; / - EN 1277 / Tipo: / - Curva chiusa (60°- 90°); / - Classe di rigidità anulare SN 8 / Diametro esterno (mm): 160	cad		80,64
TOS26_PRCAM.P15.066.015	Oggetto: Raccordi e pezzi speciali stampati / Materiale: Polietilene / Caratteristiche: / - corrugato; / - non in pressione; / - giunzione con guarnizione elastomerica; / - bicchiere con guarnizione. / Specifiche: / - percentuale di sottoprodotto riciclato; / - esenti da sostanze pericolose; / - basso impatto ambientale / Conforme: / - UNI EN 13476-3; / - UNI EN 12666:2012; / - UNI EN ISO 9969; / - D.M. 05/08/2024; / - UNI EN 681-1; / - UNI EN 10667; / - EN ISO/IEC 17065; / - EN 1277 / Tipo: / - Curva chiusa (60°- 90°); / - Classe di rigidità anulare SN 8 / Diametro esterno (mm): 200	cad		98,00
TOS26_PRCAM.P15.066.016	Oggetto: Raccordi e pezzi speciali stampati / Materiale: Polietilene / Caratteristiche: / - corrugato; / - non in pressione; / - giunzione con guarnizione elastomerica; / - bicchiere con guarnizione. / Specifiche: / - percentuale di sottoprodotto riciclato; / - esenti da sostanze pericolose; / - basso impatto ambientale / Conforme: / - UNI EN 13476-3; / - UNI EN 12666:2012; / - UNI EN ISO 9969; / - D.M. 05/08/2024; / - UNI EN 681-1; / - UNI EN 10667; / - EN ISO/IEC 17065; / - EN 1277 / Tipo: / - Curva chiusa (60°- 90°); / - Classe di rigidità anulare SN 8 / Diametro esterno (mm): 250	cad		142,91
TOS26_PRCAM.P15.066.017	Oggetto: Raccordi e pezzi speciali stampati / Materiale: Polietilene / Caratteristiche: / - corrugato; / - non in pressione; / - giunzione con guarnizione elastomerica; / - bicchiere con guarnizione. / Specifiche: / - percentuale di sottoprodotto riciclato; / - esenti da sostanze pericolose; / - basso impatto ambientale / Conforme: / - UNI EN 13476-3; / - UNI EN 12666:2012; / - UNI EN ISO 9969; / - D.M. 05/08/2024; / - UNI EN 681-1; / - UNI EN 10667; / - EN ISO/IEC 17065; / - EN 1277 / Tipo: / - Curva chiusa (60°- 90°); / - Classe di rigidità anulare SN 8 / Diametro esterno (mm): 315	cad		229,68
TOS26_PRCAM.P15.066.019	Oggetto: Raccordi e pezzi speciali stampati / Materiale: Polietilene / Caratteristiche: / - corrugato; / - non in pressione; / - giunzione con guarnizione elastomerica; / - bicchiere con guarnizione. / Specifiche: / - percentuale di sottoprodotto riciclato; / - esenti da sostanze pericolose; / - basso impatto ambientale / Conforme: / - UNI EN 13476-3; / - UNI EN 12666:2012; / - UNI EN ISO 9969; / - D.M. 05/08/2024; / - UNI EN 681-1; / - UNI EN 10667; / - EN ISO/IEC 17065; / - EN 1277 / Tipo: / - Curva chiusa (60°- 90°); / - Classe di rigidità anulare SN 8 / Diametro esterno (mm): 400	cad		542,04
TOS26_PRCAM.P15.066.020	Oggetto: Raccordi e pezzi speciali stampati / Materiale: Polietilene / Caratteristiche: / - corrugato; / - non in pressione; / - giunzione con guarnizione elastomerica; / - bicchiere con guarnizione. / Specifiche: / - percentuale di sottoprodotto riciclato; / - esenti da sostanze pericolose; / - basso impatto ambientale / Conforme: / - UNI EN 13476-3; / - UNI EN 12666:2012; / - UNI EN ISO 9969; / - D.M. 05/08/2024; / - UNI EN 681-1; / - UNI EN 10667; / - EN ISO/IEC 17065; / - EN 1277 / Tipo: / - Curva chiusa (60°- 90°); / - Classe di rigidità anulare SN 8 / Diametro esterno (mm): 500	cad		790,10
TOS26_PRCAM.P15.066.026	Oggetto: Raccordi e pezzi speciali stampati / Materiale: Polietilene / Caratteristiche: / - corrugato; / - non in pressione; / - giunzione con guarnizione elastomerica; / - bicchiere con guarnizione. / Specifiche: / - percentuale di sottoprodotto riciclato; / - esenti da sostanze pericolose; / - basso impatto ambientale / Conforme: / - UNI EN 13476-3; / - UNI EN 12666:2012; / - UNI EN ISO 9969; / - D.M. 05/08/2024; / - UNI EN 681-1; / - UNI EN 10667; / - EN ISO/IEC 17065; / - EN 1277 / Tipo: / - Tee 90°; / - Classe di rigidità anulare SN 8 / Diametro esterno (mm): 160	cad		92,89
TOS26_PRCAM.P15.066.027	Oggetto: Raccordi e pezzi speciali stampati / Materiale: Polietilene / Caratteristiche: / - corrugato; / - non in pressione; / - giunzione con guarnizione elastomerica; / - bicchiere con guarnizione. / Specifiche: / - percentuale di sottoprodotto riciclato; / - esenti da sostanze pericolose; / - basso impatto ambientale / Conforme: / - UNI EN 13476-3; / - UNI EN 12666:2012; / - UNI EN ISO 9969; / - D.M. 05/08/2024; / - UNI EN 681-1; / - UNI EN 10667; / - EN ISO/IEC 17065; / - EN 1277 / Tipo: / - Tee 90°; / - Classe di rigidità anulare SN 8 / Diametro esterno (mm): 200	cad		129,64
TOS26_PRCAM.P15.066.028	Oggetto: Raccordi e pezzi speciali stampati / Materiale: Polietilene / Caratteristiche: / - corrugato; / - non in pressione; / - giunzione con guarnizione elastomerica; / - bicchiere con guarnizione. / Specifiche: / - percentuale di sottoprodotto riciclato; / - esenti da sostanze pericolose; / - basso impatto ambientale / Conforme: / - UNI EN 13476-3; / - UNI EN 12666:2012; / - UNI EN ISO 9969; / - D.M. 05/08/2024; / - UNI EN 681-1; / - UNI EN 10667; / - EN ISO/IEC 17065; / - EN 1277 / Tipo: / - Tee 90°; / - Classe di rigidità anulare SN 8 / Diametro esterno (mm): 250	cad		139,85
TOS26_PRCAM.P15.066.029	Oggetto: Raccordi e pezzi speciali stampati / Materiale: Polietilene / Caratteristiche: / - corrugato; / - non in pressione; / - giunzione con guarnizione elastomerica; / - bicchiere con guarnizione. / Specifiche: / - percentuale di sottoprodotto riciclato; / - esenti da sostanze pericolose; / - basso impatto ambientale / Conforme: / - UNI EN 13476-3; / - UNI EN 12666:2012; / - UNI EN ISO 9969; / - D.M. 05/08/2024; / - UNI EN 681-1; / - UNI EN 10667; / - EN ISO/IEC 17065; / - EN 1277 / Tipo: / - Tee 90°; / - Classe di rigidità anulare SN 8 / Diametro esterno (mm): 315	cad		406,28
TOS26_PRCAM.P15.066.031	Oggetto: Raccordi e pezzi speciali stampati / Materiale: Polietilene / Caratteristiche: / - corrugato; / - non in pressione; / - giunzione con guarnizione elastomerica; / - bicchiere con guarnizione. / Specifiche: / - percentuale di sottoprodotto riciclato; / - esenti da sostanze pericolose; / - basso impatto ambientale / Conforme: / - UNI EN 13476-3; / - UNI EN 12666:2012; / - UNI EN ISO 9969; / - D.M. 05/08/2024; / - UNI EN 681-1; / - UNI EN 10667; / - EN ISO/IEC 17065; / - EN 1277 / Tipo: / - Tee 90°; / - Classe di rigidità anulare SN 8 / Diametro esterno (mm): 400	cad		674,75
TOS26_PRCAM.P15.066.038	Oggetto: Raccordi e pezzi speciali stampati / Materiale: Polietilene / Caratteristiche: / - corrugato; / - non in pressione; / - giunzione con guarnizione elastomerica; / - bicchiere con guarnizione. / Specifiche: / - percentuale di sottoprodotto riciclato; / - esenti da sostanze pericolose; / - basso impatto ambientale / Conforme: / - UNI EN 13476-3; / - UNI EN 12666:2012; / - UNI EN ISO 9969; / - D.M. 05/08/2024; / - UNI EN 681-1; / - UNI EN 10667; / - EN ISO/IEC 17065; / - EN 1277 / Tipo: / - Tee 45° (Braga); / - Classe di rigidità anulare SN 8 / Diametro esterno (mm): 160	cad		99,02
TOS26_PRCAM.P15.066.039	Oggetto: Raccordi e pezzi speciali stampati / Materiale: Polietilene / Caratteristiche: / - corrugato; / - non in pressione; / - giunzione con guarnizione elastomerica; / - bicchiere con guarnizione. / Specifiche: / - percentuale di sottoprodotto riciclato; / - esenti da sostanze pericolose; / - basso impatto ambientale / Conforme: / - UNI EN 13476-3; / - UNI EN 12666:2012; / - UNI EN ISO 9969; / - D.M. 05/08/2024; / - UNI EN 681-1; / - UNI EN 10667; / - EN ISO/IEC 17065; / - EN 1277 / Tipo: / - Tee 45° (Braga); / - Classe di rigidità anulare SN 8 / Diametro esterno (mm): 200	cad		133,72
TOS26_PRCAM.P15.066.040	Oggetto: Raccordi e pezzi speciali stampati / Materiale: Polietilene / Caratteristiche: / - corrugato; / - non in pressione; / - giunzione con guarnizione elastomerica; / - bicchiere con guarnizione. / Specifiche: / - percentuale di sottoprodotto riciclato; / - esenti da sostanze pericolose; / - basso impatto ambientale / Conforme: / - UNI EN 13476-3; / - UNI EN 12666:2012; / - UNI EN ISO 9969; / - D.M. 05/08/2024; / - UNI EN 681-1; / - UNI EN 10667; / - EN ISO/IEC 17065; / - EN 1277 / Tipo: / - Tee 45° (Braga); / - Classe di rigidità anulare SN 8 / Diametro esterno (mm): 250	cad		164,35
TOS26_PRCAM.P15.066.041	Oggetto: Raccordi e pezzi speciali stampati / Materiale: Polietilene / Caratteristiche: / - corrugato; / - non in pressione; / - giunzione con guarnizione elastomerica; / - bicchiere con guarnizione. / Specifiche: / - percentuale di sottoprodotto riciclato; / - esenti da sostanze pericolose; / - basso impatto ambientale / Conforme: / - UNI EN 13476-3; / - UNI EN 12666:2012; / - UNI EN ISO 9969; / - D.M. 05/08/2024; / - UNI EN 681-1; / - UNI EN 10667; / - EN ISO/IEC 17065; / - EN 1277 / Tipo: / - Tee 45° (Braga); / - Classe di rigidità anulare SN 8 / Diametro esterno (mm): 315	cad		496,11
TOS26_PRCAM.P15.066.043	Oggetto: Raccordi e pezzi speciali stampati / Materiale: Polietilene / Caratteristiche: / - corrugato; / - non in pressione; / - giunzione con guarnizione elastomerica; / - bicchiere con guarnizione. / Specifiche: / - percentuale di sottoprodotto riciclato; / - esenti da sostanze pericolose; / - basso impatto ambientale / Conforme: / - UNI EN 13476-3; / - UNI EN 12666:2012; / - UNI EN ISO 9969; / - D.M. 05/08/2024; / - UNI EN 681-1; / - UNI EN 10667; / - EN ISO/IEC 17065; / - EN 1277 / Tipo: / - Tee 45° (Braga); / - Classe di rigidità anulare SN 8 / Diametro esterno (mm): 400	cad		562,46
TOS26_PRCAM.P15.066.058	Oggetto: Raccordi e pezzi speciali stampati / Materiale: Polietilene / Caratteristiche: / - corrugato; / - non in pressione; / - giunzione con guarnizione elastomerica; / - bicchiere con guarnizione. / Specifiche: / - percentuale di sottoprodotto riciclato; / - esenti da sostanze pericolose; / - basso impatto ambientale / Conforme: / - UNI EN 13476-3; / - UNI EN 12666:2012; / - UNI EN ISO 9969; / - D.M. 05/08/2024; / - UNI EN 681-1; / - UNI EN 10667; / - EN ISO/IEC 17065; / - EN 1277 / Tipo: / - Tee 90° ridotto; / - Classe di rigidità anulare SN 8 / Diametro esterno (mm): 160 / Riduzione (mm): 125	cad		92,89
TOS26_PRCAM.P15.066.059	Oggetto: Raccordi e pezzi speciali stampati / Materiale: Polietilene / Caratteristiche: / - corrugato; / - non in pressione; / - giunzione con guarnizione elastomerica; / - bicchiere con guarnizione. / Specifiche: / - percentuale di sottoprodotto riciclato; / - esenti da sostanze pericolose; / - basso impatto ambientale / Conforme: / - UNI EN 13476-3; / - UNI EN 12666:2012; / - UNI EN ISO 9969; / - D.M. 05/08/2024; / - UNI EN 681-1; / - UNI EN 10667; / - EN ISO/IEC 17065; / - EN 1277 / Tipo: / - Tee 90° ridotto; / - Classe di rigidità anulare SN 8 / Diametro esterno (mm): 200 / Riduzione massima (mm): 125 / Riduzione minima (mm): 160	cad		129,64
TOS26_PRCAM.P15.066.088	Oggetto: Raccordi e pezzi speciali stampati / Materiale: Polietilene / Caratteristiche: / - corrugato; / - non in pressione; / - giunzione con guarnizione elastomerica; / - bicchiere con guarnizione. / Specifiche: / - percentuale di sottoprodotto riciclato; / - esenti da sostanze pericolose; / - basso impatto ambientale / Conforme: / - UNI EN 13476-3; / - UNI EN 12666:2012; / - UNI EN ISO 9969; / - D.M. 05/08/2024; / - UNI EN 681-1; / - UNI EN 10667; / - EN ISO/IEC 17065; / - EN 1277 / Tipo: / - Sifone tipo Firenze con 1 o 2 ispezioni; / - Classe di rigidità anulare SN 8 / Diametro esterno (mm): 125	cad		451,19
TOS26_PRCAM.P15.066.089	Oggetto: Raccordi e pezzi speciali stampati / Materiale: Polietilene / Caratteristiche: / - corrugato; / - non in pressione; / - giunzione con guarnizione elastomerica; / - bicchiere con guarnizione. / Specifiche: / - percentuale di sottoprodotto riciclato; / - esenti da sostanze pericolose; / - basso impatto ambientale / Conforme: / - UNI EN 13476-3; / - UNI EN 12666:2012; / - UNI EN ISO 9969; / - D.M. 05/08/2024; / - UNI EN 681-1; / - UNI EN 10667; / - EN ISO/IEC 17065; / - EN 1277 / Tipo: / - Sifone tipo Firenze con 1 o 2 ispezioni; / - Classe di rigidità anulare SN 8 / Diametro esterno (mm): 160	cad		483,86
TOS26_PRCAM.P15.066.090	Oggetto: Raccordi e pezzi speciali stampati / Materiale: Polietilene / Caratteristiche: / - corrugato; / - non in pressione; / - giunzione con guarnizione elastomerica; / - bicchiere con guarnizione. / Specifiche: / - percentuale di sottoprodotto riciclato; / - esenti da sostanze pericolose; / - basso impatto ambientale / Conforme: / - UNI EN 13476-3; / - UNI EN 12666:2012; / - UNI EN ISO 9969; / - D.M. 05/08/2024; / - UNI EN 681-1; / - UNI EN 10667; / - EN ISO/IEC 17065; / - EN 1277 / Tipo: / - Sifone tipo Firenze con 1 o 2 ispezioni; / - Classe di rigidità anulare SN 8 / Diametro esterno (mm): 200	cad		597,17
TOS26_PRCAM.P15.066.091	Oggetto: Raccordi e pezzi speciali stampati / Materiale: Polietilene / Caratteristiche: / - corrugato; / - non in pressione; / - giunzione con guarnizione elastomerica; / - bicchiere con guarnizione. / Specifiche: / - percentuale di sottoprodotto riciclato; / - esenti da sostanze pericolose; / - basso impatto ambientale / Conforme: / - UNI EN 13476-3; / - UNI EN 12666:2012; / - UNI EN ISO 9969; / - D.M. 05/08/2024; / - UNI EN 681-1; / - UNI EN 10667; / - EN ISO/IEC 17065; / - EN 1277 / Tipo: / - Sifone tipo Firenze con 1 o 2 ispezioni; / - Classe di rigidità anulare SN 8 / Diametro esterno (mm): 250	cad		622,69
TOS26_PRCAM.P15.066.092	Oggetto: Raccordi e pezzi speciali stampati / Materiale: Polietilene / Caratteristiche: / - corrugato; / - non in pressione; / - giunzione con guarnizione elastomerica; / - bicchiere con guarnizione. / Specifiche: / - percentuale di sottoprodotto riciclato; / - esenti da sostanze pericolose; / - basso impatto ambientale / Conforme: / - UNI EN 13476-3; / - UNI EN 12666:2012; / - UNI EN ISO 9969; / - D.M. 05/08/2024; / - UNI EN 681-1; / - UNI EN 10667; / - EN ISO/IEC 17065; / - EN 1277 / Tipo: / - Sifone tipo Firenze con 1 o 2 ispezioni; / - Classe di rigidità anulare SN 8 / Diametro esterno (mm): 315	cad		777,85
TOS26_PRCAM.P15.066.094	Oggetto: Raccordi e pezzi speciali stampati / Materiale: Polietilene / Caratteristiche: / - corrugato; / - non in pressione; / - giunzione con guarnizione elastomerica; / - bicchiere con guarnizione. / Specifiche: / - percentuale di sottoprodotto riciclato; / - esenti da sostanze pericolose; / - basso impatto ambientale / Conforme: / - UNI EN 13476-3; / - UNI EN 12666:2012; / - UNI EN ISO 9969; / - D.M. 05/08/2024; / - UNI EN 681-1; / - UNI EN 10667; / - EN ISO/IEC 17065; / - EN 1277 / Tipo: / - Sifone tipo Firenze con 1 o 2 ispezioni; / - Classe di rigidità anulare SN 8 / Diametro esterno (mm): 400	cad		983,03
TOS26_PRCAM.P15.066.095	Oggetto: Raccordi e pezzi speciali stampati / Materiale: Polietilene / Caratteristiche: / - corrugato; / - non in pressione; / - giunzione con guarnizione elastomerica; / - bicchiere con guarnizione. / Specifiche: / - percentuale di sottoprodotto riciclato; / - esenti da sostanze pericolose; / - basso impatto ambientale / Conforme: / - UNI EN 13476-3; / - UNI EN 12666:2012; / - UNI EN ISO 9969; / - D.M. 05/08/2024; / - UNI EN 681-1; / - UNI EN 10667; / - EN ISO/IEC 17065; / - EN 1277 / Tipo: / - Sifone tipo Firenze con 1 o 2 ispezioni; / - Classe di rigidità anulare SN 8 / Diametro esterno (mm): 500	cad		1261,71
TOS26_PRCAM.P15.066.100	Oggetto: Raccordi e pezzi speciali stampati / Materiale: Polietilene / Caratteristiche: / - corrugato; / - non in pressione; / - giunzione con guarnizione elastomerica; / - bicchiere con guarnizione. / Specifiche: / - percentuale di sottoprodotto riciclato; / - esenti da sostanze pericolose; / - basso impatto ambientale / Conforme: / - UNI EN 13476-3; / - UNI EN 12666:2012; / - UNI EN ISO 9969; / - D.M. 05/08/2024; / - UNI EN 681-1; / - UNI EN 10667; / - EN ISO/IEC 17065; / - EN 1277 / Tipo: / - Tappo a vite; / - Classe di rigidità anulare SN 8 / Diametro esterno (mm): 125	cad		94,93
TOS26_PRCAM.P15.066.101	Oggetto: Raccordi e pezzi speciali stampati / Materiale: Polietilene / Caratteristiche: / - corrugato; / - non in pressione; / - giunzione con guarnizione elastomerica; / - bicchiere con guarnizione. / Specifiche: / - percentuale di sottoprodotto riciclato; / - esenti da sostanze pericolose; / - basso impatto ambientale / Conforme: / - UNI EN 13476-3; / - UNI EN 12666:2012; / - UNI EN ISO 9969; / - D.M. 05/08/2024; / - UNI EN 681-1; / - UNI EN 10667; / - EN ISO/IEC 17065; / - EN 1277 / Tipo: / - Tappo a vite; / - Classe di rigidità anulare SN 8 / Diametro esterno (mm): 160	cad		115,35
TOS26_PRCAM.P15.066.102	Oggetto: Raccordi e pezzi speciali stampati / Materiale: Polietilene / Caratteristiche: / - corrugato; / - non in pressione; / - giunzione con guarnizione elastomerica; / - bicchiere con guarnizione. / Specifiche: / - percentuale di sottoprodotto riciclato; / - esenti da sostanze pericolose; / - basso impatto ambientale / Conforme: / - UNI EN 13476-3; / - UNI EN 12666:2012; / - UNI EN ISO 9969; / - D.M. 05/08/2024; / - UNI EN 681-1; / - UNI EN 10667; / - EN ISO/IEC 17065; / - EN 1277 / Tipo: / - Tappo a vite; / - Classe di rigidità anulare SN 8 / Diametro esterno (mm): 200	cad		119,43
TOS26_PRCAM.P15.066.103	Oggetto: Raccordi e pezzi speciali stampati / Materiale: Polietilene / Caratteristiche: / - corrugato; / - non in pressione; / - giunzione con guarnizione elastomerica; / - bicchiere con guarnizione. / Specifiche: / - percentuale di sottoprodotto riciclato; / - esenti da sostanze pericolose; / - basso impatto ambientale / Conforme: / - UNI EN 13476-3; / - UNI EN 12666:2012; / - UNI EN ISO 9969; / - D.M. 05/08/2024; / - UNI EN 681-1; / - UNI EN 10667; / - EN ISO/IEC 17065; / - EN 1277 / Tipo: / - Tappo a vite; / - Classe di rigidità anulare SN 8 / Diametro esterno (mm): 250	cad		141,89
TOS26_PRCAM.P15.066.104	Oggetto: Raccordi e pezzi speciali stampati / Materiale: Polietilene / Caratteristiche: / - corrugato; / - non in pressione; / - giunzione con guarnizione elastomerica; / - bicchiere con guarnizione. / Specifiche: / - percentuale di sottoprodotto riciclato; / - esenti da sostanze pericolose; / - basso impatto ambientale / Conforme: / - UNI EN 13476-3; / - UNI EN 12666:2012; / - UNI EN ISO 9969; / - D.M. 05/08/2024; / - UNI EN 681-1; / - UNI EN 10667; / - EN ISO/IEC 17065; / - EN 1277 / Tipo: / - Tappo a vite; / - Classe di rigidità anulare SN 8 / Diametro esterno (mm): 315	cad		257,24
TOS26_PRCAM.P15.066.106	Oggetto: Raccordi e pezzi speciali stampati / Materiale: Polietilene / Caratteristiche: / - corrugato; / - non in pressione; / - giunzione con guarnizione elastomerica; / - bicchiere con guarnizione. / Specifiche: / - percentuale di sottoprodotto riciclato; / - esenti da sostanze pericolose; / - basso impatto ambientale / Conforme: / - UNI EN 13476-3; / - UNI EN 12666:2012; / - UNI EN ISO 9969; / - D.M. 05/08/2024; / - UNI EN 681-1; / - UNI EN 10667; / - EN ISO/IEC 17065; / - EN 1277 / Tipo: / - Tappo a vite; / - Classe di rigidità anulare SN 8 / Diametro esterno (mm): 400	cad		279,70
TOS26_PRCAM.P15.066.107	Oggetto: Raccordi e pezzi speciali stampati / Materiale: Polietilene / Caratteristiche: / - corrugato; / - non in pressione; / - giunzione con guarnizione elastomerica; / - bicchiere con guarnizione. / Specifiche: / - percentuale di sottoprodotto riciclato; / - esenti da sostanze pericolose; / - basso impatto ambientale / Conforme: / - UNI EN 13476-3; / - UNI EN 12666:2012; / - UNI EN ISO 9969; / - D.M. 05/08/2024; / - UNI EN 681-1; / - UNI EN 10667; / - EN ISO/IEC 17065; / - EN 1277 / Tipo: / - Tappo a vite; / - Classe di rigidità anulare SN 8 / Diametro esterno (mm): 500	cad		359,32
TOS26_PRCAM.P15.066.112	Oggetto: Raccordi e pezzi speciali stampati / Materiale: Polietilene / Caratteristiche: / - corrugato; / - non in pressione; / - giunzione con guarnizione elastomerica; / - bicchiere con guarnizione. / Specifiche: / - percentuale di sottoprodotto riciclato; / - esenti da sostanze pericolose; / - basso impatto ambientale / Conforme: / - UNI EN 13476-3; / - UNI EN 12666:2012; / - UNI EN ISO 9969; / - D.M. 05/08/2024; / - UNI EN 681-1; / - UNI EN 10667; / - EN ISO/IEC 17065; / - EN 1277 / Tipo: / - Aumento eccentrico/diminuzione; / - Classe di rigidità anulare SN 8 / Diametro esterno (mm): 125	cad		17,35
TOS26_PRCAM.P15.066.113	Oggetto: Raccordi e pezzi speciali stampati / Materiale: Polietilene / Caratteristiche: / - corrugato; / - non in pressione; / - giunzione con guarnizione elastomerica; / - bicchiere con guarnizione. / Specifiche: / - percentuale di sottoprodotto riciclato; / - esenti da sostanze pericolose; / - basso impatto ambientale / Conforme: / - UNI EN 13476-3; / - UNI EN 12666:2012; / - UNI EN ISO 9969; / - D.M. 05/08/2024; / - UNI EN 681-1; / - UNI EN 10667; / - EN ISO/IEC 17065; / - EN 1277 / Tipo: / - Aumento eccentrico/diminuzione; / - Classe di rigidità anulare SN 8 / Diametro esterno (mm): 160	cad		19,40
TOS26_PRCAM.P15.066.114	Oggetto: Raccordi e pezzi speciali stampati / Materiale: Polietilene / Caratteristiche: / - corrugato; / - non in pressione; / - giunzione con guarnizione elastomerica; / - bicchiere con guarnizione. / Specifiche: / - percentuale di sottoprodotto riciclato; / - esenti da sostanze pericolose; / - basso impatto ambientale / Conforme: / - UNI EN 13476-3; / - UNI EN 12666:2012; / - UNI EN ISO 9969; / - D.M. 05/08/2024; / - UNI EN 681-1; / - UNI EN 10667; / - EN ISO/IEC 17065; / - EN 1277 / Tipo: / - Aumento eccentrico/diminuzione; / - Classe di rigidità anulare SN 8 / Diametro esterno (mm): 200	cad		27,56
TOS26_PRCAM.P15.066.115	Oggetto: Raccordi e pezzi speciali stampati / Materiale: Polietilene / Caratteristiche: / - corrugato; / - non in pressione; / - giunzione con guarnizione elastomerica; / - bicchiere con guarnizione. / Specifiche: / - percentuale di sottoprodotto riciclato; / - esenti da sostanze pericolose; / - basso impatto ambientale / Conforme: / - UNI EN 13476-3; / - UNI EN 12666:2012; / - UNI EN ISO 9969; / - D.M. 05/08/2024; / - UNI EN 681-1; / - UNI EN 10667; / - EN ISO/IEC 17065; / - EN 1277 / Tipo: / - Aumento eccentrico/diminuzione; / - Classe di rigidità anulare SN 8 / Diametro esterno (mm): 250	cad		41,85
TOS26_PRCAM.P15.067.001	Oggetto: Raccordi Materiale: PVC-U rigido / Caratteristiche: / - non in pressione; / - giunzione con guarnizione elastomerica; / - bicchiere con guarnizione. / Specifiche: / - classe di rigidità anulare SN 8; / - percentuale di sottoprodotto riciclato; / - esenti da sostanze pericolose; / - basso impatto ambientale / Conforme: / - UNI EN 12666:2012; / - UNI EN ISO 9969; / - D.M. 05/08/2024; / - UNI EN 681-1; / - UNI EN 10667; / - EN ISO/IEC 17065; / - EN 1277 / Tipo: Curva aperta (30°- 45°) / Diametro esterno (mm): 125	cad		5,69
TOS26_PRCAM.P15.067.002	Oggetto: Raccordi Materiale: PVC-U rigido / Caratteristiche: / - non in pressione; / - giunzione con guarnizione elastomerica; / - bicchiere con guarnizione. / Specifiche: / - classe di rigidità anulare SN 8; / - percentuale di sottoprodotto riciclato; / - esenti da sostanze pericolose; / - basso impatto ambientale / Conforme: / - UNI EN 12666:2012; / - UNI EN ISO 9969; / - D.M. 05/08/2024; / - UNI EN 681-1; / - UNI EN 10667; / - EN ISO/IEC 17065; / - EN 1277 / Tipo: Curva aperta (30°- 45°) / Diametro esterno (mm): 160	cad		9,89
TOS26_PRCAM.P15.067.003	Oggetto: Raccordi Materiale: PVC-U rigido / Caratteristiche: / - non in pressione; / - giunzione con guarnizione elastomerica; / - bicchiere con guarnizione. / Specifiche: / - classe di rigidità anulare SN 8; / - percentuale di sottoprodotto riciclato; / - esenti da sostanze pericolose; / - basso impatto ambientale / Conforme: / - UNI EN 12666:2012; / - UNI EN ISO 9969; / - D.M. 05/08/2024; / - UNI EN 681-1; / - UNI EN 10667; / - EN ISO/IEC 17065; / - EN 1277 / Tipo: Curva aperta (30°- 45°) / Diametro esterno (mm): 200	cad		18,12
TOS26_PRCAM.P15.067.004	Oggetto: Raccordi Materiale: PVC-U rigido / Caratteristiche: / - non in pressione; / - giunzione con guarnizione elastomerica; / - bicchiere con guarnizione. / Specifiche: / - classe di rigidità anulare SN 8; / - percentuale di sottoprodotto riciclato; / - esenti da sostanze pericolose; / - basso impatto ambientale / Conforme: / - UNI EN 12666:2012; / - UNI EN ISO 9969; / - D.M. 05/08/2024; / - UNI EN 681-1; / - UNI EN 10667; / - EN ISO/IEC 17065; / - EN 1277 / Tipo: Curva aperta (30°- 45°) / Diametro esterno (mm): 250	cad		47,32
TOS26_PRCAM.P15.067.005	Oggetto: Raccordi Materiale: PVC-U rigido / Caratteristiche: / - non in pressione; / - giunzione con guarnizione elastomerica; / - bicchiere con guarnizione. / Specifiche: / - classe di rigidità anulare SN 8; / - percentuale di sottoprodotto riciclato; / - esenti da sostanze pericolose; / - basso impatto ambientale / Conforme: / - UNI EN 12666:2012; / - UNI EN ISO 9969; / - D.M. 05/08/2024; / - UNI EN 681-1; / - UNI EN 10667; / - EN ISO/IEC 17065; / - EN 1277 / Tipo: Curva aperta (30°- 45°) / Diametro esterno (mm): 315	cad		94,64
TOS26_PRCAM.P15.067.006	Oggetto: Raccordi Materiale: PVC-U rigido / Caratteristiche: / - non in pressione; / - giunzione con guarnizione elastomerica; / - bicchiere con guarnizione. / Specifiche: / - classe di rigidità anulare SN 8; / - percentuale di sottoprodotto riciclato; / - esenti da sostanze pericolose; / - basso impatto ambientale / Conforme: / - UNI EN 12666:2012; / - UNI EN ISO 9969; / - D.M. 05/08/2024; / - UNI EN 681-1; / - UNI EN 10667; / - EN ISO/IEC 17065; / - EN 1277 / Tipo: Curva aperta (30°- 45°) / Diametro esterno (mm): 400	cad		224,65
TOS26_PRCAM.P15.067.007	Oggetto: Raccordi Materiale: PVC-U rigido / Caratteristiche: / - non in pressione; / - giunzione con guarnizione elastomerica; / - bicchiere con guarnizione. / Specifiche: / - classe di rigidità anulare SN 8; / - percentuale di sottoprodotto riciclato; / - esenti da sostanze pericolose; / - basso impatto ambientale / Conforme: / - UNI EN 12666:2012; / - UNI EN ISO 9969; / - D.M. 05/08/2024; / - UNI EN 681-1; / - UNI EN 10667; / - EN ISO/IEC 17065; / - EN 1277 / Tipo: Curva aperta (30°- 45°) / Diametro esterno (mm): 500	cad		406,51
TOS26_PRCAM.P15.067.008	Oggetto: Raccordi Materiale: PVC-U rigido / Caratteristiche: / - non in pressione; / - giunzione con guarnizione elastomerica; / - bicchiere con guarnizione. / Specifiche: / - classe di rigidità anulare SN 8; / - percentuale di sottoprodotto riciclato; / - esenti da sostanze pericolose; / - basso impatto ambientale / Conforme: / - UNI EN 12666:2012; / - UNI EN ISO 9969; / - D.M. 05/08/2024; / - UNI EN 681-1; / - UNI EN 10667; / - EN ISO/IEC 17065; / - EN 1277 / Tipo: Curva aperta (30°- 45°) / Diametro esterno (mm): 630	cad		1068,97
TOS26_PRCAM.P15.067.014	Oggetto: Raccordi Materiale: PVC-U rigido / Caratteristiche: / - non in pressione; / - giunzione con guarnizione elastomerica; / - bicchiere con guarnizione. / Specifiche: / - classe di rigidità anulare SN 8; / - percentuale di sottoprodotto riciclato; / - esenti da sostanze pericolose; / - basso impatto ambientale / Conforme: / - UNI EN 12666:2012; / - UNI EN ISO 9969; / - D.M. 05/08/2024; / - UNI EN 681-1; / - UNI EN 10667; / - EN ISO/IEC 17065; / - EN 1277 / Tipo: Curva chiusa (60°- 90°) / Diametro esterno (mm): 160	cad		13,00
TOS26_PRCAM.P15.067.015	Oggetto: Raccordi Materiale: PVC-U rigido / Caratteristiche: / - non in pressione; / - giunzione con guarnizione elastomerica; / - bicchiere con guarnizione. / Specifiche: / - classe di rigidità anulare SN 8; / - percentuale di sottoprodotto riciclato; / - esenti da sostanze pericolose; / - basso impatto ambientale / Conforme: / - UNI EN 12666:2012; / - UNI EN ISO 9969; / - D.M. 05/08/2024; / - UNI EN 681-1; / - UNI EN 10667; / - EN ISO/IEC 17065; / - EN 1277 / Tipo: Curva chiusa (60°- 90°) / Diametro esterno (mm): 200	cad		24,76
TOS26_PRCAM.P15.067.016	Oggetto: Raccordi Materiale: PVC-U rigido / Caratteristiche: / - non in pressione; / - giunzione con guarnizione elastomerica; / - bicchiere con guarnizione. / Specifiche: / - classe di rigidità anulare SN 8; / - percentuale di sottoprodotto riciclato; / - esenti da sostanze pericolose; / - basso impatto ambientale / Conforme: / - UNI EN 12666:2012; / - UNI EN ISO 9969; / - D.M. 05/08/2024; / - UNI EN 681-1; / - UNI EN 10667; / - EN ISO/IEC 17065; / - EN 1277 / Tipo: Curva chiusa (60°- 90°) / Diametro esterno (mm): 250	cad		58,31
TOS26_PRCAM.P15.067.017	Oggetto: Raccordi Materiale: PVC-U rigido / Caratteristiche: / - non in pressione; / - giunzione con guarnizione elastomerica; / - bicchiere con guarnizione. / Specifiche: / - classe di rigidità anulare SN 8; / - percentuale di sottoprodotto riciclato; / - esenti da sostanze pericolose; / - basso impatto ambientale / Conforme: / - UNI EN 12666:2012; / - UNI EN ISO 9969; / - D.M. 05/08/2024; / - UNI EN 681-1; / - UNI EN 10667; / - EN ISO/IEC 17065; / - EN 1277 / Tipo: Curva chiusa (60°- 90°) / Diametro esterno (mm): 315	cad		105,15
TOS26_PRCAM.P15.067.019	Oggetto: Raccordi Materiale: PVC-U rigido / Caratteristiche: / - non in pressione; / - giunzione con guarnizione elastomerica; / - bicchiere con guarnizione. / Specifiche: / - classe di rigidità anulare SN 8; / - percentuale di sottoprodotto riciclato; / - esenti da sostanze pericolose; / - basso impatto ambientale / Conforme: / - UNI EN 12666:2012; / - UNI EN ISO 9969; / - D.M. 05/08/2024; / - UNI EN 681-1; / - UNI EN 10667; / - EN ISO/IEC 17065; / - EN 1277 / Tipo: Curva chiusa (60°- 90°) / Diametro esterno (mm): 400	cad		339,35
TOS26_PRCAM.P15.067.020	Oggetto: Raccordi Materiale: PVC-U rigido / Caratteristiche: / - non in pressione; / - giunzione con guarnizione elastomerica; / - bicchiere con guarnizione. / Specifiche: / - classe di rigidità anulare SN 8; / - percentuale di sottoprodotto riciclato; / - esenti da sostanze pericolose; / - basso impatto ambientale / Conforme: / - UNI EN 12666:2012; / - UNI EN ISO 9969; / - D.M. 05/08/2024; / - UNI EN 681-1; / - UNI EN 10667; / - EN ISO/IEC 17065; / - EN 1277 / Tipo: Curva chiusa (60°- 90°) / Diametro esterno (mm): 500	cad		521,95
TOS26_PRCAM.P15.067.021	Oggetto: Raccordi Materiale: PVC-U rigido / Caratteristiche: / - non in pressione; / - giunzione con guarnizione elastomerica; / - bicchiere con guarnizione. / Specifiche: / - classe di rigidità anulare SN 8; / - percentuale di sottoprodotto riciclato; / - esenti da sostanze pericolose; / - basso impatto ambientale / Conforme: / - UNI EN 12666:2012; / - UNI EN ISO 9969; / - D.M. 05/08/2024; / - UNI EN 681-1; / - UNI EN 10667; / - EN ISO/IEC 17065; / - EN 1277 / Tipo: Curva chiusa (60°- 90°) / Diametro esterno (mm): 630	cad		1124,19
TOS26_PRCAM.P15.067.075	Oggetto: Raccordi Materiale: PVC-U rigido / Caratteristiche: / - non in pressione; / - giunzione con guarnizione elastomerica; / - bicchiere con guarnizione. / Specifiche: / - classe di rigidità anulare SN 8; / - percentuale di sottoprodotto riciclato; / - esenti da sostanze pericolose; / - basso impatto ambientale / Conforme: / - UNI EN 12666:2012; / - UNI EN ISO 9969; / - D.M. 05/08/2024; / - UNI EN 681-1; / - UNI EN 10667; / - EN ISO/IEC 17065; / - EN 1277 / Tipo: Ispezione lineare con tappo / Diametro esterno (mm): 110	cad		18,07
TOS26_PRCAM.P15.067.076	Oggetto: Raccordi Materiale: PVC-U rigido / Caratteristiche: / - non in pressione; / - giunzione con guarnizione elastomerica; / - bicchiere con guarnizione. / Specifiche: / - classe di rigidità anulare SN 8; / - percentuale di sottoprodotto riciclato; / - esenti da sostanze pericolose; / - basso impatto ambientale / Conforme: / - UNI EN 12666:2012; / - UNI EN ISO 9969; / - D.M. 05/08/2024; / - UNI EN 681-1; / - UNI EN 10667; / - EN ISO/IEC 17065; / - EN 1277 / Tipo: Ispezione lineare con tappo / Diametro esterno (mm): 125	cad		23,99
TOS26_PRCAM.P15.067.077	Oggetto: Raccordi Materiale: PVC-U rigido / Caratteristiche: / - non in pressione; / - giunzione con guarnizione elastomerica; / - bicchiere con guarnizione. / Specifiche: / - classe di rigidità anulare SN 8; / - percentuale di sottoprodotto riciclato; / - esenti da sostanze pericolose; / - basso impatto ambientale / Conforme: / - UNI EN 12666:2012; / - UNI EN ISO 9969; / - D.M. 05/08/2024; / - UNI EN 681-1; / - UNI EN 10667; / - EN ISO/IEC 17065; / - EN 1277 / Tipo: Ispezione lineare con tappo / Diametro esterno (mm): 160	cad		42,55
TOS26_PRCAM.P15.067.078	Oggetto: Raccordi Materiale: PVC-U rigido / Caratteristiche: / - non in pressione; / - giunzione con guarnizione elastomerica; / - bicchiere con guarnizione. / Specifiche: / - classe di rigidità anulare SN 8; / - percentuale di sottoprodotto riciclato; / - esenti da sostanze pericolose; / - basso impatto ambientale / Conforme: / - UNI EN 12666:2012; / - UNI EN ISO 9969; / - D.M. 05/08/2024; / - UNI EN 681-1; / - UNI EN 10667; / - EN ISO/IEC 17065; / - EN 1277 / Tipo: Ispezione lineare con tappo / Diametro esterno (mm): 200	cad		61,66
TOS26_PRCAM.P15.067.079	Oggetto: Raccordi Materiale: PVC-U rigido / Caratteristiche: / - non in pressione; / - giunzione con guarnizione elastomerica; / - bicchiere con guarnizione. / Specifiche: / - classe di rigidità anulare SN 8; / - percentuale di sottoprodotto riciclato; / - esenti da sostanze pericolose; / - basso impatto ambientale / Conforme: / - UNI EN 12666:2012; / - UNI EN ISO 9969; / - D.M. 05/08/2024; / - UNI EN 681-1; / - UNI EN 10667; / - EN ISO/IEC 17065; / - EN 1277 / Tipo: Ispezione lineare con tappo / Diametro esterno (mm): 250	cad		114,72
TOS26_PRCAM.P15.067.080	Oggetto: Raccordi Materiale: PVC-U rigido / Caratteristiche: / - non in pressione; / - giunzione con guarnizione elastomerica; / - bicchiere con guarnizione. / Specifiche: / - classe di rigidità anulare SN 8; / - percentuale di sottoprodotto riciclato; / - esenti da sostanze pericolose; / - basso impatto ambientale / Conforme: / - UNI EN 12666:2012; / - UNI EN ISO 9969; / - D.M. 05/08/2024; / - UNI EN 681-1; / - UNI EN 10667; / - EN ISO/IEC 17065; / - EN 1277 / Tipo: Ispezione lineare con tappo / Diametro esterno (mm): 315	cad		181,63
TOS26_PRCAM.P15.067.082	Oggetto: Raccordi Materiale: PVC-U rigido / Caratteristiche: / - non in pressione; / - giunzione con guarnizione elastomerica; / - bicchiere con guarnizione. / Specifiche: / - classe di rigidità anulare SN 8; / - percentuale di sottoprodotto riciclato; / - esenti da sostanze pericolose; / - basso impatto ambientale / Conforme: / - UNI EN 12666:2012; / - UNI EN ISO 9969; / - D.M. 05/08/2024; / - UNI EN 681-1; / - UNI EN 10667; / - EN ISO/IEC 17065; / - EN 1277 / Tipo: Ispezione lineare con tappo / Diametro esterno (mm): 400	cad		243,77
TOS26_PRCAM.P15.067.083	Oggetto: Raccordi Materiale: PVC-U rigido / Caratteristiche: / - non in pressione; / - giunzione con guarnizione elastomerica; / - bicchiere con guarnizione. / Specifiche: / - classe di rigidità anulare SN 8; / - percentuale di sottoprodotto riciclato; / - esenti da sostanze pericolose; / - basso impatto ambientale / Conforme: / - UNI EN 12666:2012; / - UNI EN ISO 9969; / - D.M. 05/08/2024; / - UNI EN 681-1; / - UNI EN 10667; / - EN ISO/IEC 17065; / - EN 1277 / Tipo: Ispezione lineare con tappo / Diametro esterno (mm): 500	cad		425,39
TOS26_PRCAM.P15.067.088	Oggetto: Raccordi Materiale: PVC-U rigido / Caratteristiche: / - non in pressione; / - giunzione con guarnizione elastomerica; / - bicchiere con guarnizione. / Specifiche: / - classe di rigidità anulare SN 8; / - percentuale di sottoprodotto riciclato; / - esenti da sostanze pericolose; / - basso impatto ambientale / Conforme: / - UNI EN 12666:2012; / - UNI EN ISO 9969; / - D.M. 05/08/2024; / - UNI EN 681-1; / - UNI EN 10667; / - EN ISO/IEC 17065; / - EN 1277 / Tipo: Sifone tipo Firenze con 1 o 2 ispezioni / Diametro esterno (mm): 125	cad		54,49
TOS26_PRCAM.P15.067.089	Oggetto: Raccordi Materiale: PVC-U rigido / Caratteristiche: / - non in pressione; / - giunzione con guarnizione elastomerica; / - bicchiere con guarnizione. / Specifiche: / - classe di rigidità anulare SN 8; / - percentuale di sottoprodotto riciclato; / - esenti da sostanze pericolose; / - basso impatto ambientale / Conforme: / - UNI EN 12666:2012; / - UNI EN ISO 9969; / - D.M. 05/08/2024; / - UNI EN 681-1; / - UNI EN 10667; / - EN ISO/IEC 17065; / - EN 1277 / Tipo: Sifone tipo Firenze con 1 o 2 ispezioni / Diametro esterno (mm): 160	cad		76,28
TOS26_PRCAM.P15.067.090	Oggetto: Raccordi Materiale: PVC-U rigido / Caratteristiche: / - non in pressione; / - giunzione con guarnizione elastomerica; / - bicchiere con guarnizione. / Specifiche: / - classe di rigidità anulare SN 8; / - percentuale di sottoprodotto riciclato; / - esenti da sostanze pericolose; / - basso impatto ambientale / Conforme: / - UNI EN 12666:2012; / - UNI EN ISO 9969; / - D.M. 05/08/2024; / - UNI EN 681-1; / - UNI EN 10667; / - EN ISO/IEC 17065; / - EN 1277 / Tipo: Sifone tipo Firenze con 1 o 2 ispezioni / Diametro esterno (mm): 200	cad		138,61
TOS26_PRCAM.P15.067.091	Oggetto: Raccordi Materiale: PVC-U rigido / Caratteristiche: / - non in pressione; / - giunzione con guarnizione elastomerica; / - bicchiere con guarnizione. / Specifiche: / - classe di rigidità anulare SN 8; / - percentuale di sottoprodotto riciclato; / - esenti da sostanze pericolose; / - basso impatto ambientale / Conforme: / - UNI EN 12666:2012; / - UNI EN ISO 9969; / - D.M. 05/08/2024; / - UNI EN 681-1; / - UNI EN 10667; / - EN ISO/IEC 17065; / - EN 1277 / Tipo: Sifone tipo Firenze con 1 o 2 ispezioni / Diametro esterno (mm): 250	cad		325,02
TOS26_PRCAM.P15.067.092	Oggetto: Raccordi Materiale: PVC-U rigido / Caratteristiche: / - non in pressione; / - giunzione con guarnizione elastomerica; / - bicchiere con guarnizione. / Specifiche: / - classe di rigidità anulare SN 8; / - percentuale di sottoprodotto riciclato; / - esenti da sostanze pericolose; / - basso impatto ambientale / Conforme: / - UNI EN 12666:2012; / - UNI EN ISO 9969; / - D.M. 05/08/2024; / - UNI EN 681-1; / - UNI EN 10667; / - EN ISO/IEC 17065; / - EN 1277 / Tipo: Sifone tipo Firenze con 1 o 2 ispezioni / Diametro esterno (mm): 315	cad		509,99
TOS26_PRCAM.P15.067.094	Oggetto: Raccordi Materiale: PVC-U rigido / Caratteristiche: / - non in pressione; / - giunzione con guarnizione elastomerica; / - bicchiere con guarnizione. / Specifiche: / - classe di rigidità anulare SN 8; / - percentuale di sottoprodotto riciclato; / - esenti da sostanze pericolose; / - basso impatto ambientale / Conforme: / - UNI EN 12666:2012; / - UNI EN ISO 9969; / - D.M. 05/08/2024; / - UNI EN 681-1; / - UNI EN 10667; / - EN ISO/IEC 17065; / - EN 1277 / Tipo: Sifone tipo Firenze con 1 o 2 ispezioni / Diametro esterno (mm): 400	cad		946,37
TOS26_PRCAM.P15.067.095	Oggetto: Raccordi Materiale: PVC-U rigido / Caratteristiche: / - non in pressione; / - giunzione con guarnizione elastomerica; / - bicchiere con guarnizione. / Specifiche: / - classe di rigidità anulare SN 8; / - percentuale di sottoprodotto riciclato; / - esenti da sostanze pericolose; / - basso impatto ambientale / Conforme: / - UNI EN 12666:2012; / - UNI EN ISO 9969; / - D.M. 05/08/2024; / - UNI EN 681-1; / - UNI EN 10667; / - EN ISO/IEC 17065; / - EN 1277 / Tipo: Sifone tipo Firenze con 1 o 2 ispezioni / Diametro esterno (mm): 500	cad		2365,94
TOS26_PRCAM.P15.067.100	Oggetto: Raccordi Materiale: PVC-U rigido / Caratteristiche: / - non in pressione; / - giunzione con guarnizione elastomerica; / - bicchiere con guarnizione. / Specifiche: / - classe di rigidità anulare SN 8; / - percentuale di sottoprodotto riciclato; / - esenti da sostanze pericolose; / - basso impatto ambientale / Conforme: / - UNI EN 12666:2012; / - UNI EN ISO 9969; / - D.M. 05/08/2024; / - UNI EN 681-1; / - UNI EN 10667; / - EN ISO/IEC 17065; / - EN 1277 / Tipo: Tappo a vite / Diametro esterno (mm): 125	cad		7,34
TOS26_PRCAM.P15.067.101	Oggetto: Raccordi Materiale: PVC-U rigido / Caratteristiche: / - non in pressione; / - giunzione con guarnizione elastomerica; / - bicchiere con guarnizione. / Specifiche: / - classe di rigidità anulare SN 8; / - percentuale di sottoprodotto riciclato; / - esenti da sostanze pericolose; / - basso impatto ambientale / Conforme: / - UNI EN 12666:2012; / - UNI EN ISO 9969; / - D.M. 05/08/2024; / - UNI EN 681-1; / - UNI EN 10667; / - EN ISO/IEC 17065; / - EN 1277 / Tipo: Tappo a vite / Diametro esterno (mm): 160	cad		16,97
TOS26_PRCAM.P15.067.102	Oggetto: Raccordi Materiale: PVC-U rigido / Caratteristiche: / - non in pressione; / - giunzione con guarnizione elastomerica; / - bicchiere con guarnizione. / Specifiche: / - classe di rigidità anulare SN 8; / - percentuale di sottoprodotto riciclato; / - esenti da sostanze pericolose; / - basso impatto ambientale / Conforme: / - UNI EN 12666:2012; / - UNI EN ISO 9969; / - D.M. 05/08/2024; / - UNI EN 681-1; / - UNI EN 10667; / - EN ISO/IEC 17065; / - EN 1277 / Tipo: Tappo a vite / Diametro esterno (mm): 200	cad		24,73
TOS26_PRCAM.P15.067.103	Oggetto: Raccordi Materiale: PVC-U rigido / Caratteristiche: / - non in pressione; / - giunzione con guarnizione elastomerica; / - bicchiere con guarnizione. / Specifiche: / - classe di rigidità anulare SN 8; / - percentuale di sottoprodotto riciclato; / - esenti da sostanze pericolose; / - basso impatto ambientale / Conforme: / - UNI EN 12666:2012; / - UNI EN ISO 9969; / - D.M. 05/08/2024; / - UNI EN 681-1; / - UNI EN 10667; / - EN ISO/IEC 17065; / - EN 1277 / Tipo: Tappo a vite / Diametro esterno (mm): 250	cad		54,15
TOS26_PRCAM.P15.067.104	Oggetto: Raccordi Materiale: PVC-U rigido / Caratteristiche: / - non in pressione; / - giunzione con guarnizione elastomerica; / - bicchiere con guarnizione. / Specifiche: / - classe di rigidità anulare SN 8; / - percentuale di sottoprodotto riciclato; / - esenti da sostanze pericolose; / - basso impatto ambientale / Conforme: / - UNI EN 12666:2012; / - UNI EN ISO 9969; / - D.M. 05/08/2024; / - UNI EN 681-1; / - UNI EN 10667; / - EN ISO/IEC 17065; / - EN 1277 / Tipo: Tappo a vite / Diametro esterno (mm): 315	cad		103,24
TOS26_PRCAM.P15.067.112	Oggetto: Raccordi Materiale: PVC-U rigido / Caratteristiche: / - non in pressione; / - giunzione con guarnizione elastomerica; / - bicchiere con guarnizione. / Specifiche: / - classe di rigidità anulare SN 8; / - percentuale di sottoprodotto riciclato; / - esenti da sostanze pericolose; / - basso impatto ambientale / Conforme: / - UNI EN 12666:2012; / - UNI EN ISO 9969; / - D.M. 05/08/2024; / - UNI EN 681-1; / - UNI EN 10667; / - EN ISO/IEC 17065; / - EN 1277 / Tipo: Aumento eccentrico/diminuzione / Diametro esterno (mm): 125	cad		5,26
TOS26_PRCAM.P15.067.113	Oggetto: Raccordi Materiale: PVC-U rigido / Caratteristiche: / - non in pressione; / - giunzione con guarnizione elastomerica; / - bicchiere con guarnizione. / Specifiche: / - classe di rigidità anulare SN 8; / - percentuale di sottoprodotto riciclato; / - esenti da sostanze pericolose; / - basso impatto ambientale / Conforme: / - UNI EN 12666:2012; / - UNI EN ISO 9969; / - D.M. 05/08/2024; / - UNI EN 681-1; / - UNI EN 10667; / - EN ISO/IEC 17065; / - EN 1277 / Tipo: Aumento eccentrico/diminuzione / Diametro esterno (mm): 160	cad		9,09
TOS26_PRCAM.P15.067.114	Oggetto: Raccordi Materiale: PVC-U rigido / Caratteristiche: / - non in pressione; / - giunzione con guarnizione elastomerica; / - bicchiere con guarnizione. / Specifiche: / - classe di rigidità anulare SN 8; / - percentuale di sottoprodotto riciclato; / - esenti da sostanze pericolose; / - basso impatto ambientale / Conforme: / - UNI EN 12666:2012; / - UNI EN ISO 9969; / - D.M. 05/08/2024; / - UNI EN 681-1; / - UNI EN 10667; / - EN ISO/IEC 17065; / - EN 1277 / Tipo: Aumento eccentrico/diminuzione / Diametro esterno (mm): 200	cad		24,86
TOS26_PRCAM.P15.067.115	Oggetto: Raccordi Materiale: PVC-U rigido / Caratteristiche: / - non in pressione; / - giunzione con guarnizione elastomerica; / - bicchiere con guarnizione. / Specifiche: / - classe di rigidità anulare SN 8; / - percentuale di sottoprodotto riciclato; / - esenti da sostanze pericolose; / - basso impatto ambientale / Conforme: / - UNI EN 12666:2012; / - UNI EN ISO 9969; / - D.M. 05/08/2024; / - UNI EN 681-1; / - UNI EN 10667; / - EN ISO/IEC 17065; / - EN 1277 / Tipo: Aumento eccentrico/diminuzione / Diametro esterno (mm): 250	cad		37,28
TOS26_PRCAM.P15.067.116	Oggetto: Raccordi Materiale: PVC-U rigido / Caratteristiche: / - non in pressione; / - giunzione con guarnizione elastomerica; / - bicchiere con guarnizione. / Specifiche: / - classe di rigidità anulare SN 8; / - percentuale di sottoprodotto riciclato; / - esenti da sostanze pericolose; / - basso impatto ambientale / Conforme: / - UNI EN 12666:2012; / - UNI EN ISO 9969; / - D.M. 05/08/2024; / - UNI EN 681-1; / - UNI EN 10667; / - EN ISO/IEC 17065; / - EN 1277 / Tipo: Aumento eccentrico/diminuzione / Diametro esterno (mm): 315	cad		80,30
TOS26_PRCAM.P15.067.117	Oggetto: Raccordi Materiale: PVC-U rigido / Caratteristiche: / - non in pressione; / - giunzione con guarnizione elastomerica; / - bicchiere con guarnizione. / Specifiche: / - classe di rigidità anulare SN 8; / - percentuale di sottoprodotto riciclato; / - esenti da sostanze pericolose; / - basso impatto ambientale / Conforme: / - UNI EN 12666:2012; / - UNI EN ISO 9969; / - D.M. 05/08/2024; / - UNI EN 681-1; / - UNI EN 10667; / - EN ISO/IEC 17065; / - EN 1277 / Tipo: Aumento eccentrico/diminuzione / Diametro esterno (mm): 400	cad		103,39
TOS26_PRCAM.P15.067.120	Oggetto: Raccordi Materiale: PVC-U rigido / Caratteristiche: / - non in pressione; / - giunzione con guarnizione elastomerica; / - bicchiere con guarnizione. / Specifiche: / - classe di rigidità anulare SN 8; / - percentuale di sottoprodotto riciclato; / - esenti da sostanze pericolose; / - basso impatto ambientale / Conforme: / - UNI EN 12666:2012; / - UNI EN ISO 9969; / - D.M. 05/08/2024; / - UNI EN 681-1; / - UNI EN 10667; / - EN ISO/IEC 17065; / - EN 1277 / Tipo: Bigiunto / Diametro esterno (mm): 125	cad		5,93
TOS26_PRCAM.P15.067.121	Oggetto: Raccordi Materiale: PVC-U rigido / Caratteristiche: / - non in pressione; / - giunzione con guarnizione elastomerica; / - bicchiere con guarnizione. / Specifiche: / - classe di rigidità anulare SN 8; / - percentuale di sottoprodotto riciclato; / - esenti da sostanze pericolose; / - basso impatto ambientale / Conforme: / - UNI EN 12666:2012; / - UNI EN ISO 9969; / - D.M. 05/08/2024; / - UNI EN 681-1; / - UNI EN 10667; / - EN ISO/IEC 17065; / - EN 1277 / Tipo: Bigiunto / Diametro esterno (mm): 160	cad		5,93
TOS26_PRCAM.P15.067.122	Oggetto: Raccordi Materiale: PVC-U rigido / Caratteristiche: / - non in pressione; / - giunzione con guarnizione elastomerica; / - bicchiere con guarnizione. / Specifiche: / - classe di rigidità anulare SN 8; / - percentuale di sottoprodotto riciclato; / - esenti da sostanze pericolose; / - basso impatto ambientale / Conforme: / - UNI EN 12666:2012; / - UNI EN ISO 9969; / - D.M. 05/08/2024; / - UNI EN 681-1; / - UNI EN 10667; / - EN ISO/IEC 17065; / - EN 1277 / Tipo: Bigiunto / Diametro esterno (mm): 200	cad		18,64
TOS26_PRCAM.P15.067.123	Oggetto: Raccordi Materiale: PVC-U rigido / Caratteristiche: / - non in pressione; / - giunzione con guarnizione elastomerica; / - bicchiere con guarnizione. / Specifiche: / - classe di rigidità anulare SN 8; / - percentuale di sottoprodotto riciclato; / - esenti da sostanze pericolose; / - basso impatto ambientale / Conforme: / - UNI EN 12666:2012; / - UNI EN ISO 9969; / - D.M. 05/08/2024; / - UNI EN 681-1; / - UNI EN 10667; / - EN ISO/IEC 17065; / - EN 1277 / Tipo: Bigiunto / Diametro esterno (mm): 250	cad		43,02
TOS26_PRCAM.P15.067.124	Oggetto: Raccordi Materiale: PVC-U rigido / Caratteristiche: / - non in pressione; / - giunzione con guarnizione elastomerica; / - bicchiere con guarnizione. / Specifiche: / - classe di rigidità anulare SN 8; / - percentuale di sottoprodotto riciclato; / - esenti da sostanze pericolose; / - basso impatto ambientale / Conforme: / - UNI EN 12666:2012; / - UNI EN ISO 9969; / - D.M. 05/08/2024; / - UNI EN 681-1; / - UNI EN 10667; / - EN ISO/IEC 17065; / - EN 1277 / Tipo: Bigiunto / Diametro esterno (mm): 315	cad		66,91
TOS26_PRCAM.P15.067.125	Oggetto: Raccordi Materiale: PVC-U rigido / Caratteristiche: / - non in pressione; / - giunzione con guarnizione elastomerica; / - bicchiere con guarnizione. / Specifiche: / - classe di rigidità anulare SN 8; / - percentuale di sottoprodotto riciclato; / - esenti da sostanze pericolose; / - basso impatto ambientale / Conforme: / - UNI EN 12666:2012; / - UNI EN ISO 9969; / - D.M. 05/08/2024; / - UNI EN 681-1; / - UNI EN 10667; / - EN ISO/IEC 17065; / - EN 1277 / Tipo: Bigiunto / Diametro esterno (mm): 400	cad		157,73
TOS26_PRCAM.P15.067.126	Oggetto: Raccordi Materiale: PVC-U rigido / Caratteristiche: / - non in pressione; / - giunzione con guarnizione elastomerica; / - bicchiere con guarnizione. / Specifiche: / - classe di rigidità anulare SN 8; / - percentuale di sottoprodotto riciclato; / - esenti da sostanze pericolose; / - basso impatto ambientale / Conforme: / - UNI EN 12666:2012; / - UNI EN ISO 9969; / - D.M. 05/08/2024; / - UNI EN 681-1; / - UNI EN 10667; / - EN ISO/IEC 17065; / - EN 1277 / Tipo: Bigiunto / Diametro esterno (mm): 500	cad		304,94
TOS26_PRCAM.P15.101.001	Oggetto: CASSERO / Materiale: plastica riciclata certificata PSV (Plastica Seconda Vita), polipropilene / Uso: vespai o gattaiolati / Formato: quadrato / Caratteristiche: / - autoportante; / - a calotta semisferica su 4 archi; / - prestampato; / - giunzione testa testa; / - giunzione manicotto / Specifiche: / - esenti da sostanze pericolose; / - basso impatto ambientale / Conforme: / - UNI 10667 ; / - DM 05/08/2024; / - DM n. 256 del 23/06/ 2022 - paragrafo 2.5.12 / Lato (cm): 50 / Altezza minima (cm): 8 / Altezza massima (cm): 9	m²		21,84
TOS26_PRCAM.P15.101.003	Oggetto: CASSERO / Materiale: plastica riciclata certificata PSV (Plastica Seconda Vita), polipropilene / Uso: vespai o gattaiolati / Formato: quadrato / Caratteristiche: / - autoportante; / - a calotta semisferica su 4 archi; / - prestampato; / - giunzione testa testa; / - giunzione manicotto / Specifiche: / - esenti da sostanze pericolose; / - basso impatto ambientale / Conforme: / - UNI 10667 ; / - DM 05/08/2024; / - DM n. 256 del 23/06/ 2022 - paragrafo 2.5.12 / Lato (cm): 50 / Altezza minima (cm): 15 / Altezza massima (cm): 16	m²		22,08
TOS26_PRCAM.P15.101.005	Oggetto: CASSERO / Materiale: plastica riciclata certificata PSV (Plastica Seconda Vita), polipropilene / Uso: vespai o gattaiolati / Formato: quadrato / Caratteristiche: / - autoportante; / - a calotta semisferica su 4 archi; / - prestampato; / - giunzione testa testa; / - giunzione manicotto / Specifiche: / - esenti da sostanze pericolose; / - basso impatto ambientale / Conforme: / - UNI 10667 ; / - DM 05/08/2024; / - DM n. 256 del 23/06/ 2022 - paragrafo 2.5.12 / Lato (cm): 50 / Altezza (cm): 20	m²		25,27
TOS26_PRCAM.P15.101.007	Oggetto: CASSERO / Materiale: plastica riciclata certificata PSV (Plastica Seconda Vita), polipropilene / Uso: vespai o gattaiolati / Formato: quadrato / Caratteristiche: / - autoportante; / - a calotta semisferica su 4 archi; / - prestampato; / - giunzione testa testa; / - giunzione manicotto / Specifiche: / - esenti da sostanze pericolose; / - basso impatto ambientale / Conforme: / - UNI 10667 ; / - DM 05/08/2024; / - DM n. 256 del 23/06/ 2022 - paragrafo 2.5.12 / Lato (cm): 50 / Altezza minima (cm): 26 / Altezza massima (cm): 27	m²		26,43
TOS26_PRCAM.P15.101.008	Oggetto: CASSERO / Materiale: plastica riciclata certificata PSV (Plastica Seconda Vita), polipropilene / Uso: vespai o gattaiolati / Formato: quadrato / Caratteristiche: / - autoportante; / - a calotta semisferica su 4 archi; / - prestampato; / - giunzione testa testa; / - giunzione manicotto / Specifiche: / - esenti da sostanze pericolose; / - basso impatto ambientale / Conforme: / - UNI 10667 ; / - DM 05/08/2024; / - DM n. 256 del 23/06/ 2022 - paragrafo 2.5.12 / Lato (cm): 50 / Altezza (cm): 30	m²		28,90
TOS26_PRCAM.P15.101.009	Oggetto: CASSERO / Materiale: plastica riciclata certificata PSV (Plastica Seconda Vita), polipropilene / Uso: vespai o gattaiolati / Formato: quadrato / Caratteristiche: / - autoportante; / - a calotta semisferica su 4 archi; / - prestampato; / - giunzione testa testa; / - giunzione manicotto / Specifiche: / - esenti da sostanze pericolose; / - basso impatto ambientale / Conforme: / - UNI 10667 ; / - DM 05/08/2024; / - DM n. 256 del 23/06/ 2022 - paragrafo 2.5.12 / Lato (cm): 50 / Altezza (cm): 35	m²		32,04
TOS26_PRCAM.P15.101.010	Oggetto: CASSERO / Materiale: plastica riciclata certificata PSV (Plastica Seconda Vita), polipropilene / Uso: vespai o gattaiolati / Formato: quadrato / Caratteristiche: / - autoportante; / - a calotta semisferica su 4 archi; / - prestampato; / - giunzione testa testa; / - giunzione manicotto / Specifiche: / - esenti da sostanze pericolose; / - basso impatto ambientale / Conforme: / - UNI 10667 ; / - DM 05/08/2024; / - DM n. 256 del 23/06/ 2022 - paragrafo 2.5.12 / Lato (cm): 50 / Altezza (cm): 40	m²		32,80
TOS26_PRCAM.P15.101.011	Oggetto: CASSERO / Materiale: plastica riciclata certificata PSV (Plastica Seconda Vita), polipropilene / Uso: vespai o gattaiolati / Formato: quadrato / Caratteristiche: / - autoportante; / - a calotta semisferica su 4 archi; / - prestampato; / - giunzione testa testa; / - giunzione manicotto / Specifiche: / - esenti da sostanze pericolose; / - basso impatto ambientale / Conforme: / - UNI 10667 ; / - DM 05/08/2024; / - DM n. 256 del 23/06/ 2022 - paragrafo 2.5.12 / Lato (cm): 50 / Altezza (cm): 45	m²		34,52
TOS26_PRCAM.P15.101.017	Oggetto: CASSERO / Materiale: plastica riciclata certificata PSV (Plastica Seconda Vita), polipropilene / Uso: vespai o gattaiolati / Formato: quadrato / Caratteristiche: / - autoportante; / - a calotta semisferica su 4 archi; / - prestampato; / - giunzione testa testa; / - giunzione manicotto / Specifiche: / - esenti da sostanze pericolose; / - basso impatto ambientale / Conforme: / - UNI 10667 ; / - DM 05/08/2024; / - DM n. 256 del 23/06/ 2022 - paragrafo 2.5.12 / Lato (cm): 75 / Altezza (cm): 50	m²		40,93
TOS26_PRCAM.P15.101.018	Oggetto: CASSERO / Materiale: plastica riciclata certificata PSV (Plastica Seconda Vita), polipropilene / Uso: vespai o gattaiolati / Formato: quadrato / Caratteristiche: / - autoportante; / - a calotta semisferica su 4 archi; / - prestampato; / - giunzione testa testa; / - giunzione manicotto / Specifiche: / - esenti da sostanze pericolose; / - basso impatto ambientale / Conforme: / - UNI 10667 ; / - DM 05/08/2024; / - DM n. 256 del 23/06/ 2022 - paragrafo 2.5.12 / Lato (cm): 75 / Altezza (cm): 60	m²		44,03
TOS26_PRCAM.P15.101.019	Oggetto: CASSERO / Materiale: plastica riciclata certificata PSV (Plastica Seconda Vita), polipropilene / Uso: vespai o gattaiolati / Formato: quadrato / Caratteristiche: / - autoportante; / - a calotta semisferica su 4 archi; / - prestampato; / - giunzione testa testa; / - giunzione manicotto / Specifiche: / - esenti da sostanze pericolose; / - basso impatto ambientale / Conforme: / - UNI 10667 ; / - DM 05/08/2024; / - DM n. 256 del 23/06/ 2022 - paragrafo 2.5.12 / Lato (cm): 75 / Altezza (cm): 70	m²		49,38
TOS26_PRCAM.P15.160.001	Oggetto: TUBI / Materiale: plastica riciclata certificata PSV (Plastica Seconda Vita), polietilene ad alta densità PEAD / Uso: / - drenaggio; / - raccolta percolato / Caratteristiche: / - fessurato 3/7% superficie tubo ; / - giunzione testa testa; / - giunzione manicotto; / - giunzione manicotto elettrosaldabile; / Specifiche: / - esenti da sostanze pericolose; / - basso impatto ambientale / Conforme: / - UNI EN 12201-2; / - UNI EN ISO 9969; / - DM 05/08/2024; / - DM n. 256 del 23/06/ 2022 - paragrafo 2.5.12 / - EN ISO/IEC 17065; / - UNI EN 10667 / Tipo: con una fessura / Diametro esterno (mm): 75 / Spessore (mm): 4,5	m		8,89
TOS26_PRCAM.P15.160.002	Oggetto: TUBI / Materiale: plastica riciclata certificata PSV (Plastica Seconda Vita), polietilene ad alta densità PEAD / Uso: / - drenaggio; / - raccolta percolato / Caratteristiche: / - fessurato 3/7% superficie tubo ; / - giunzione testa testa; / - giunzione manicotto; / - giunzione manicotto elettrosaldabile; / Specifiche: / - esenti da sostanze pericolose; / - basso impatto ambientale / Conforme: / - UNI EN 12201-2; / - UNI EN ISO 9969; / - DM 05/08/2024; / - DM n. 256 del 23/06/ 2022 - paragrafo 2.5.12 / - EN ISO/IEC 17065; / - UNI EN 10667 / Tipo: con una fessura / Diametro esterno (mm): 90 / Spessore (mm): 5,4	m		11,64
TOS26_PRCAM.P15.160.003	Oggetto: TUBI / Materiale: plastica riciclata certificata PSV (Plastica Seconda Vita), polietilene ad alta densità PEAD / Uso: / - drenaggio; / - raccolta percolato / Caratteristiche: / - fessurato 3/7% superficie tubo ; / - giunzione testa testa; / - giunzione manicotto; / - giunzione manicotto elettrosaldabile; / Specifiche: / - esenti da sostanze pericolose; / - basso impatto ambientale / Conforme: / - UNI EN 12201-2; / - UNI EN ISO 9969; / - DM 05/08/2024; / - DM n. 256 del 23/06/ 2022 - paragrafo 2.5.12 / - EN ISO/IEC 17065; / - UNI EN 10667 / Tipo: con una fessura / Diametro esterno (mm): 110 / Spessore (mm): 6,6	m		16,37
TOS26_PRCAM.P15.160.004	Oggetto: TUBI / Materiale: plastica riciclata certificata PSV (Plastica Seconda Vita), polietilene ad alta densità PEAD / Uso: / - drenaggio; / - raccolta percolato / Caratteristiche: / - fessurato 3/7% superficie tubo ; / - giunzione testa testa; / - giunzione manicotto; / - giunzione manicotto elettrosaldabile; / Specifiche: / - esenti da sostanze pericolose; / - basso impatto ambientale / Conforme: / - UNI EN 12201-2; / - UNI EN ISO 9969; / - DM 05/08/2024; / - DM n. 256 del 23/06/ 2022 - paragrafo 2.5.12 / - EN ISO/IEC 17065; / - UNI EN 10667 / Tipo: con una fessura / Diametro esterno (mm): 125 / Spessore (mm): 7,4	m		19,59
TOS26_PRCAM.P15.160.005	Oggetto: TUBI / Materiale: plastica riciclata certificata PSV (Plastica Seconda Vita), polietilene ad alta densità PEAD / Uso: / - drenaggio; / - raccolta percolato / Caratteristiche: / - fessurato 3/7% superficie tubo ; / - giunzione testa testa; / - giunzione manicotto; / - giunzione manicotto elettrosaldabile; / Specifiche: / - esenti da sostanze pericolose; / - basso impatto ambientale / Conforme: / - UNI EN 12201-2; / - UNI EN ISO 9969; / - DM 05/08/2024; / - DM n. 256 del 23/06/ 2022 - paragrafo 2.5.12 / - EN ISO/IEC 17065; / - UNI EN 10667 / Tipo: con una fessura / Diametro esterno (mm): 140 / Spessore (mm): 8,3	m		24,91
TOS26_PRCAM.P15.160.006	Oggetto: TUBI / Materiale: plastica riciclata certificata PSV (Plastica Seconda Vita), polietilene ad alta densità PEAD / Uso: / - drenaggio; / - raccolta percolato / Caratteristiche: / - fessurato 3/7% superficie tubo ; / - giunzione testa testa; / - giunzione manicotto; / - giunzione manicotto elettrosaldabile; / Specifiche: / - esenti da sostanze pericolose; / - basso impatto ambientale / Conforme: / - UNI EN 12201-2; / - UNI EN ISO 9969; / - DM 05/08/2024; / - DM n. 256 del 23/06/ 2022 - paragrafo 2.5.12 / - EN ISO/IEC 17065; / - UNI EN 10667 / Tipo: con una fessura / Diametro esterno (mm): 160 / Spessore (mm): 9,5	m		32,04
TOS26_PRCAM.P15.160.007	Oggetto: TUBI / Materiale: plastica riciclata certificata PSV (Plastica Seconda Vita), polietilene ad alta densità PEAD / Uso: / - drenaggio; / - raccolta percolato / Caratteristiche: / - fessurato 3/7% superficie tubo ; / - giunzione testa testa; / - giunzione manicotto; / - giunzione manicotto elettrosaldabile; / Specifiche: / - esenti da sostanze pericolose; / - basso impatto ambientale / Conforme: / - UNI EN 12201-2; / - UNI EN ISO 9969; / - DM 05/08/2024; / - DM n. 256 del 23/06/ 2022 - paragrafo 2.5.12 / - EN ISO/IEC 17065; / - UNI EN 10667 / Tipo: con una fessura / Diametro esterno (mm): 200 / Spessore (mm): 11,9	m		47,41
TOS26_PRCAM.P15.160.008	Oggetto: TUBI / Materiale: plastica riciclata certificata PSV (Plastica Seconda Vita), polietilene ad alta densità PEAD / Uso: / - drenaggio; / - raccolta percolato / Caratteristiche: / - fessurato 3/7% superficie tubo ; / - giunzione testa testa; / - giunzione manicotto; / - giunzione manicotto elettrosaldabile; / Specifiche: / - esenti da sostanze pericolose; / - basso impatto ambientale / Conforme: / - UNI EN 12201-2; / - UNI EN ISO 9969; / - DM 05/08/2024; / - DM n. 256 del 23/06/ 2022 - paragrafo 2.5.12 / - EN ISO/IEC 17065; / - UNI EN 10667 / Tipo: con una fessura / Diametro esterno (mm): 225 / Spessore (mm): 13,4	m		59,15
TOS26_PRCAM.P15.160.009	Oggetto: TUBI / Materiale: plastica riciclata certificata PSV (Plastica Seconda Vita), polietilene ad alta densità PEAD / Uso: / - drenaggio; / - raccolta percolato / Caratteristiche: / - fessurato 3/7% superficie tubo ; / - giunzione testa testa; / - giunzione manicotto; / - giunzione manicotto elettrosaldabile; / Specifiche: / - esenti da sostanze pericolose; / - basso impatto ambientale / Conforme: / - UNI EN 12201-2; / - UNI EN ISO 9969; / - DM 05/08/2024; / - DM n. 256 del 23/06/ 2022 - paragrafo 2.5.12 / - EN ISO/IEC 17065; / - UNI EN 10667 / Tipo: con una fessura / Diametro esterno (mm): 250 / Spessore (mm): 14,8	m		71,68
TOS26_PRCAM.P15.160.010	Oggetto: TUBI / Materiale: plastica riciclata certificata PSV (Plastica Seconda Vita), polietilene ad alta densità PEAD / Uso: / - drenaggio; / - raccolta percolato / Caratteristiche: / - fessurato 3/7% superficie tubo ; / - giunzione testa testa; / - giunzione manicotto; / - giunzione manicotto elettrosaldabile; / Specifiche: / - esenti da sostanze pericolose; / - basso impatto ambientale / Conforme: / - UNI EN 12201-2; / - UNI EN ISO 9969; / - DM 05/08/2024; / - DM n. 256 del 23/06/ 2022 - paragrafo 2.5.12 / - EN ISO/IEC 17065; / - UNI EN 10667 / Tipo: con una fessura / Diametro esterno (mm): 315 / Spessore (mm): 18,7	m		115,70
TOS26_PRCAM.P15.160.011	Oggetto: TUBI / Materiale: plastica riciclata certificata PSV (Plastica Seconda Vita), polietilene ad alta densità PEAD / Uso: / - drenaggio; / - raccolta percolato / Caratteristiche: / - fessurato 3/7% superficie tubo ; / - giunzione testa testa; / - giunzione manicotto; / - giunzione manicotto elettrosaldabile; / Specifiche: / - esenti da sostanze pericolose; / - basso impatto ambientale / Conforme: / - UNI EN 12201-2; / - UNI EN ISO 9969; / - DM 05/08/2024; / - DM n. 256 del 23/06/ 2022 - paragrafo 2.5.12 / - EN ISO/IEC 17065; / - UNI EN 10667 / Tipo: con una fessura / Diametro esterno (mm): 400 / Spessore (mm): 23,7	m		181,60
TOS26_PRCAM.P15.160.012	Oggetto: TUBI / Materiale: plastica riciclata certificata PSV (Plastica Seconda Vita), polietilene ad alta densità PEAD / Uso: / - drenaggio; / - raccolta percolato / Caratteristiche: / - fessurato 3/7% superficie tubo ; / - giunzione testa testa; / - giunzione manicotto; / - giunzione manicotto elettrosaldabile; / Specifiche: / - esenti da sostanze pericolose; / - basso impatto ambientale / Conforme: / - UNI EN 12201-2; / - UNI EN ISO 9969; / - DM 05/08/2024; / - DM n. 256 del 23/06/ 2022 - paragrafo 2.5.12 / - EN ISO/IEC 17065; / - UNI EN 10667 / Tipo: con una fessura / Diametro esterno (mm): 500 / Spessore (mm): 29,7	m		261,07
TOS26_PRCAM.P15.160.013	Oggetto: TUBI / Materiale: plastica riciclata certificata PSV (Plastica Seconda Vita), polietilene ad alta densità PEAD / Uso: / - drenaggio; / - raccolta percolato / Caratteristiche: / - fessurato 3/7% superficie tubo ; / - giunzione testa testa; / - giunzione manicotto; / - giunzione manicotto elettrosaldabile; / Specifiche: / - esenti da sostanze pericolose; / - basso impatto ambientale / Conforme: / - UNI EN 12201-2; / - UNI EN ISO 9969; / - DM 05/08/2024; / - DM n. 256 del 23/06/ 2022 - paragrafo 2.5.12 / - EN ISO/IEC 17065; / - UNI EN 10667 / Tipo: con una fessura / Diametro esterno (mm): 630 / Spessore (mm): 37,4	m		450,43
TOS26_PRCAM.P15.160.015	Oggetto: TUBI / Materiale: plastica riciclata certificata PSV (Plastica Seconda Vita), polietilene ad alta densità PEAD / Uso: / - drenaggio; / - raccolta percolato / Caratteristiche: / - fessurato 3/7% superficie tubo ; / - giunzione testa testa; / - giunzione manicotto; / - giunzione manicotto elettrosaldabile; / Specifiche: / - esenti da sostanze pericolose; / - basso impatto ambientale / Conforme: / - UNI EN 12201-2; / - UNI EN ISO 9969; / - DM 05/08/2024; / - DM n. 256 del 23/06/ 2022 - paragrafo 2.5.12 / - EN ISO/IEC 17065; / - UNI EN 10667 / Tipo: con tre fessure / Diametro esterno (mm): 75 / Spessore (mm): 4,5	m		10,30
TOS26_PRCAM.P15.160.016	Oggetto: TUBI / Materiale: plastica riciclata certificata PSV (Plastica Seconda Vita), polietilene ad alta densità PEAD / Uso: / - drenaggio; / - raccolta percolato / Caratteristiche: / - fessurato 3/7% superficie tubo ; / - giunzione testa testa; / - giunzione manicotto; / - giunzione manicotto elettrosaldabile; / Specifiche: / - esenti da sostanze pericolose; / - basso impatto ambientale / Conforme: / - UNI EN 12201-2; / - UNI EN ISO 9969; / - DM 05/08/2024; / - DM n. 256 del 23/06/ 2022 - paragrafo 2.5.12 / - EN ISO/IEC 17065; / - UNI EN 10667 / Tipo: con tre fessure / Diametro esterno (mm): 90 / Spessore (mm): 5,4	m		13,36
TOS26_PRCAM.P15.160.017	Oggetto: TUBI / Materiale: plastica riciclata certificata PSV (Plastica Seconda Vita), polietilene ad alta densità PEAD / Uso: / - drenaggio; / - raccolta percolato / Caratteristiche: / - fessurato 3/7% superficie tubo ; / - giunzione testa testa; / - giunzione manicotto; / - giunzione manicotto elettrosaldabile; / Specifiche: / - esenti da sostanze pericolose; / - basso impatto ambientale / Conforme: / - UNI EN 12201-2; / - UNI EN ISO 9969; / - DM 05/08/2024; / - DM n. 256 del 23/06/ 2022 - paragrafo 2.5.12 / - EN ISO/IEC 17065; / - UNI EN 10667 / Tipo: con tre fessure / Diametro esterno (mm): 110 / Spessore (mm): 6,6	m		17,86
TOS26_PRCAM.P15.160.018	Oggetto: TUBI / Materiale: plastica riciclata certificata PSV (Plastica Seconda Vita), polietilene ad alta densità PEAD / Uso: / - drenaggio; / - raccolta percolato / Caratteristiche: / - fessurato 3/7% superficie tubo ; / - giunzione testa testa; / - giunzione manicotto; / - giunzione manicotto elettrosaldabile; / Specifiche: / - esenti da sostanze pericolose; / - basso impatto ambientale / Conforme: / - UNI EN 12201-2; / - UNI EN ISO 9969; / - DM 05/08/2024; / - DM n. 256 del 23/06/ 2022 - paragrafo 2.5.12 / - EN ISO/IEC 17065; / - UNI EN 10667 / Tipo: con tre fessure / Diametro esterno (mm): 125 / Spessore (mm): 7,4	m		21,68
TOS26_PRCAM.P15.160.019	Oggetto: TUBI / Materiale: plastica riciclata certificata PSV (Plastica Seconda Vita), polietilene ad alta densità PEAD / Uso: / - drenaggio; / - raccolta percolato / Caratteristiche: / - fessurato 3/7% superficie tubo ; / - giunzione testa testa; / - giunzione manicotto; / - giunzione manicotto elettrosaldabile; / Specifiche: / - esenti da sostanze pericolose; / - basso impatto ambientale / Conforme: / - UNI EN 12201-2; / - UNI EN ISO 9969; / - DM 05/08/2024; / - DM n. 256 del 23/06/ 2022 - paragrafo 2.5.12 / - EN ISO/IEC 17065; / - UNI EN 10667 / Tipo: con tre fessure / Diametro esterno (mm): 140 / Spessore (mm): 8,3	m		26,62
TOS26_PRCAM.P15.160.020	Oggetto: TUBI / Materiale: plastica riciclata certificata PSV (Plastica Seconda Vita), polietilene ad alta densità PEAD / Uso: / - drenaggio; / - raccolta percolato / Caratteristiche: / - fessurato 3/7% superficie tubo ; / - giunzione testa testa; / - giunzione manicotto; / - giunzione manicotto elettrosaldabile; / Specifiche: / - esenti da sostanze pericolose; / - basso impatto ambientale / Conforme: / - UNI EN 12201-2; / - UNI EN ISO 9969; / - DM 05/08/2024; / - DM n. 256 del 23/06/ 2022 - paragrafo 2.5.12 / - EN ISO/IEC 17065; / - UNI EN 10667 / Tipo: con tre fessure / Diametro esterno (mm): 160 / Spessore (mm): 9,5	m		33,35
TOS26_PRCAM.P15.160.021	Oggetto: TUBI / Materiale: plastica riciclata certificata PSV (Plastica Seconda Vita), polietilene ad alta densità PEAD / Uso: / - drenaggio; / - raccolta percolato / Caratteristiche: / - fessurato 3/7% superficie tubo ; / - giunzione testa testa; / - giunzione manicotto; / - giunzione manicotto elettrosaldabile; / Specifiche: / - esenti da sostanze pericolose; / - basso impatto ambientale / Conforme: / - UNI EN 12201-2; / - UNI EN ISO 9969; / - DM 05/08/2024; / - DM n. 256 del 23/06/ 2022 - paragrafo 2.5.12 / - EN ISO/IEC 17065; / - UNI EN 10667 / Tipo: con tre fessure / Diametro esterno (mm): 200 / Spessore (mm): 11,9	m		49,92
TOS26_PRCAM.P15.160.022	Oggetto: TUBI / Materiale: plastica riciclata certificata PSV (Plastica Seconda Vita), polietilene ad alta densità PEAD / Uso: / - drenaggio; / - raccolta percolato / Caratteristiche: / - fessurato 3/7% superficie tubo ; / - giunzione testa testa; / - giunzione manicotto; / - giunzione manicotto elettrosaldabile; / Specifiche: / - esenti da sostanze pericolose; / - basso impatto ambientale / Conforme: / - UNI EN 12201-2; / - UNI EN ISO 9969; / - DM 05/08/2024; / - DM n. 256 del 23/06/ 2022 - paragrafo 2.5.12 / - EN ISO/IEC 17065; / - UNI EN 10667 / Tipo: con tre fessure / Diametro esterno (mm): 225 / Spessore (mm): 13,4	m		61,98
TOS26_PRCAM.P15.160.023	Oggetto: TUBI / Materiale: plastica riciclata certificata PSV (Plastica Seconda Vita), polietilene ad alta densità PEAD / Uso: / - drenaggio; / - raccolta percolato / Caratteristiche: / - fessurato 3/7% superficie tubo ; / - giunzione testa testa; / - giunzione manicotto; / - giunzione manicotto elettrosaldabile; / Specifiche: / - esenti da sostanze pericolose; / - basso impatto ambientale / Conforme: / - UNI EN 12201-2; / - UNI EN ISO 9969; / - DM 05/08/2024; / - DM n. 256 del 23/06/ 2022 - paragrafo 2.5.12 / - EN ISO/IEC 17065; / - UNI EN 10667 / Tipo: con tre fessure / Diametro esterno (mm): 250 / Spessore (mm): 14,8	m		75,30
TOS26_PRCAM.P15.160.024	Oggetto: TUBI / Materiale: plastica riciclata certificata PSV (Plastica Seconda Vita), polietilene ad alta densità PEAD / Uso: / - drenaggio; / - raccolta percolato / Caratteristiche: / - fessurato 3/7% superficie tubo ; / - giunzione testa testa; / - giunzione manicotto; / - giunzione manicotto elettrosaldabile; / Specifiche: / - esenti da sostanze pericolose; / - basso impatto ambientale / Conforme: / - UNI EN 12201-2; / - UNI EN ISO 9969; / - DM 05/08/2024; / - DM n. 256 del 23/06/ 2022 - paragrafo 2.5.12 / - EN ISO/IEC 17065; / - UNI EN 10667 / Tipo: con tre fessure / Diametro esterno (mm): 315 / Spessore (mm): 18,7	m		118,14
TOS26_PRCAM.P15.160.025	Oggetto: TUBI / Materiale: plastica riciclata certificata PSV (Plastica Seconda Vita), polietilene ad alta densità PEAD / Uso: / - drenaggio; / - raccolta percolato / Caratteristiche: / - fessurato 3/7% superficie tubo ; / - giunzione testa testa; / - giunzione manicotto; / - giunzione manicotto elettrosaldabile; / Specifiche: / - esenti da sostanze pericolose; / - basso impatto ambientale / Conforme: / - UNI EN 12201-2; / - UNI EN ISO 9969; / - DM 05/08/2024; / - DM n. 256 del 23/06/ 2022 - paragrafo 2.5.12 / - EN ISO/IEC 17065; / - UNI EN 10667 / Tipo: con tre fessure / Diametro esterno (mm): 400 / Spessore (mm): 23,7	m		190,05
TOS26_PRCAM.P15.160.026	Oggetto: TUBI / Materiale: plastica riciclata certificata PSV (Plastica Seconda Vita), polietilene ad alta densità PEAD / Uso: / - drenaggio; / - raccolta percolato / Caratteristiche: / - fessurato 3/7% superficie tubo ; / - giunzione testa testa; / - giunzione manicotto; / - giunzione manicotto elettrosaldabile; / Specifiche: / - esenti da sostanze pericolose; / - basso impatto ambientale / Conforme: / - UNI EN 12201-2; / - UNI EN ISO 9969; / - DM 05/08/2024; / - DM n. 256 del 23/06/ 2022 - paragrafo 2.5.12 / - EN ISO/IEC 17065; / - UNI EN 10667 / Tipo: con tre fessure / Diametro esterno (mm): 500 / Spessore (mm): 29,7	m		295,30
TOS26_PRCAM.P15.160.027	Oggetto: TUBI / Materiale: plastica riciclata certificata PSV (Plastica Seconda Vita), polietilene ad alta densità PEAD / Uso: / - drenaggio; / - raccolta percolato / Caratteristiche: / - fessurato 3/7% superficie tubo ; / - giunzione testa testa; / - giunzione manicotto; / - giunzione manicotto elettrosaldabile; / Specifiche: / - esenti da sostanze pericolose; / - basso impatto ambientale / Conforme: / - UNI EN 12201-2; / - UNI EN ISO 9969; / - DM 05/08/2024; / - DM n. 256 del 23/06/ 2022 - paragrafo 2.5.12 / - EN ISO/IEC 17065; / - UNI EN 10667 / Tipo: con tre fessure / Diametro esterno (mm): 630 / Spessore (mm): 37,4	m		514,00
TOS26_PRCAM.P15.200.001	Oggetto: PAVIMENTI / Materiale: plastica riciclata certificata PSV (Plastica Seconda Vita), polipropilene / Uso: interni e esterni / Formato: vari / Caratteristiche: / - antisdrucciolevole; / - drenante / Specifiche: / - esenti da sostanze pericolose; / - basso impatto ambientale / Conforme: / - UNI 10667 ; / - DM 05/08/2024; / - DM n. 256 del 23/06/ 2022 - paragrafo 2.5.10.2 / Tipo: quadrato / Lato (cm): 40 / Spessore (cm): 5	m²		30,84
TOS26_PRCAM.P15.200.002	Oggetto: PAVIMENTI / Materiale: plastica riciclata certificata PSV (Plastica Seconda Vita), polipropilene / Uso: interni e esterni / Formato: vari / Caratteristiche: / - antisdrucciolevole; / - drenante / Specifiche: / - esenti da sostanze pericolose; / - basso impatto ambientale / Conforme: / - UNI 10667 ; / - DM 05/08/2024; / - DM n. 256 del 23/06/ 2022 - paragrafo 2.5.10.2 / Tipo: quadrato o esagonale / Lato (cm): 50 / Spessore (cm): 5	m²		26,53
TOS26_PRCAM.P15.201.001	Oggetto: PAVIMENTI / Materiale: plastica riciclata certificata PSV (Plastica Seconda Vita), polipropilene / Uso: esterni / Formato: vari / Caratteristiche: / - grigliati; / - ad incastro; / - carrabili; / - per manti erbosi e in ghiaia / Specifiche: / - esenti da sostanze pericolose; / - basso impatto ambientale / Conforme: / - UNI 10667 ; / - DM 05/08/2024; / - DM n. 256 del 23/06/ 2022 - paragrafo 2.5.10.2 / Tipo: rettangolare / Lato (cm): 40 / Lato (cm): 50 / Spessore (cm): 4	m²		24,12
TOS26_PRCAM.P15.201.002	Oggetto: PAVIMENTI / Materiale: plastica riciclata certificata PSV (Plastica Seconda Vita), polipropilene / Uso: esterni / Formato: vari / Caratteristiche: / - grigliati; / - ad incastro; / - carrabili; / - per manti erbosi e in ghiaia / Specifiche: / - esenti da sostanze pericolose; / - basso impatto ambientale / Conforme: / - UNI 10667 ; / - DM 05/08/2024; / - DM n. 256 del 23/06/ 2022 - paragrafo 2.5.10.2 / Tipo: / - quadrato; / - grigio / Lato (cm): 50 / Spessore (cm): 5	m²		44,38
TOS26_PRCAM.P15.201.003	Oggetto: PAVIMENTI / Materiale: plastica riciclata certificata PSV (Plastica Seconda Vita), polipropilene / Uso: esterni / Formato: vari / Caratteristiche: / - grigliati; / - ad incastro; / - carrabili; / - per manti erbosi e in ghiaia / Specifiche: / - esenti da sostanze pericolose; / - basso impatto ambientale / Conforme: / - UNI 10667 ; / - DM 05/08/2024; / - DM n. 256 del 23/06/ 2022 - paragrafo 2.5.10.2 / Tipo: / - quadrato; / - verde / Lato (cm): 50 / Spessore (cm): 5	m		32,86
TOS26_PRCAM.P15.201.004	Oggetto: PAVIMENTI / Materiale: plastica riciclata certificata PSV (Plastica Seconda Vita), polipropilene / Uso: esterni / Formato: vari / Caratteristiche: / - grigliati; / - ad incastro; / - carrabili; / - per manti erbosi e in ghiaia / Specifiche: / - esenti da sostanze pericolose; / - basso impatto ambientale / Conforme: / - UNI 10667 ; / - DM 05/08/2024; / - DM n. 256 del 23/06/ 2022 - paragrafo 2.5.10.2 / Tipo: / - quadrato; / - grigio / Lato a minimo (cm): 75 / Lato b minimo (cm): 125 / Lato a massimo (cm): 80 / Lato b massimo (cm): 130 / Spessore (cm): 4	m²		26,90
TOS26_PRCAM.P15.201.005	Oggetto: PAVIMENTI / Materiale: plastica riciclata certificata PSV (Plastica Seconda Vita), polipropilene / Uso: esterni / Formato: vari / Caratteristiche: / - grigliati; / - ad incastro; / - carrabili; / - per manti erbosi e in ghiaia / Specifiche: / - esenti da sostanze pericolose; / - basso impatto ambientale / Conforme: / - UNI 10667 ; / - DM 05/08/2024; / - DM n. 256 del 23/06/ 2022 - paragrafo 2.5.10.2 / Tipo: / - quadrato; / - verde / Lato a minimo (cm): 75 / Lato b minimo (cm): 125 / Lato a massimo (cm): 80 / Lato b massimo (cm): 130 / Spessore (cm): 4	m²		24,05
TOS26_PRCAM.P15.202.001	Oggetto: PAVIMENTI / Materiale: plastica riciclata certificata PSV (Plastica Seconda Vita), polipropilene / Uso: esterni / Formato: vari / Caratteristiche: / - antiscivolo; / - ad incastro; / - resistenti ad agenti atmosferici / Specifiche: / - esenti da sostanze pericolose; / - basso impatto ambientale / Conforme: / - UNI 10667 ; / - DM 05/08/2024; / - DM n. 256 del 23/06/ 2022 - paragrafo 2.5.10.2 / Tipo: rettangolare / Lato (cm): 80 / Lato (cm): 100 / Spessore (cm): 10	cad		108,22
TOS26_PRCAM.P15.202.002	Oggetto: PAVIMENTI / Materiale: plastica riciclata certificata PSV (Plastica Seconda Vita), polipropilene / Uso: esterni / Formato: vari / Caratteristiche: / - antiscivolo; / - ad incastro; / - resistenti ad agenti atmosferici / Specifiche: / - esenti da sostanze pericolose; / - basso impatto ambientale / Conforme: / - UNI 10667 ; / - DM 05/08/2024; / - DM n. 256 del 23/06/ 2022 - paragrafo 2.5.10.2 / Tipo: quadrato / Lato (cm): 100 / Spessore (cm): 510	cad		109,40
TOS26_PRCAM.P15.202.003	Oggetto: PAVIMENTI / Materiale: plastica riciclata certificata PSV (Plastica Seconda Vita), polipropilene / Uso: esterni / Formato: vari / Caratteristiche: / - antiscivolo; / - ad incastro; / - resistenti ad agenti atmosferici / Specifiche: / - esenti da sostanze pericolose; / - basso impatto ambientale / Conforme: / - UNI 10667 ; / - DM 05/08/2024; / - DM n. 256 del 23/06/ 2022 - paragrafo 2.5.10.2 / Tipo: rettangolare / Lato (cm): 100 / Lato (cm): 120 / Spessore (cm): 10	cad		122,86
TOS26_PRCAM.P18	Oggetto: ISOLANTI TERMICI ED ACUSTICI / Conforme: / - UNI 13172:2012; / - UNI13501:2009; / - D.M. 15/03/2005. / - marcatura CE; / - Dichiarazione di Prestazione (DoP)
TOS26_PRCAM.P18.AER01.001	Tipo: DI ORIGINE MINERALE / Oggetto: PANNELLI / Materiale: IN AEROGEL DI SILICE RINFORZATI CON FIBRE DI VETRO. / Struttura: ACCOPPIATI A LASTRA DI GESSO. / Densità ρ ~ (kg/m³): 200 / Conforme: / - UNI EN 10456:2008 con λD ~ 0,015-0,020 W/mK / - UNI EN 13162: 2015; / - UNI EN 13501-1:2009 Classe di reazione al fuoco: B / - al paragrafo 2.5.7 del DM 23 giugno 2022 n. 256 / Spessore (mm): 26	m²		100,33
TOS26_PRCAM.P18.AER01.002	Tipo: DI ORIGINE MINERALE / Oggetto: PANNELLI / Materiale: IN AEROGEL DI SILICE RINFORZATI CON FIBRE DI VETRO. / Struttura: ACCOPPIATI A LASTRA DI GESSO. / Densità ρ ~ (kg/m³): 200 / Conforme: / - UNI EN 10456:2008 con λD ~ 0,015-0,020 W/mK / - UNI EN 13162: 2015; / - UNI EN 13501-1:2009 Classe di reazione al fuoco: B / - al paragrafo 2.5.7 del DM 23 giugno 2022 n. 256 / Spessore (mm): 37	m²		189,36
TOS26_PRCAM.P18.AER01.003	Tipo: DI ORIGINE MINERALE / Oggetto: PANNELLI / Materiale: IN AEROGEL DI SILICE RINFORZATI CON FIBRE DI VETRO. / Struttura: ACCOPPIATI A LASTRA DI GESSO. / Densità ρ ~ (kg/m³): 200 / Conforme: / - UNI EN 10456:2008 con λD ~ 0,015-0,020 W/mK / - UNI EN 13162: 2015; / - UNI EN 13501-1:2009 Classe di reazione al fuoco: B / - al paragrafo 2.5.7 del DM 23 giugno 2022 n. 256 / Spessore (mm): 48	m²		277,79
TOS26_PRCAM.P18.AER01.004	Tipo: DI ORIGINE MINERALE / Oggetto: PANNELLI / Materiale: IN AEROGEL DI SILICE RINFORZATI CON FIBRE DI VETRO. / Struttura: ACCOPPIATI A LASTRA DI GESSO. / Densità ρ ~ (kg/m³): 200 / Conforme: / - UNI EN 10456:2008 con λD ~ 0,015-0,020 W/mK / - UNI EN 13162: 2015; / - UNI EN 13501-1:2009 Classe di reazione al fuoco: B / - al paragrafo 2.5.7 del DM 23 giugno 2022 n. 256 / Spessore (mm): 59	m²		366,73
TOS26_PRCAM.P18.AER01.005	Tipo: DI ORIGINE MINERALE / Oggetto: PANNELLI / Materiale: IN AEROGEL DI SILICE RINFORZATI CON FIBRE DI VETRO. / Struttura: ACCOPPIATI A LASTRA DI GESSO. / Densità ρ ~ (kg/m³): 200 / Conforme: / - UNI EN 10456:2008 con λD ~ 0,015-0,020 W/mK / - UNI EN 13162: 2015; / - UNI EN 13501-1:2009 Classe di reazione al fuoco: B / - al paragrafo 2.5.7 del DM 23 giugno 2022 n. 256 / Spessore (mm): 70	m²		455,06
TOS26_PRCAM.P18.AER04.001	DI ORIGINE MINERALE. / PANNELLI IN AEROGEL DI SILICE RINFORZATI CON FIBRE DI VETRO. / Densità ρ ~ (kg/m³): 200 / Conformi a: / - UNI EN 10456:2008 con λD ~ 0,015-0,020 W/mK / - UNI EN 13162: 2015; / - UNI EN 13501-1:2009 Classe di reazione al fuoco: A / - al paragrafo 2.5.7 del DM 23 giugno 2022 n. 256, "CRITERI AMBIENTALI MINIMI PER L’AFFIDAMENTO DEL SERVIZIO DI PROGETTAZIONE ED ESECUZIONE DEI LAVORI DI INTERVENTI EDILIZI sui CAM; / Spessore (mm): 10	m²		113,95
TOS26_PRCAM.P18.AER04.002	DI ORIGINE MINERALE. / PANNELLI IN AEROGEL DI SILICE RINFORZATI CON FIBRE DI VETRO. / Densità ρ ~ (kg/m³): 200 / Conformi a: / - UNI EN 10456:2008 con λD ~ 0,015-0,020 W/mK / - UNI EN 13162: 2015; / - UNI EN 13501-1:2009 Classe di reazione al fuoco: A / - al paragrafo 2.5.7 del DM 23 giugno 2022 n. 256, "CRITERI AMBIENTALI MINIMI PER L’AFFIDAMENTO DEL SERVIZIO DI PROGETTAZIONE ED ESECUZIONE DEI LAVORI DI INTERVENTI EDILIZI sui CAM; / Spessore (mm): 20	m²		232,86
TOS26_PRCAM.P18.AER04.003	DI ORIGINE MINERALE. / PANNELLI IN AEROGEL DI SILICE RINFORZATI CON FIBRE DI VETRO. / Densità ρ ~ (kg/m³): 200 / Conformi a: / - UNI EN 10456:2008 con λD ~ 0,015-0,020 W/mK / - UNI EN 13162: 2015; / - UNI EN 13501-1:2009 Classe di reazione al fuoco: A / - al paragrafo 2.5.7 del DM 23 giugno 2022 n. 256, "CRITERI AMBIENTALI MINIMI PER L’AFFIDAMENTO DEL SERVIZIO DI PROGETTAZIONE ED ESECUZIONE DEI LAVORI DI INTERVENTI EDILIZI sui CAM; / Spessore (mm): 30	m²		350,62
TOS26_PRCAM.P18.AER04.004	DI ORIGINE MINERALE. / PANNELLI IN AEROGEL DI SILICE RINFORZATI CON FIBRE DI VETRO. / Densità ρ ~ (kg/m³): 200 / Conformi a: / - UNI EN 10456:2008 con λD ~ 0,015-0,020 W/mK / - UNI EN 13162: 2015; / - UNI EN 13501-1:2009 Classe di reazione al fuoco: A / - al paragrafo 2.5.7 del DM 23 giugno 2022 n. 256, "CRITERI AMBIENTALI MINIMI PER L’AFFIDAMENTO DEL SERVIZIO DI PROGETTAZIONE ED ESECUZIONE DEI LAVORI DI INTERVENTI EDILIZI sui CAM; / Spessore (mm): 40	m²		468,83
TOS26_PRCAM.P18.AER04.005	DI ORIGINE MINERALE. / PANNELLI IN AEROGEL DI SILICE RINFORZATI CON FIBRE DI VETRO. / Densità ρ ~ (kg/m³): 200 / Conformi a: / - UNI EN 10456:2008 con λD ~ 0,015-0,020 W/mK / - UNI EN 13162: 2015; / - UNI EN 13501-1:2009 Classe di reazione al fuoco: A / - al paragrafo 2.5.7 del DM 23 giugno 2022 n. 256, "CRITERI AMBIENTALI MINIMI PER L’AFFIDAMENTO DEL SERVIZIO DI PROGETTAZIONE ED ESECUZIONE DEI LAVORI DI INTERVENTI EDILIZI sui CAM; / Spessore (mm): 50	m²		587,04
TOS26_PRCAM.P18.AER04.006	DI ORIGINE MINERALE. / PANNELLI IN AEROGEL DI SILICE RINFORZATI CON FIBRE DI VETRO. / Densità ρ ~ (kg/m³): 200 / Conformi a: / - UNI EN 10456:2008 con λD ~ 0,015-0,020 W/mK / - UNI EN 13162: 2015; / - UNI EN 13501-1:2009 Classe di reazione al fuoco: A / - al paragrafo 2.5.7 del DM 23 giugno 2022 n. 256, "CRITERI AMBIENTALI MINIMI PER L’AFFIDAMENTO DEL SERVIZIO DI PROGETTAZIONE ED ESECUZIONE DEI LAVORI DI INTERVENTI EDILIZI sui CAM; / Spessore (mm): 60	m²		691,65
TOS26_PRCAM.P18.AER06.001	DI ORIGINE MINERALE. / PANNELLI IN AEROGEL DI SILICE RINFORZATI CON FIBRE DI VETRO. / Densità ρ ~ (kg/m³): 200 / Conformi a: / - UNI EN 10456:2008 con λD ~ 0,015-0,020 W/mK; / - UNI EN 13162: 2015; / - UNI EN 13501-1:2009 Classe di reazione al fuoco: B / - al paragrafo 2.5.7 del DM 23 giugno 2022 n. 256, "CRITERI AMBIENTALI MINIMI PER L’AFFIDAMENTO DEL SERVIZIO DI PROGETTAZIONE ED ESECUZIONE DEI LAVORI DI INTERVENTI EDILIZI sui CAM; / Spessore (mm): 7	m²		39,09
TOS26_PRCAM.P18.AER06.002	DI ORIGINE MINERALE. / PANNELLI IN AEROGEL DI SILICE RINFORZATI CON FIBRE DI VETRO. / Densità ρ ~ (kg/m³): 200 / Conformi a: / - UNI EN 10456:2008 con λD ~ 0,015-0,020 W/mK; / - UNI EN 13162: 2015; / - UNI EN 13501-1:2009 Classe di reazione al fuoco: B / - al paragrafo 2.5.7 del DM 23 giugno 2022 n. 256, "CRITERI AMBIENTALI MINIMI PER L’AFFIDAMENTO DEL SERVIZIO DI PROGETTAZIONE ED ESECUZIONE DEI LAVORI DI INTERVENTI EDILIZI sui CAM; / Spessore (mm): 11	m²		67,49
TOS26_PRCAM.P18.AER06.003	DI ORIGINE MINERALE. / PANNELLI IN AEROGEL DI SILICE RINFORZATI CON FIBRE DI VETRO. / Densità ρ ~ (kg/m³): 200 / Conformi a: / - UNI EN 10456:2008 con λD ~ 0,015-0,020 W/mK; / - UNI EN 13162: 2015; / - UNI EN 13501-1:2009 Classe di reazione al fuoco: B / - al paragrafo 2.5.7 del DM 23 giugno 2022 n. 256, "CRITERI AMBIENTALI MINIMI PER L’AFFIDAMENTO DEL SERVIZIO DI PROGETTAZIONE ED ESECUZIONE DEI LAVORI DI INTERVENTI EDILIZI sui CAM; / Spessore (mm): 22	m²		150,49
TOS26_PRCAM.P18.AER06.004	DI ORIGINE MINERALE. / PANNELLI IN AEROGEL DI SILICE RINFORZATI CON FIBRE DI VETRO. / Densità ρ ~ (kg/m³): 200 / Conformi a: / - UNI EN 10456:2008 con λD ~ 0,015-0,020 W/mK; / - UNI EN 13162: 2015; / - UNI EN 13501-1:2009 Classe di reazione al fuoco: B / - al paragrafo 2.5.7 del DM 23 giugno 2022 n. 256, "CRITERI AMBIENTALI MINIMI PER L’AFFIDAMENTO DEL SERVIZIO DI PROGETTAZIONE ED ESECUZIONE DEI LAVORI DI INTERVENTI EDILIZI sui CAM; / Spessore (mm): 33	m²		232,57
TOS26_PRCAM.P18.AER06.005	DI ORIGINE MINERALE. / PANNELLI IN AEROGEL DI SILICE RINFORZATI CON FIBRE DI VETRO. / Densità ρ ~ (kg/m³): 200 / Conformi a: / - UNI EN 10456:2008 con λD ~ 0,015-0,020 W/mK; / - UNI EN 13162: 2015; / - UNI EN 13501-1:2009 Classe di reazione al fuoco: B / - al paragrafo 2.5.7 del DM 23 giugno 2022 n. 256, "CRITERI AMBIENTALI MINIMI PER L’AFFIDAMENTO DEL SERVIZIO DI PROGETTAZIONE ED ESECUZIONE DEI LAVORI DI INTERVENTI EDILIZI sui CAM; / Spessore (mm): 44	m²		314,66
TOS26_PRCAM.P18.AER06.006	DI ORIGINE MINERALE. / PANNELLI IN AEROGEL DI SILICE RINFORZATI CON FIBRE DI VETRO. / Densità ρ ~ (kg/m³): 200 / Conformi a: / - UNI EN 10456:2008 con λD ~ 0,015-0,020 W/mK; / - UNI EN 13162: 2015; / - UNI EN 13501-1:2009 Classe di reazione al fuoco: B / - al paragrafo 2.5.7 del DM 23 giugno 2022 n. 256, "CRITERI AMBIENTALI MINIMI PER L’AFFIDAMENTO DEL SERVIZIO DI PROGETTAZIONE ED ESECUZIONE DEI LAVORI DI INTERVENTI EDILIZI sui CAM; / Spessore (mm): 55	m²		387,62
TOS26_PRCAM.P18.AER08.001	DI ORIGINE MINERALE. / PANNELLI IN AEROGEL DI SILICE RINFORZATI CON FIBRE DI VETRO / RIVESTITI CON MEMBRANA IN POLIPROPILENE / Densità ρ ~ (kg/m³): 230 / Conformi a: / - UNI EN 10456:2008 con λD ~ 0,015-0,020 W/mK; / - UNI EN 13162: 2015; / - UNI EN 13501-1:2009 Classe di reazione al fuoco: C / - al paragrafo 2.5.7 del DM 23 giugno 2022 n. 256, "CRITERI AMBIENTALI MINIMI PER L’AFFIDAMENTO DEL SERVIZIO DI PROGETTAZIONE ED ESECUZIONE DEI LAVORI DI INTERVENTI EDILIZI sui CAM; / Spessore (mm): 6	m²		80,66
TOS26_PRCAM.P18.AER08.002	DI ORIGINE MINERALE. / PANNELLI IN AEROGEL DI SILICE RINFORZATI CON FIBRE DI VETRO / RIVESTITI CON MEMBRANA IN POLIPROPILENE / Densità ρ ~ (kg/m³): 230 / Conformi a: / - UNI EN 10456:2008 con λD ~ 0,015-0,020 W/mK; / - UNI EN 13162: 2015; / - UNI EN 13501-1:2009 Classe di reazione al fuoco: C / - al paragrafo 2.5.7 del DM 23 giugno 2022 n. 256, "CRITERI AMBIENTALI MINIMI PER L’AFFIDAMENTO DEL SERVIZIO DI PROGETTAZIONE ED ESECUZIONE DEI LAVORI DI INTERVENTI EDILIZI sui CAM; / Spessore (mm): 10	m²		106,57
TOS26_PRCAM.P18.AER08.003	DI ORIGINE MINERALE. / PANNELLI IN AEROGEL DI SILICE RINFORZATI CON FIBRE DI VETRO / RIVESTITI CON MEMBRANA IN POLIPROPILENE / Densità ρ ~ (kg/m³): 230 / Conformi a: / - UNI EN 10456:2008 con λD ~ 0,015-0,020 W/mK; / - UNI EN 13162: 2015; / - UNI EN 13501-1:2009 Classe di reazione al fuoco: C / - al paragrafo 2.5.7 del DM 23 giugno 2022 n. 256, "CRITERI AMBIENTALI MINIMI PER L’AFFIDAMENTO DEL SERVIZIO DI PROGETTAZIONE ED ESECUZIONE DEI LAVORI DI INTERVENTI EDILIZI sui CAM; / Spessore (mm): 20	m²		206,64
TOS26_PRCAM.P18.AER08.004	DI ORIGINE MINERALE. / PANNELLI IN AEROGEL DI SILICE RINFORZATI CON FIBRE DI VETRO / RIVESTITI CON MEMBRANA IN POLIPROPILENE / Densità ρ ~ (kg/m³): 230 / Conformi a: / - UNI EN 10456:2008 con λD ~ 0,015-0,020 W/mK; / - UNI EN 13162: 2015; / - UNI EN 13501-1:2009 Classe di reazione al fuoco: C / - al paragrafo 2.5.7 del DM 23 giugno 2022 n. 256, "CRITERI AMBIENTALI MINIMI PER L’AFFIDAMENTO DEL SERVIZIO DI PROGETTAZIONE ED ESECUZIONE DEI LAVORI DI INTERVENTI EDILIZI sui CAM; / Spessore (mm): 30	m²		306,23
TOS26_PRCAM.P18.AER08.005	DI ORIGINE MINERALE. / PANNELLI IN AEROGEL DI SILICE RINFORZATI CON FIBRE DI VETRO / RIVESTITI CON MEMBRANA IN POLIPROPILENE / Densità ρ ~ (kg/m³): 230 / Conformi a: / - UNI EN 10456:2008 con λD ~ 0,015-0,020 W/mK; / - UNI EN 13162: 2015; / - UNI EN 13501-1:2009 Classe di reazione al fuoco: C / - al paragrafo 2.5.7 del DM 23 giugno 2022 n. 256, "CRITERI AMBIENTALI MINIMI PER L’AFFIDAMENTO DEL SERVIZIO DI PROGETTAZIONE ED ESECUZIONE DEI LAVORI DI INTERVENTI EDILIZI sui CAM; / Spessore (mm): 40	m²		406,18
TOS26_PRCAM.P18.AER08.006	DI ORIGINE MINERALE. / PANNELLI IN AEROGEL DI SILICE RINFORZATI CON FIBRE DI VETRO / RIVESTITI CON MEMBRANA IN POLIPROPILENE / Densità ρ ~ (kg/m³): 230 / Conformi a: / - UNI EN 10456:2008 con λD ~ 0,015-0,020 W/mK; / - UNI EN 13162: 2015; / - UNI EN 13501-1:2009 Classe di reazione al fuoco: C / - al paragrafo 2.5.7 del DM 23 giugno 2022 n. 256, "CRITERI AMBIENTALI MINIMI PER L’AFFIDAMENTO DEL SERVIZIO DI PROGETTAZIONE ED ESECUZIONE DEI LAVORI DI INTERVENTI EDILIZI sui CAM; / Spessore (mm): 50	m²		506,36
TOS26_PRCAM.P18.AER08.007	DI ORIGINE MINERALE. / PANNELLI IN AEROGEL DI SILICE RINFORZATI CON FIBRE DI VETRO / RIVESTITI CON MEMBRANA IN POLIPROPILENE / Densità ρ ~ (kg/m³): 230 / Conformi a: / - UNI EN 10456:2008 con λD ~ 0,015-0,020 W/mK; / - UNI EN 13162: 2015; / - UNI EN 13501-1:2009 Classe di reazione al fuoco: C / - al paragrafo 2.5.7 del DM 23 giugno 2022 n. 256, "CRITERI AMBIENTALI MINIMI PER L’AFFIDAMENTO DEL SERVIZIO DI PROGETTAZIONE ED ESECUZIONE DEI LAVORI DI INTERVENTI EDILIZI sui CAM; / Spessore (mm): 60	m²		605,84
TOS26_PRCAM.P18.AER12.001	DI ORIGINE MINERALE. / PANNELLI IN AEROGEL DI SILICE RINFORZATI CON FIBRE DI VETRO. / RIVESTITI SU UN LATO DI ALLUMINIO - PE. / Densità ρ ~ (kg/m³): 200 / Conformi a: / - UNI EN 10456:2008 con λD ~ 0,015-0,020 W/mK; / - UNI EN 13162: 2015; / - UNI EN 13501-1:2009 Classe di reazione al fuoco: B / - al paragrafo 2.5.7 del DM 23 giugno 2022 n. 256, "CRITERI AMBIENTALI MINIMI PER L’AFFIDAMENTO DEL SERVIZIO DI PROGETTAZIONE ED ESECUZIONE DEI LAVORI DI INTERVENTI EDILIZI sui CAM; / Spessore (mm): 11	m²		77,52
TOS26_PRCAM.P18.AER12.002	DI ORIGINE MINERALE. / PANNELLI IN AEROGEL DI SILICE RINFORZATI CON FIBRE DI VETRO. / RIVESTITI SU UN LATO DI ALLUMINIO - PE. / Densità ρ ~ (kg/m³): 200 / Conformi a: / - UNI EN 10456:2008 con λD ~ 0,015-0,020 W/mK; / - UNI EN 13162: 2015; / - UNI EN 13501-1:2009 Classe di reazione al fuoco: B / - al paragrafo 2.5.7 del DM 23 giugno 2022 n. 256, "CRITERI AMBIENTALI MINIMI PER L’AFFIDAMENTO DEL SERVIZIO DI PROGETTAZIONE ED ESECUZIONE DEI LAVORI DI INTERVENTI EDILIZI sui CAM; / Spessore (mm): 22	m²		155,05
TOS26_PRCAM.P18.AER12.003	DI ORIGINE MINERALE. / PANNELLI IN AEROGEL DI SILICE RINFORZATI CON FIBRE DI VETRO. / RIVESTITI SU UN LATO DI ALLUMINIO - PE. / Densità ρ ~ (kg/m³): 200 / Conformi a: / - UNI EN 10456:2008 con λD ~ 0,015-0,020 W/mK; / - UNI EN 13162: 2015; / - UNI EN 13501-1:2009 Classe di reazione al fuoco: B / - al paragrafo 2.5.7 del DM 23 giugno 2022 n. 256, "CRITERI AMBIENTALI MINIMI PER L’AFFIDAMENTO DEL SERVIZIO DI PROGETTAZIONE ED ESECUZIONE DEI LAVORI DI INTERVENTI EDILIZI sui CAM; / Spessore (mm): 33	m²		232,57
TOS26_PRCAM.P18.AER12.004	DI ORIGINE MINERALE. / PANNELLI IN AEROGEL DI SILICE RINFORZATI CON FIBRE DI VETRO. / RIVESTITI SU UN LATO DI ALLUMINIO - PE. / Densità ρ ~ (kg/m³): 200 / Conformi a: / - UNI EN 10456:2008 con λD ~ 0,015-0,020 W/mK; / - UNI EN 13162: 2015; / - UNI EN 13501-1:2009 Classe di reazione al fuoco: B / - al paragrafo 2.5.7 del DM 23 giugno 2022 n. 256, "CRITERI AMBIENTALI MINIMI PER L’AFFIDAMENTO DEL SERVIZIO DI PROGETTAZIONE ED ESECUZIONE DEI LAVORI DI INTERVENTI EDILIZI sui CAM; / Spessore (mm): 44	m²		314,66
TOS26_PRCAM.P18.AER12.005	DI ORIGINE MINERALE. / PANNELLI IN AEROGEL DI SILICE RINFORZATI CON FIBRE DI VETRO. / RIVESTITI SU UN LATO DI ALLUMINIO - PE. / Densità ρ ~ (kg/m³): 200 / Conformi a: / - UNI EN 10456:2008 con λD ~ 0,015-0,020 W/mK; / - UNI EN 13162: 2015; / - UNI EN 13501-1:2009 Classe di reazione al fuoco: B / - al paragrafo 2.5.7 del DM 23 giugno 2022 n. 256, "CRITERI AMBIENTALI MINIMI PER L’AFFIDAMENTO DEL SERVIZIO DI PROGETTAZIONE ED ESECUZIONE DEI LAVORI DI INTERVENTI EDILIZI sui CAM; / Spessore (mm): 55	m²		383,06
TOS26_PRCAM.P18.AER14.001	DI ORIGINE MINERALE. / PANNELLI IN AEROGEL DI SILICE RINFORZATI CON FIBRE DI VETRO. / RIVESTITI AMBO LATI DI ALLUMINIO - PE. / Densità ρ ~ (kg/m³): 200 / Conformi a: / - UNI EN 10456:2008 con λD ~ 0,015-0,020 W/mK; / - UNI EN 13162: 2015; / - UNI EN 13501-1:2009 Classe di reazione al fuoco: B / - al paragrafo 2.5.7 del DM 23 giugno 2022 n. 256, "CRITERI AMBIENTALI MINIMI PER L’AFFIDAMENTO DEL SERVIZIO DI PROGETTAZIONE ED ESECUZIONE DEI LAVORI DI INTERVENTI EDILIZI sui CAM; / Spessore (mm): 11	m²		86,65
TOS26_PRCAM.P18.AER14.002	DI ORIGINE MINERALE. / PANNELLI IN AEROGEL DI SILICE RINFORZATI CON FIBRE DI VETRO. / RIVESTITI AMBO LATI DI ALLUMINIO - PE. / Densità ρ ~ (kg/m³): 200 / Conformi a: / - UNI EN 10456:2008 con λD ~ 0,015-0,020 W/mK; / - UNI EN 13162: 2015; / - UNI EN 13501-1:2009 Classe di reazione al fuoco: B / - al paragrafo 2.5.7 del DM 23 giugno 2022 n. 256, "CRITERI AMBIENTALI MINIMI PER L’AFFIDAMENTO DEL SERVIZIO DI PROGETTAZIONE ED ESECUZIONE DEI LAVORI DI INTERVENTI EDILIZI sui CAM; / Spessore (mm): 22	m²		168,73
TOS26_PRCAM.P18.AER14.003	DI ORIGINE MINERALE. / PANNELLI IN AEROGEL DI SILICE RINFORZATI CON FIBRE DI VETRO. / RIVESTITI AMBO LATI DI ALLUMINIO - PE. / Densità ρ ~ (kg/m³): 200 / Conformi a: / - UNI EN 10456:2008 con λD ~ 0,015-0,020 W/mK; / - UNI EN 13162: 2015; / - UNI EN 13501-1:2009 Classe di reazione al fuoco: B / - al paragrafo 2.5.7 del DM 23 giugno 2022 n. 256, "CRITERI AMBIENTALI MINIMI PER L’AFFIDAMENTO DEL SERVIZIO DI PROGETTAZIONE ED ESECUZIONE DEI LAVORI DI INTERVENTI EDILIZI sui CAM; / Spessore (mm): 33	m²		246,25
TOS26_PRCAM.P18.AER14.004	DI ORIGINE MINERALE. / PANNELLI IN AEROGEL DI SILICE RINFORZATI CON FIBRE DI VETRO. / RIVESTITI AMBO LATI DI ALLUMINIO - PE. / Densità ρ ~ (kg/m³): 200 / Conformi a: / - UNI EN 10456:2008 con λD ~ 0,015-0,020 W/mK; / - UNI EN 13162: 2015; / - UNI EN 13501-1:2009 Classe di reazione al fuoco: B / - al paragrafo 2.5.7 del DM 23 giugno 2022 n. 256, "CRITERI AMBIENTALI MINIMI PER L’AFFIDAMENTO DEL SERVIZIO DI PROGETTAZIONE ED ESECUZIONE DEI LAVORI DI INTERVENTI EDILIZI sui CAM; / Spessore (mm): 44	m²		319,22
TOS26_PRCAM.P18.AER14.005	DI ORIGINE MINERALE. / PANNELLI IN AEROGEL DI SILICE RINFORZATI CON FIBRE DI VETRO. / RIVESTITI AMBO LATI DI ALLUMINIO - PE. / Densità ρ ~ (kg/m³): 200 / Conformi a: / - UNI EN 10456:2008 con λD ~ 0,015-0,020 W/mK; / - UNI EN 13162: 2015; / - UNI EN 13501-1:2009 Classe di reazione al fuoco: B / - al paragrafo 2.5.7 del DM 23 giugno 2022 n. 256, "CRITERI AMBIENTALI MINIMI PER L’AFFIDAMENTO DEL SERVIZIO DI PROGETTAZIONE ED ESECUZIONE DEI LAVORI DI INTERVENTI EDILIZI sui CAM; / Spessore (mm): 55	m²		392,18
TOS26_PRCAM.P18.CG02.001	DI ORIGINE MINERALE. / PANNELLI IN VETRO CELLULARE - CG. / Densità ρ ~ (kg/m³): 100 / Conformi a: / - UNI EN ISO 10456:2008 con λD ~ 0,035-0,050 W/mK; / - UNI EN 13167:2015; / - UNI EN 826:2013 - Resistenza alla compressione al 10% di deformazione ≥ 500/600 kPa / - UNI EN 13501-1:2009 classe di reazione al fuoco: A1 / - al paragrafo 2.5.7 del DM 23 giugno 2022 n. 256, "CRITERI AMBIENTALI MINIMI PER L’AFFIDAMENTO DEL SERVIZIO DI PROGETTAZIONE ED ESECUZIONE DEI LAVORI DI INTERVENTI EDILIZI sui CAM; / Spessore (mm): 50	m²		49,56
TOS26_PRCAM.P18.CG02.002	DI ORIGINE MINERALE. / PANNELLI IN VETRO CELLULARE - CG. / Densità ρ ~ (kg/m³): 100 / Conformi a: / - UNI EN ISO 10456:2008 con λD ~ 0,035-0,050 W/mK; / - UNI EN 13167:2015; / - UNI EN 826:2013 - Resistenza alla compressione al 10% di deformazione ≥ 500/600 kPa / - UNI EN 13501-1:2009 classe di reazione al fuoco: A1 / - al paragrafo 2.5.7 del DM 23 giugno 2022 n. 256, "CRITERI AMBIENTALI MINIMI PER L’AFFIDAMENTO DEL SERVIZIO DI PROGETTAZIONE ED ESECUZIONE DEI LAVORI DI INTERVENTI EDILIZI sui CAM; / Spessore (mm): 60	m²		59,47
TOS26_PRCAM.P18.CG02.003	DI ORIGINE MINERALE. / PANNELLI IN VETRO CELLULARE - CG. / Densità ρ ~ (kg/m³): 100 / Conformi a: / - UNI EN ISO 10456:2008 con λD ~ 0,035-0,050 W/mK; / - UNI EN 13167:2015; / - UNI EN 826:2013 - Resistenza alla compressione al 10% di deformazione ≥ 500/600 kPa / - UNI EN 13501-1:2009 classe di reazione al fuoco: A1 / - al paragrafo 2.5.7 del DM 23 giugno 2022 n. 256, "CRITERI AMBIENTALI MINIMI PER L’AFFIDAMENTO DEL SERVIZIO DI PROGETTAZIONE ED ESECUZIONE DEI LAVORI DI INTERVENTI EDILIZI sui CAM; / Spessore (mm): 70	m²		69,38
TOS26_PRCAM.P18.CG02.004	DI ORIGINE MINERALE. / PANNELLI IN VETRO CELLULARE - CG. / Densità ρ ~ (kg/m³): 100 / Conformi a: / - UNI EN ISO 10456:2008 con λD ~ 0,035-0,050 W/mK; / - UNI EN 13167:2015; / - UNI EN 826:2013 - Resistenza alla compressione al 10% di deformazione ≥ 500/600 kPa / - UNI EN 13501-1:2009 classe di reazione al fuoco: A1 / - al paragrafo 2.5.7 del DM 23 giugno 2022 n. 256, "CRITERI AMBIENTALI MINIMI PER L’AFFIDAMENTO DEL SERVIZIO DI PROGETTAZIONE ED ESECUZIONE DEI LAVORI DI INTERVENTI EDILIZI sui CAM; / Spessore (mm): 80	m²		79,29
TOS26_PRCAM.P18.CG02.005	DI ORIGINE MINERALE. / PANNELLI IN VETRO CELLULARE - CG. / Densità ρ ~ (kg/m³): 100 / Conformi a: / - UNI EN ISO 10456:2008 con λD ~ 0,035-0,050 W/mK; / - UNI EN 13167:2015; / - UNI EN 826:2013 - Resistenza alla compressione al 10% di deformazione ≥ 500/600 kPa / - UNI EN 13501-1:2009 classe di reazione al fuoco: A1 / - al paragrafo 2.5.7 del DM 23 giugno 2022 n. 256, "CRITERI AMBIENTALI MINIMI PER L’AFFIDAMENTO DEL SERVIZIO DI PROGETTAZIONE ED ESECUZIONE DEI LAVORI DI INTERVENTI EDILIZI sui CAM; / Spessore (mm): 90	m²		89,20
TOS26_PRCAM.P18.CG02.006	DI ORIGINE MINERALE. / PANNELLI IN VETRO CELLULARE - CG. / Densità ρ ~ (kg/m³): 100 / Conformi a: / - UNI EN ISO 10456:2008 con λD ~ 0,035-0,050 W/mK; / - UNI EN 13167:2015; / - UNI EN 826:2013 - Resistenza alla compressione al 10% di deformazione ≥ 500/600 kPa / - UNI EN 13501-1:2009 classe di reazione al fuoco: A1 / - al paragrafo 2.5.7 del DM 23 giugno 2022 n. 256, "CRITERI AMBIENTALI MINIMI PER L’AFFIDAMENTO DEL SERVIZIO DI PROGETTAZIONE ED ESECUZIONE DEI LAVORI DI INTERVENTI EDILIZI sui CAM; / Spessore (mm): 100	m²		99,11
TOS26_PRCAM.P18.CG02.007	DI ORIGINE MINERALE. / PANNELLI IN VETRO CELLULARE - CG. / Densità ρ ~ (kg/m³): 100 / Conformi a: / - UNI EN ISO 10456:2008 con λD ~ 0,035-0,050 W/mK; / - UNI EN 13167:2015; / - UNI EN 826:2013 - Resistenza alla compressione al 10% di deformazione ≥ 500/600 kPa / - UNI EN 13501-1:2009 classe di reazione al fuoco: A1 / - al paragrafo 2.5.7 del DM 23 giugno 2022 n. 256, "CRITERI AMBIENTALI MINIMI PER L’AFFIDAMENTO DEL SERVIZIO DI PROGETTAZIONE ED ESECUZIONE DEI LAVORI DI INTERVENTI EDILIZI sui CAM; / Spessore (mm): 110	m²		109,02
TOS26_PRCAM.P18.CG02.008	DI ORIGINE MINERALE. / PANNELLI IN VETRO CELLULARE - CG. / Densità ρ ~ (kg/m³): 100 / Conformi a: / - UNI EN ISO 10456:2008 con λD ~ 0,035-0,050 W/mK; / - UNI EN 13167:2015; / - UNI EN 826:2013 - Resistenza alla compressione al 10% di deformazione ≥ 500/600 kPa / - UNI EN 13501-1:2009 classe di reazione al fuoco: A1 / - al paragrafo 2.5.7 del DM 23 giugno 2022 n. 256, "CRITERI AMBIENTALI MINIMI PER L’AFFIDAMENTO DEL SERVIZIO DI PROGETTAZIONE ED ESECUZIONE DEI LAVORI DI INTERVENTI EDILIZI sui CAM; / Spessore (mm): 120	m²		118,93
TOS26_PRCAM.P18.CG02.009	DI ORIGINE MINERALE. / PANNELLI IN VETRO CELLULARE - CG. / Densità ρ ~ (kg/m³): 100 / Conformi a: / - UNI EN ISO 10456:2008 con λD ~ 0,035-0,050 W/mK; / - UNI EN 13167:2015; / - UNI EN 826:2013 - Resistenza alla compressione al 10% di deformazione ≥ 500/600 kPa / - UNI EN 13501-1:2009 classe di reazione al fuoco: A1 / - al paragrafo 2.5.7 del DM 23 giugno 2022 n. 256, "CRITERI AMBIENTALI MINIMI PER L’AFFIDAMENTO DEL SERVIZIO DI PROGETTAZIONE ED ESECUZIONE DEI LAVORI DI INTERVENTI EDILIZI sui CAM; / Spessore (mm): 130	m²		128,84
TOS26_PRCAM.P18.CG02.010	DI ORIGINE MINERALE. / PANNELLI IN VETRO CELLULARE - CG. / Densità ρ ~ (kg/m³): 100 / Conformi a: / - UNI EN ISO 10456:2008 con λD ~ 0,035-0,050 W/mK; / - UNI EN 13167:2015; / - UNI EN 826:2013 - Resistenza alla compressione al 10% di deformazione ≥ 500/600 kPa / - UNI EN 13501-1:2009 classe di reazione al fuoco: A1 / - al paragrafo 2.5.7 del DM 23 giugno 2022 n. 256, "CRITERI AMBIENTALI MINIMI PER L’AFFIDAMENTO DEL SERVIZIO DI PROGETTAZIONE ED ESECUZIONE DEI LAVORI DI INTERVENTI EDILIZI sui CAM; / Spessore (mm): 140	m²		138,76
TOS26_PRCAM.P18.CG02.011	DI ORIGINE MINERALE. / PANNELLI IN VETRO CELLULARE - CG. / Densità ρ ~ (kg/m³): 100 / Conformi a: / - UNI EN ISO 10456:2008 con λD ~ 0,035-0,050 W/mK; / - UNI EN 13167:2015; / - UNI EN 826:2013 - Resistenza alla compressione al 10% di deformazione ≥ 500/600 kPa / - UNI EN 13501-1:2009 classe di reazione al fuoco: A1 / - al paragrafo 2.5.7 del DM 23 giugno 2022 n. 256, "CRITERI AMBIENTALI MINIMI PER L’AFFIDAMENTO DEL SERVIZIO DI PROGETTAZIONE ED ESECUZIONE DEI LAVORI DI INTERVENTI EDILIZI sui CAM; / Spessore (mm): 150	m²		148,67
TOS26_PRCAM.P18.CG02.012	DI ORIGINE MINERALE. / PANNELLI IN VETRO CELLULARE - CG. / Densità ρ ~ (kg/m³): 100 / Conformi a: / - UNI EN ISO 10456:2008 con λD ~ 0,035-0,050 W/mK; / - UNI EN 13167:2015; / - UNI EN 826:2013 - Resistenza alla compressione al 10% di deformazione ≥ 500/600 kPa / - UNI EN 13501-1:2009 classe di reazione al fuoco: A1 / - al paragrafo 2.5.7 del DM 23 giugno 2022 n. 256, "CRITERI AMBIENTALI MINIMI PER L’AFFIDAMENTO DEL SERVIZIO DI PROGETTAZIONE ED ESECUZIONE DEI LAVORI DI INTERVENTI EDILIZI sui CAM; / Spessore (mm): 160	m²		158,58
TOS26_PRCAM.P18.CG02.013	DI ORIGINE MINERALE. / PANNELLI IN VETRO CELLULARE - CG. / Densità ρ ~ (kg/m³): 100 / Conformi a: / - UNI EN ISO 10456:2008 con λD ~ 0,035-0,050 W/mK; / - UNI EN 13167:2015; / - UNI EN 826:2013 - Resistenza alla compressione al 10% di deformazione ≥ 500/600 kPa / - UNI EN 13501-1:2009 classe di reazione al fuoco: A1 / - al paragrafo 2.5.7 del DM 23 giugno 2022 n. 256, "CRITERI AMBIENTALI MINIMI PER L’AFFIDAMENTO DEL SERVIZIO DI PROGETTAZIONE ED ESECUZIONE DEI LAVORI DI INTERVENTI EDILIZI sui CAM; / Spessore (mm): 170	m²		168,49
TOS26_PRCAM.P18.CG02.014	DI ORIGINE MINERALE. / PANNELLI IN VETRO CELLULARE - CG. / Densità ρ ~ (kg/m³): 100 / Conformi a: / - UNI EN ISO 10456:2008 con λD ~ 0,035-0,050 W/mK; / - UNI EN 13167:2015; / - UNI EN 826:2013 - Resistenza alla compressione al 10% di deformazione ≥ 500/600 kPa / - UNI EN 13501-1:2009 classe di reazione al fuoco: A1 / - al paragrafo 2.5.7 del DM 23 giugno 2022 n. 256, "CRITERI AMBIENTALI MINIMI PER L’AFFIDAMENTO DEL SERVIZIO DI PROGETTAZIONE ED ESECUZIONE DEI LAVORI DI INTERVENTI EDILIZI sui CAM; / Spessore (mm): 180	m²		178,40
TOS26_PRCAM.P18.CG02.015	DI ORIGINE MINERALE. / PANNELLI IN VETRO CELLULARE - CG. / Densità ρ ~ (kg/m³): 100 / Conformi a: / - UNI EN ISO 10456:2008 con λD ~ 0,035-0,050 W/mK; / - UNI EN 13167:2015; / - UNI EN 826:2013 - Resistenza alla compressione al 10% di deformazione ≥ 500/600 kPa / - UNI EN 13501-1:2009 classe di reazione al fuoco: A1 / - al paragrafo 2.5.7 del DM 23 giugno 2022 n. 256, "CRITERI AMBIENTALI MINIMI PER L’AFFIDAMENTO DEL SERVIZIO DI PROGETTAZIONE ED ESECUZIONE DEI LAVORI DI INTERVENTI EDILIZI sui CAM; / Spessore (mm): 190	m²		188,31
TOS26_PRCAM.P18.CG02.016	DI ORIGINE MINERALE. / PANNELLI IN VETRO CELLULARE - CG. / Densità ρ ~ (kg/m³): 100 / Conformi a: / - UNI EN ISO 10456:2008 con λD ~ 0,035-0,050 W/mK; / - UNI EN 13167:2015; / - UNI EN 826:2013 - Resistenza alla compressione al 10% di deformazione ≥ 500/600 kPa / - UNI EN 13501-1:2009 classe di reazione al fuoco: A1 / - al paragrafo 2.5.7 del DM 23 giugno 2022 n. 256, "CRITERI AMBIENTALI MINIMI PER L’AFFIDAMENTO DEL SERVIZIO DI PROGETTAZIONE ED ESECUZIONE DEI LAVORI DI INTERVENTI EDILIZI sui CAM; / Spessore (mm): 200	m²		198,22
TOS26_PRCAM.P18.CG04.001	DI ORIGINE MINERALE. / PANNELLI IN VETRO CELLULARE - CG. / Densità ρ ~ (kg/m³): 115 / Conformi a: / - UNI EN ISO 10456:2008 / - UNI EN 13167:2015; / - UNI EN 826:2013 - Resistenza alla compressione al 10% di deformazione ≥ 600/700 kPa / - UNI EN 13501-1:2009 classe di reazione al fuoco: A1 / - al paragrafo 2.5.7 del DM 23 giugno 2022 n. 256, "CRITERI AMBIENTALI MINIMI PER L’AFFIDAMENTO DEL SERVIZIO DI PROGETTAZIONE ED ESECUZIONE DEI LAVORI DI INTERVENTI EDILIZI sui CAM; / Spessore (mm): 40	m²		39,64
TOS26_PRCAM.P18.CG04.002	DI ORIGINE MINERALE. / PANNELLI IN VETRO CELLULARE - CG. / Densità ρ ~ (kg/m³): 115 / Conformi a: / - UNI EN ISO 10456:2008 / - UNI EN 13167:2015; / - UNI EN 826:2013 - Resistenza alla compressione al 10% di deformazione ≥ 600/700 kPa / - UNI EN 13501-1:2009 classe di reazione al fuoco: A1 / - al paragrafo 2.5.7 del DM 23 giugno 2022 n. 256, "CRITERI AMBIENTALI MINIMI PER L’AFFIDAMENTO DEL SERVIZIO DI PROGETTAZIONE ED ESECUZIONE DEI LAVORI DI INTERVENTI EDILIZI sui CAM; / Spessore (mm): 30	m²		29,73
TOS26_PRCAM.P18.CG04.003	DI ORIGINE MINERALE. / PANNELLI IN VETRO CELLULARE - CG. / Densità ρ ~ (kg/m³): 115 / Conformi a: / - UNI EN ISO 10456:2008 / - UNI EN 13167:2015; / - UNI EN 826:2013 - Resistenza alla compressione al 10% di deformazione ≥ 600/700 kPa / - UNI EN 13501-1:2009 classe di reazione al fuoco: A1 / - al paragrafo 2.5.7 del DM 23 giugno 2022 n. 256, "CRITERI AMBIENTALI MINIMI PER L’AFFIDAMENTO DEL SERVIZIO DI PROGETTAZIONE ED ESECUZIONE DEI LAVORI DI INTERVENTI EDILIZI sui CAM; / Spessore (mm): 50	m²		49,56
TOS26_PRCAM.P18.CG04.004	DI ORIGINE MINERALE. / PANNELLI IN VETRO CELLULARE - CG. / Densità ρ ~ (kg/m³): 115 / Conformi a: / - UNI EN ISO 10456:2008 / - UNI EN 13167:2015; / - UNI EN 826:2013 - Resistenza alla compressione al 10% di deformazione ≥ 600/700 kPa / - UNI EN 13501-1:2009 classe di reazione al fuoco: A1 / - al paragrafo 2.5.7 del DM 23 giugno 2022 n. 256, "CRITERI AMBIENTALI MINIMI PER L’AFFIDAMENTO DEL SERVIZIO DI PROGETTAZIONE ED ESECUZIONE DEI LAVORI DI INTERVENTI EDILIZI sui CAM; / Spessore (mm): 60	m²		59,47
TOS26_PRCAM.P18.CG04.005	DI ORIGINE MINERALE. / PANNELLI IN VETRO CELLULARE - CG. / Densità ρ ~ (kg/m³): 115 / Conformi a: / - UNI EN ISO 10456:2008 / - UNI EN 13167:2015; / - UNI EN 826:2013 - Resistenza alla compressione al 10% di deformazione ≥ 600/700 kPa / - UNI EN 13501-1:2009 classe di reazione al fuoco: A1 / - al paragrafo 2.5.7 del DM 23 giugno 2022 n. 256, "CRITERI AMBIENTALI MINIMI PER L’AFFIDAMENTO DEL SERVIZIO DI PROGETTAZIONE ED ESECUZIONE DEI LAVORI DI INTERVENTI EDILIZI sui CAM; / Spessore (mm): 70	m²		69,38
TOS26_PRCAM.P18.CG04.006	DI ORIGINE MINERALE. / PANNELLI IN VETRO CELLULARE - CG. / Densità ρ ~ (kg/m³): 115 / Conformi a: / - UNI EN ISO 10456:2008 / - UNI EN 13167:2015; / - UNI EN 826:2013 - Resistenza alla compressione al 10% di deformazione ≥ 600/700 kPa / - UNI EN 13501-1:2009 classe di reazione al fuoco: A1 / - al paragrafo 2.5.7 del DM 23 giugno 2022 n. 256, "CRITERI AMBIENTALI MINIMI PER L’AFFIDAMENTO DEL SERVIZIO DI PROGETTAZIONE ED ESECUZIONE DEI LAVORI DI INTERVENTI EDILIZI sui CAM; / Spessore (mm): 80	m²		79,29
TOS26_PRCAM.P18.CG04.007	DI ORIGINE MINERALE. / PANNELLI IN VETRO CELLULARE - CG. / Densità ρ ~ (kg/m³): 115 / Conformi a: / - UNI EN ISO 10456:2008 / - UNI EN 13167:2015; / - UNI EN 826:2013 - Resistenza alla compressione al 10% di deformazione ≥ 600/700 kPa / - UNI EN 13501-1:2009 classe di reazione al fuoco: A1 / - al paragrafo 2.5.7 del DM 23 giugno 2022 n. 256, "CRITERI AMBIENTALI MINIMI PER L’AFFIDAMENTO DEL SERVIZIO DI PROGETTAZIONE ED ESECUZIONE DEI LAVORI DI INTERVENTI EDILIZI sui CAM; / Spessore (mm): 90	m²		89,20
TOS26_PRCAM.P18.CG04.008	DI ORIGINE MINERALE. / PANNELLI IN VETRO CELLULARE - CG. / Densità ρ ~ (kg/m³): 115 / Conformi a: / - UNI EN ISO 10456:2008 / - UNI EN 13167:2015; / - UNI EN 826:2013 - Resistenza alla compressione al 10% di deformazione ≥ 600/700 kPa / - UNI EN 13501-1:2009 classe di reazione al fuoco: A1 / - al paragrafo 2.5.7 del DM 23 giugno 2022 n. 256, "CRITERI AMBIENTALI MINIMI PER L’AFFIDAMENTO DEL SERVIZIO DI PROGETTAZIONE ED ESECUZIONE DEI LAVORI DI INTERVENTI EDILIZI sui CAM; / Spessore (mm): 100	m²		99,11
TOS26_PRCAM.P18.CG04.009	DI ORIGINE MINERALE. / PANNELLI IN VETRO CELLULARE - CG. / Densità ρ ~ (kg/m³): 115 / Conformi a: / - UNI EN ISO 10456:2008 / - UNI EN 13167:2015; / - UNI EN 826:2013 - Resistenza alla compressione al 10% di deformazione ≥ 600/700 kPa / - UNI EN 13501-1:2009 classe di reazione al fuoco: A1 / - al paragrafo 2.5.7 del DM 23 giugno 2022 n. 256, "CRITERI AMBIENTALI MINIMI PER L’AFFIDAMENTO DEL SERVIZIO DI PROGETTAZIONE ED ESECUZIONE DEI LAVORI DI INTERVENTI EDILIZI sui CAM; / Spessore (mm): 110	m²		109,02
TOS26_PRCAM.P18.CG04.010	DI ORIGINE MINERALE. / PANNELLI IN VETRO CELLULARE - CG. / Densità ρ ~ (kg/m³): 115 / Conformi a: / - UNI EN ISO 10456:2008 / - UNI EN 13167:2015; / - UNI EN 826:2013 - Resistenza alla compressione al 10% di deformazione ≥ 600/700 kPa / - UNI EN 13501-1:2009 classe di reazione al fuoco: A1 / - al paragrafo 2.5.7 del DM 23 giugno 2022 n. 256, "CRITERI AMBIENTALI MINIMI PER L’AFFIDAMENTO DEL SERVIZIO DI PROGETTAZIONE ED ESECUZIONE DEI LAVORI DI INTERVENTI EDILIZI sui CAM; / Spessore (mm): 120	m²		118,93
TOS26_PRCAM.P18.CG04.011	DI ORIGINE MINERALE. / PANNELLI IN VETRO CELLULARE - CG. / Densità ρ ~ (kg/m³): 115 / Conformi a: / - UNI EN ISO 10456:2008 / - UNI EN 13167:2015; / - UNI EN 826:2013 - Resistenza alla compressione al 10% di deformazione ≥ 600/700 kPa / - UNI EN 13501-1:2009 classe di reazione al fuoco: A1 / - al paragrafo 2.5.7 del DM 23 giugno 2022 n. 256, "CRITERI AMBIENTALI MINIMI PER L’AFFIDAMENTO DEL SERVIZIO DI PROGETTAZIONE ED ESECUZIONE DEI LAVORI DI INTERVENTI EDILIZI sui CAM; / Spessore (mm): 130	m²		128,84
TOS26_PRCAM.P18.CG04.012	DI ORIGINE MINERALE. / PANNELLI IN VETRO CELLULARE - CG. / Densità ρ ~ (kg/m³): 115 / Conformi a: / - UNI EN ISO 10456:2008 / - UNI EN 13167:2015; / - UNI EN 826:2013 - Resistenza alla compressione al 10% di deformazione ≥ 600/700 kPa / - UNI EN 13501-1:2009 classe di reazione al fuoco: A1 / - al paragrafo 2.5.7 del DM 23 giugno 2022 n. 256, "CRITERI AMBIENTALI MINIMI PER L’AFFIDAMENTO DEL SERVIZIO DI PROGETTAZIONE ED ESECUZIONE DEI LAVORI DI INTERVENTI EDILIZI sui CAM; / Spessore (mm): 140	m²		138,76
TOS26_PRCAM.P18.CG04.013	DI ORIGINE MINERALE. / PANNELLI IN VETRO CELLULARE - CG. / Densità ρ ~ (kg/m³): 115 / Conformi a: / - UNI EN ISO 10456:2008 / - UNI EN 13167:2015; / - UNI EN 826:2013 - Resistenza alla compressione al 10% di deformazione ≥ 600/700 kPa / - UNI EN 13501-1:2009 classe di reazione al fuoco: A1 / - al paragrafo 2.5.7 del DM 23 giugno 2022 n. 256, "CRITERI AMBIENTALI MINIMI PER L’AFFIDAMENTO DEL SERVIZIO DI PROGETTAZIONE ED ESECUZIONE DEI LAVORI DI INTERVENTI EDILIZI sui CAM; / Spessore (mm): 150	m²		148,67
TOS26_PRCAM.P18.CG04.014	DI ORIGINE MINERALE. / PANNELLI IN VETRO CELLULARE - CG. / Densità ρ ~ (kg/m³): 115 / Conformi a: / - UNI EN ISO 10456:2008 / - UNI EN 13167:2015; / - UNI EN 826:2013 - Resistenza alla compressione al 10% di deformazione ≥ 600/700 kPa / - UNI EN 13501-1:2009 classe di reazione al fuoco: A1 / - al paragrafo 2.5.7 del DM 23 giugno 2022 n. 256, "CRITERI AMBIENTALI MINIMI PER L’AFFIDAMENTO DEL SERVIZIO DI PROGETTAZIONE ED ESECUZIONE DEI LAVORI DI INTERVENTI EDILIZI sui CAM; / Spessore (mm): 160	m²		158,58
TOS26_PRCAM.P18.CG04.015	DI ORIGINE MINERALE. / PANNELLI IN VETRO CELLULARE - CG. / Densità ρ ~ (kg/m³): 115 / Conformi a: / - UNI EN ISO 10456:2008 / - UNI EN 13167:2015; / - UNI EN 826:2013 - Resistenza alla compressione al 10% di deformazione ≥ 600/700 kPa / - UNI EN 13501-1:2009 classe di reazione al fuoco: A1 / - al paragrafo 2.5.7 del DM 23 giugno 2022 n. 256, "CRITERI AMBIENTALI MINIMI PER L’AFFIDAMENTO DEL SERVIZIO DI PROGETTAZIONE ED ESECUZIONE DEI LAVORI DI INTERVENTI EDILIZI sui CAM; / Spessore (mm): 170	m²		168,49
TOS26_PRCAM.P18.CG04.016	DI ORIGINE MINERALE. / PANNELLI IN VETRO CELLULARE - CG. / Densità ρ ~ (kg/m³): 115 / Conformi a: / - UNI EN ISO 10456:2008 / - UNI EN 13167:2015; / - UNI EN 826:2013 - Resistenza alla compressione al 10% di deformazione ≥ 600/700 kPa / - UNI EN 13501-1:2009 classe di reazione al fuoco: A1 / - al paragrafo 2.5.7 del DM 23 giugno 2022 n. 256, "CRITERI AMBIENTALI MINIMI PER L’AFFIDAMENTO DEL SERVIZIO DI PROGETTAZIONE ED ESECUZIONE DEI LAVORI DI INTERVENTI EDILIZI sui CAM; / Spessore (mm): 180	m²		178,40
TOS26_PRCAM.P18.CG04.017	DI ORIGINE MINERALE. / PANNELLI IN VETRO CELLULARE - CG. / Densità ρ ~ (kg/m³): 115 / Conformi a: / - UNI EN ISO 10456:2008 / - UNI EN 13167:2015; / - UNI EN 826:2013 - Resistenza alla compressione al 10% di deformazione ≥ 600/700 kPa / - UNI EN 13501-1:2009 classe di reazione al fuoco: A1 / - al paragrafo 2.5.7 del DM 23 giugno 2022 n. 256, "CRITERI AMBIENTALI MINIMI PER L’AFFIDAMENTO DEL SERVIZIO DI PROGETTAZIONE ED ESECUZIONE DEI LAVORI DI INTERVENTI EDILIZI sui CAM; / Spessore (mm): 190	m²		188,31
TOS26_PRCAM.P18.CG04.018	DI ORIGINE MINERALE. / PANNELLI IN VETRO CELLULARE - CG. / Densità ρ ~ (kg/m³): 115 / Conformi a: / - UNI EN ISO 10456:2008 / - UNI EN 13167:2015; / - UNI EN 826:2013 - Resistenza alla compressione al 10% di deformazione ≥ 600/700 kPa / - UNI EN 13501-1:2009 classe di reazione al fuoco: A1 / - al paragrafo 2.5.7 del DM 23 giugno 2022 n. 256, "CRITERI AMBIENTALI MINIMI PER L’AFFIDAMENTO DEL SERVIZIO DI PROGETTAZIONE ED ESECUZIONE DEI LAVORI DI INTERVENTI EDILIZI sui CAM; / Spessore (mm): 200	m²		198,22
TOS26_PRCAM.P18.CG06.001	DI ORIGINE MINERALE. / PANNELLI IN VETRO CELLULARE - CG. / Densità ρ ~ (kg/m³): 130; / Conformi a: / - UNI EN ISO 10456:2008 / - UNI EN 13167:2015; / - UNI EN 826:2013 - Resistenza alla compressione al 10% di deformazione ≥ 600/700 kPa / - UNI EN 13501-1:2009 classe di reazione al fuoco: A1 / - al paragrafo 2.5.7 del DM 23 giugno 2022 n. 256, "CRITERI AMBIENTALI MINIMI PER L’AFFIDAMENTO DEL SERVIZIO DI PROGETTAZIONE ED ESECUZIONE DEI LAVORI DI INTERVENTI EDILIZI sui CAM / Spessore (mm): 40	m²		55,07
TOS26_PRCAM.P18.CG06.002	DI ORIGINE MINERALE. / PANNELLI IN VETRO CELLULARE - CG. / Densità ρ ~ (kg/m³): 130; / Conformi a: / - UNI EN ISO 10456:2008 / - UNI EN 13167:2015; / - UNI EN 826:2013 - Resistenza alla compressione al 10% di deformazione ≥ 600/700 kPa / - UNI EN 13501-1:2009 classe di reazione al fuoco: A1 / - al paragrafo 2.5.7 del DM 23 giugno 2022 n. 256, "CRITERI AMBIENTALI MINIMI PER L’AFFIDAMENTO DEL SERVIZIO DI PROGETTAZIONE ED ESECUZIONE DEI LAVORI DI INTERVENTI EDILIZI sui CAM / Spessore (mm): 60	m²		82,55
TOS26_PRCAM.P18.CG06.003	DI ORIGINE MINERALE. / PANNELLI IN VETRO CELLULARE - CG. / Densità ρ ~ (kg/m³): 130; / Conformi a: / - UNI EN ISO 10456:2008 / - UNI EN 13167:2015; / - UNI EN 826:2013 - Resistenza alla compressione al 10% di deformazione ≥ 600/700 kPa / - UNI EN 13501-1:2009 classe di reazione al fuoco: A1 / - al paragrafo 2.5.7 del DM 23 giugno 2022 n. 256, "CRITERI AMBIENTALI MINIMI PER L’AFFIDAMENTO DEL SERVIZIO DI PROGETTAZIONE ED ESECUZIONE DEI LAVORI DI INTERVENTI EDILIZI sui CAM / Spessore (mm): 80	m²		110,34
TOS26_PRCAM.P18.CG06.004	DI ORIGINE MINERALE. / PANNELLI IN VETRO CELLULARE - CG. / Densità ρ ~ (kg/m³): 130; / Conformi a: / - UNI EN ISO 10456:2008 / - UNI EN 13167:2015; / - UNI EN 826:2013 - Resistenza alla compressione al 10% di deformazione ≥ 600/700 kPa / - UNI EN 13501-1:2009 classe di reazione al fuoco: A1 / - al paragrafo 2.5.7 del DM 23 giugno 2022 n. 256, "CRITERI AMBIENTALI MINIMI PER L’AFFIDAMENTO DEL SERVIZIO DI PROGETTAZIONE ED ESECUZIONE DEI LAVORI DI INTERVENTI EDILIZI sui CAM / Spessore (mm): 100	m²		137,71
TOS26_PRCAM.P18.CG06.005	DI ORIGINE MINERALE. / PANNELLI IN VETRO CELLULARE - CG. / Densità ρ ~ (kg/m³): 130; / Conformi a: / - UNI EN ISO 10456:2008 / - UNI EN 13167:2015; / - UNI EN 826:2013 - Resistenza alla compressione al 10% di deformazione ≥ 600/700 kPa / - UNI EN 13501-1:2009 classe di reazione al fuoco: A1 / - al paragrafo 2.5.7 del DM 23 giugno 2022 n. 256, "CRITERI AMBIENTALI MINIMI PER L’AFFIDAMENTO DEL SERVIZIO DI PROGETTAZIONE ED ESECUZIONE DEI LAVORI DI INTERVENTI EDILIZI sui CAM / Spessore (mm): 120	m²		165,21
TOS26_PRCAM.P18.CG06.007	DI ORIGINE MINERALE. / PANNELLI IN VETRO CELLULARE - CG. / Densità ρ ~ (kg/m³): 130; / Conformi a: / - UNI EN ISO 10456:2008 / - UNI EN 13167:2015; / - UNI EN 826:2013 - Resistenza alla compressione al 10% di deformazione ≥ 600/700 kPa / - UNI EN 13501-1:2009 classe di reazione al fuoco: A1 / - al paragrafo 2.5.7 del DM 23 giugno 2022 n. 256, "CRITERI AMBIENTALI MINIMI PER L’AFFIDAMENTO DEL SERVIZIO DI PROGETTAZIONE ED ESECUZIONE DEI LAVORI DI INTERVENTI EDILIZI sui CAM / Spessore (mm): 140	m²		192,87
TOS26_PRCAM.P18.CG08.001	DI ORIGINE MINERALE. / PANNELLI IN VETRO CELLULARE - CG. / Densità ρ ~ (kg/m³): 130-135; / Conformi a: / - UNI EN ISO 10456:2008 / - UNI EN 13167:2015; / - UNI EN 826:2013 - Resistenza alla compressione al 10% di deformazione ≥ 900/1000 kPa / - UNI EN 13501-1:2009 classe di reazione al fuoco: A1 / - al paragrafo 2.5.7 del DM 23 giugno 2022 n. 256, "CRITERI AMBIENTALI MINIMI PER L’AFFIDAMENTO DEL SERVIZIO DI PROGETTAZIONE ED ESECUZIONE DEI LAVORI DI INTERVENTI EDILIZI sui CAM; / Spessore (mm): 40	m²		53,07
TOS26_PRCAM.P18.CG08.002	DI ORIGINE MINERALE. / PANNELLI IN VETRO CELLULARE - CG. / Densità ρ ~ (kg/m³): 130-135; / Conformi a: / - UNI EN ISO 10456:2008 / - UNI EN 13167:2015; / - UNI EN 826:2013 - Resistenza alla compressione al 10% di deformazione ≥ 900/1000 kPa / - UNI EN 13501-1:2009 classe di reazione al fuoco: A1 / - al paragrafo 2.5.7 del DM 23 giugno 2022 n. 256, "CRITERI AMBIENTALI MINIMI PER L’AFFIDAMENTO DEL SERVIZIO DI PROGETTAZIONE ED ESECUZIONE DEI LAVORI DI INTERVENTI EDILIZI sui CAM; / Spessore (mm): 50	m²		51,99
TOS26_PRCAM.P18.CG08.003	DI ORIGINE MINERALE. / PANNELLI IN VETRO CELLULARE - CG. / Densità ρ ~ (kg/m³): 130-135; / Conformi a: / - UNI EN ISO 10456:2008 / - UNI EN 13167:2015; / - UNI EN 826:2013 - Resistenza alla compressione al 10% di deformazione ≥ 900/1000 kPa / - UNI EN 13501-1:2009 classe di reazione al fuoco: A1 / - al paragrafo 2.5.7 del DM 23 giugno 2022 n. 256, "CRITERI AMBIENTALI MINIMI PER L’AFFIDAMENTO DEL SERVIZIO DI PROGETTAZIONE ED ESECUZIONE DEI LAVORI DI INTERVENTI EDILIZI sui CAM; / Spessore (mm): 60	m²		79,59
TOS26_PRCAM.P18.CG08.004	DI ORIGINE MINERALE. / PANNELLI IN VETRO CELLULARE - CG. / Densità ρ ~ (kg/m³): 130-135; / Conformi a: / - UNI EN ISO 10456:2008 / - UNI EN 13167:2015; / - UNI EN 826:2013 - Resistenza alla compressione al 10% di deformazione ≥ 900/1000 kPa / - UNI EN 13501-1:2009 classe di reazione al fuoco: A1 / - al paragrafo 2.5.7 del DM 23 giugno 2022 n. 256, "CRITERI AMBIENTALI MINIMI PER L’AFFIDAMENTO DEL SERVIZIO DI PROGETTAZIONE ED ESECUZIONE DEI LAVORI DI INTERVENTI EDILIZI sui CAM; / Spessore (mm): 70	m²		72,79
TOS26_PRCAM.P18.CG08.005	DI ORIGINE MINERALE. / PANNELLI IN VETRO CELLULARE - CG. / Densità ρ ~ (kg/m³): 130-135; / Conformi a: / - UNI EN ISO 10456:2008 / - UNI EN 13167:2015; / - UNI EN 826:2013 - Resistenza alla compressione al 10% di deformazione ≥ 900/1000 kPa / - UNI EN 13501-1:2009 classe di reazione al fuoco: A1 / - al paragrafo 2.5.7 del DM 23 giugno 2022 n. 256, "CRITERI AMBIENTALI MINIMI PER L’AFFIDAMENTO DEL SERVIZIO DI PROGETTAZIONE ED ESECUZIONE DEI LAVORI DI INTERVENTI EDILIZI sui CAM; / Spessore (mm): 80	m²		106,24
TOS26_PRCAM.P18.CG08.006	DI ORIGINE MINERALE. / PANNELLI IN VETRO CELLULARE - CG. / Densità ρ ~ (kg/m³): 130-135; / Conformi a: / - UNI EN ISO 10456:2008 / - UNI EN 13167:2015; / - UNI EN 826:2013 - Resistenza alla compressione al 10% di deformazione ≥ 900/1000 kPa / - UNI EN 13501-1:2009 classe di reazione al fuoco: A1 / - al paragrafo 2.5.7 del DM 23 giugno 2022 n. 256, "CRITERI AMBIENTALI MINIMI PER L’AFFIDAMENTO DEL SERVIZIO DI PROGETTAZIONE ED ESECUZIONE DEI LAVORI DI INTERVENTI EDILIZI sui CAM; / Spessore (mm): 90	m²		93,61
TOS26_PRCAM.P18.CG08.007	DI ORIGINE MINERALE. / PANNELLI IN VETRO CELLULARE - CG. / Densità ρ ~ (kg/m³): 130-135; / Conformi a: / - UNI EN ISO 10456:2008 / - UNI EN 13167:2015; / - UNI EN 826:2013 - Resistenza alla compressione al 10% di deformazione ≥ 900/1000 kPa / - UNI EN 13501-1:2009 classe di reazione al fuoco: A1 / - al paragrafo 2.5.7 del DM 23 giugno 2022 n. 256, "CRITERI AMBIENTALI MINIMI PER L’AFFIDAMENTO DEL SERVIZIO DI PROGETTAZIONE ED ESECUZIONE DEI LAVORI DI INTERVENTI EDILIZI sui CAM; / Spessore (mm): 100	m²		132,68
TOS26_PRCAM.P18.CG08.008	DI ORIGINE MINERALE. / PANNELLI IN VETRO CELLULARE - CG. / Densità ρ ~ (kg/m³): 130-135; / Conformi a: / - UNI EN ISO 10456:2008 / - UNI EN 13167:2015; / - UNI EN 826:2013 - Resistenza alla compressione al 10% di deformazione ≥ 900/1000 kPa / - UNI EN 13501-1:2009 classe di reazione al fuoco: A1 / - al paragrafo 2.5.7 del DM 23 giugno 2022 n. 256, "CRITERI AMBIENTALI MINIMI PER L’AFFIDAMENTO DEL SERVIZIO DI PROGETTAZIONE ED ESECUZIONE DEI LAVORI DI INTERVENTI EDILIZI sui CAM; / Spessore (mm): 110	m²		114,39
TOS26_PRCAM.P18.CG08.009	DI ORIGINE MINERALE. / PANNELLI IN VETRO CELLULARE - CG. / Densità ρ ~ (kg/m³): 130-135; / Conformi a: / - UNI EN ISO 10456:2008 / - UNI EN 13167:2015; / - UNI EN 826:2013 - Resistenza alla compressione al 10% di deformazione ≥ 900/1000 kPa / - UNI EN 13501-1:2009 classe di reazione al fuoco: A1 / - al paragrafo 2.5.7 del DM 23 giugno 2022 n. 256, "CRITERI AMBIENTALI MINIMI PER L’AFFIDAMENTO DEL SERVIZIO DI PROGETTAZIONE ED ESECUZIONE DEI LAVORI DI INTERVENTI EDILIZI sui CAM; / Spessore (mm): 120	m²		159,24
TOS26_PRCAM.P18.CG08.010	DI ORIGINE MINERALE. / PANNELLI IN VETRO CELLULARE - CG. / Densità ρ ~ (kg/m³): 130-135; / Conformi a: / - UNI EN ISO 10456:2008 / - UNI EN 13167:2015; / - UNI EN 826:2013 - Resistenza alla compressione al 10% di deformazione ≥ 900/1000 kPa / - UNI EN 13501-1:2009 classe di reazione al fuoco: A1 / - al paragrafo 2.5.7 del DM 23 giugno 2022 n. 256, "CRITERI AMBIENTALI MINIMI PER L’AFFIDAMENTO DEL SERVIZIO DI PROGETTAZIONE ED ESECUZIONE DEI LAVORI DI INTERVENTI EDILIZI sui CAM; / Spessore (mm): 130	m²		135,20
TOS26_PRCAM.P18.CG08.011	DI ORIGINE MINERALE. / PANNELLI IN VETRO CELLULARE - CG. / Densità ρ ~ (kg/m³): 130-135; / Conformi a: / - UNI EN ISO 10456:2008 / - UNI EN 13167:2015; / - UNI EN 826:2013 - Resistenza alla compressione al 10% di deformazione ≥ 900/1000 kPa / - UNI EN 13501-1:2009 classe di reazione al fuoco: A1 / - al paragrafo 2.5.7 del DM 23 giugno 2022 n. 256, "CRITERI AMBIENTALI MINIMI PER L’AFFIDAMENTO DEL SERVIZIO DI PROGETTAZIONE ED ESECUZIONE DEI LAVORI DI INTERVENTI EDILIZI sui CAM; / Spessore (mm): 140	m²		185,44
TOS26_PRCAM.P18.CG08.012	DI ORIGINE MINERALE. / PANNELLI IN VETRO CELLULARE - CG. / Densità ρ ~ (kg/m³): 130-135; / Conformi a: / - UNI EN ISO 10456:2008 / - UNI EN 13167:2015; / - UNI EN 826:2013 - Resistenza alla compressione al 10% di deformazione ≥ 900/1000 kPa / - UNI EN 13501-1:2009 classe di reazione al fuoco: A1 / - al paragrafo 2.5.7 del DM 23 giugno 2022 n. 256, "CRITERI AMBIENTALI MINIMI PER L’AFFIDAMENTO DEL SERVIZIO DI PROGETTAZIONE ED ESECUZIONE DEI LAVORI DI INTERVENTI EDILIZI sui CAM; / Spessore (mm): 150	m²		155,99
TOS26_PRCAM.P18.CG08.013	DI ORIGINE MINERALE. / PANNELLI IN VETRO CELLULARE - CG. / Densità ρ ~ (kg/m³): 130-135; / Conformi a: / - UNI EN ISO 10456:2008 / - UNI EN 13167:2015; / - UNI EN 826:2013 - Resistenza alla compressione al 10% di deformazione ≥ 900/1000 kPa / - UNI EN 13501-1:2009 classe di reazione al fuoco: A1 / - al paragrafo 2.5.7 del DM 23 giugno 2022 n. 256, "CRITERI AMBIENTALI MINIMI PER L’AFFIDAMENTO DEL SERVIZIO DI PROGETTAZIONE ED ESECUZIONE DEI LAVORI DI INTERVENTI EDILIZI sui CAM; / Spessore (mm): 160	m²		166,39
TOS26_PRCAM.P18.CG08.014	DI ORIGINE MINERALE. / PANNELLI IN VETRO CELLULARE - CG. / Densità ρ ~ (kg/m³): 130-135; / Conformi a: / - UNI EN ISO 10456:2008 / - UNI EN 13167:2015; / - UNI EN 826:2013 - Resistenza alla compressione al 10% di deformazione ≥ 900/1000 kPa / - UNI EN 13501-1:2009 classe di reazione al fuoco: A1 / - al paragrafo 2.5.7 del DM 23 giugno 2022 n. 256, "CRITERI AMBIENTALI MINIMI PER L’AFFIDAMENTO DEL SERVIZIO DI PROGETTAZIONE ED ESECUZIONE DEI LAVORI DI INTERVENTI EDILIZI sui CAM; / Spessore (mm): 170	m²		176,81
TOS26_PRCAM.P18.CG08.015	DI ORIGINE MINERALE. / PANNELLI IN VETRO CELLULARE - CG. / Densità ρ ~ (kg/m³): 130-135; / Conformi a: / - UNI EN ISO 10456:2008 / - UNI EN 13167:2015; / - UNI EN 826:2013 - Resistenza alla compressione al 10% di deformazione ≥ 900/1000 kPa / - UNI EN 13501-1:2009 classe di reazione al fuoco: A1 / - al paragrafo 2.5.7 del DM 23 giugno 2022 n. 256, "CRITERI AMBIENTALI MINIMI PER L’AFFIDAMENTO DEL SERVIZIO DI PROGETTAZIONE ED ESECUZIONE DEI LAVORI DI INTERVENTI EDILIZI sui CAM; / Spessore (mm): 180	m²		187,21
TOS26_PRCAM.P18.CG08.016	DI ORIGINE MINERALE. / PANNELLI IN VETRO CELLULARE - CG. / Densità ρ ~ (kg/m³): 130-135; / Conformi a: / - UNI EN ISO 10456:2008 / - UNI EN 13167:2015; / - UNI EN 826:2013 - Resistenza alla compressione al 10% di deformazione ≥ 900/1000 kPa / - UNI EN 13501-1:2009 classe di reazione al fuoco: A1 / - al paragrafo 2.5.7 del DM 23 giugno 2022 n. 256, "CRITERI AMBIENTALI MINIMI PER L’AFFIDAMENTO DEL SERVIZIO DI PROGETTAZIONE ED ESECUZIONE DEI LAVORI DI INTERVENTI EDILIZI sui CAM; / Spessore (mm): 190	m²		197,59
TOS26_PRCAM.P18.CG08.017	DI ORIGINE MINERALE. / PANNELLI IN VETRO CELLULARE - CG. / Densità ρ ~ (kg/m³): 130-135; / Conformi a: / - UNI EN ISO 10456:2008 / - UNI EN 13167:2015; / - UNI EN 826:2013 - Resistenza alla compressione al 10% di deformazione ≥ 900/1000 kPa / - UNI EN 13501-1:2009 classe di reazione al fuoco: A1 / - al paragrafo 2.5.7 del DM 23 giugno 2022 n. 256, "CRITERI AMBIENTALI MINIMI PER L’AFFIDAMENTO DEL SERVIZIO DI PROGETTAZIONE ED ESECUZIONE DEI LAVORI DI INTERVENTI EDILIZI sui CAM; / Spessore (mm): 200	m²		208,01
TOS26_PRCAM.P18.CG10.001	DI ORIGINE MINERALE. / PANNELLI IN VETRO CELLULARE - CG. / Densità ρ ~ (kg/m³): 130-135; / Conformi a: / - UNI EN ISO 10456:2008 / - UNI EN 13167:2015; / - UNI EN 826:2013 - Resistenza alla compressione al 10% di deformazione ≥ 1200/1300 kPa; / - UNI EN 13501-1, classe di reazione al fuoco: A1 / - al paragrafo 2.5.7 del DM 23 giugno 2022 n. 256, "CRITERI AMBIENTALI MINIMI PER L’AFFIDAMENTO DEL SERVIZIO DI PROGETTAZIONE ED ESECUZIONE DEI LAVORI DI INTERVENTI EDILIZI sui CAM; / Spessore (mm): 40	m²		40,60
TOS26_PRCAM.P18.CG10.002	DI ORIGINE MINERALE. / PANNELLI IN VETRO CELLULARE - CG. / Densità ρ ~ (kg/m³): 130-135; / Conformi a: / - UNI EN ISO 10456:2008 / - UNI EN 13167:2015; / - UNI EN 826:2013 - Resistenza alla compressione al 10% di deformazione ≥ 1200/1300 kPa; / - UNI EN 13501-1, classe di reazione al fuoco: A1 / - al paragrafo 2.5.7 del DM 23 giugno 2022 n. 256, "CRITERI AMBIENTALI MINIMI PER L’AFFIDAMENTO DEL SERVIZIO DI PROGETTAZIONE ED ESECUZIONE DEI LAVORI DI INTERVENTI EDILIZI sui CAM; / Spessore (mm): 60	m²		60,90
TOS26_PRCAM.P18.CG10.003	DI ORIGINE MINERALE. / PANNELLI IN VETRO CELLULARE - CG. / Densità ρ ~ (kg/m³): 130-135; / Conformi a: / - UNI EN ISO 10456:2008 / - UNI EN 13167:2015; / - UNI EN 826:2013 - Resistenza alla compressione al 10% di deformazione ≥ 1200/1300 kPa; / - UNI EN 13501-1, classe di reazione al fuoco: A1 / - al paragrafo 2.5.7 del DM 23 giugno 2022 n. 256, "CRITERI AMBIENTALI MINIMI PER L’AFFIDAMENTO DEL SERVIZIO DI PROGETTAZIONE ED ESECUZIONE DEI LAVORI DI INTERVENTI EDILIZI sui CAM; / Spessore (mm): 80	m²		81,19
TOS26_PRCAM.P18.CG10.004	DI ORIGINE MINERALE. / PANNELLI IN VETRO CELLULARE - CG. / Densità ρ ~ (kg/m³): 130-135; / Conformi a: / - UNI EN ISO 10456:2008 / - UNI EN 13167:2015; / - UNI EN 826:2013 - Resistenza alla compressione al 10% di deformazione ≥ 1200/1300 kPa; / - UNI EN 13501-1, classe di reazione al fuoco: A1 / - al paragrafo 2.5.7 del DM 23 giugno 2022 n. 256, "CRITERI AMBIENTALI MINIMI PER L’AFFIDAMENTO DEL SERVIZIO DI PROGETTAZIONE ED ESECUZIONE DEI LAVORI DI INTERVENTI EDILIZI sui CAM; / Spessore (mm): 100	m²		101,49
TOS26_PRCAM.P18.CG10.005	DI ORIGINE MINERALE. / PANNELLI IN VETRO CELLULARE - CG. / Densità ρ ~ (kg/m³): 130-135; / Conformi a: / - UNI EN ISO 10456:2008 / - UNI EN 13167:2015; / - UNI EN 826:2013 - Resistenza alla compressione al 10% di deformazione ≥ 1200/1300 kPa; / - UNI EN 13501-1, classe di reazione al fuoco: A1 / - al paragrafo 2.5.7 del DM 23 giugno 2022 n. 256, "CRITERI AMBIENTALI MINIMI PER L’AFFIDAMENTO DEL SERVIZIO DI PROGETTAZIONE ED ESECUZIONE DEI LAVORI DI INTERVENTI EDILIZI sui CAM; / Spessore (mm): 120	m²		121,79
TOS26_PRCAM.P18.CG10.006	DI ORIGINE MINERALE. / PANNELLI IN VETRO CELLULARE - CG. / Densità ρ ~ (kg/m³): 130-135; / Conformi a: / - UNI EN ISO 10456:2008 / - UNI EN 13167:2015; / - UNI EN 826:2013 - Resistenza alla compressione al 10% di deformazione ≥ 1200/1300 kPa; / - UNI EN 13501-1, classe di reazione al fuoco: A1 / - al paragrafo 2.5.7 del DM 23 giugno 2022 n. 256, "CRITERI AMBIENTALI MINIMI PER L’AFFIDAMENTO DEL SERVIZIO DI PROGETTAZIONE ED ESECUZIONE DEI LAVORI DI INTERVENTI EDILIZI sui CAM; / Spessore (mm): 140	m²		142,09
TOS26_PRCAM.P18.CG10.007	DI ORIGINE MINERALE. / PANNELLI IN VETRO CELLULARE - CG. / Densità ρ ~ (kg/m³): 130-135; / Conformi a: / - UNI EN ISO 10456:2008 / - UNI EN 13167:2015; / - UNI EN 826:2013 - Resistenza alla compressione al 10% di deformazione ≥ 1200/1300 kPa; / - UNI EN 13501-1, classe di reazione al fuoco: A1 / - al paragrafo 2.5.7 del DM 23 giugno 2022 n. 256, "CRITERI AMBIENTALI MINIMI PER L’AFFIDAMENTO DEL SERVIZIO DI PROGETTAZIONE ED ESECUZIONE DEI LAVORI DI INTERVENTI EDILIZI sui CAM; / Spessore (mm): 160	m²		162,39
TOS26_PRCAM.P18.CG12.001	DI ORIGINE MINERALE. / PANNELLI IN VETRO CELLULARE - CG. / Densità ρ ~ ( kg/m³): 155-165. / Conforme: / - UNI EN ISO 10456:2008 / - UNI EN 13167:2015; / - UNI EN 826:2013 - Resistenza alla compressione al 10% di deformazione ≥ 1500/1600 kPa / - UNI EN 13501-1:2009 classe di reazione al fuoco: A1 / - al paragrafo 2.5.7 del DM 23 giugno 2022 n. 256, "CRITERI AMBIENTALI MINIMI PER L’AFFIDAMENTO DEL SERVIZIO DI PROGETTAZIONE ED ESECUZIONE DEI LAVORI DI INTERVENTI EDILIZI sui CAM; / Spessore (mm): 40	m²		53,17
TOS26_PRCAM.P18.CG12.002	DI ORIGINE MINERALE. / PANNELLI IN VETRO CELLULARE - CG. / Densità ρ ~ ( kg/m³): 155-165. / Conforme: / - UNI EN ISO 10456:2008 / - UNI EN 13167:2015; / - UNI EN 826:2013 - Resistenza alla compressione al 10% di deformazione ≥ 1500/1600 kPa / - UNI EN 13501-1:2009 classe di reazione al fuoco: A1 / - al paragrafo 2.5.7 del DM 23 giugno 2022 n. 256, "CRITERI AMBIENTALI MINIMI PER L’AFFIDAMENTO DEL SERVIZIO DI PROGETTAZIONE ED ESECUZIONE DEI LAVORI DI INTERVENTI EDILIZI sui CAM; / Spessore (mm): 50	m²		66,46
TOS26_PRCAM.P18.CG12.003	DI ORIGINE MINERALE. / PANNELLI IN VETRO CELLULARE - CG. / Densità ρ ~ ( kg/m³): 155-165. / Conforme: / - UNI EN ISO 10456:2008 / - UNI EN 13167:2015; / - UNI EN 826:2013 - Resistenza alla compressione al 10% di deformazione ≥ 1500/1600 kPa / - UNI EN 13501-1:2009 classe di reazione al fuoco: A1 / - al paragrafo 2.5.7 del DM 23 giugno 2022 n. 256, "CRITERI AMBIENTALI MINIMI PER L’AFFIDAMENTO DEL SERVIZIO DI PROGETTAZIONE ED ESECUZIONE DEI LAVORI DI INTERVENTI EDILIZI sui CAM; / Spessore (mm): 60	m²		79,72
TOS26_PRCAM.P18.CG12.004	DI ORIGINE MINERALE. / PANNELLI IN VETRO CELLULARE - CG. / Densità ρ ~ ( kg/m³): 155-165. / Conforme: / - UNI EN ISO 10456:2008 / - UNI EN 13167:2015; / - UNI EN 826:2013 - Resistenza alla compressione al 10% di deformazione ≥ 1500/1600 kPa / - UNI EN 13501-1:2009 classe di reazione al fuoco: A1 / - al paragrafo 2.5.7 del DM 23 giugno 2022 n. 256, "CRITERI AMBIENTALI MINIMI PER L’AFFIDAMENTO DEL SERVIZIO DI PROGETTAZIONE ED ESECUZIONE DEI LAVORI DI INTERVENTI EDILIZI sui CAM; / Spessore (mm): 70	m²		93,02
TOS26_PRCAM.P18.CG12.005	DI ORIGINE MINERALE. / PANNELLI IN VETRO CELLULARE - CG. / Densità ρ ~ ( kg/m³): 155-165. / Conforme: / - UNI EN ISO 10456:2008 / - UNI EN 13167:2015; / - UNI EN 826:2013 - Resistenza alla compressione al 10% di deformazione ≥ 1500/1600 kPa / - UNI EN 13501-1:2009 classe di reazione al fuoco: A1 / - al paragrafo 2.5.7 del DM 23 giugno 2022 n. 256, "CRITERI AMBIENTALI MINIMI PER L’AFFIDAMENTO DEL SERVIZIO DI PROGETTAZIONE ED ESECUZIONE DEI LAVORI DI INTERVENTI EDILIZI sui CAM; / Spessore (mm): 80	m²		106,31
TOS26_PRCAM.P18.CG12.006	DI ORIGINE MINERALE. / PANNELLI IN VETRO CELLULARE - CG. / Densità ρ ~ ( kg/m³): 155-165. / Conforme: / - UNI EN ISO 10456:2008 / - UNI EN 13167:2015; / - UNI EN 826:2013 - Resistenza alla compressione al 10% di deformazione ≥ 1500/1600 kPa / - UNI EN 13501-1:2009 classe di reazione al fuoco: A1 / - al paragrafo 2.5.7 del DM 23 giugno 2022 n. 256, "CRITERI AMBIENTALI MINIMI PER L’AFFIDAMENTO DEL SERVIZIO DI PROGETTAZIONE ED ESECUZIONE DEI LAVORI DI INTERVENTI EDILIZI sui CAM; / Spessore (mm): 90	m²		119,59
TOS26_PRCAM.P18.CG12.007	DI ORIGINE MINERALE. / PANNELLI IN VETRO CELLULARE - CG. / Densità ρ ~ ( kg/m³): 155-165. / Conforme: / - UNI EN ISO 10456:2008 / - UNI EN 13167:2015; / - UNI EN 826:2013 - Resistenza alla compressione al 10% di deformazione ≥ 1500/1600 kPa / - UNI EN 13501-1:2009 classe di reazione al fuoco: A1 / - al paragrafo 2.5.7 del DM 23 giugno 2022 n. 256, "CRITERI AMBIENTALI MINIMI PER L’AFFIDAMENTO DEL SERVIZIO DI PROGETTAZIONE ED ESECUZIONE DEI LAVORI DI INTERVENTI EDILIZI sui CAM; / Spessore (mm): 100	m²		132,88
TOS26_PRCAM.P18.CG12.008	DI ORIGINE MINERALE. / PANNELLI IN VETRO CELLULARE - CG. / Densità ρ ~ ( kg/m³): 155-165. / Conforme: / - UNI EN ISO 10456:2008 / - UNI EN 13167:2015; / - UNI EN 826:2013 - Resistenza alla compressione al 10% di deformazione ≥ 1500/1600 kPa / - UNI EN 13501-1:2009 classe di reazione al fuoco: A1 / - al paragrafo 2.5.7 del DM 23 giugno 2022 n. 256, "CRITERI AMBIENTALI MINIMI PER L’AFFIDAMENTO DEL SERVIZIO DI PROGETTAZIONE ED ESECUZIONE DEI LAVORI DI INTERVENTI EDILIZI sui CAM; / Spessore (mm): 110	m²		146,17
TOS26_PRCAM.P18.CG12.009	DI ORIGINE MINERALE. / PANNELLI IN VETRO CELLULARE - CG. / Densità ρ ~ ( kg/m³): 155-165. / Conforme: / - UNI EN ISO 10456:2008 / - UNI EN 13167:2015; / - UNI EN 826:2013 - Resistenza alla compressione al 10% di deformazione ≥ 1500/1600 kPa / - UNI EN 13501-1:2009 classe di reazione al fuoco: A1 / - al paragrafo 2.5.7 del DM 23 giugno 2022 n. 256, "CRITERI AMBIENTALI MINIMI PER L’AFFIDAMENTO DEL SERVIZIO DI PROGETTAZIONE ED ESECUZIONE DEI LAVORI DI INTERVENTI EDILIZI sui CAM; / Spessore (mm): 120	m²		159,48
TOS26_PRCAM.P18.CG12.010	DI ORIGINE MINERALE. / PANNELLI IN VETRO CELLULARE - CG. / Densità ρ ~ ( kg/m³): 155-165. / Conforme: / - UNI EN ISO 10456:2008 / - UNI EN 13167:2015; / - UNI EN 826:2013 - Resistenza alla compressione al 10% di deformazione ≥ 1500/1600 kPa / - UNI EN 13501-1:2009 classe di reazione al fuoco: A1 / - al paragrafo 2.5.7 del DM 23 giugno 2022 n. 256, "CRITERI AMBIENTALI MINIMI PER L’AFFIDAMENTO DEL SERVIZIO DI PROGETTAZIONE ED ESECUZIONE DEI LAVORI DI INTERVENTI EDILIZI sui CAM; / Spessore (mm): 130	m²		172,76
TOS26_PRCAM.P18.CG12.011	DI ORIGINE MINERALE. / PANNELLI IN VETRO CELLULARE - CG. / Densità ρ ~ ( kg/m³): 155-165. / Conforme: / - UNI EN ISO 10456:2008 / - UNI EN 13167:2015; / - UNI EN 826:2013 - Resistenza alla compressione al 10% di deformazione ≥ 1500/1600 kPa / - UNI EN 13501-1:2009 classe di reazione al fuoco: A1 / - al paragrafo 2.5.7 del DM 23 giugno 2022 n. 256, "CRITERI AMBIENTALI MINIMI PER L’AFFIDAMENTO DEL SERVIZIO DI PROGETTAZIONE ED ESECUZIONE DEI LAVORI DI INTERVENTI EDILIZI sui CAM; / Spessore (mm): 140	m²		186,05
TOS26_PRCAM.P18.CG12.012	DI ORIGINE MINERALE. / PANNELLI IN VETRO CELLULARE - CG. / Densità ρ ~ ( kg/m³): 155-165. / Conforme: / - UNI EN ISO 10456:2008 / - UNI EN 13167:2015; / - UNI EN 826:2013 - Resistenza alla compressione al 10% di deformazione ≥ 1500/1600 kPa / - UNI EN 13501-1:2009 classe di reazione al fuoco: A1 / - al paragrafo 2.5.7 del DM 23 giugno 2022 n. 256, "CRITERI AMBIENTALI MINIMI PER L’AFFIDAMENTO DEL SERVIZIO DI PROGETTAZIONE ED ESECUZIONE DEI LAVORI DI INTERVENTI EDILIZI sui CAM; / Spessore (mm): 150	m²		199,33
TOS26_PRCAM.P18.CG12.013	DI ORIGINE MINERALE. / PANNELLI IN VETRO CELLULARE - CG. / Densità ρ ~ ( kg/m³): 155-165. / Conforme: / - UNI EN ISO 10456:2008 / - UNI EN 13167:2015; / - UNI EN 826:2013 - Resistenza alla compressione al 10% di deformazione ≥ 1500/1600 kPa / - UNI EN 13501-1:2009 classe di reazione al fuoco: A1 / - al paragrafo 2.5.7 del DM 23 giugno 2022 n. 256, "CRITERI AMBIENTALI MINIMI PER L’AFFIDAMENTO DEL SERVIZIO DI PROGETTAZIONE ED ESECUZIONE DEI LAVORI DI INTERVENTI EDILIZI sui CAM; / Spessore (mm): 160	m²		212,60
TOS26_PRCAM.P18.CG12.014	DI ORIGINE MINERALE. / PANNELLI IN VETRO CELLULARE - CG. / Densità ρ ~ ( kg/m³): 155-165. / Conforme: / - UNI EN ISO 10456:2008 / - UNI EN 13167:2015; / - UNI EN 826:2013 - Resistenza alla compressione al 10% di deformazione ≥ 1500/1600 kPa / - UNI EN 13501-1:2009 classe di reazione al fuoco: A1 / - al paragrafo 2.5.7 del DM 23 giugno 2022 n. 256, "CRITERI AMBIENTALI MINIMI PER L’AFFIDAMENTO DEL SERVIZIO DI PROGETTAZIONE ED ESECUZIONE DEI LAVORI DI INTERVENTI EDILIZI sui CAM; / Spessore (mm): 170	m²		225,94
TOS26_PRCAM.P18.CG12.015	DI ORIGINE MINERALE. / PANNELLI IN VETRO CELLULARE - CG. / Densità ρ ~ ( kg/m³): 155-165. / Conforme: / - UNI EN ISO 10456:2008 / - UNI EN 13167:2015; / - UNI EN 826:2013 - Resistenza alla compressione al 10% di deformazione ≥ 1500/1600 kPa / - UNI EN 13501-1:2009 classe di reazione al fuoco: A1 / - al paragrafo 2.5.7 del DM 23 giugno 2022 n. 256, "CRITERI AMBIENTALI MINIMI PER L’AFFIDAMENTO DEL SERVIZIO DI PROGETTAZIONE ED ESECUZIONE DEI LAVORI DI INTERVENTI EDILIZI sui CAM; / Spessore (mm): 180	m²		238,89
TOS26_PRCAM.P18.CG14.001	DI ORIGINE MINERALE. / PANNELLI IN VETRO CELLULARE - CG. / RIVESTITI SU AMBO I LATI CON VELO IN FIBRA DI VETRO / Densità ρ ~ (kg/m³): 115; / Conformi a: / - UNI EN ISO 10456:2008 / - UNI EN 13167:2015; / - UNI EN 826:2013 - Resistenza alla compressione al 10% di deformazione ≥ 600/700 kPa / - UNI EN 13501-1:2009 classe di reazione al fuoco: A1 / - al paragrafo 2.5.7 del DM 23 giugno 2022 n. 256, "CRITERI AMBIENTALI MINIMI PER L’AFFIDAMENTO DEL SERVIZIO DI PROGETTAZIONE ED ESECUZIONE DEI LAVORI DI INTERVENTI EDILIZI sui CAM; / Spessore (mm): 40	m²		46,85
TOS26_PRCAM.P18.CG14.002	DI ORIGINE MINERALE. / PANNELLI IN VETRO CELLULARE - CG. / RIVESTITI SU AMBO I LATI CON VELO IN FIBRA DI VETRO / Densità ρ ~ (kg/m³): 115; / Conformi a: / - UNI EN ISO 10456:2008 / - UNI EN 13167:2015; / - UNI EN 826:2013 - Resistenza alla compressione al 10% di deformazione ≥ 600/700 kPa / - UNI EN 13501-1:2009 classe di reazione al fuoco: A1 / - al paragrafo 2.5.7 del DM 23 giugno 2022 n. 256, "CRITERI AMBIENTALI MINIMI PER L’AFFIDAMENTO DEL SERVIZIO DI PROGETTAZIONE ED ESECUZIONE DEI LAVORI DI INTERVENTI EDILIZI sui CAM; / Spessore (mm): 50	m²		57,15
TOS26_PRCAM.P18.CG14.003	DI ORIGINE MINERALE. / PANNELLI IN VETRO CELLULARE - CG. / RIVESTITI SU AMBO I LATI CON VELO IN FIBRA DI VETRO / Densità ρ ~ (kg/m³): 115; / Conformi a: / - UNI EN ISO 10456:2008 / - UNI EN 13167:2015; / - UNI EN 826:2013 - Resistenza alla compressione al 10% di deformazione ≥ 600/700 kPa / - UNI EN 13501-1:2009 classe di reazione al fuoco: A1 / - al paragrafo 2.5.7 del DM 23 giugno 2022 n. 256, "CRITERI AMBIENTALI MINIMI PER L’AFFIDAMENTO DEL SERVIZIO DI PROGETTAZIONE ED ESECUZIONE DEI LAVORI DI INTERVENTI EDILIZI sui CAM; / Spessore (mm): 60	m²		67,46
TOS26_PRCAM.P18.CG14.004	DI ORIGINE MINERALE. / PANNELLI IN VETRO CELLULARE - CG. / RIVESTITI SU AMBO I LATI CON VELO IN FIBRA DI VETRO / Densità ρ ~ (kg/m³): 115; / Conformi a: / - UNI EN ISO 10456:2008 / - UNI EN 13167:2015; / - UNI EN 826:2013 - Resistenza alla compressione al 10% di deformazione ≥ 600/700 kPa / - UNI EN 13501-1:2009 classe di reazione al fuoco: A1 / - al paragrafo 2.5.7 del DM 23 giugno 2022 n. 256, "CRITERI AMBIENTALI MINIMI PER L’AFFIDAMENTO DEL SERVIZIO DI PROGETTAZIONE ED ESECUZIONE DEI LAVORI DI INTERVENTI EDILIZI sui CAM; / Spessore (mm): 70	m²		77,79
TOS26_PRCAM.P18.CG14.005	DI ORIGINE MINERALE. / PANNELLI IN VETRO CELLULARE - CG. / RIVESTITI SU AMBO I LATI CON VELO IN FIBRA DI VETRO / Densità ρ ~ (kg/m³): 115; / Conformi a: / - UNI EN ISO 10456:2008 / - UNI EN 13167:2015; / - UNI EN 826:2013 - Resistenza alla compressione al 10% di deformazione ≥ 600/700 kPa / - UNI EN 13501-1:2009 classe di reazione al fuoco: A1 / - al paragrafo 2.5.7 del DM 23 giugno 2022 n. 256, "CRITERI AMBIENTALI MINIMI PER L’AFFIDAMENTO DEL SERVIZIO DI PROGETTAZIONE ED ESECUZIONE DEI LAVORI DI INTERVENTI EDILIZI sui CAM; / Spessore (mm): 80	m²		88,11
TOS26_PRCAM.P18.CG14.006	DI ORIGINE MINERALE. / PANNELLI IN VETRO CELLULARE - CG. / RIVESTITI SU AMBO I LATI CON VELO IN FIBRA DI VETRO / Densità ρ ~ (kg/m³): 115; / Conformi a: / - UNI EN ISO 10456:2008 / - UNI EN 13167:2015; / - UNI EN 826:2013 - Resistenza alla compressione al 10% di deformazione ≥ 600/700 kPa / - UNI EN 13501-1:2009 classe di reazione al fuoco: A1 / - al paragrafo 2.5.7 del DM 23 giugno 2022 n. 256, "CRITERI AMBIENTALI MINIMI PER L’AFFIDAMENTO DEL SERVIZIO DI PROGETTAZIONE ED ESECUZIONE DEI LAVORI DI INTERVENTI EDILIZI sui CAM; / Spessore (mm): 90	m²		98,41
TOS26_PRCAM.P18.CG14.007	DI ORIGINE MINERALE. / PANNELLI IN VETRO CELLULARE - CG. / RIVESTITI SU AMBO I LATI CON VELO IN FIBRA DI VETRO / Densità ρ ~ (kg/m³): 115; / Conformi a: / - UNI EN ISO 10456:2008 / - UNI EN 13167:2015; / - UNI EN 826:2013 - Resistenza alla compressione al 10% di deformazione ≥ 600/700 kPa / - UNI EN 13501-1:2009 classe di reazione al fuoco: A1 / - al paragrafo 2.5.7 del DM 23 giugno 2022 n. 256, "CRITERI AMBIENTALI MINIMI PER L’AFFIDAMENTO DEL SERVIZIO DI PROGETTAZIONE ED ESECUZIONE DEI LAVORI DI INTERVENTI EDILIZI sui CAM; / Spessore (mm): 100	m²		109,43
TOS26_PRCAM.P18.CG14.008	DI ORIGINE MINERALE. / PANNELLI IN VETRO CELLULARE - CG. / RIVESTITI SU AMBO I LATI CON VELO IN FIBRA DI VETRO / Densità ρ ~ (kg/m³): 115; / Conformi a: / - UNI EN ISO 10456:2008 / - UNI EN 13167:2015; / - UNI EN 826:2013 - Resistenza alla compressione al 10% di deformazione ≥ 600/700 kPa / - UNI EN 13501-1:2009 classe di reazione al fuoco: A1 / - al paragrafo 2.5.7 del DM 23 giugno 2022 n. 256, "CRITERI AMBIENTALI MINIMI PER L’AFFIDAMENTO DEL SERVIZIO DI PROGETTAZIONE ED ESECUZIONE DEI LAVORI DI INTERVENTI EDILIZI sui CAM; / Spessore (mm): 110	m²		119,04
TOS26_PRCAM.P18.CG14.009	DI ORIGINE MINERALE. / PANNELLI IN VETRO CELLULARE - CG. / RIVESTITI SU AMBO I LATI CON VELO IN FIBRA DI VETRO / Densità ρ ~ (kg/m³): 115; / Conformi a: / - UNI EN ISO 10456:2008 / - UNI EN 13167:2015; / - UNI EN 826:2013 - Resistenza alla compressione al 10% di deformazione ≥ 600/700 kPa / - UNI EN 13501-1:2009 classe di reazione al fuoco: A1 / - al paragrafo 2.5.7 del DM 23 giugno 2022 n. 256, "CRITERI AMBIENTALI MINIMI PER L’AFFIDAMENTO DEL SERVIZIO DI PROGETTAZIONE ED ESECUZIONE DEI LAVORI DI INTERVENTI EDILIZI sui CAM; / Spessore (mm): 120	m²		129,34
TOS26_PRCAM.P18.CG14.010	DI ORIGINE MINERALE. / PANNELLI IN VETRO CELLULARE - CG. / RIVESTITI SU AMBO I LATI CON VELO IN FIBRA DI VETRO / Densità ρ ~ (kg/m³): 115; / Conformi a: / - UNI EN ISO 10456:2008 / - UNI EN 13167:2015; / - UNI EN 826:2013 - Resistenza alla compressione al 10% di deformazione ≥ 600/700 kPa / - UNI EN 13501-1:2009 classe di reazione al fuoco: A1 / - al paragrafo 2.5.7 del DM 23 giugno 2022 n. 256, "CRITERI AMBIENTALI MINIMI PER L’AFFIDAMENTO DEL SERVIZIO DI PROGETTAZIONE ED ESECUZIONE DEI LAVORI DI INTERVENTI EDILIZI sui CAM; / Spessore (mm): 130	m²		139,64
TOS26_PRCAM.P18.CG14.011	DI ORIGINE MINERALE. / PANNELLI IN VETRO CELLULARE - CG. / RIVESTITI SU AMBO I LATI CON VELO IN FIBRA DI VETRO / Densità ρ ~ (kg/m³): 115; / Conformi a: / - UNI EN ISO 10456:2008 / - UNI EN 13167:2015; / - UNI EN 826:2013 - Resistenza alla compressione al 10% di deformazione ≥ 600/700 kPa / - UNI EN 13501-1:2009 classe di reazione al fuoco: A1 / - al paragrafo 2.5.7 del DM 23 giugno 2022 n. 256, "CRITERI AMBIENTALI MINIMI PER L’AFFIDAMENTO DEL SERVIZIO DI PROGETTAZIONE ED ESECUZIONE DEI LAVORI DI INTERVENTI EDILIZI sui CAM; / Spessore (mm): 140	m²		149,98
TOS26_PRCAM.P18.CG14.012	DI ORIGINE MINERALE. / PANNELLI IN VETRO CELLULARE - CG. / RIVESTITI SU AMBO I LATI CON VELO IN FIBRA DI VETRO / Densità ρ ~ (kg/m³): 115; / Conformi a: / - UNI EN ISO 10456:2008 / - UNI EN 13167:2015; / - UNI EN 826:2013 - Resistenza alla compressione al 10% di deformazione ≥ 600/700 kPa / - UNI EN 13501-1:2009 classe di reazione al fuoco: A1 / - al paragrafo 2.5.7 del DM 23 giugno 2022 n. 256, "CRITERI AMBIENTALI MINIMI PER L’AFFIDAMENTO DEL SERVIZIO DI PROGETTAZIONE ED ESECUZIONE DEI LAVORI DI INTERVENTI EDILIZI sui CAM; / Spessore (mm): 150	m²		160,27
TOS26_PRCAM.P18.CG14.013	DI ORIGINE MINERALE. / PANNELLI IN VETRO CELLULARE - CG. / RIVESTITI SU AMBO I LATI CON VELO IN FIBRA DI VETRO / Densità ρ ~ (kg/m³): 115; / Conformi a: / - UNI EN ISO 10456:2008 / - UNI EN 13167:2015; / - UNI EN 826:2013 - Resistenza alla compressione al 10% di deformazione ≥ 600/700 kPa / - UNI EN 13501-1:2009 classe di reazione al fuoco: A1 / - al paragrafo 2.5.7 del DM 23 giugno 2022 n. 256, "CRITERI AMBIENTALI MINIMI PER L’AFFIDAMENTO DEL SERVIZIO DI PROGETTAZIONE ED ESECUZIONE DEI LAVORI DI INTERVENTI EDILIZI sui CAM; / Spessore (mm): 160	m²		170,57
TOS26_PRCAM.P18.CG14.014	DI ORIGINE MINERALE. / PANNELLI IN VETRO CELLULARE - CG. / RIVESTITI SU AMBO I LATI CON VELO IN FIBRA DI VETRO / Densità ρ ~ (kg/m³): 115; / Conformi a: / - UNI EN ISO 10456:2008 / - UNI EN 13167:2015; / - UNI EN 826:2013 - Resistenza alla compressione al 10% di deformazione ≥ 600/700 kPa / - UNI EN 13501-1:2009 classe di reazione al fuoco: A1 / - al paragrafo 2.5.7 del DM 23 giugno 2022 n. 256, "CRITERI AMBIENTALI MINIMI PER L’AFFIDAMENTO DEL SERVIZIO DI PROGETTAZIONE ED ESECUZIONE DEI LAVORI DI INTERVENTI EDILIZI sui CAM; / Spessore (mm): 170	m²		180,91
TOS26_PRCAM.P18.CG14.015	DI ORIGINE MINERALE. / PANNELLI IN VETRO CELLULARE - CG. / RIVESTITI SU AMBO I LATI CON VELO IN FIBRA DI VETRO / Densità ρ ~ (kg/m³): 115; / Conformi a: / - UNI EN ISO 10456:2008 / - UNI EN 13167:2015; / - UNI EN 826:2013 - Resistenza alla compressione al 10% di deformazione ≥ 600/700 kPa / - UNI EN 13501-1:2009 classe di reazione al fuoco: A1 / - al paragrafo 2.5.7 del DM 23 giugno 2022 n. 256, "CRITERI AMBIENTALI MINIMI PER L’AFFIDAMENTO DEL SERVIZIO DI PROGETTAZIONE ED ESECUZIONE DEI LAVORI DI INTERVENTI EDILIZI sui CAM; / Spessore (mm): 180	m²		191,21
TOS26_PRCAM.P18.CG14.016	DI ORIGINE MINERALE. / PANNELLI IN VETRO CELLULARE - CG. / RIVESTITI SU AMBO I LATI CON VELO IN FIBRA DI VETRO / Densità ρ ~ (kg/m³): 115; / Conformi a: / - UNI EN ISO 10456:2008 / - UNI EN 13167:2015; / - UNI EN 826:2013 - Resistenza alla compressione al 10% di deformazione ≥ 600/700 kPa / - UNI EN 13501-1:2009 classe di reazione al fuoco: A1 / - al paragrafo 2.5.7 del DM 23 giugno 2022 n. 256, "CRITERI AMBIENTALI MINIMI PER L’AFFIDAMENTO DEL SERVIZIO DI PROGETTAZIONE ED ESECUZIONE DEI LAVORI DI INTERVENTI EDILIZI sui CAM; / Spessore (mm): 190	m²		201,42
TOS26_PRCAM.P18.CG14.017	DI ORIGINE MINERALE. / PANNELLI IN VETRO CELLULARE - CG. / RIVESTITI SU AMBO I LATI CON VELO IN FIBRA DI VETRO / Densità ρ ~ (kg/m³): 115; / Conformi a: / - UNI EN ISO 10456:2008 / - UNI EN 13167:2015; / - UNI EN 826:2013 - Resistenza alla compressione al 10% di deformazione ≥ 600/700 kPa / - UNI EN 13501-1:2009 classe di reazione al fuoco: A1 / - al paragrafo 2.5.7 del DM 23 giugno 2022 n. 256, "CRITERI AMBIENTALI MINIMI PER L’AFFIDAMENTO DEL SERVIZIO DI PROGETTAZIONE ED ESECUZIONE DEI LAVORI DI INTERVENTI EDILIZI sui CAM; / Spessore (mm): 200	m²		211,62
TOS26_PRCAM.P18.CG18.001	DI ORIGINE MINERALE. / PANNELLI IN VETRO CELLULARE - CG. / RIVESTITI SU AMBO I LATI CON VELO IN FIBRA DI VETRO / Densità ρ ~ (kg/m³): 130; / Conformi a: / - UNI EN 13167:2015; / - UNI EN 826:2013 - Resistenza alla compressione al 10% di deformazione ≥ 900/1000 kPa / - UNI EN 13501-1:2009 classe di reazione al fuoco: A1 / - al paragrafo 2.5.7 del DM 23 giugno 2022 n. 256, "CRITERI AMBIENTALI MINIMI PER L’AFFIDAMENTO DEL SERVIZIO DI PROGETTAZIONE ED ESECUZIONE DEI LAVORI DI INTERVENTI EDILIZI sui CAM; / Spessore (mm): 40	m²		50,46
TOS26_PRCAM.P18.CG18.002	DI ORIGINE MINERALE. / PANNELLI IN VETRO CELLULARE - CG. / RIVESTITI SU AMBO I LATI CON VELO IN FIBRA DI VETRO / Densità ρ ~ (kg/m³): 130; / Conformi a: / - UNI EN 13167:2015; / - UNI EN 826:2013 - Resistenza alla compressione al 10% di deformazione ≥ 900/1000 kPa / - UNI EN 13501-1:2009 classe di reazione al fuoco: A1 / - al paragrafo 2.5.7 del DM 23 giugno 2022 n. 256, "CRITERI AMBIENTALI MINIMI PER L’AFFIDAMENTO DEL SERVIZIO DI PROGETTAZIONE ED ESECUZIONE DEI LAVORI DI INTERVENTI EDILIZI sui CAM; / Spessore (mm): 50	m²		61,67
TOS26_PRCAM.P18.CG18.003	DI ORIGINE MINERALE. / PANNELLI IN VETRO CELLULARE - CG. / RIVESTITI SU AMBO I LATI CON VELO IN FIBRA DI VETRO / Densità ρ ~ (kg/m³): 130; / Conformi a: / - UNI EN 13167:2015; / - UNI EN 826:2013 - Resistenza alla compressione al 10% di deformazione ≥ 900/1000 kPa / - UNI EN 13501-1:2009 classe di reazione al fuoco: A1 / - al paragrafo 2.5.7 del DM 23 giugno 2022 n. 256, "CRITERI AMBIENTALI MINIMI PER L’AFFIDAMENTO DEL SERVIZIO DI PROGETTAZIONE ED ESECUZIONE DEI LAVORI DI INTERVENTI EDILIZI sui CAM; / Spessore (mm): 60	m²		72,90
TOS26_PRCAM.P18.CG18.004	DI ORIGINE MINERALE. / PANNELLI IN VETRO CELLULARE - CG. / RIVESTITI SU AMBO I LATI CON VELO IN FIBRA DI VETRO / Densità ρ ~ (kg/m³): 130; / Conformi a: / - UNI EN 13167:2015; / - UNI EN 826:2013 - Resistenza alla compressione al 10% di deformazione ≥ 900/1000 kPa / - UNI EN 13501-1:2009 classe di reazione al fuoco: A1 / - al paragrafo 2.5.7 del DM 23 giugno 2022 n. 256, "CRITERI AMBIENTALI MINIMI PER L’AFFIDAMENTO DEL SERVIZIO DI PROGETTAZIONE ED ESECUZIONE DEI LAVORI DI INTERVENTI EDILIZI sui CAM; / Spessore (mm): 70	m²		93,79
TOS26_PRCAM.P18.CG18.005	DI ORIGINE MINERALE. / PANNELLI IN VETRO CELLULARE - CG. / RIVESTITI SU AMBO I LATI CON VELO IN FIBRA DI VETRO / Densità ρ ~ (kg/m³): 130; / Conformi a: / - UNI EN 13167:2015; / - UNI EN 826:2013 - Resistenza alla compressione al 10% di deformazione ≥ 900/1000 kPa / - UNI EN 13501-1:2009 classe di reazione al fuoco: A1 / - al paragrafo 2.5.7 del DM 23 giugno 2022 n. 256, "CRITERI AMBIENTALI MINIMI PER L’AFFIDAMENTO DEL SERVIZIO DI PROGETTAZIONE ED ESECUZIONE DEI LAVORI DI INTERVENTI EDILIZI sui CAM; / Spessore (mm): 80	m²		95,31
TOS26_PRCAM.P18.CG18.006	DI ORIGINE MINERALE. / PANNELLI IN VETRO CELLULARE - CG. / RIVESTITI SU AMBO I LATI CON VELO IN FIBRA DI VETRO / Densità ρ ~ (kg/m³): 130; / Conformi a: / - UNI EN 13167:2015; / - UNI EN 826:2013 - Resistenza alla compressione al 10% di deformazione ≥ 900/1000 kPa / - UNI EN 13501-1:2009 classe di reazione al fuoco: A1 / - al paragrafo 2.5.7 del DM 23 giugno 2022 n. 256, "CRITERI AMBIENTALI MINIMI PER L’AFFIDAMENTO DEL SERVIZIO DI PROGETTAZIONE ED ESECUZIONE DEI LAVORI DI INTERVENTI EDILIZI sui CAM; / Spessore (mm): 90	m²		119,36
TOS26_PRCAM.P18.CG18.007	DI ORIGINE MINERALE. / PANNELLI IN VETRO CELLULARE - CG. / RIVESTITI SU AMBO I LATI CON VELO IN FIBRA DI VETRO / Densità ρ ~ (kg/m³): 130; / Conformi a: / - UNI EN 13167:2015; / - UNI EN 826:2013 - Resistenza alla compressione al 10% di deformazione ≥ 900/1000 kPa / - UNI EN 13501-1:2009 classe di reazione al fuoco: A1 / - al paragrafo 2.5.7 del DM 23 giugno 2022 n. 256, "CRITERI AMBIENTALI MINIMI PER L’AFFIDAMENTO DEL SERVIZIO DI PROGETTAZIONE ED ESECUZIONE DEI LAVORI DI INTERVENTI EDILIZI sui CAM; / Spessore (mm): 100	m²		117,75
TOS26_PRCAM.P18.CG18.008	DI ORIGINE MINERALE. / PANNELLI IN VETRO CELLULARE - CG. / RIVESTITI SU AMBO I LATI CON VELO IN FIBRA DI VETRO / Densità ρ ~ (kg/m³): 130; / Conformi a: / - UNI EN 13167:2015; / - UNI EN 826:2013 - Resistenza alla compressione al 10% di deformazione ≥ 900/1000 kPa / - UNI EN 13501-1:2009 classe di reazione al fuoco: A1 / - al paragrafo 2.5.7 del DM 23 giugno 2022 n. 256, "CRITERI AMBIENTALI MINIMI PER L’AFFIDAMENTO DEL SERVIZIO DI PROGETTAZIONE ED ESECUZIONE DEI LAVORI DI INTERVENTI EDILIZI sui CAM; / Spessore (mm): 110	m²		143,52
TOS26_PRCAM.P18.CG18.009	DI ORIGINE MINERALE. / PANNELLI IN VETRO CELLULARE - CG. / RIVESTITI SU AMBO I LATI CON VELO IN FIBRA DI VETRO / Densità ρ ~ (kg/m³): 130; / Conformi a: / - UNI EN 13167:2015; / - UNI EN 826:2013 - Resistenza alla compressione al 10% di deformazione ≥ 900/1000 kPa / - UNI EN 13501-1:2009 classe di reazione al fuoco: A1 / - al paragrafo 2.5.7 del DM 23 giugno 2022 n. 256, "CRITERI AMBIENTALI MINIMI PER L’AFFIDAMENTO DEL SERVIZIO DI PROGETTAZIONE ED ESECUZIONE DEI LAVORI DI INTERVENTI EDILIZI sui CAM; / Spessore (mm): 120	m²		140,15
TOS26_PRCAM.P18.CG18.010	DI ORIGINE MINERALE. / PANNELLI IN VETRO CELLULARE - CG. / RIVESTITI SU AMBO I LATI CON VELO IN FIBRA DI VETRO / Densità ρ ~ (kg/m³): 130; / Conformi a: / - UNI EN 13167:2015; / - UNI EN 826:2013 - Resistenza alla compressione al 10% di deformazione ≥ 900/1000 kPa / - UNI EN 13501-1:2009 classe di reazione al fuoco: A1 / - al paragrafo 2.5.7 del DM 23 giugno 2022 n. 256, "CRITERI AMBIENTALI MINIMI PER L’AFFIDAMENTO DEL SERVIZIO DI PROGETTAZIONE ED ESECUZIONE DEI LAVORI DI INTERVENTI EDILIZI sui CAM; / Spessore (mm): 130	m²		169,10
TOS26_PRCAM.P18.CG18.011	DI ORIGINE MINERALE. / PANNELLI IN VETRO CELLULARE - CG. / RIVESTITI SU AMBO I LATI CON VELO IN FIBRA DI VETRO / Densità ρ ~ (kg/m³): 130; / Conformi a: / - UNI EN 13167:2015; / - UNI EN 826:2013 - Resistenza alla compressione al 10% di deformazione ≥ 900/1000 kPa / - UNI EN 13501-1:2009 classe di reazione al fuoco: A1 / - al paragrafo 2.5.7 del DM 23 giugno 2022 n. 256, "CRITERI AMBIENTALI MINIMI PER L’AFFIDAMENTO DEL SERVIZIO DI PROGETTAZIONE ED ESECUZIONE DEI LAVORI DI INTERVENTI EDILIZI sui CAM; / Spessore (mm): 140	m²		162,58
TOS26_PRCAM.P18.CG18.012	DI ORIGINE MINERALE. / PANNELLI IN VETRO CELLULARE - CG. / RIVESTITI SU AMBO I LATI CON VELO IN FIBRA DI VETRO / Densità ρ ~ (kg/m³): 130; / Conformi a: / - UNI EN 13167:2015; / - UNI EN 826:2013 - Resistenza alla compressione al 10% di deformazione ≥ 900/1000 kPa / - UNI EN 13501-1:2009 classe di reazione al fuoco: A1 / - al paragrafo 2.5.7 del DM 23 giugno 2022 n. 256, "CRITERI AMBIENTALI MINIMI PER L’AFFIDAMENTO DEL SERVIZIO DI PROGETTAZIONE ED ESECUZIONE DEI LAVORI DI INTERVENTI EDILIZI sui CAM; / Spessore (mm): 150	m²		173,79
TOS26_PRCAM.P18.CG18.013	DI ORIGINE MINERALE. / PANNELLI IN VETRO CELLULARE - CG. / RIVESTITI SU AMBO I LATI CON VELO IN FIBRA DI VETRO / Densità ρ ~ (kg/m³): 130; / Conformi a: / - UNI EN 13167:2015; / - UNI EN 826:2013 - Resistenza alla compressione al 10% di deformazione ≥ 900/1000 kPa / - UNI EN 13501-1:2009 classe di reazione al fuoco: A1 / - al paragrafo 2.5.7 del DM 23 giugno 2022 n. 256, "CRITERI AMBIENTALI MINIMI PER L’AFFIDAMENTO DEL SERVIZIO DI PROGETTAZIONE ED ESECUZIONE DEI LAVORI DI INTERVENTI EDILIZI sui CAM; / Spessore (mm): 160	m²		184,96
TOS26_PRCAM.P18.CG18.014	DI ORIGINE MINERALE. / PANNELLI IN VETRO CELLULARE - CG. / RIVESTITI SU AMBO I LATI CON VELO IN FIBRA DI VETRO / Densità ρ ~ (kg/m³): 130; / Conformi a: / - UNI EN 13167:2015; / - UNI EN 826:2013 - Resistenza alla compressione al 10% di deformazione ≥ 900/1000 kPa / - UNI EN 13501-1:2009 classe di reazione al fuoco: A1 / - al paragrafo 2.5.7 del DM 23 giugno 2022 n. 256, "CRITERI AMBIENTALI MINIMI PER L’AFFIDAMENTO DEL SERVIZIO DI PROGETTAZIONE ED ESECUZIONE DEI LAVORI DI INTERVENTI EDILIZI sui CAM; / Spessore (mm): 170	m²		218,84
TOS26_PRCAM.P18.CG18.015	DI ORIGINE MINERALE. / PANNELLI IN VETRO CELLULARE - CG. / RIVESTITI SU AMBO I LATI CON VELO IN FIBRA DI VETRO / Densità ρ ~ (kg/m³): 130; / Conformi a: / - UNI EN 13167:2015; / - UNI EN 826:2013 - Resistenza alla compressione al 10% di deformazione ≥ 900/1000 kPa / - UNI EN 13501-1:2009 classe di reazione al fuoco: A1 / - al paragrafo 2.5.7 del DM 23 giugno 2022 n. 256, "CRITERI AMBIENTALI MINIMI PER L’AFFIDAMENTO DEL SERVIZIO DI PROGETTAZIONE ED ESECUZIONE DEI LAVORI DI INTERVENTI EDILIZI sui CAM; / Spessore (mm): 180	m²		209,50
TOS26_PRCAM.P18.CG18.016	DI ORIGINE MINERALE. / PANNELLI IN VETRO CELLULARE - CG. / RIVESTITI SU AMBO I LATI CON VELO IN FIBRA DI VETRO / Densità ρ ~ (kg/m³): 130; / Conformi a: / - UNI EN 13167:2015; / - UNI EN 826:2013 - Resistenza alla compressione al 10% di deformazione ≥ 900/1000 kPa / - UNI EN 13501-1:2009 classe di reazione al fuoco: A1 / - al paragrafo 2.5.7 del DM 23 giugno 2022 n. 256, "CRITERI AMBIENTALI MINIMI PER L’AFFIDAMENTO DEL SERVIZIO DI PROGETTAZIONE ED ESECUZIONE DEI LAVORI DI INTERVENTI EDILIZI sui CAM; / Spessore (mm): 200	m²		229,60
TOS26_PRCAM.P18.CG20.001	DI ORIGINE MINERALE. / PANNELLI IN VETRO CELLULARE - CG. / RIVESTITI CON UNO STRATO DI BITUME E UN FOGLIO DI POLIETILENE / Densità ρ ~ (kg/m³): 100 / Conformi a: / - UNI EN 13167:2015; / - UNI EN 826:2013 - Resistenza alla compressione al 10% di deformazione ≥ 500/600 kPa / - UNI EN 13501-1:2009 classe di reazione al fuoco: A1 / - al paragrafo 2.5.7 del DM 23 giugno 2022 n. 256, "CRITERI AMBIENTALI MINIMI PER L’AFFIDAMENTO DEL SERVIZIO DI PROGETTAZIONE ED ESECUZIONE DEI LAVORI DI INTERVENTI EDILIZI sui CAM; / Spessore (mm): 50	m²		57,15
TOS26_PRCAM.P18.CG20.002	DI ORIGINE MINERALE. / PANNELLI IN VETRO CELLULARE - CG. / RIVESTITI CON UNO STRATO DI BITUME E UN FOGLIO DI POLIETILENE / Densità ρ ~ (kg/m³): 100 / Conformi a: / - UNI EN 13167:2015; / - UNI EN 826:2013 - Resistenza alla compressione al 10% di deformazione ≥ 500/600 kPa / - UNI EN 13501-1:2009 classe di reazione al fuoco: A1 / - al paragrafo 2.5.7 del DM 23 giugno 2022 n. 256, "CRITERI AMBIENTALI MINIMI PER L’AFFIDAMENTO DEL SERVIZIO DI PROGETTAZIONE ED ESECUZIONE DEI LAVORI DI INTERVENTI EDILIZI sui CAM; / Spessore (mm): 60	m²		67,46
TOS26_PRCAM.P18.CG20.003	DI ORIGINE MINERALE. / PANNELLI IN VETRO CELLULARE - CG. / RIVESTITI CON UNO STRATO DI BITUME E UN FOGLIO DI POLIETILENE / Densità ρ ~ (kg/m³): 100 / Conformi a: / - UNI EN 13167:2015; / - UNI EN 826:2013 - Resistenza alla compressione al 10% di deformazione ≥ 500/600 kPa / - UNI EN 13501-1:2009 classe di reazione al fuoco: A1 / - al paragrafo 2.5.7 del DM 23 giugno 2022 n. 256, "CRITERI AMBIENTALI MINIMI PER L’AFFIDAMENTO DEL SERVIZIO DI PROGETTAZIONE ED ESECUZIONE DEI LAVORI DI INTERVENTI EDILIZI sui CAM; / Spessore (mm): 70	m²		86,68
TOS26_PRCAM.P18.CG20.004	DI ORIGINE MINERALE. / PANNELLI IN VETRO CELLULARE - CG. / RIVESTITI CON UNO STRATO DI BITUME E UN FOGLIO DI POLIETILENE / Densità ρ ~ (kg/m³): 100 / Conformi a: / - UNI EN 13167:2015; / - UNI EN 826:2013 - Resistenza alla compressione al 10% di deformazione ≥ 500/600 kPa / - UNI EN 13501-1:2009 classe di reazione al fuoco: A1 / - al paragrafo 2.5.7 del DM 23 giugno 2022 n. 256, "CRITERI AMBIENTALI MINIMI PER L’AFFIDAMENTO DEL SERVIZIO DI PROGETTAZIONE ED ESECUZIONE DEI LAVORI DI INTERVENTI EDILIZI sui CAM; / Spessore (mm): 80	m²		88,11
TOS26_PRCAM.P18.CG20.005	DI ORIGINE MINERALE. / PANNELLI IN VETRO CELLULARE - CG. / RIVESTITI CON UNO STRATO DI BITUME E UN FOGLIO DI POLIETILENE / Densità ρ ~ (kg/m³): 100 / Conformi a: / - UNI EN 13167:2015; / - UNI EN 826:2013 - Resistenza alla compressione al 10% di deformazione ≥ 500/600 kPa / - UNI EN 13501-1:2009 classe di reazione al fuoco: A1 / - al paragrafo 2.5.7 del DM 23 giugno 2022 n. 256, "CRITERI AMBIENTALI MINIMI PER L’AFFIDAMENTO DEL SERVIZIO DI PROGETTAZIONE ED ESECUZIONE DEI LAVORI DI INTERVENTI EDILIZI sui CAM; / Spessore (mm): 90	m²		109,42
TOS26_PRCAM.P18.CG20.006	DI ORIGINE MINERALE. / PANNELLI IN VETRO CELLULARE - CG. / RIVESTITI CON UNO STRATO DI BITUME E UN FOGLIO DI POLIETILENE / Densità ρ ~ (kg/m³): 100 / Conformi a: / - UNI EN 13167:2015; / - UNI EN 826:2013 - Resistenza alla compressione al 10% di deformazione ≥ 500/600 kPa / - UNI EN 13501-1:2009 classe di reazione al fuoco: A1 / - al paragrafo 2.5.7 del DM 23 giugno 2022 n. 256, "CRITERI AMBIENTALI MINIMI PER L’AFFIDAMENTO DEL SERVIZIO DI PROGETTAZIONE ED ESECUZIONE DEI LAVORI DI INTERVENTI EDILIZI sui CAM; / Spessore (mm): 100	m²		109,43
TOS26_PRCAM.P18.CG20.007	DI ORIGINE MINERALE. / PANNELLI IN VETRO CELLULARE - CG. / RIVESTITI CON UNO STRATO DI BITUME E UN FOGLIO DI POLIETILENE / Densità ρ ~ (kg/m³): 100 / Conformi a: / - UNI EN 13167:2015; / - UNI EN 826:2013 - Resistenza alla compressione al 10% di deformazione ≥ 500/600 kPa / - UNI EN 13501-1:2009 classe di reazione al fuoco: A1 / - al paragrafo 2.5.7 del DM 23 giugno 2022 n. 256, "CRITERI AMBIENTALI MINIMI PER L’AFFIDAMENTO DEL SERVIZIO DI PROGETTAZIONE ED ESECUZIONE DEI LAVORI DI INTERVENTI EDILIZI sui CAM; / Spessore (mm): 110	m²		132,15
TOS26_PRCAM.P18.CG20.008	DI ORIGINE MINERALE. / PANNELLI IN VETRO CELLULARE - CG. / RIVESTITI CON UNO STRATO DI BITUME E UN FOGLIO DI POLIETILENE / Densità ρ ~ (kg/m³): 100 / Conformi a: / - UNI EN 13167:2015; / - UNI EN 826:2013 - Resistenza alla compressione al 10% di deformazione ≥ 500/600 kPa / - UNI EN 13501-1:2009 classe di reazione al fuoco: A1 / - al paragrafo 2.5.7 del DM 23 giugno 2022 n. 256, "CRITERI AMBIENTALI MINIMI PER L’AFFIDAMENTO DEL SERVIZIO DI PROGETTAZIONE ED ESECUZIONE DEI LAVORI DI INTERVENTI EDILIZI sui CAM; / Spessore (mm): 120	m²		129,34
TOS26_PRCAM.P18.CG20.009	DI ORIGINE MINERALE. / PANNELLI IN VETRO CELLULARE - CG. / RIVESTITI CON UNO STRATO DI BITUME E UN FOGLIO DI POLIETILENE / Densità ρ ~ (kg/m³): 100 / Conformi a: / - UNI EN 13167:2015; / - UNI EN 826:2013 - Resistenza alla compressione al 10% di deformazione ≥ 500/600 kPa / - UNI EN 13501-1:2009 classe di reazione al fuoco: A1 / - al paragrafo 2.5.7 del DM 23 giugno 2022 n. 256, "CRITERI AMBIENTALI MINIMI PER L’AFFIDAMENTO DEL SERVIZIO DI PROGETTAZIONE ED ESECUZIONE DEI LAVORI DI INTERVENTI EDILIZI sui CAM; / Spessore (mm): 130	m²		154,89
TOS26_PRCAM.P18.CG20.010	DI ORIGINE MINERALE. / PANNELLI IN VETRO CELLULARE - CG. / RIVESTITI CON UNO STRATO DI BITUME E UN FOGLIO DI POLIETILENE / Densità ρ ~ (kg/m³): 100 / Conformi a: / - UNI EN 13167:2015; / - UNI EN 826:2013 - Resistenza alla compressione al 10% di deformazione ≥ 500/600 kPa / - UNI EN 13501-1:2009 classe di reazione al fuoco: A1 / - al paragrafo 2.5.7 del DM 23 giugno 2022 n. 256, "CRITERI AMBIENTALI MINIMI PER L’AFFIDAMENTO DEL SERVIZIO DI PROGETTAZIONE ED ESECUZIONE DEI LAVORI DI INTERVENTI EDILIZI sui CAM; / Spessore (mm): 140	m²		149,98
TOS26_PRCAM.P18.CG20.011	DI ORIGINE MINERALE. / PANNELLI IN VETRO CELLULARE - CG. / RIVESTITI CON UNO STRATO DI BITUME E UN FOGLIO DI POLIETILENE / Densità ρ ~ (kg/m³): 100 / Conformi a: / - UNI EN 13167:2015; / - UNI EN 826:2013 - Resistenza alla compressione al 10% di deformazione ≥ 500/600 kPa / - UNI EN 13501-1:2009 classe di reazione al fuoco: A1 / - al paragrafo 2.5.7 del DM 23 giugno 2022 n. 256, "CRITERI AMBIENTALI MINIMI PER L’AFFIDAMENTO DEL SERVIZIO DI PROGETTAZIONE ED ESECUZIONE DEI LAVORI DI INTERVENTI EDILIZI sui CAM; / Spessore (mm): 150	m²		160,27
TOS26_PRCAM.P18.CG20.012	DI ORIGINE MINERALE. / PANNELLI IN VETRO CELLULARE - CG. / RIVESTITI CON UNO STRATO DI BITUME E UN FOGLIO DI POLIETILENE / Densità ρ ~ (kg/m³): 100 / Conformi a: / - UNI EN 13167:2015; / - UNI EN 826:2013 - Resistenza alla compressione al 10% di deformazione ≥ 500/600 kPa / - UNI EN 13501-1:2009 classe di reazione al fuoco: A1 / - al paragrafo 2.5.7 del DM 23 giugno 2022 n. 256, "CRITERI AMBIENTALI MINIMI PER L’AFFIDAMENTO DEL SERVIZIO DI PROGETTAZIONE ED ESECUZIONE DEI LAVORI DI INTERVENTI EDILIZI sui CAM; / Spessore (mm): 160	m²		170,57
TOS26_PRCAM.P18.CG20.013	DI ORIGINE MINERALE. / PANNELLI IN VETRO CELLULARE - CG. / RIVESTITI CON UNO STRATO DI BITUME E UN FOGLIO DI POLIETILENE / Densità ρ ~ (kg/m³): 100 / Conformi a: / - UNI EN 13167:2015; / - UNI EN 826:2013 - Resistenza alla compressione al 10% di deformazione ≥ 500/600 kPa / - UNI EN 13501-1:2009 classe di reazione al fuoco: A1 / - al paragrafo 2.5.7 del DM 23 giugno 2022 n. 256, "CRITERI AMBIENTALI MINIMI PER L’AFFIDAMENTO DEL SERVIZIO DI PROGETTAZIONE ED ESECUZIONE DEI LAVORI DI INTERVENTI EDILIZI sui CAM; / Spessore (mm): 170	m²		200,36
TOS26_PRCAM.P18.CG20.014	DI ORIGINE MINERALE. / PANNELLI IN VETRO CELLULARE - CG. / RIVESTITI CON UNO STRATO DI BITUME E UN FOGLIO DI POLIETILENE / Densità ρ ~ (kg/m³): 100 / Conformi a: / - UNI EN 13167:2015; / - UNI EN 826:2013 - Resistenza alla compressione al 10% di deformazione ≥ 500/600 kPa / - UNI EN 13501-1:2009 classe di reazione al fuoco: A1 / - al paragrafo 2.5.7 del DM 23 giugno 2022 n. 256, "CRITERI AMBIENTALI MINIMI PER L’AFFIDAMENTO DEL SERVIZIO DI PROGETTAZIONE ED ESECUZIONE DEI LAVORI DI INTERVENTI EDILIZI sui CAM; / Spessore (mm): 180	m²		191,21
TOS26_PRCAM.P18.CG20.015	DI ORIGINE MINERALE. / PANNELLI IN VETRO CELLULARE - CG. / RIVESTITI CON UNO STRATO DI BITUME E UN FOGLIO DI POLIETILENE / Densità ρ ~ (kg/m³): 100 / Conformi a: / - UNI EN 13167:2015; / - UNI EN 826:2013 - Resistenza alla compressione al 10% di deformazione ≥ 500/600 kPa / - UNI EN 13501-1:2009 classe di reazione al fuoco: A1 / - al paragrafo 2.5.7 del DM 23 giugno 2022 n. 256, "CRITERI AMBIENTALI MINIMI PER L’AFFIDAMENTO DEL SERVIZIO DI PROGETTAZIONE ED ESECUZIONE DEI LAVORI DI INTERVENTI EDILIZI sui CAM; / Spessore (mm): 190	m²		223,10
TOS26_PRCAM.P18.CG20.0810	DI ORIGINE MINERALE. / PANNELLI IN VETRO CELLULARE - CG. / RIVESTITI CON UNO STRATO DI BITUME E UN FOGLIO DI POLIETILENE / Densità ρ ~ (kg/m³): 100 / Conformi a: / - UNI EN 13167:2015; / - UNI EN 826:2013 - Resistenza alla compressione al 10% di deformazione ≥ 500/600 kPa / - UNI EN 13501-1:2009 classe di reazione al fuoco: A1 / - al paragrafo 2.5.7 del DM 23 giugno 2022 n. 256, "CRITERI AMBIENTALI MINIMI PER L’AFFIDAMENTO DEL SERVIZIO DI PROGETTAZIONE ED ESECUZIONE DEI LAVORI DI INTERVENTI EDILIZI sui CAM; / Spessore (mm): 200	m²		211,62
TOS26_PRCAM.P18.CG22.001	DI ORIGINE MINERALE. / GRANULATO/GHIAIA DI VETRO CELLULARE - CG. / Conforme a: / - UNI EN 10456:2008 / - UNI EN 13167:2015; / - UNI EN 13501-1:2009 classe di reazione al fuoco: A1; / - al paragrafo 2.5.7 del DM 23 giugno 2022 n. 256, "CRITERI AMBIENTALI MINIMI PER L’AFFIDAMENTO DEL SERVIZIO DI PROGETTAZIONE ED ESECUZIONE DEI LAVORI DI INTERVENTI EDILIZI sui CAM; / Granulometria (mm): 1-5	m³		228,01
TOS26_PRCAM.P18.CG22.002	DI ORIGINE MINERALE. / GRANULATO/GHIAIA DI VETRO CELLULARE - CG. / Conforme a: / - UNI EN 10456:2008 / - UNI EN 13167:2015; / - UNI EN 13501-1:2009 classe di reazione al fuoco: A1; / - al paragrafo 2.5.7 del DM 23 giugno 2022 n. 256, "CRITERI AMBIENTALI MINIMI PER L’AFFIDAMENTO DEL SERVIZIO DI PROGETTAZIONE ED ESECUZIONE DEI LAVORI DI INTERVENTI EDILIZI sui CAM; / Granulometria (mm): 5-8	m³		228,01
TOS26_PRCAM.P18.CG22.003	DI ORIGINE MINERALE. / GRANULATO/GHIAIA DI VETRO CELLULARE - CG. / Conforme a: / - UNI EN 10456:2008 / - UNI EN 13167:2015; / - UNI EN 13501-1:2009 classe di reazione al fuoco: A1; / - al paragrafo 2.5.7 del DM 23 giugno 2022 n. 256, "CRITERI AMBIENTALI MINIMI PER L’AFFIDAMENTO DEL SERVIZIO DI PROGETTAZIONE ED ESECUZIONE DEI LAVORI DI INTERVENTI EDILIZI sui CAM; / Granulometria (mm): 8-11	m³		228,01
TOS26_PRCAM.P18.CG22.004	DI ORIGINE MINERALE. / GRANULATO/GHIAIA DI VETRO CELLULARE - CG. / Conforme a: / - UNI EN 10456:2008 / - UNI EN 13167:2015; / - UNI EN 13501-1:2009 classe di reazione al fuoco: A1; / - al paragrafo 2.5.7 del DM 23 giugno 2022 n. 256, "CRITERI AMBIENTALI MINIMI PER L’AFFIDAMENTO DEL SERVIZIO DI PROGETTAZIONE ED ESECUZIONE DEI LAVORI DI INTERVENTI EDILIZI sui CAM; / Granulometria (mm): 11-22	m³		228,01
TOS26_PRCAM.P18.CG22.005	DI ORIGINE MINERALE. / GRANULATO/GHIAIA DI VETRO CELLULARE - CG. / Conforme a: / - UNI EN 10456:2008 / - UNI EN 13167:2015; / - UNI EN 13501-1:2009 classe di reazione al fuoco: A1; / - al paragrafo 2.5.7 del DM 23 giugno 2022 n. 256, "CRITERI AMBIENTALI MINIMI PER L’AFFIDAMENTO DEL SERVIZIO DI PROGETTAZIONE ED ESECUZIONE DEI LAVORI DI INTERVENTI EDILIZI sui CAM; / Granulometria (mm): 10-60	m³		114,01
TOS26_PRCAM.P18.CG22.006	DI ORIGINE MINERALE. / GRANULATO/GHIAIA DI VETRO CELLULARE - CG. / Conforme a: / - UNI EN 10456:2008 / - UNI EN 13167:2015; / - UNI EN 13501-1:2009 classe di reazione al fuoco: A1; / - al paragrafo 2.5.7 del DM 23 giugno 2022 n. 256, "CRITERI AMBIENTALI MINIMI PER L’AFFIDAMENTO DEL SERVIZIO DI PROGETTAZIONE ED ESECUZIONE DEI LAVORI DI INTERVENTI EDILIZI sui CAM; / Granulometria (mm): 16-63	m³		338,19
TOS26_PRCAM.P18.CG22.007	DI ORIGINE MINERALE. / GRANULATO/GHIAIA DI VETRO CELLULARE - CG. / Conforme a: / - UNI EN 10456:2008 / - UNI EN 13167:2015; / - UNI EN 13501-1:2009 classe di reazione al fuoco: A1; / - al paragrafo 2.5.7 del DM 23 giugno 2022 n. 256, "CRITERI AMBIENTALI MINIMI PER L’AFFIDAMENTO DEL SERVIZIO DI PROGETTAZIONE ED ESECUZIONE DEI LAVORI DI INTERVENTI EDILIZI sui CAM; / Granulometria (mm): 32-63	m³		353,70
TOS26_PRCAM.P18.EPS02.001	DI ORIGINE SINTETICA / PANNELLI IN POLISTIRENE ESPANSO SINTERIZZATO A CELLULE CHIUSE - EPS / CON GRAFITE / Esenti da CFC, HCF e HCFC. / Densità ρ ~ (kg/m³): 23-26 / Conformi a: / - UNI EN 10456:2008 / - UNI EN 13163:2017 / - UNI EN 13501-1:2009, classe di reazione al fuoco: E / - al paragrafo 2.5.7 del DM 23 giugno 2022 n. 256, "CRITERI AMBIENTALI MINIMI PER L’AFFIDAMENTO DEL SERVIZIO DI PROGETTAZIONE ED ESECUZIONE DEI LAVORI DI INTERVENTI EDILIZI sui CAM / Spessore (mm): 20	m²		2,64
TOS26_PRCAM.P18.EPS02.002	DI ORIGINE SINTETICA / PANNELLI IN POLISTIRENE ESPANSO SINTERIZZATO A CELLULE CHIUSE - EPS / CON GRAFITE / Esenti da CFC, HCF e HCFC. / Densità ρ ~ (kg/m³): 23-26 / Conformi a: / - UNI EN 10456:2008 / - UNI EN 13163:2017 / - UNI EN 13501-1:2009, classe di reazione al fuoco: E / - al paragrafo 2.5.7 del DM 23 giugno 2022 n. 256, "CRITERI AMBIENTALI MINIMI PER L’AFFIDAMENTO DEL SERVIZIO DI PROGETTAZIONE ED ESECUZIONE DEI LAVORI DI INTERVENTI EDILIZI sui CAM / Spessore (mm): 30	m²		3,81
TOS26_PRCAM.P18.EPS02.003	DI ORIGINE SINTETICA / PANNELLI IN POLISTIRENE ESPANSO SINTERIZZATO A CELLULE CHIUSE - EPS / CON GRAFITE / Esenti da CFC, HCF e HCFC. / Densità ρ ~ (kg/m³): 23-26 / Conformi a: / - UNI EN 10456:2008 / - UNI EN 13163:2017 / - UNI EN 13501-1:2009, classe di reazione al fuoco: E / - al paragrafo 2.5.7 del DM 23 giugno 2022 n. 256, "CRITERI AMBIENTALI MINIMI PER L’AFFIDAMENTO DEL SERVIZIO DI PROGETTAZIONE ED ESECUZIONE DEI LAVORI DI INTERVENTI EDILIZI sui CAM / Spessore (mm): 40	m²		5,07
TOS26_PRCAM.P18.EPS02.004	DI ORIGINE SINTETICA / PANNELLI IN POLISTIRENE ESPANSO SINTERIZZATO A CELLULE CHIUSE - EPS / CON GRAFITE / Esenti da CFC, HCF e HCFC. / Densità ρ ~ (kg/m³): 23-26 / Conformi a: / - UNI EN 10456:2008 / - UNI EN 13163:2017 / - UNI EN 13501-1:2009, classe di reazione al fuoco: E / - al paragrafo 2.5.7 del DM 23 giugno 2022 n. 256, "CRITERI AMBIENTALI MINIMI PER L’AFFIDAMENTO DEL SERVIZIO DI PROGETTAZIONE ED ESECUZIONE DEI LAVORI DI INTERVENTI EDILIZI sui CAM / Spessore (mm): 50	m²		6,35
TOS26_PRCAM.P18.EPS02.005	DI ORIGINE SINTETICA / PANNELLI IN POLISTIRENE ESPANSO SINTERIZZATO A CELLULE CHIUSE - EPS / CON GRAFITE / Esenti da CFC, HCF e HCFC. / Densità ρ ~ (kg/m³): 23-26 / Conformi a: / - UNI EN 10456:2008 / - UNI EN 13163:2017 / - UNI EN 13501-1:2009, classe di reazione al fuoco: E / - al paragrafo 2.5.7 del DM 23 giugno 2022 n. 256, "CRITERI AMBIENTALI MINIMI PER L’AFFIDAMENTO DEL SERVIZIO DI PROGETTAZIONE ED ESECUZIONE DEI LAVORI DI INTERVENTI EDILIZI sui CAM / Spessore (mm): 60	m²		7,61
TOS26_PRCAM.P18.EPS02.006	DI ORIGINE SINTETICA / PANNELLI IN POLISTIRENE ESPANSO SINTERIZZATO A CELLULE CHIUSE - EPS / CON GRAFITE / Esenti da CFC, HCF e HCFC. / Densità ρ ~ (kg/m³): 23-26 / Conformi a: / - UNI EN 10456:2008 / - UNI EN 13163:2017 / - UNI EN 13501-1:2009, classe di reazione al fuoco: E / - al paragrafo 2.5.7 del DM 23 giugno 2022 n. 256, "CRITERI AMBIENTALI MINIMI PER L’AFFIDAMENTO DEL SERVIZIO DI PROGETTAZIONE ED ESECUZIONE DEI LAVORI DI INTERVENTI EDILIZI sui CAM / Spessore (mm): 80	m²		10,15
TOS26_PRCAM.P18.EPS02.007	DI ORIGINE SINTETICA / PANNELLI IN POLISTIRENE ESPANSO SINTERIZZATO A CELLULE CHIUSE - EPS / CON GRAFITE / Esenti da CFC, HCF e HCFC. / Densità ρ ~ (kg/m³): 23-26 / Conformi a: / - UNI EN 10456:2008 / - UNI EN 13163:2017 / - UNI EN 13501-1:2009, classe di reazione al fuoco: E / - al paragrafo 2.5.7 del DM 23 giugno 2022 n. 256, "CRITERI AMBIENTALI MINIMI PER L’AFFIDAMENTO DEL SERVIZIO DI PROGETTAZIONE ED ESECUZIONE DEI LAVORI DI INTERVENTI EDILIZI sui CAM / Spessore (mm): 100	m²		12,69
TOS26_PRCAM.P18.EPS02.008	DI ORIGINE SINTETICA / PANNELLI IN POLISTIRENE ESPANSO SINTERIZZATO A CELLULE CHIUSE - EPS / CON GRAFITE / Esenti da CFC, HCF e HCFC. / Densità ρ ~ (kg/m³): 23-26 / Conformi a: / - UNI EN 10456:2008 / - UNI EN 13163:2017 / - UNI EN 13501-1:2009, classe di reazione al fuoco: E / - al paragrafo 2.5.7 del DM 23 giugno 2022 n. 256, "CRITERI AMBIENTALI MINIMI PER L’AFFIDAMENTO DEL SERVIZIO DI PROGETTAZIONE ED ESECUZIONE DEI LAVORI DI INTERVENTI EDILIZI sui CAM / Spessore (mm): 120	m²		15,22
TOS26_PRCAM.P18.EPS02.009	DI ORIGINE SINTETICA / PANNELLI IN POLISTIRENE ESPANSO SINTERIZZATO A CELLULE CHIUSE - EPS / CON GRAFITE / Esenti da CFC, HCF e HCFC. / Densità ρ ~ (kg/m³): 23-26 / Conformi a: / - UNI EN 10456:2008 / - UNI EN 13163:2017 / - UNI EN 13501-1:2009, classe di reazione al fuoco: E / - al paragrafo 2.5.7 del DM 23 giugno 2022 n. 256, "CRITERI AMBIENTALI MINIMI PER L’AFFIDAMENTO DEL SERVIZIO DI PROGETTAZIONE ED ESECUZIONE DEI LAVORI DI INTERVENTI EDILIZI sui CAM / Spessore (mm): 140	m²		17,76
TOS26_PRCAM.P18.EPS02.010	DI ORIGINE SINTETICA / PANNELLI IN POLISTIRENE ESPANSO SINTERIZZATO A CELLULE CHIUSE - EPS / CON GRAFITE / Esenti da CFC, HCF e HCFC. / Densità ρ ~ (kg/m³): 23-26 / Conformi a: / - UNI EN 10456:2008 / - UNI EN 13163:2017 / - UNI EN 13501-1:2009, classe di reazione al fuoco: E / - al paragrafo 2.5.7 del DM 23 giugno 2022 n. 256, "CRITERI AMBIENTALI MINIMI PER L’AFFIDAMENTO DEL SERVIZIO DI PROGETTAZIONE ED ESECUZIONE DEI LAVORI DI INTERVENTI EDILIZI sui CAM / Spessore (mm): 160	m²		20,28
TOS26_PRCAM.P18.EPS02.011	DI ORIGINE SINTETICA / PANNELLI IN POLISTIRENE ESPANSO SINTERIZZATO A CELLULE CHIUSE - EPS / CON GRAFITE / Esenti da CFC, HCF e HCFC. / Densità ρ ~ (kg/m³): 23-26 / Conformi a: / - UNI EN 10456:2008 / - UNI EN 13163:2017 / - UNI EN 13501-1:2009, classe di reazione al fuoco: E / - al paragrafo 2.5.7 del DM 23 giugno 2022 n. 256, "CRITERI AMBIENTALI MINIMI PER L’AFFIDAMENTO DEL SERVIZIO DI PROGETTAZIONE ED ESECUZIONE DEI LAVORI DI INTERVENTI EDILIZI sui CAM / Spessore (mm): 180	m²		22,82
TOS26_PRCAM.P18.EPS02.012	DI ORIGINE SINTETICA / PANNELLI IN POLISTIRENE ESPANSO SINTERIZZATO A CELLULE CHIUSE - EPS / CON GRAFITE / Esenti da CFC, HCF e HCFC. / Densità ρ ~ (kg/m³): 23-26 / Conformi a: / - UNI EN 10456:2008 / - UNI EN 13163:2017 / - UNI EN 13501-1:2009, classe di reazione al fuoco: E / - al paragrafo 2.5.7 del DM 23 giugno 2022 n. 256, "CRITERI AMBIENTALI MINIMI PER L’AFFIDAMENTO DEL SERVIZIO DI PROGETTAZIONE ED ESECUZIONE DEI LAVORI DI INTERVENTI EDILIZI sui CAM / Spessore (mm): 200	m²		25,36
TOS26_PRCAM.P18.EPS02.013	DI ORIGINE SINTETICA / PANNELLI IN POLISTIRENE ESPANSO SINTERIZZATO A CELLULE CHIUSE - EPS / CON GRAFITE / Esenti da CFC, HCF e HCFC. / Densità ρ ~ (kg/m³): 23-26 / Conformi a: / - UNI EN 10456:2008 / - UNI EN 13163:2017 / - UNI EN 13501-1:2009, classe di reazione al fuoco: E / - al paragrafo 2.5.7 del DM 23 giugno 2022 n. 256, "CRITERI AMBIENTALI MINIMI PER L’AFFIDAMENTO DEL SERVIZIO DI PROGETTAZIONE ED ESECUZIONE DEI LAVORI DI INTERVENTI EDILIZI sui CAM / Spessore (mm): 220	m²		27,90
TOS26_PRCAM.P18.EPS02.014	DI ORIGINE SINTETICA / PANNELLI IN POLISTIRENE ESPANSO SINTERIZZATO A CELLULE CHIUSE - EPS / CON GRAFITE / Esenti da CFC, HCF e HCFC. / Densità ρ ~ (kg/m³): 23-26 / Conformi a: / - UNI EN 10456:2008 / - UNI EN 13163:2017 / - UNI EN 13501-1:2009, classe di reazione al fuoco: E / - al paragrafo 2.5.7 del DM 23 giugno 2022 n. 256, "CRITERI AMBIENTALI MINIMI PER L’AFFIDAMENTO DEL SERVIZIO DI PROGETTAZIONE ED ESECUZIONE DEI LAVORI DI INTERVENTI EDILIZI sui CAM / Spessore (mm): 240	m²		30,38
TOS26_PRCAM.P18.EPS06.002	DI ORIGINE SINTETICA / PANNELLI IN POLISTIRENE ESPANSO SINTERIZZATO A CELLULE CHIUSE - EPS / CON GRAFITE. / Esenti da CFC, HCF e HCFC. / Densità ρ ~ (kg/m³): 32-35 / Conformi a: / - UNI EN 10456:2008 / - UNI EN 13163:2017; / - UNI EN 13501-1:2009, classe di reazione al fuoco: E / - al paragrafo 2.5.7 del DM 23 giugno 2022 n. 256, "CRITERI AMBIENTALI MINIMI PER L’AFFIDAMENTO DEL SERVIZIO DI PROGETTAZIONE ED ESECUZIONE DEI LAVORI DI INTERVENTI EDILIZI sui CAM; / Spessore (mm): 30	m²		5,89
TOS26_PRCAM.P18.EPS06.003	DI ORIGINE SINTETICA / PANNELLI IN POLISTIRENE ESPANSO SINTERIZZATO A CELLULE CHIUSE - EPS / CON GRAFITE. / Esenti da CFC, HCF e HCFC. / Densità ρ ~ (kg/m³): 32-35 / Conformi a: / - UNI EN 10456:2008 / - UNI EN 13163:2017; / - UNI EN 13501-1:2009, classe di reazione al fuoco: E / - al paragrafo 2.5.7 del DM 23 giugno 2022 n. 256, "CRITERI AMBIENTALI MINIMI PER L’AFFIDAMENTO DEL SERVIZIO DI PROGETTAZIONE ED ESECUZIONE DEI LAVORI DI INTERVENTI EDILIZI sui CAM; / Spessore (mm): 40	m²		7,85
TOS26_PRCAM.P18.EPS06.004	DI ORIGINE SINTETICA / PANNELLI IN POLISTIRENE ESPANSO SINTERIZZATO A CELLULE CHIUSE - EPS / CON GRAFITE. / Esenti da CFC, HCF e HCFC. / Densità ρ ~ (kg/m³): 32-35 / Conformi a: / - UNI EN 10456:2008 / - UNI EN 13163:2017; / - UNI EN 13501-1:2009, classe di reazione al fuoco: E / - al paragrafo 2.5.7 del DM 23 giugno 2022 n. 256, "CRITERI AMBIENTALI MINIMI PER L’AFFIDAMENTO DEL SERVIZIO DI PROGETTAZIONE ED ESECUZIONE DEI LAVORI DI INTERVENTI EDILIZI sui CAM; / Spessore (mm): 50	m²		9,81
TOS26_PRCAM.P18.EPS06.005	DI ORIGINE SINTETICA / PANNELLI IN POLISTIRENE ESPANSO SINTERIZZATO A CELLULE CHIUSE - EPS / CON GRAFITE. / Esenti da CFC, HCF e HCFC. / Densità ρ ~ (kg/m³): 32-35 / Conformi a: / - UNI EN 10456:2008 / - UNI EN 13163:2017; / - UNI EN 13501-1:2009, classe di reazione al fuoco: E / - al paragrafo 2.5.7 del DM 23 giugno 2022 n. 256, "CRITERI AMBIENTALI MINIMI PER L’AFFIDAMENTO DEL SERVIZIO DI PROGETTAZIONE ED ESECUZIONE DEI LAVORI DI INTERVENTI EDILIZI sui CAM; / Spessore (mm): 60	m²		11,78
TOS26_PRCAM.P18.EPS06.006	DI ORIGINE SINTETICA / PANNELLI IN POLISTIRENE ESPANSO SINTERIZZATO A CELLULE CHIUSE - EPS / CON GRAFITE. / Esenti da CFC, HCF e HCFC. / Densità ρ ~ (kg/m³): 32-35 / Conformi a: / - UNI EN 10456:2008 / - UNI EN 13163:2017; / - UNI EN 13501-1:2009, classe di reazione al fuoco: E / - al paragrafo 2.5.7 del DM 23 giugno 2022 n. 256, "CRITERI AMBIENTALI MINIMI PER L’AFFIDAMENTO DEL SERVIZIO DI PROGETTAZIONE ED ESECUZIONE DEI LAVORI DI INTERVENTI EDILIZI sui CAM; / Spessore (mm): 80	m²		15,70
TOS26_PRCAM.P18.EPS06.007	DI ORIGINE SINTETICA / PANNELLI IN POLISTIRENE ESPANSO SINTERIZZATO A CELLULE CHIUSE - EPS / CON GRAFITE. / Esenti da CFC, HCF e HCFC. / Densità ρ ~ (kg/m³): 32-35 / Conformi a: / - UNI EN 10456:2008 / - UNI EN 13163:2017; / - UNI EN 13501-1:2009, classe di reazione al fuoco: E / - al paragrafo 2.5.7 del DM 23 giugno 2022 n. 256, "CRITERI AMBIENTALI MINIMI PER L’AFFIDAMENTO DEL SERVIZIO DI PROGETTAZIONE ED ESECUZIONE DEI LAVORI DI INTERVENTI EDILIZI sui CAM; / Spessore (mm): 100	m²		19,63
TOS26_PRCAM.P18.EPS06.008	DI ORIGINE SINTETICA / PANNELLI IN POLISTIRENE ESPANSO SINTERIZZATO A CELLULE CHIUSE - EPS / CON GRAFITE. / Esenti da CFC, HCF e HCFC. / Densità ρ ~ (kg/m³): 32-35 / Conformi a: / - UNI EN 10456:2008 / - UNI EN 13163:2017; / - UNI EN 13501-1:2009, classe di reazione al fuoco: E / - al paragrafo 2.5.7 del DM 23 giugno 2022 n. 256, "CRITERI AMBIENTALI MINIMI PER L’AFFIDAMENTO DEL SERVIZIO DI PROGETTAZIONE ED ESECUZIONE DEI LAVORI DI INTERVENTI EDILIZI sui CAM; / Spessore (mm): 120	m²		23,55
TOS26_PRCAM.P18.EPS06.009	DI ORIGINE SINTETICA / PANNELLI IN POLISTIRENE ESPANSO SINTERIZZATO A CELLULE CHIUSE - EPS / CON GRAFITE. / Esenti da CFC, HCF e HCFC. / Densità ρ ~ (kg/m³): 32-35 / Conformi a: / - UNI EN 10456:2008 / - UNI EN 13163:2017; / - UNI EN 13501-1:2009, classe di reazione al fuoco: E / - al paragrafo 2.5.7 del DM 23 giugno 2022 n. 256, "CRITERI AMBIENTALI MINIMI PER L’AFFIDAMENTO DEL SERVIZIO DI PROGETTAZIONE ED ESECUZIONE DEI LAVORI DI INTERVENTI EDILIZI sui CAM; / Spessore (mm): 140	m²		27,48
TOS26_PRCAM.P18.EPS06.010	DI ORIGINE SINTETICA / PANNELLI IN POLISTIRENE ESPANSO SINTERIZZATO A CELLULE CHIUSE - EPS / CON GRAFITE. / Esenti da CFC, HCF e HCFC. / Densità ρ ~ (kg/m³): 32-35 / Conformi a: / - UNI EN 10456:2008 / - UNI EN 13163:2017; / - UNI EN 13501-1:2009, classe di reazione al fuoco: E / - al paragrafo 2.5.7 del DM 23 giugno 2022 n. 256, "CRITERI AMBIENTALI MINIMI PER L’AFFIDAMENTO DEL SERVIZIO DI PROGETTAZIONE ED ESECUZIONE DEI LAVORI DI INTERVENTI EDILIZI sui CAM; / Spessore (mm): 160	m²		31,40
TOS26_PRCAM.P18.EPS06.011	DI ORIGINE SINTETICA / PANNELLI IN POLISTIRENE ESPANSO SINTERIZZATO A CELLULE CHIUSE - EPS / CON GRAFITE. / Esenti da CFC, HCF e HCFC. / Densità ρ ~ (kg/m³): 32-35 / Conformi a: / - UNI EN 10456:2008 / - UNI EN 13163:2017; / - UNI EN 13501-1:2009, classe di reazione al fuoco: E / - al paragrafo 2.5.7 del DM 23 giugno 2022 n. 256, "CRITERI AMBIENTALI MINIMI PER L’AFFIDAMENTO DEL SERVIZIO DI PROGETTAZIONE ED ESECUZIONE DEI LAVORI DI INTERVENTI EDILIZI sui CAM; / Spessore (mm): 180	m²		35,33
TOS26_PRCAM.P18.EPS06.012	DI ORIGINE SINTETICA / PANNELLI IN POLISTIRENE ESPANSO SINTERIZZATO A CELLULE CHIUSE - EPS / CON GRAFITE. / Esenti da CFC, HCF e HCFC. / Densità ρ ~ (kg/m³): 32-35 / Conformi a: / - UNI EN 10456:2008 / - UNI EN 13163:2017; / - UNI EN 13501-1:2009, classe di reazione al fuoco: E / - al paragrafo 2.5.7 del DM 23 giugno 2022 n. 256, "CRITERI AMBIENTALI MINIMI PER L’AFFIDAMENTO DEL SERVIZIO DI PROGETTAZIONE ED ESECUZIONE DEI LAVORI DI INTERVENTI EDILIZI sui CAM; / Spessore (mm): 200	m²		25,85
TOS26_PRCAM.P18.EPS06.013	DI ORIGINE SINTETICA / PANNELLI IN POLISTIRENE ESPANSO SINTERIZZATO A CELLULE CHIUSE - EPS / CON GRAFITE. / Esenti da CFC, HCF e HCFC. / Densità ρ ~ (kg/m³): 32-35 / Conformi a: / - UNI EN 10456:2008 / - UNI EN 13163:2017; / - UNI EN 13501-1:2009, classe di reazione al fuoco: E / - al paragrafo 2.5.7 del DM 23 giugno 2022 n. 256, "CRITERI AMBIENTALI MINIMI PER L’AFFIDAMENTO DEL SERVIZIO DI PROGETTAZIONE ED ESECUZIONE DEI LAVORI DI INTERVENTI EDILIZI sui CAM; / Spessore (mm): 220	m²		27,20
TOS26_PRCAM.P18.EPS06.014	DI ORIGINE SINTETICA / PANNELLI IN POLISTIRENE ESPANSO SINTERIZZATO A CELLULE CHIUSE - EPS / CON GRAFITE. / Esenti da CFC, HCF e HCFC. / Densità ρ ~ (kg/m³): 32-35 / Conformi a: / - UNI EN 10456:2008 / - UNI EN 13163:2017; / - UNI EN 13501-1:2009, classe di reazione al fuoco: E / - al paragrafo 2.5.7 del DM 23 giugno 2022 n. 256, "CRITERI AMBIENTALI MINIMI PER L’AFFIDAMENTO DEL SERVIZIO DI PROGETTAZIONE ED ESECUZIONE DEI LAVORI DI INTERVENTI EDILIZI sui CAM; / Spessore (mm): 240	m²		29,67
TOS26_PRCAM.P18.EPS07.001	DI ORIGINE SINTETICA / PANNELLI IN POLISTIRENE ESPANSO SINTERIZZATO A CELLULE CHIUSE - EPS. / Esenti da CFC, HCF e HCFC. / Densità ρ ~ (kg/m³): 32-35 / Conformi a: / - UNI EN 10456:2008 / - UNI EN 13163:2017; / - UNI EN 13501-1:2009, classe di reazione al fuoco: E / - al paragrafo 2.5.7 del DM 23 giugno 2022 n. 256, "CRITERI AMBIENTALI MINIMI PER L’AFFIDAMENTO DEL SERVIZIO DI PROGETTAZIONE ED ESECUZIONE DEI LAVORI DI INTERVENTI EDILIZI sui CAM; / Spessore (mm): 20	m²		6,54
TOS26_PRCAM.P18.EPS07.002	DI ORIGINE SINTETICA / PANNELLI IN POLISTIRENE ESPANSO SINTERIZZATO A CELLULE CHIUSE - EPS. / Esenti da CFC, HCF e HCFC. / Densità ρ ~ (kg/m³): 32-35 / Conformi a: / - UNI EN 10456:2008 / - UNI EN 13163:2017; / - UNI EN 13501-1:2009, classe di reazione al fuoco: E / - al paragrafo 2.5.7 del DM 23 giugno 2022 n. 256, "CRITERI AMBIENTALI MINIMI PER L’AFFIDAMENTO DEL SERVIZIO DI PROGETTAZIONE ED ESECUZIONE DEI LAVORI DI INTERVENTI EDILIZI sui CAM; / Spessore (mm): 30	m²		9,81
TOS26_PRCAM.P18.EPS07.003	DI ORIGINE SINTETICA / PANNELLI IN POLISTIRENE ESPANSO SINTERIZZATO A CELLULE CHIUSE - EPS. / Esenti da CFC, HCF e HCFC. / Densità ρ ~ (kg/m³): 32-35 / Conformi a: / - UNI EN 10456:2008 / - UNI EN 13163:2017; / - UNI EN 13501-1:2009, classe di reazione al fuoco: E / - al paragrafo 2.5.7 del DM 23 giugno 2022 n. 256, "CRITERI AMBIENTALI MINIMI PER L’AFFIDAMENTO DEL SERVIZIO DI PROGETTAZIONE ED ESECUZIONE DEI LAVORI DI INTERVENTI EDILIZI sui CAM; / Spessore (mm): 40	m²		13,08
TOS26_PRCAM.P18.EPS07.004	DI ORIGINE SINTETICA / PANNELLI IN POLISTIRENE ESPANSO SINTERIZZATO A CELLULE CHIUSE - EPS. / Esenti da CFC, HCF e HCFC. / Densità ρ ~ (kg/m³): 32-35 / Conformi a: / - UNI EN 10456:2008 / - UNI EN 13163:2017; / - UNI EN 13501-1:2009, classe di reazione al fuoco: E / - al paragrafo 2.5.7 del DM 23 giugno 2022 n. 256, "CRITERI AMBIENTALI MINIMI PER L’AFFIDAMENTO DEL SERVIZIO DI PROGETTAZIONE ED ESECUZIONE DEI LAVORI DI INTERVENTI EDILIZI sui CAM; / Spessore (mm): 50	m²		16,34
TOS26_PRCAM.P18.EPS07.005	DI ORIGINE SINTETICA / PANNELLI IN POLISTIRENE ESPANSO SINTERIZZATO A CELLULE CHIUSE - EPS. / Esenti da CFC, HCF e HCFC. / Densità ρ ~ (kg/m³): 32-35 / Conformi a: / - UNI EN 10456:2008 / - UNI EN 13163:2017; / - UNI EN 13501-1:2009, classe di reazione al fuoco: E / - al paragrafo 2.5.7 del DM 23 giugno 2022 n. 256, "CRITERI AMBIENTALI MINIMI PER L’AFFIDAMENTO DEL SERVIZIO DI PROGETTAZIONE ED ESECUZIONE DEI LAVORI DI INTERVENTI EDILIZI sui CAM; / Spessore (mm): 60	m²		19,55
TOS26_PRCAM.P18.EPS07.006	DI ORIGINE SINTETICA / PANNELLI IN POLISTIRENE ESPANSO SINTERIZZATO A CELLULE CHIUSE - EPS. / Esenti da CFC, HCF e HCFC. / Densità ρ ~ (kg/m³): 32-35 / Conformi a: / - UNI EN 10456:2008 / - UNI EN 13163:2017; / - UNI EN 13501-1:2009, classe di reazione al fuoco: E / - al paragrafo 2.5.7 del DM 23 giugno 2022 n. 256, "CRITERI AMBIENTALI MINIMI PER L’AFFIDAMENTO DEL SERVIZIO DI PROGETTAZIONE ED ESECUZIONE DEI LAVORI DI INTERVENTI EDILIZI sui CAM; / Spessore (mm): 80	m²		26,15
TOS26_PRCAM.P18.EPS07.007	DI ORIGINE SINTETICA / PANNELLI IN POLISTIRENE ESPANSO SINTERIZZATO A CELLULE CHIUSE - EPS. / Esenti da CFC, HCF e HCFC. / Densità ρ ~ (kg/m³): 32-35 / Conformi a: / - UNI EN 10456:2008 / - UNI EN 13163:2017; / - UNI EN 13501-1:2009, classe di reazione al fuoco: E / - al paragrafo 2.5.7 del DM 23 giugno 2022 n. 256, "CRITERI AMBIENTALI MINIMI PER L’AFFIDAMENTO DEL SERVIZIO DI PROGETTAZIONE ED ESECUZIONE DEI LAVORI DI INTERVENTI EDILIZI sui CAM; / Spessore (mm): 100	m²		32,69
TOS26_PRCAM.P18.EPS07.008	DI ORIGINE SINTETICA / PANNELLI IN POLISTIRENE ESPANSO SINTERIZZATO A CELLULE CHIUSE - EPS. / Esenti da CFC, HCF e HCFC. / Densità ρ ~ (kg/m³): 32-35 / Conformi a: / - UNI EN 10456:2008 / - UNI EN 13163:2017; / - UNI EN 13501-1:2009, classe di reazione al fuoco: E / - al paragrafo 2.5.7 del DM 23 giugno 2022 n. 256, "CRITERI AMBIENTALI MINIMI PER L’AFFIDAMENTO DEL SERVIZIO DI PROGETTAZIONE ED ESECUZIONE DEI LAVORI DI INTERVENTI EDILIZI sui CAM; / Spessore (mm): 120	m²		39,23
TOS26_PRCAM.P18.EPS07.009	DI ORIGINE SINTETICA / PANNELLI IN POLISTIRENE ESPANSO SINTERIZZATO A CELLULE CHIUSE - EPS. / Esenti da CFC, HCF e HCFC. / Densità ρ ~ (kg/m³): 32-35 / Conformi a: / - UNI EN 10456:2008 / - UNI EN 13163:2017; / - UNI EN 13501-1:2009, classe di reazione al fuoco: E / - al paragrafo 2.5.7 del DM 23 giugno 2022 n. 256, "CRITERI AMBIENTALI MINIMI PER L’AFFIDAMENTO DEL SERVIZIO DI PROGETTAZIONE ED ESECUZIONE DEI LAVORI DI INTERVENTI EDILIZI sui CAM; / Spessore (mm): 140	m²		45,76
TOS26_PRCAM.P18.EPS07.010	DI ORIGINE SINTETICA / PANNELLI IN POLISTIRENE ESPANSO SINTERIZZATO A CELLULE CHIUSE - EPS. / Esenti da CFC, HCF e HCFC. / Densità ρ ~ (kg/m³): 32-35 / Conformi a: / - UNI EN 10456:2008 / - UNI EN 13163:2017; / - UNI EN 13501-1:2009, classe di reazione al fuoco: E / - al paragrafo 2.5.7 del DM 23 giugno 2022 n. 256, "CRITERI AMBIENTALI MINIMI PER L’AFFIDAMENTO DEL SERVIZIO DI PROGETTAZIONE ED ESECUZIONE DEI LAVORI DI INTERVENTI EDILIZI sui CAM; / Spessore (mm): 160	m²		52,30
TOS26_PRCAM.P18.EPS07.011	DI ORIGINE SINTETICA / PANNELLI IN POLISTIRENE ESPANSO SINTERIZZATO A CELLULE CHIUSE - EPS. / Esenti da CFC, HCF e HCFC. / Densità ρ ~ (kg/m³): 32-35 / Conformi a: / - UNI EN 10456:2008 / - UNI EN 13163:2017; / - UNI EN 13501-1:2009, classe di reazione al fuoco: E / - al paragrafo 2.5.7 del DM 23 giugno 2022 n. 256, "CRITERI AMBIENTALI MINIMI PER L’AFFIDAMENTO DEL SERVIZIO DI PROGETTAZIONE ED ESECUZIONE DEI LAVORI DI INTERVENTI EDILIZI sui CAM; / Spessore (mm): 180	m²		58,84
TOS26_PRCAM.P18.EPS07.012	DI ORIGINE SINTETICA / PANNELLI IN POLISTIRENE ESPANSO SINTERIZZATO A CELLULE CHIUSE - EPS. / Esenti da CFC, HCF e HCFC. / Densità ρ ~ (kg/m³): 32-35 / Conformi a: / - UNI EN 10456:2008 / - UNI EN 13163:2017; / - UNI EN 13501-1:2009, classe di reazione al fuoco: E / - al paragrafo 2.5.7 del DM 23 giugno 2022 n. 256, "CRITERI AMBIENTALI MINIMI PER L’AFFIDAMENTO DEL SERVIZIO DI PROGETTAZIONE ED ESECUZIONE DEI LAVORI DI INTERVENTI EDILIZI sui CAM; / Spessore (mm): 200	m²		65,38
TOS26_PRCAM.P18.EPS07.013	DI ORIGINE SINTETICA / PANNELLI IN POLISTIRENE ESPANSO SINTERIZZATO A CELLULE CHIUSE - EPS. / Esenti da CFC, HCF e HCFC. / Densità ρ ~ (kg/m³): 32-35 / Conformi a: / - UNI EN 10456:2008 / - UNI EN 13163:2017; / - UNI EN 13501-1:2009, classe di reazione al fuoco: E / - al paragrafo 2.5.7 del DM 23 giugno 2022 n. 256, "CRITERI AMBIENTALI MINIMI PER L’AFFIDAMENTO DEL SERVIZIO DI PROGETTAZIONE ED ESECUZIONE DEI LAVORI DI INTERVENTI EDILIZI sui CAM; / Spessore (mm): 220	m²		71,91
TOS26_PRCAM.P18.EPS07.014	DI ORIGINE SINTETICA / PANNELLI IN POLISTIRENE ESPANSO SINTERIZZATO A CELLULE CHIUSE - EPS. / Esenti da CFC, HCF e HCFC. / Densità ρ ~ (kg/m³): 32-35 / Conformi a: / - UNI EN 10456:2008 / - UNI EN 13163:2017; / - UNI EN 13501-1:2009, classe di reazione al fuoco: E / - al paragrafo 2.5.7 del DM 23 giugno 2022 n. 256, "CRITERI AMBIENTALI MINIMI PER L’AFFIDAMENTO DEL SERVIZIO DI PROGETTAZIONE ED ESECUZIONE DEI LAVORI DI INTERVENTI EDILIZI sui CAM; / Spessore (mm): 240	m²		78,45
TOS26_PRCAM.P18.EPS08.001	DI ORIGINE SINTETICA / PANNELLI IN POLISTIRENE ESPANSO SINTERIZZATO A CELLULE CHIUSE - EPS. / Esenti da CFC, HCF e HCFC. / Densità ρ ~ (kg/m³): 23-26 / Conformi a: / - UNI EN 10456:2008 / - UNI EN 13163:2017; / - UNI EN 13501-1:2009, classe di reazione al fuoco: E / - al paragrafo 2.5.7 del DM 23 giugno 2022 n. 256, "CRITERI AMBIENTALI MINIMI PER L’AFFIDAMENTO DEL SERVIZIO DI PROGETTAZIONE ED ESECUZIONE DEI LAVORI DI INTERVENTI EDILIZI sui CAM; / Spessore (mm): 20	m²		2,06
TOS26_PRCAM.P18.EPS08.002	DI ORIGINE SINTETICA / PANNELLI IN POLISTIRENE ESPANSO SINTERIZZATO A CELLULE CHIUSE - EPS. / Esenti da CFC, HCF e HCFC. / Densità ρ ~ (kg/m³): 23-26 / Conformi a: / - UNI EN 10456:2008 / - UNI EN 13163:2017; / - UNI EN 13501-1:2009, classe di reazione al fuoco: E / - al paragrafo 2.5.7 del DM 23 giugno 2022 n. 256, "CRITERI AMBIENTALI MINIMI PER L’AFFIDAMENTO DEL SERVIZIO DI PROGETTAZIONE ED ESECUZIONE DEI LAVORI DI INTERVENTI EDILIZI sui CAM; / Spessore (mm): 30	m²		2,94
TOS26_PRCAM.P18.EPS08.003	DI ORIGINE SINTETICA / PANNELLI IN POLISTIRENE ESPANSO SINTERIZZATO A CELLULE CHIUSE - EPS. / Esenti da CFC, HCF e HCFC. / Densità ρ ~ (kg/m³): 23-26 / Conformi a: / - UNI EN 10456:2008 / - UNI EN 13163:2017; / - UNI EN 13501-1:2009, classe di reazione al fuoco: E / - al paragrafo 2.5.7 del DM 23 giugno 2022 n. 256, "CRITERI AMBIENTALI MINIMI PER L’AFFIDAMENTO DEL SERVIZIO DI PROGETTAZIONE ED ESECUZIONE DEI LAVORI DI INTERVENTI EDILIZI sui CAM; / Spessore (mm): 40	m²		3,91
TOS26_PRCAM.P18.EPS08.004	DI ORIGINE SINTETICA / PANNELLI IN POLISTIRENE ESPANSO SINTERIZZATO A CELLULE CHIUSE - EPS. / Esenti da CFC, HCF e HCFC. / Densità ρ ~ (kg/m³): 23-26 / Conformi a: / - UNI EN 10456:2008 / - UNI EN 13163:2017; / - UNI EN 13501-1:2009, classe di reazione al fuoco: E / - al paragrafo 2.5.7 del DM 23 giugno 2022 n. 256, "CRITERI AMBIENTALI MINIMI PER L’AFFIDAMENTO DEL SERVIZIO DI PROGETTAZIONE ED ESECUZIONE DEI LAVORI DI INTERVENTI EDILIZI sui CAM; / Spessore (mm): 50	m²		4,90
TOS26_PRCAM.P18.EPS08.005	DI ORIGINE SINTETICA / PANNELLI IN POLISTIRENE ESPANSO SINTERIZZATO A CELLULE CHIUSE - EPS. / Esenti da CFC, HCF e HCFC. / Densità ρ ~ (kg/m³): 23-26 / Conformi a: / - UNI EN 10456:2008 / - UNI EN 13163:2017; / - UNI EN 13501-1:2009, classe di reazione al fuoco: E / - al paragrafo 2.5.7 del DM 23 giugno 2022 n. 256, "CRITERI AMBIENTALI MINIMI PER L’AFFIDAMENTO DEL SERVIZIO DI PROGETTAZIONE ED ESECUZIONE DEI LAVORI DI INTERVENTI EDILIZI sui CAM; / Spessore (mm): 60	m²		5,87
TOS26_PRCAM.P18.EPS08.006	DI ORIGINE SINTETICA / PANNELLI IN POLISTIRENE ESPANSO SINTERIZZATO A CELLULE CHIUSE - EPS. / Esenti da CFC, HCF e HCFC. / Densità ρ ~ (kg/m³): 23-26 / Conformi a: / - UNI EN 10456:2008 / - UNI EN 13163:2017; / - UNI EN 13501-1:2009, classe di reazione al fuoco: E / - al paragrafo 2.5.7 del DM 23 giugno 2022 n. 256, "CRITERI AMBIENTALI MINIMI PER L’AFFIDAMENTO DEL SERVIZIO DI PROGETTAZIONE ED ESECUZIONE DEI LAVORI DI INTERVENTI EDILIZI sui CAM; / Spessore (mm): 80	m²		7,83
TOS26_PRCAM.P18.EPS08.007	DI ORIGINE SINTETICA / PANNELLI IN POLISTIRENE ESPANSO SINTERIZZATO A CELLULE CHIUSE - EPS. / Esenti da CFC, HCF e HCFC. / Densità ρ ~ (kg/m³): 23-26 / Conformi a: / - UNI EN 10456:2008 / - UNI EN 13163:2017; / - UNI EN 13501-1:2009, classe di reazione al fuoco: E / - al paragrafo 2.5.7 del DM 23 giugno 2022 n. 256, "CRITERI AMBIENTALI MINIMI PER L’AFFIDAMENTO DEL SERVIZIO DI PROGETTAZIONE ED ESECUZIONE DEI LAVORI DI INTERVENTI EDILIZI sui CAM; / Spessore (mm): 100	m²		9,79
TOS26_PRCAM.P18.EPS08.008	DI ORIGINE SINTETICA / PANNELLI IN POLISTIRENE ESPANSO SINTERIZZATO A CELLULE CHIUSE - EPS. / Esenti da CFC, HCF e HCFC. / Densità ρ ~ (kg/m³): 23-26 / Conformi a: / - UNI EN 10456:2008 / - UNI EN 13163:2017; / - UNI EN 13501-1:2009, classe di reazione al fuoco: E / - al paragrafo 2.5.7 del DM 23 giugno 2022 n. 256, "CRITERI AMBIENTALI MINIMI PER L’AFFIDAMENTO DEL SERVIZIO DI PROGETTAZIONE ED ESECUZIONE DEI LAVORI DI INTERVENTI EDILIZI sui CAM; / Spessore (mm): 120	m²		11,74
TOS26_PRCAM.P18.EPS08.009	DI ORIGINE SINTETICA / PANNELLI IN POLISTIRENE ESPANSO SINTERIZZATO A CELLULE CHIUSE - EPS. / Esenti da CFC, HCF e HCFC. / Densità ρ ~ (kg/m³): 23-26 / Conformi a: / - UNI EN 10456:2008 / - UNI EN 13163:2017; / - UNI EN 13501-1:2009, classe di reazione al fuoco: E / - al paragrafo 2.5.7 del DM 23 giugno 2022 n. 256, "CRITERI AMBIENTALI MINIMI PER L’AFFIDAMENTO DEL SERVIZIO DI PROGETTAZIONE ED ESECUZIONE DEI LAVORI DI INTERVENTI EDILIZI sui CAM; / Spessore (mm): 140	m²		13,70
TOS26_PRCAM.P18.EPS08.010	DI ORIGINE SINTETICA / PANNELLI IN POLISTIRENE ESPANSO SINTERIZZATO A CELLULE CHIUSE - EPS. / Esenti da CFC, HCF e HCFC. / Densità ρ ~ (kg/m³): 23-26 / Conformi a: / - UNI EN 10456:2008 / - UNI EN 13163:2017; / - UNI EN 13501-1:2009, classe di reazione al fuoco: E / - al paragrafo 2.5.7 del DM 23 giugno 2022 n. 256, "CRITERI AMBIENTALI MINIMI PER L’AFFIDAMENTO DEL SERVIZIO DI PROGETTAZIONE ED ESECUZIONE DEI LAVORI DI INTERVENTI EDILIZI sui CAM; / Spessore (mm): 160	m²		15,66
TOS26_PRCAM.P18.EPS08.011	DI ORIGINE SINTETICA / PANNELLI IN POLISTIRENE ESPANSO SINTERIZZATO A CELLULE CHIUSE - EPS. / Esenti da CFC, HCF e HCFC. / Densità ρ ~ (kg/m³): 23-26 / Conformi a: / - UNI EN 10456:2008 / - UNI EN 13163:2017; / - UNI EN 13501-1:2009, classe di reazione al fuoco: E / - al paragrafo 2.5.7 del DM 23 giugno 2022 n. 256, "CRITERI AMBIENTALI MINIMI PER L’AFFIDAMENTO DEL SERVIZIO DI PROGETTAZIONE ED ESECUZIONE DEI LAVORI DI INTERVENTI EDILIZI sui CAM; / Spessore (mm): 180	m²		17,62
TOS26_PRCAM.P18.EPS08.012	DI ORIGINE SINTETICA / PANNELLI IN POLISTIRENE ESPANSO SINTERIZZATO A CELLULE CHIUSE - EPS. / Esenti da CFC, HCF e HCFC. / Densità ρ ~ (kg/m³): 23-26 / Conformi a: / - UNI EN 10456:2008 / - UNI EN 13163:2017; / - UNI EN 13501-1:2009, classe di reazione al fuoco: E / - al paragrafo 2.5.7 del DM 23 giugno 2022 n. 256, "CRITERI AMBIENTALI MINIMI PER L’AFFIDAMENTO DEL SERVIZIO DI PROGETTAZIONE ED ESECUZIONE DEI LAVORI DI INTERVENTI EDILIZI sui CAM; / Spessore (mm): 200	m²		19,57
TOS26_PRCAM.P18.EPS08.013	DI ORIGINE SINTETICA / PANNELLI IN POLISTIRENE ESPANSO SINTERIZZATO A CELLULE CHIUSE - EPS. / Esenti da CFC, HCF e HCFC. / Densità ρ ~ (kg/m³): 23-26 / Conformi a: / - UNI EN 10456:2008 / - UNI EN 13163:2017; / - UNI EN 13501-1:2009, classe di reazione al fuoco: E / - al paragrafo 2.5.7 del DM 23 giugno 2022 n. 256, "CRITERI AMBIENTALI MINIMI PER L’AFFIDAMENTO DEL SERVIZIO DI PROGETTAZIONE ED ESECUZIONE DEI LAVORI DI INTERVENTI EDILIZI sui CAM; / Spessore (mm): 220	m²		21,53
TOS26_PRCAM.P18.EPS08.014	DI ORIGINE SINTETICA / PANNELLI IN POLISTIRENE ESPANSO SINTERIZZATO A CELLULE CHIUSE - EPS. / Esenti da CFC, HCF e HCFC. / Densità ρ ~ (kg/m³): 23-26 / Conformi a: / - UNI EN 10456:2008 / - UNI EN 13163:2017; / - UNI EN 13501-1:2009, classe di reazione al fuoco: E / - al paragrafo 2.5.7 del DM 23 giugno 2022 n. 256, "CRITERI AMBIENTALI MINIMI PER L’AFFIDAMENTO DEL SERVIZIO DI PROGETTAZIONE ED ESECUZIONE DEI LAVORI DI INTERVENTI EDILIZI sui CAM; / Spessore (mm): 240	m²		23,49
TOS26_PRCAM.P18.EPS10.001	DI ORIGINE SINTETICA / PANNELLI IN POLISTIRENE ESPANSO SINTERIZZATO A CELLULE CHIUSE - EPS. / Esenti da CFC, HCF e HCFC. / Densità ρ ~ (kg/m³): 17-19 / Conformi a: / - UNI EN 10456:2008 / - UNI EN 13163:2017; / - UNI EN 13501-1:2009, classe di reazione al fuoco: E / - al paragrafo 2.5.7 del DM 23 giugno 2022 n. 256, "CRITERI AMBIENTALI MINIMI PER L’AFFIDAMENTO DEL SERVIZIO DI PROGETTAZIONE ED ESECUZIONE DEI LAVORI DI INTERVENTI EDILIZI sui CAM; / Spessore (mm): 20	m²		4,63
TOS26_PRCAM.P18.EPS10.002	DI ORIGINE SINTETICA / PANNELLI IN POLISTIRENE ESPANSO SINTERIZZATO A CELLULE CHIUSE - EPS. / Esenti da CFC, HCF e HCFC. / Densità ρ ~ (kg/m³): 17-19 / Conformi a: / - UNI EN 10456:2008 / - UNI EN 13163:2017; / - UNI EN 13501-1:2009, classe di reazione al fuoco: E / - al paragrafo 2.5.7 del DM 23 giugno 2022 n. 256, "CRITERI AMBIENTALI MINIMI PER L’AFFIDAMENTO DEL SERVIZIO DI PROGETTAZIONE ED ESECUZIONE DEI LAVORI DI INTERVENTI EDILIZI sui CAM; / Spessore (mm): 30	m²		6,95
TOS26_PRCAM.P18.EPS10.003	DI ORIGINE SINTETICA / PANNELLI IN POLISTIRENE ESPANSO SINTERIZZATO A CELLULE CHIUSE - EPS. / Esenti da CFC, HCF e HCFC. / Densità ρ ~ (kg/m³): 17-19 / Conformi a: / - UNI EN 10456:2008 / - UNI EN 13163:2017; / - UNI EN 13501-1:2009, classe di reazione al fuoco: E / - al paragrafo 2.5.7 del DM 23 giugno 2022 n. 256, "CRITERI AMBIENTALI MINIMI PER L’AFFIDAMENTO DEL SERVIZIO DI PROGETTAZIONE ED ESECUZIONE DEI LAVORI DI INTERVENTI EDILIZI sui CAM; / Spessore (mm): 40	m²		7,39
TOS26_PRCAM.P18.EPS10.004	DI ORIGINE SINTETICA / PANNELLI IN POLISTIRENE ESPANSO SINTERIZZATO A CELLULE CHIUSE - EPS. / Esenti da CFC, HCF e HCFC. / Densità ρ ~ (kg/m³): 17-19 / Conformi a: / - UNI EN 10456:2008 / - UNI EN 13163:2017; / - UNI EN 13501-1:2009, classe di reazione al fuoco: E / - al paragrafo 2.5.7 del DM 23 giugno 2022 n. 256, "CRITERI AMBIENTALI MINIMI PER L’AFFIDAMENTO DEL SERVIZIO DI PROGETTAZIONE ED ESECUZIONE DEI LAVORI DI INTERVENTI EDILIZI sui CAM; / Spessore (mm): 50	m²		11,58
TOS26_PRCAM.P18.EPS10.005	DI ORIGINE SINTETICA / PANNELLI IN POLISTIRENE ESPANSO SINTERIZZATO A CELLULE CHIUSE - EPS. / Esenti da CFC, HCF e HCFC. / Densità ρ ~ (kg/m³): 17-19 / Conformi a: / - UNI EN 10456:2008 / - UNI EN 13163:2017; / - UNI EN 13501-1:2009, classe di reazione al fuoco: E / - al paragrafo 2.5.7 del DM 23 giugno 2022 n. 256, "CRITERI AMBIENTALI MINIMI PER L’AFFIDAMENTO DEL SERVIZIO DI PROGETTAZIONE ED ESECUZIONE DEI LAVORI DI INTERVENTI EDILIZI sui CAM; / Spessore (mm): 60	m²		11,09
TOS26_PRCAM.P18.EPS10.006	DI ORIGINE SINTETICA / PANNELLI IN POLISTIRENE ESPANSO SINTERIZZATO A CELLULE CHIUSE - EPS. / Esenti da CFC, HCF e HCFC. / Densità ρ ~ (kg/m³): 17-19 / Conformi a: / - UNI EN 10456:2008 / - UNI EN 13163:2017; / - UNI EN 13501-1:2009, classe di reazione al fuoco: E / - al paragrafo 2.5.7 del DM 23 giugno 2022 n. 256, "CRITERI AMBIENTALI MINIMI PER L’AFFIDAMENTO DEL SERVIZIO DI PROGETTAZIONE ED ESECUZIONE DEI LAVORI DI INTERVENTI EDILIZI sui CAM; / Spessore (mm): 80	m²		14,78
TOS26_PRCAM.P18.EPS10.007	DI ORIGINE SINTETICA / PANNELLI IN POLISTIRENE ESPANSO SINTERIZZATO A CELLULE CHIUSE - EPS. / Esenti da CFC, HCF e HCFC. / Densità ρ ~ (kg/m³): 17-19 / Conformi a: / - UNI EN 10456:2008 / - UNI EN 13163:2017; / - UNI EN 13501-1:2009, classe di reazione al fuoco: E / - al paragrafo 2.5.7 del DM 23 giugno 2022 n. 256, "CRITERI AMBIENTALI MINIMI PER L’AFFIDAMENTO DEL SERVIZIO DI PROGETTAZIONE ED ESECUZIONE DEI LAVORI DI INTERVENTI EDILIZI sui CAM; / Spessore (mm): 100	m²		18,47
TOS26_PRCAM.P18.EPS10.008	DI ORIGINE SINTETICA / PANNELLI IN POLISTIRENE ESPANSO SINTERIZZATO A CELLULE CHIUSE - EPS. / Esenti da CFC, HCF e HCFC. / Densità ρ ~ (kg/m³): 17-19 / Conformi a: / - UNI EN 10456:2008 / - UNI EN 13163:2017; / - UNI EN 13501-1:2009, classe di reazione al fuoco: E / - al paragrafo 2.5.7 del DM 23 giugno 2022 n. 256, "CRITERI AMBIENTALI MINIMI PER L’AFFIDAMENTO DEL SERVIZIO DI PROGETTAZIONE ED ESECUZIONE DEI LAVORI DI INTERVENTI EDILIZI sui CAM; / Spessore (mm): 120	m²		22,17
TOS26_PRCAM.P18.EPS10.009	DI ORIGINE SINTETICA / PANNELLI IN POLISTIRENE ESPANSO SINTERIZZATO A CELLULE CHIUSE - EPS. / Esenti da CFC, HCF e HCFC. / Densità ρ ~ (kg/m³): 17-19 / Conformi a: / - UNI EN 10456:2008 / - UNI EN 13163:2017; / - UNI EN 13501-1:2009, classe di reazione al fuoco: E / - al paragrafo 2.5.7 del DM 23 giugno 2022 n. 256, "CRITERI AMBIENTALI MINIMI PER L’AFFIDAMENTO DEL SERVIZIO DI PROGETTAZIONE ED ESECUZIONE DEI LAVORI DI INTERVENTI EDILIZI sui CAM; / Spessore (mm): 140	m²		27,25
TOS26_PRCAM.P18.EPS10.010	DI ORIGINE SINTETICA / PANNELLI IN POLISTIRENE ESPANSO SINTERIZZATO A CELLULE CHIUSE - EPS. / Esenti da CFC, HCF e HCFC. / Densità ρ ~ (kg/m³): 17-19 / Conformi a: / - UNI EN 10456:2008 / - UNI EN 13163:2017; / - UNI EN 13501-1:2009, classe di reazione al fuoco: E / - al paragrafo 2.5.7 del DM 23 giugno 2022 n. 256, "CRITERI AMBIENTALI MINIMI PER L’AFFIDAMENTO DEL SERVIZIO DI PROGETTAZIONE ED ESECUZIONE DEI LAVORI DI INTERVENTI EDILIZI sui CAM; / Spessore (mm): 160	m²		28,18
TOS26_PRCAM.P18.EPS10.011	DI ORIGINE SINTETICA / PANNELLI IN POLISTIRENE ESPANSO SINTERIZZATO A CELLULE CHIUSE - EPS. / Esenti da CFC, HCF e HCFC. / Densità ρ ~ (kg/m³): 17-19 / Conformi a: / - UNI EN 10456:2008 / - UNI EN 13163:2017; / - UNI EN 13501-1:2009, classe di reazione al fuoco: E / - al paragrafo 2.5.7 del DM 23 giugno 2022 n. 256, "CRITERI AMBIENTALI MINIMI PER L’AFFIDAMENTO DEL SERVIZIO DI PROGETTAZIONE ED ESECUZIONE DEI LAVORI DI INTERVENTI EDILIZI sui CAM; / Spessore (mm): 180	m²		33,25
TOS26_PRCAM.P18.EPS10.012	DI ORIGINE SINTETICA / PANNELLI IN POLISTIRENE ESPANSO SINTERIZZATO A CELLULE CHIUSE - EPS. / Esenti da CFC, HCF e HCFC. / Densità ρ ~ (kg/m³): 17-19 / Conformi a: / - UNI EN 10456:2008 / - UNI EN 13163:2017; / - UNI EN 13501-1:2009, classe di reazione al fuoco: E / - al paragrafo 2.5.7 del DM 23 giugno 2022 n. 256, "CRITERI AMBIENTALI MINIMI PER L’AFFIDAMENTO DEL SERVIZIO DI PROGETTAZIONE ED ESECUZIONE DEI LAVORI DI INTERVENTI EDILIZI sui CAM; / Spessore (mm): 200	m²		36,94
TOS26_PRCAM.P18.EPS10.013	DI ORIGINE SINTETICA / PANNELLI IN POLISTIRENE ESPANSO SINTERIZZATO A CELLULE CHIUSE - EPS. / Esenti da CFC, HCF e HCFC. / Densità ρ ~ (kg/m³): 17-19 / Conformi a: / - UNI EN 10456:2008 / - UNI EN 13163:2017; / - UNI EN 13501-1:2009, classe di reazione al fuoco: E / - al paragrafo 2.5.7 del DM 23 giugno 2022 n. 256, "CRITERI AMBIENTALI MINIMI PER L’AFFIDAMENTO DEL SERVIZIO DI PROGETTAZIONE ED ESECUZIONE DEI LAVORI DI INTERVENTI EDILIZI sui CAM; / Spessore (mm): 220	m²		50,96
TOS26_PRCAM.P18.EPS10.014	DI ORIGINE SINTETICA / PANNELLI IN POLISTIRENE ESPANSO SINTERIZZATO A CELLULE CHIUSE - EPS. / Esenti da CFC, HCF e HCFC. / Densità ρ ~ (kg/m³): 17-19 / Conformi a: / - UNI EN 10456:2008 / - UNI EN 13163:2017; / - UNI EN 13501-1:2009, classe di reazione al fuoco: E / - al paragrafo 2.5.7 del DM 23 giugno 2022 n. 256, "CRITERI AMBIENTALI MINIMI PER L’AFFIDAMENTO DEL SERVIZIO DI PROGETTAZIONE ED ESECUZIONE DEI LAVORI DI INTERVENTI EDILIZI sui CAM; / Spessore (mm): 240	m²		55,59
TOS26_PRCAM.P18.EPS12.001	DI ORIGINE SINTETICA / PANNELLI IN POLISTIRENE ESPANSO SINTERIZZATO A CELLULE CHIUSE - EPS. / Esenti da CFC, HCF e HCFC. / Densità ρ ~ (kg/m³): 20-22 / Conformi a: / - UNI EN 10456:2008 / - UNI EN 13163:2017; / - UNI EN 13501-1:2009, classe di reazione al fuoco: E / - al paragrafo 2.5.7 del DM 23 giugno 2022 n. 256, "CRITERI AMBIENTALI MINIMI PER L’AFFIDAMENTO DEL SERVIZIO DI PROGETTAZIONE ED ESECUZIONE DEI LAVORI DI INTERVENTI EDILIZI sui CAM; / Spessore (mm): 20	m²		1,67
TOS26_PRCAM.P18.EPS12.002	DI ORIGINE SINTETICA / PANNELLI IN POLISTIRENE ESPANSO SINTERIZZATO A CELLULE CHIUSE - EPS. / Esenti da CFC, HCF e HCFC. / Densità ρ ~ (kg/m³): 20-22 / Conformi a: / - UNI EN 10456:2008 / - UNI EN 13163:2017; / - UNI EN 13501-1:2009, classe di reazione al fuoco: E / - al paragrafo 2.5.7 del DM 23 giugno 2022 n. 256, "CRITERI AMBIENTALI MINIMI PER L’AFFIDAMENTO DEL SERVIZIO DI PROGETTAZIONE ED ESECUZIONE DEI LAVORI DI INTERVENTI EDILIZI sui CAM; / Spessore (mm): 30	m²		2,51
TOS26_PRCAM.P18.EPS12.003	DI ORIGINE SINTETICA / PANNELLI IN POLISTIRENE ESPANSO SINTERIZZATO A CELLULE CHIUSE - EPS. / Esenti da CFC, HCF e HCFC. / Densità ρ ~ (kg/m³): 20-22 / Conformi a: / - UNI EN 10456:2008 / - UNI EN 13163:2017; / - UNI EN 13501-1:2009, classe di reazione al fuoco: E / - al paragrafo 2.5.7 del DM 23 giugno 2022 n. 256, "CRITERI AMBIENTALI MINIMI PER L’AFFIDAMENTO DEL SERVIZIO DI PROGETTAZIONE ED ESECUZIONE DEI LAVORI DI INTERVENTI EDILIZI sui CAM; / Spessore (mm): 40	m²		3,33
TOS26_PRCAM.P18.EPS12.004	DI ORIGINE SINTETICA / PANNELLI IN POLISTIRENE ESPANSO SINTERIZZATO A CELLULE CHIUSE - EPS. / Esenti da CFC, HCF e HCFC. / Densità ρ ~ (kg/m³): 20-22 / Conformi a: / - UNI EN 10456:2008 / - UNI EN 13163:2017; / - UNI EN 13501-1:2009, classe di reazione al fuoco: E / - al paragrafo 2.5.7 del DM 23 giugno 2022 n. 256, "CRITERI AMBIENTALI MINIMI PER L’AFFIDAMENTO DEL SERVIZIO DI PROGETTAZIONE ED ESECUZIONE DEI LAVORI DI INTERVENTI EDILIZI sui CAM; / Spessore (mm): 50	m²		4,18
TOS26_PRCAM.P18.EPS12.005	DI ORIGINE SINTETICA / PANNELLI IN POLISTIRENE ESPANSO SINTERIZZATO A CELLULE CHIUSE - EPS. / Esenti da CFC, HCF e HCFC. / Densità ρ ~ (kg/m³): 20-22 / Conformi a: / - UNI EN 10456:2008 / - UNI EN 13163:2017; / - UNI EN 13501-1:2009, classe di reazione al fuoco: E / - al paragrafo 2.5.7 del DM 23 giugno 2022 n. 256, "CRITERI AMBIENTALI MINIMI PER L’AFFIDAMENTO DEL SERVIZIO DI PROGETTAZIONE ED ESECUZIONE DEI LAVORI DI INTERVENTI EDILIZI sui CAM; / Spessore (mm): 60	m²		5,00
TOS26_PRCAM.P18.EPS12.007	DI ORIGINE SINTETICA / PANNELLI IN POLISTIRENE ESPANSO SINTERIZZATO A CELLULE CHIUSE - EPS. / Esenti da CFC, HCF e HCFC. / Densità ρ ~ (kg/m³): 20-22 / Conformi a: / - UNI EN 10456:2008 / - UNI EN 13163:2017; / - UNI EN 13501-1:2009, classe di reazione al fuoco: E / - al paragrafo 2.5.7 del DM 23 giugno 2022 n. 256, "CRITERI AMBIENTALI MINIMI PER L’AFFIDAMENTO DEL SERVIZIO DI PROGETTAZIONE ED ESECUZIONE DEI LAVORI DI INTERVENTI EDILIZI sui CAM; / Spessore (mm): 80	m²		6,67
TOS26_PRCAM.P18.EPS12.009	DI ORIGINE SINTETICA / PANNELLI IN POLISTIRENE ESPANSO SINTERIZZATO A CELLULE CHIUSE - EPS. / Esenti da CFC, HCF e HCFC. / Densità ρ ~ (kg/m³): 20-22 / Conformi a: / - UNI EN 10456:2008 / - UNI EN 13163:2017; / - UNI EN 13501-1:2009, classe di reazione al fuoco: E / - al paragrafo 2.5.7 del DM 23 giugno 2022 n. 256, "CRITERI AMBIENTALI MINIMI PER L’AFFIDAMENTO DEL SERVIZIO DI PROGETTAZIONE ED ESECUZIONE DEI LAVORI DI INTERVENTI EDILIZI sui CAM; / Spessore (mm): 100	m²		8,34
TOS26_PRCAM.P18.EPS12.011	DI ORIGINE SINTETICA / PANNELLI IN POLISTIRENE ESPANSO SINTERIZZATO A CELLULE CHIUSE - EPS. / Esenti da CFC, HCF e HCFC. / Densità ρ ~ (kg/m³): 20-22 / Conformi a: / - UNI EN 10456:2008 / - UNI EN 13163:2017; / - UNI EN 13501-1:2009, classe di reazione al fuoco: E / - al paragrafo 2.5.7 del DM 23 giugno 2022 n. 256, "CRITERI AMBIENTALI MINIMI PER L’AFFIDAMENTO DEL SERVIZIO DI PROGETTAZIONE ED ESECUZIONE DEI LAVORI DI INTERVENTI EDILIZI sui CAM; / Spessore (mm): 120	m²		10,00
TOS26_PRCAM.P18.EPS12.013	DI ORIGINE SINTETICA / PANNELLI IN POLISTIRENE ESPANSO SINTERIZZATO A CELLULE CHIUSE - EPS. / Esenti da CFC, HCF e HCFC. / Densità ρ ~ (kg/m³): 20-22 / Conformi a: / - UNI EN 10456:2008 / - UNI EN 13163:2017; / - UNI EN 13501-1:2009, classe di reazione al fuoco: E / - al paragrafo 2.5.7 del DM 23 giugno 2022 n. 256, "CRITERI AMBIENTALI MINIMI PER L’AFFIDAMENTO DEL SERVIZIO DI PROGETTAZIONE ED ESECUZIONE DEI LAVORI DI INTERVENTI EDILIZI sui CAM; / Spessore (mm): 140	m²		11,67
TOS26_PRCAM.P18.EPS12.015	DI ORIGINE SINTETICA / PANNELLI IN POLISTIRENE ESPANSO SINTERIZZATO A CELLULE CHIUSE - EPS. / Esenti da CFC, HCF e HCFC. / Densità ρ ~ (kg/m³): 20-22 / Conformi a: / - UNI EN 10456:2008 / - UNI EN 13163:2017; / - UNI EN 13501-1:2009, classe di reazione al fuoco: E / - al paragrafo 2.5.7 del DM 23 giugno 2022 n. 256, "CRITERI AMBIENTALI MINIMI PER L’AFFIDAMENTO DEL SERVIZIO DI PROGETTAZIONE ED ESECUZIONE DEI LAVORI DI INTERVENTI EDILIZI sui CAM; / Spessore (mm): 160	m²		13,34
TOS26_PRCAM.P18.EPS12.017	DI ORIGINE SINTETICA / PANNELLI IN POLISTIRENE ESPANSO SINTERIZZATO A CELLULE CHIUSE - EPS. / Esenti da CFC, HCF e HCFC. / Densità ρ ~ (kg/m³): 20-22 / Conformi a: / - UNI EN 10456:2008 / - UNI EN 13163:2017; / - UNI EN 13501-1:2009, classe di reazione al fuoco: E / - al paragrafo 2.5.7 del DM 23 giugno 2022 n. 256, "CRITERI AMBIENTALI MINIMI PER L’AFFIDAMENTO DEL SERVIZIO DI PROGETTAZIONE ED ESECUZIONE DEI LAVORI DI INTERVENTI EDILIZI sui CAM; / Spessore (mm): 180	m²		15,01
TOS26_PRCAM.P18.EPS12.019	DI ORIGINE SINTETICA / PANNELLI IN POLISTIRENE ESPANSO SINTERIZZATO A CELLULE CHIUSE - EPS. / Esenti da CFC, HCF e HCFC. / Densità ρ ~ (kg/m³): 20-22 / Conformi a: / - UNI EN 10456:2008 / - UNI EN 13163:2017; / - UNI EN 13501-1:2009, classe di reazione al fuoco: E / - al paragrafo 2.5.7 del DM 23 giugno 2022 n. 256, "CRITERI AMBIENTALI MINIMI PER L’AFFIDAMENTO DEL SERVIZIO DI PROGETTAZIONE ED ESECUZIONE DEI LAVORI DI INTERVENTI EDILIZI sui CAM; / Spessore (mm): 200	m²		16,67
TOS26_PRCAM.P18.EPS12.020	DI ORIGINE SINTETICA / PANNELLI IN POLISTIRENE ESPANSO SINTERIZZATO A CELLULE CHIUSE - EPS. / Esenti da CFC, HCF e HCFC. / Densità ρ ~ (kg/m³): 20-22 / Conformi a: / - UNI EN 10456:2008 / - UNI EN 13163:2017; / - UNI EN 13501-1:2009, classe di reazione al fuoco: E / - al paragrafo 2.5.7 del DM 23 giugno 2022 n. 256, "CRITERI AMBIENTALI MINIMI PER L’AFFIDAMENTO DEL SERVIZIO DI PROGETTAZIONE ED ESECUZIONE DEI LAVORI DI INTERVENTI EDILIZI sui CAM; / Spessore (mm): 220	m²		18,34
TOS26_PRCAM.P18.EPS12.021	DI ORIGINE SINTETICA / PANNELLI IN POLISTIRENE ESPANSO SINTERIZZATO A CELLULE CHIUSE - EPS. / Esenti da CFC, HCF e HCFC. / Densità ρ ~ (kg/m³): 20-22 / Conformi a: / - UNI EN 10456:2008 / - UNI EN 13163:2017; / - UNI EN 13501-1:2009, classe di reazione al fuoco: E / - al paragrafo 2.5.7 del DM 23 giugno 2022 n. 256, "CRITERI AMBIENTALI MINIMI PER L’AFFIDAMENTO DEL SERVIZIO DI PROGETTAZIONE ED ESECUZIONE DEI LAVORI DI INTERVENTI EDILIZI sui CAM; / Spessore (mm): 240	m²		20,01
TOS26_PRCAM.P18.GF02.001	DI ORIGINE MINERALE. / PANNELLI SOTTOVUOTO IN FIBRA DI VETRO E RIVESTIMENTO IN ALLUMINIO - GF / Densità: ~ 400 kg/m³ / Conformi a: / - UNI EN 10456:2008 / - UNI EN 13501-1:2009, classe di reazione al fuoco: A2; / - al paragrafo 2.5.7 del DM 23 giugno 2022 n. 256, "CRITERI AMBIENTALI MINIMI PER L’AFFIDAMENTO DEL SERVIZIO DI PROGETTAZIONE ED ESECUZIONE DEI LAVORI DI INTERVENTI EDILIZI sui CAM; / Spessore (mm): 10	m²		93,81
TOS26_PRCAM.P18.GF02.002	DI ORIGINE MINERALE. / PANNELLI SOTTOVUOTO IN FIBRA DI VETRO E RIVESTIMENTO IN ALLUMINIO - GF / Densità: ~ 400 kg/m³ / Conformi a: / - UNI EN 10456:2008 / - UNI EN 13501-1:2009, classe di reazione al fuoco: A2; / - al paragrafo 2.5.7 del DM 23 giugno 2022 n. 256, "CRITERI AMBIENTALI MINIMI PER L’AFFIDAMENTO DEL SERVIZIO DI PROGETTAZIONE ED ESECUZIONE DEI LAVORI DI INTERVENTI EDILIZI sui CAM; / Spessore (mm): 13	m²		107,18
TOS26_PRCAM.P18.GF02.003	DI ORIGINE MINERALE. / PANNELLI SOTTOVUOTO IN FIBRA DI VETRO E RIVESTIMENTO IN ALLUMINIO - GF / Densità: ~ 400 kg/m³ / Conformi a: / - UNI EN 10456:2008 / - UNI EN 13501-1:2009, classe di reazione al fuoco: A2; / - al paragrafo 2.5.7 del DM 23 giugno 2022 n. 256, "CRITERI AMBIENTALI MINIMI PER L’AFFIDAMENTO DEL SERVIZIO DI PROGETTAZIONE ED ESECUZIONE DEI LAVORI DI INTERVENTI EDILIZI sui CAM; / Spessore (mm): 20	m²		144,63
TOS26_PRCAM.P18.GF02.004	DI ORIGINE MINERALE. / PANNELLI SOTTOVUOTO IN FIBRA DI VETRO E RIVESTIMENTO IN ALLUMINIO - GF / Densità: ~ 400 kg/m³ / Conformi a: / - UNI EN 10456:2008 / - UNI EN 13501-1:2009, classe di reazione al fuoco: A2; / - al paragrafo 2.5.7 del DM 23 giugno 2022 n. 256, "CRITERI AMBIENTALI MINIMI PER L’AFFIDAMENTO DEL SERVIZIO DI PROGETTAZIONE ED ESECUZIONE DEI LAVORI DI INTERVENTI EDILIZI sui CAM; / Spessore (mm): 30	m²		179,49
TOS26_PRCAM.P18.HF04.001	DI ORIGINE VEGETALE / PANNELLI TERMOACUSTICI IN FIBRA DI CANAPA - HF / 100% MATERIE PRIME VEGETALI / Densità ρ ~ (kg/m³): 40 / Conformi a; / - UNI EN 10456:2008 / - UNI EN 13171:2015; / - UNI EN 13501-1:2009, classe di reazione al fuoco: E / - al paragrafo 2.5.7 del DM 23 giugno 2022 n. 256, "CRITERI AMBIENTALI MINIMI PER L’AFFIDAMENTO DEL SERVIZIO DI PROGETTAZIONE ED ESECUZIONE DEI LAVORI DI INTERVENTI EDILIZI sui CAM. / Spessore (mm): 30	m²		8,96
TOS26_PRCAM.P18.HF04.002	DI ORIGINE VEGETALE / PANNELLI TERMOACUSTICI IN FIBRA DI CANAPA - HF / 100% MATERIE PRIME VEGETALI / Densità ρ ~ (kg/m³): 40 / Conformi a; / - UNI EN 10456:2008 / - UNI EN 13171:2015; / - UNI EN 13501-1:2009, classe di reazione al fuoco: E / - al paragrafo 2.5.7 del DM 23 giugno 2022 n. 256, "CRITERI AMBIENTALI MINIMI PER L’AFFIDAMENTO DEL SERVIZIO DI PROGETTAZIONE ED ESECUZIONE DEI LAVORI DI INTERVENTI EDILIZI sui CAM. / Spessore (mm): 40	m²		11,15
TOS26_PRCAM.P18.HF06.001	DI ORIGINE VEGETALE / PANNELLI TERMOACUSTICI IN FIBRA DI CANAPA -HF / CON FIBRE DI RINFORZO IN POLIMERO PET 100% RICICLATO / Densità ρ ~ (kg/m³): 40 / Conformi a; / - UNI EN 10456:2008 / - UNI EN 13171:2015; / - UNI EN 13501-1:2009, classe di reazione al fuoco: E / - al paragrafo 2.5.7 del DM 23 giugno 2022 n. 256, "CRITERI AMBIENTALI MINIMI PER L’AFFIDAMENTO DEL SERVIZIO DI PROGETTAZIONE ED ESECUZIONE DEI LAVORI DI INTERVENTI EDILIZI sui CAM. / Spessore (mm): 30	m²		6,07
TOS26_PRCAM.P18.HF06.002	DI ORIGINE VEGETALE / PANNELLI TERMOACUSTICI IN FIBRA DI CANAPA -HF / CON FIBRE DI RINFORZO IN POLIMERO PET 100% RICICLATO / Densità ρ ~ (kg/m³): 40 / Conformi a; / - UNI EN 10456:2008 / - UNI EN 13171:2015; / - UNI EN 13501-1:2009, classe di reazione al fuoco: E / - al paragrafo 2.5.7 del DM 23 giugno 2022 n. 256, "CRITERI AMBIENTALI MINIMI PER L’AFFIDAMENTO DEL SERVIZIO DI PROGETTAZIONE ED ESECUZIONE DEI LAVORI DI INTERVENTI EDILIZI sui CAM. / Spessore (mm): 40	m²		7,56
TOS26_PRCAM.P18.HF06.003	DI ORIGINE VEGETALE / PANNELLI TERMOACUSTICI IN FIBRA DI CANAPA -HF / CON FIBRE DI RINFORZO IN POLIMERO PET 100% RICICLATO / Densità ρ ~ (kg/m³): 40 / Conformi a; / - UNI EN 10456:2008 / - UNI EN 13171:2015; / - UNI EN 13501-1:2009, classe di reazione al fuoco: E / - al paragrafo 2.5.7 del DM 23 giugno 2022 n. 256, "CRITERI AMBIENTALI MINIMI PER L’AFFIDAMENTO DEL SERVIZIO DI PROGETTAZIONE ED ESECUZIONE DEI LAVORI DI INTERVENTI EDILIZI sui CAM. / Spessore (mm): 50	m²		9,17
TOS26_PRCAM.P18.HF06.004	DI ORIGINE VEGETALE / PANNELLI TERMOACUSTICI IN FIBRA DI CANAPA -HF / CON FIBRE DI RINFORZO IN POLIMERO PET 100% RICICLATO / Densità ρ ~ (kg/m³): 40 / Conformi a; / - UNI EN 10456:2008 / - UNI EN 13171:2015; / - UNI EN 13501-1:2009, classe di reazione al fuoco: E / - al paragrafo 2.5.7 del DM 23 giugno 2022 n. 256, "CRITERI AMBIENTALI MINIMI PER L’AFFIDAMENTO DEL SERVIZIO DI PROGETTAZIONE ED ESECUZIONE DEI LAVORI DI INTERVENTI EDILIZI sui CAM. / Spessore (mm): 60	m²		11,01
TOS26_PRCAM.P18.HF06.005	DI ORIGINE VEGETALE / PANNELLI TERMOACUSTICI IN FIBRA DI CANAPA -HF / CON FIBRE DI RINFORZO IN POLIMERO PET 100% RICICLATO / Densità ρ ~ (kg/m³): 40 / Conformi a; / - UNI EN 10456:2008 / - UNI EN 13171:2015; / - UNI EN 13501-1:2009, classe di reazione al fuoco: E / - al paragrafo 2.5.7 del DM 23 giugno 2022 n. 256, "CRITERI AMBIENTALI MINIMI PER L’AFFIDAMENTO DEL SERVIZIO DI PROGETTAZIONE ED ESECUZIONE DEI LAVORI DI INTERVENTI EDILIZI sui CAM. / Spessore (mm): 80	m²		14,67
TOS26_PRCAM.P18.HF06.006	DI ORIGINE VEGETALE / PANNELLI TERMOACUSTICI IN FIBRA DI CANAPA -HF / CON FIBRE DI RINFORZO IN POLIMERO PET 100% RICICLATO / Densità ρ ~ (kg/m³): 40 / Conformi a; / - UNI EN 10456:2008 / - UNI EN 13171:2015; / - UNI EN 13501-1:2009, classe di reazione al fuoco: E / - al paragrafo 2.5.7 del DM 23 giugno 2022 n. 256, "CRITERI AMBIENTALI MINIMI PER L’AFFIDAMENTO DEL SERVIZIO DI PROGETTAZIONE ED ESECUZIONE DEI LAVORI DI INTERVENTI EDILIZI sui CAM. / Spessore (mm): 100	m²		16,71
TOS26_PRCAM.P18.HF06.007	DI ORIGINE VEGETALE / PANNELLI TERMOACUSTICI IN FIBRA DI CANAPA -HF / CON FIBRE DI RINFORZO IN POLIMERO PET 100% RICICLATO / Densità ρ ~ (kg/m³): 40 / Conformi a; / - UNI EN 10456:2008 / - UNI EN 13171:2015; / - UNI EN 13501-1:2009, classe di reazione al fuoco: E / - al paragrafo 2.5.7 del DM 23 giugno 2022 n. 256, "CRITERI AMBIENTALI MINIMI PER L’AFFIDAMENTO DEL SERVIZIO DI PROGETTAZIONE ED ESECUZIONE DEI LAVORI DI INTERVENTI EDILIZI sui CAM. / Spessore (mm): 120	m²		20,07
TOS26_PRCAM.P18.HF06.008	DI ORIGINE VEGETALE / PANNELLI TERMOACUSTICI IN FIBRA DI CANAPA -HF / CON FIBRE DI RINFORZO IN POLIMERO PET 100% RICICLATO / Densità ρ ~ (kg/m³): 40 / Conformi a; / - UNI EN 10456:2008 / - UNI EN 13171:2015; / - UNI EN 13501-1:2009, classe di reazione al fuoco: E / - al paragrafo 2.5.7 del DM 23 giugno 2022 n. 256, "CRITERI AMBIENTALI MINIMI PER L’AFFIDAMENTO DEL SERVIZIO DI PROGETTAZIONE ED ESECUZIONE DEI LAVORI DI INTERVENTI EDILIZI sui CAM. / Spessore (mm): 140	m²		23,04
TOS26_PRCAM.P18.HF06.009	DI ORIGINE VEGETALE / PANNELLI TERMOACUSTICI IN FIBRA DI CANAPA -HF / CON FIBRE DI RINFORZO IN POLIMERO PET 100% RICICLATO / Densità ρ ~ (kg/m³): 40 / Conformi a; / - UNI EN 10456:2008 / - UNI EN 13171:2015; / - UNI EN 13501-1:2009, classe di reazione al fuoco: E / - al paragrafo 2.5.7 del DM 23 giugno 2022 n. 256, "CRITERI AMBIENTALI MINIMI PER L’AFFIDAMENTO DEL SERVIZIO DI PROGETTAZIONE ED ESECUZIONE DEI LAVORI DI INTERVENTI EDILIZI sui CAM. / Spessore (mm): 160	m²		26,33
TOS26_PRCAM.P18.HF06.010	DI ORIGINE VEGETALE / PANNELLI TERMOACUSTICI IN FIBRA DI CANAPA -HF / CON FIBRE DI RINFORZO IN POLIMERO PET 100% RICICLATO / Densità ρ ~ (kg/m³): 40 / Conformi a; / - UNI EN 10456:2008 / - UNI EN 13171:2015; / - UNI EN 13501-1:2009, classe di reazione al fuoco: E / - al paragrafo 2.5.7 del DM 23 giugno 2022 n. 256, "CRITERI AMBIENTALI MINIMI PER L’AFFIDAMENTO DEL SERVIZIO DI PROGETTAZIONE ED ESECUZIONE DEI LAVORI DI INTERVENTI EDILIZI sui CAM. / Spessore (mm): 180	m²		28,64
TOS26_PRCAM.P18.HF06.011	DI ORIGINE VEGETALE / PANNELLI TERMOACUSTICI IN FIBRA DI CANAPA -HF / CON FIBRE DI RINFORZO IN POLIMERO PET 100% RICICLATO / Densità ρ ~ (kg/m³): 40 / Conformi a; / - UNI EN 10456:2008 / - UNI EN 13171:2015; / - UNI EN 13501-1:2009, classe di reazione al fuoco: E / - al paragrafo 2.5.7 del DM 23 giugno 2022 n. 256, "CRITERI AMBIENTALI MINIMI PER L’AFFIDAMENTO DEL SERVIZIO DI PROGETTAZIONE ED ESECUZIONE DEI LAVORI DI INTERVENTI EDILIZI sui CAM. / Spessore (mm): 200	m²		31,22
TOS26_PRCAM.P18.HF10.000	DI ORIGINE VEGETALE / PANNELLI TERMOISOLANTI E FONOASSORBENTI IN FIBRA DI CANAPA - HF / MISCELATI CON FIBRA BICOMPONENTE. / Densità ρ ~ (kg/m³): 100 / Conformi a: / - UNI EN 10456:2008 / - UNI EN 13171:2015; / - UNI EN 13501-1:2009, classe di reazione al fuoco: C-s2,d0 / - al paragrafo 2.5.7 del DM 23 giugno 2022 n. 256, "CRITERI AMBIENTALI MINIMI PER L’AFFIDAMENTO DEL SERVIZIO DI PROGETTAZIONE ED ESECUZIONE DEI LAVORI DI INTERVENTI EDILIZI sui CAM. / Spessore (mm): 30	m²		13,19
TOS26_PRCAM.P18.HF10.001	DI ORIGINE VEGETALE / PANNELLI TERMOISOLANTI E FONOASSORBENTI IN FIBRA DI CANAPA - HF / MISCELATI CON FIBRA BICOMPONENTE. / Densità ρ ~ (kg/m³): 100 / Conformi a: / - UNI EN 10456:2008 / - UNI EN 13171:2015; / - UNI EN 13501-1:2009, classe di reazione al fuoco: C-s2,d0 / - al paragrafo 2.5.7 del DM 23 giugno 2022 n. 256, "CRITERI AMBIENTALI MINIMI PER L’AFFIDAMENTO DEL SERVIZIO DI PROGETTAZIONE ED ESECUZIONE DEI LAVORI DI INTERVENTI EDILIZI sui CAM. / Spessore (mm): 40	m²		17,56
TOS26_PRCAM.P18.HF10.002	DI ORIGINE VEGETALE / PANNELLI TERMOISOLANTI E FONOASSORBENTI IN FIBRA DI CANAPA - HF / MISCELATI CON FIBRA BICOMPONENTE. / Densità ρ ~ (kg/m³): 100 / Conformi a: / - UNI EN 10456:2008 / - UNI EN 13171:2015; / - UNI EN 13501-1:2009, classe di reazione al fuoco: C-s2,d0 / - al paragrafo 2.5.7 del DM 23 giugno 2022 n. 256, "CRITERI AMBIENTALI MINIMI PER L’AFFIDAMENTO DEL SERVIZIO DI PROGETTAZIONE ED ESECUZIONE DEI LAVORI DI INTERVENTI EDILIZI sui CAM. / Spessore (mm): 50	m²		21,97
TOS26_PRCAM.P18.HF10.003	DI ORIGINE VEGETALE / PANNELLI TERMOISOLANTI E FONOASSORBENTI IN FIBRA DI CANAPA - HF / MISCELATI CON FIBRA BICOMPONENTE. / Densità ρ ~ (kg/m³): 100 / Conformi a: / - UNI EN 10456:2008 / - UNI EN 13171:2015; / - UNI EN 13501-1:2009, classe di reazione al fuoco: C-s2,d0 / - al paragrafo 2.5.7 del DM 23 giugno 2022 n. 256, "CRITERI AMBIENTALI MINIMI PER L’AFFIDAMENTO DEL SERVIZIO DI PROGETTAZIONE ED ESECUZIONE DEI LAVORI DI INTERVENTI EDILIZI sui CAM. / Spessore (mm): 60	m²		26,35
TOS26_PRCAM.P18.HF10.004	DI ORIGINE VEGETALE / PANNELLI TERMOISOLANTI E FONOASSORBENTI IN FIBRA DI CANAPA - HF / MISCELATI CON FIBRA BICOMPONENTE. / Densità ρ ~ (kg/m³): 100 / Conformi a: / - UNI EN 10456:2008 / - UNI EN 13171:2015; / - UNI EN 13501-1:2009, classe di reazione al fuoco: C-s2,d0 / - al paragrafo 2.5.7 del DM 23 giugno 2022 n. 256, "CRITERI AMBIENTALI MINIMI PER L’AFFIDAMENTO DEL SERVIZIO DI PROGETTAZIONE ED ESECUZIONE DEI LAVORI DI INTERVENTI EDILIZI sui CAM. / Spessore (mm): 80	m²		35,14
TOS26_PRCAM.P18.HF10.005	DI ORIGINE VEGETALE / PANNELLI TERMOISOLANTI E FONOASSORBENTI IN FIBRA DI CANAPA - HF / MISCELATI CON FIBRA BICOMPONENTE. / Densità ρ ~ (kg/m³): 100 / Conformi a: / - UNI EN 10456:2008 / - UNI EN 13171:2015; / - UNI EN 13501-1:2009, classe di reazione al fuoco: C-s2,d0 / - al paragrafo 2.5.7 del DM 23 giugno 2022 n. 256, "CRITERI AMBIENTALI MINIMI PER L’AFFIDAMENTO DEL SERVIZIO DI PROGETTAZIONE ED ESECUZIONE DEI LAVORI DI INTERVENTI EDILIZI sui CAM. / Spessore (mm): 100	m²		43,91
TOS26_PRCAM.P18.HF10.006	DI ORIGINE VEGETALE / PANNELLI TERMOISOLANTI E FONOASSORBENTI IN FIBRA DI CANAPA - HF / MISCELATI CON FIBRA BICOMPONENTE. / Densità ρ ~ (kg/m³): 100 / Conformi a: / - UNI EN 10456:2008 / - UNI EN 13171:2015; / - UNI EN 13501-1:2009, classe di reazione al fuoco: C-s2,d0 / - al paragrafo 2.5.7 del DM 23 giugno 2022 n. 256, "CRITERI AMBIENTALI MINIMI PER L’AFFIDAMENTO DEL SERVIZIO DI PROGETTAZIONE ED ESECUZIONE DEI LAVORI DI INTERVENTI EDILIZI sui CAM. / Spessore (mm): 120	m²		52,70
TOS26_PRCAM.P18.HF10.007	DI ORIGINE VEGETALE / PANNELLI TERMOISOLANTI E FONOASSORBENTI IN FIBRA DI CANAPA - HF / MISCELATI CON FIBRA BICOMPONENTE. / Densità ρ ~ (kg/m³): 100 / Conformi a: / - UNI EN 10456:2008 / - UNI EN 13171:2015; / - UNI EN 13501-1:2009, classe di reazione al fuoco: C-s2,d0 / - al paragrafo 2.5.7 del DM 23 giugno 2022 n. 256, "CRITERI AMBIENTALI MINIMI PER L’AFFIDAMENTO DEL SERVIZIO DI PROGETTAZIONE ED ESECUZIONE DEI LAVORI DI INTERVENTI EDILIZI sui CAM. / Spessore (mm): 140	m²		61,48
TOS26_PRCAM.P18.HF10.008	DI ORIGINE VEGETALE / PANNELLI TERMOISOLANTI E FONOASSORBENTI IN FIBRA DI CANAPA - HF / MISCELATI CON FIBRA BICOMPONENTE. / Densità ρ ~ (kg/m³): 100 / Conformi a: / - UNI EN 10456:2008 / - UNI EN 13171:2015; / - UNI EN 13501-1:2009, classe di reazione al fuoco: C-s2,d0 / - al paragrafo 2.5.7 del DM 23 giugno 2022 n. 256, "CRITERI AMBIENTALI MINIMI PER L’AFFIDAMENTO DEL SERVIZIO DI PROGETTAZIONE ED ESECUZIONE DEI LAVORI DI INTERVENTI EDILIZI sui CAM. / Spessore (mm): 160	m²		70,26
TOS26_PRCAM.P18.ICB02.001	DI ORIGINE VEGETALE. / PANNELLI IN SUGHERO NATURALE - ICB. / Realizzati da macinatura di sughero granulato espanso e legato con il suo legante naturale. / Densità ρ ~ (kg/m³): 140-170 / Conformi a: / - UNI EN 10456:2008 / - UNI EN 13170:2015; / - UNI EN 13501-1:2009, classe di reazione al fuoco: E / - al paragrafo 2.5.7 del DM 23 giugno 2022 n. 256, "CRITERI AMBIENTALI MINIMI PER L’AFFIDAMENTO DEL SERVIZIO DI PROGETTAZIONE ED ESECUZIONE DEI LAVORI DI INTERVENTI EDILIZI sui CAM; / Spessore (mm): 20	m²		11,36
TOS26_PRCAM.P18.ICB02.002	DI ORIGINE VEGETALE. / PANNELLI IN SUGHERO NATURALE - ICB. / Realizzati da macinatura di sughero granulato espanso e legato con il suo legante naturale. / Densità ρ ~ (kg/m³): 140-170 / Conformi a: / - UNI EN 10456:2008 / - UNI EN 13170:2015; / - UNI EN 13501-1:2009, classe di reazione al fuoco: E / - al paragrafo 2.5.7 del DM 23 giugno 2022 n. 256, "CRITERI AMBIENTALI MINIMI PER L’AFFIDAMENTO DEL SERVIZIO DI PROGETTAZIONE ED ESECUZIONE DEI LAVORI DI INTERVENTI EDILIZI sui CAM; / Spessore (mm): 30	m²		17,14
TOS26_PRCAM.P18.ICB02.003	DI ORIGINE VEGETALE. / PANNELLI IN SUGHERO NATURALE - ICB. / Realizzati da macinatura di sughero granulato espanso e legato con il suo legante naturale. / Densità ρ ~ (kg/m³): 140-170 / Conformi a: / - UNI EN 10456:2008 / - UNI EN 13170:2015; / - UNI EN 13501-1:2009, classe di reazione al fuoco: E / - al paragrafo 2.5.7 del DM 23 giugno 2022 n. 256, "CRITERI AMBIENTALI MINIMI PER L’AFFIDAMENTO DEL SERVIZIO DI PROGETTAZIONE ED ESECUZIONE DEI LAVORI DI INTERVENTI EDILIZI sui CAM; / Spessore (mm): 40	m²		22,72
TOS26_PRCAM.P18.ICB02.004	DI ORIGINE VEGETALE. / PANNELLI IN SUGHERO NATURALE - ICB. / Realizzati da macinatura di sughero granulato espanso e legato con il suo legante naturale. / Densità ρ ~ (kg/m³): 140-170 / Conformi a: / - UNI EN 10456:2008 / - UNI EN 13170:2015; / - UNI EN 13501-1:2009, classe di reazione al fuoco: E / - al paragrafo 2.5.7 del DM 23 giugno 2022 n. 256, "CRITERI AMBIENTALI MINIMI PER L’AFFIDAMENTO DEL SERVIZIO DI PROGETTAZIONE ED ESECUZIONE DEI LAVORI DI INTERVENTI EDILIZI sui CAM; / Spessore (mm): 50	m²		28,44
TOS26_PRCAM.P18.ICB02.005	DI ORIGINE VEGETALE. / PANNELLI IN SUGHERO NATURALE - ICB. / Realizzati da macinatura di sughero granulato espanso e legato con il suo legante naturale. / Densità ρ ~ (kg/m³): 140-170 / Conformi a: / - UNI EN 10456:2008 / - UNI EN 13170:2015; / - UNI EN 13501-1:2009, classe di reazione al fuoco: E / - al paragrafo 2.5.7 del DM 23 giugno 2022 n. 256, "CRITERI AMBIENTALI MINIMI PER L’AFFIDAMENTO DEL SERVIZIO DI PROGETTAZIONE ED ESECUZIONE DEI LAVORI DI INTERVENTI EDILIZI sui CAM; / Spessore (mm): 60	m²		34,28
TOS26_PRCAM.P18.ICB02.006	DI ORIGINE VEGETALE. / PANNELLI IN SUGHERO NATURALE - ICB. / Realizzati da macinatura di sughero granulato espanso e legato con il suo legante naturale. / Densità ρ ~ (kg/m³): 140-170 / Conformi a: / - UNI EN 10456:2008 / - UNI EN 13170:2015; / - UNI EN 13501-1:2009, classe di reazione al fuoco: E / - al paragrafo 2.5.7 del DM 23 giugno 2022 n. 256, "CRITERI AMBIENTALI MINIMI PER L’AFFIDAMENTO DEL SERVIZIO DI PROGETTAZIONE ED ESECUZIONE DEI LAVORI DI INTERVENTI EDILIZI sui CAM; / Spessore (mm): 80	m²		45,44
TOS26_PRCAM.P18.ICB02.007	DI ORIGINE VEGETALE. / PANNELLI IN SUGHERO NATURALE - ICB. / Realizzati da macinatura di sughero granulato espanso e legato con il suo legante naturale. / Densità ρ ~ (kg/m³): 140-170 / Conformi a: / - UNI EN 10456:2008 / - UNI EN 13170:2015; / - UNI EN 13501-1:2009, classe di reazione al fuoco: E / - al paragrafo 2.5.7 del DM 23 giugno 2022 n. 256, "CRITERI AMBIENTALI MINIMI PER L’AFFIDAMENTO DEL SERVIZIO DI PROGETTAZIONE ED ESECUZIONE DEI LAVORI DI INTERVENTI EDILIZI sui CAM; / Spessore (mm): 100	m²		57,50
TOS26_PRCAM.P18.ICB06.010	DI ORIGINE VEGETALE. / PANNELLI IN SUGHERO NATURALE - ICB / SUPER COMPRESSO. / Realizzati dalla macinatura di sughero granulato e legato con il suo legante naturale. / Densità ρ ~ (/180): 150 kg/m³ / Conformi a: / - UNI EN 10456:2008 / - UNI EN 13170:2015; / - UNI EN 13501-1:2009, classe di reazione al fuoco: E / - al paragrafo 2.5.7 del DM 23 giugno 2022 n. 256, "CRITERI AMBIENTALI MINIMI PER L’AFFIDAMENTO DEL SERVIZIO DI PROGETTAZIONE ED ESECUZIONE DEI LAVORI DI INTERVENTI EDILIZI sui CAM; / Spessore (mm): 10	m²		14,98
TOS26_PRCAM.P18.ICB06.011	DI ORIGINE VEGETALE. / PANNELLI IN SUGHERO NATURALE - ICB / SUPER COMPRESSO. / Realizzati dalla macinatura di sughero granulato e legato con il suo legante naturale. / Densità ρ ~ (/180): 150 kg/m³ / Conformi a: / - UNI EN 10456:2008 / - UNI EN 13170:2015; / - UNI EN 13501-1:2009, classe di reazione al fuoco: E / - al paragrafo 2.5.7 del DM 23 giugno 2022 n. 256, "CRITERI AMBIENTALI MINIMI PER L’AFFIDAMENTO DEL SERVIZIO DI PROGETTAZIONE ED ESECUZIONE DEI LAVORI DI INTERVENTI EDILIZI sui CAM; / Spessore (mm): 20	m²		16,29
TOS26_PRCAM.P18.ICB06.012	DI ORIGINE VEGETALE. / PANNELLI IN SUGHERO NATURALE - ICB / SUPER COMPRESSO. / Realizzati dalla macinatura di sughero granulato e legato con il suo legante naturale. / Densità ρ ~ (/180): 150 kg/m³ / Conformi a: / - UNI EN 10456:2008 / - UNI EN 13170:2015; / - UNI EN 13501-1:2009, classe di reazione al fuoco: E / - al paragrafo 2.5.7 del DM 23 giugno 2022 n. 256, "CRITERI AMBIENTALI MINIMI PER L’AFFIDAMENTO DEL SERVIZIO DI PROGETTAZIONE ED ESECUZIONE DEI LAVORI DI INTERVENTI EDILIZI sui CAM; / Spessore (mm): 30	m²		24,10
TOS26_PRCAM.P18.ICB06.013	DI ORIGINE VEGETALE. / PANNELLI IN SUGHERO NATURALE - ICB / SUPER COMPRESSO. / Realizzati dalla macinatura di sughero granulato e legato con il suo legante naturale. / Densità ρ ~ (/180): 150 kg/m³ / Conformi a: / - UNI EN 10456:2008 / - UNI EN 13170:2015; / - UNI EN 13501-1:2009, classe di reazione al fuoco: E / - al paragrafo 2.5.7 del DM 23 giugno 2022 n. 256, "CRITERI AMBIENTALI MINIMI PER L’AFFIDAMENTO DEL SERVIZIO DI PROGETTAZIONE ED ESECUZIONE DEI LAVORI DI INTERVENTI EDILIZI sui CAM; / Spessore (mm): 40	m²		32,18
TOS26_PRCAM.P18.ICB06.014	DI ORIGINE VEGETALE. / PANNELLI IN SUGHERO NATURALE - ICB / SUPER COMPRESSO. / Realizzati dalla macinatura di sughero granulato e legato con il suo legante naturale. / Densità ρ ~ (/180): 150 kg/m³ / Conformi a: / - UNI EN 10456:2008 / - UNI EN 13170:2015; / - UNI EN 13501-1:2009, classe di reazione al fuoco: E / - al paragrafo 2.5.7 del DM 23 giugno 2022 n. 256, "CRITERI AMBIENTALI MINIMI PER L’AFFIDAMENTO DEL SERVIZIO DI PROGETTAZIONE ED ESECUZIONE DEI LAVORI DI INTERVENTI EDILIZI sui CAM; / Spessore (mm): 50	m²		40,65
TOS26_PRCAM.P18.ICB06.015	DI ORIGINE VEGETALE. / PANNELLI IN SUGHERO NATURALE - ICB / SUPER COMPRESSO. / Realizzati dalla macinatura di sughero granulato e legato con il suo legante naturale. / Densità ρ ~ (/180): 150 kg/m³ / Conformi a: / - UNI EN 10456:2008 / - UNI EN 13170:2015; / - UNI EN 13501-1:2009, classe di reazione al fuoco: E / - al paragrafo 2.5.7 del DM 23 giugno 2022 n. 256, "CRITERI AMBIENTALI MINIMI PER L’AFFIDAMENTO DEL SERVIZIO DI PROGETTAZIONE ED ESECUZIONE DEI LAVORI DI INTERVENTI EDILIZI sui CAM; / Spessore (mm): 60	m²		48,73
TOS26_PRCAM.P18.ICB06.016	DI ORIGINE VEGETALE. / PANNELLI IN SUGHERO NATURALE - ICB / SUPER COMPRESSO. / Realizzati dalla macinatura di sughero granulato e legato con il suo legante naturale. / Densità ρ ~ (/180): 150 kg/m³ / Conformi a: / - UNI EN 10456:2008 / - UNI EN 13170:2015; / - UNI EN 13501-1:2009, classe di reazione al fuoco: E / - al paragrafo 2.5.7 del DM 23 giugno 2022 n. 256, "CRITERI AMBIENTALI MINIMI PER L’AFFIDAMENTO DEL SERVIZIO DI PROGETTAZIONE ED ESECUZIONE DEI LAVORI DI INTERVENTI EDILIZI sui CAM; / Spessore (mm): 70	m²		57,98
TOS26_PRCAM.P18.ICB06.017	DI ORIGINE VEGETALE. / PANNELLI IN SUGHERO NATURALE - ICB / SUPER COMPRESSO. / Realizzati dalla macinatura di sughero granulato e legato con il suo legante naturale. / Densità ρ ~ (/180): 150 kg/m³ / Conformi a: / - UNI EN 10456:2008 / - UNI EN 13170:2015; / - UNI EN 13501-1:2009, classe di reazione al fuoco: E / - al paragrafo 2.5.7 del DM 23 giugno 2022 n. 256, "CRITERI AMBIENTALI MINIMI PER L’AFFIDAMENTO DEL SERVIZIO DI PROGETTAZIONE ED ESECUZIONE DEI LAVORI DI INTERVENTI EDILIZI sui CAM; / Spessore (mm): 80	m²		65,67
TOS26_PRCAM.P18.ICB06.018	DI ORIGINE VEGETALE. / PANNELLI IN SUGHERO NATURALE - ICB / SUPER COMPRESSO. / Realizzati dalla macinatura di sughero granulato e legato con il suo legante naturale. / Densità ρ ~ (/180): 150 kg/m³ / Conformi a: / - UNI EN 10456:2008 / - UNI EN 13170:2015; / - UNI EN 13501-1:2009, classe di reazione al fuoco: E / - al paragrafo 2.5.7 del DM 23 giugno 2022 n. 256, "CRITERI AMBIENTALI MINIMI PER L’AFFIDAMENTO DEL SERVIZIO DI PROGETTAZIONE ED ESECUZIONE DEI LAVORI DI INTERVENTI EDILIZI sui CAM; / Spessore (mm): 90	m²		74,53
TOS26_PRCAM.P18.ICB06.019	DI ORIGINE VEGETALE. / PANNELLI IN SUGHERO NATURALE - ICB / SUPER COMPRESSO. / Realizzati dalla macinatura di sughero granulato e legato con il suo legante naturale. / Densità ρ ~ (/180): 150 kg/m³ / Conformi a: / - UNI EN 10456:2008 / - UNI EN 13170:2015; / - UNI EN 13501-1:2009, classe di reazione al fuoco: E / - al paragrafo 2.5.7 del DM 23 giugno 2022 n. 256, "CRITERI AMBIENTALI MINIMI PER L’AFFIDAMENTO DEL SERVIZIO DI PROGETTAZIONE ED ESECUZIONE DEI LAVORI DI INTERVENTI EDILIZI sui CAM; / Spessore (mm): 100	m²		82,08
TOS26_PRCAM.P18.ICB08.003	DI ORIGINE VEGETALE. / STRISCE DI SUGHERO - ICB / SUPERCOMPRESSE, DI ELEVATA FLESSIBILITÀ, LEVIGATE SULLE DUE FACCE. / Ottenute da sughero granulato macinato espanso e legato con il suo legante naturale. / Conformi a: / - UNI EN 10456:2008 / - UNI EN 13170:2015; / - UNI EN 13501-1:2009, classe di reazione al fuoco: E / - al paragrafo 2.5.7 del DM 23 giugno 2022 n. 256, "CRITERI AMBIENTALI MINIMI PER L’AFFIDAMENTO DEL SERVIZIO DI PROGETTAZIONE ED ESECUZIONE DEI LAVORI DI INTERVENTI EDILIZI sui CAM; / Larghezza: 150 mm	m²		6,78
TOS26_PRCAM.P18.ICB10.001	DI ORIGINE VEGETALE. / PANNELLI IN SUGHERO NATURALE - ICB / SUPER COMPRESSO. / Realizzati dalla macinatura di sughero granulato e legato con il suo legante naturale. / Densità ρ ~ (/350): 300 kg/m³ / Conformi a: / - UNI EN 10456:2008 / - UNI EN 13170:2015; / - UNI EN 13501-1:2009, classe di reazione al fuoco: E / - al paragrafo 2.5.7 del DM 23 giugno 2022 n. 256, "CRITERI AMBIENTALI MINIMI PER L’AFFIDAMENTO DEL SERVIZIO DI PROGETTAZIONE ED ESECUZIONE DEI LAVORI DI INTERVENTI EDILIZI sui CAM / Spessore (mm): 4	m²		12,38
TOS26_PRCAM.P18.ICB10.002	DI ORIGINE VEGETALE. / PANNELLI IN SUGHERO NATURALE - ICB / SUPER COMPRESSO. / Realizzati dalla macinatura di sughero granulato e legato con il suo legante naturale. / Densità ρ ~ (/350): 300 kg/m³ / Conformi a: / - UNI EN 10456:2008 / - UNI EN 13170:2015; / - UNI EN 13501-1:2009, classe di reazione al fuoco: E / - al paragrafo 2.5.7 del DM 23 giugno 2022 n. 256, "CRITERI AMBIENTALI MINIMI PER L’AFFIDAMENTO DEL SERVIZIO DI PROGETTAZIONE ED ESECUZIONE DEI LAVORI DI INTERVENTI EDILIZI sui CAM / Spessore (mm): 6	m²		13,55
TOS26_PRCAM.P18.ICB10.003	DI ORIGINE VEGETALE. / PANNELLI IN SUGHERO NATURALE - ICB / SUPER COMPRESSO. / Realizzati dalla macinatura di sughero granulato e legato con il suo legante naturale. / Densità ρ ~ (/350): 300 kg/m³ / Conformi a: / - UNI EN 10456:2008 / - UNI EN 13170:2015; / - UNI EN 13501-1:2009, classe di reazione al fuoco: E / - al paragrafo 2.5.7 del DM 23 giugno 2022 n. 256, "CRITERI AMBIENTALI MINIMI PER L’AFFIDAMENTO DEL SERVIZIO DI PROGETTAZIONE ED ESECUZIONE DEI LAVORI DI INTERVENTI EDILIZI sui CAM / Spessore (mm): 10	m²		17,85
TOS26_PRCAM.P18.ICB10.004	DI ORIGINE VEGETALE. / PANNELLI IN SUGHERO NATURALE - ICB / SUPER COMPRESSO. / Realizzati dalla macinatura di sughero granulato e legato con il suo legante naturale. / Densità ρ ~ (/350): 300 kg/m³ / Conformi a: / - UNI EN 10456:2008 / - UNI EN 13170:2015; / - UNI EN 13501-1:2009, classe di reazione al fuoco: E / - al paragrafo 2.5.7 del DM 23 giugno 2022 n. 256, "CRITERI AMBIENTALI MINIMI PER L’AFFIDAMENTO DEL SERVIZIO DI PROGETTAZIONE ED ESECUZIONE DEI LAVORI DI INTERVENTI EDILIZI sui CAM / Spessore (mm): 15	m²		25,28
TOS26_PRCAM.P18.ICB10.005	DI ORIGINE VEGETALE. / PANNELLI IN SUGHERO NATURALE - ICB / SUPER COMPRESSO. / Realizzati dalla macinatura di sughero granulato e legato con il suo legante naturale. / Densità ρ ~ (/350): 300 kg/m³ / Conformi a: / - UNI EN 10456:2008 / - UNI EN 13170:2015; / - UNI EN 13501-1:2009, classe di reazione al fuoco: E / - al paragrafo 2.5.7 del DM 23 giugno 2022 n. 256, "CRITERI AMBIENTALI MINIMI PER L’AFFIDAMENTO DEL SERVIZIO DI PROGETTAZIONE ED ESECUZIONE DEI LAVORI DI INTERVENTI EDILIZI sui CAM / Spessore (mm): 20	m²		32,96
TOS26_PRCAM.P18.ICB12.001	DI ORIGINE VEGETALE. / PANNELLI IN SUGHERO NATURALE - ICB. / Realizzati da macinatura di sughero granulato espanso e legato con il suo legante naturale. / Densità ρ ~ (kg/m³): 110-130 / Conformi a: / - UNI EN 10456:2008 / - UNI EN 13170:2015; / - UNI EN 13501-1:2009, classe di reazione al fuoco: E / - al paragrafo 2.5.7 del DM 23 giugno 2022 n. 256, "CRITERI AMBIENTALI MINIMI PER L’AFFIDAMENTO DEL SERVIZIO DI PROGETTAZIONE ED ESECUZIONE DEI LAVORI DI INTERVENTI EDILIZI sui CAM; / Spessore (mm): 20	m²		20,25
TOS26_PRCAM.P18.ICB12.002	DI ORIGINE VEGETALE. / PANNELLI IN SUGHERO NATURALE - ICB. / Realizzati da macinatura di sughero granulato espanso e legato con il suo legante naturale. / Densità ρ ~ (kg/m³): 110-130 / Conformi a: / - UNI EN 10456:2008 / - UNI EN 13170:2015; / - UNI EN 13501-1:2009, classe di reazione al fuoco: E / - al paragrafo 2.5.7 del DM 23 giugno 2022 n. 256, "CRITERI AMBIENTALI MINIMI PER L’AFFIDAMENTO DEL SERVIZIO DI PROGETTAZIONE ED ESECUZIONE DEI LAVORI DI INTERVENTI EDILIZI sui CAM; / Spessore (mm): 30	m²		35,12
TOS26_PRCAM.P18.ICB12.003	DI ORIGINE VEGETALE. / PANNELLI IN SUGHERO NATURALE - ICB. / Realizzati da macinatura di sughero granulato espanso e legato con il suo legante naturale. / Densità ρ ~ (kg/m³): 110-130 / Conformi a: / - UNI EN 10456:2008 / - UNI EN 13170:2015; / - UNI EN 13501-1:2009, classe di reazione al fuoco: E / - al paragrafo 2.5.7 del DM 23 giugno 2022 n. 256, "CRITERI AMBIENTALI MINIMI PER L’AFFIDAMENTO DEL SERVIZIO DI PROGETTAZIONE ED ESECUZIONE DEI LAVORI DI INTERVENTI EDILIZI sui CAM; / Spessore (mm): 40	m²		46,83
TOS26_PRCAM.P18.ICB12.004	DI ORIGINE VEGETALE. / PANNELLI IN SUGHERO NATURALE - ICB. / Realizzati da macinatura di sughero granulato espanso e legato con il suo legante naturale. / Densità ρ ~ (kg/m³): 110-130 / Conformi a: / - UNI EN 10456:2008 / - UNI EN 13170:2015; / - UNI EN 13501-1:2009, classe di reazione al fuoco: E / - al paragrafo 2.5.7 del DM 23 giugno 2022 n. 256, "CRITERI AMBIENTALI MINIMI PER L’AFFIDAMENTO DEL SERVIZIO DI PROGETTAZIONE ED ESECUZIONE DEI LAVORI DI INTERVENTI EDILIZI sui CAM; / Spessore (mm): 50	m²		58,49
TOS26_PRCAM.P18.ICB12.005	DI ORIGINE VEGETALE. / PANNELLI IN SUGHERO NATURALE - ICB. / Realizzati da macinatura di sughero granulato espanso e legato con il suo legante naturale. / Densità ρ ~ (kg/m³): 110-130 / Conformi a: / - UNI EN 10456:2008 / - UNI EN 13170:2015; / - UNI EN 13501-1:2009, classe di reazione al fuoco: E / - al paragrafo 2.5.7 del DM 23 giugno 2022 n. 256, "CRITERI AMBIENTALI MINIMI PER L’AFFIDAMENTO DEL SERVIZIO DI PROGETTAZIONE ED ESECUZIONE DEI LAVORI DI INTERVENTI EDILIZI sui CAM; / Spessore (mm): 60	m²		70,20
TOS26_PRCAM.P18.ICB12.006	DI ORIGINE VEGETALE. / PANNELLI IN SUGHERO NATURALE - ICB. / Realizzati da macinatura di sughero granulato espanso e legato con il suo legante naturale. / Densità ρ ~ (kg/m³): 110-130 / Conformi a: / - UNI EN 10456:2008 / - UNI EN 13170:2015; / - UNI EN 13501-1:2009, classe di reazione al fuoco: E / - al paragrafo 2.5.7 del DM 23 giugno 2022 n. 256, "CRITERI AMBIENTALI MINIMI PER L’AFFIDAMENTO DEL SERVIZIO DI PROGETTAZIONE ED ESECUZIONE DEI LAVORI DI INTERVENTI EDILIZI sui CAM; / Spessore (mm): 80	m²		93,61
TOS26_PRCAM.P18.ICB12.007	DI ORIGINE VEGETALE. / PANNELLI IN SUGHERO NATURALE - ICB. / Realizzati da macinatura di sughero granulato espanso e legato con il suo legante naturale. / Densità ρ ~ (kg/m³): 110-130 / Conformi a: / - UNI EN 10456:2008 / - UNI EN 13170:2015; / - UNI EN 13501-1:2009, classe di reazione al fuoco: E / - al paragrafo 2.5.7 del DM 23 giugno 2022 n. 256, "CRITERI AMBIENTALI MINIMI PER L’AFFIDAMENTO DEL SERVIZIO DI PROGETTAZIONE ED ESECUZIONE DEI LAVORI DI INTERVENTI EDILIZI sui CAM; / Spessore (mm): 100	m²		116,99
TOS26_PRCAM.P18.ICB12.008	DI ORIGINE VEGETALE. / PANNELLI IN SUGHERO NATURALE - ICB. / Realizzati da macinatura di sughero granulato espanso e legato con il suo legante naturale. / Densità ρ ~ (kg/m³): 110-130 / Conformi a: / - UNI EN 10456:2008 / - UNI EN 13170:2015; / - UNI EN 13501-1:2009, classe di reazione al fuoco: E / - al paragrafo 2.5.7 del DM 23 giugno 2022 n. 256, "CRITERI AMBIENTALI MINIMI PER L’AFFIDAMENTO DEL SERVIZIO DI PROGETTAZIONE ED ESECUZIONE DEI LAVORI DI INTERVENTI EDILIZI sui CAM; / Spessore (mm): 120	m²		140,49
TOS26_PRCAM.P18.ICB12.009	DI ORIGINE VEGETALE. / PANNELLI IN SUGHERO NATURALE - ICB. / Realizzati da macinatura di sughero granulato espanso e legato con il suo legante naturale. / Densità ρ ~ (kg/m³): 110-130 / Conformi a: / - UNI EN 10456:2008 / - UNI EN 13170:2015; / - UNI EN 13501-1:2009, classe di reazione al fuoco: E / - al paragrafo 2.5.7 del DM 23 giugno 2022 n. 256, "CRITERI AMBIENTALI MINIMI PER L’AFFIDAMENTO DEL SERVIZIO DI PROGETTAZIONE ED ESECUZIONE DEI LAVORI DI INTERVENTI EDILIZI sui CAM; / Spessore (mm): 140	m²		163,77
TOS26_PRCAM.P18.ICB12.010	DI ORIGINE VEGETALE. / PANNELLI IN SUGHERO NATURALE - ICB. / Realizzati da macinatura di sughero granulato espanso e legato con il suo legante naturale. / Densità ρ ~ (kg/m³): 110-130 / Conformi a: / - UNI EN 10456:2008 / - UNI EN 13170:2015; / - UNI EN 13501-1:2009, classe di reazione al fuoco: E / - al paragrafo 2.5.7 del DM 23 giugno 2022 n. 256, "CRITERI AMBIENTALI MINIMI PER L’AFFIDAMENTO DEL SERVIZIO DI PROGETTAZIONE ED ESECUZIONE DEI LAVORI DI INTERVENTI EDILIZI sui CAM; / Spessore (mm): 160	m²		230,17
TOS26_PRCAM.P18.ICB14.001	DI ORIGINE VEGETALE. / PANNELLI IN SUGHERO NATURALE - ICB. / FACCIAVISTA / Realizzati da macinatura di sughero granulato espanso e legato con il suo legante naturale. / Densità ρ ~ (kg/m³): 130 / Conformi a: / - UNI EN 10456:2008 / - UNI EN 13170:2015; / - UNI EN 13501-1:2009, classe di reazione al fuoco: E / - al paragrafo 2.5.7 del DM 23 giugno 2022 n. 256, "CRITERI AMBIENTALI MINIMI PER L’AFFIDAMENTO DEL SERVIZIO DI PROGETTAZIONE ED ESECUZIONE DEI LAVORI DI INTERVENTI EDILIZI sui CAM; / Spessore (mm): 20	m²		36,39
TOS26_PRCAM.P18.ICB14.002	DI ORIGINE VEGETALE. / PANNELLI IN SUGHERO NATURALE - ICB. / FACCIAVISTA / Realizzati da macinatura di sughero granulato espanso e legato con il suo legante naturale. / Densità ρ ~ (kg/m³): 130 / Conformi a: / - UNI EN 10456:2008 / - UNI EN 13170:2015; / - UNI EN 13501-1:2009, classe di reazione al fuoco: E / - al paragrafo 2.5.7 del DM 23 giugno 2022 n. 256, "CRITERI AMBIENTALI MINIMI PER L’AFFIDAMENTO DEL SERVIZIO DI PROGETTAZIONE ED ESECUZIONE DEI LAVORI DI INTERVENTI EDILIZI sui CAM; / Spessore (mm): 40	m²		66,22
TOS26_PRCAM.P18.ICB14.003	DI ORIGINE VEGETALE. / PANNELLI IN SUGHERO NATURALE - ICB. / FACCIAVISTA / Realizzati da macinatura di sughero granulato espanso e legato con il suo legante naturale. / Densità ρ ~ (kg/m³): 130 / Conformi a: / - UNI EN 10456:2008 / - UNI EN 13170:2015; / - UNI EN 13501-1:2009, classe di reazione al fuoco: E / - al paragrafo 2.5.7 del DM 23 giugno 2022 n. 256, "CRITERI AMBIENTALI MINIMI PER L’AFFIDAMENTO DEL SERVIZIO DI PROGETTAZIONE ED ESECUZIONE DEI LAVORI DI INTERVENTI EDILIZI sui CAM; / Spessore (mm): 50	m²		82,72
TOS26_PRCAM.P18.ICB14.004	DI ORIGINE VEGETALE. / PANNELLI IN SUGHERO NATURALE - ICB. / FACCIAVISTA / Realizzati da macinatura di sughero granulato espanso e legato con il suo legante naturale. / Densità ρ ~ (kg/m³): 130 / Conformi a: / - UNI EN 10456:2008 / - UNI EN 13170:2015; / - UNI EN 13501-1:2009, classe di reazione al fuoco: E / - al paragrafo 2.5.7 del DM 23 giugno 2022 n. 256, "CRITERI AMBIENTALI MINIMI PER L’AFFIDAMENTO DEL SERVIZIO DI PROGETTAZIONE ED ESECUZIONE DEI LAVORI DI INTERVENTI EDILIZI sui CAM; / Spessore (mm): 60	m²		99,23
TOS26_PRCAM.P18.ICB16.001	DI ORIGINE VEGETALE. / PANNELLI IN SUGHERO NATURALE - ICB / SUPER COMPRESSO. / Accoppiati con pannello in OSB di spessore (mm): 9-10 / Distanziati da camera d’aria di spessore (mm): 30-40 / Realizzati dalla macinatura di sughero granulato e legato con il suo legante naturale. / Densità ρ ~ (kg/m³): 150-180 / Conformi a: / - UNI EN 10456:2008 / - UNI EN 13170:2015; / - UNI EN 13501-1:2009, classe di reazione al fuoco: E / - al paragrafo 2.5.7 del DM 23 giugno 2022 n. 256, "CRITERI AMBIENTALI MINIMI PER L’AFFIDAMENTO DEL SERVIZIO DI PROGETTAZIONE ED ESECUZIONE DEI LAVORI DI INTERVENTI EDILIZI sui CAM / Spessore (mm): 70	m²		42,08
TOS26_PRCAM.P18.ICB16.002	DI ORIGINE VEGETALE. / PANNELLI IN SUGHERO NATURALE - ICB / SUPER COMPRESSO. / Accoppiati con pannello in OSB di spessore (mm): 9-10 / Distanziati da camera d’aria di spessore (mm): 30-40 / Realizzati dalla macinatura di sughero granulato e legato con il suo legante naturale. / Densità ρ ~ (kg/m³): 150-180 / Conformi a: / - UNI EN 10456:2008 / - UNI EN 13170:2015; / - UNI EN 13501-1:2009, classe di reazione al fuoco: E / - al paragrafo 2.5.7 del DM 23 giugno 2022 n. 256, "CRITERI AMBIENTALI MINIMI PER L’AFFIDAMENTO DEL SERVIZIO DI PROGETTAZIONE ED ESECUZIONE DEI LAVORI DI INTERVENTI EDILIZI sui CAM / Spessore (mm): 80	m²		48,47
TOS26_PRCAM.P18.ICB16.003	DI ORIGINE VEGETALE. / PANNELLI IN SUGHERO NATURALE - ICB / SUPER COMPRESSO. / Accoppiati con pannello in OSB di spessore (mm): 9-10 / Distanziati da camera d’aria di spessore (mm): 30-40 / Realizzati dalla macinatura di sughero granulato e legato con il suo legante naturale. / Densità ρ ~ (kg/m³): 150-180 / Conformi a: / - UNI EN 10456:2008 / - UNI EN 13170:2015; / - UNI EN 13501-1:2009, classe di reazione al fuoco: E / - al paragrafo 2.5.7 del DM 23 giugno 2022 n. 256, "CRITERI AMBIENTALI MINIMI PER L’AFFIDAMENTO DEL SERVIZIO DI PROGETTAZIONE ED ESECUZIONE DEI LAVORI DI INTERVENTI EDILIZI sui CAM / Spessore (mm): 90	m²		57,98
TOS26_PRCAM.P18.ICB16.004	DI ORIGINE VEGETALE. / PANNELLI IN SUGHERO NATURALE - ICB / SUPER COMPRESSO. / Accoppiati con pannello in OSB di spessore (mm): 9-10 / Distanziati da camera d’aria di spessore (mm): 30-40 / Realizzati dalla macinatura di sughero granulato e legato con il suo legante naturale. / Densità ρ ~ (kg/m³): 150-180 / Conformi a: / - UNI EN 10456:2008 / - UNI EN 13170:2015; / - UNI EN 13501-1:2009, classe di reazione al fuoco: E / - al paragrafo 2.5.7 del DM 23 giugno 2022 n. 256, "CRITERI AMBIENTALI MINIMI PER L’AFFIDAMENTO DEL SERVIZIO DI PROGETTAZIONE ED ESECUZIONE DEI LAVORI DI INTERVENTI EDILIZI sui CAM / Spessore (mm): 100	m²		66,45
TOS26_PRCAM.P18.ICB16.005	DI ORIGINE VEGETALE. / PANNELLI IN SUGHERO NATURALE - ICB / SUPER COMPRESSO. / Accoppiati con pannello in OSB di spessore (mm): 9-10 / Distanziati da camera d’aria di spessore (mm): 30-40 / Realizzati dalla macinatura di sughero granulato e legato con il suo legante naturale. / Densità ρ ~ (kg/m³): 150-180 / Conformi a: / - UNI EN 10456:2008 / - UNI EN 13170:2015; / - UNI EN 13501-1:2009, classe di reazione al fuoco: E / - al paragrafo 2.5.7 del DM 23 giugno 2022 n. 256, "CRITERI AMBIENTALI MINIMI PER L’AFFIDAMENTO DEL SERVIZIO DI PROGETTAZIONE ED ESECUZIONE DEI LAVORI DI INTERVENTI EDILIZI sui CAM / Spessore (mm): 110	m²		74,53
TOS26_PRCAM.P18.ICB16.006	DI ORIGINE VEGETALE. / PANNELLI IN SUGHERO NATURALE - ICB / SUPER COMPRESSO. / Accoppiati con pannello in OSB di spessore (mm): 9-10 / Distanziati da camera d’aria di spessore (mm): 30-40 / Realizzati dalla macinatura di sughero granulato e legato con il suo legante naturale. / Densità ρ ~ (kg/m³): 150-180 / Conformi a: / - UNI EN 10456:2008 / - UNI EN 13170:2015; / - UNI EN 13501-1:2009, classe di reazione al fuoco: E / - al paragrafo 2.5.7 del DM 23 giugno 2022 n. 256, "CRITERI AMBIENTALI MINIMI PER L’AFFIDAMENTO DEL SERVIZIO DI PROGETTAZIONE ED ESECUZIONE DEI LAVORI DI INTERVENTI EDILIZI sui CAM / Spessore (mm): 120	m²		83,78
TOS26_PRCAM.P18.ICB16.007	DI ORIGINE VEGETALE. / PANNELLI IN SUGHERO NATURALE - ICB / SUPER COMPRESSO. / Accoppiati con pannello in OSB di spessore (mm): 9-10 / Distanziati da camera d’aria di spessore (mm): 30-40 / Realizzati dalla macinatura di sughero granulato e legato con il suo legante naturale. / Densità ρ ~ (kg/m³): 150-180 / Conformi a: / - UNI EN 10456:2008 / - UNI EN 13170:2015; / - UNI EN 13501-1:2009, classe di reazione al fuoco: E / - al paragrafo 2.5.7 del DM 23 giugno 2022 n. 256, "CRITERI AMBIENTALI MINIMI PER L’AFFIDAMENTO DEL SERVIZIO DI PROGETTAZIONE ED ESECUZIONE DEI LAVORI DI INTERVENTI EDILIZI sui CAM / Spessore (mm): 130	m²		91,47
TOS26_PRCAM.P18.ICB16.008	DI ORIGINE VEGETALE. / PANNELLI IN SUGHERO NATURALE - ICB / SUPER COMPRESSO. / Accoppiati con pannello in OSB di spessore (mm): 9-10 / Distanziati da camera d’aria di spessore (mm): 30-40 / Realizzati dalla macinatura di sughero granulato e legato con il suo legante naturale. / Densità ρ ~ (kg/m³): 150-180 / Conformi a: / - UNI EN 10456:2008 / - UNI EN 13170:2015; / - UNI EN 13501-1:2009, classe di reazione al fuoco: E / - al paragrafo 2.5.7 del DM 23 giugno 2022 n. 256, "CRITERI AMBIENTALI MINIMI PER L’AFFIDAMENTO DEL SERVIZIO DI PROGETTAZIONE ED ESECUZIONE DEI LAVORI DI INTERVENTI EDILIZI sui CAM / Spessore (mm): 140	m²		100,33
TOS26_PRCAM.P18.ICB16.009	DI ORIGINE VEGETALE. / PANNELLI IN SUGHERO NATURALE - ICB / SUPER COMPRESSO. / Accoppiati con pannello in OSB di spessore (mm): 9-10 / Distanziati da camera d’aria di spessore (mm): 30-40 / Realizzati dalla macinatura di sughero granulato e legato con il suo legante naturale. / Densità ρ ~ (kg/m³): 150-180 / Conformi a: / - UNI EN 10456:2008 / - UNI EN 13170:2015; / - UNI EN 13501-1:2009, classe di reazione al fuoco: E / - al paragrafo 2.5.7 del DM 23 giugno 2022 n. 256, "CRITERI AMBIENTALI MINIMI PER L’AFFIDAMENTO DEL SERVIZIO DI PROGETTAZIONE ED ESECUZIONE DEI LAVORI DI INTERVENTI EDILIZI sui CAM / Spessore (mm): 150	m²		107,88
TOS26_PRCAM.P18.INS02.001	MATERIALE DA INSUFFLAGGIO / TRECCE, GRANULI, FIOCCHI, SCHIUME / DI ORIGINE MINERALE / A BASE DI PERLITE / Pietra naturale di silicato di origine vulcanica, / Massa volumica: 110 kg/m³ ±20% / Capacità termica massica c: 900 J/kgK / Permeabilità al vapore acqueo μ: 2 / Conduttività termica dichiarata λD: 0,052 W/mK / Conformi a: / - UNI EN 13501-1:2009, classe di reazione al fuoco: A1	l		0,20
TOS26_PRCAM.P18.INS02.002	MATERIALE DA INSUFFLAGGIO / TRECCE, GRANULI, FIOCCHI, SCHIUME / DI ORIGINE VEGETALE / FIBRA DI CELLULOSA DA CARTA RICICLATA / CON ~ 10% DI SALI DI BORO PER PROTEZIONE ANTINCENDIO / Densità: di installazione riempimento cavità ~ 38-65 kg/m³ / Capacità termica massica c: 2100 J/kgK / Permeabilità al vapore acqueo μ: 3 / Conduttività termica dichiarata λD: 0,037 W/mK / Conformi a: / - UNI EN 13501-1:2009, classe di reazione al fuoco: E (≥ 40 mm), B-s2,d0 (≥ 100 mm)	l		0,18
TOS26_PRCAM.P18.INS02.003	MATERIALE DA INSUFFLAGGIO / TRECCE, GRANULI, FIOCCHI, SCHIUME / DI ORIGINE VEGETALE / TRECCIA IN FIBRE VEGETALI / per riempimento e coibentazione termoacustica / rapida e sicura di intercapedini e cavità strette (cassonetti delle tapparelle, porte, / sottobancali, intelaiature di porte e finestre)	m		0,71
TOS26_PRCAM.P18.INS02.008	MATERIALE DA INSUFFLAGGIO / TRECCE, GRANULI, FIOCCHI, SCHIUME / DI ORIGINE VEGETALE / CANAPA IN FIOCCHI	kg		6,58
TOS26_PRCAM.P18.INS02.009	MATERIALE DA INSUFFLAGGIO / TRECCE, GRANULI, FIOCCHI, SCHIUME / STRISCE IN FIBRE DI CANAPA / Spessore (mm): 5	m		1,13
TOS26_PRCAM.P18.MWR02.000	DI ORIGINE MINERALE. / PANNELLI SEMI RIGIDI IN LANA DI ROCCIA - MW. / SENZA RIVESTIMENTO / Densità ρ ~ (kg/m³): 50 / Conformi a: / - UNI EN 10456:2008 / - UNI EN 13162:2015 / - UNI EN 13501-1:2009, classe di reazione al fuoco: A1 / - al paragrafo 2.5.7 del DM 23 giugno 2022 n. 256, "CRITERI AMBIENTALI MINIMI PER L’AFFIDAMENTO DEL SERVIZIO DI PROGETTAZIONE ED ESECUZIONE DEI LAVORI DI INTERVENTI EDILIZI sui CAM / Spessore (mm): 40	m²		8,63
TOS26_PRCAM.P18.MWR02.001	DI ORIGINE MINERALE. / PANNELLI SEMI RIGIDI IN LANA DI ROCCIA - MW. / SENZA RIVESTIMENTO / Densità ρ ~ (kg/m³): 50 / Conformi a: / - UNI EN 10456:2008 / - UNI EN 13162:2015 / - UNI EN 13501-1:2009, classe di reazione al fuoco: A1 / - al paragrafo 2.5.7 del DM 23 giugno 2022 n. 256, "CRITERI AMBIENTALI MINIMI PER L’AFFIDAMENTO DEL SERVIZIO DI PROGETTAZIONE ED ESECUZIONE DEI LAVORI DI INTERVENTI EDILIZI sui CAM / Spessore (mm): 50	m²		10,72
TOS26_PRCAM.P18.MWR02.002	DI ORIGINE MINERALE. / PANNELLI SEMI RIGIDI IN LANA DI ROCCIA - MW. / SENZA RIVESTIMENTO / Densità ρ ~ (kg/m³): 50 / Conformi a: / - UNI EN 10456:2008 / - UNI EN 13162:2015 / - UNI EN 13501-1:2009, classe di reazione al fuoco: A1 / - al paragrafo 2.5.7 del DM 23 giugno 2022 n. 256, "CRITERI AMBIENTALI MINIMI PER L’AFFIDAMENTO DEL SERVIZIO DI PROGETTAZIONE ED ESECUZIONE DEI LAVORI DI INTERVENTI EDILIZI sui CAM / Spessore (mm): 60	m²		12,73
TOS26_PRCAM.P18.MWR02.004	DI ORIGINE MINERALE. / PANNELLI SEMI RIGIDI IN LANA DI ROCCIA - MW. / SENZA RIVESTIMENTO / Densità ρ ~ (kg/m³): 50 / Conformi a: / - UNI EN 10456:2008 / - UNI EN 13162:2015 / - UNI EN 13501-1:2009, classe di reazione al fuoco: A1 / - al paragrafo 2.5.7 del DM 23 giugno 2022 n. 256, "CRITERI AMBIENTALI MINIMI PER L’AFFIDAMENTO DEL SERVIZIO DI PROGETTAZIONE ED ESECUZIONE DEI LAVORI DI INTERVENTI EDILIZI sui CAM / Spessore (mm): 80	m²		20,99
TOS26_PRCAM.P18.MWR02.006	DI ORIGINE MINERALE. / PANNELLI SEMI RIGIDI IN LANA DI ROCCIA - MW. / SENZA RIVESTIMENTO / Densità ρ ~ (kg/m³): 50 / Conformi a: / - UNI EN 10456:2008 / - UNI EN 13162:2015 / - UNI EN 13501-1:2009, classe di reazione al fuoco: A1 / - al paragrafo 2.5.7 del DM 23 giugno 2022 n. 256, "CRITERI AMBIENTALI MINIMI PER L’AFFIDAMENTO DEL SERVIZIO DI PROGETTAZIONE ED ESECUZIONE DEI LAVORI DI INTERVENTI EDILIZI sui CAM / Spessore (mm): 100	m²		26,09
TOS26_PRCAM.P18.MWR02.007	DI ORIGINE MINERALE. / PANNELLI SEMI RIGIDI IN LANA DI ROCCIA - MW. / SENZA RIVESTIMENTO / Densità ρ ~ (kg/m³): 50 / Conformi a: / - UNI EN 10456:2008 / - UNI EN 13162:2015 / - UNI EN 13501-1:2009, classe di reazione al fuoco: A1 / - al paragrafo 2.5.7 del DM 23 giugno 2022 n. 256, "CRITERI AMBIENTALI MINIMI PER L’AFFIDAMENTO DEL SERVIZIO DI PROGETTAZIONE ED ESECUZIONE DEI LAVORI DI INTERVENTI EDILIZI sui CAM / Spessore (mm): 120	m²		31,29
TOS26_PRCAM.P18.MWR04.001	DI ORIGINE MINERALE. / PANNELLI SEMI RIGIDI IN LANA DI ROCCIA - MW. / SENZA RIVESTIMENTO / Densità ρ ~ (kg/m³): 60 / Conformi a: / - UNI EN 10456:2008 / - UNI EN 13162:2015 / - UNI EN 13501-1:2009, classe di reazione al fuoco: A1 / - al paragrafo 2.5.7 del DM 23 giugno 2022 n. 256, "CRITERI AMBIENTALI MINIMI PER L’AFFIDAMENTO DEL SERVIZIO DI PROGETTAZIONE ED ESECUZIONE DEI LAVORI DI INTERVENTI EDILIZI sui CAM / Spessore (mm): 30	m²		11,34
TOS26_PRCAM.P18.MWR04.002	DI ORIGINE MINERALE. / PANNELLI SEMI RIGIDI IN LANA DI ROCCIA - MW. / SENZA RIVESTIMENTO / Densità ρ ~ (kg/m³): 60 / Conformi a: / - UNI EN 10456:2008 / - UNI EN 13162:2015 / - UNI EN 13501-1:2009, classe di reazione al fuoco: A1 / - al paragrafo 2.5.7 del DM 23 giugno 2022 n. 256, "CRITERI AMBIENTALI MINIMI PER L’AFFIDAMENTO DEL SERVIZIO DI PROGETTAZIONE ED ESECUZIONE DEI LAVORI DI INTERVENTI EDILIZI sui CAM / Spessore (mm): 40	m²		15,14
TOS26_PRCAM.P18.MWR04.003	DI ORIGINE MINERALE. / PANNELLI SEMI RIGIDI IN LANA DI ROCCIA - MW. / SENZA RIVESTIMENTO / Densità ρ ~ (kg/m³): 60 / Conformi a: / - UNI EN 10456:2008 / - UNI EN 13162:2015 / - UNI EN 13501-1:2009, classe di reazione al fuoco: A1 / - al paragrafo 2.5.7 del DM 23 giugno 2022 n. 256, "CRITERI AMBIENTALI MINIMI PER L’AFFIDAMENTO DEL SERVIZIO DI PROGETTAZIONE ED ESECUZIONE DEI LAVORI DI INTERVENTI EDILIZI sui CAM / Spessore (mm): 50	m²		18,96
TOS26_PRCAM.P18.MWR04.004	DI ORIGINE MINERALE. / PANNELLI SEMI RIGIDI IN LANA DI ROCCIA - MW. / SENZA RIVESTIMENTO / Densità ρ ~ (kg/m³): 60 / Conformi a: / - UNI EN 10456:2008 / - UNI EN 13162:2015 / - UNI EN 13501-1:2009, classe di reazione al fuoco: A1 / - al paragrafo 2.5.7 del DM 23 giugno 2022 n. 256, "CRITERI AMBIENTALI MINIMI PER L’AFFIDAMENTO DEL SERVIZIO DI PROGETTAZIONE ED ESECUZIONE DEI LAVORI DI INTERVENTI EDILIZI sui CAM / Spessore (mm): 60	m²		22,64
TOS26_PRCAM.P18.MWR04.006	DI ORIGINE MINERALE. / PANNELLI SEMI RIGIDI IN LANA DI ROCCIA - MW. / SENZA RIVESTIMENTO / Densità ρ ~ (kg/m³): 60 / Conformi a: / - UNI EN 10456:2008 / - UNI EN 13162:2015 / - UNI EN 13501-1:2009, classe di reazione al fuoco: A1 / - al paragrafo 2.5.7 del DM 23 giugno 2022 n. 256, "CRITERI AMBIENTALI MINIMI PER L’AFFIDAMENTO DEL SERVIZIO DI PROGETTAZIONE ED ESECUZIONE DEI LAVORI DI INTERVENTI EDILIZI sui CAM / Spessore (mm): 80	m²		29,39
TOS26_PRCAM.P18.MWR04.007	DI ORIGINE MINERALE. / PANNELLI SEMI RIGIDI IN LANA DI ROCCIA - MW. / SENZA RIVESTIMENTO / Densità ρ ~ (kg/m³): 60 / Conformi a: / - UNI EN 10456:2008 / - UNI EN 13162:2015 / - UNI EN 13501-1:2009, classe di reazione al fuoco: A1 / - al paragrafo 2.5.7 del DM 23 giugno 2022 n. 256, "CRITERI AMBIENTALI MINIMI PER L’AFFIDAMENTO DEL SERVIZIO DI PROGETTAZIONE ED ESECUZIONE DEI LAVORI DI INTERVENTI EDILIZI sui CAM / Spessore (mm): 100	m²		36,64
TOS26_PRCAM.P18.MWR06.001	DI ORIGINE MINERALE. / PANNELLI RIGIDI IN LANA DI ROCCIA - MW. / SENZA RIVESTIMENTO / Densità ρ ~ (kg/m³): 70 / Conformi a: / - UNI EN 10456:2008 / - UNI EN 13162:2015 / - UNI EN 13501-1:2009, classe di reazione al fuoco: A1 / - al paragrafo 2.5.7 del DM 23 giugno 2022 n. 256, "CRITERI AMBIENTALI MINIMI PER L’AFFIDAMENTO DEL SERVIZIO DI PROGETTAZIONE ED ESECUZIONE DEI LAVORI DI INTERVENTI EDILIZI sui CAM / Spessore (mm): 30	m²		9,90
TOS26_PRCAM.P18.MWR06.002	DI ORIGINE MINERALE. / PANNELLI RIGIDI IN LANA DI ROCCIA - MW. / SENZA RIVESTIMENTO / Densità ρ ~ (kg/m³): 70 / Conformi a: / - UNI EN 10456:2008 / - UNI EN 13162:2015 / - UNI EN 13501-1:2009, classe di reazione al fuoco: A1 / - al paragrafo 2.5.7 del DM 23 giugno 2022 n. 256, "CRITERI AMBIENTALI MINIMI PER L’AFFIDAMENTO DEL SERVIZIO DI PROGETTAZIONE ED ESECUZIONE DEI LAVORI DI INTERVENTI EDILIZI sui CAM / Spessore (mm): 40	m²		12,79
TOS26_PRCAM.P18.MWR06.003	DI ORIGINE MINERALE. / PANNELLI RIGIDI IN LANA DI ROCCIA - MW. / SENZA RIVESTIMENTO / Densità ρ ~ (kg/m³): 70 / Conformi a: / - UNI EN 10456:2008 / - UNI EN 13162:2015 / - UNI EN 13501-1:2009, classe di reazione al fuoco: A1 / - al paragrafo 2.5.7 del DM 23 giugno 2022 n. 256, "CRITERI AMBIENTALI MINIMI PER L’AFFIDAMENTO DEL SERVIZIO DI PROGETTAZIONE ED ESECUZIONE DEI LAVORI DI INTERVENTI EDILIZI sui CAM / Spessore (mm): 50	m²		15,90
TOS26_PRCAM.P18.MWR06.004	DI ORIGINE MINERALE. / PANNELLI RIGIDI IN LANA DI ROCCIA - MW. / SENZA RIVESTIMENTO / Densità ρ ~ (kg/m³): 70 / Conformi a: / - UNI EN 10456:2008 / - UNI EN 13162:2015 / - UNI EN 13501-1:2009, classe di reazione al fuoco: A1 / - al paragrafo 2.5.7 del DM 23 giugno 2022 n. 256, "CRITERI AMBIENTALI MINIMI PER L’AFFIDAMENTO DEL SERVIZIO DI PROGETTAZIONE ED ESECUZIONE DEI LAVORI DI INTERVENTI EDILIZI sui CAM / Spessore (mm): 60	m²		19,17
TOS26_PRCAM.P18.MWR06.005	DI ORIGINE MINERALE. / PANNELLI RIGIDI IN LANA DI ROCCIA - MW. / SENZA RIVESTIMENTO / Densità ρ ~ (kg/m³): 70 / Conformi a: / - UNI EN 10456:2008 / - UNI EN 13162:2015 / - UNI EN 13501-1:2009, classe di reazione al fuoco: A1 / - al paragrafo 2.5.7 del DM 23 giugno 2022 n. 256, "CRITERI AMBIENTALI MINIMI PER L’AFFIDAMENTO DEL SERVIZIO DI PROGETTAZIONE ED ESECUZIONE DEI LAVORI DI INTERVENTI EDILIZI sui CAM / Spessore (mm): 70	m²		22,37
TOS26_PRCAM.P18.MWR06.006	DI ORIGINE MINERALE. / PANNELLI RIGIDI IN LANA DI ROCCIA - MW. / SENZA RIVESTIMENTO / Densità ρ ~ (kg/m³): 70 / Conformi a: / - UNI EN 10456:2008 / - UNI EN 13162:2015 / - UNI EN 13501-1:2009, classe di reazione al fuoco: A1 / - al paragrafo 2.5.7 del DM 23 giugno 2022 n. 256, "CRITERI AMBIENTALI MINIMI PER L’AFFIDAMENTO DEL SERVIZIO DI PROGETTAZIONE ED ESECUZIONE DEI LAVORI DI INTERVENTI EDILIZI sui CAM / Spessore (mm): 80	m²		24,88
TOS26_PRCAM.P18.MWR06.007	DI ORIGINE MINERALE. / PANNELLI RIGIDI IN LANA DI ROCCIA - MW. / SENZA RIVESTIMENTO / Densità ρ ~ (kg/m³): 70 / Conformi a: / - UNI EN 10456:2008 / - UNI EN 13162:2015 / - UNI EN 13501-1:2009, classe di reazione al fuoco: A1 / - al paragrafo 2.5.7 del DM 23 giugno 2022 n. 256, "CRITERI AMBIENTALI MINIMI PER L’AFFIDAMENTO DEL SERVIZIO DI PROGETTAZIONE ED ESECUZIONE DEI LAVORI DI INTERVENTI EDILIZI sui CAM / Spessore (mm): 100	m²		30,89
TOS26_PRCAM.P18.MWR06.008	DI ORIGINE MINERALE. / PANNELLI RIGIDI IN LANA DI ROCCIA - MW. / SENZA RIVESTIMENTO / Densità ρ ~ (kg/m³): 70 / Conformi a: / - UNI EN 10456:2008 / - UNI EN 13162:2015 / - UNI EN 13501-1:2009, classe di reazione al fuoco: A1 / - al paragrafo 2.5.7 del DM 23 giugno 2022 n. 256, "CRITERI AMBIENTALI MINIMI PER L’AFFIDAMENTO DEL SERVIZIO DI PROGETTAZIONE ED ESECUZIONE DEI LAVORI DI INTERVENTI EDILIZI sui CAM / Spessore (mm): 120	m²		37,30
TOS26_PRCAM.P18.MWR06.009	DI ORIGINE MINERALE. / PANNELLI RIGIDI IN LANA DI ROCCIA - MW. / SENZA RIVESTIMENTO / Densità ρ ~ (kg/m³): 70 / Conformi a: / - UNI EN 10456:2008 / - UNI EN 13162:2015 / - UNI EN 13501-1:2009, classe di reazione al fuoco: A1 / - al paragrafo 2.5.7 del DM 23 giugno 2022 n. 256, "CRITERI AMBIENTALI MINIMI PER L’AFFIDAMENTO DEL SERVIZIO DI PROGETTAZIONE ED ESECUZIONE DEI LAVORI DI INTERVENTI EDILIZI sui CAM / Spessore (mm): 140	m²		43,36
TOS26_PRCAM.P18.MWR06.010	DI ORIGINE MINERALE. / PANNELLI RIGIDI IN LANA DI ROCCIA - MW. / SENZA RIVESTIMENTO / Densità ρ ~ (kg/m³): 70 / Conformi a: / - UNI EN 10456:2008 / - UNI EN 13162:2015 / - UNI EN 13501-1:2009, classe di reazione al fuoco: A1 / - al paragrafo 2.5.7 del DM 23 giugno 2022 n. 256, "CRITERI AMBIENTALI MINIMI PER L’AFFIDAMENTO DEL SERVIZIO DI PROGETTAZIONE ED ESECUZIONE DEI LAVORI DI INTERVENTI EDILIZI sui CAM / Spessore (mm): 160	m²		49,75
TOS26_PRCAM.P18.MWR08.001	DI ORIGINE MINERALE. / PANNELLI RIGIDI IN LANA DI ROCCIA - MW. / SENZA RIVESTIMENTO / Densità ρ ~ (kg/m³): 80-90 / Conformi a: / - UNI EN 10456:2008 / - UNI EN 13162:2015 / - UNI EN 13501-1:2009, classe di reazione al fuoco: A1 / - al paragrafo 2.5.7 del DM 23 giugno 2022 n. 256, "CRITERI AMBIENTALI MINIMI PER L’AFFIDAMENTO DEL SERVIZIO DI PROGETTAZIONE ED ESECUZIONE DEI LAVORI DI INTERVENTI EDILIZI sui CAM / Spessore (mm): 40	m²		4,79
TOS26_PRCAM.P18.MWR08.002	DI ORIGINE MINERALE. / PANNELLI RIGIDI IN LANA DI ROCCIA - MW. / SENZA RIVESTIMENTO / Densità ρ ~ (kg/m³): 80-90 / Conformi a: / - UNI EN 10456:2008 / - UNI EN 13162:2015 / - UNI EN 13501-1:2009, classe di reazione al fuoco: A1 / - al paragrafo 2.5.7 del DM 23 giugno 2022 n. 256, "CRITERI AMBIENTALI MINIMI PER L’AFFIDAMENTO DEL SERVIZIO DI PROGETTAZIONE ED ESECUZIONE DEI LAVORI DI INTERVENTI EDILIZI sui CAM / Spessore (mm): 50	m²		12,71
TOS26_PRCAM.P18.MWR08.003	DI ORIGINE MINERALE. / PANNELLI RIGIDI IN LANA DI ROCCIA - MW. / SENZA RIVESTIMENTO / Densità ρ ~ (kg/m³): 80-90 / Conformi a: / - UNI EN 10456:2008 / - UNI EN 13162:2015 / - UNI EN 13501-1:2009, classe di reazione al fuoco: A1 / - al paragrafo 2.5.7 del DM 23 giugno 2022 n. 256, "CRITERI AMBIENTALI MINIMI PER L’AFFIDAMENTO DEL SERVIZIO DI PROGETTAZIONE ED ESECUZIONE DEI LAVORI DI INTERVENTI EDILIZI sui CAM / Spessore (mm): 60	m²		15,25
TOS26_PRCAM.P18.MWR08.004	DI ORIGINE MINERALE. / PANNELLI RIGIDI IN LANA DI ROCCIA - MW. / SENZA RIVESTIMENTO / Densità ρ ~ (kg/m³): 80-90 / Conformi a: / - UNI EN 10456:2008 / - UNI EN 13162:2015 / - UNI EN 13501-1:2009, classe di reazione al fuoco: A1 / - al paragrafo 2.5.7 del DM 23 giugno 2022 n. 256, "CRITERI AMBIENTALI MINIMI PER L’AFFIDAMENTO DEL SERVIZIO DI PROGETTAZIONE ED ESECUZIONE DEI LAVORI DI INTERVENTI EDILIZI sui CAM / Spessore (mm): 80	m²		20,34
TOS26_PRCAM.P18.MWR08.005	DI ORIGINE MINERALE. / PANNELLI RIGIDI IN LANA DI ROCCIA - MW. / SENZA RIVESTIMENTO / Densità ρ ~ (kg/m³): 80-90 / Conformi a: / - UNI EN 10456:2008 / - UNI EN 13162:2015 / - UNI EN 13501-1:2009, classe di reazione al fuoco: A1 / - al paragrafo 2.5.7 del DM 23 giugno 2022 n. 256, "CRITERI AMBIENTALI MINIMI PER L’AFFIDAMENTO DEL SERVIZIO DI PROGETTAZIONE ED ESECUZIONE DEI LAVORI DI INTERVENTI EDILIZI sui CAM / Spessore (mm): 100	m²		25,42
TOS26_PRCAM.P18.MWR08.006	DI ORIGINE MINERALE. / PANNELLI RIGIDI IN LANA DI ROCCIA - MW. / SENZA RIVESTIMENTO / Densità ρ ~ (kg/m³): 80-90 / Conformi a: / - UNI EN 10456:2008 / - UNI EN 13162:2015 / - UNI EN 13501-1:2009, classe di reazione al fuoco: A1 / - al paragrafo 2.5.7 del DM 23 giugno 2022 n. 256, "CRITERI AMBIENTALI MINIMI PER L’AFFIDAMENTO DEL SERVIZIO DI PROGETTAZIONE ED ESECUZIONE DEI LAVORI DI INTERVENTI EDILIZI sui CAM / Spessore (mm): 120	m²		30,50
TOS26_PRCAM.P18.MWR08.007	DI ORIGINE MINERALE. / PANNELLI RIGIDI IN LANA DI ROCCIA - MW. / SENZA RIVESTIMENTO / Densità ρ ~ (kg/m³): 80-90 / Conformi a: / - UNI EN 10456:2008 / - UNI EN 13162:2015 / - UNI EN 13501-1:2009, classe di reazione al fuoco: A1 / - al paragrafo 2.5.7 del DM 23 giugno 2022 n. 256, "CRITERI AMBIENTALI MINIMI PER L’AFFIDAMENTO DEL SERVIZIO DI PROGETTAZIONE ED ESECUZIONE DEI LAVORI DI INTERVENTI EDILIZI sui CAM / Spessore (mm): 140	m²		35,59
TOS26_PRCAM.P18.MWR08.008	DI ORIGINE MINERALE. / PANNELLI RIGIDI IN LANA DI ROCCIA - MW. / SENZA RIVESTIMENTO / Densità ρ ~ (kg/m³): 80-90 / Conformi a: / - UNI EN 10456:2008 / - UNI EN 13162:2015 / - UNI EN 13501-1:2009, classe di reazione al fuoco: A1 / - al paragrafo 2.5.7 del DM 23 giugno 2022 n. 256, "CRITERI AMBIENTALI MINIMI PER L’AFFIDAMENTO DEL SERVIZIO DI PROGETTAZIONE ED ESECUZIONE DEI LAVORI DI INTERVENTI EDILIZI sui CAM / Spessore (mm): 160	m²		40,67
TOS26_PRCAM.P18.MWR08.009	DI ORIGINE MINERALE. / PANNELLI RIGIDI IN LANA DI ROCCIA - MW. / SENZA RIVESTIMENTO / Densità ρ ~ (kg/m³): 80-90 / Conformi a: / - UNI EN 10456:2008 / - UNI EN 13162:2015 / - UNI EN 13501-1:2009, classe di reazione al fuoco: A1 / - al paragrafo 2.5.7 del DM 23 giugno 2022 n. 256, "CRITERI AMBIENTALI MINIMI PER L’AFFIDAMENTO DEL SERVIZIO DI PROGETTAZIONE ED ESECUZIONE DEI LAVORI DI INTERVENTI EDILIZI sui CAM / Spessore (mm): 180	m²		45,76
TOS26_PRCAM.P18.MWR08.010	DI ORIGINE MINERALE. / PANNELLI RIGIDI IN LANA DI ROCCIA - MW. / SENZA RIVESTIMENTO / Densità ρ ~ (kg/m³): 80-90 / Conformi a: / - UNI EN 10456:2008 / - UNI EN 13162:2015 / - UNI EN 13501-1:2009, classe di reazione al fuoco: A1 / - al paragrafo 2.5.7 del DM 23 giugno 2022 n. 256, "CRITERI AMBIENTALI MINIMI PER L’AFFIDAMENTO DEL SERVIZIO DI PROGETTAZIONE ED ESECUZIONE DEI LAVORI DI INTERVENTI EDILIZI sui CAM / Spessore (mm): 200	m²		50,84
TOS26_PRCAM.P18.MWR08.011	DI ORIGINE MINERALE. / PANNELLI RIGIDI IN LANA DI ROCCIA - MW. / SENZA RIVESTIMENTO / Densità ρ ~ (kg/m³): 80-90 / Conformi a: / - UNI EN 10456:2008 / - UNI EN 13162:2015 / - UNI EN 13501-1:2009, classe di reazione al fuoco: A1 / - al paragrafo 2.5.7 del DM 23 giugno 2022 n. 256, "CRITERI AMBIENTALI MINIMI PER L’AFFIDAMENTO DEL SERVIZIO DI PROGETTAZIONE ED ESECUZIONE DEI LAVORI DI INTERVENTI EDILIZI sui CAM / Spessore (mm): 220	m²		55,92
TOS26_PRCAM.P18.MWR08.012	DI ORIGINE MINERALE. / PANNELLI RIGIDI IN LANA DI ROCCIA - MW. / SENZA RIVESTIMENTO / Densità ρ ~ (kg/m³): 80-90 / Conformi a: / - UNI EN 10456:2008 / - UNI EN 13162:2015 / - UNI EN 13501-1:2009, classe di reazione al fuoco: A1 / - al paragrafo 2.5.7 del DM 23 giugno 2022 n. 256, "CRITERI AMBIENTALI MINIMI PER L’AFFIDAMENTO DEL SERVIZIO DI PROGETTAZIONE ED ESECUZIONE DEI LAVORI DI INTERVENTI EDILIZI sui CAM / Spessore (mm): 240	m²		61,01
TOS26_PRCAM.P18.MWR10.001	DI ORIGINE MINERALE. / PANNELLI RIGIDI IN LANA DI ROCCIA - MW. / SENZA RIVESTIMENTO / Densità ρ ~ (kg/m³): 100 / Conformi a: / - UNI EN 10456:2008 / - UNI EN 13162:2015 / - UNI EN 13501-1:2009, classe di reazione al fuoco: A1 / - al paragrafo 2.5.7 del DM 23 giugno 2022 n. 256, "CRITERI AMBIENTALI MINIMI PER L’AFFIDAMENTO DEL SERVIZIO DI PROGETTAZIONE ED ESECUZIONE DEI LAVORI DI INTERVENTI EDILIZI sui CAM / Spessore (mm): 40	m²		15,42
TOS26_PRCAM.P18.MWR10.002	DI ORIGINE MINERALE. / PANNELLI RIGIDI IN LANA DI ROCCIA - MW. / SENZA RIVESTIMENTO / Densità ρ ~ (kg/m³): 100 / Conformi a: / - UNI EN 10456:2008 / - UNI EN 13162:2015 / - UNI EN 13501-1:2009, classe di reazione al fuoco: A1 / - al paragrafo 2.5.7 del DM 23 giugno 2022 n. 256, "CRITERI AMBIENTALI MINIMI PER L’AFFIDAMENTO DEL SERVIZIO DI PROGETTAZIONE ED ESECUZIONE DEI LAVORI DI INTERVENTI EDILIZI sui CAM / Spessore (mm): 50	m²		19,20
TOS26_PRCAM.P18.MWR10.003	DI ORIGINE MINERALE. / PANNELLI RIGIDI IN LANA DI ROCCIA - MW. / SENZA RIVESTIMENTO / Densità ρ ~ (kg/m³): 100 / Conformi a: / - UNI EN 10456:2008 / - UNI EN 13162:2015 / - UNI EN 13501-1:2009, classe di reazione al fuoco: A1 / - al paragrafo 2.5.7 del DM 23 giugno 2022 n. 256, "CRITERI AMBIENTALI MINIMI PER L’AFFIDAMENTO DEL SERVIZIO DI PROGETTAZIONE ED ESECUZIONE DEI LAVORI DI INTERVENTI EDILIZI sui CAM / Spessore (mm): 60	m²		23,06
TOS26_PRCAM.P18.MWR10.004	DI ORIGINE MINERALE. / PANNELLI RIGIDI IN LANA DI ROCCIA - MW. / SENZA RIVESTIMENTO / Densità ρ ~ (kg/m³): 100 / Conformi a: / - UNI EN 10456:2008 / - UNI EN 13162:2015 / - UNI EN 13501-1:2009, classe di reazione al fuoco: A1 / - al paragrafo 2.5.7 del DM 23 giugno 2022 n. 256, "CRITERI AMBIENTALI MINIMI PER L’AFFIDAMENTO DEL SERVIZIO DI PROGETTAZIONE ED ESECUZIONE DEI LAVORI DI INTERVENTI EDILIZI sui CAM / Spessore (mm): 80	m²		30,55
TOS26_PRCAM.P18.MWR10.005	DI ORIGINE MINERALE. / PANNELLI RIGIDI IN LANA DI ROCCIA - MW. / SENZA RIVESTIMENTO / Densità ρ ~ (kg/m³): 100 / Conformi a: / - UNI EN 10456:2008 / - UNI EN 13162:2015 / - UNI EN 13501-1:2009, classe di reazione al fuoco: A1 / - al paragrafo 2.5.7 del DM 23 giugno 2022 n. 256, "CRITERI AMBIENTALI MINIMI PER L’AFFIDAMENTO DEL SERVIZIO DI PROGETTAZIONE ED ESECUZIONE DEI LAVORI DI INTERVENTI EDILIZI sui CAM / Spessore (mm): 120	m²		38,09
TOS26_PRCAM.P18.MWR10.006	DI ORIGINE MINERALE. / PANNELLI RIGIDI IN LANA DI ROCCIA - MW. / SENZA RIVESTIMENTO / Densità ρ ~ (kg/m³): 100 / Conformi a: / - UNI EN 10456:2008 / - UNI EN 13162:2015 / - UNI EN 13501-1:2009, classe di reazione al fuoco: A1 / - al paragrafo 2.5.7 del DM 23 giugno 2022 n. 256, "CRITERI AMBIENTALI MINIMI PER L’AFFIDAMENTO DEL SERVIZIO DI PROGETTAZIONE ED ESECUZIONE DEI LAVORI DI INTERVENTI EDILIZI sui CAM / Spessore (mm): 100	m²		43,39
TOS26_PRCAM.P18.MWR10.007	DI ORIGINE MINERALE. / PANNELLI RIGIDI IN LANA DI ROCCIA - MW. / SENZA RIVESTIMENTO / Densità ρ ~ (kg/m³): 100 / Conformi a: / - UNI EN 10456:2008 / - UNI EN 13162:2015 / - UNI EN 13501-1:2009, classe di reazione al fuoco: A1 / - al paragrafo 2.5.7 del DM 23 giugno 2022 n. 256, "CRITERI AMBIENTALI MINIMI PER L’AFFIDAMENTO DEL SERVIZIO DI PROGETTAZIONE ED ESECUZIONE DEI LAVORI DI INTERVENTI EDILIZI sui CAM / Spessore (mm): 140	m²		57,33
TOS26_PRCAM.P18.MWR10.008	DI ORIGINE MINERALE. / PANNELLI RIGIDI IN LANA DI ROCCIA - MW. / SENZA RIVESTIMENTO / Densità ρ ~ (kg/m³): 100 / Conformi a: / - UNI EN 10456:2008 / - UNI EN 13162:2015 / - UNI EN 13501-1:2009, classe di reazione al fuoco: A1 / - al paragrafo 2.5.7 del DM 23 giugno 2022 n. 256, "CRITERI AMBIENTALI MINIMI PER L’AFFIDAMENTO DEL SERVIZIO DI PROGETTAZIONE ED ESECUZIONE DEI LAVORI DI INTERVENTI EDILIZI sui CAM / Spessore (mm): 160	m²		58,93
TOS26_PRCAM.P18.MWR12.001	DI ORIGINE MINERALE. / PANNELLI RIGIDI IN LANA DI ROCCIA - MW. / SENZA RIVESTIMENTO / Densità ρ ~ (kg/m³): 110 / Conformi a: / - UNI EN 10456:2008 / - UNI EN 13162:2015 / - UNI EN 13501-1:2009, classe di reazione al fuoco: A1 / - al paragrafo 2.5.7 del DM 23 giugno 2022 n. 256, "CRITERI AMBIENTALI MINIMI PER L’AFFIDAMENTO DEL SERVIZIO DI PROGETTAZIONE ED ESECUZIONE DEI LAVORI DI INTERVENTI EDILIZI sui CAM / Spessore (mm): 60	m²		26,74
TOS26_PRCAM.P18.MWR12.002	DI ORIGINE MINERALE. / PANNELLI RIGIDI IN LANA DI ROCCIA - MW. / SENZA RIVESTIMENTO / Densità ρ ~ (kg/m³): 110 / Conformi a: / - UNI EN 10456:2008 / - UNI EN 13162:2015 / - UNI EN 13501-1:2009, classe di reazione al fuoco: A1 / - al paragrafo 2.5.7 del DM 23 giugno 2022 n. 256, "CRITERI AMBIENTALI MINIMI PER L’AFFIDAMENTO DEL SERVIZIO DI PROGETTAZIONE ED ESECUZIONE DEI LAVORI DI INTERVENTI EDILIZI sui CAM / Spessore (mm): 80	m²		35,09
TOS26_PRCAM.P18.MWR12.003	DI ORIGINE MINERALE. / PANNELLI RIGIDI IN LANA DI ROCCIA - MW. / SENZA RIVESTIMENTO / Densità ρ ~ (kg/m³): 110 / Conformi a: / - UNI EN 10456:2008 / - UNI EN 13162:2015 / - UNI EN 13501-1:2009, classe di reazione al fuoco: A1 / - al paragrafo 2.5.7 del DM 23 giugno 2022 n. 256, "CRITERI AMBIENTALI MINIMI PER L’AFFIDAMENTO DEL SERVIZIO DI PROGETTAZIONE ED ESECUZIONE DEI LAVORI DI INTERVENTI EDILIZI sui CAM / Spessore (mm): 100	m²		44,00
TOS26_PRCAM.P18.MWR12.004	DI ORIGINE MINERALE. / PANNELLI RIGIDI IN LANA DI ROCCIA - MW. / SENZA RIVESTIMENTO / Densità ρ ~ (kg/m³): 110 / Conformi a: / - UNI EN 10456:2008 / - UNI EN 13162:2015 / - UNI EN 13501-1:2009, classe di reazione al fuoco: A1 / - al paragrafo 2.5.7 del DM 23 giugno 2022 n. 256, "CRITERI AMBIENTALI MINIMI PER L’AFFIDAMENTO DEL SERVIZIO DI PROGETTAZIONE ED ESECUZIONE DEI LAVORI DI INTERVENTI EDILIZI sui CAM / Spessore (mm): 120	m²		52,97
TOS26_PRCAM.P18.MWR14.001	DI ORIGINE MINERALE. / PANNELLI RIGIDI IN LANA DI ROCCIA - MW. / SENZA RIVESTIMENTO / Densità ρ ~ (kg/m³): 115 / Conformi a: / - UNI EN 10456:2008 / - UNI EN 13162:2015 / - UNI EN 13501-1:2009, classe di reazione al fuoco: A1 / - al paragrafo 2.5.7 del DM 23 giugno 2022 n. 256, "CRITERI AMBIENTALI MINIMI PER L’AFFIDAMENTO DEL SERVIZIO DI PROGETTAZIONE ED ESECUZIONE DEI LAVORI DI INTERVENTI EDILIZI sui CAM / Spessore (mm): 50	m²		22,33
TOS26_PRCAM.P18.MWR14.002	DI ORIGINE MINERALE. / PANNELLI RIGIDI IN LANA DI ROCCIA - MW. / SENZA RIVESTIMENTO / Densità ρ ~ (kg/m³): 115 / Conformi a: / - UNI EN 10456:2008 / - UNI EN 13162:2015 / - UNI EN 13501-1:2009, classe di reazione al fuoco: A1 / - al paragrafo 2.5.7 del DM 23 giugno 2022 n. 256, "CRITERI AMBIENTALI MINIMI PER L’AFFIDAMENTO DEL SERVIZIO DI PROGETTAZIONE ED ESECUZIONE DEI LAVORI DI INTERVENTI EDILIZI sui CAM / Spessore (mm): 60	m²		26,60
TOS26_PRCAM.P18.MWR14.003	DI ORIGINE MINERALE. / PANNELLI RIGIDI IN LANA DI ROCCIA - MW. / SENZA RIVESTIMENTO / Densità ρ ~ (kg/m³): 115 / Conformi a: / - UNI EN 10456:2008 / - UNI EN 13162:2015 / - UNI EN 13501-1:2009, classe di reazione al fuoco: A1 / - al paragrafo 2.5.7 del DM 23 giugno 2022 n. 256, "CRITERI AMBIENTALI MINIMI PER L’AFFIDAMENTO DEL SERVIZIO DI PROGETTAZIONE ED ESECUZIONE DEI LAVORI DI INTERVENTI EDILIZI sui CAM / Spessore (mm): 80	m²		34,86
TOS26_PRCAM.P18.MWR14.004	DI ORIGINE MINERALE. / PANNELLI RIGIDI IN LANA DI ROCCIA - MW. / SENZA RIVESTIMENTO / Densità ρ ~ (kg/m³): 115 / Conformi a: / - UNI EN 10456:2008 / - UNI EN 13162:2015 / - UNI EN 13501-1:2009, classe di reazione al fuoco: A1 / - al paragrafo 2.5.7 del DM 23 giugno 2022 n. 256, "CRITERI AMBIENTALI MINIMI PER L’AFFIDAMENTO DEL SERVIZIO DI PROGETTAZIONE ED ESECUZIONE DEI LAVORI DI INTERVENTI EDILIZI sui CAM / Spessore (mm): 100	m²		43,72
TOS26_PRCAM.P18.MWR14.005	DI ORIGINE MINERALE. / PANNELLI RIGIDI IN LANA DI ROCCIA - MW. / SENZA RIVESTIMENTO / Densità ρ ~ (kg/m³): 115 / Conformi a: / - UNI EN 10456:2008 / - UNI EN 13162:2015 / - UNI EN 13501-1:2009, classe di reazione al fuoco: A1 / - al paragrafo 2.5.7 del DM 23 giugno 2022 n. 256, "CRITERI AMBIENTALI MINIMI PER L’AFFIDAMENTO DEL SERVIZIO DI PROGETTAZIONE ED ESECUZIONE DEI LAVORI DI INTERVENTI EDILIZI sui CAM / Spessore (mm): 120	m²		52,40
TOS26_PRCAM.P18.MWR14.006	DI ORIGINE MINERALE. / PANNELLI RIGIDI IN LANA DI ROCCIA - MW. / SENZA RIVESTIMENTO / Densità ρ ~ (kg/m³): 115 / Conformi a: / - UNI EN 10456:2008 / - UNI EN 13162:2015 / - UNI EN 13501-1:2009, classe di reazione al fuoco: A1 / - al paragrafo 2.5.7 del DM 23 giugno 2022 n. 256, "CRITERI AMBIENTALI MINIMI PER L’AFFIDAMENTO DEL SERVIZIO DI PROGETTAZIONE ED ESECUZIONE DEI LAVORI DI INTERVENTI EDILIZI sui CAM / Spessore (mm): 140	m²		62,04
TOS26_PRCAM.P18.MWR14.007	DI ORIGINE MINERALE. / PANNELLI RIGIDI IN LANA DI ROCCIA - MW. / SENZA RIVESTIMENTO / Densità ρ ~ (kg/m³): 115 / Conformi a: / - UNI EN 10456:2008 / - UNI EN 13162:2015 / - UNI EN 13501-1:2009, classe di reazione al fuoco: A1 / - al paragrafo 2.5.7 del DM 23 giugno 2022 n. 256, "CRITERI AMBIENTALI MINIMI PER L’AFFIDAMENTO DEL SERVIZIO DI PROGETTAZIONE ED ESECUZIONE DEI LAVORI DI INTERVENTI EDILIZI sui CAM / Spessore (mm): 160	m²		70,57
TOS26_PRCAM.P18.MWR18.001	DI ORIGINE MINERALE. / PANNELLI RIGIDI IN LANA DI ROCCIA - MW. / SENZA RIVESTIMENTO / Densità ρ ~ (kg/m³): 120 / Conformi a: / - UNI EN 10456:2008 / - UNI EN 13162:2015 / - UNI EN 13501-1:2009, classe di reazione al fuoco: A1 / - al paragrafo 2.5.7 del DM 23 giugno 2022 n. 256, "CRITERI AMBIENTALI MINIMI PER L’AFFIDAMENTO DEL SERVIZIO DI PROGETTAZIONE ED ESECUZIONE DEI LAVORI DI INTERVENTI EDILIZI sui CAM / Spessore (mm): 50	m²		18,99
TOS26_PRCAM.P18.MWR18.002	DI ORIGINE MINERALE. / PANNELLI RIGIDI IN LANA DI ROCCIA - MW. / SENZA RIVESTIMENTO / Densità ρ ~ (kg/m³): 120 / Conformi a: / - UNI EN 10456:2008 / - UNI EN 13162:2015 / - UNI EN 13501-1:2009, classe di reazione al fuoco: A1 / - al paragrafo 2.5.7 del DM 23 giugno 2022 n. 256, "CRITERI AMBIENTALI MINIMI PER L’AFFIDAMENTO DEL SERVIZIO DI PROGETTAZIONE ED ESECUZIONE DEI LAVORI DI INTERVENTI EDILIZI sui CAM / Spessore (mm): 60	m²		22,77
TOS26_PRCAM.P18.MWR18.003	DI ORIGINE MINERALE. / PANNELLI RIGIDI IN LANA DI ROCCIA - MW. / SENZA RIVESTIMENTO / Densità ρ ~ (kg/m³): 120 / Conformi a: / - UNI EN 10456:2008 / - UNI EN 13162:2015 / - UNI EN 13501-1:2009, classe di reazione al fuoco: A1 / - al paragrafo 2.5.7 del DM 23 giugno 2022 n. 256, "CRITERI AMBIENTALI MINIMI PER L’AFFIDAMENTO DEL SERVIZIO DI PROGETTAZIONE ED ESECUZIONE DEI LAVORI DI INTERVENTI EDILIZI sui CAM / Spessore (mm): 80	m²		27,05
TOS26_PRCAM.P18.MWR18.004	DI ORIGINE MINERALE. / PANNELLI RIGIDI IN LANA DI ROCCIA - MW. / SENZA RIVESTIMENTO / Densità ρ ~ (kg/m³): 120 / Conformi a: / - UNI EN 10456:2008 / - UNI EN 13162:2015 / - UNI EN 13501-1:2009, classe di reazione al fuoco: A1 / - al paragrafo 2.5.7 del DM 23 giugno 2022 n. 256, "CRITERI AMBIENTALI MINIMI PER L’AFFIDAMENTO DEL SERVIZIO DI PROGETTAZIONE ED ESECUZIONE DEI LAVORI DI INTERVENTI EDILIZI sui CAM / Spessore (mm): 100	m²		37,96
TOS26_PRCAM.P18.MWR20.001	DI ORIGINE MINERALE. / PANNELLI RIGIDI IN LANA DI ROCCIA - MW. / SENZA RIVESTIMENTO / Densità ρ ~ (kg/m³): 135 / Conformi a: / - UNI EN 10456:2008 / - UNI EN 13162:2015 / - UNI EN 13501-1:2009, classe di reazione al fuoco: A1 / - al paragrafo 2.5.7 del DM 23 giugno 2022 n. 256, "CRITERI AMBIENTALI MINIMI PER L’AFFIDAMENTO DEL SERVIZIO DI PROGETTAZIONE ED ESECUZIONE DEI LAVORI DI INTERVENTI EDILIZI sui CAM / Spessore (mm): 20	m²		9,76
TOS26_PRCAM.P18.MWR22.001	DI ORIGINE MINERALE. / PANNELLI RIGIDI IN LANA DI ROCCIA - MW. / SENZA RIVESTIMENTO / Densità ρ ~ (0): 14 - 150 kg/m³ / Conformi a: / - UNI EN 10456:2008 / - UNI EN 13162:2015 / - UNI EN 13501-1:2009, classe di reazione al fuoco: A1 / - al paragrafo 2.5.7 del DM 23 giugno 2022 n. 256, "CRITERI AMBIENTALI MINIMI PER L’AFFIDAMENTO DEL SERVIZIO DI PROGETTAZIONE ED ESECUZIONE DEI LAVORI DI INTERVENTI EDILIZI sui CAM / Spessore (mm): 40	m²		22,13
TOS26_PRCAM.P18.MWR22.002	DI ORIGINE MINERALE. / PANNELLI RIGIDI IN LANA DI ROCCIA - MW. / SENZA RIVESTIMENTO / Densità ρ ~ (0): 14 - 150 kg/m³ / Conformi a: / - UNI EN 10456:2008 / - UNI EN 13162:2015 / - UNI EN 13501-1:2009, classe di reazione al fuoco: A1 / - al paragrafo 2.5.7 del DM 23 giugno 2022 n. 256, "CRITERI AMBIENTALI MINIMI PER L’AFFIDAMENTO DEL SERVIZIO DI PROGETTAZIONE ED ESECUZIONE DEI LAVORI DI INTERVENTI EDILIZI sui CAM / Spessore (mm): 50	m²		27,63
TOS26_PRCAM.P18.MWR22.003	DI ORIGINE MINERALE. / PANNELLI RIGIDI IN LANA DI ROCCIA - MW. / SENZA RIVESTIMENTO / Densità ρ ~ (0): 14 - 150 kg/m³ / Conformi a: / - UNI EN 10456:2008 / - UNI EN 13162:2015 / - UNI EN 13501-1:2009, classe di reazione al fuoco: A1 / - al paragrafo 2.5.7 del DM 23 giugno 2022 n. 256, "CRITERI AMBIENTALI MINIMI PER L’AFFIDAMENTO DEL SERVIZIO DI PROGETTAZIONE ED ESECUZIONE DEI LAVORI DI INTERVENTI EDILIZI sui CAM / Spessore (mm): 60	m²		32,90
TOS26_PRCAM.P18.MWR22.004	DI ORIGINE MINERALE. / PANNELLI RIGIDI IN LANA DI ROCCIA - MW. / SENZA RIVESTIMENTO / Densità ρ ~ (0): 14 - 150 kg/m³ / Conformi a: / - UNI EN 10456:2008 / - UNI EN 13162:2015 / - UNI EN 13501-1:2009, classe di reazione al fuoco: A1 / - al paragrafo 2.5.7 del DM 23 giugno 2022 n. 256, "CRITERI AMBIENTALI MINIMI PER L’AFFIDAMENTO DEL SERVIZIO DI PROGETTAZIONE ED ESECUZIONE DEI LAVORI DI INTERVENTI EDILIZI sui CAM / Spessore (mm): 100	m²		53,99
TOS26_PRCAM.P18.MWR22.005	DI ORIGINE MINERALE. / PANNELLI RIGIDI IN LANA DI ROCCIA - MW. / SENZA RIVESTIMENTO / Densità ρ ~ (0): 14 - 150 kg/m³ / Conformi a: / - UNI EN 10456:2008 / - UNI EN 13162:2015 / - UNI EN 13501-1:2009, classe di reazione al fuoco: A1 / - al paragrafo 2.5.7 del DM 23 giugno 2022 n. 256, "CRITERI AMBIENTALI MINIMI PER L’AFFIDAMENTO DEL SERVIZIO DI PROGETTAZIONE ED ESECUZIONE DEI LAVORI DI INTERVENTI EDILIZI sui CAM / Spessore (mm): 120	m²		53,99
TOS26_PRCAM.P18.MWR22.006	DI ORIGINE MINERALE. / PANNELLI RIGIDI IN LANA DI ROCCIA - MW. / SENZA RIVESTIMENTO / Densità ρ ~ (0): 14 - 150 kg/m³ / Conformi a: / - UNI EN 10456:2008 / - UNI EN 13162:2015 / - UNI EN 13501-1:2009, classe di reazione al fuoco: A1 / - al paragrafo 2.5.7 del DM 23 giugno 2022 n. 256, "CRITERI AMBIENTALI MINIMI PER L’AFFIDAMENTO DEL SERVIZIO DI PROGETTAZIONE ED ESECUZIONE DEI LAVORI DI INTERVENTI EDILIZI sui CAM / Spessore (mm): 140	m²		64,82
TOS26_PRCAM.P18.MWR22.007	DI ORIGINE MINERALE. / PANNELLI RIGIDI IN LANA DI ROCCIA - MW. / SENZA RIVESTIMENTO / Densità ρ ~ (0): 14 - 150 kg/m³ / Conformi a: / - UNI EN 10456:2008 / - UNI EN 13162:2015 / - UNI EN 13501-1:2009, classe di reazione al fuoco: A1 / - al paragrafo 2.5.7 del DM 23 giugno 2022 n. 256, "CRITERI AMBIENTALI MINIMI PER L’AFFIDAMENTO DEL SERVIZIO DI PROGETTAZIONE ED ESECUZIONE DEI LAVORI DI INTERVENTI EDILIZI sui CAM / Spessore (mm): 160	m²		75,59
TOS26_PRCAM.P18.MWR23.001	DI ORIGINE MINERALE. / PANNELLI RIGIDI IN LANA DI ROCCIA - MW. / SENZA RIVESTIMENTO / Densità ρ ~ (kg/m³): 155 / Conformi a: / - UNI EN 10456:2008 / - UNI EN 13162:2015 / - UNI EN 13501-1:2009, classe di reazione al fuoco: A1 / - al paragrafo 2.5.7 del DM 23 giugno 2022 n. 256, "CRITERI AMBIENTALI MINIMI PER L’AFFIDAMENTO DEL SERVIZIO DI PROGETTAZIONE ED ESECUZIONE DEI LAVORI DI INTERVENTI EDILIZI sui CAM / Spessore (mm): 40	m²		24,22
TOS26_PRCAM.P18.MWR23.002	DI ORIGINE MINERALE. / PANNELLI RIGIDI IN LANA DI ROCCIA - MW. / SENZA RIVESTIMENTO / Densità ρ ~ (kg/m³): 155 / Conformi a: / - UNI EN 10456:2008 / - UNI EN 13162:2015 / - UNI EN 13501-1:2009, classe di reazione al fuoco: A1 / - al paragrafo 2.5.7 del DM 23 giugno 2022 n. 256, "CRITERI AMBIENTALI MINIMI PER L’AFFIDAMENTO DEL SERVIZIO DI PROGETTAZIONE ED ESECUZIONE DEI LAVORI DI INTERVENTI EDILIZI sui CAM / Spessore (mm): 50	m²		22,37
TOS26_PRCAM.P18.MWR23.003	DI ORIGINE MINERALE. / PANNELLI RIGIDI IN LANA DI ROCCIA - MW. / SENZA RIVESTIMENTO / Densità ρ ~ (kg/m³): 155 / Conformi a: / - UNI EN 10456:2008 / - UNI EN 13162:2015 / - UNI EN 13501-1:2009, classe di reazione al fuoco: A1 / - al paragrafo 2.5.7 del DM 23 giugno 2022 n. 256, "CRITERI AMBIENTALI MINIMI PER L’AFFIDAMENTO DEL SERVIZIO DI PROGETTAZIONE ED ESECUZIONE DEI LAVORI DI INTERVENTI EDILIZI sui CAM / Spessore (mm): 60	m²		31,01
TOS26_PRCAM.P18.MWR23.004	DI ORIGINE MINERALE. / PANNELLI RIGIDI IN LANA DI ROCCIA - MW. / SENZA RIVESTIMENTO / Densità ρ ~ (kg/m³): 155 / Conformi a: / - UNI EN 10456:2008 / - UNI EN 13162:2015 / - UNI EN 13501-1:2009, classe di reazione al fuoco: A1 / - al paragrafo 2.5.7 del DM 23 giugno 2022 n. 256, "CRITERI AMBIENTALI MINIMI PER L’AFFIDAMENTO DEL SERVIZIO DI PROGETTAZIONE ED ESECUZIONE DEI LAVORI DI INTERVENTI EDILIZI sui CAM / Spessore (mm): 80	m²		40,34
TOS26_PRCAM.P18.MWR23.005	DI ORIGINE MINERALE. / PANNELLI RIGIDI IN LANA DI ROCCIA - MW. / SENZA RIVESTIMENTO / Densità ρ ~ (kg/m³): 155 / Conformi a: / - UNI EN 10456:2008 / - UNI EN 13162:2015 / - UNI EN 13501-1:2009, classe di reazione al fuoco: A1 / - al paragrafo 2.5.7 del DM 23 giugno 2022 n. 256, "CRITERI AMBIENTALI MINIMI PER L’AFFIDAMENTO DEL SERVIZIO DI PROGETTAZIONE ED ESECUZIONE DEI LAVORI DI INTERVENTI EDILIZI sui CAM / Spessore (mm): 90	m²		41,28
TOS26_PRCAM.P18.MWR23.006	DI ORIGINE MINERALE. / PANNELLI RIGIDI IN LANA DI ROCCIA - MW. / SENZA RIVESTIMENTO / Densità ρ ~ (kg/m³): 155 / Conformi a: / - UNI EN 10456:2008 / - UNI EN 13162:2015 / - UNI EN 13501-1:2009, classe di reazione al fuoco: A1 / - al paragrafo 2.5.7 del DM 23 giugno 2022 n. 256, "CRITERI AMBIENTALI MINIMI PER L’AFFIDAMENTO DEL SERVIZIO DI PROGETTAZIONE ED ESECUZIONE DEI LAVORI DI INTERVENTI EDILIZI sui CAM / Spessore (mm): 100	m²		59,15
TOS26_PRCAM.P18.MWR24.001	DI ORIGINE MINERALE. / PANNELLI RIGIDI IN LANA DI ROCCIA - MW. / SENZA RIVESTIMENTO / A DOPPIA / Densità: PER USO ESTERNO / Densità ρ ~ (kg/m³): 70-80 / Conformi a: / - UNI EN 10456:2008 / - UNI EN 13162:2015 / - UNI EN 13501-1:2009, classe di reazione al fuoco: A1 / - al paragrafo 2.5.7 del DM 23 giugno 2022 n. 256, "CRITERI AMBIENTALI MINIMI PER L’AFFIDAMENTO DEL SERVIZIO DI PROGETTAZIONE ED ESECUZIONE DEI LAVORI DI INTERVENTI EDILIZI sui CAM / Spessore (mm): 50	m²		17,01
TOS26_PRCAM.P18.MWR24.002	DI ORIGINE MINERALE. / PANNELLI RIGIDI IN LANA DI ROCCIA - MW. / SENZA RIVESTIMENTO / A DOPPIA / Densità: PER USO ESTERNO / Densità ρ ~ (kg/m³): 70-80 / Conformi a: / - UNI EN 10456:2008 / - UNI EN 13162:2015 / - UNI EN 13501-1:2009, classe di reazione al fuoco: A1 / - al paragrafo 2.5.7 del DM 23 giugno 2022 n. 256, "CRITERI AMBIENTALI MINIMI PER L’AFFIDAMENTO DEL SERVIZIO DI PROGETTAZIONE ED ESECUZIONE DEI LAVORI DI INTERVENTI EDILIZI sui CAM / Spessore (mm): 60	m²		20,41
TOS26_PRCAM.P18.MWR24.003	DI ORIGINE MINERALE. / PANNELLI RIGIDI IN LANA DI ROCCIA - MW. / SENZA RIVESTIMENTO / A DOPPIA / Densità: PER USO ESTERNO / Densità ρ ~ (kg/m³): 70-80 / Conformi a: / - UNI EN 10456:2008 / - UNI EN 13162:2015 / - UNI EN 13501-1:2009, classe di reazione al fuoco: A1 / - al paragrafo 2.5.7 del DM 23 giugno 2022 n. 256, "CRITERI AMBIENTALI MINIMI PER L’AFFIDAMENTO DEL SERVIZIO DI PROGETTAZIONE ED ESECUZIONE DEI LAVORI DI INTERVENTI EDILIZI sui CAM / Spessore (mm): 80	m²		27,21
TOS26_PRCAM.P18.MWR24.004	DI ORIGINE MINERALE. / PANNELLI RIGIDI IN LANA DI ROCCIA - MW. / SENZA RIVESTIMENTO / A DOPPIA / Densità: PER USO ESTERNO / Densità ρ ~ (kg/m³): 70-80 / Conformi a: / - UNI EN 10456:2008 / - UNI EN 13162:2015 / - UNI EN 13501-1:2009, classe di reazione al fuoco: A1 / - al paragrafo 2.5.7 del DM 23 giugno 2022 n. 256, "CRITERI AMBIENTALI MINIMI PER L’AFFIDAMENTO DEL SERVIZIO DI PROGETTAZIONE ED ESECUZIONE DEI LAVORI DI INTERVENTI EDILIZI sui CAM / Spessore (mm): 100	m²		34,01
TOS26_PRCAM.P18.MWR24.005	DI ORIGINE MINERALE. / PANNELLI RIGIDI IN LANA DI ROCCIA - MW. / SENZA RIVESTIMENTO / A DOPPIA / Densità: PER USO ESTERNO / Densità ρ ~ (kg/m³): 70-80 / Conformi a: / - UNI EN 10456:2008 / - UNI EN 13162:2015 / - UNI EN 13501-1:2009, classe di reazione al fuoco: A1 / - al paragrafo 2.5.7 del DM 23 giugno 2022 n. 256, "CRITERI AMBIENTALI MINIMI PER L’AFFIDAMENTO DEL SERVIZIO DI PROGETTAZIONE ED ESECUZIONE DEI LAVORI DI INTERVENTI EDILIZI sui CAM / Spessore (mm): 120	m²		40,84
TOS26_PRCAM.P18.MWR24.006	DI ORIGINE MINERALE. / PANNELLI RIGIDI IN LANA DI ROCCIA - MW. / SENZA RIVESTIMENTO / A DOPPIA / Densità: PER USO ESTERNO / Densità ρ ~ (kg/m³): 70-80 / Conformi a: / - UNI EN 10456:2008 / - UNI EN 13162:2015 / - UNI EN 13501-1:2009, classe di reazione al fuoco: A1 / - al paragrafo 2.5.7 del DM 23 giugno 2022 n. 256, "CRITERI AMBIENTALI MINIMI PER L’AFFIDAMENTO DEL SERVIZIO DI PROGETTAZIONE ED ESECUZIONE DEI LAVORI DI INTERVENTI EDILIZI sui CAM / Spessore (mm): 140	m²		47,63
TOS26_PRCAM.P18.MWR24.007	DI ORIGINE MINERALE. / PANNELLI RIGIDI IN LANA DI ROCCIA - MW. / SENZA RIVESTIMENTO / A DOPPIA / Densità: PER USO ESTERNO / Densità ρ ~ (kg/m³): 70-80 / Conformi a: / - UNI EN 10456:2008 / - UNI EN 13162:2015 / - UNI EN 13501-1:2009, classe di reazione al fuoco: A1 / - al paragrafo 2.5.7 del DM 23 giugno 2022 n. 256, "CRITERI AMBIENTALI MINIMI PER L’AFFIDAMENTO DEL SERVIZIO DI PROGETTAZIONE ED ESECUZIONE DEI LAVORI DI INTERVENTI EDILIZI sui CAM / Spessore (mm): 160	m²		54,44
TOS26_PRCAM.P18.MWR24.008	DI ORIGINE MINERALE. / PANNELLI RIGIDI IN LANA DI ROCCIA - MW. / SENZA RIVESTIMENTO / A DOPPIA / Densità: PER USO ESTERNO / Densità ρ ~ (kg/m³): 70-80 / Conformi a: / - UNI EN 10456:2008 / - UNI EN 13162:2015 / - UNI EN 13501-1:2009, classe di reazione al fuoco: A1 / - al paragrafo 2.5.7 del DM 23 giugno 2022 n. 256, "CRITERI AMBIENTALI MINIMI PER L’AFFIDAMENTO DEL SERVIZIO DI PROGETTAZIONE ED ESECUZIONE DEI LAVORI DI INTERVENTI EDILIZI sui CAM / Spessore (mm): 180	m²		61,26
TOS26_PRCAM.P18.MWR24.009	DI ORIGINE MINERALE. / PANNELLI RIGIDI IN LANA DI ROCCIA - MW. / SENZA RIVESTIMENTO / A DOPPIA / Densità: PER USO ESTERNO / Densità ρ ~ (kg/m³): 70-80 / Conformi a: / - UNI EN 10456:2008 / - UNI EN 13162:2015 / - UNI EN 13501-1:2009, classe di reazione al fuoco: A1 / - al paragrafo 2.5.7 del DM 23 giugno 2022 n. 256, "CRITERI AMBIENTALI MINIMI PER L’AFFIDAMENTO DEL SERVIZIO DI PROGETTAZIONE ED ESECUZIONE DEI LAVORI DI INTERVENTI EDILIZI sui CAM / Spessore (mm): 200	m²		68,09
TOS26_PRCAM.P18.MWR24.010	DI ORIGINE MINERALE. / PANNELLI RIGIDI IN LANA DI ROCCIA - MW. / SENZA RIVESTIMENTO / A DOPPIA / Densità: PER USO ESTERNO / Densità ρ ~ (kg/m³): 70-80 / Conformi a: / - UNI EN 10456:2008 / - UNI EN 13162:2015 / - UNI EN 13501-1:2009, classe di reazione al fuoco: A1 / - al paragrafo 2.5.7 del DM 23 giugno 2022 n. 256, "CRITERI AMBIENTALI MINIMI PER L’AFFIDAMENTO DEL SERVIZIO DI PROGETTAZIONE ED ESECUZIONE DEI LAVORI DI INTERVENTI EDILIZI sui CAM / Spessore (mm): 220	m²		74,86
TOS26_PRCAM.P18.MWR26.001	DI ORIGINE MINERALE. / PANNELLI RIGIDI IN LANA DI ROCCIA - MW. / CON RIVESTIMENTO IN VELO MINERALE SU UN LATO / A DOPPIA DENSITÀ / Densità ρ ~ (kg/m³): 70-80 / Conformi a: / - UNI EN 10456:2008 / - UNI EN 13162:2015 / - UNI EN 13501-1:2009, classe di reazione al fuoco: A1 / - al paragrafo 2.5.7 del DM 23 giugno 2022 n. 256, "CRITERI AMBIENTALI MINIMI PER L’AFFIDAMENTO DEL SERVIZIO DI PROGETTAZIONE ED ESECUZIONE DEI LAVORI DI INTERVENTI EDILIZI sui CAM / Spessore (mm): 100	m²		33,34
TOS26_PRCAM.P18.MWR26.002	DI ORIGINE MINERALE. / PANNELLI RIGIDI IN LANA DI ROCCIA - MW. / CON RIVESTIMENTO IN VELO MINERALE SU UN LATO / A DOPPIA DENSITÀ / Densità ρ ~ (kg/m³): 70-80 / Conformi a: / - UNI EN 10456:2008 / - UNI EN 13162:2015 / - UNI EN 13501-1:2009, classe di reazione al fuoco: A1 / - al paragrafo 2.5.7 del DM 23 giugno 2022 n. 256, "CRITERI AMBIENTALI MINIMI PER L’AFFIDAMENTO DEL SERVIZIO DI PROGETTAZIONE ED ESECUZIONE DEI LAVORI DI INTERVENTI EDILIZI sui CAM / Spessore (mm): 120	m²		40,04
TOS26_PRCAM.P18.MWR26.003	DI ORIGINE MINERALE. / PANNELLI RIGIDI IN LANA DI ROCCIA - MW. / CON RIVESTIMENTO IN VELO MINERALE SU UN LATO / A DOPPIA DENSITÀ / Densità ρ ~ (kg/m³): 70-80 / Conformi a: / - UNI EN 10456:2008 / - UNI EN 13162:2015 / - UNI EN 13501-1:2009, classe di reazione al fuoco: A1 / - al paragrafo 2.5.7 del DM 23 giugno 2022 n. 256, "CRITERI AMBIENTALI MINIMI PER L’AFFIDAMENTO DEL SERVIZIO DI PROGETTAZIONE ED ESECUZIONE DEI LAVORI DI INTERVENTI EDILIZI sui CAM / Spessore (mm): 140	m²		46,64
TOS26_PRCAM.P18.MWR26.004	DI ORIGINE MINERALE. / PANNELLI RIGIDI IN LANA DI ROCCIA - MW. / CON RIVESTIMENTO IN VELO MINERALE SU UN LATO / A DOPPIA DENSITÀ / Densità ρ ~ (kg/m³): 70-80 / Conformi a: / - UNI EN 10456:2008 / - UNI EN 13162:2015 / - UNI EN 13501-1:2009, classe di reazione al fuoco: A1 / - al paragrafo 2.5.7 del DM 23 giugno 2022 n. 256, "CRITERI AMBIENTALI MINIMI PER L’AFFIDAMENTO DEL SERVIZIO DI PROGETTAZIONE ED ESECUZIONE DEI LAVORI DI INTERVENTI EDILIZI sui CAM / Spessore (mm): 160	m²		53,31
TOS26_PRCAM.P18.MWR26.005	DI ORIGINE MINERALE. / PANNELLI RIGIDI IN LANA DI ROCCIA - MW. / CON RIVESTIMENTO IN VELO MINERALE SU UN LATO / A DOPPIA DENSITÀ / Densità ρ ~ (kg/m³): 70-80 / Conformi a: / - UNI EN 10456:2008 / - UNI EN 13162:2015 / - UNI EN 13501-1:2009, classe di reazione al fuoco: A1 / - al paragrafo 2.5.7 del DM 23 giugno 2022 n. 256, "CRITERI AMBIENTALI MINIMI PER L’AFFIDAMENTO DEL SERVIZIO DI PROGETTAZIONE ED ESECUZIONE DEI LAVORI DI INTERVENTI EDILIZI sui CAM / Spessore (mm): 180	m²		59,96
TOS26_PRCAM.P18.MWR28.001	DI ORIGINE MINERALE. / PANNELLI RIGIDI IN LANA DI ROCCIA - MW. / RIVESTITO SU UN LATO CON VELO VETRO NERO / Densità ρ ~ (kg/m³): 32 / Conformi a: / - UNI EN 10456:2008 / - UNI EN 13162:2015 / - UNI EN 13501-1:2009, classe di reazione al fuoco: A1 / - al paragrafo 2.5.7 del DM 23 giugno 2022 n. 256, "CRITERI AMBIENTALI MINIMI PER L’AFFIDAMENTO DEL SERVIZIO DI PROGETTAZIONE ED ESECUZIONE DEI LAVORI DI INTERVENTI EDILIZI sui CAM / Spessore (mm): 40	m²		13,42
TOS26_PRCAM.P18.MWR28.002	DI ORIGINE MINERALE. / PANNELLI RIGIDI IN LANA DI ROCCIA - MW. / RIVESTITO SU UN LATO CON VELO VETRO NERO / Densità ρ ~ (kg/m³): 32 / Conformi a: / - UNI EN 10456:2008 / - UNI EN 13162:2015 / - UNI EN 13501-1:2009, classe di reazione al fuoco: A1 / - al paragrafo 2.5.7 del DM 23 giugno 2022 n. 256, "CRITERI AMBIENTALI MINIMI PER L’AFFIDAMENTO DEL SERVIZIO DI PROGETTAZIONE ED ESECUZIONE DEI LAVORI DI INTERVENTI EDILIZI sui CAM / Spessore (mm): 60	m²		17,10
TOS26_PRCAM.P18.MWR28.003	DI ORIGINE MINERALE. / PANNELLI RIGIDI IN LANA DI ROCCIA - MW. / RIVESTITO SU UN LATO CON VELO VETRO NERO / Densità ρ ~ (kg/m³): 32 / Conformi a: / - UNI EN 10456:2008 / - UNI EN 13162:2015 / - UNI EN 13501-1:2009, classe di reazione al fuoco: A1 / - al paragrafo 2.5.7 del DM 23 giugno 2022 n. 256, "CRITERI AMBIENTALI MINIMI PER L’AFFIDAMENTO DEL SERVIZIO DI PROGETTAZIONE ED ESECUZIONE DEI LAVORI DI INTERVENTI EDILIZI sui CAM / Spessore (mm): 80	m²		21,67
TOS26_PRCAM.P18.MWR28.004	DI ORIGINE MINERALE. / PANNELLI RIGIDI IN LANA DI ROCCIA - MW. / RIVESTITO SU UN LATO CON VELO VETRO NERO / Densità ρ ~ (kg/m³): 32 / Conformi a: / - UNI EN 10456:2008 / - UNI EN 13162:2015 / - UNI EN 13501-1:2009, classe di reazione al fuoco: A1 / - al paragrafo 2.5.7 del DM 23 giugno 2022 n. 256, "CRITERI AMBIENTALI MINIMI PER L’AFFIDAMENTO DEL SERVIZIO DI PROGETTAZIONE ED ESECUZIONE DEI LAVORI DI INTERVENTI EDILIZI sui CAM / Spessore (mm): 100	m²		26,79
TOS26_PRCAM.P18.MWR28.005	DI ORIGINE MINERALE. / PANNELLI RIGIDI IN LANA DI ROCCIA - MW. / RIVESTITO SU UN LATO CON VELO VETRO NERO / Densità ρ ~ (kg/m³): 32 / Conformi a: / - UNI EN 10456:2008 / - UNI EN 13162:2015 / - UNI EN 13501-1:2009, classe di reazione al fuoco: A1 / - al paragrafo 2.5.7 del DM 23 giugno 2022 n. 256, "CRITERI AMBIENTALI MINIMI PER L’AFFIDAMENTO DEL SERVIZIO DI PROGETTAZIONE ED ESECUZIONE DEI LAVORI DI INTERVENTI EDILIZI sui CAM / Spessore (mm): 120	m²		32,50
TOS26_PRCAM.P18.MWR28.006	DI ORIGINE MINERALE. / PANNELLI RIGIDI IN LANA DI ROCCIA - MW. / RIVESTITO SU UN LATO CON VELO VETRO NERO / Densità ρ ~ (kg/m³): 32 / Conformi a: / - UNI EN 10456:2008 / - UNI EN 13162:2015 / - UNI EN 13501-1:2009, classe di reazione al fuoco: A1 / - al paragrafo 2.5.7 del DM 23 giugno 2022 n. 256, "CRITERI AMBIENTALI MINIMI PER L’AFFIDAMENTO DEL SERVIZIO DI PROGETTAZIONE ED ESECUZIONE DEI LAVORI DI INTERVENTI EDILIZI sui CAM / Spessore (mm): 140	m²		37,06
TOS26_PRCAM.P18.MWR28.007	DI ORIGINE MINERALE. / PANNELLI RIGIDI IN LANA DI ROCCIA - MW. / RIVESTITO SU UN LATO CON VELO VETRO NERO / Densità ρ ~ (kg/m³): 32 / Conformi a: / - UNI EN 10456:2008 / - UNI EN 13162:2015 / - UNI EN 13501-1:2009, classe di reazione al fuoco: A1 / - al paragrafo 2.5.7 del DM 23 giugno 2022 n. 256, "CRITERI AMBIENTALI MINIMI PER L’AFFIDAMENTO DEL SERVIZIO DI PROGETTAZIONE ED ESECUZIONE DEI LAVORI DI INTERVENTI EDILIZI sui CAM / Spessore (mm): 160	m²		41,62
TOS26_PRCAM.P18.MWR30.001	DI ORIGINE MINERALE. / PANNELLI RIGIDI IN LANA DI ROCCIA - MW. / RIVESTITO SU UN LATO CON ALLUMINIO RETINATO PE / Densità ρ ~ (kg/m³): 70 / Conformi a: / - UNI EN 10456:2008 / - UNI EN 13162:2015 / - UNI EN 13501-1:2009, classe di reazione al fuoco: A1 / - al paragrafo 2.5.7 del DM 23 giugno 2022 n. 256, "CRITERI AMBIENTALI MINIMI PER L’AFFIDAMENTO DEL SERVIZIO DI PROGETTAZIONE ED ESECUZIONE DEI LAVORI DI INTERVENTI EDILIZI sui CAM / Spessore (mm): 50	m²		21,01
TOS26_PRCAM.P18.MWR30.002	DI ORIGINE MINERALE. / PANNELLI RIGIDI IN LANA DI ROCCIA - MW. / RIVESTITO SU UN LATO CON ALLUMINIO RETINATO PE / Densità ρ ~ (kg/m³): 70 / Conformi a: / - UNI EN 10456:2008 / - UNI EN 13162:2015 / - UNI EN 13501-1:2009, classe di reazione al fuoco: A1 / - al paragrafo 2.5.7 del DM 23 giugno 2022 n. 256, "CRITERI AMBIENTALI MINIMI PER L’AFFIDAMENTO DEL SERVIZIO DI PROGETTAZIONE ED ESECUZIONE DEI LAVORI DI INTERVENTI EDILIZI sui CAM / Spessore (mm): 60	m²		24,92
TOS26_PRCAM.P18.MWR30.003	DI ORIGINE MINERALE. / PANNELLI RIGIDI IN LANA DI ROCCIA - MW. / RIVESTITO SU UN LATO CON ALLUMINIO RETINATO PE / Densità ρ ~ (kg/m³): 70 / Conformi a: / - UNI EN 10456:2008 / - UNI EN 13162:2015 / - UNI EN 13501-1:2009, classe di reazione al fuoco: A1 / - al paragrafo 2.5.7 del DM 23 giugno 2022 n. 256, "CRITERI AMBIENTALI MINIMI PER L’AFFIDAMENTO DEL SERVIZIO DI PROGETTAZIONE ED ESECUZIONE DEI LAVORI DI INTERVENTI EDILIZI sui CAM / Spessore (mm): 80	m²		31,57
TOS26_PRCAM.P18.MWR30.004	DI ORIGINE MINERALE. / PANNELLI RIGIDI IN LANA DI ROCCIA - MW. / RIVESTITO SU UN LATO CON ALLUMINIO RETINATO PE / Densità ρ ~ (kg/m³): 70 / Conformi a: / - UNI EN 10456:2008 / - UNI EN 13162:2015 / - UNI EN 13501-1:2009, classe di reazione al fuoco: A1 / - al paragrafo 2.5.7 del DM 23 giugno 2022 n. 256, "CRITERI AMBIENTALI MINIMI PER L’AFFIDAMENTO DEL SERVIZIO DI PROGETTAZIONE ED ESECUZIONE DEI LAVORI DI INTERVENTI EDILIZI sui CAM / Spessore (mm): 100	m²		38,30
TOS26_PRCAM.P18.MWR30.005	DI ORIGINE MINERALE. / PANNELLI RIGIDI IN LANA DI ROCCIA - MW. / RIVESTITO SU UN LATO CON ALLUMINIO RETINATO PE / Densità ρ ~ (kg/m³): 70 / Conformi a: / - UNI EN 10456:2008 / - UNI EN 13162:2015 / - UNI EN 13501-1:2009, classe di reazione al fuoco: A1 / - al paragrafo 2.5.7 del DM 23 giugno 2022 n. 256, "CRITERI AMBIENTALI MINIMI PER L’AFFIDAMENTO DEL SERVIZIO DI PROGETTAZIONE ED ESECUZIONE DEI LAVORI DI INTERVENTI EDILIZI sui CAM / Spessore (mm): 120	m²		45,20
TOS26_PRCAM.P18.MWR32.001	DI ORIGINE MINERALE. / PANNELLI RIGIDI IN LANA DI ROCCIA - MW. / RIVESTITO SU UN LATO CON CARTA KRAFT / Densità ρ ~ (kg/m³): 70 / Conformi a: / - UNI EN 10456:2008 / - UNI EN 13162:2015 / - UNI EN 13501-1:2009, classe di reazione al fuoco: F / - al paragrafo 2.5.7 del DM 23 giugno 2022 n. 256, "CRITERI AMBIENTALI MINIMI PER L’AFFIDAMENTO DEL SERVIZIO DI PROGETTAZIONE ED ESECUZIONE DEI LAVORI DI INTERVENTI EDILIZI sui CAM / Spessore (mm): 40	m²		14,61
TOS26_PRCAM.P18.MWR32.002	DI ORIGINE MINERALE. / PANNELLI RIGIDI IN LANA DI ROCCIA - MW. / RIVESTITO SU UN LATO CON CARTA KRAFT / Densità ρ ~ (kg/m³): 70 / Conformi a: / - UNI EN 10456:2008 / - UNI EN 13162:2015 / - UNI EN 13501-1:2009, classe di reazione al fuoco: F / - al paragrafo 2.5.7 del DM 23 giugno 2022 n. 256, "CRITERI AMBIENTALI MINIMI PER L’AFFIDAMENTO DEL SERVIZIO DI PROGETTAZIONE ED ESECUZIONE DEI LAVORI DI INTERVENTI EDILIZI sui CAM / Spessore (mm): 50	m²		17,77
TOS26_PRCAM.P18.MWR32.003	DI ORIGINE MINERALE. / PANNELLI RIGIDI IN LANA DI ROCCIA - MW. / RIVESTITO SU UN LATO CON CARTA KRAFT / Densità ρ ~ (kg/m³): 70 / Conformi a: / - UNI EN 10456:2008 / - UNI EN 13162:2015 / - UNI EN 13501-1:2009, classe di reazione al fuoco: F / - al paragrafo 2.5.7 del DM 23 giugno 2022 n. 256, "CRITERI AMBIENTALI MINIMI PER L’AFFIDAMENTO DEL SERVIZIO DI PROGETTAZIONE ED ESECUZIONE DEI LAVORI DI INTERVENTI EDILIZI sui CAM / Spessore (mm): 60	m²		21,03
TOS26_PRCAM.P18.MWR32.004	DI ORIGINE MINERALE. / PANNELLI RIGIDI IN LANA DI ROCCIA - MW. / RIVESTITO SU UN LATO CON CARTA KRAFT / Densità ρ ~ (kg/m³): 70 / Conformi a: / - UNI EN 10456:2008 / - UNI EN 13162:2015 / - UNI EN 13501-1:2009, classe di reazione al fuoco: F / - al paragrafo 2.5.7 del DM 23 giugno 2022 n. 256, "CRITERI AMBIENTALI MINIMI PER L’AFFIDAMENTO DEL SERVIZIO DI PROGETTAZIONE ED ESECUZIONE DEI LAVORI DI INTERVENTI EDILIZI sui CAM / Spessore (mm): 80	m²		26,77
TOS26_PRCAM.P18.MWR32.005	DI ORIGINE MINERALE. / PANNELLI RIGIDI IN LANA DI ROCCIA - MW. / RIVESTITO SU UN LATO CON CARTA KRAFT / Densità ρ ~ (kg/m³): 70 / Conformi a: / - UNI EN 10456:2008 / - UNI EN 13162:2015 / - UNI EN 13501-1:2009, classe di reazione al fuoco: F / - al paragrafo 2.5.7 del DM 23 giugno 2022 n. 256, "CRITERI AMBIENTALI MINIMI PER L’AFFIDAMENTO DEL SERVIZIO DI PROGETTAZIONE ED ESECUZIONE DEI LAVORI DI INTERVENTI EDILIZI sui CAM / Spessore (mm): 100	m²		32,80
TOS26_PRCAM.P18.MWR34.001	DI ORIGINE MINERALE. / PANNELLI RIGIDI IN LANA DI ROCCIA - MW. / RIVESTITO SU UN LATO CON VELO VETRO NERO / Densità ρ ~ (kg/m³): 70 / Conformi a: / - UNI EN 10456:2008 / - UNI EN 13162:2015 / - UNI EN 13501-1:2009, classe di reazione al fuoco: A1 / - al paragrafo 2.5.7 del DM 23 giugno 2022 n. 256, "CRITERI AMBIENTALI MINIMI PER L’AFFIDAMENTO DEL SERVIZIO DI PROGETTAZIONE ED ESECUZIONE DEI LAVORI DI INTERVENTI EDILIZI sui CAM / Spessore (mm): 50	m²		19,56
TOS26_PRCAM.P18.MWR34.002	DI ORIGINE MINERALE. / PANNELLI RIGIDI IN LANA DI ROCCIA - MW. / RIVESTITO SU UN LATO CON VELO VETRO NERO / Densità ρ ~ (kg/m³): 70 / Conformi a: / - UNI EN 10456:2008 / - UNI EN 13162:2015 / - UNI EN 13501-1:2009, classe di reazione al fuoco: A1 / - al paragrafo 2.5.7 del DM 23 giugno 2022 n. 256, "CRITERI AMBIENTALI MINIMI PER L’AFFIDAMENTO DEL SERVIZIO DI PROGETTAZIONE ED ESECUZIONE DEI LAVORI DI INTERVENTI EDILIZI sui CAM / Spessore (mm): 60	m²		22,85
TOS26_PRCAM.P18.MWR34.003	DI ORIGINE MINERALE. / PANNELLI RIGIDI IN LANA DI ROCCIA - MW. / RIVESTITO SU UN LATO CON VELO VETRO NERO / Densità ρ ~ (kg/m³): 70 / Conformi a: / - UNI EN 10456:2008 / - UNI EN 13162:2015 / - UNI EN 13501-1:2009, classe di reazione al fuoco: A1 / - al paragrafo 2.5.7 del DM 23 giugno 2022 n. 256, "CRITERI AMBIENTALI MINIMI PER L’AFFIDAMENTO DEL SERVIZIO DI PROGETTAZIONE ED ESECUZIONE DEI LAVORI DI INTERVENTI EDILIZI sui CAM / Spessore (mm): 80	m²		28,56
TOS26_PRCAM.P18.MWR34.004	DI ORIGINE MINERALE. / PANNELLI RIGIDI IN LANA DI ROCCIA - MW. / RIVESTITO SU UN LATO CON VELO VETRO NERO / Densità ρ ~ (kg/m³): 70 / Conformi a: / - UNI EN 10456:2008 / - UNI EN 13162:2015 / - UNI EN 13501-1:2009, classe di reazione al fuoco: A1 / - al paragrafo 2.5.7 del DM 23 giugno 2022 n. 256, "CRITERI AMBIENTALI MINIMI PER L’AFFIDAMENTO DEL SERVIZIO DI PROGETTAZIONE ED ESECUZIONE DEI LAVORI DI INTERVENTI EDILIZI sui CAM / Spessore (mm): 100	m²		34,66
TOS26_PRCAM.P18.MWR34.005	DI ORIGINE MINERALE. / PANNELLI RIGIDI IN LANA DI ROCCIA - MW. / RIVESTITO SU UN LATO CON VELO VETRO NERO / Densità ρ ~ (kg/m³): 70 / Conformi a: / - UNI EN 10456:2008 / - UNI EN 13162:2015 / - UNI EN 13501-1:2009, classe di reazione al fuoco: A1 / - al paragrafo 2.5.7 del DM 23 giugno 2022 n. 256, "CRITERI AMBIENTALI MINIMI PER L’AFFIDAMENTO DEL SERVIZIO DI PROGETTAZIONE ED ESECUZIONE DEI LAVORI DI INTERVENTI EDILIZI sui CAM / Spessore (mm): 120	m²		41,13
TOS26_PRCAM.P18.MWR36.001	DI ORIGINE MINERALE. / PANNELLI RIGIDI IN LANA DI ROCCIA - MW. / RIVESTITO SU UN LATO CON VELO MINERALE / Densità ρ ~ (kg/m³): 70-80 / Conformi a: / - UNI EN 10456:2008 / - UNI EN 13162:2015; / - UNI EN 13501-1:2009, classe di reazione al fuoco: A1 / - al paragrafo 2.5.7 del DM 23 giugno 2022 n. 256, "CRITERI AMBIENTALI MINIMI PER L’AFFIDAMENTO DEL SERVIZIO DI PROGETTAZIONE ED ESECUZIONE DEI LAVORI DI INTERVENTI EDILIZI sui CAM / Spessore (mm): 50	m²		14,15
TOS26_PRCAM.P18.MWR36.002	DI ORIGINE MINERALE. / PANNELLI RIGIDI IN LANA DI ROCCIA - MW. / RIVESTITO SU UN LATO CON VELO MINERALE / Densità ρ ~ (kg/m³): 70-80 / Conformi a: / - UNI EN 10456:2008 / - UNI EN 13162:2015; / - UNI EN 13501-1:2009, classe di reazione al fuoco: A1 / - al paragrafo 2.5.7 del DM 23 giugno 2022 n. 256, "CRITERI AMBIENTALI MINIMI PER L’AFFIDAMENTO DEL SERVIZIO DI PROGETTAZIONE ED ESECUZIONE DEI LAVORI DI INTERVENTI EDILIZI sui CAM / Spessore (mm): 60	m²		16,98
TOS26_PRCAM.P18.MWR36.003	DI ORIGINE MINERALE. / PANNELLI RIGIDI IN LANA DI ROCCIA - MW. / RIVESTITO SU UN LATO CON VELO MINERALE / Densità ρ ~ (kg/m³): 70-80 / Conformi a: / - UNI EN 10456:2008 / - UNI EN 13162:2015; / - UNI EN 13501-1:2009, classe di reazione al fuoco: A1 / - al paragrafo 2.5.7 del DM 23 giugno 2022 n. 256, "CRITERI AMBIENTALI MINIMI PER L’AFFIDAMENTO DEL SERVIZIO DI PROGETTAZIONE ED ESECUZIONE DEI LAVORI DI INTERVENTI EDILIZI sui CAM / Spessore (mm): 80	m²		22,68
TOS26_PRCAM.P18.MWR36.004	DI ORIGINE MINERALE. / PANNELLI RIGIDI IN LANA DI ROCCIA - MW. / RIVESTITO SU UN LATO CON VELO MINERALE / Densità ρ ~ (kg/m³): 70-80 / Conformi a: / - UNI EN 10456:2008 / - UNI EN 13162:2015; / - UNI EN 13501-1:2009, classe di reazione al fuoco: A1 / - al paragrafo 2.5.7 del DM 23 giugno 2022 n. 256, "CRITERI AMBIENTALI MINIMI PER L’AFFIDAMENTO DEL SERVIZIO DI PROGETTAZIONE ED ESECUZIONE DEI LAVORI DI INTERVENTI EDILIZI sui CAM / Spessore (mm): 100	m²		28,29
TOS26_PRCAM.P18.MWR36.005	DI ORIGINE MINERALE. / PANNELLI RIGIDI IN LANA DI ROCCIA - MW. / RIVESTITO SU UN LATO CON VELO MINERALE / Densità ρ ~ (kg/m³): 70-80 / Conformi a: / - UNI EN 10456:2008 / - UNI EN 13162:2015; / - UNI EN 13501-1:2009, classe di reazione al fuoco: A1 / - al paragrafo 2.5.7 del DM 23 giugno 2022 n. 256, "CRITERI AMBIENTALI MINIMI PER L’AFFIDAMENTO DEL SERVIZIO DI PROGETTAZIONE ED ESECUZIONE DEI LAVORI DI INTERVENTI EDILIZI sui CAM / Spessore (mm): 120	m²		32,25
TOS26_PRCAM.P18.MWR36.006	DI ORIGINE MINERALE. / PANNELLI RIGIDI IN LANA DI ROCCIA - MW. / RIVESTITO SU UN LATO CON VELO MINERALE / Densità ρ ~ (kg/m³): 70-80 / Conformi a: / - UNI EN 10456:2008 / - UNI EN 13162:2015; / - UNI EN 13501-1:2009, classe di reazione al fuoco: A1 / - al paragrafo 2.5.7 del DM 23 giugno 2022 n. 256, "CRITERI AMBIENTALI MINIMI PER L’AFFIDAMENTO DEL SERVIZIO DI PROGETTAZIONE ED ESECUZIONE DEI LAVORI DI INTERVENTI EDILIZI sui CAM / Spessore (mm): 140	m²		37,60
TOS26_PRCAM.P18.MWR36.007	DI ORIGINE MINERALE. / PANNELLI RIGIDI IN LANA DI ROCCIA - MW. / RIVESTITO SU UN LATO CON VELO MINERALE / Densità ρ ~ (kg/m³): 70-80 / Conformi a: / - UNI EN 10456:2008 / - UNI EN 13162:2015; / - UNI EN 13501-1:2009, classe di reazione al fuoco: A1 / - al paragrafo 2.5.7 del DM 23 giugno 2022 n. 256, "CRITERI AMBIENTALI MINIMI PER L’AFFIDAMENTO DEL SERVIZIO DI PROGETTAZIONE ED ESECUZIONE DEI LAVORI DI INTERVENTI EDILIZI sui CAM / Spessore (mm): 160	m²		42,96
TOS26_PRCAM.P18.MWR38.001	DI ORIGINE MINERALE. / PANNELLI IN LANA DI ROCCIA - MW. / TRATTAMENTO SU UN LATO CON PRIMER AI SILICATI DI CALCIO / Densità ρ ~ (kg/m³): 100 / Conformi a: / - UNI EN 10456:2008 / - UNI EN 13162:2015 / - EN ISO 12086: Resistenza al vapore acqueo μ: 1 circa / - UNI EN 13501-1:2009, classe di reazione al fuoco: A1 / - al paragrafo 2.5.7 del DM 23 giugno 2022 n. 256, "CRITERI AMBIENTALI MINIMI PER L’AFFIDAMENTO DEL SERVIZIO DI PROGETTAZIONE ED ESECUZIONE DEI LAVORI DI INTERVENTI EDILIZI sui CAM; / Spessore (mm): 50	m²		20,40
TOS26_PRCAM.P18.MWR38.002	DI ORIGINE MINERALE. / PANNELLI IN LANA DI ROCCIA - MW. / TRATTAMENTO SU UN LATO CON PRIMER AI SILICATI DI CALCIO / Densità ρ ~ (kg/m³): 100 / Conformi a: / - UNI EN 10456:2008 / - UNI EN 13162:2015 / - EN ISO 12086: Resistenza al vapore acqueo μ: 1 circa / - UNI EN 13501-1:2009, classe di reazione al fuoco: A1 / - al paragrafo 2.5.7 del DM 23 giugno 2022 n. 256, "CRITERI AMBIENTALI MINIMI PER L’AFFIDAMENTO DEL SERVIZIO DI PROGETTAZIONE ED ESECUZIONE DEI LAVORI DI INTERVENTI EDILIZI sui CAM; / Spessore (mm): 60	m²		24,46
TOS26_PRCAM.P18.MWR38.003	DI ORIGINE MINERALE. / PANNELLI IN LANA DI ROCCIA - MW. / TRATTAMENTO SU UN LATO CON PRIMER AI SILICATI DI CALCIO / Densità ρ ~ (kg/m³): 100 / Conformi a: / - UNI EN 10456:2008 / - UNI EN 13162:2015 / - EN ISO 12086: Resistenza al vapore acqueo μ: 1 circa / - UNI EN 13501-1:2009, classe di reazione al fuoco: A1 / - al paragrafo 2.5.7 del DM 23 giugno 2022 n. 256, "CRITERI AMBIENTALI MINIMI PER L’AFFIDAMENTO DEL SERVIZIO DI PROGETTAZIONE ED ESECUZIONE DEI LAVORI DI INTERVENTI EDILIZI sui CAM; / Spessore (mm): 80	m²		32,32
TOS26_PRCAM.P18.MWR38.004	DI ORIGINE MINERALE. / PANNELLI IN LANA DI ROCCIA - MW. / TRATTAMENTO SU UN LATO CON PRIMER AI SILICATI DI CALCIO / Densità ρ ~ (kg/m³): 100 / Conformi a: / - UNI EN 10456:2008 / - UNI EN 13162:2015 / - EN ISO 12086: Resistenza al vapore acqueo μ: 1 circa / - UNI EN 13501-1:2009, classe di reazione al fuoco: A1 / - al paragrafo 2.5.7 del DM 23 giugno 2022 n. 256, "CRITERI AMBIENTALI MINIMI PER L’AFFIDAMENTO DEL SERVIZIO DI PROGETTAZIONE ED ESECUZIONE DEI LAVORI DI INTERVENTI EDILIZI sui CAM; / Spessore (mm): 100	m²		40,15
TOS26_PRCAM.P18.MWR38.005	DI ORIGINE MINERALE. / PANNELLI IN LANA DI ROCCIA - MW. / TRATTAMENTO SU UN LATO CON PRIMER AI SILICATI DI CALCIO / Densità ρ ~ (kg/m³): 100 / Conformi a: / - UNI EN 10456:2008 / - UNI EN 13162:2015 / - EN ISO 12086: Resistenza al vapore acqueo μ: 1 circa / - UNI EN 13501-1:2009, classe di reazione al fuoco: A1 / - al paragrafo 2.5.7 del DM 23 giugno 2022 n. 256, "CRITERI AMBIENTALI MINIMI PER L’AFFIDAMENTO DEL SERVIZIO DI PROGETTAZIONE ED ESECUZIONE DEI LAVORI DI INTERVENTI EDILIZI sui CAM; / Spessore (mm): 120	m²		48,04
TOS26_PRCAM.P18.MWR38.006	DI ORIGINE MINERALE. / PANNELLI IN LANA DI ROCCIA - MW. / TRATTAMENTO SU UN LATO CON PRIMER AI SILICATI DI CALCIO / Densità ρ ~ (kg/m³): 100 / Conformi a: / - UNI EN 10456:2008 / - UNI EN 13162:2015 / - EN ISO 12086: Resistenza al vapore acqueo μ: 1 circa / - UNI EN 13501-1:2009, classe di reazione al fuoco: A1 / - al paragrafo 2.5.7 del DM 23 giugno 2022 n. 256, "CRITERI AMBIENTALI MINIMI PER L’AFFIDAMENTO DEL SERVIZIO DI PROGETTAZIONE ED ESECUZIONE DEI LAVORI DI INTERVENTI EDILIZI sui CAM; / Spessore (mm): 140	m²		55,61
TOS26_PRCAM.P18.MWR38.007	DI ORIGINE MINERALE. / PANNELLI IN LANA DI ROCCIA - MW. / TRATTAMENTO SU UN LATO CON PRIMER AI SILICATI DI CALCIO / Densità ρ ~ (kg/m³): 100 / Conformi a: / - UNI EN 10456:2008 / - UNI EN 13162:2015 / - EN ISO 12086: Resistenza al vapore acqueo μ: 1 circa / - UNI EN 13501-1:2009, classe di reazione al fuoco: A1 / - al paragrafo 2.5.7 del DM 23 giugno 2022 n. 256, "CRITERI AMBIENTALI MINIMI PER L’AFFIDAMENTO DEL SERVIZIO DI PROGETTAZIONE ED ESECUZIONE DEI LAVORI DI INTERVENTI EDILIZI sui CAM; / Spessore (mm): 160	m²		63,49
TOS26_PRCAM.P18.MWR38.008	DI ORIGINE MINERALE. / PANNELLI IN LANA DI ROCCIA - MW. / TRATTAMENTO SU UN LATO CON PRIMER AI SILICATI DI CALCIO / Densità ρ ~ (kg/m³): 100 / Conformi a: / - UNI EN 10456:2008 / - UNI EN 13162:2015 / - EN ISO 12086: Resistenza al vapore acqueo μ: 1 circa / - UNI EN 13501-1:2009, classe di reazione al fuoco: A1 / - al paragrafo 2.5.7 del DM 23 giugno 2022 n. 256, "CRITERI AMBIENTALI MINIMI PER L’AFFIDAMENTO DEL SERVIZIO DI PROGETTAZIONE ED ESECUZIONE DEI LAVORI DI INTERVENTI EDILIZI sui CAM; / Spessore (mm): 180	m²		72,51
TOS26_PRCAM.P18.MWR38.009	DI ORIGINE MINERALE. / PANNELLI IN LANA DI ROCCIA - MW. / TRATTAMENTO SU UN LATO CON PRIMER AI SILICATI DI CALCIO / Densità ρ ~ (kg/m³): 100 / Conformi a: / - UNI EN 10456:2008 / - UNI EN 13162:2015 / - EN ISO 12086: Resistenza al vapore acqueo μ: 1 circa / - UNI EN 13501-1:2009, classe di reazione al fuoco: A1 / - al paragrafo 2.5.7 del DM 23 giugno 2022 n. 256, "CRITERI AMBIENTALI MINIMI PER L’AFFIDAMENTO DEL SERVIZIO DI PROGETTAZIONE ED ESECUZIONE DEI LAVORI DI INTERVENTI EDILIZI sui CAM; / Spessore (mm): 200	m²		80,29
TOS26_PRCAM.P18.MWR38.010	DI ORIGINE MINERALE. / PANNELLI IN LANA DI ROCCIA - MW. / TRATTAMENTO SU UN LATO CON PRIMER AI SILICATI DI CALCIO / Densità ρ ~ (kg/m³): 100 / Conformi a: / - UNI EN 10456:2008 / - UNI EN 13162:2015 / - EN ISO 12086: Resistenza al vapore acqueo μ: 1 circa / - UNI EN 13501-1:2009, classe di reazione al fuoco: A1 / - al paragrafo 2.5.7 del DM 23 giugno 2022 n. 256, "CRITERI AMBIENTALI MINIMI PER L’AFFIDAMENTO DEL SERVIZIO DI PROGETTAZIONE ED ESECUZIONE DEI LAVORI DI INTERVENTI EDILIZI sui CAM; / Spessore (mm): 220	m²		88,58
TOS26_PRCAM.P18.MWR38.011	DI ORIGINE MINERALE. / PANNELLI IN LANA DI ROCCIA - MW. / TRATTAMENTO SU UN LATO CON PRIMER AI SILICATI DI CALCIO / Densità ρ ~ (kg/m³): 100 / Conformi a: / - UNI EN 10456:2008 / - UNI EN 13162:2015 / - EN ISO 12086: Resistenza al vapore acqueo μ: 1 circa / - UNI EN 13501-1:2009, classe di reazione al fuoco: A1 / - al paragrafo 2.5.7 del DM 23 giugno 2022 n. 256, "CRITERI AMBIENTALI MINIMI PER L’AFFIDAMENTO DEL SERVIZIO DI PROGETTAZIONE ED ESECUZIONE DEI LAVORI DI INTERVENTI EDILIZI sui CAM; / Spessore (mm): 240	m²		96,34
TOS26_PRCAM.P18.MWR40.001	I ORIGINE MINERALE. / PANNELLI RIGIDI IN LANA DI ROCCIA - MW. / CON RIVESTIMENTO IN VELO MINERALE RINFORZATO SU UN LATO / Densità ρ ~ (kg/m³): 110-120 / Conformi a: / - UNI EN 10456:2008 / - UNI EN 13162:2015 / - UNI EN 13501-1:2009, classe di reazione al fuoco: A1 / - al paragrafo 2.5.7 del DM 23 giugno 2022 n. 256, "CRITERI AMBIENTALI MINIMI PER L’AFFIDAMENTO DEL SERVIZIO DI PROGETTAZIONE ED ESECUZIONE DEI LAVORI DI INTERVENTI EDILIZI sui CAM / Spessore (mm): 40	m²		22,99
TOS26_PRCAM.P18.MWR40.002	I ORIGINE MINERALE. / PANNELLI RIGIDI IN LANA DI ROCCIA - MW. / CON RIVESTIMENTO IN VELO MINERALE RINFORZATO SU UN LATO / Densità ρ ~ (kg/m³): 110-120 / Conformi a: / - UNI EN 10456:2008 / - UNI EN 13162:2015 / - UNI EN 13501-1:2009, classe di reazione al fuoco: A1 / - al paragrafo 2.5.7 del DM 23 giugno 2022 n. 256, "CRITERI AMBIENTALI MINIMI PER L’AFFIDAMENTO DEL SERVIZIO DI PROGETTAZIONE ED ESECUZIONE DEI LAVORI DI INTERVENTI EDILIZI sui CAM / Spessore (mm): 50	m²		28,65
TOS26_PRCAM.P18.MWR40.003	I ORIGINE MINERALE. / PANNELLI RIGIDI IN LANA DI ROCCIA - MW. / CON RIVESTIMENTO IN VELO MINERALE RINFORZATO SU UN LATO / Densità ρ ~ (kg/m³): 110-120 / Conformi a: / - UNI EN 10456:2008 / - UNI EN 13162:2015 / - UNI EN 13501-1:2009, classe di reazione al fuoco: A1 / - al paragrafo 2.5.7 del DM 23 giugno 2022 n. 256, "CRITERI AMBIENTALI MINIMI PER L’AFFIDAMENTO DEL SERVIZIO DI PROGETTAZIONE ED ESECUZIONE DEI LAVORI DI INTERVENTI EDILIZI sui CAM / Spessore (mm): 60	m²		31,34
TOS26_PRCAM.P18.MWR40.004	I ORIGINE MINERALE. / PANNELLI RIGIDI IN LANA DI ROCCIA - MW. / CON RIVESTIMENTO IN VELO MINERALE RINFORZATO SU UN LATO / Densità ρ ~ (kg/m³): 110-120 / Conformi a: / - UNI EN 10456:2008 / - UNI EN 13162:2015 / - UNI EN 13501-1:2009, classe di reazione al fuoco: A1 / - al paragrafo 2.5.7 del DM 23 giugno 2022 n. 256, "CRITERI AMBIENTALI MINIMI PER L’AFFIDAMENTO DEL SERVIZIO DI PROGETTAZIONE ED ESECUZIONE DEI LAVORI DI INTERVENTI EDILIZI sui CAM / Spessore (mm): 80	m²		42,05
TOS26_PRCAM.P18.MWR40.005	I ORIGINE MINERALE. / PANNELLI RIGIDI IN LANA DI ROCCIA - MW. / CON RIVESTIMENTO IN VELO MINERALE RINFORZATO SU UN LATO / Densità ρ ~ (kg/m³): 110-120 / Conformi a: / - UNI EN 10456:2008 / - UNI EN 13162:2015 / - UNI EN 13501-1:2009, classe di reazione al fuoco: A1 / - al paragrafo 2.5.7 del DM 23 giugno 2022 n. 256, "CRITERI AMBIENTALI MINIMI PER L’AFFIDAMENTO DEL SERVIZIO DI PROGETTAZIONE ED ESECUZIONE DEI LAVORI DI INTERVENTI EDILIZI sui CAM / Spessore (mm): 100	m²		52,51
TOS26_PRCAM.P18.MWR40.006	I ORIGINE MINERALE. / PANNELLI RIGIDI IN LANA DI ROCCIA - MW. / CON RIVESTIMENTO IN VELO MINERALE RINFORZATO SU UN LATO / Densità ρ ~ (kg/m³): 110-120 / Conformi a: / - UNI EN 10456:2008 / - UNI EN 13162:2015 / - UNI EN 13501-1:2009, classe di reazione al fuoco: A1 / - al paragrafo 2.5.7 del DM 23 giugno 2022 n. 256, "CRITERI AMBIENTALI MINIMI PER L’AFFIDAMENTO DEL SERVIZIO DI PROGETTAZIONE ED ESECUZIONE DEI LAVORI DI INTERVENTI EDILIZI sui CAM / Spessore (mm): 120	m²		63,01
TOS26_PRCAM.P18.MWR40.007	I ORIGINE MINERALE. / PANNELLI RIGIDI IN LANA DI ROCCIA - MW. / CON RIVESTIMENTO IN VELO MINERALE RINFORZATO SU UN LATO / Densità ρ ~ (kg/m³): 110-120 / Conformi a: / - UNI EN 10456:2008 / - UNI EN 13162:2015 / - UNI EN 13501-1:2009, classe di reazione al fuoco: A1 / - al paragrafo 2.5.7 del DM 23 giugno 2022 n. 256, "CRITERI AMBIENTALI MINIMI PER L’AFFIDAMENTO DEL SERVIZIO DI PROGETTAZIONE ED ESECUZIONE DEI LAVORI DI INTERVENTI EDILIZI sui CAM / Spessore (mm): 140	m²		73,63
TOS26_PRCAM.P18.MWR42.001	DI ORIGINE MINERALE. / PANNELLI RIGIDI IN LANA DI ROCCIA - MW. / RIVESTITO CON VELO MINERALE RINFORZATO SU UN LATO / Densità ρ ~ (kg/m³): 140 / Conformi a: / - UNI EN 10456:2008 / - UNI EN 13162:2015; / - UNI EN 13501-1:2009, classe di reazione al fuoco: A1 / - al paragrafo 2.5.7 del DM 23 giugno 2022 n. 256, "CRITERI AMBIENTALI MINIMI PER L’AFFIDAMENTO DEL SERVIZIO DI PROGETTAZIONE ED ESECUZIONE DEI LAVORI DI INTERVENTI EDILIZI sui CAM / Spessore (mm): 50	m²		24,08
TOS26_PRCAM.P18.MWR42.002	DI ORIGINE MINERALE. / PANNELLI RIGIDI IN LANA DI ROCCIA - MW. / RIVESTITO CON VELO MINERALE RINFORZATO SU UN LATO / Densità ρ ~ (kg/m³): 140 / Conformi a: / - UNI EN 10456:2008 / - UNI EN 13162:2015; / - UNI EN 13501-1:2009, classe di reazione al fuoco: A1 / - al paragrafo 2.5.7 del DM 23 giugno 2022 n. 256, "CRITERI AMBIENTALI MINIMI PER L’AFFIDAMENTO DEL SERVIZIO DI PROGETTAZIONE ED ESECUZIONE DEI LAVORI DI INTERVENTI EDILIZI sui CAM / Spessore (mm): 60	m²		26,54
TOS26_PRCAM.P18.MWR42.003	DI ORIGINE MINERALE. / PANNELLI RIGIDI IN LANA DI ROCCIA - MW. / RIVESTITO CON VELO MINERALE RINFORZATO SU UN LATO / Densità ρ ~ (kg/m³): 140 / Conformi a: / - UNI EN 10456:2008 / - UNI EN 13162:2015; / - UNI EN 13501-1:2009, classe di reazione al fuoco: A1 / - al paragrafo 2.5.7 del DM 23 giugno 2022 n. 256, "CRITERI AMBIENTALI MINIMI PER L’AFFIDAMENTO DEL SERVIZIO DI PROGETTAZIONE ED ESECUZIONE DEI LAVORI DI INTERVENTI EDILIZI sui CAM / Spessore (mm): 80	m²		33,65
TOS26_PRCAM.P18.MWR42.004	DI ORIGINE MINERALE. / PANNELLI RIGIDI IN LANA DI ROCCIA - MW. / RIVESTITO CON VELO MINERALE RINFORZATO SU UN LATO / Densità ρ ~ (kg/m³): 140 / Conformi a: / - UNI EN 10456:2008 / - UNI EN 13162:2015; / - UNI EN 13501-1:2009, classe di reazione al fuoco: A1 / - al paragrafo 2.5.7 del DM 23 giugno 2022 n. 256, "CRITERI AMBIENTALI MINIMI PER L’AFFIDAMENTO DEL SERVIZIO DI PROGETTAZIONE ED ESECUZIONE DEI LAVORI DI INTERVENTI EDILIZI sui CAM / Spessore (mm): 100	m²		42,06
TOS26_PRCAM.P18.MWR42.005	DI ORIGINE MINERALE. / PANNELLI RIGIDI IN LANA DI ROCCIA - MW. / RIVESTITO CON VELO MINERALE RINFORZATO SU UN LATO / Densità ρ ~ (kg/m³): 140 / Conformi a: / - UNI EN 10456:2008 / - UNI EN 13162:2015; / - UNI EN 13501-1:2009, classe di reazione al fuoco: A1 / - al paragrafo 2.5.7 del DM 23 giugno 2022 n. 256, "CRITERI AMBIENTALI MINIMI PER L’AFFIDAMENTO DEL SERVIZIO DI PROGETTAZIONE ED ESECUZIONE DEI LAVORI DI INTERVENTI EDILIZI sui CAM / Spessore (mm): 120	m²		50,20
TOS26_PRCAM.P18.MWV01.001	DI ORIGINE MINERALE. / ROTOLI/MATERASSINI IN LANA DI VETRO - MW TRATTATI CON RESINE TERMOINDURENTI / Densità ρ ~ (kg/m³): 12 / Conformi a: / - UNI EN 10456:2008 / - UNI EN 13162:2015 / - UNI EN 13501-1:2009, classe di reazione al fuoco: A1 / - al paragrafo 2.5.7 del DM 23 giugno 2022 n. 256, "CRITERI AMBIENTALI MINIMI PER L’AFFIDAMENTO DEL SERVIZIO DI PROGETTAZIONE ED ESECUZIONE DEI LAVORI DI INTERVENTI EDILIZI sui CAM; / Spessore (mm): 50	m²		4,15
TOS26_PRCAM.P18.MWV01.002	DI ORIGINE MINERALE. / ROTOLI/MATERASSINI IN LANA DI VETRO - MW TRATTATI CON RESINE TERMOINDURENTI / Densità ρ ~ (kg/m³): 12 / Conformi a: / - UNI EN 10456:2008 / - UNI EN 13162:2015 / - UNI EN 13501-1:2009, classe di reazione al fuoco: A1 / - al paragrafo 2.5.7 del DM 23 giugno 2022 n. 256, "CRITERI AMBIENTALI MINIMI PER L’AFFIDAMENTO DEL SERVIZIO DI PROGETTAZIONE ED ESECUZIONE DEI LAVORI DI INTERVENTI EDILIZI sui CAM; / Spessore (mm): 60	m²		4,93
TOS26_PRCAM.P18.MWV01.003	DI ORIGINE MINERALE. / ROTOLI/MATERASSINI IN LANA DI VETRO - MW TRATTATI CON RESINE TERMOINDURENTI / Densità ρ ~ (kg/m³): 12 / Conformi a: / - UNI EN 10456:2008 / - UNI EN 13162:2015 / - UNI EN 13501-1:2009, classe di reazione al fuoco: A1 / - al paragrafo 2.5.7 del DM 23 giugno 2022 n. 256, "CRITERI AMBIENTALI MINIMI PER L’AFFIDAMENTO DEL SERVIZIO DI PROGETTAZIONE ED ESECUZIONE DEI LAVORI DI INTERVENTI EDILIZI sui CAM; / Spessore (mm): 80	m²		6,19
TOS26_PRCAM.P18.MWV01.004	DI ORIGINE MINERALE. / ROTOLI/MATERASSINI IN LANA DI VETRO - MW TRATTATI CON RESINE TERMOINDURENTI / Densità ρ ~ (kg/m³): 12 / Conformi a: / - UNI EN 10456:2008 / - UNI EN 13162:2015 / - UNI EN 13501-1:2009, classe di reazione al fuoco: A1 / - al paragrafo 2.5.7 del DM 23 giugno 2022 n. 256, "CRITERI AMBIENTALI MINIMI PER L’AFFIDAMENTO DEL SERVIZIO DI PROGETTAZIONE ED ESECUZIONE DEI LAVORI DI INTERVENTI EDILIZI sui CAM; / Spessore (mm): 100	m²		7,68
TOS26_PRCAM.P18.MWV01.005	DI ORIGINE MINERALE. / ROTOLI/MATERASSINI IN LANA DI VETRO - MW TRATTATI CON RESINE TERMOINDURENTI / Densità ρ ~ (kg/m³): 12 / Conformi a: / - UNI EN 10456:2008 / - UNI EN 13162:2015 / - UNI EN 13501-1:2009, classe di reazione al fuoco: A1 / - al paragrafo 2.5.7 del DM 23 giugno 2022 n. 256, "CRITERI AMBIENTALI MINIMI PER L’AFFIDAMENTO DEL SERVIZIO DI PROGETTAZIONE ED ESECUZIONE DEI LAVORI DI INTERVENTI EDILIZI sui CAM; / Spessore (mm): 120	m²		9,35
TOS26_PRCAM.P18.MWV01.006	DI ORIGINE MINERALE. / ROTOLI/MATERASSINI IN LANA DI VETRO - MW TRATTATI CON RESINE TERMOINDURENTI / Densità ρ ~ (kg/m³): 12 / Conformi a: / - UNI EN 10456:2008 / - UNI EN 13162:2015 / - UNI EN 13501-1:2009, classe di reazione al fuoco: A1 / - al paragrafo 2.5.7 del DM 23 giugno 2022 n. 256, "CRITERI AMBIENTALI MINIMI PER L’AFFIDAMENTO DEL SERVIZIO DI PROGETTAZIONE ED ESECUZIONE DEI LAVORI DI INTERVENTI EDILIZI sui CAM; / Spessore (mm): 140	m²		10,82
TOS26_PRCAM.P18.MWV01.007	DI ORIGINE MINERALE. / ROTOLI/MATERASSINI IN LANA DI VETRO - MW TRATTATI CON RESINE TERMOINDURENTI / Densità ρ ~ (kg/m³): 12 / Conformi a: / - UNI EN 10456:2008 / - UNI EN 13162:2015 / - UNI EN 13501-1:2009, classe di reazione al fuoco: A1 / - al paragrafo 2.5.7 del DM 23 giugno 2022 n. 256, "CRITERI AMBIENTALI MINIMI PER L’AFFIDAMENTO DEL SERVIZIO DI PROGETTAZIONE ED ESECUZIONE DEI LAVORI DI INTERVENTI EDILIZI sui CAM; / Spessore (mm): 160	m²		12,73
TOS26_PRCAM.P18.MWV01.008	DI ORIGINE MINERALE. / ROTOLI/MATERASSINI IN LANA DI VETRO - MW TRATTATI CON RESINE TERMOINDURENTI / Densità ρ ~ (kg/m³): 12 / Conformi a: / - UNI EN 10456:2008 / - UNI EN 13162:2015 / - UNI EN 13501-1:2009, classe di reazione al fuoco: A1 / - al paragrafo 2.5.7 del DM 23 giugno 2022 n. 256, "CRITERI AMBIENTALI MINIMI PER L’AFFIDAMENTO DEL SERVIZIO DI PROGETTAZIONE ED ESECUZIONE DEI LAVORI DI INTERVENTI EDILIZI sui CAM; / Spessore (mm): 180	m²		14,27
TOS26_PRCAM.P18.MWV01.009	DI ORIGINE MINERALE. / ROTOLI/MATERASSINI IN LANA DI VETRO - MW TRATTATI CON RESINE TERMOINDURENTI / Densità ρ ~ (kg/m³): 12 / Conformi a: / - UNI EN 10456:2008 / - UNI EN 13162:2015 / - UNI EN 13501-1:2009, classe di reazione al fuoco: A1 / - al paragrafo 2.5.7 del DM 23 giugno 2022 n. 256, "CRITERI AMBIENTALI MINIMI PER L’AFFIDAMENTO DEL SERVIZIO DI PROGETTAZIONE ED ESECUZIONE DEI LAVORI DI INTERVENTI EDILIZI sui CAM; / Spessore (mm): 200	m²		15,80
TOS26_PRCAM.P18.MWV01.010	DI ORIGINE MINERALE. / ROTOLI/MATERASSINI IN LANA DI VETRO - MW TRATTATI CON RESINE TERMOINDURENTI / Densità ρ ~ (kg/m³): 12 / Conformi a: / - UNI EN 10456:2008 / - UNI EN 13162:2015 / - UNI EN 13501-1:2009, classe di reazione al fuoco: A1 / - al paragrafo 2.5.7 del DM 23 giugno 2022 n. 256, "CRITERI AMBIENTALI MINIMI PER L’AFFIDAMENTO DEL SERVIZIO DI PROGETTAZIONE ED ESECUZIONE DEI LAVORI DI INTERVENTI EDILIZI sui CAM; / Spessore (mm): 220	m²		17,13
TOS26_PRCAM.P18.MWV02.001	DI ORIGINE MINERALE. / MATERASSINI/ROTOLI IN LANA DI VETRO - MW. / TRATTATI CON RESINE TERMOINDURENTI E RICOPERTI SU UN LATO DA UN FOGLIO DI CARTA BITUMINOSA. / Densità ρ ~ (kg/m³): 12-13,5 / Conformi a: / - UNI EN 10456:2008 / - UNI EN 13162:2015; / - UNI EN 13501-1:2009, classe di reazione al fuoco: A1 / - al paragrafo 2.5.7 del DM 23 giugno 2022 n. 256, "CRITERI AMBIENTALI MINIMI PER L’AFFIDAMENTO DEL SERVIZIO DI PROGETTAZIONE ED ESECUZIONE DEI LAVORI DI INTERVENTI EDILIZI sui CAM / Spessore (mm): 50	m²		6,99
TOS26_PRCAM.P18.MWV02.002	DI ORIGINE MINERALE. / MATERASSINI/ROTOLI IN LANA DI VETRO - MW. / TRATTATI CON RESINE TERMOINDURENTI E RICOPERTI SU UN LATO DA UN FOGLIO DI CARTA BITUMINOSA. / Densità ρ ~ (kg/m³): 12-13,5 / Conformi a: / - UNI EN 10456:2008 / - UNI EN 13162:2015; / - UNI EN 13501-1:2009, classe di reazione al fuoco: A1 / - al paragrafo 2.5.7 del DM 23 giugno 2022 n. 256, "CRITERI AMBIENTALI MINIMI PER L’AFFIDAMENTO DEL SERVIZIO DI PROGETTAZIONE ED ESECUZIONE DEI LAVORI DI INTERVENTI EDILIZI sui CAM / Spessore (mm): 80	m²		10,83
TOS26_PRCAM.P18.MWV02.003	DI ORIGINE MINERALE. / MATERASSINI/ROTOLI IN LANA DI VETRO - MW. / TRATTATI CON RESINE TERMOINDURENTI E RICOPERTI SU UN LATO DA UN FOGLIO DI CARTA BITUMINOSA. / Densità ρ ~ (kg/m³): 12-13,5 / Conformi a: / - UNI EN 10456:2008 / - UNI EN 13162:2015; / - UNI EN 13501-1:2009, classe di reazione al fuoco: A1 / - al paragrafo 2.5.7 del DM 23 giugno 2022 n. 256, "CRITERI AMBIENTALI MINIMI PER L’AFFIDAMENTO DEL SERVIZIO DI PROGETTAZIONE ED ESECUZIONE DEI LAVORI DI INTERVENTI EDILIZI sui CAM / Spessore (mm): 60	m²		7,85
TOS26_PRCAM.P18.MWV02.004	DI ORIGINE MINERALE. / MATERASSINI/ROTOLI IN LANA DI VETRO - MW. / TRATTATI CON RESINE TERMOINDURENTI E RICOPERTI SU UN LATO DA UN FOGLIO DI CARTA BITUMINOSA. / Densità ρ ~ (kg/m³): 12-13,5 / Conformi a: / - UNI EN 10456:2008 / - UNI EN 13162:2015; / - UNI EN 13501-1:2009, classe di reazione al fuoco: A1 / - al paragrafo 2.5.7 del DM 23 giugno 2022 n. 256, "CRITERI AMBIENTALI MINIMI PER L’AFFIDAMENTO DEL SERVIZIO DI PROGETTAZIONE ED ESECUZIONE DEI LAVORI DI INTERVENTI EDILIZI sui CAM / Spessore (mm): 100	m²		12,10
TOS26_PRCAM.P18.MWV02.005	DI ORIGINE MINERALE. / MATERASSINI/ROTOLI IN LANA DI VETRO - MW. / TRATTATI CON RESINE TERMOINDURENTI E RICOPERTI SU UN LATO DA UN FOGLIO DI CARTA BITUMINOSA. / Densità ρ ~ (kg/m³): 12-13,5 / Conformi a: / - UNI EN 10456:2008 / - UNI EN 13162:2015; / - UNI EN 13501-1:2009, classe di reazione al fuoco: A1 / - al paragrafo 2.5.7 del DM 23 giugno 2022 n. 256, "CRITERI AMBIENTALI MINIMI PER L’AFFIDAMENTO DEL SERVIZIO DI PROGETTAZIONE ED ESECUZIONE DEI LAVORI DI INTERVENTI EDILIZI sui CAM / Spessore (mm): 120	m²		11,26
TOS26_PRCAM.P18.MWV02.006	DI ORIGINE MINERALE. / MATERASSINI/ROTOLI IN LANA DI VETRO - MW. / TRATTATI CON RESINE TERMOINDURENTI E RICOPERTI SU UN LATO DA UN FOGLIO DI CARTA BITUMINOSA. / Densità ρ ~ (kg/m³): 12-13,5 / Conformi a: / - UNI EN 10456:2008 / - UNI EN 13162:2015; / - UNI EN 13501-1:2009, classe di reazione al fuoco: A1 / - al paragrafo 2.5.7 del DM 23 giugno 2022 n. 256, "CRITERI AMBIENTALI MINIMI PER L’AFFIDAMENTO DEL SERVIZIO DI PROGETTAZIONE ED ESECUZIONE DEI LAVORI DI INTERVENTI EDILIZI sui CAM / Spessore (mm): 140	m²		16,37
TOS26_PRCAM.P18.MWV02.007	DI ORIGINE MINERALE. / MATERASSINI/ROTOLI IN LANA DI VETRO - MW. / TRATTATI CON RESINE TERMOINDURENTI E RICOPERTI SU UN LATO DA UN FOGLIO DI CARTA BITUMINOSA. / Densità ρ ~ (kg/m³): 12-13,5 / Conformi a: / - UNI EN 10456:2008 / - UNI EN 13162:2015; / - UNI EN 13501-1:2009, classe di reazione al fuoco: A1 / - al paragrafo 2.5.7 del DM 23 giugno 2022 n. 256, "CRITERI AMBIENTALI MINIMI PER L’AFFIDAMENTO DEL SERVIZIO DI PROGETTAZIONE ED ESECUZIONE DEI LAVORI DI INTERVENTI EDILIZI sui CAM / Spessore (mm): 160	m²		14,74
TOS26_PRCAM.P18.MWV02.008	DI ORIGINE MINERALE. / MATERASSINI/ROTOLI IN LANA DI VETRO - MW. / TRATTATI CON RESINE TERMOINDURENTI E RICOPERTI SU UN LATO DA UN FOGLIO DI CARTA BITUMINOSA. / Densità ρ ~ (kg/m³): 12-13,5 / Conformi a: / - UNI EN 10456:2008 / - UNI EN 13162:2015; / - UNI EN 13501-1:2009, classe di reazione al fuoco: A1 / - al paragrafo 2.5.7 del DM 23 giugno 2022 n. 256, "CRITERI AMBIENTALI MINIMI PER L’AFFIDAMENTO DEL SERVIZIO DI PROGETTAZIONE ED ESECUZIONE DEI LAVORI DI INTERVENTI EDILIZI sui CAM / Spessore (mm): 180	m²		16,53
TOS26_PRCAM.P18.MWV02.009	DI ORIGINE MINERALE. / MATERASSINI/ROTOLI IN LANA DI VETRO - MW. / TRATTATI CON RESINE TERMOINDURENTI E RICOPERTI SU UN LATO DA UN FOGLIO DI CARTA BITUMINOSA. / Densità ρ ~ (kg/m³): 12-13,5 / Conformi a: / - UNI EN 10456:2008 / - UNI EN 13162:2015; / - UNI EN 13501-1:2009, classe di reazione al fuoco: A1 / - al paragrafo 2.5.7 del DM 23 giugno 2022 n. 256, "CRITERI AMBIENTALI MINIMI PER L’AFFIDAMENTO DEL SERVIZIO DI PROGETTAZIONE ED ESECUZIONE DEI LAVORI DI INTERVENTI EDILIZI sui CAM / Spessore (mm): 200	m²		18,36
TOS26_PRCAM.P18.MWV04.001	DI ORIGINE MINERALE. / ROTOLI/MATERASSINI IN LANA DI VETRO - MW. / PRODOTTO CON MATERIE PRIME RICICLATE / RIVESTITO SU UN LATO CON CARTA KRAFT / Densità ρ ~ (kg/m³): 12 / Conformi a: / - UNI EN 10456:2008 / - UNI EN 13162:2015 / - UNI EN 13501-1:2009, classe di reazione al fuoco: F / - al paragrafo 2.5.7 del DM 23 giugno 2022 n. 256, "CRITERI AMBIENTALI MINIMI PER L’AFFIDAMENTO DEL SERVIZIO DI PROGETTAZIONE ED ESECUZIONE DEI LAVORI DI INTERVENTI EDILIZI sui CAM / Spessore (mm): 50	m²		4,33
TOS26_PRCAM.P18.MWV04.002	DI ORIGINE MINERALE. / ROTOLI/MATERASSINI IN LANA DI VETRO - MW. / PRODOTTO CON MATERIE PRIME RICICLATE / RIVESTITO SU UN LATO CON CARTA KRAFT / Densità ρ ~ (kg/m³): 12 / Conformi a: / - UNI EN 10456:2008 / - UNI EN 13162:2015 / - UNI EN 13501-1:2009, classe di reazione al fuoco: F / - al paragrafo 2.5.7 del DM 23 giugno 2022 n. 256, "CRITERI AMBIENTALI MINIMI PER L’AFFIDAMENTO DEL SERVIZIO DI PROGETTAZIONE ED ESECUZIONE DEI LAVORI DI INTERVENTI EDILIZI sui CAM / Spessore (mm): 60	m²		4,62
TOS26_PRCAM.P18.MWV04.003	DI ORIGINE MINERALE. / ROTOLI/MATERASSINI IN LANA DI VETRO - MW. / PRODOTTO CON MATERIE PRIME RICICLATE / RIVESTITO SU UN LATO CON CARTA KRAFT / Densità ρ ~ (kg/m³): 12 / Conformi a: / - UNI EN 10456:2008 / - UNI EN 13162:2015 / - UNI EN 13501-1:2009, classe di reazione al fuoco: F / - al paragrafo 2.5.7 del DM 23 giugno 2022 n. 256, "CRITERI AMBIENTALI MINIMI PER L’AFFIDAMENTO DEL SERVIZIO DI PROGETTAZIONE ED ESECUZIONE DEI LAVORI DI INTERVENTI EDILIZI sui CAM / Spessore (mm): 80	m²		6,01
TOS26_PRCAM.P18.MWV04.004	DI ORIGINE MINERALE. / ROTOLI/MATERASSINI IN LANA DI VETRO - MW. / PRODOTTO CON MATERIE PRIME RICICLATE / RIVESTITO SU UN LATO CON CARTA KRAFT / Densità ρ ~ (kg/m³): 12 / Conformi a: / - UNI EN 10456:2008 / - UNI EN 13162:2015 / - UNI EN 13501-1:2009, classe di reazione al fuoco: F / - al paragrafo 2.5.7 del DM 23 giugno 2022 n. 256, "CRITERI AMBIENTALI MINIMI PER L’AFFIDAMENTO DEL SERVIZIO DI PROGETTAZIONE ED ESECUZIONE DEI LAVORI DI INTERVENTI EDILIZI sui CAM / Spessore (mm): 100	m²		7,50
TOS26_PRCAM.P18.MWV04.005	DI ORIGINE MINERALE. / ROTOLI/MATERASSINI IN LANA DI VETRO - MW. / PRODOTTO CON MATERIE PRIME RICICLATE / RIVESTITO SU UN LATO CON CARTA KRAFT / Densità ρ ~ (kg/m³): 12 / Conformi a: / - UNI EN 10456:2008 / - UNI EN 13162:2015 / - UNI EN 13501-1:2009, classe di reazione al fuoco: F / - al paragrafo 2.5.7 del DM 23 giugno 2022 n. 256, "CRITERI AMBIENTALI MINIMI PER L’AFFIDAMENTO DEL SERVIZIO DI PROGETTAZIONE ED ESECUZIONE DEI LAVORI DI INTERVENTI EDILIZI sui CAM / Spessore (mm): 120	m²		8,93
TOS26_PRCAM.P18.MWV04.006	DI ORIGINE MINERALE. / ROTOLI/MATERASSINI IN LANA DI VETRO - MW. / PRODOTTO CON MATERIE PRIME RICICLATE / RIVESTITO SU UN LATO CON CARTA KRAFT / Densità ρ ~ (kg/m³): 12 / Conformi a: / - UNI EN 10456:2008 / - UNI EN 13162:2015 / - UNI EN 13501-1:2009, classe di reazione al fuoco: F / - al paragrafo 2.5.7 del DM 23 giugno 2022 n. 256, "CRITERI AMBIENTALI MINIMI PER L’AFFIDAMENTO DEL SERVIZIO DI PROGETTAZIONE ED ESECUZIONE DEI LAVORI DI INTERVENTI EDILIZI sui CAM / Spessore (mm): 140	m²		10,43
TOS26_PRCAM.P18.MWV04.007	DI ORIGINE MINERALE. / ROTOLI/MATERASSINI IN LANA DI VETRO - MW. / PRODOTTO CON MATERIE PRIME RICICLATE / RIVESTITO SU UN LATO CON CARTA KRAFT / Densità ρ ~ (kg/m³): 12 / Conformi a: / - UNI EN 10456:2008 / - UNI EN 13162:2015 / - UNI EN 13501-1:2009, classe di reazione al fuoco: F / - al paragrafo 2.5.7 del DM 23 giugno 2022 n. 256, "CRITERI AMBIENTALI MINIMI PER L’AFFIDAMENTO DEL SERVIZIO DI PROGETTAZIONE ED ESECUZIONE DEI LAVORI DI INTERVENTI EDILIZI sui CAM / Spessore (mm): 160	m²		11,93
TOS26_PRCAM.P18.MWV04.008	DI ORIGINE MINERALE. / ROTOLI/MATERASSINI IN LANA DI VETRO - MW. / PRODOTTO CON MATERIE PRIME RICICLATE / RIVESTITO SU UN LATO CON CARTA KRAFT / Densità ρ ~ (kg/m³): 12 / Conformi a: / - UNI EN 10456:2008 / - UNI EN 13162:2015 / - UNI EN 13501-1:2009, classe di reazione al fuoco: F / - al paragrafo 2.5.7 del DM 23 giugno 2022 n. 256, "CRITERI AMBIENTALI MINIMI PER L’AFFIDAMENTO DEL SERVIZIO DI PROGETTAZIONE ED ESECUZIONE DEI LAVORI DI INTERVENTI EDILIZI sui CAM / Spessore (mm): 180	m²		13,40
TOS26_PRCAM.P18.MWV04.009	DI ORIGINE MINERALE. / ROTOLI/MATERASSINI IN LANA DI VETRO - MW. / PRODOTTO CON MATERIE PRIME RICICLATE / RIVESTITO SU UN LATO CON CARTA KRAFT / Densità ρ ~ (kg/m³): 12 / Conformi a: / - UNI EN 10456:2008 / - UNI EN 13162:2015 / - UNI EN 13501-1:2009, classe di reazione al fuoco: F / - al paragrafo 2.5.7 del DM 23 giugno 2022 n. 256, "CRITERI AMBIENTALI MINIMI PER L’AFFIDAMENTO DEL SERVIZIO DI PROGETTAZIONE ED ESECUZIONE DEI LAVORI DI INTERVENTI EDILIZI sui CAM / Spessore (mm): 200	m²		14,89
TOS26_PRCAM.P18.MWV04.010	DI ORIGINE MINERALE. / ROTOLI/MATERASSINI IN LANA DI VETRO - MW. / PRODOTTO CON MATERIE PRIME RICICLATE / RIVESTITO SU UN LATO CON CARTA KRAFT / Densità ρ ~ (kg/m³): 12 / Conformi a: / - UNI EN 10456:2008 / - UNI EN 13162:2015 / - UNI EN 13501-1:2009, classe di reazione al fuoco: F / - al paragrafo 2.5.7 del DM 23 giugno 2022 n. 256, "CRITERI AMBIENTALI MINIMI PER L’AFFIDAMENTO DEL SERVIZIO DI PROGETTAZIONE ED ESECUZIONE DEI LAVORI DI INTERVENTI EDILIZI sui CAM / Spessore (mm): 300	m²		22,49
TOS26_PRCAM.P18.MWV06.001	DI ORIGINE MINERALE. / ROTOLI/MATERASSINI IN LANA DI VETRO - MW. / PRODOTTO CON MATERIE PRIME RICICLATE / RIVESTITO SU UN LATO CON CARTA KRAFT / Densità ρ ~ (kg/m³): 16 / Conformi a: / - UNI EN 10456:2008 / - UNI EN 13162:2015 / - UNI EN 13501-1:2009, classe di reazione al fuoco: F / - al paragrafo 2.5.7 del DM 23 giugno 2022 n. 256, "CRITERI AMBIENTALI MINIMI PER L’AFFIDAMENTO DEL SERVIZIO DI PROGETTAZIONE ED ESECUZIONE DEI LAVORI DI INTERVENTI EDILIZI sui CAM / Spessore (mm): 40	m²		5,50
TOS26_PRCAM.P18.MWV06.002	DI ORIGINE MINERALE. / ROTOLI/MATERASSINI IN LANA DI VETRO - MW. / PRODOTTO CON MATERIE PRIME RICICLATE / RIVESTITO SU UN LATO CON CARTA KRAFT / Densità ρ ~ (kg/m³): 16 / Conformi a: / - UNI EN 10456:2008 / - UNI EN 13162:2015 / - UNI EN 13501-1:2009, classe di reazione al fuoco: F / - al paragrafo 2.5.7 del DM 23 giugno 2022 n. 256, "CRITERI AMBIENTALI MINIMI PER L’AFFIDAMENTO DEL SERVIZIO DI PROGETTAZIONE ED ESECUZIONE DEI LAVORI DI INTERVENTI EDILIZI sui CAM / Spessore (mm): 50	m²		7,09
TOS26_PRCAM.P18.MWV06.003	DI ORIGINE MINERALE. / ROTOLI/MATERASSINI IN LANA DI VETRO - MW. / PRODOTTO CON MATERIE PRIME RICICLATE / RIVESTITO SU UN LATO CON CARTA KRAFT / Densità ρ ~ (kg/m³): 16 / Conformi a: / - UNI EN 10456:2008 / - UNI EN 13162:2015 / - UNI EN 13501-1:2009, classe di reazione al fuoco: F / - al paragrafo 2.5.7 del DM 23 giugno 2022 n. 256, "CRITERI AMBIENTALI MINIMI PER L’AFFIDAMENTO DEL SERVIZIO DI PROGETTAZIONE ED ESECUZIONE DEI LAVORI DI INTERVENTI EDILIZI sui CAM / Spessore (mm): 60	m²		8,21
TOS26_PRCAM.P18.MWV06.004	DI ORIGINE MINERALE. / ROTOLI/MATERASSINI IN LANA DI VETRO - MW. / PRODOTTO CON MATERIE PRIME RICICLATE / RIVESTITO SU UN LATO CON CARTA KRAFT / Densità ρ ~ (kg/m³): 16 / Conformi a: / - UNI EN 10456:2008 / - UNI EN 13162:2015 / - UNI EN 13501-1:2009, classe di reazione al fuoco: F / - al paragrafo 2.5.7 del DM 23 giugno 2022 n. 256, "CRITERI AMBIENTALI MINIMI PER L’AFFIDAMENTO DEL SERVIZIO DI PROGETTAZIONE ED ESECUZIONE DEI LAVORI DI INTERVENTI EDILIZI sui CAM / Spessore (mm): 75	m²		9,96
TOS26_PRCAM.P18.MWV06.005	DI ORIGINE MINERALE. / ROTOLI/MATERASSINI IN LANA DI VETRO - MW. / PRODOTTO CON MATERIE PRIME RICICLATE / RIVESTITO SU UN LATO CON CARTA KRAFT / Densità ρ ~ (kg/m³): 16 / Conformi a: / - UNI EN 10456:2008 / - UNI EN 13162:2015 / - UNI EN 13501-1:2009, classe di reazione al fuoco: F / - al paragrafo 2.5.7 del DM 23 giugno 2022 n. 256, "CRITERI AMBIENTALI MINIMI PER L’AFFIDAMENTO DEL SERVIZIO DI PROGETTAZIONE ED ESECUZIONE DEI LAVORI DI INTERVENTI EDILIZI sui CAM / Spessore (mm): 100	m²		13,29
TOS26_PRCAM.P18.MWV08.001	DI ORIGINE MINERALE. / ROTOLI/MATERASSINI IN LANA DI VETRO - MW. / PRODOTTO CON MATERIE PRIME RICICLATE / SENZA RIVESTIMENTO / Densità ρ ~ (kg/m³): 17 / Conformi a: / - UNI EN 10456:2008 / - UNI EN 13162:2015 / - UNI EN 13501-1:2009, classe di reazione al fuoco: A1 / - al paragrafo 2.5.7 del DM 23 giugno 2022 n. 256, "CRITERI AMBIENTALI MINIMI PER L’AFFIDAMENTO DEL SERVIZIO DI PROGETTAZIONE ED ESECUZIONE DEI LAVORI DI INTERVENTI EDILIZI sui CAM / Spessore (mm): 45	m²		5,11
TOS26_PRCAM.P18.MWV08.002	DI ORIGINE MINERALE. / ROTOLI/MATERASSINI IN LANA DI VETRO - MW. / PRODOTTO CON MATERIE PRIME RICICLATE / SENZA RIVESTIMENTO / Densità ρ ~ (kg/m³): 17 / Conformi a: / - UNI EN 10456:2008 / - UNI EN 13162:2015 / - UNI EN 13501-1:2009, classe di reazione al fuoco: A1 / - al paragrafo 2.5.7 del DM 23 giugno 2022 n. 256, "CRITERI AMBIENTALI MINIMI PER L’AFFIDAMENTO DEL SERVIZIO DI PROGETTAZIONE ED ESECUZIONE DEI LAVORI DI INTERVENTI EDILIZI sui CAM / Spessore (mm): 60	m²		6,24
TOS26_PRCAM.P18.MWV08.003	DI ORIGINE MINERALE. / ROTOLI/MATERASSINI IN LANA DI VETRO - MW. / PRODOTTO CON MATERIE PRIME RICICLATE / SENZA RIVESTIMENTO / Densità ρ ~ (kg/m³): 17 / Conformi a: / - UNI EN 10456:2008 / - UNI EN 13162:2015 / - UNI EN 13501-1:2009, classe di reazione al fuoco: A1 / - al paragrafo 2.5.7 del DM 23 giugno 2022 n. 256, "CRITERI AMBIENTALI MINIMI PER L’AFFIDAMENTO DEL SERVIZIO DI PROGETTAZIONE ED ESECUZIONE DEI LAVORI DI INTERVENTI EDILIZI sui CAM / Spessore (mm): 70	m²		7,11
TOS26_PRCAM.P18.MWV08.004	DI ORIGINE MINERALE. / ROTOLI/MATERASSINI IN LANA DI VETRO - MW. / PRODOTTO CON MATERIE PRIME RICICLATE / SENZA RIVESTIMENTO / Densità ρ ~ (kg/m³): 17 / Conformi a: / - UNI EN 10456:2008 / - UNI EN 13162:2015 / - UNI EN 13501-1:2009, classe di reazione al fuoco: A1 / - al paragrafo 2.5.7 del DM 23 giugno 2022 n. 256, "CRITERI AMBIENTALI MINIMI PER L’AFFIDAMENTO DEL SERVIZIO DI PROGETTAZIONE ED ESECUZIONE DEI LAVORI DI INTERVENTI EDILIZI sui CAM / Spessore (mm): 100	m²		10,24
TOS26_PRCAM.P18.MWV10.001	DI ORIGINE MINERALE. / PANNELLI IN LANA DI VETRO - MW. / PRODOTTO CON MATERIE PRIME RICICLATE / Densità ρ ~ (kg/m³): 18 / Conformi a: / - UNI EN 10456:2008 / - UNI EN 13162:2015 / - UNI EN 13501-1:2009, classe di reazione al fuoco: A1 / - al paragrafo 2.5.7 del DM 23 giugno 2022 n. 256, "CRITERI AMBIENTALI MINIMI PER L’AFFIDAMENTO DEL SERVIZIO DI PROGETTAZIONE ED ESECUZIONE DEI LAVORI DI INTERVENTI EDILIZI sui CAM / Spessore (mm): 40	m²		6,58
TOS26_PRCAM.P18.MWV10.002	DI ORIGINE MINERALE. / PANNELLI IN LANA DI VETRO - MW. / PRODOTTO CON MATERIE PRIME RICICLATE / Densità ρ ~ (kg/m³): 18 / Conformi a: / - UNI EN 10456:2008 / - UNI EN 13162:2015 / - UNI EN 13501-1:2009, classe di reazione al fuoco: A1 / - al paragrafo 2.5.7 del DM 23 giugno 2022 n. 256, "CRITERI AMBIENTALI MINIMI PER L’AFFIDAMENTO DEL SERVIZIO DI PROGETTAZIONE ED ESECUZIONE DEI LAVORI DI INTERVENTI EDILIZI sui CAM / Spessore (mm): 50	m²		8,47
TOS26_PRCAM.P18.MWV10.003	DI ORIGINE MINERALE. / PANNELLI IN LANA DI VETRO - MW. / PRODOTTO CON MATERIE PRIME RICICLATE / Densità ρ ~ (kg/m³): 18 / Conformi a: / - UNI EN 10456:2008 / - UNI EN 13162:2015 / - UNI EN 13501-1:2009, classe di reazione al fuoco: A1 / - al paragrafo 2.5.7 del DM 23 giugno 2022 n. 256, "CRITERI AMBIENTALI MINIMI PER L’AFFIDAMENTO DEL SERVIZIO DI PROGETTAZIONE ED ESECUZIONE DEI LAVORI DI INTERVENTI EDILIZI sui CAM / Spessore (mm): 60	m²		9,96
TOS26_PRCAM.P18.MWV10.004	DI ORIGINE MINERALE. / PANNELLI IN LANA DI VETRO - MW. / PRODOTTO CON MATERIE PRIME RICICLATE / Densità ρ ~ (kg/m³): 18 / Conformi a: / - UNI EN 10456:2008 / - UNI EN 13162:2015 / - UNI EN 13501-1:2009, classe di reazione al fuoco: A1 / - al paragrafo 2.5.7 del DM 23 giugno 2022 n. 256, "CRITERI AMBIENTALI MINIMI PER L’AFFIDAMENTO DEL SERVIZIO DI PROGETTAZIONE ED ESECUZIONE DEI LAVORI DI INTERVENTI EDILIZI sui CAM / Spessore (mm): 70	m²		11,92
TOS26_PRCAM.P18.MWV10.005	DI ORIGINE MINERALE. / PANNELLI IN LANA DI VETRO - MW. / PRODOTTO CON MATERIE PRIME RICICLATE / Densità ρ ~ (kg/m³): 18 / Conformi a: / - UNI EN 10456:2008 / - UNI EN 13162:2015 / - UNI EN 13501-1:2009, classe di reazione al fuoco: A1 / - al paragrafo 2.5.7 del DM 23 giugno 2022 n. 256, "CRITERI AMBIENTALI MINIMI PER L’AFFIDAMENTO DEL SERVIZIO DI PROGETTAZIONE ED ESECUZIONE DEI LAVORI DI INTERVENTI EDILIZI sui CAM / Spessore (mm): 80	m²		14,32
TOS26_PRCAM.P18.MWV10.006	DI ORIGINE MINERALE. / PANNELLI IN LANA DI VETRO - MW. / PRODOTTO CON MATERIE PRIME RICICLATE / Densità ρ ~ (kg/m³): 18 / Conformi a: / - UNI EN 10456:2008 / - UNI EN 13162:2015 / - UNI EN 13501-1:2009, classe di reazione al fuoco: A1 / - al paragrafo 2.5.7 del DM 23 giugno 2022 n. 256, "CRITERI AMBIENTALI MINIMI PER L’AFFIDAMENTO DEL SERVIZIO DI PROGETTAZIONE ED ESECUZIONE DEI LAVORI DI INTERVENTI EDILIZI sui CAM / Spessore (mm): 100	m²		16,43
TOS26_PRCAM.P18.MWV10.007	DI ORIGINE MINERALE. / PANNELLI IN LANA DI VETRO - MW. / PRODOTTO CON MATERIE PRIME RICICLATE / Densità ρ ~ (kg/m³): 18 / Conformi a: / - UNI EN 10456:2008 / - UNI EN 13162:2015 / - UNI EN 13501-1:2009, classe di reazione al fuoco: A1 / - al paragrafo 2.5.7 del DM 23 giugno 2022 n. 256, "CRITERI AMBIENTALI MINIMI PER L’AFFIDAMENTO DEL SERVIZIO DI PROGETTAZIONE ED ESECUZIONE DEI LAVORI DI INTERVENTI EDILIZI sui CAM / Spessore (mm): 120	m²		19,66
TOS26_PRCAM.P18.MWV12.002	DI ORIGINE MINERALE. / PANNELLI IN LANA DI VETRO - MW. / Densità ρ ~ (kg/m³): 32 / Conformi a: / - UNI EN 10456:2008 / - UNI EN 13162:2015 / - UNI EN 13501-1:2009, classe di reazione al fuoco: A1 / - al paragrafo 2.5.7 del DM 23 giugno 2022 n. 256, "CRITERI AMBIENTALI MINIMI PER L’AFFIDAMENTO DEL SERVIZIO DI PROGETTAZIONE ED ESECUZIONE DEI LAVORI DI INTERVENTI EDILIZI sui CAM / Spessore (mm): 40	m²		8,72
TOS26_PRCAM.P18.MWV12.003	DI ORIGINE MINERALE. / PANNELLI IN LANA DI VETRO - MW. / Densità ρ ~ (kg/m³): 32 / Conformi a: / - UNI EN 10456:2008 / - UNI EN 13162:2015 / - UNI EN 13501-1:2009, classe di reazione al fuoco: A1 / - al paragrafo 2.5.7 del DM 23 giugno 2022 n. 256, "CRITERI AMBIENTALI MINIMI PER L’AFFIDAMENTO DEL SERVIZIO DI PROGETTAZIONE ED ESECUZIONE DEI LAVORI DI INTERVENTI EDILIZI sui CAM / Spessore (mm): 50	m²		9,48
TOS26_PRCAM.P18.MWV12.004	DI ORIGINE MINERALE. / PANNELLI IN LANA DI VETRO - MW. / Densità ρ ~ (kg/m³): 32 / Conformi a: / - UNI EN 10456:2008 / - UNI EN 13162:2015 / - UNI EN 13501-1:2009, classe di reazione al fuoco: A1 / - al paragrafo 2.5.7 del DM 23 giugno 2022 n. 256, "CRITERI AMBIENTALI MINIMI PER L’AFFIDAMENTO DEL SERVIZIO DI PROGETTAZIONE ED ESECUZIONE DEI LAVORI DI INTERVENTI EDILIZI sui CAM / Spessore (mm): 60	m²		11,36
TOS26_PRCAM.P18.MWV12.005	DI ORIGINE MINERALE. / PANNELLI IN LANA DI VETRO - MW. / Densità ρ ~ (kg/m³): 32 / Conformi a: / - UNI EN 10456:2008 / - UNI EN 13162:2015 / - UNI EN 13501-1:2009, classe di reazione al fuoco: A1 / - al paragrafo 2.5.7 del DM 23 giugno 2022 n. 256, "CRITERI AMBIENTALI MINIMI PER L’AFFIDAMENTO DEL SERVIZIO DI PROGETTAZIONE ED ESECUZIONE DEI LAVORI DI INTERVENTI EDILIZI sui CAM / Spessore (mm): 75	m²		16,49
TOS26_PRCAM.P18.MWV12.006	DI ORIGINE MINERALE. / PANNELLI IN LANA DI VETRO - MW. / Densità ρ ~ (kg/m³): 32 / Conformi a: / - UNI EN 10456:2008 / - UNI EN 13162:2015 / - UNI EN 13501-1:2009, classe di reazione al fuoco: A1 / - al paragrafo 2.5.7 del DM 23 giugno 2022 n. 256, "CRITERI AMBIENTALI MINIMI PER L’AFFIDAMENTO DEL SERVIZIO DI PROGETTAZIONE ED ESECUZIONE DEI LAVORI DI INTERVENTI EDILIZI sui CAM / Spessore (mm): 80	m²		12,67
TOS26_PRCAM.P18.MWV12.007	DI ORIGINE MINERALE. / PANNELLI IN LANA DI VETRO - MW. / Densità ρ ~ (kg/m³): 32 / Conformi a: / - UNI EN 10456:2008 / - UNI EN 13162:2015 / - UNI EN 13501-1:2009, classe di reazione al fuoco: A1 / - al paragrafo 2.5.7 del DM 23 giugno 2022 n. 256, "CRITERI AMBIENTALI MINIMI PER L’AFFIDAMENTO DEL SERVIZIO DI PROGETTAZIONE ED ESECUZIONE DEI LAVORI DI INTERVENTI EDILIZI sui CAM / Spessore (mm): 85	m²		21,93
TOS26_PRCAM.P18.MWV12.008	DI ORIGINE MINERALE. / PANNELLI IN LANA DI VETRO - MW. / Densità ρ ~ (kg/m³): 32 / Conformi a: / - UNI EN 10456:2008 / - UNI EN 13162:2015 / - UNI EN 13501-1:2009, classe di reazione al fuoco: A1 / - al paragrafo 2.5.7 del DM 23 giugno 2022 n. 256, "CRITERI AMBIENTALI MINIMI PER L’AFFIDAMENTO DEL SERVIZIO DI PROGETTAZIONE ED ESECUZIONE DEI LAVORI DI INTERVENTI EDILIZI sui CAM / Spessore (mm): 100	m²		21,09
TOS26_PRCAM.P18.MWV12.009	DI ORIGINE MINERALE. / PANNELLI IN LANA DI VETRO - MW. / Densità ρ ~ (kg/m³): 32 / Conformi a: / - UNI EN 10456:2008 / - UNI EN 13162:2015 / - UNI EN 13501-1:2009, classe di reazione al fuoco: A1 / - al paragrafo 2.5.7 del DM 23 giugno 2022 n. 256, "CRITERI AMBIENTALI MINIMI PER L’AFFIDAMENTO DEL SERVIZIO DI PROGETTAZIONE ED ESECUZIONE DEI LAVORI DI INTERVENTI EDILIZI sui CAM / Spessore (mm): 120	m²		22,99
TOS26_PRCAM.P18.MWV14.001	DI ORIGINE MINERALE. / PANNELLI IN LANA DI VETRO - MW. / Densità ρ ~ (kg/m³): 55 / Conformi a: / - UNI EN 10456:2008 / - UNI EN 13162:2015 / - UNI EN 13501-1:2009, classe di reazione al fuoco: A2 / - al paragrafo 2.5.7 del DM 23 giugno 2022 n. 256, "CRITERI AMBIENTALI MINIMI PER L’AFFIDAMENTO DEL SERVIZIO DI PROGETTAZIONE ED ESECUZIONE DEI LAVORI DI INTERVENTI EDILIZI sui CAM / Spessore (mm): 40	m²		14,46
TOS26_PRCAM.P18.MWV14.002	DI ORIGINE MINERALE. / PANNELLI IN LANA DI VETRO - MW. / Densità ρ ~ (kg/m³): 55 / Conformi a: / - UNI EN 10456:2008 / - UNI EN 13162:2015 / - UNI EN 13501-1:2009, classe di reazione al fuoco: A2 / - al paragrafo 2.5.7 del DM 23 giugno 2022 n. 256, "CRITERI AMBIENTALI MINIMI PER L’AFFIDAMENTO DEL SERVIZIO DI PROGETTAZIONE ED ESECUZIONE DEI LAVORI DI INTERVENTI EDILIZI sui CAM / Spessore (mm): 50	m²		18,18
TOS26_PRCAM.P18.MWV14.003	DI ORIGINE MINERALE. / PANNELLI IN LANA DI VETRO - MW. / Densità ρ ~ (kg/m³): 55 / Conformi a: / - UNI EN 10456:2008 / - UNI EN 13162:2015 / - UNI EN 13501-1:2009, classe di reazione al fuoco: A2 / - al paragrafo 2.5.7 del DM 23 giugno 2022 n. 256, "CRITERI AMBIENTALI MINIMI PER L’AFFIDAMENTO DEL SERVIZIO DI PROGETTAZIONE ED ESECUZIONE DEI LAVORI DI INTERVENTI EDILIZI sui CAM / Spessore (mm): 60	m²		21,90
TOS26_PRCAM.P18.MWV14.004	DI ORIGINE MINERALE. / PANNELLI IN LANA DI VETRO - MW. / Densità ρ ~ (kg/m³): 55 / Conformi a: / - UNI EN 10456:2008 / - UNI EN 13162:2015 / - UNI EN 13501-1:2009, classe di reazione al fuoco: A2 / - al paragrafo 2.5.7 del DM 23 giugno 2022 n. 256, "CRITERI AMBIENTALI MINIMI PER L’AFFIDAMENTO DEL SERVIZIO DI PROGETTAZIONE ED ESECUZIONE DEI LAVORI DI INTERVENTI EDILIZI sui CAM / Spessore (mm): 80	m²		29,13
TOS26_PRCAM.P18.MWV14.005	DI ORIGINE MINERALE. / PANNELLI IN LANA DI VETRO - MW. / Densità ρ ~ (kg/m³): 55 / Conformi a: / - UNI EN 10456:2008 / - UNI EN 13162:2015 / - UNI EN 13501-1:2009, classe di reazione al fuoco: A2 / - al paragrafo 2.5.7 del DM 23 giugno 2022 n. 256, "CRITERI AMBIENTALI MINIMI PER L’AFFIDAMENTO DEL SERVIZIO DI PROGETTAZIONE ED ESECUZIONE DEI LAVORI DI INTERVENTI EDILIZI sui CAM / Spessore (mm): 100	m²		36,36
TOS26_PRCAM.P18.MWV14.006	DI ORIGINE MINERALE. / PANNELLI IN LANA DI VETRO - MW. / Densità ρ ~ (kg/m³): 55 / Conformi a: / - UNI EN 10456:2008 / - UNI EN 13162:2015 / - UNI EN 13501-1:2009, classe di reazione al fuoco: A2 / - al paragrafo 2.5.7 del DM 23 giugno 2022 n. 256, "CRITERI AMBIENTALI MINIMI PER L’AFFIDAMENTO DEL SERVIZIO DI PROGETTAZIONE ED ESECUZIONE DEI LAVORI DI INTERVENTI EDILIZI sui CAM / Spessore (mm): 120	m²		43,59
TOS26_PRCAM.P18.MWV14.007	DI ORIGINE MINERALE. / PANNELLI IN LANA DI VETRO - MW. / Densità ρ ~ (kg/m³): 55 / Conformi a: / - UNI EN 10456:2008 / - UNI EN 13162:2015 / - UNI EN 13501-1:2009, classe di reazione al fuoco: A2 / - al paragrafo 2.5.7 del DM 23 giugno 2022 n. 256, "CRITERI AMBIENTALI MINIMI PER L’AFFIDAMENTO DEL SERVIZIO DI PROGETTAZIONE ED ESECUZIONE DEI LAVORI DI INTERVENTI EDILIZI sui CAM / Spessore (mm): 140	m²		51,03
TOS26_PRCAM.P18.MWV14.008	DI ORIGINE MINERALE. / PANNELLI IN LANA DI VETRO - MW. / Densità ρ ~ (kg/m³): 55 / Conformi a: / - UNI EN 10456:2008 / - UNI EN 13162:2015 / - UNI EN 13501-1:2009, classe di reazione al fuoco: A2 / - al paragrafo 2.5.7 del DM 23 giugno 2022 n. 256, "CRITERI AMBIENTALI MINIMI PER L’AFFIDAMENTO DEL SERVIZIO DI PROGETTAZIONE ED ESECUZIONE DEI LAVORI DI INTERVENTI EDILIZI sui CAM / Spessore (mm): 160	m²		58,26
TOS26_PRCAM.P18.MWV14.009	DI ORIGINE MINERALE. / PANNELLI IN LANA DI VETRO - MW. / Densità ρ ~ (kg/m³): 55 / Conformi a: / - UNI EN 10456:2008 / - UNI EN 13162:2015 / - UNI EN 13501-1:2009, classe di reazione al fuoco: A2 / - al paragrafo 2.5.7 del DM 23 giugno 2022 n. 256, "CRITERI AMBIENTALI MINIMI PER L’AFFIDAMENTO DEL SERVIZIO DI PROGETTAZIONE ED ESECUZIONE DEI LAVORI DI INTERVENTI EDILIZI sui CAM / Spessore (mm): 180	m²		65,60
TOS26_PRCAM.P18.MWV14.010	DI ORIGINE MINERALE. / PANNELLI IN LANA DI VETRO - MW. / Densità ρ ~ (kg/m³): 55 / Conformi a: / - UNI EN 10456:2008 / - UNI EN 13162:2015 / - UNI EN 13501-1:2009, classe di reazione al fuoco: A2 / - al paragrafo 2.5.7 del DM 23 giugno 2022 n. 256, "CRITERI AMBIENTALI MINIMI PER L’AFFIDAMENTO DEL SERVIZIO DI PROGETTAZIONE ED ESECUZIONE DEI LAVORI DI INTERVENTI EDILIZI sui CAM / Spessore (mm): 200	m²		75,04
TOS26_PRCAM.P18.MWV14.011	DI ORIGINE MINERALE. / PANNELLI IN LANA DI VETRO - MW. / Densità ρ ~ (kg/m³): 55 / Conformi a: / - UNI EN 10456:2008 / - UNI EN 13162:2015 / - UNI EN 13501-1:2009, classe di reazione al fuoco: A2 / - al paragrafo 2.5.7 del DM 23 giugno 2022 n. 256, "CRITERI AMBIENTALI MINIMI PER L’AFFIDAMENTO DEL SERVIZIO DI PROGETTAZIONE ED ESECUZIONE DEI LAVORI DI INTERVENTI EDILIZI sui CAM / Spessore (mm): 220	m²		44,38
TOS26_PRCAM.P18.MWV16.001	DI ORIGINE MINERALE. / PANNELLI IN LANA DI VETRO - MW. / Densità ρ ~ (kg/m³): 60 / Conformi a: / - UNI EN 10456:2008 / - UNI EN 13162:2015 / - UNI EN 13501-1:2009, classe di reazione al fuoco: A1-A2 / - al paragrafo 2.5.7 del DM 23 giugno 2022 n. 256, "CRITERI AMBIENTALI MINIMI PER L’AFFIDAMENTO DEL SERVIZIO DI PROGETTAZIONE ED ESECUZIONE DEI LAVORI DI INTERVENTI EDILIZI sui CAM / Spessore (mm): 50	m²		15,61
TOS26_PRCAM.P18.MWV16.002	DI ORIGINE MINERALE. / PANNELLI IN LANA DI VETRO - MW. / Densità ρ ~ (kg/m³): 60 / Conformi a: / - UNI EN 10456:2008 / - UNI EN 13162:2015 / - UNI EN 13501-1:2009, classe di reazione al fuoco: A1-A2 / - al paragrafo 2.5.7 del DM 23 giugno 2022 n. 256, "CRITERI AMBIENTALI MINIMI PER L’AFFIDAMENTO DEL SERVIZIO DI PROGETTAZIONE ED ESECUZIONE DEI LAVORI DI INTERVENTI EDILIZI sui CAM / Spessore (mm): 60	m²		18,73
TOS26_PRCAM.P18.MWV16.003	DI ORIGINE MINERALE. / PANNELLI IN LANA DI VETRO - MW. / Densità ρ ~ (kg/m³): 60 / Conformi a: / - UNI EN 10456:2008 / - UNI EN 13162:2015 / - UNI EN 13501-1:2009, classe di reazione al fuoco: A1-A2 / - al paragrafo 2.5.7 del DM 23 giugno 2022 n. 256, "CRITERI AMBIENTALI MINIMI PER L’AFFIDAMENTO DEL SERVIZIO DI PROGETTAZIONE ED ESECUZIONE DEI LAVORI DI INTERVENTI EDILIZI sui CAM / Spessore (mm): 80	m²		24,99
TOS26_PRCAM.P18.MWV16.004	DI ORIGINE MINERALE. / PANNELLI IN LANA DI VETRO - MW. / Densità ρ ~ (kg/m³): 60 / Conformi a: / - UNI EN 10456:2008 / - UNI EN 13162:2015 / - UNI EN 13501-1:2009, classe di reazione al fuoco: A1-A2 / - al paragrafo 2.5.7 del DM 23 giugno 2022 n. 256, "CRITERI AMBIENTALI MINIMI PER L’AFFIDAMENTO DEL SERVIZIO DI PROGETTAZIONE ED ESECUZIONE DEI LAVORI DI INTERVENTI EDILIZI sui CAM / Spessore (mm): 100	m²		31,22
TOS26_PRCAM.P18.MWV16.005	DI ORIGINE MINERALE. / PANNELLI IN LANA DI VETRO - MW. / Densità ρ ~ (kg/m³): 60 / Conformi a: / - UNI EN 10456:2008 / - UNI EN 13162:2015 / - UNI EN 13501-1:2009, classe di reazione al fuoco: A1-A2 / - al paragrafo 2.5.7 del DM 23 giugno 2022 n. 256, "CRITERI AMBIENTALI MINIMI PER L’AFFIDAMENTO DEL SERVIZIO DI PROGETTAZIONE ED ESECUZIONE DEI LAVORI DI INTERVENTI EDILIZI sui CAM / Spessore (mm): 120	m²		37,45
TOS26_PRCAM.P18.MWV16.006	DI ORIGINE MINERALE. / PANNELLI IN LANA DI VETRO - MW. / Densità ρ ~ (kg/m³): 60 / Conformi a: / - UNI EN 10456:2008 / - UNI EN 13162:2015 / - UNI EN 13501-1:2009, classe di reazione al fuoco: A1-A2 / - al paragrafo 2.5.7 del DM 23 giugno 2022 n. 256, "CRITERI AMBIENTALI MINIMI PER L’AFFIDAMENTO DEL SERVIZIO DI PROGETTAZIONE ED ESECUZIONE DEI LAVORI DI INTERVENTI EDILIZI sui CAM / Spessore (mm): 140	m²		49,90
TOS26_PRCAM.P18.MWV16.007	DI ORIGINE MINERALE. / PANNELLI IN LANA DI VETRO - MW. / Densità ρ ~ (kg/m³): 60 / Conformi a: / - UNI EN 10456:2008 / - UNI EN 13162:2015 / - UNI EN 13501-1:2009, classe di reazione al fuoco: A1-A2 / - al paragrafo 2.5.7 del DM 23 giugno 2022 n. 256, "CRITERI AMBIENTALI MINIMI PER L’AFFIDAMENTO DEL SERVIZIO DI PROGETTAZIONE ED ESECUZIONE DEI LAVORI DI INTERVENTI EDILIZI sui CAM / Spessore (mm): 160	m²		53,46
TOS26_PRCAM.P18.MWV16.008	DI ORIGINE MINERALE. / PANNELLI IN LANA DI VETRO - MW. / Densità ρ ~ (kg/m³): 60 / Conformi a: / - UNI EN 10456:2008 / - UNI EN 13162:2015 / - UNI EN 13501-1:2009, classe di reazione al fuoco: A1-A2 / - al paragrafo 2.5.7 del DM 23 giugno 2022 n. 256, "CRITERI AMBIENTALI MINIMI PER L’AFFIDAMENTO DEL SERVIZIO DI PROGETTAZIONE ED ESECUZIONE DEI LAVORI DI INTERVENTI EDILIZI sui CAM / Spessore (mm): 180	m²		57,02
TOS26_PRCAM.P18.MWV16.009	DI ORIGINE MINERALE. / PANNELLI IN LANA DI VETRO - MW. / Densità ρ ~ (kg/m³): 60 / Conformi a: / - UNI EN 10456:2008 / - UNI EN 13162:2015 / - UNI EN 13501-1:2009, classe di reazione al fuoco: A1-A2 / - al paragrafo 2.5.7 del DM 23 giugno 2022 n. 256, "CRITERI AMBIENTALI MINIMI PER L’AFFIDAMENTO DEL SERVIZIO DI PROGETTAZIONE ED ESECUZIONE DEI LAVORI DI INTERVENTI EDILIZI sui CAM / Spessore (mm): 200	m²		64,16
TOS26_PRCAM.P18.MWV18.001	DI ORIGINE MINERALE. / PANNELLI IN LANA DI VETRO - MW. / Densità ρ ~ (kg/m³): 80 / Conformi a: / - UNI EN 10456:2008 / - UNI EN 13162:2015 / - UNI EN 13501-1:2009, classe di reazione al fuoco: A2 / - al paragrafo 2.5.7 del DM 23 giugno 2022 n. 256, "CRITERI AMBIENTALI MINIMI PER L’AFFIDAMENTO DEL SERVIZIO DI PROGETTAZIONE ED ESECUZIONE DEI LAVORI DI INTERVENTI EDILIZI sui CAM / Spessore (mm): 40	m²		17,49
TOS26_PRCAM.P18.MWV18.002	DI ORIGINE MINERALE. / PANNELLI IN LANA DI VETRO - MW. / Densità ρ ~ (kg/m³): 80 / Conformi a: / - UNI EN 10456:2008 / - UNI EN 13162:2015 / - UNI EN 13501-1:2009, classe di reazione al fuoco: A2 / - al paragrafo 2.5.7 del DM 23 giugno 2022 n. 256, "CRITERI AMBIENTALI MINIMI PER L’AFFIDAMENTO DEL SERVIZIO DI PROGETTAZIONE ED ESECUZIONE DEI LAVORI DI INTERVENTI EDILIZI sui CAM / Spessore (mm): 50	m²		24,38
TOS26_PRCAM.P18.MWV18.003	DI ORIGINE MINERALE. / PANNELLI IN LANA DI VETRO - MW. / Densità ρ ~ (kg/m³): 80 / Conformi a: / - UNI EN 10456:2008 / - UNI EN 13162:2015 / - UNI EN 13501-1:2009, classe di reazione al fuoco: A2 / - al paragrafo 2.5.7 del DM 23 giugno 2022 n. 256, "CRITERI AMBIENTALI MINIMI PER L’AFFIDAMENTO DEL SERVIZIO DI PROGETTAZIONE ED ESECUZIONE DEI LAVORI DI INTERVENTI EDILIZI sui CAM / Spessore (mm): 60	m²		29,46
TOS26_PRCAM.P18.MWV18.004	DI ORIGINE MINERALE. / PANNELLI IN LANA DI VETRO - MW. / Densità ρ ~ (kg/m³): 80 / Conformi a: / - UNI EN 10456:2008 / - UNI EN 13162:2015 / - UNI EN 13501-1:2009, classe di reazione al fuoco: A2 / - al paragrafo 2.5.7 del DM 23 giugno 2022 n. 256, "CRITERI AMBIENTALI MINIMI PER L’AFFIDAMENTO DEL SERVIZIO DI PROGETTAZIONE ED ESECUZIONE DEI LAVORI DI INTERVENTI EDILIZI sui CAM / Spessore (mm): 80	m²		39,65
TOS26_PRCAM.P18.MWV18.005	DI ORIGINE MINERALE. / PANNELLI IN LANA DI VETRO - MW. / Densità ρ ~ (kg/m³): 80 / Conformi a: / - UNI EN 10456:2008 / - UNI EN 13162:2015 / - UNI EN 13501-1:2009, classe di reazione al fuoco: A2 / - al paragrafo 2.5.7 del DM 23 giugno 2022 n. 256, "CRITERI AMBIENTALI MINIMI PER L’AFFIDAMENTO DEL SERVIZIO DI PROGETTAZIONE ED ESECUZIONE DEI LAVORI DI INTERVENTI EDILIZI sui CAM / Spessore (mm): 100	m²		49,53
TOS26_PRCAM.P18.MWV18.006	DI ORIGINE MINERALE. / PANNELLI IN LANA DI VETRO - MW. / Densità ρ ~ (kg/m³): 80 / Conformi a: / - UNI EN 10456:2008 / - UNI EN 13162:2015 / - UNI EN 13501-1:2009, classe di reazione al fuoco: A2 / - al paragrafo 2.5.7 del DM 23 giugno 2022 n. 256, "CRITERI AMBIENTALI MINIMI PER L’AFFIDAMENTO DEL SERVIZIO DI PROGETTAZIONE ED ESECUZIONE DEI LAVORI DI INTERVENTI EDILIZI sui CAM / Spessore (mm): 120	m²		59,48
TOS26_PRCAM.P18.MWV18.007	DI ORIGINE MINERALE. / PANNELLI IN LANA DI VETRO - MW. / Densità ρ ~ (kg/m³): 80 / Conformi a: / - UNI EN 10456:2008 / - UNI EN 13162:2015 / - UNI EN 13501-1:2009, classe di reazione al fuoco: A2 / - al paragrafo 2.5.7 del DM 23 giugno 2022 n. 256, "CRITERI AMBIENTALI MINIMI PER L’AFFIDAMENTO DEL SERVIZIO DI PROGETTAZIONE ED ESECUZIONE DEI LAVORI DI INTERVENTI EDILIZI sui CAM / Spessore (mm): 140	m²		59,49
TOS26_PRCAM.P18.MWV20.001	DI ORIGINE MINERALE. / PANNELLI IN LANA DI VETRO - MW. / TRATTATI CON RESINE TERMOINDURENTI / RIVESTITI CON STRATO DI BITUME / Densità ρ ~ (kg/m³): 80 / Conformi a: / - UNI EN 10456:2008 / - UNI EN 13162:2015 / Conformi a: / - UNI EN 13162:2015 / - UNI EN 13501-1:2009, classe di reazione al fuoco: A1-A2 / - al paragrafo 2.5.7 del DM 23 giugno 2022 n. 256, "CRITERI AMBIENTALI MINIMI PER L’AFFIDAMENTO DEL SERVIZIO DI PROGETTAZIONE ED ESECUZIONE DEI LAVORI DI INTERVENTI EDILIZI sui CAM; / Spessore (mm): 30	m²		8,62
TOS26_PRCAM.P18.MWV20.002	DI ORIGINE MINERALE. / PANNELLI IN LANA DI VETRO - MW. / TRATTATI CON RESINE TERMOINDURENTI / RIVESTITI CON STRATO DI BITUME / Densità ρ ~ (kg/m³): 80 / Conformi a: / - UNI EN 10456:2008 / - UNI EN 13162:2015 / Conformi a: / - UNI EN 13162:2015 / - UNI EN 13501-1:2009, classe di reazione al fuoco: A1-A2 / - al paragrafo 2.5.7 del DM 23 giugno 2022 n. 256, "CRITERI AMBIENTALI MINIMI PER L’AFFIDAMENTO DEL SERVIZIO DI PROGETTAZIONE ED ESECUZIONE DEI LAVORI DI INTERVENTI EDILIZI sui CAM; / Spessore (mm): 40	m²		10,55
TOS26_PRCAM.P18.MWV20.003	DI ORIGINE MINERALE. / PANNELLI IN LANA DI VETRO - MW. / TRATTATI CON RESINE TERMOINDURENTI / RIVESTITI CON STRATO DI BITUME / Densità ρ ~ (kg/m³): 80 / Conformi a: / - UNI EN 10456:2008 / - UNI EN 13162:2015 / Conformi a: / - UNI EN 13162:2015 / - UNI EN 13501-1:2009, classe di reazione al fuoco: A1-A2 / - al paragrafo 2.5.7 del DM 23 giugno 2022 n. 256, "CRITERI AMBIENTALI MINIMI PER L’AFFIDAMENTO DEL SERVIZIO DI PROGETTAZIONE ED ESECUZIONE DEI LAVORI DI INTERVENTI EDILIZI sui CAM; / Spessore (mm): 50	m²		11,73
TOS26_PRCAM.P18.MWV20.004	DI ORIGINE MINERALE. / PANNELLI IN LANA DI VETRO - MW. / TRATTATI CON RESINE TERMOINDURENTI / RIVESTITI CON STRATO DI BITUME / Densità ρ ~ (kg/m³): 80 / Conformi a: / - UNI EN 10456:2008 / - UNI EN 13162:2015 / Conformi a: / - UNI EN 13162:2015 / - UNI EN 13501-1:2009, classe di reazione al fuoco: A1-A2 / - al paragrafo 2.5.7 del DM 23 giugno 2022 n. 256, "CRITERI AMBIENTALI MINIMI PER L’AFFIDAMENTO DEL SERVIZIO DI PROGETTAZIONE ED ESECUZIONE DEI LAVORI DI INTERVENTI EDILIZI sui CAM; / Spessore (mm): 60	m²		13,30
TOS26_PRCAM.P18.MWV20.005	DI ORIGINE MINERALE. / PANNELLI IN LANA DI VETRO - MW. / TRATTATI CON RESINE TERMOINDURENTI / RIVESTITI CON STRATO DI BITUME / Densità ρ ~ (kg/m³): 80 / Conformi a: / - UNI EN 10456:2008 / - UNI EN 13162:2015 / Conformi a: / - UNI EN 13162:2015 / - UNI EN 13501-1:2009, classe di reazione al fuoco: A1-A2 / - al paragrafo 2.5.7 del DM 23 giugno 2022 n. 256, "CRITERI AMBIENTALI MINIMI PER L’AFFIDAMENTO DEL SERVIZIO DI PROGETTAZIONE ED ESECUZIONE DEI LAVORI DI INTERVENTI EDILIZI sui CAM; / Spessore (mm): 80	m²		17,10
TOS26_PRCAM.P18.MWV20.006	DI ORIGINE MINERALE. / PANNELLI IN LANA DI VETRO - MW. / TRATTATI CON RESINE TERMOINDURENTI / RIVESTITI CON STRATO DI BITUME / Densità ρ ~ (kg/m³): 80 / Conformi a: / - UNI EN 10456:2008 / - UNI EN 13162:2015 / Conformi a: / - UNI EN 13162:2015 / - UNI EN 13501-1:2009, classe di reazione al fuoco: A1-A2 / - al paragrafo 2.5.7 del DM 23 giugno 2022 n. 256, "CRITERI AMBIENTALI MINIMI PER L’AFFIDAMENTO DEL SERVIZIO DI PROGETTAZIONE ED ESECUZIONE DEI LAVORI DI INTERVENTI EDILIZI sui CAM; / Spessore (mm): 100	m²		20,35
TOS26_PRCAM.P18.MWV20.007	DI ORIGINE MINERALE. / PANNELLI IN LANA DI VETRO - MW. / TRATTATI CON RESINE TERMOINDURENTI / RIVESTITI CON STRATO DI BITUME / Densità ρ ~ (kg/m³): 80 / Conformi a: / - UNI EN 10456:2008 / - UNI EN 13162:2015 / Conformi a: / - UNI EN 13162:2015 / - UNI EN 13501-1:2009, classe di reazione al fuoco: A1-A2 / - al paragrafo 2.5.7 del DM 23 giugno 2022 n. 256, "CRITERI AMBIENTALI MINIMI PER L’AFFIDAMENTO DEL SERVIZIO DI PROGETTAZIONE ED ESECUZIONE DEI LAVORI DI INTERVENTI EDILIZI sui CAM; / Spessore (mm): 120	m²		24,43
TOS26_PRCAM.P18.MWV22.001	DI ORIGINE MINERALE. / PANNELLI IN LANA DI VETRO - MW. / TRATTATI CON RESINE TERMOINDURENTI / RIVESTITI CON STRATO DI BITUME / Densità ρ ~ (kg/m³): 95-100 / Conformi a: / - UNI EN 10456:2008 / - UNI EN 13162:2015 / - UNI EN 13501-1:2009, classe di reazione al fuoco: A1-A2 / - al paragrafo 2.5.7 del DM 23 giugno 2022 n. 256, "CRITERI AMBIENTALI MINIMI PER L’AFFIDAMENTO DEL SERVIZIO DI PROGETTAZIONE ED ESECUZIONE DEI LAVORI DI INTERVENTI EDILIZI sui CAM; / Spessore (mm): 50	m²		28,15
TOS26_PRCAM.P18.MWV22.002	DI ORIGINE MINERALE. / PANNELLI IN LANA DI VETRO - MW. / TRATTATI CON RESINE TERMOINDURENTI / RIVESTITI CON STRATO DI BITUME / Densità ρ ~ (kg/m³): 95-100 / Conformi a: / - UNI EN 10456:2008 / - UNI EN 13162:2015 / - UNI EN 13501-1:2009, classe di reazione al fuoco: A1-A2 / - al paragrafo 2.5.7 del DM 23 giugno 2022 n. 256, "CRITERI AMBIENTALI MINIMI PER L’AFFIDAMENTO DEL SERVIZIO DI PROGETTAZIONE ED ESECUZIONE DEI LAVORI DI INTERVENTI EDILIZI sui CAM; / Spessore (mm): 60	m²		33,17
TOS26_PRCAM.P18.MWV22.003	DI ORIGINE MINERALE. / PANNELLI IN LANA DI VETRO - MW. / TRATTATI CON RESINE TERMOINDURENTI / RIVESTITI CON STRATO DI BITUME / Densità ρ ~ (kg/m³): 95-100 / Conformi a: / - UNI EN 10456:2008 / - UNI EN 13162:2015 / - UNI EN 13501-1:2009, classe di reazione al fuoco: A1-A2 / - al paragrafo 2.5.7 del DM 23 giugno 2022 n. 256, "CRITERI AMBIENTALI MINIMI PER L’AFFIDAMENTO DEL SERVIZIO DI PROGETTAZIONE ED ESECUZIONE DEI LAVORI DI INTERVENTI EDILIZI sui CAM; / Spessore (mm): 80	m²		42,77
TOS26_PRCAM.P18.MWV22.005	DI ORIGINE MINERALE. / PANNELLI IN LANA DI VETRO - MW. / TRATTATI CON RESINE TERMOINDURENTI / RIVESTITI CON STRATO DI BITUME / Densità ρ ~ (kg/m³): 95-100 / Conformi a: / - UNI EN 10456:2008 / - UNI EN 13162:2015 / - UNI EN 13501-1:2009, classe di reazione al fuoco: A1-A2 / - al paragrafo 2.5.7 del DM 23 giugno 2022 n. 256, "CRITERI AMBIENTALI MINIMI PER L’AFFIDAMENTO DEL SERVIZIO DI PROGETTAZIONE ED ESECUZIONE DEI LAVORI DI INTERVENTI EDILIZI sui CAM; / Spessore (mm): 100	m²		53,48
TOS26_PRCAM.P18.MWV22.006	DI ORIGINE MINERALE. / PANNELLI IN LANA DI VETRO - MW. / TRATTATI CON RESINE TERMOINDURENTI / RIVESTITI CON STRATO DI BITUME / Densità ρ ~ (kg/m³): 95-100 / Conformi a: / - UNI EN 10456:2008 / - UNI EN 13162:2015 / - UNI EN 13501-1:2009, classe di reazione al fuoco: A1-A2 / - al paragrafo 2.5.7 del DM 23 giugno 2022 n. 256, "CRITERI AMBIENTALI MINIMI PER L’AFFIDAMENTO DEL SERVIZIO DI PROGETTAZIONE ED ESECUZIONE DEI LAVORI DI INTERVENTI EDILIZI sui CAM; / Spessore (mm): 120	m²		64,16
TOS26_PRCAM.P18.PF02.001	DI ORIGINE SINTETICA / PANNELLI IN SCHIUMA DI RESINA FENOLICA ESPANSA - PF / RIVESTITI AMBO LATI CON VELOVETRO SATURATO. / Densità ρ ~ (kg/m³): 35 / Conformi a: / - UNI EN 13166:2015; / - UNI EN ISO 10456:2008 con λD ~ 0,020-0,025 W/mK / - UNI EN 13501-1, classe di reazione al fuoco: B / - al paragrafo 2.5.7 del DM 23 giugno 2022 n. 256, "CRITERI AMBIENTALI MINIMI PER L’AFFIDAMENTO DEL SERVIZIO DI PROGETTAZIONE ED ESECUZIONE DEI LAVORI DI INTERVENTI EDILIZI sui CAM; / Spessore (mm): 20	m²		18,48
TOS26_PRCAM.P18.PF02.002	DI ORIGINE SINTETICA / PANNELLI IN SCHIUMA DI RESINA FENOLICA ESPANSA - PF / RIVESTITI AMBO LATI CON VELOVETRO SATURATO. / Densità ρ ~ (kg/m³): 35 / Conformi a: / - UNI EN 13166:2015; / - UNI EN ISO 10456:2008 con λD ~ 0,020-0,025 W/mK / - UNI EN 13501-1, classe di reazione al fuoco: B / - al paragrafo 2.5.7 del DM 23 giugno 2022 n. 256, "CRITERI AMBIENTALI MINIMI PER L’AFFIDAMENTO DEL SERVIZIO DI PROGETTAZIONE ED ESECUZIONE DEI LAVORI DI INTERVENTI EDILIZI sui CAM; / Spessore (mm): 30	m²		24,98
TOS26_PRCAM.P18.PF02.003	DI ORIGINE SINTETICA / PANNELLI IN SCHIUMA DI RESINA FENOLICA ESPANSA - PF / RIVESTITI AMBO LATI CON VELOVETRO SATURATO. / Densità ρ ~ (kg/m³): 35 / Conformi a: / - UNI EN 13166:2015; / - UNI EN ISO 10456:2008 con λD ~ 0,020-0,025 W/mK / - UNI EN 13501-1, classe di reazione al fuoco: B / - al paragrafo 2.5.7 del DM 23 giugno 2022 n. 256, "CRITERI AMBIENTALI MINIMI PER L’AFFIDAMENTO DEL SERVIZIO DI PROGETTAZIONE ED ESECUZIONE DEI LAVORI DI INTERVENTI EDILIZI sui CAM; / Spessore (mm): 40	m²		32,95
TOS26_PRCAM.P18.PF02.004	DI ORIGINE SINTETICA / PANNELLI IN SCHIUMA DI RESINA FENOLICA ESPANSA - PF / RIVESTITI AMBO LATI CON VELOVETRO SATURATO. / Densità ρ ~ (kg/m³): 35 / Conformi a: / - UNI EN 13166:2015; / - UNI EN ISO 10456:2008 con λD ~ 0,020-0,025 W/mK / - UNI EN 13501-1, classe di reazione al fuoco: B / - al paragrafo 2.5.7 del DM 23 giugno 2022 n. 256, "CRITERI AMBIENTALI MINIMI PER L’AFFIDAMENTO DEL SERVIZIO DI PROGETTAZIONE ED ESECUZIONE DEI LAVORI DI INTERVENTI EDILIZI sui CAM; / Spessore (mm): 50	m²		40,14
TOS26_PRCAM.P18.PF02.005	DI ORIGINE SINTETICA / PANNELLI IN SCHIUMA DI RESINA FENOLICA ESPANSA - PF / RIVESTITI AMBO LATI CON VELOVETRO SATURATO. / Densità ρ ~ (kg/m³): 35 / Conformi a: / - UNI EN 13166:2015; / - UNI EN ISO 10456:2008 con λD ~ 0,020-0,025 W/mK / - UNI EN 13501-1, classe di reazione al fuoco: B / - al paragrafo 2.5.7 del DM 23 giugno 2022 n. 256, "CRITERI AMBIENTALI MINIMI PER L’AFFIDAMENTO DEL SERVIZIO DI PROGETTAZIONE ED ESECUZIONE DEI LAVORI DI INTERVENTI EDILIZI sui CAM; / Spessore (mm): 60	m²		47,21
TOS26_PRCAM.P18.PF02.006	DI ORIGINE SINTETICA / PANNELLI IN SCHIUMA DI RESINA FENOLICA ESPANSA - PF / RIVESTITI AMBO LATI CON VELOVETRO SATURATO. / Densità ρ ~ (kg/m³): 35 / Conformi a: / - UNI EN 13166:2015; / - UNI EN ISO 10456:2008 con λD ~ 0,020-0,025 W/mK / - UNI EN 13501-1, classe di reazione al fuoco: B / - al paragrafo 2.5.7 del DM 23 giugno 2022 n. 256, "CRITERI AMBIENTALI MINIMI PER L’AFFIDAMENTO DEL SERVIZIO DI PROGETTAZIONE ED ESECUZIONE DEI LAVORI DI INTERVENTI EDILIZI sui CAM; / Spessore (mm): 70	m²		54,28
TOS26_PRCAM.P18.PF02.007	DI ORIGINE SINTETICA / PANNELLI IN SCHIUMA DI RESINA FENOLICA ESPANSA - PF / RIVESTITI AMBO LATI CON VELOVETRO SATURATO. / Densità ρ ~ (kg/m³): 35 / Conformi a: / - UNI EN 13166:2015; / - UNI EN ISO 10456:2008 con λD ~ 0,020-0,025 W/mK / - UNI EN 13501-1, classe di reazione al fuoco: B / - al paragrafo 2.5.7 del DM 23 giugno 2022 n. 256, "CRITERI AMBIENTALI MINIMI PER L’AFFIDAMENTO DEL SERVIZIO DI PROGETTAZIONE ED ESECUZIONE DEI LAVORI DI INTERVENTI EDILIZI sui CAM; / Spessore (mm): 80	m²		61,58
TOS26_PRCAM.P18.PF02.008	DI ORIGINE SINTETICA / PANNELLI IN SCHIUMA DI RESINA FENOLICA ESPANSA - PF / RIVESTITI AMBO LATI CON VELOVETRO SATURATO. / Densità ρ ~ (kg/m³): 35 / Conformi a: / - UNI EN 13166:2015; / - UNI EN ISO 10456:2008 con λD ~ 0,020-0,025 W/mK / - UNI EN 13501-1, classe di reazione al fuoco: B / - al paragrafo 2.5.7 del DM 23 giugno 2022 n. 256, "CRITERI AMBIENTALI MINIMI PER L’AFFIDAMENTO DEL SERVIZIO DI PROGETTAZIONE ED ESECUZIONE DEI LAVORI DI INTERVENTI EDILIZI sui CAM; / Spessore (mm): 90	m²		68,42
TOS26_PRCAM.P18.PF02.009	DI ORIGINE SINTETICA / PANNELLI IN SCHIUMA DI RESINA FENOLICA ESPANSA - PF / RIVESTITI AMBO LATI CON VELOVETRO SATURATO. / Densità ρ ~ (kg/m³): 35 / Conformi a: / - UNI EN 13166:2015; / - UNI EN ISO 10456:2008 con λD ~ 0,020-0,025 W/mK / - UNI EN 13501-1, classe di reazione al fuoco: B / - al paragrafo 2.5.7 del DM 23 giugno 2022 n. 256, "CRITERI AMBIENTALI MINIMI PER L’AFFIDAMENTO DEL SERVIZIO DI PROGETTAZIONE ED ESECUZIONE DEI LAVORI DI INTERVENTI EDILIZI sui CAM; / Spessore (mm): 100	m²		75,23
TOS26_PRCAM.P18.PF02.010	DI ORIGINE SINTETICA / PANNELLI IN SCHIUMA DI RESINA FENOLICA ESPANSA - PF / RIVESTITI AMBO LATI CON VELOVETRO SATURATO. / Densità ρ ~ (kg/m³): 35 / Conformi a: / - UNI EN 13166:2015; / - UNI EN ISO 10456:2008 con λD ~ 0,020-0,025 W/mK / - UNI EN 13501-1, classe di reazione al fuoco: B / - al paragrafo 2.5.7 del DM 23 giugno 2022 n. 256, "CRITERI AMBIENTALI MINIMI PER L’AFFIDAMENTO DEL SERVIZIO DI PROGETTAZIONE ED ESECUZIONE DEI LAVORI DI INTERVENTI EDILIZI sui CAM; / Spessore (mm): 120	m²		89,64
TOS26_PRCAM.P18.PF02.011	DI ORIGINE SINTETICA / PANNELLI IN SCHIUMA DI RESINA FENOLICA ESPANSA - PF / RIVESTITI AMBO LATI CON VELOVETRO SATURATO. / Densità ρ ~ (kg/m³): 35 / Conformi a: / - UNI EN 13166:2015; / - UNI EN ISO 10456:2008 con λD ~ 0,020-0,025 W/mK / - UNI EN 13501-1, classe di reazione al fuoco: B / - al paragrafo 2.5.7 del DM 23 giugno 2022 n. 256, "CRITERI AMBIENTALI MINIMI PER L’AFFIDAMENTO DEL SERVIZIO DI PROGETTAZIONE ED ESECUZIONE DEI LAVORI DI INTERVENTI EDILIZI sui CAM; / Spessore (mm): 130	m²		93,47
TOS26_PRCAM.P18.PF02.012	DI ORIGINE SINTETICA / PANNELLI IN SCHIUMA DI RESINA FENOLICA ESPANSA - PF / RIVESTITI AMBO LATI CON VELOVETRO SATURATO. / Densità ρ ~ (kg/m³): 35 / Conformi a: / - UNI EN 13166:2015; / - UNI EN ISO 10456:2008 con λD ~ 0,020-0,025 W/mK / - UNI EN 13501-1, classe di reazione al fuoco: B / - al paragrafo 2.5.7 del DM 23 giugno 2022 n. 256, "CRITERI AMBIENTALI MINIMI PER L’AFFIDAMENTO DEL SERVIZIO DI PROGETTAZIONE ED ESECUZIONE DEI LAVORI DI INTERVENTI EDILIZI sui CAM; / Spessore (mm): 140	m²		106,33
TOS26_PRCAM.P18.PF02.013	DI ORIGINE SINTETICA / PANNELLI IN SCHIUMA DI RESINA FENOLICA ESPANSA - PF / RIVESTITI AMBO LATI CON VELOVETRO SATURATO. / Densità ρ ~ (kg/m³): 35 / Conformi a: / - UNI EN 13166:2015; / - UNI EN ISO 10456:2008 con λD ~ 0,020-0,025 W/mK / - UNI EN 13501-1, classe di reazione al fuoco: B / - al paragrafo 2.5.7 del DM 23 giugno 2022 n. 256, "CRITERI AMBIENTALI MINIMI PER L’AFFIDAMENTO DEL SERVIZIO DI PROGETTAZIONE ED ESECUZIONE DEI LAVORI DI INTERVENTI EDILIZI sui CAM; / Spessore (mm): 150	m²		104,63
TOS26_PRCAM.P18.PF02.014	DI ORIGINE SINTETICA / PANNELLI IN SCHIUMA DI RESINA FENOLICA ESPANSA - PF / RIVESTITI AMBO LATI CON VELOVETRO SATURATO. / Densità ρ ~ (kg/m³): 35 / Conformi a: / - UNI EN 13166:2015; / - UNI EN ISO 10456:2008 con λD ~ 0,020-0,025 W/mK / - UNI EN 13501-1, classe di reazione al fuoco: B / - al paragrafo 2.5.7 del DM 23 giugno 2022 n. 256, "CRITERI AMBIENTALI MINIMI PER L’AFFIDAMENTO DEL SERVIZIO DI PROGETTAZIONE ED ESECUZIONE DEI LAVORI DI INTERVENTI EDILIZI sui CAM; / Spessore (mm): 160	m²		128,22
TOS26_PRCAM.P18.PF02.015	DI ORIGINE SINTETICA / PANNELLI IN SCHIUMA DI RESINA FENOLICA ESPANSA - PF / RIVESTITI AMBO LATI CON VELOVETRO SATURATO. / Densità ρ ~ (kg/m³): 35 / Conformi a: / - UNI EN 13166:2015; / - UNI EN ISO 10456:2008 con λD ~ 0,020-0,025 W/mK / - UNI EN 13501-1, classe di reazione al fuoco: B / - al paragrafo 2.5.7 del DM 23 giugno 2022 n. 256, "CRITERI AMBIENTALI MINIMI PER L’AFFIDAMENTO DEL SERVIZIO DI PROGETTAZIONE ED ESECUZIONE DEI LAVORI DI INTERVENTI EDILIZI sui CAM; / Spessore (mm): 180	m²		125,56
TOS26_PRCAM.P18.PIR02.001	DI ORIGINE SINTETICA. / PANNELLI IN SCHIUMA POLIURETANICA ESPANSA RIGIDA - PIR. / RIVESTITO SULLA FACCIA INFERIORE DA FIBRA MINERALE E SU QUELLA SUPERIORE DA VELO DI VETRO BITUMATO / Esenti da CFC o HCF. / Massa volumica ρ ~ 42-44 kg/m³ / Conformi a: / - UNI EN 10456:2008 / - UNI EN 13165:2016; / - UNI EN 13501-1:2019, classe di reazione al fuoco: F / - al paragrafo 2.5.7 del DM 23 giugno 2022 n. 256, "CRITERI AMBIENTALI MINIMI PER L’AFFIDAMENTO DEL SERVIZIO DI PROGETTAZIONE ED ESECUZIONE DEI LAVORI DI INTERVENTI EDILIZI sui CAM / Spessore (mm): 30	m²		15,96
TOS26_PRCAM.P18.PIR02.002	DI ORIGINE SINTETICA. / PANNELLI IN SCHIUMA POLIURETANICA ESPANSA RIGIDA - PIR. / RIVESTITO SULLA FACCIA INFERIORE DA FIBRA MINERALE E SU QUELLA SUPERIORE DA VELO DI VETRO BITUMATO / Esenti da CFC o HCF. / Massa volumica ρ ~ 42-44 kg/m³ / Conformi a: / - UNI EN 10456:2008 / - UNI EN 13165:2016; / - UNI EN 13501-1:2019, classe di reazione al fuoco: F / - al paragrafo 2.5.7 del DM 23 giugno 2022 n. 256, "CRITERI AMBIENTALI MINIMI PER L’AFFIDAMENTO DEL SERVIZIO DI PROGETTAZIONE ED ESECUZIONE DEI LAVORI DI INTERVENTI EDILIZI sui CAM / Spessore (mm): 40	m²		18,85
TOS26_PRCAM.P18.PIR02.003	DI ORIGINE SINTETICA. / PANNELLI IN SCHIUMA POLIURETANICA ESPANSA RIGIDA - PIR. / RIVESTITO SULLA FACCIA INFERIORE DA FIBRA MINERALE E SU QUELLA SUPERIORE DA VELO DI VETRO BITUMATO / Esenti da CFC o HCF. / Massa volumica ρ ~ 42-44 kg/m³ / Conformi a: / - UNI EN 10456:2008 / - UNI EN 13165:2016; / - UNI EN 13501-1:2019, classe di reazione al fuoco: F / - al paragrafo 2.5.7 del DM 23 giugno 2022 n. 256, "CRITERI AMBIENTALI MINIMI PER L’AFFIDAMENTO DEL SERVIZIO DI PROGETTAZIONE ED ESECUZIONE DEI LAVORI DI INTERVENTI EDILIZI sui CAM / Spessore (mm): 50	m²		21,58
TOS26_PRCAM.P18.PIR02.004	DI ORIGINE SINTETICA. / PANNELLI IN SCHIUMA POLIURETANICA ESPANSA RIGIDA - PIR. / RIVESTITO SULLA FACCIA INFERIORE DA FIBRA MINERALE E SU QUELLA SUPERIORE DA VELO DI VETRO BITUMATO / Esenti da CFC o HCF. / Massa volumica ρ ~ 42-44 kg/m³ / Conformi a: / - UNI EN 10456:2008 / - UNI EN 13165:2016; / - UNI EN 13501-1:2019, classe di reazione al fuoco: F / - al paragrafo 2.5.7 del DM 23 giugno 2022 n. 256, "CRITERI AMBIENTALI MINIMI PER L’AFFIDAMENTO DEL SERVIZIO DI PROGETTAZIONE ED ESECUZIONE DEI LAVORI DI INTERVENTI EDILIZI sui CAM / Spessore (mm): 60	m²		24,45
TOS26_PRCAM.P18.PIR02.005	DI ORIGINE SINTETICA. / PANNELLI IN SCHIUMA POLIURETANICA ESPANSA RIGIDA - PIR. / RIVESTITO SULLA FACCIA INFERIORE DA FIBRA MINERALE E SU QUELLA SUPERIORE DA VELO DI VETRO BITUMATO / Esenti da CFC o HCF. / Massa volumica ρ ~ 42-44 kg/m³ / Conformi a: / - UNI EN 10456:2008 / - UNI EN 13165:2016; / - UNI EN 13501-1:2019, classe di reazione al fuoco: F / - al paragrafo 2.5.7 del DM 23 giugno 2022 n. 256, "CRITERI AMBIENTALI MINIMI PER L’AFFIDAMENTO DEL SERVIZIO DI PROGETTAZIONE ED ESECUZIONE DEI LAVORI DI INTERVENTI EDILIZI sui CAM / Spessore (mm): 70	m²		28,11
TOS26_PRCAM.P18.PIR02.006	DI ORIGINE SINTETICA. / PANNELLI IN SCHIUMA POLIURETANICA ESPANSA RIGIDA - PIR. / RIVESTITO SULLA FACCIA INFERIORE DA FIBRA MINERALE E SU QUELLA SUPERIORE DA VELO DI VETRO BITUMATO / Esenti da CFC o HCF. / Massa volumica ρ ~ 42-44 kg/m³ / Conformi a: / - UNI EN 10456:2008 / - UNI EN 13165:2016; / - UNI EN 13501-1:2019, classe di reazione al fuoco: F / - al paragrafo 2.5.7 del DM 23 giugno 2022 n. 256, "CRITERI AMBIENTALI MINIMI PER L’AFFIDAMENTO DEL SERVIZIO DI PROGETTAZIONE ED ESECUZIONE DEI LAVORI DI INTERVENTI EDILIZI sui CAM / Spessore (mm): 80	m²		31,03
TOS26_PRCAM.P18.PIR02.007	DI ORIGINE SINTETICA. / PANNELLI IN SCHIUMA POLIURETANICA ESPANSA RIGIDA - PIR. / RIVESTITO SULLA FACCIA INFERIORE DA FIBRA MINERALE E SU QUELLA SUPERIORE DA VELO DI VETRO BITUMATO / Esenti da CFC o HCF. / Massa volumica ρ ~ 42-44 kg/m³ / Conformi a: / - UNI EN 10456:2008 / - UNI EN 13165:2016; / - UNI EN 13501-1:2019, classe di reazione al fuoco: F / - al paragrafo 2.5.7 del DM 23 giugno 2022 n. 256, "CRITERI AMBIENTALI MINIMI PER L’AFFIDAMENTO DEL SERVIZIO DI PROGETTAZIONE ED ESECUZIONE DEI LAVORI DI INTERVENTI EDILIZI sui CAM / Spessore (mm): 90	m²		33,85
TOS26_PRCAM.P18.PIR02.008	DI ORIGINE SINTETICA. / PANNELLI IN SCHIUMA POLIURETANICA ESPANSA RIGIDA - PIR. / RIVESTITO SULLA FACCIA INFERIORE DA FIBRA MINERALE E SU QUELLA SUPERIORE DA VELO DI VETRO BITUMATO / Esenti da CFC o HCF. / Massa volumica ρ ~ 42-44 kg/m³ / Conformi a: / - UNI EN 10456:2008 / - UNI EN 13165:2016; / - UNI EN 13501-1:2019, classe di reazione al fuoco: F / - al paragrafo 2.5.7 del DM 23 giugno 2022 n. 256, "CRITERI AMBIENTALI MINIMI PER L’AFFIDAMENTO DEL SERVIZIO DI PROGETTAZIONE ED ESECUZIONE DEI LAVORI DI INTERVENTI EDILIZI sui CAM / Spessore (mm): 100	m²		37,44
TOS26_PRCAM.P18.PIR02.009	DI ORIGINE SINTETICA. / PANNELLI IN SCHIUMA POLIURETANICA ESPANSA RIGIDA - PIR. / RIVESTITO SULLA FACCIA INFERIORE DA FIBRA MINERALE E SU QUELLA SUPERIORE DA VELO DI VETRO BITUMATO / Esenti da CFC o HCF. / Massa volumica ρ ~ 42-44 kg/m³ / Conformi a: / - UNI EN 10456:2008 / - UNI EN 13165:2016; / - UNI EN 13501-1:2019, classe di reazione al fuoco: F / - al paragrafo 2.5.7 del DM 23 giugno 2022 n. 256, "CRITERI AMBIENTALI MINIMI PER L’AFFIDAMENTO DEL SERVIZIO DI PROGETTAZIONE ED ESECUZIONE DEI LAVORI DI INTERVENTI EDILIZI sui CAM / Spessore (mm): 120	m²		42,83
TOS26_PRCAM.P18.PIR02.010	DI ORIGINE SINTETICA. / PANNELLI IN SCHIUMA POLIURETANICA ESPANSA RIGIDA - PIR. / RIVESTITO SULLA FACCIA INFERIORE DA FIBRA MINERALE E SU QUELLA SUPERIORE DA VELO DI VETRO BITUMATO / Esenti da CFC o HCF. / Massa volumica ρ ~ 42-44 kg/m³ / Conformi a: / - UNI EN 10456:2008 / - UNI EN 13165:2016; / - UNI EN 13501-1:2019, classe di reazione al fuoco: F / - al paragrafo 2.5.7 del DM 23 giugno 2022 n. 256, "CRITERI AMBIENTALI MINIMI PER L’AFFIDAMENTO DEL SERVIZIO DI PROGETTAZIONE ED ESECUZIONE DEI LAVORI DI INTERVENTI EDILIZI sui CAM / Spessore (mm): 140	m²		48,36
TOS26_PRCAM.P18.PIR04.001	DI ORIGINE SINTETICA. / PANNELLI SANDWICH IN SCHIUMA POLIURETANICA ESPANSA RIGIDA - PIR. / RIVESTITI SU ENTRAMBE LE FACCE CON VELO DI VETRO SATURATO / Esenti da CFC o HCF. / Massa volumica ρ ~ 35 kg/m³ / Conformi a: / - UNI EN 10456:2008 / - UNI EN 13165:2016; / - UNI EN 13501-1:2019, classe di reazione al fuoco: E / - al paragrafo 2.5.7 del DM 23 giugno 2022 n. 256, "CRITERI AMBIENTALI MINIMI PER L’AFFIDAMENTO DEL SERVIZIO DI PROGETTAZIONE ED ESECUZIONE DEI LAVORI DI INTERVENTI EDILIZI sui CAM; / Spessore (mm): 20	m²		10,67
TOS26_PRCAM.P18.PIR04.002	DI ORIGINE SINTETICA. / PANNELLI SANDWICH IN SCHIUMA POLIURETANICA ESPANSA RIGIDA - PIR. / RIVESTITI SU ENTRAMBE LE FACCE CON VELO DI VETRO SATURATO / Esenti da CFC o HCF. / Massa volumica ρ ~ 35 kg/m³ / Conformi a: / - UNI EN 10456:2008 / - UNI EN 13165:2016; / - UNI EN 13501-1:2019, classe di reazione al fuoco: E / - al paragrafo 2.5.7 del DM 23 giugno 2022 n. 256, "CRITERI AMBIENTALI MINIMI PER L’AFFIDAMENTO DEL SERVIZIO DI PROGETTAZIONE ED ESECUZIONE DEI LAVORI DI INTERVENTI EDILIZI sui CAM; / Spessore (mm): 30	m²		13,49
TOS26_PRCAM.P18.PIR04.003	DI ORIGINE SINTETICA. / PANNELLI SANDWICH IN SCHIUMA POLIURETANICA ESPANSA RIGIDA - PIR. / RIVESTITI SU ENTRAMBE LE FACCE CON VELO DI VETRO SATURATO / Esenti da CFC o HCF. / Massa volumica ρ ~ 35 kg/m³ / Conformi a: / - UNI EN 10456:2008 / - UNI EN 13165:2016; / - UNI EN 13501-1:2019, classe di reazione al fuoco: E / - al paragrafo 2.5.7 del DM 23 giugno 2022 n. 256, "CRITERI AMBIENTALI MINIMI PER L’AFFIDAMENTO DEL SERVIZIO DI PROGETTAZIONE ED ESECUZIONE DEI LAVORI DI INTERVENTI EDILIZI sui CAM; / Spessore (mm): 40	m²		16,52
TOS26_PRCAM.P18.PIR04.004	DI ORIGINE SINTETICA. / PANNELLI SANDWICH IN SCHIUMA POLIURETANICA ESPANSA RIGIDA - PIR. / RIVESTITI SU ENTRAMBE LE FACCE CON VELO DI VETRO SATURATO / Esenti da CFC o HCF. / Massa volumica ρ ~ 35 kg/m³ / Conformi a: / - UNI EN 10456:2008 / - UNI EN 13165:2016; / - UNI EN 13501-1:2019, classe di reazione al fuoco: E / - al paragrafo 2.5.7 del DM 23 giugno 2022 n. 256, "CRITERI AMBIENTALI MINIMI PER L’AFFIDAMENTO DEL SERVIZIO DI PROGETTAZIONE ED ESECUZIONE DEI LAVORI DI INTERVENTI EDILIZI sui CAM; / Spessore (mm): 50	m²		19,34
TOS26_PRCAM.P18.PIR04.005	DI ORIGINE SINTETICA. / PANNELLI SANDWICH IN SCHIUMA POLIURETANICA ESPANSA RIGIDA - PIR. / RIVESTITI SU ENTRAMBE LE FACCE CON VELO DI VETRO SATURATO / Esenti da CFC o HCF. / Massa volumica ρ ~ 35 kg/m³ / Conformi a: / - UNI EN 10456:2008 / - UNI EN 13165:2016; / - UNI EN 13501-1:2019, classe di reazione al fuoco: E / - al paragrafo 2.5.7 del DM 23 giugno 2022 n. 256, "CRITERI AMBIENTALI MINIMI PER L’AFFIDAMENTO DEL SERVIZIO DI PROGETTAZIONE ED ESECUZIONE DEI LAVORI DI INTERVENTI EDILIZI sui CAM; / Spessore (mm): 60	m²		22,34
TOS26_PRCAM.P18.PIR04.0050	DI ORIGINE SINTETICA. / PANNELLI SANDWICH IN SCHIUMA POLIURETANICA ESPANSA RIGIDA - PIR. / RIVESTITI SU ENTRAMBE LE FACCE CON VELO DI VETRO SATURATO / Esenti da CFC o HCF. / Massa volumica ρ ~ 35 kg/m³ / Conformi a: / - UNI EN 10456:2008 / - UNI EN 13165:2016; / - UNI EN 13501-1:2019, classe di reazione al fuoco: E / - al paragrafo 2.5.7 del DM 23 giugno 2022 n. 256, "CRITERI AMBIENTALI MINIMI PER L’AFFIDAMENTO DEL SERVIZIO DI PROGETTAZIONE ED ESECUZIONE DEI LAVORI DI INTERVENTI EDILIZI sui CAM; / Spessore (mm): 70	m²		25,12
TOS26_PRCAM.P18.PIR04.006	DI ORIGINE SINTETICA. / PANNELLI SANDWICH IN SCHIUMA POLIURETANICA ESPANSA RIGIDA - PIR. / RIVESTITI SU ENTRAMBE LE FACCE CON VELO DI VETRO SATURATO / Esenti da CFC o HCF. / Massa volumica ρ ~ 35 kg/m³ / Conformi a: / - UNI EN 10456:2008 / - UNI EN 13165:2016; / - UNI EN 13501-1:2019, classe di reazione al fuoco: E / - al paragrafo 2.5.7 del DM 23 giugno 2022 n. 256, "CRITERI AMBIENTALI MINIMI PER L’AFFIDAMENTO DEL SERVIZIO DI PROGETTAZIONE ED ESECUZIONE DEI LAVORI DI INTERVENTI EDILIZI sui CAM; / Spessore (mm): 80	m²		28,18
TOS26_PRCAM.P18.PIR04.0060	DI ORIGINE SINTETICA. / PANNELLI SANDWICH IN SCHIUMA POLIURETANICA ESPANSA RIGIDA - PIR. / RIVESTITI SU ENTRAMBE LE FACCE CON VELO DI VETRO SATURATO / Esenti da CFC o HCF. / Massa volumica ρ ~ 35 kg/m³ / Conformi a: / - UNI EN 10456:2008 / - UNI EN 13165:2016; / - UNI EN 13501-1:2019, classe di reazione al fuoco: E / - al paragrafo 2.5.7 del DM 23 giugno 2022 n. 256, "CRITERI AMBIENTALI MINIMI PER L’AFFIDAMENTO DEL SERVIZIO DI PROGETTAZIONE ED ESECUZIONE DEI LAVORI DI INTERVENTI EDILIZI sui CAM; / Spessore (mm): 90	m²		31,07
TOS26_PRCAM.P18.PIR04.007	DI ORIGINE SINTETICA. / PANNELLI SANDWICH IN SCHIUMA POLIURETANICA ESPANSA RIGIDA - PIR. / RIVESTITI SU ENTRAMBE LE FACCE CON VELO DI VETRO SATURATO / Esenti da CFC o HCF. / Massa volumica ρ ~ 35 kg/m³ / Conformi a: / - UNI EN 10456:2008 / - UNI EN 13165:2016; / - UNI EN 13501-1:2019, classe di reazione al fuoco: E / - al paragrafo 2.5.7 del DM 23 giugno 2022 n. 256, "CRITERI AMBIENTALI MINIMI PER L’AFFIDAMENTO DEL SERVIZIO DI PROGETTAZIONE ED ESECUZIONE DEI LAVORI DI INTERVENTI EDILIZI sui CAM; / Spessore (mm): 100	m²		34,83
TOS26_PRCAM.P18.PIR04.008	DI ORIGINE SINTETICA. / PANNELLI SANDWICH IN SCHIUMA POLIURETANICA ESPANSA RIGIDA - PIR. / RIVESTITI SU ENTRAMBE LE FACCE CON VELO DI VETRO SATURATO / Esenti da CFC o HCF. / Massa volumica ρ ~ 35 kg/m³ / Conformi a: / - UNI EN 10456:2008 / - UNI EN 13165:2016; / - UNI EN 13501-1:2019, classe di reazione al fuoco: E / - al paragrafo 2.5.7 del DM 23 giugno 2022 n. 256, "CRITERI AMBIENTALI MINIMI PER L’AFFIDAMENTO DEL SERVIZIO DI PROGETTAZIONE ED ESECUZIONE DEI LAVORI DI INTERVENTI EDILIZI sui CAM; / Spessore (mm): 120	m²		40,42
TOS26_PRCAM.P18.PIR04.009	DI ORIGINE SINTETICA. / PANNELLI SANDWICH IN SCHIUMA POLIURETANICA ESPANSA RIGIDA - PIR. / RIVESTITI SU ENTRAMBE LE FACCE CON VELO DI VETRO SATURATO / Esenti da CFC o HCF. / Massa volumica ρ ~ 35 kg/m³ / Conformi a: / - UNI EN 10456:2008 / - UNI EN 13165:2016; / - UNI EN 13501-1:2019, classe di reazione al fuoco: E / - al paragrafo 2.5.7 del DM 23 giugno 2022 n. 256, "CRITERI AMBIENTALI MINIMI PER L’AFFIDAMENTO DEL SERVIZIO DI PROGETTAZIONE ED ESECUZIONE DEI LAVORI DI INTERVENTI EDILIZI sui CAM; / Spessore (mm): 140	m²		46,18
TOS26_PRCAM.P18.PIR04.0090	DI ORIGINE SINTETICA. / PANNELLI SANDWICH IN SCHIUMA POLIURETANICA ESPANSA RIGIDA - PIR. / RIVESTITI SU ENTRAMBE LE FACCE CON VELO DI VETRO SATURATO / Esenti da CFC o HCF. / Massa volumica ρ ~ 35 kg/m³ / Conformi a: / - UNI EN 10456:2008 / - UNI EN 13165:2016; / - UNI EN 13501-1:2019, classe di reazione al fuoco: E / - al paragrafo 2.5.7 del DM 23 giugno 2022 n. 256, "CRITERI AMBIENTALI MINIMI PER L’AFFIDAMENTO DEL SERVIZIO DI PROGETTAZIONE ED ESECUZIONE DEI LAVORI DI INTERVENTI EDILIZI sui CAM; / Spessore (mm): 160	m²		56,73
TOS26_PRCAM.P18.PIR04.0091	DI ORIGINE SINTETICA. / PANNELLI SANDWICH IN SCHIUMA POLIURETANICA ESPANSA RIGIDA - PIR. / RIVESTITI SU ENTRAMBE LE FACCE CON VELO DI VETRO SATURATO / Esenti da CFC o HCF. / Massa volumica ρ ~ 35 kg/m³ / Conformi a: / - UNI EN 10456:2008 / - UNI EN 13165:2016; / - UNI EN 13501-1:2019, classe di reazione al fuoco: E / - al paragrafo 2.5.7 del DM 23 giugno 2022 n. 256, "CRITERI AMBIENTALI MINIMI PER L’AFFIDAMENTO DEL SERVIZIO DI PROGETTAZIONE ED ESECUZIONE DEI LAVORI DI INTERVENTI EDILIZI sui CAM; / Spessore (mm): 180	m²		63,13
TOS26_PRCAM.P18.PIR04.010	DI ORIGINE SINTETICA. / PANNELLI SANDWICH IN SCHIUMA POLIURETANICA ESPANSA RIGIDA - PIR. / RIVESTITI SU ENTRAMBE LE FACCE CON VELO DI VETRO SATURATO / Esenti da CFC o HCF. / Massa volumica ρ ~ 35 kg/m³ / Conformi a: / - UNI EN 10456:2008 / - UNI EN 13165:2016; / - UNI EN 13501-1:2019, classe di reazione al fuoco: E / - al paragrafo 2.5.7 del DM 23 giugno 2022 n. 256, "CRITERI AMBIENTALI MINIMI PER L’AFFIDAMENTO DEL SERVIZIO DI PROGETTAZIONE ED ESECUZIONE DEI LAVORI DI INTERVENTI EDILIZI sui CAM; / Spessore (mm): 200	m²		68,98
TOS26_PRCAM.P18.PIR06.001	DI ORIGINE SINTETICA. / PANNELLI SANDWICH IN SCHIUMA POLIURETANICA ESPANSA RIGIDA - PIR. / RIVESTITI SU ENTRAMBE LE FACCE CON VELO DI VETRO SATURATO / Esenti da CFC o HCF. / Massa volumica ρ ~ 42-44 kg/m³ / Conformi a: / - UNI EN 10456:2008 / - UNI EN 13165:2016; / - UNI EN 13501-1:2019, classe di reazione al fuoco: E / - al paragrafo 2.5.7 del DM 23 giugno 2022 n. 256, "CRITERI AMBIENTALI MINIMI PER L’AFFIDAMENTO DEL SERVIZIO DI PROGETTAZIONE ED ESECUZIONE DEI LAVORI DI INTERVENTI EDILIZI sui CAM / Spessore (mm): 30	m²		15,29
TOS26_PRCAM.P18.PIR06.002	DI ORIGINE SINTETICA. / PANNELLI SANDWICH IN SCHIUMA POLIURETANICA ESPANSA RIGIDA - PIR. / RIVESTITI SU ENTRAMBE LE FACCE CON VELO DI VETRO SATURATO / Esenti da CFC o HCF. / Massa volumica ρ ~ 42-44 kg/m³ / Conformi a: / - UNI EN 10456:2008 / - UNI EN 13165:2016; / - UNI EN 13501-1:2019, classe di reazione al fuoco: E / - al paragrafo 2.5.7 del DM 23 giugno 2022 n. 256, "CRITERI AMBIENTALI MINIMI PER L’AFFIDAMENTO DEL SERVIZIO DI PROGETTAZIONE ED ESECUZIONE DEI LAVORI DI INTERVENTI EDILIZI sui CAM / Spessore (mm): 40	m²		18,87
TOS26_PRCAM.P18.PIR06.003	DI ORIGINE SINTETICA. / PANNELLI SANDWICH IN SCHIUMA POLIURETANICA ESPANSA RIGIDA - PIR. / RIVESTITI SU ENTRAMBE LE FACCE CON VELO DI VETRO SATURATO / Esenti da CFC o HCF. / Massa volumica ρ ~ 42-44 kg/m³ / Conformi a: / - UNI EN 10456:2008 / - UNI EN 13165:2016; / - UNI EN 13501-1:2019, classe di reazione al fuoco: E / - al paragrafo 2.5.7 del DM 23 giugno 2022 n. 256, "CRITERI AMBIENTALI MINIMI PER L’AFFIDAMENTO DEL SERVIZIO DI PROGETTAZIONE ED ESECUZIONE DEI LAVORI DI INTERVENTI EDILIZI sui CAM / Spessore (mm): 50	m²		22,29
TOS26_PRCAM.P18.PIR06.004	DI ORIGINE SINTETICA. / PANNELLI SANDWICH IN SCHIUMA POLIURETANICA ESPANSA RIGIDA - PIR. / RIVESTITI SU ENTRAMBE LE FACCE CON VELO DI VETRO SATURATO / Esenti da CFC o HCF. / Massa volumica ρ ~ 42-44 kg/m³ / Conformi a: / - UNI EN 10456:2008 / - UNI EN 13165:2016; / - UNI EN 13501-1:2019, classe di reazione al fuoco: E / - al paragrafo 2.5.7 del DM 23 giugno 2022 n. 256, "CRITERI AMBIENTALI MINIMI PER L’AFFIDAMENTO DEL SERVIZIO DI PROGETTAZIONE ED ESECUZIONE DEI LAVORI DI INTERVENTI EDILIZI sui CAM / Spessore (mm): 60	m²		25,77
TOS26_PRCAM.P18.PIR06.006	DI ORIGINE SINTETICA. / PANNELLI SANDWICH IN SCHIUMA POLIURETANICA ESPANSA RIGIDA - PIR. / RIVESTITI SU ENTRAMBE LE FACCE CON VELO DI VETRO SATURATO / Esenti da CFC o HCF. / Massa volumica ρ ~ 42-44 kg/m³ / Conformi a: / - UNI EN 10456:2008 / - UNI EN 13165:2016; / - UNI EN 13501-1:2019, classe di reazione al fuoco: E / - al paragrafo 2.5.7 del DM 23 giugno 2022 n. 256, "CRITERI AMBIENTALI MINIMI PER L’AFFIDAMENTO DEL SERVIZIO DI PROGETTAZIONE ED ESECUZIONE DEI LAVORI DI INTERVENTI EDILIZI sui CAM / Spessore (mm): 70	m²		29,30
TOS26_PRCAM.P18.PIR06.007	DI ORIGINE SINTETICA. / PANNELLI SANDWICH IN SCHIUMA POLIURETANICA ESPANSA RIGIDA - PIR. / RIVESTITI SU ENTRAMBE LE FACCE CON VELO DI VETRO SATURATO / Esenti da CFC o HCF. / Massa volumica ρ ~ 42-44 kg/m³ / Conformi a: / - UNI EN 10456:2008 / - UNI EN 13165:2016; / - UNI EN 13501-1:2019, classe di reazione al fuoco: E / - al paragrafo 2.5.7 del DM 23 giugno 2022 n. 256, "CRITERI AMBIENTALI MINIMI PER L’AFFIDAMENTO DEL SERVIZIO DI PROGETTAZIONE ED ESECUZIONE DEI LAVORI DI INTERVENTI EDILIZI sui CAM / Spessore (mm): 80	m²		32,98
TOS26_PRCAM.P18.PIR06.008	DI ORIGINE SINTETICA. / PANNELLI SANDWICH IN SCHIUMA POLIURETANICA ESPANSA RIGIDA - PIR. / RIVESTITI SU ENTRAMBE LE FACCE CON VELO DI VETRO SATURATO / Esenti da CFC o HCF. / Massa volumica ρ ~ 42-44 kg/m³ / Conformi a: / - UNI EN 10456:2008 / - UNI EN 13165:2016; / - UNI EN 13501-1:2019, classe di reazione al fuoco: E / - al paragrafo 2.5.7 del DM 23 giugno 2022 n. 256, "CRITERI AMBIENTALI MINIMI PER L’AFFIDAMENTO DEL SERVIZIO DI PROGETTAZIONE ED ESECUZIONE DEI LAVORI DI INTERVENTI EDILIZI sui CAM / Spessore (mm): 90	m²		36,40
TOS26_PRCAM.P18.PIR06.009	DI ORIGINE SINTETICA. / PANNELLI SANDWICH IN SCHIUMA POLIURETANICA ESPANSA RIGIDA - PIR. / RIVESTITI SU ENTRAMBE LE FACCE CON VELO DI VETRO SATURATO / Esenti da CFC o HCF. / Massa volumica ρ ~ 42-44 kg/m³ / Conformi a: / - UNI EN 10456:2008 / - UNI EN 13165:2016; / - UNI EN 13501-1:2019, classe di reazione al fuoco: E / - al paragrafo 2.5.7 del DM 23 giugno 2022 n. 256, "CRITERI AMBIENTALI MINIMI PER L’AFFIDAMENTO DEL SERVIZIO DI PROGETTAZIONE ED ESECUZIONE DEI LAVORI DI INTERVENTI EDILIZI sui CAM / Spessore (mm): 100	m²		40,00
TOS26_PRCAM.P18.PIR06.010	DI ORIGINE SINTETICA. / PANNELLI SANDWICH IN SCHIUMA POLIURETANICA ESPANSA RIGIDA - PIR. / RIVESTITI SU ENTRAMBE LE FACCE CON VELO DI VETRO SATURATO / Esenti da CFC o HCF. / Massa volumica ρ ~ 42-44 kg/m³ / Conformi a: / - UNI EN 10456:2008 / - UNI EN 13165:2016; / - UNI EN 13501-1:2019, classe di reazione al fuoco: E / - al paragrafo 2.5.7 del DM 23 giugno 2022 n. 256, "CRITERI AMBIENTALI MINIMI PER L’AFFIDAMENTO DEL SERVIZIO DI PROGETTAZIONE ED ESECUZIONE DEI LAVORI DI INTERVENTI EDILIZI sui CAM / Spessore (mm): 120	m²		47,08
TOS26_PRCAM.P18.PIR06.011	DI ORIGINE SINTETICA. / PANNELLI SANDWICH IN SCHIUMA POLIURETANICA ESPANSA RIGIDA - PIR. / RIVESTITI SU ENTRAMBE LE FACCE CON VELO DI VETRO SATURATO / Esenti da CFC o HCF. / Massa volumica ρ ~ 42-44 kg/m³ / Conformi a: / - UNI EN 10456:2008 / - UNI EN 13165:2016; / - UNI EN 13501-1:2019, classe di reazione al fuoco: E / - al paragrafo 2.5.7 del DM 23 giugno 2022 n. 256, "CRITERI AMBIENTALI MINIMI PER L’AFFIDAMENTO DEL SERVIZIO DI PROGETTAZIONE ED ESECUZIONE DEI LAVORI DI INTERVENTI EDILIZI sui CAM / Spessore (mm): 140	m²		54,38
TOS26_PRCAM.P18.PIR06.012	DI ORIGINE SINTETICA. / PANNELLI SANDWICH IN SCHIUMA POLIURETANICA ESPANSA RIGIDA - PIR. / RIVESTITI SU ENTRAMBE LE FACCE CON VELO DI VETRO SATURATO / Esenti da CFC o HCF. / Massa volumica ρ ~ 42-44 kg/m³ / Conformi a: / - UNI EN 10456:2008 / - UNI EN 13165:2016; / - UNI EN 13501-1:2019, classe di reazione al fuoco: E / - al paragrafo 2.5.7 del DM 23 giugno 2022 n. 256, "CRITERI AMBIENTALI MINIMI PER L’AFFIDAMENTO DEL SERVIZIO DI PROGETTAZIONE ED ESECUZIONE DEI LAVORI DI INTERVENTI EDILIZI sui CAM / Spessore (mm): 160	m²		35,46
TOS26_PRCAM.P18.PIR06.013	DI ORIGINE SINTETICA. / PANNELLI SANDWICH IN SCHIUMA POLIURETANICA ESPANSA RIGIDA - PIR. / RIVESTITI SU ENTRAMBE LE FACCE CON VELO DI VETRO SATURATO / Esenti da CFC o HCF. / Massa volumica ρ ~ 42-44 kg/m³ / Conformi a: / - UNI EN 10456:2008 / - UNI EN 13165:2016; / - UNI EN 13501-1:2019, classe di reazione al fuoco: E / - al paragrafo 2.5.7 del DM 23 giugno 2022 n. 256, "CRITERI AMBIENTALI MINIMI PER L’AFFIDAMENTO DEL SERVIZIO DI PROGETTAZIONE ED ESECUZIONE DEI LAVORI DI INTERVENTI EDILIZI sui CAM / Spessore (mm): 180	m²		37,49
TOS26_PRCAM.P18.PIR06.014	DI ORIGINE SINTETICA. / PANNELLI SANDWICH IN SCHIUMA POLIURETANICA ESPANSA RIGIDA - PIR. / RIVESTITI SU ENTRAMBE LE FACCE CON VELO DI VETRO SATURATO / Esenti da CFC o HCF. / Massa volumica ρ ~ 42-44 kg/m³ / Conformi a: / - UNI EN 10456:2008 / - UNI EN 13165:2016; / - UNI EN 13501-1:2019, classe di reazione al fuoco: E / - al paragrafo 2.5.7 del DM 23 giugno 2022 n. 256, "CRITERI AMBIENTALI MINIMI PER L’AFFIDAMENTO DEL SERVIZIO DI PROGETTAZIONE ED ESECUZIONE DEI LAVORI DI INTERVENTI EDILIZI sui CAM / Spessore (mm): 200	m²		43,91
TOS26_PRCAM.P18.PIR08.001	PANNELLI IN SCHIUMA POLIURETANICA ESPANSA RIGIDA - PIR. / RIVESTITO SU ENTRAMBE LE FACCE CON VELO DI VETRO SATURATO. / PER CAPPOTTO ESTERNO / Esenti da CFC o HCF. / Massa volumica ρ ~ 35 kg/m³ / Conformi a: / - UNI EN 10456:2008 / - UNI EN 13165:2016; / - UNI EN 13501-1:2019, classe di reazione al fuoco: E / - al paragrafo 2.5.7 del DM 23 giugno 2022 n. 256, "CRITERI AMBIENTALI MINIMI PER L’AFFIDAMENTO DEL SERVIZIO DI PROGETTAZIONE ED ESECUZIONE DEI LAVORI DI INTERVENTI EDILIZI sui CAM / Spessore (mm): 20	m²		10,94
TOS26_PRCAM.P18.PIR08.002	PANNELLI IN SCHIUMA POLIURETANICA ESPANSA RIGIDA - PIR. / RIVESTITO SU ENTRAMBE LE FACCE CON VELO DI VETRO SATURATO. / PER CAPPOTTO ESTERNO / Esenti da CFC o HCF. / Massa volumica ρ ~ 35 kg/m³ / Conformi a: / - UNI EN 10456:2008 / - UNI EN 13165:2016; / - UNI EN 13501-1:2019, classe di reazione al fuoco: E / - al paragrafo 2.5.7 del DM 23 giugno 2022 n. 256, "CRITERI AMBIENTALI MINIMI PER L’AFFIDAMENTO DEL SERVIZIO DI PROGETTAZIONE ED ESECUZIONE DEI LAVORI DI INTERVENTI EDILIZI sui CAM / Spessore (mm): 30	m²		13,74
TOS26_PRCAM.P18.PIR08.003	PANNELLI IN SCHIUMA POLIURETANICA ESPANSA RIGIDA - PIR. / RIVESTITO SU ENTRAMBE LE FACCE CON VELO DI VETRO SATURATO. / PER CAPPOTTO ESTERNO / Esenti da CFC o HCF. / Massa volumica ρ ~ 35 kg/m³ / Conformi a: / - UNI EN 10456:2008 / - UNI EN 13165:2016; / - UNI EN 13501-1:2019, classe di reazione al fuoco: E / - al paragrafo 2.5.7 del DM 23 giugno 2022 n. 256, "CRITERI AMBIENTALI MINIMI PER L’AFFIDAMENTO DEL SERVIZIO DI PROGETTAZIONE ED ESECUZIONE DEI LAVORI DI INTERVENTI EDILIZI sui CAM / Spessore (mm): 40	m²		16,79
TOS26_PRCAM.P18.PIR08.004	PANNELLI IN SCHIUMA POLIURETANICA ESPANSA RIGIDA - PIR. / RIVESTITO SU ENTRAMBE LE FACCE CON VELO DI VETRO SATURATO. / PER CAPPOTTO ESTERNO / Esenti da CFC o HCF. / Massa volumica ρ ~ 35 kg/m³ / Conformi a: / - UNI EN 10456:2008 / - UNI EN 13165:2016; / - UNI EN 13501-1:2019, classe di reazione al fuoco: E / - al paragrafo 2.5.7 del DM 23 giugno 2022 n. 256, "CRITERI AMBIENTALI MINIMI PER L’AFFIDAMENTO DEL SERVIZIO DI PROGETTAZIONE ED ESECUZIONE DEI LAVORI DI INTERVENTI EDILIZI sui CAM / Spessore (mm): 50	m²		19,69
TOS26_PRCAM.P18.PIR08.005	PANNELLI IN SCHIUMA POLIURETANICA ESPANSA RIGIDA - PIR. / RIVESTITO SU ENTRAMBE LE FACCE CON VELO DI VETRO SATURATO. / PER CAPPOTTO ESTERNO / Esenti da CFC o HCF. / Massa volumica ρ ~ 35 kg/m³ / Conformi a: / - UNI EN 10456:2008 / - UNI EN 13165:2016; / - UNI EN 13501-1:2019, classe di reazione al fuoco: E / - al paragrafo 2.5.7 del DM 23 giugno 2022 n. 256, "CRITERI AMBIENTALI MINIMI PER L’AFFIDAMENTO DEL SERVIZIO DI PROGETTAZIONE ED ESECUZIONE DEI LAVORI DI INTERVENTI EDILIZI sui CAM / Spessore (mm): 60	m²		22,72
TOS26_PRCAM.P18.PIR08.006	PANNELLI IN SCHIUMA POLIURETANICA ESPANSA RIGIDA - PIR. / RIVESTITO SU ENTRAMBE LE FACCE CON VELO DI VETRO SATURATO. / PER CAPPOTTO ESTERNO / Esenti da CFC o HCF. / Massa volumica ρ ~ 35 kg/m³ / Conformi a: / - UNI EN 10456:2008 / - UNI EN 13165:2016; / - UNI EN 13501-1:2019, classe di reazione al fuoco: E / - al paragrafo 2.5.7 del DM 23 giugno 2022 n. 256, "CRITERI AMBIENTALI MINIMI PER L’AFFIDAMENTO DEL SERVIZIO DI PROGETTAZIONE ED ESECUZIONE DEI LAVORI DI INTERVENTI EDILIZI sui CAM / Spessore (mm): 70	m²		25,62
TOS26_PRCAM.P18.PIR08.007	PANNELLI IN SCHIUMA POLIURETANICA ESPANSA RIGIDA - PIR. / RIVESTITO SU ENTRAMBE LE FACCE CON VELO DI VETRO SATURATO. / PER CAPPOTTO ESTERNO / Esenti da CFC o HCF. / Massa volumica ρ ~ 35 kg/m³ / Conformi a: / - UNI EN 10456:2008 / - UNI EN 13165:2016; / - UNI EN 13501-1:2019, classe di reazione al fuoco: E / - al paragrafo 2.5.7 del DM 23 giugno 2022 n. 256, "CRITERI AMBIENTALI MINIMI PER L’AFFIDAMENTO DEL SERVIZIO DI PROGETTAZIONE ED ESECUZIONE DEI LAVORI DI INTERVENTI EDILIZI sui CAM / Spessore (mm): 80	m²		28,71
TOS26_PRCAM.P18.PIR08.008	PANNELLI IN SCHIUMA POLIURETANICA ESPANSA RIGIDA - PIR. / RIVESTITO SU ENTRAMBE LE FACCE CON VELO DI VETRO SATURATO. / PER CAPPOTTO ESTERNO / Esenti da CFC o HCF. / Massa volumica ρ ~ 35 kg/m³ / Conformi a: / - UNI EN 10456:2008 / - UNI EN 13165:2016; / - UNI EN 13501-1:2019, classe di reazione al fuoco: E / - al paragrafo 2.5.7 del DM 23 giugno 2022 n. 256, "CRITERI AMBIENTALI MINIMI PER L’AFFIDAMENTO DEL SERVIZIO DI PROGETTAZIONE ED ESECUZIONE DEI LAVORI DI INTERVENTI EDILIZI sui CAM / Spessore (mm): 90	m²		31,70
TOS26_PRCAM.P18.PIR08.009	PANNELLI IN SCHIUMA POLIURETANICA ESPANSA RIGIDA - PIR. / RIVESTITO SU ENTRAMBE LE FACCE CON VELO DI VETRO SATURATO. / PER CAPPOTTO ESTERNO / Esenti da CFC o HCF. / Massa volumica ρ ~ 35 kg/m³ / Conformi a: / - UNI EN 10456:2008 / - UNI EN 13165:2016; / - UNI EN 13501-1:2019, classe di reazione al fuoco: E / - al paragrafo 2.5.7 del DM 23 giugno 2022 n. 256, "CRITERI AMBIENTALI MINIMI PER L’AFFIDAMENTO DEL SERVIZIO DI PROGETTAZIONE ED ESECUZIONE DEI LAVORI DI INTERVENTI EDILIZI sui CAM / Spessore (mm): 100	m²		35,49
TOS26_PRCAM.P18.PIR08.010	PANNELLI IN SCHIUMA POLIURETANICA ESPANSA RIGIDA - PIR. / RIVESTITO SU ENTRAMBE LE FACCE CON VELO DI VETRO SATURATO. / PER CAPPOTTO ESTERNO / Esenti da CFC o HCF. / Massa volumica ρ ~ 35 kg/m³ / Conformi a: / - UNI EN 10456:2008 / - UNI EN 13165:2016; / - UNI EN 13501-1:2019, classe di reazione al fuoco: E / - al paragrafo 2.5.7 del DM 23 giugno 2022 n. 256, "CRITERI AMBIENTALI MINIMI PER L’AFFIDAMENTO DEL SERVIZIO DI PROGETTAZIONE ED ESECUZIONE DEI LAVORI DI INTERVENTI EDILIZI sui CAM / Spessore (mm): 120	m²		41,19
TOS26_PRCAM.P18.PIR08.011	PANNELLI IN SCHIUMA POLIURETANICA ESPANSA RIGIDA - PIR. / RIVESTITO SU ENTRAMBE LE FACCE CON VELO DI VETRO SATURATO. / PER CAPPOTTO ESTERNO / Esenti da CFC o HCF. / Massa volumica ρ ~ 35 kg/m³ / Conformi a: / - UNI EN 10456:2008 / - UNI EN 13165:2016; / - UNI EN 13501-1:2019, classe di reazione al fuoco: E / - al paragrafo 2.5.7 del DM 23 giugno 2022 n. 256, "CRITERI AMBIENTALI MINIMI PER L’AFFIDAMENTO DEL SERVIZIO DI PROGETTAZIONE ED ESECUZIONE DEI LAVORI DI INTERVENTI EDILIZI sui CAM / Spessore (mm): 140	m²		47,04
TOS26_PRCAM.P18.PIR08.012	PANNELLI IN SCHIUMA POLIURETANICA ESPANSA RIGIDA - PIR. / RIVESTITO SU ENTRAMBE LE FACCE CON VELO DI VETRO SATURATO. / PER CAPPOTTO ESTERNO / Esenti da CFC o HCF. / Massa volumica ρ ~ 35 kg/m³ / Conformi a: / - UNI EN 10456:2008 / - UNI EN 13165:2016; / - UNI EN 13501-1:2019, classe di reazione al fuoco: E / - al paragrafo 2.5.7 del DM 23 giugno 2022 n. 256, "CRITERI AMBIENTALI MINIMI PER L’AFFIDAMENTO DEL SERVIZIO DI PROGETTAZIONE ED ESECUZIONE DEI LAVORI DI INTERVENTI EDILIZI sui CAM / Spessore (mm): 160	m²		57,84
TOS26_PRCAM.P18.PIR10.001	DI ORIGINE SINTETICA. / PANNELLI IN SCHIUMA POLIURETANICA ESPANSA RIGIDA - PIR. / RIVESTITO SU ENTRAMBE LE FACCE CON ALLUMINIO MULTISTRATO / Massa volumica ρ ~ 34 kg/m³ / Esenti da CFC o HCF. / Conformi a: / - UNI EN 13165:2016; / - UNI EN 13501-1:2019, classe di reazione al fuoco: E / - al paragrafo 2.5.7 del DM 23 giugno 2022 n. 256, "CRITERI AMBIENTALI MINIMI PER L’AFFIDAMENTO DEL SERVIZIO DI PROGETTAZIONE ED ESECUZIONE DEI LAVORI DI INTERVENTI EDILIZI sui CAM / Spessore (mm): 20	m²		11,36
TOS26_PRCAM.P18.PIR10.002	DI ORIGINE SINTETICA. / PANNELLI IN SCHIUMA POLIURETANICA ESPANSA RIGIDA - PIR. / RIVESTITO SU ENTRAMBE LE FACCE CON ALLUMINIO MULTISTRATO / Massa volumica ρ ~ 34 kg/m³ / Esenti da CFC o HCF. / Conformi a: / - UNI EN 13165:2016; / - UNI EN 13501-1:2019, classe di reazione al fuoco: E / - al paragrafo 2.5.7 del DM 23 giugno 2022 n. 256, "CRITERI AMBIENTALI MINIMI PER L’AFFIDAMENTO DEL SERVIZIO DI PROGETTAZIONE ED ESECUZIONE DEI LAVORI DI INTERVENTI EDILIZI sui CAM / Spessore (mm): 30	m²		14,16
TOS26_PRCAM.P18.PIR10.003	DI ORIGINE SINTETICA. / PANNELLI IN SCHIUMA POLIURETANICA ESPANSA RIGIDA - PIR. / RIVESTITO SU ENTRAMBE LE FACCE CON ALLUMINIO MULTISTRATO / Massa volumica ρ ~ 34 kg/m³ / Esenti da CFC o HCF. / Conformi a: / - UNI EN 13165:2016; / - UNI EN 13501-1:2019, classe di reazione al fuoco: E / - al paragrafo 2.5.7 del DM 23 giugno 2022 n. 256, "CRITERI AMBIENTALI MINIMI PER L’AFFIDAMENTO DEL SERVIZIO DI PROGETTAZIONE ED ESECUZIONE DEI LAVORI DI INTERVENTI EDILIZI sui CAM / Spessore (mm): 40	m²		16,99
TOS26_PRCAM.P18.PIR10.004	DI ORIGINE SINTETICA. / PANNELLI IN SCHIUMA POLIURETANICA ESPANSA RIGIDA - PIR. / RIVESTITO SU ENTRAMBE LE FACCE CON ALLUMINIO MULTISTRATO / Massa volumica ρ ~ 34 kg/m³ / Esenti da CFC o HCF. / Conformi a: / - UNI EN 13165:2016; / - UNI EN 13501-1:2019, classe di reazione al fuoco: E / - al paragrafo 2.5.7 del DM 23 giugno 2022 n. 256, "CRITERI AMBIENTALI MINIMI PER L’AFFIDAMENTO DEL SERVIZIO DI PROGETTAZIONE ED ESECUZIONE DEI LAVORI DI INTERVENTI EDILIZI sui CAM / Spessore (mm): 50	m²		19,94
TOS26_PRCAM.P18.PIR10.005	DI ORIGINE SINTETICA. / PANNELLI IN SCHIUMA POLIURETANICA ESPANSA RIGIDA - PIR. / RIVESTITO SU ENTRAMBE LE FACCE CON ALLUMINIO MULTISTRATO / Massa volumica ρ ~ 34 kg/m³ / Esenti da CFC o HCF. / Conformi a: / - UNI EN 13165:2016; / - UNI EN 13501-1:2019, classe di reazione al fuoco: E / - al paragrafo 2.5.7 del DM 23 giugno 2022 n. 256, "CRITERI AMBIENTALI MINIMI PER L’AFFIDAMENTO DEL SERVIZIO DI PROGETTAZIONE ED ESECUZIONE DEI LAVORI DI INTERVENTI EDILIZI sui CAM / Spessore (mm): 60	m²		22,89
TOS26_PRCAM.P18.PIR10.006	DI ORIGINE SINTETICA. / PANNELLI IN SCHIUMA POLIURETANICA ESPANSA RIGIDA - PIR. / RIVESTITO SU ENTRAMBE LE FACCE CON ALLUMINIO MULTISTRATO / Massa volumica ρ ~ 34 kg/m³ / Esenti da CFC o HCF. / Conformi a: / - UNI EN 13165:2016; / - UNI EN 13501-1:2019, classe di reazione al fuoco: E / - al paragrafo 2.5.7 del DM 23 giugno 2022 n. 256, "CRITERI AMBIENTALI MINIMI PER L’AFFIDAMENTO DEL SERVIZIO DI PROGETTAZIONE ED ESECUZIONE DEI LAVORI DI INTERVENTI EDILIZI sui CAM / Spessore (mm): 80	m²		28,75
TOS26_PRCAM.P18.PIR10.007	DI ORIGINE SINTETICA. / PANNELLI IN SCHIUMA POLIURETANICA ESPANSA RIGIDA - PIR. / RIVESTITO SU ENTRAMBE LE FACCE CON ALLUMINIO MULTISTRATO / Massa volumica ρ ~ 34 kg/m³ / Esenti da CFC o HCF. / Conformi a: / - UNI EN 13165:2016; / - UNI EN 13501-1:2019, classe di reazione al fuoco: E / - al paragrafo 2.5.7 del DM 23 giugno 2022 n. 256, "CRITERI AMBIENTALI MINIMI PER L’AFFIDAMENTO DEL SERVIZIO DI PROGETTAZIONE ED ESECUZIONE DEI LAVORI DI INTERVENTI EDILIZI sui CAM / Spessore (mm): 100	m²		34,76
TOS26_PRCAM.P18.PIR10.008	DI ORIGINE SINTETICA. / PANNELLI IN SCHIUMA POLIURETANICA ESPANSA RIGIDA - PIR. / RIVESTITO SU ENTRAMBE LE FACCE CON ALLUMINIO MULTISTRATO / Massa volumica ρ ~ 34 kg/m³ / Esenti da CFC o HCF. / Conformi a: / - UNI EN 13165:2016; / - UNI EN 13501-1:2019, classe di reazione al fuoco: E / - al paragrafo 2.5.7 del DM 23 giugno 2022 n. 256, "CRITERI AMBIENTALI MINIMI PER L’AFFIDAMENTO DEL SERVIZIO DI PROGETTAZIONE ED ESECUZIONE DEI LAVORI DI INTERVENTI EDILIZI sui CAM / Spessore (mm): 120	m²		41,21
TOS26_PRCAM.P18.PIR10.009	DI ORIGINE SINTETICA. / PANNELLI IN SCHIUMA POLIURETANICA ESPANSA RIGIDA - PIR. / RIVESTITO SU ENTRAMBE LE FACCE CON ALLUMINIO MULTISTRATO / Massa volumica ρ ~ 34 kg/m³ / Esenti da CFC o HCF. / Conformi a: / - UNI EN 13165:2016; / - UNI EN 13501-1:2019, classe di reazione al fuoco: E / - al paragrafo 2.5.7 del DM 23 giugno 2022 n. 256, "CRITERI AMBIENTALI MINIMI PER L’AFFIDAMENTO DEL SERVIZIO DI PROGETTAZIONE ED ESECUZIONE DEI LAVORI DI INTERVENTI EDILIZI sui CAM / Spessore (mm): 140	m²		51,81
TOS26_PRCAM.P18.PIR12.000	DI ORIGINE SINTETICA. / PANNELLI SANDWICH IN POLIURETANO ESPANSO RIGIDO - PIR / ACCOPPIATI A LASTRA DI CARTONGESSO SU LATO INTERNO / Esenti da CFC, HCF. / Massa volumica ρ ~ 34 kg/m³ / Conformi a: / - UNI EN 10456:2008 / - UNI EN 13165:2016; / - UNI EN 13501-1:2019, classe di reazione al fuoco: Euroclasse B s1 d0 / - al paragrafo 2.5.7 del DM 23 giugno 2022 n. 256, "CRITERI AMBIENTALI MINIMI PER L’AFFIDAMENTO DEL SERVIZIO DI PROGETTAZIONE ED ESECUZIONE DEI LAVORI DI INTERVENTI EDILIZI sui CAM; / Spessore del poliuretano espanso: 20 mm / Spessore complessivo < 33 mm	m²		20,49
TOS26_PRCAM.P18.PIR12.001	DI ORIGINE SINTETICA. / PANNELLI SANDWICH IN POLIURETANO ESPANSO RIGIDO - PIR / ACCOPPIATI A LASTRA DI CARTONGESSO SU LATO INTERNO / Esenti da CFC, HCF. / Massa volumica ρ ~ 34 kg/m³ / Conformi a: / - UNI EN 10456:2008 / - UNI EN 13165:2016; / - UNI EN 13501-1:2019, classe di reazione al fuoco: Euroclasse B s1 d0 / - al paragrafo 2.5.7 del DM 23 giugno 2022 n. 256, "CRITERI AMBIENTALI MINIMI PER L’AFFIDAMENTO DEL SERVIZIO DI PROGETTAZIONE ED ESECUZIONE DEI LAVORI DI INTERVENTI EDILIZI sui CAM; / Spessore del poliuretano espanso: 30 mm / Spessore complessivo < 43 mm circa	m²		26,89
TOS26_PRCAM.P18.PIR12.002	DI ORIGINE SINTETICA. / PANNELLI SANDWICH IN POLIURETANO ESPANSO RIGIDO - PIR / ACCOPPIATI A LASTRA DI CARTONGESSO SU LATO INTERNO / Esenti da CFC, HCF. / Massa volumica ρ ~ 34 kg/m³ / Conformi a: / - UNI EN 10456:2008 / - UNI EN 13165:2016; / - UNI EN 13501-1:2019, classe di reazione al fuoco: Euroclasse B s1 d0 / - al paragrafo 2.5.7 del DM 23 giugno 2022 n. 256, "CRITERI AMBIENTALI MINIMI PER L’AFFIDAMENTO DEL SERVIZIO DI PROGETTAZIONE ED ESECUZIONE DEI LAVORI DI INTERVENTI EDILIZI sui CAM; / Spessore del poliuretano espanso: 40 mm / Spessore complessivo < 53 mm circa	m²		30,30
TOS26_PRCAM.P18.PIR12.003	DI ORIGINE SINTETICA. / PANNELLI SANDWICH IN POLIURETANO ESPANSO RIGIDO - PIR / ACCOPPIATI A LASTRA DI CARTONGESSO SU LATO INTERNO / Esenti da CFC, HCF. / Massa volumica ρ ~ 34 kg/m³ / Conformi a: / - UNI EN 10456:2008 / - UNI EN 13165:2016; / - UNI EN 13501-1:2019, classe di reazione al fuoco: Euroclasse B s1 d0 / - al paragrafo 2.5.7 del DM 23 giugno 2022 n. 256, "CRITERI AMBIENTALI MINIMI PER L’AFFIDAMENTO DEL SERVIZIO DI PROGETTAZIONE ED ESECUZIONE DEI LAVORI DI INTERVENTI EDILIZI sui CAM; / Spessore del poliuretano espanso: 50 mm / Spessore complessivo < 63 mm circa	m²		35,14
TOS26_PRCAM.P18.PIR12.004	DI ORIGINE SINTETICA. / PANNELLI SANDWICH IN POLIURETANO ESPANSO RIGIDO - PIR / ACCOPPIATI A LASTRA DI CARTONGESSO SU LATO INTERNO / Esenti da CFC, HCF. / Massa volumica ρ ~ 34 kg/m³ / Conformi a: / - UNI EN 10456:2008 / - UNI EN 13165:2016; / - UNI EN 13501-1:2019, classe di reazione al fuoco: Euroclasse B s1 d0 / - al paragrafo 2.5.7 del DM 23 giugno 2022 n. 256, "CRITERI AMBIENTALI MINIMI PER L’AFFIDAMENTO DEL SERVIZIO DI PROGETTAZIONE ED ESECUZIONE DEI LAVORI DI INTERVENTI EDILIZI sui CAM; / Spessore del poliuretano espanso: 60 mm / Spessore complessivo < 73 mm circa	m²		38,61
TOS26_PRCAM.P18.PIR12.005	DI ORIGINE SINTETICA. / PANNELLI SANDWICH IN POLIURETANO ESPANSO RIGIDO - PIR / ACCOPPIATI A LASTRA DI CARTONGESSO SU LATO INTERNO / Esenti da CFC, HCF. / Massa volumica ρ ~ 34 kg/m³ / Conformi a: / - UNI EN 10456:2008 / - UNI EN 13165:2016; / - UNI EN 13501-1:2019, classe di reazione al fuoco: Euroclasse B s1 d0 / - al paragrafo 2.5.7 del DM 23 giugno 2022 n. 256, "CRITERI AMBIENTALI MINIMI PER L’AFFIDAMENTO DEL SERVIZIO DI PROGETTAZIONE ED ESECUZIONE DEI LAVORI DI INTERVENTI EDILIZI sui CAM; / Spessore del poliuretano espanso: 80 mm / Spessore complessivo < 93 mm circa	m²		47,53
TOS26_PRCAM.P18.PIR12.006	DI ORIGINE SINTETICA. / PANNELLI SANDWICH IN POLIURETANO ESPANSO RIGIDO - PIR / ACCOPPIATI A LASTRA DI CARTONGESSO SU LATO INTERNO / Esenti da CFC, HCF. / Massa volumica ρ ~ 34 kg/m³ / Conformi a: / - UNI EN 10456:2008 / - UNI EN 13165:2016; / - UNI EN 13501-1:2019, classe di reazione al fuoco: Euroclasse B s1 d0 / - al paragrafo 2.5.7 del DM 23 giugno 2022 n. 256, "CRITERI AMBIENTALI MINIMI PER L’AFFIDAMENTO DEL SERVIZIO DI PROGETTAZIONE ED ESECUZIONE DEI LAVORI DI INTERVENTI EDILIZI sui CAM; / Spessore del poliuretano espanso: 100 mm / Spessore complessivo < 113 mm circa	m²		56,05
TOS26_PRCAM.P18.PIR12.007	DI ORIGINE SINTETICA. / PANNELLI SANDWICH IN POLIURETANO ESPANSO RIGIDO - PIR / ACCOPPIATI A LASTRA DI CARTONGESSO SU LATO INTERNO / Esenti da CFC, HCF. / Massa volumica ρ ~ 34 kg/m³ / Conformi a: / - UNI EN 10456:2008 / - UNI EN 13165:2016; / - UNI EN 13501-1:2019, classe di reazione al fuoco: Euroclasse B s1 d0 / - al paragrafo 2.5.7 del DM 23 giugno 2022 n. 256, "CRITERI AMBIENTALI MINIMI PER L’AFFIDAMENTO DEL SERVIZIO DI PROGETTAZIONE ED ESECUZIONE DEI LAVORI DI INTERVENTI EDILIZI sui CAM; / Spessore del poliuretano espanso: 110 mm / Spessore complessivo < 123 mm circa	m²		48,09
TOS26_PRCAM.P18.PIR12.008	DI ORIGINE SINTETICA. / PANNELLI SANDWICH IN POLIURETANO ESPANSO RIGIDO - PIR / ACCOPPIATI A LASTRA DI CARTONGESSO SU LATO INTERNO / Esenti da CFC, HCF. / Massa volumica ρ ~ 34 kg/m³ / Conformi a: / - UNI EN 10456:2008 / - UNI EN 13165:2016; / - UNI EN 13501-1:2019, classe di reazione al fuoco: Euroclasse B s1 d0 / - al paragrafo 2.5.7 del DM 23 giugno 2022 n. 256, "CRITERI AMBIENTALI MINIMI PER L’AFFIDAMENTO DEL SERVIZIO DI PROGETTAZIONE ED ESECUZIONE DEI LAVORI DI INTERVENTI EDILIZI sui CAM; / Spessore del poliuretano espanso: 120 mm / Spessore complessivo < 133 mm circa	m²		51,37
TOS26_PRCAM.P18.PIR14.001	DI ORIGINE SINTETICA. / PANNELLI SANDWICH CON SCHIUMA POLIURETANICA ESPANSA - PIR. / RIVESTITO SU ENTRAMBE LE FACCE CON RIVESTIMENTO GAS IMPERMEABILE MULTISTRATO / Massa volumica ρ ~ 36 kg/m³ / Esenti da CFC o HCF. / Conformi a: / - UNI EN 10456:2008 / - UNI EN 13165:2016; / - UNI EN 13501-1:2019, classe di reazione al fuoco: F / - al paragrafo 2.5.7 del DM 23 giugno 2022 n. 256, "CRITERI AMBIENTALI MINIMI PER L’AFFIDAMENTO DEL SERVIZIO DI PROGETTAZIONE ED ESECUZIONE DEI LAVORI DI INTERVENTI EDILIZI sui CAM; / Spessore (mm): 20	m²		9,94
TOS26_PRCAM.P18.PIR14.002	DI ORIGINE SINTETICA. / PANNELLI SANDWICH CON SCHIUMA POLIURETANICA ESPANSA - PIR. / RIVESTITO SU ENTRAMBE LE FACCE CON RIVESTIMENTO GAS IMPERMEABILE MULTISTRATO / Massa volumica ρ ~ 36 kg/m³ / Esenti da CFC o HCF. / Conformi a: / - UNI EN 10456:2008 / - UNI EN 13165:2016; / - UNI EN 13501-1:2019, classe di reazione al fuoco: F / - al paragrafo 2.5.7 del DM 23 giugno 2022 n. 256, "CRITERI AMBIENTALI MINIMI PER L’AFFIDAMENTO DEL SERVIZIO DI PROGETTAZIONE ED ESECUZIONE DEI LAVORI DI INTERVENTI EDILIZI sui CAM; / Spessore (mm): 30	m²		12,71
TOS26_PRCAM.P18.PIR14.003	DI ORIGINE SINTETICA. / PANNELLI SANDWICH CON SCHIUMA POLIURETANICA ESPANSA - PIR. / RIVESTITO SU ENTRAMBE LE FACCE CON RIVESTIMENTO GAS IMPERMEABILE MULTISTRATO / Massa volumica ρ ~ 36 kg/m³ / Esenti da CFC o HCF. / Conformi a: / - UNI EN 10456:2008 / - UNI EN 13165:2016; / - UNI EN 13501-1:2019, classe di reazione al fuoco: F / - al paragrafo 2.5.7 del DM 23 giugno 2022 n. 256, "CRITERI AMBIENTALI MINIMI PER L’AFFIDAMENTO DEL SERVIZIO DI PROGETTAZIONE ED ESECUZIONE DEI LAVORI DI INTERVENTI EDILIZI sui CAM; / Spessore (mm): 40	m²		15,82
TOS26_PRCAM.P18.PIR14.004	DI ORIGINE SINTETICA. / PANNELLI SANDWICH CON SCHIUMA POLIURETANICA ESPANSA - PIR. / RIVESTITO SU ENTRAMBE LE FACCE CON RIVESTIMENTO GAS IMPERMEABILE MULTISTRATO / Massa volumica ρ ~ 36 kg/m³ / Esenti da CFC o HCF. / Conformi a: / - UNI EN 10456:2008 / - UNI EN 13165:2016; / - UNI EN 13501-1:2019, classe di reazione al fuoco: F / - al paragrafo 2.5.7 del DM 23 giugno 2022 n. 256, "CRITERI AMBIENTALI MINIMI PER L’AFFIDAMENTO DEL SERVIZIO DI PROGETTAZIONE ED ESECUZIONE DEI LAVORI DI INTERVENTI EDILIZI sui CAM; / Spessore (mm): 50	m²		18,42
TOS26_PRCAM.P18.PIR14.005	DI ORIGINE SINTETICA. / PANNELLI SANDWICH CON SCHIUMA POLIURETANICA ESPANSA - PIR. / RIVESTITO SU ENTRAMBE LE FACCE CON RIVESTIMENTO GAS IMPERMEABILE MULTISTRATO / Massa volumica ρ ~ 36 kg/m³ / Esenti da CFC o HCF. / Conformi a: / - UNI EN 10456:2008 / - UNI EN 13165:2016; / - UNI EN 13501-1:2019, classe di reazione al fuoco: F / - al paragrafo 2.5.7 del DM 23 giugno 2022 n. 256, "CRITERI AMBIENTALI MINIMI PER L’AFFIDAMENTO DEL SERVIZIO DI PROGETTAZIONE ED ESECUZIONE DEI LAVORI DI INTERVENTI EDILIZI sui CAM; / Spessore (mm): 60	m²		21,87
TOS26_PRCAM.P18.PIR14.006	DI ORIGINE SINTETICA. / PANNELLI SANDWICH CON SCHIUMA POLIURETANICA ESPANSA - PIR. / RIVESTITO SU ENTRAMBE LE FACCE CON RIVESTIMENTO GAS IMPERMEABILE MULTISTRATO / Massa volumica ρ ~ 36 kg/m³ / Esenti da CFC o HCF. / Conformi a: / - UNI EN 10456:2008 / - UNI EN 13165:2016; / - UNI EN 13501-1:2019, classe di reazione al fuoco: F / - al paragrafo 2.5.7 del DM 23 giugno 2022 n. 256, "CRITERI AMBIENTALI MINIMI PER L’AFFIDAMENTO DEL SERVIZIO DI PROGETTAZIONE ED ESECUZIONE DEI LAVORI DI INTERVENTI EDILIZI sui CAM; / Spessore (mm): 70	m²		24,26
TOS26_PRCAM.P18.PIR14.007	DI ORIGINE SINTETICA. / PANNELLI SANDWICH CON SCHIUMA POLIURETANICA ESPANSA - PIR. / RIVESTITO SU ENTRAMBE LE FACCE CON RIVESTIMENTO GAS IMPERMEABILE MULTISTRATO / Massa volumica ρ ~ 36 kg/m³ / Esenti da CFC o HCF. / Conformi a: / - UNI EN 10456:2008 / - UNI EN 13165:2016; / - UNI EN 13501-1:2019, classe di reazione al fuoco: F / - al paragrafo 2.5.7 del DM 23 giugno 2022 n. 256, "CRITERI AMBIENTALI MINIMI PER L’AFFIDAMENTO DEL SERVIZIO DI PROGETTAZIONE ED ESECUZIONE DEI LAVORI DI INTERVENTI EDILIZI sui CAM; / Spessore (mm): 80	m²		27,14
TOS26_PRCAM.P18.PIR14.008	DI ORIGINE SINTETICA. / PANNELLI SANDWICH CON SCHIUMA POLIURETANICA ESPANSA - PIR. / RIVESTITO SU ENTRAMBE LE FACCE CON RIVESTIMENTO GAS IMPERMEABILE MULTISTRATO / Massa volumica ρ ~ 36 kg/m³ / Esenti da CFC o HCF. / Conformi a: / - UNI EN 10456:2008 / - UNI EN 13165:2016; / - UNI EN 13501-1:2019, classe di reazione al fuoco: F / - al paragrafo 2.5.7 del DM 23 giugno 2022 n. 256, "CRITERI AMBIENTALI MINIMI PER L’AFFIDAMENTO DEL SERVIZIO DI PROGETTAZIONE ED ESECUZIONE DEI LAVORI DI INTERVENTI EDILIZI sui CAM; / Spessore (mm): 90	m²		30,07
TOS26_PRCAM.P18.PIR14.009	DI ORIGINE SINTETICA. / PANNELLI SANDWICH CON SCHIUMA POLIURETANICA ESPANSA - PIR. / RIVESTITO SU ENTRAMBE LE FACCE CON RIVESTIMENTO GAS IMPERMEABILE MULTISTRATO / Massa volumica ρ ~ 36 kg/m³ / Esenti da CFC o HCF. / Conformi a: / - UNI EN 10456:2008 / - UNI EN 13165:2016; / - UNI EN 13501-1:2019, classe di reazione al fuoco: F / - al paragrafo 2.5.7 del DM 23 giugno 2022 n. 256, "CRITERI AMBIENTALI MINIMI PER L’AFFIDAMENTO DEL SERVIZIO DI PROGETTAZIONE ED ESECUZIONE DEI LAVORI DI INTERVENTI EDILIZI sui CAM; / Spessore (mm): 100	m²		33,94
TOS26_PRCAM.P18.PIR14.010	DI ORIGINE SINTETICA. / PANNELLI SANDWICH CON SCHIUMA POLIURETANICA ESPANSA - PIR. / RIVESTITO SU ENTRAMBE LE FACCE CON RIVESTIMENTO GAS IMPERMEABILE MULTISTRATO / Massa volumica ρ ~ 36 kg/m³ / Esenti da CFC o HCF. / Conformi a: / - UNI EN 10456:2008 / - UNI EN 13165:2016; / - UNI EN 13501-1:2019, classe di reazione al fuoco: F / - al paragrafo 2.5.7 del DM 23 giugno 2022 n. 256, "CRITERI AMBIENTALI MINIMI PER L’AFFIDAMENTO DEL SERVIZIO DI PROGETTAZIONE ED ESECUZIONE DEI LAVORI DI INTERVENTI EDILIZI sui CAM; / Spessore (mm): 120	m²		39,83
TOS26_PRCAM.P18.PIR14.011	DI ORIGINE SINTETICA. / PANNELLI SANDWICH CON SCHIUMA POLIURETANICA ESPANSA - PIR. / RIVESTITO SU ENTRAMBE LE FACCE CON RIVESTIMENTO GAS IMPERMEABILE MULTISTRATO / Massa volumica ρ ~ 36 kg/m³ / Esenti da CFC o HCF. / Conformi a: / - UNI EN 10456:2008 / - UNI EN 13165:2016; / - UNI EN 13501-1:2019, classe di reazione al fuoco: F / - al paragrafo 2.5.7 del DM 23 giugno 2022 n. 256, "CRITERI AMBIENTALI MINIMI PER L’AFFIDAMENTO DEL SERVIZIO DI PROGETTAZIONE ED ESECUZIONE DEI LAVORI DI INTERVENTI EDILIZI sui CAM; / Spessore (mm): 140	m²		45,68
TOS26_PRCAM.P18.PIR16.001	DI ORIGINE SINTETICA. / PANNELLI IN SCHIUMA POLIURETANICA ESPANSA RIGIDA - PIR. / RIVESTITO SULLA FACCIA INFERIORE DA FIBRA MINERALE E SUL QUELLA SUPERIORE DA VELO DI VETRO ADDIZIONATO CON GRAFITE / Esenti da CFC o HCF. / Massa volumica ~ 47 kg/m³ / Conformi a: / - UNI EN 10456:2008 / - UNI EN 13165:2016; / - UNI EN 13501-1:2019 classe di reazione al fuoco: B s1 d0 / - al paragrafo 2.5.7 del DM 23 giugno 2022 n. 256, "CRITERI AMBIENTALI MINIMI PER L’AFFIDAMENTO DEL SERVIZIO DI PROGETTAZIONE ED ESECUZIONE DEI LAVORI DI INTERVENTI EDILIZI sui CAM / Spessore (mm): 20	m²		23,05
TOS26_PRCAM.P18.PIR16.002	DI ORIGINE SINTETICA. / PANNELLI IN SCHIUMA POLIURETANICA ESPANSA RIGIDA - PIR. / RIVESTITO SULLA FACCIA INFERIORE DA FIBRA MINERALE E SUL QUELLA SUPERIORE DA VELO DI VETRO ADDIZIONATO CON GRAFITE / Esenti da CFC o HCF. / Massa volumica ~ 47 kg/m³ / Conformi a: / - UNI EN 10456:2008 / - UNI EN 13165:2016; / - UNI EN 13501-1:2019 classe di reazione al fuoco: B s1 d0 / - al paragrafo 2.5.7 del DM 23 giugno 2022 n. 256, "CRITERI AMBIENTALI MINIMI PER L’AFFIDAMENTO DEL SERVIZIO DI PROGETTAZIONE ED ESECUZIONE DEI LAVORI DI INTERVENTI EDILIZI sui CAM / Spessore (mm): 30	m²		25,35
TOS26_PRCAM.P18.PIR16.003	DI ORIGINE SINTETICA. / PANNELLI IN SCHIUMA POLIURETANICA ESPANSA RIGIDA - PIR. / RIVESTITO SULLA FACCIA INFERIORE DA FIBRA MINERALE E SUL QUELLA SUPERIORE DA VELO DI VETRO ADDIZIONATO CON GRAFITE / Esenti da CFC o HCF. / Massa volumica ~ 47 kg/m³ / Conformi a: / - UNI EN 10456:2008 / - UNI EN 13165:2016; / - UNI EN 13501-1:2019 classe di reazione al fuoco: B s1 d0 / - al paragrafo 2.5.7 del DM 23 giugno 2022 n. 256, "CRITERI AMBIENTALI MINIMI PER L’AFFIDAMENTO DEL SERVIZIO DI PROGETTAZIONE ED ESECUZIONE DEI LAVORI DI INTERVENTI EDILIZI sui CAM / Spessore (mm): 40	m²		28,46
TOS26_PRCAM.P18.PIR16.004	DI ORIGINE SINTETICA. / PANNELLI IN SCHIUMA POLIURETANICA ESPANSA RIGIDA - PIR. / RIVESTITO SULLA FACCIA INFERIORE DA FIBRA MINERALE E SUL QUELLA SUPERIORE DA VELO DI VETRO ADDIZIONATO CON GRAFITE / Esenti da CFC o HCF. / Massa volumica ~ 47 kg/m³ / Conformi a: / - UNI EN 10456:2008 / - UNI EN 13165:2016; / - UNI EN 13501-1:2019 classe di reazione al fuoco: B s1 d0 / - al paragrafo 2.5.7 del DM 23 giugno 2022 n. 256, "CRITERI AMBIENTALI MINIMI PER L’AFFIDAMENTO DEL SERVIZIO DI PROGETTAZIONE ED ESECUZIONE DEI LAVORI DI INTERVENTI EDILIZI sui CAM / Spessore (mm): 50	m²		31,48
TOS26_PRCAM.P18.PIR16.005	DI ORIGINE SINTETICA. / PANNELLI IN SCHIUMA POLIURETANICA ESPANSA RIGIDA - PIR. / RIVESTITO SULLA FACCIA INFERIORE DA FIBRA MINERALE E SUL QUELLA SUPERIORE DA VELO DI VETRO ADDIZIONATO CON GRAFITE / Esenti da CFC o HCF. / Massa volumica ~ 47 kg/m³ / Conformi a: / - UNI EN 10456:2008 / - UNI EN 13165:2016; / - UNI EN 13501-1:2019 classe di reazione al fuoco: B s1 d0 / - al paragrafo 2.5.7 del DM 23 giugno 2022 n. 256, "CRITERI AMBIENTALI MINIMI PER L’AFFIDAMENTO DEL SERVIZIO DI PROGETTAZIONE ED ESECUZIONE DEI LAVORI DI INTERVENTI EDILIZI sui CAM / Spessore (mm): 60	m²		34,57
TOS26_PRCAM.P18.PIR16.006	DI ORIGINE SINTETICA. / PANNELLI IN SCHIUMA POLIURETANICA ESPANSA RIGIDA - PIR. / RIVESTITO SULLA FACCIA INFERIORE DA FIBRA MINERALE E SUL QUELLA SUPERIORE DA VELO DI VETRO ADDIZIONATO CON GRAFITE / Esenti da CFC o HCF. / Massa volumica ~ 47 kg/m³ / Conformi a: / - UNI EN 10456:2008 / - UNI EN 13165:2016; / - UNI EN 13501-1:2019 classe di reazione al fuoco: B s1 d0 / - al paragrafo 2.5.7 del DM 23 giugno 2022 n. 256, "CRITERI AMBIENTALI MINIMI PER L’AFFIDAMENTO DEL SERVIZIO DI PROGETTAZIONE ED ESECUZIONE DEI LAVORI DI INTERVENTI EDILIZI sui CAM / Spessore (mm): 70	m²		37,51
TOS26_PRCAM.P18.PIR16.007	DI ORIGINE SINTETICA. / PANNELLI IN SCHIUMA POLIURETANICA ESPANSA RIGIDA - PIR. / RIVESTITO SULLA FACCIA INFERIORE DA FIBRA MINERALE E SUL QUELLA SUPERIORE DA VELO DI VETRO ADDIZIONATO CON GRAFITE / Esenti da CFC o HCF. / Massa volumica ~ 47 kg/m³ / Conformi a: / - UNI EN 10456:2008 / - UNI EN 13165:2016; / - UNI EN 13501-1:2019 classe di reazione al fuoco: B s1 d0 / - al paragrafo 2.5.7 del DM 23 giugno 2022 n. 256, "CRITERI AMBIENTALI MINIMI PER L’AFFIDAMENTO DEL SERVIZIO DI PROGETTAZIONE ED ESECUZIONE DEI LAVORI DI INTERVENTI EDILIZI sui CAM / Spessore (mm): 80	m²		40,70
TOS26_PRCAM.P18.PIR16.008	DI ORIGINE SINTETICA. / PANNELLI IN SCHIUMA POLIURETANICA ESPANSA RIGIDA - PIR. / RIVESTITO SULLA FACCIA INFERIORE DA FIBRA MINERALE E SUL QUELLA SUPERIORE DA VELO DI VETRO ADDIZIONATO CON GRAFITE / Esenti da CFC o HCF. / Massa volumica ~ 47 kg/m³ / Conformi a: / - UNI EN 10456:2008 / - UNI EN 13165:2016; / - UNI EN 13501-1:2019 classe di reazione al fuoco: B s1 d0 / - al paragrafo 2.5.7 del DM 23 giugno 2022 n. 256, "CRITERI AMBIENTALI MINIMI PER L’AFFIDAMENTO DEL SERVIZIO DI PROGETTAZIONE ED ESECUZIONE DEI LAVORI DI INTERVENTI EDILIZI sui CAM / Spessore (mm): 90	m²		43,76
TOS26_PRCAM.P18.PIR16.009	DI ORIGINE SINTETICA. / PANNELLI IN SCHIUMA POLIURETANICA ESPANSA RIGIDA - PIR. / RIVESTITO SULLA FACCIA INFERIORE DA FIBRA MINERALE E SUL QUELLA SUPERIORE DA VELO DI VETRO ADDIZIONATO CON GRAFITE / Esenti da CFC o HCF. / Massa volumica ~ 47 kg/m³ / Conformi a: / - UNI EN 10456:2008 / - UNI EN 13165:2016; / - UNI EN 13501-1:2019 classe di reazione al fuoco: B s1 d0 / - al paragrafo 2.5.7 del DM 23 giugno 2022 n. 256, "CRITERI AMBIENTALI MINIMI PER L’AFFIDAMENTO DEL SERVIZIO DI PROGETTAZIONE ED ESECUZIONE DEI LAVORI DI INTERVENTI EDILIZI sui CAM / Spessore (mm): 100	m²		47,65
TOS26_PRCAM.P18.PIR16.010	DI ORIGINE SINTETICA. / PANNELLI IN SCHIUMA POLIURETANICA ESPANSA RIGIDA - PIR. / RIVESTITO SULLA FACCIA INFERIORE DA FIBRA MINERALE E SUL QUELLA SUPERIORE DA VELO DI VETRO ADDIZIONATO CON GRAFITE / Esenti da CFC o HCF. / Massa volumica ~ 47 kg/m³ / Conformi a: / - UNI EN 10456:2008 / - UNI EN 13165:2016; / - UNI EN 13501-1:2019 classe di reazione al fuoco: B s1 d0 / - al paragrafo 2.5.7 del DM 23 giugno 2022 n. 256, "CRITERI AMBIENTALI MINIMI PER L’AFFIDAMENTO DEL SERVIZIO DI PROGETTAZIONE ED ESECUZIONE DEI LAVORI DI INTERVENTI EDILIZI sui CAM / Spessore (mm): 120	m²		53,44
TOS26_PRCAM.P18.PIR16.011	DI ORIGINE SINTETICA. / PANNELLI IN SCHIUMA POLIURETANICA ESPANSA RIGIDA - PIR. / RIVESTITO SULLA FACCIA INFERIORE DA FIBRA MINERALE E SUL QUELLA SUPERIORE DA VELO DI VETRO ADDIZIONATO CON GRAFITE / Esenti da CFC o HCF. / Massa volumica ~ 47 kg/m³ / Conformi a: / - UNI EN 10456:2008 / - UNI EN 13165:2016; / - UNI EN 13501-1:2019 classe di reazione al fuoco: B s1 d0 / - al paragrafo 2.5.7 del DM 23 giugno 2022 n. 256, "CRITERI AMBIENTALI MINIMI PER L’AFFIDAMENTO DEL SERVIZIO DI PROGETTAZIONE ED ESECUZIONE DEI LAVORI DI INTERVENTI EDILIZI sui CAM / Spessore (mm): 140	m²		59,43
TOS26_PRCAM.P18.SIL02.001	DI ORIGINE MINERALE. / PANNELLI IN IDRATI DI SILICATO DI CALCIO. / PER INTERNO / Densità ρ ~ (kg/m³): 95 / Conformi a: / - UNI EN 10456:2008 / - UNI EN 13501-1:2009, classe di reazione al fuoco: A1 / - al paragrafo 2.5.7 del DM 23 giugno 2022 n. 256, "CRITERI AMBIENTALI MINIMI PER L’AFFIDAMENTO DEL SERVIZIO DI PROGETTAZIONE ED ESECUZIONE DEI LAVORI DI INTERVENTI EDILIZI. / Spessore (mm): 60	m²		52,90
TOS26_PRCAM.P18.SIL02.002	DI ORIGINE MINERALE. / PANNELLI IN IDRATI DI SILICATO DI CALCIO. / PER INTERNO / Densità ρ ~ (kg/m³): 95 / Conformi a: / - UNI EN 10456:2008 / - UNI EN 13501-1:2009, classe di reazione al fuoco: A1 / - al paragrafo 2.5.7 del DM 23 giugno 2022 n. 256, "CRITERI AMBIENTALI MINIMI PER L’AFFIDAMENTO DEL SERVIZIO DI PROGETTAZIONE ED ESECUZIONE DEI LAVORI DI INTERVENTI EDILIZI. / Spessore (mm): 80	m²		68,61
TOS26_PRCAM.P18.SIL02.003	DI ORIGINE MINERALE. / PANNELLI IN IDRATI DI SILICATO DI CALCIO. / PER INTERNO / Densità ρ ~ (kg/m³): 95 / Conformi a: / - UNI EN 10456:2008 / - UNI EN 13501-1:2009, classe di reazione al fuoco: A1 / - al paragrafo 2.5.7 del DM 23 giugno 2022 n. 256, "CRITERI AMBIENTALI MINIMI PER L’AFFIDAMENTO DEL SERVIZIO DI PROGETTAZIONE ED ESECUZIONE DEI LAVORI DI INTERVENTI EDILIZI. / Spessore (mm): 100	m²		83,27
TOS26_PRCAM.P18.SIL02.004	DI ORIGINE MINERALE. / PANNELLI IN IDRATI DI SILICATO DI CALCIO. / PER INTERNO / Densità ρ ~ (kg/m³): 95 / Conformi a: / - UNI EN 10456:2008 / - UNI EN 13501-1:2009, classe di reazione al fuoco: A1 / - al paragrafo 2.5.7 del DM 23 giugno 2022 n. 256, "CRITERI AMBIENTALI MINIMI PER L’AFFIDAMENTO DEL SERVIZIO DI PROGETTAZIONE ED ESECUZIONE DEI LAVORI DI INTERVENTI EDILIZI. / Spessore (mm): 120	m²		98,89
TOS26_PRCAM.P18.SIL02.005	DI ORIGINE MINERALE. / PANNELLI IN IDRATI DI SILICATO DI CALCIO. / PER INTERNO / Densità ρ ~ (kg/m³): 95 / Conformi a: / - UNI EN 10456:2008 / - UNI EN 13501-1:2009, classe di reazione al fuoco: A1 / - al paragrafo 2.5.7 del DM 23 giugno 2022 n. 256, "CRITERI AMBIENTALI MINIMI PER L’AFFIDAMENTO DEL SERVIZIO DI PROGETTAZIONE ED ESECUZIONE DEI LAVORI DI INTERVENTI EDILIZI. / Spessore (mm): 140	m²		117,17
TOS26_PRCAM.P18.SIL02.006	DI ORIGINE MINERALE. / PANNELLI IN IDRATI DI SILICATO DI CALCIO. / PER INTERNO / Densità ρ ~ (kg/m³): 95 / Conformi a: / - UNI EN 10456:2008 / - UNI EN 13501-1:2009, classe di reazione al fuoco: A1 / - al paragrafo 2.5.7 del DM 23 giugno 2022 n. 256, "CRITERI AMBIENTALI MINIMI PER L’AFFIDAMENTO DEL SERVIZIO DI PROGETTAZIONE ED ESECUZIONE DEI LAVORI DI INTERVENTI EDILIZI. / Spessore (mm): 160	m²		135,65
TOS26_PRCAM.P18.SIL02.007	DI ORIGINE MINERALE. / PANNELLI IN IDRATI DI SILICATO DI CALCIO. / PER INTERNO / Densità ρ ~ (kg/m³): 95 / Conformi a: / - UNI EN 10456:2008 / - UNI EN 13501-1:2009, classe di reazione al fuoco: A1 / - al paragrafo 2.5.7 del DM 23 giugno 2022 n. 256, "CRITERI AMBIENTALI MINIMI PER L’AFFIDAMENTO DEL SERVIZIO DI PROGETTAZIONE ED ESECUZIONE DEI LAVORI DI INTERVENTI EDILIZI. / Spessore (mm): 180	m²		151,08
TOS26_PRCAM.P18.SIL02.008	DI ORIGINE MINERALE. / PANNELLI IN IDRATI DI SILICATO DI CALCIO. / PER INTERNO / Densità ρ ~ (kg/m³): 95 / Conformi a: / - UNI EN 10456:2008 / - UNI EN 13501-1:2009, classe di reazione al fuoco: A1 / - al paragrafo 2.5.7 del DM 23 giugno 2022 n. 256, "CRITERI AMBIENTALI MINIMI PER L’AFFIDAMENTO DEL SERVIZIO DI PROGETTAZIONE ED ESECUZIONE DEI LAVORI DI INTERVENTI EDILIZI. / Spessore (mm): 200	m²		166,50
TOS26_PRCAM.P18.SIL04.001	DI ORIGINE MINERALE. / PANNELLI IN IDRATI DI SILICATO DI CALCIO. / PER INTERNO ED ESTERNO / Densità ρ ~ (kg/m³): 11 -115. / Conforme: / - UNI EN 10456:2008 / - UNI EN 13501-1:2009, classe di reazione al fuoco: A1 / - al paragrafo 2.5.7 del DM 23 giugno 2022 n. 256, "CRITERI AMBIENTALI MINIMI PER L’AFFIDAMENTO DEL SERVIZIO DI PROGETTAZIONE ED ESECUZIONE DEI LAVORI DI INTERVENTI EDILIZI. / Spessore (mm): 30	m²		55,18
TOS26_PRCAM.P18.SIL04.002	DI ORIGINE MINERALE. / PANNELLI IN IDRATI DI SILICATO DI CALCIO. / PER INTERNO ED ESTERNO / Densità ρ ~ (kg/m³): 11 -115. / Conforme: / - UNI EN 10456:2008 / - UNI EN 13501-1:2009, classe di reazione al fuoco: A1 / - al paragrafo 2.5.7 del DM 23 giugno 2022 n. 256, "CRITERI AMBIENTALI MINIMI PER L’AFFIDAMENTO DEL SERVIZIO DI PROGETTAZIONE ED ESECUZIONE DEI LAVORI DI INTERVENTI EDILIZI. / Spessore (mm): 40	m²		73,12
TOS26_PRCAM.P18.SIL04.003	DI ORIGINE MINERALE. / PANNELLI IN IDRATI DI SILICATO DI CALCIO. / PER INTERNO ED ESTERNO / Densità ρ ~ (kg/m³): 11 -115. / Conforme: / - UNI EN 10456:2008 / - UNI EN 13501-1:2009, classe di reazione al fuoco: A1 / - al paragrafo 2.5.7 del DM 23 giugno 2022 n. 256, "CRITERI AMBIENTALI MINIMI PER L’AFFIDAMENTO DEL SERVIZIO DI PROGETTAZIONE ED ESECUZIONE DEI LAVORI DI INTERVENTI EDILIZI. / Spessore (mm): 50	m²		30,79
TOS26_PRCAM.P18.SIL04.004	DI ORIGINE MINERALE. / PANNELLI IN IDRATI DI SILICATO DI CALCIO. / PER INTERNO ED ESTERNO / Densità ρ ~ (kg/m³): 11 -115. / Conforme: / - UNI EN 10456:2008 / - UNI EN 13501-1:2009, classe di reazione al fuoco: A1 / - al paragrafo 2.5.7 del DM 23 giugno 2022 n. 256, "CRITERI AMBIENTALI MINIMI PER L’AFFIDAMENTO DEL SERVIZIO DI PROGETTAZIONE ED ESECUZIONE DEI LAVORI DI INTERVENTI EDILIZI. / Spessore (mm): 60	m²		36,94
TOS26_PRCAM.P18.SIL04.005	DI ORIGINE MINERALE. / PANNELLI IN IDRATI DI SILICATO DI CALCIO. / PER INTERNO ED ESTERNO / Densità ρ ~ (kg/m³): 11 -115. / Conforme: / - UNI EN 10456:2008 / - UNI EN 13501-1:2009, classe di reazione al fuoco: A1 / - al paragrafo 2.5.7 del DM 23 giugno 2022 n. 256, "CRITERI AMBIENTALI MINIMI PER L’AFFIDAMENTO DEL SERVIZIO DI PROGETTAZIONE ED ESECUZIONE DEI LAVORI DI INTERVENTI EDILIZI. / Spessore (mm): 80	m²		48,60
TOS26_PRCAM.P18.SIL04.006	DI ORIGINE MINERALE. / PANNELLI IN IDRATI DI SILICATO DI CALCIO. / PER INTERNO ED ESTERNO / Densità ρ ~ (kg/m³): 11 -115. / Conforme: / - UNI EN 10456:2008 / - UNI EN 13501-1:2009, classe di reazione al fuoco: A1 / - al paragrafo 2.5.7 del DM 23 giugno 2022 n. 256, "CRITERI AMBIENTALI MINIMI PER L’AFFIDAMENTO DEL SERVIZIO DI PROGETTAZIONE ED ESECUZIONE DEI LAVORI DI INTERVENTI EDILIZI. / Spessore (mm): 100	m²		59,79
TOS26_PRCAM.P18.SIL04.007	DI ORIGINE MINERALE. / PANNELLI IN IDRATI DI SILICATO DI CALCIO. / PER INTERNO ED ESTERNO / Densità ρ ~ (kg/m³): 11 -115. / Conforme: / - UNI EN 10456:2008 / - UNI EN 13501-1:2009, classe di reazione al fuoco: A1 / - al paragrafo 2.5.7 del DM 23 giugno 2022 n. 256, "CRITERI AMBIENTALI MINIMI PER L’AFFIDAMENTO DEL SERVIZIO DI PROGETTAZIONE ED ESECUZIONE DEI LAVORI DI INTERVENTI EDILIZI. / Spessore (mm): 120	m²		71,79
TOS26_PRCAM.P18.SIL04.008	DI ORIGINE MINERALE. / PANNELLI IN IDRATI DI SILICATO DI CALCIO. / PER INTERNO ED ESTERNO / Densità ρ ~ (kg/m³): 11 -115. / Conforme: / - UNI EN 10456:2008 / - UNI EN 13501-1:2009, classe di reazione al fuoco: A1 / - al paragrafo 2.5.7 del DM 23 giugno 2022 n. 256, "CRITERI AMBIENTALI MINIMI PER L’AFFIDAMENTO DEL SERVIZIO DI PROGETTAZIONE ED ESECUZIONE DEI LAVORI DI INTERVENTI EDILIZI. / Spessore (mm): 140	m²		83,74
TOS26_PRCAM.P18.SIL04.009	DI ORIGINE MINERALE. / PANNELLI IN IDRATI DI SILICATO DI CALCIO. / PER INTERNO ED ESTERNO / Densità ρ ~ (kg/m³): 11 -115. / Conforme: / - UNI EN 10456:2008 / - UNI EN 13501-1:2009, classe di reazione al fuoco: A1 / - al paragrafo 2.5.7 del DM 23 giugno 2022 n. 256, "CRITERI AMBIENTALI MINIMI PER L’AFFIDAMENTO DEL SERVIZIO DI PROGETTAZIONE ED ESECUZIONE DEI LAVORI DI INTERVENTI EDILIZI. / Spessore (mm): 160	m²		81,01
TOS26_PRCAM.P18.SIL04.010	DI ORIGINE MINERALE. / PANNELLI IN IDRATI DI SILICATO DI CALCIO. / PER INTERNO ED ESTERNO / Densità ρ ~ (kg/m³): 11 -115. / Conforme: / - UNI EN 10456:2008 / - UNI EN 13501-1:2009, classe di reazione al fuoco: A1 / - al paragrafo 2.5.7 del DM 23 giugno 2022 n. 256, "CRITERI AMBIENTALI MINIMI PER L’AFFIDAMENTO DEL SERVIZIO DI PROGETTAZIONE ED ESECUZIONE DEI LAVORI DI INTERVENTI EDILIZI. / Spessore (mm): 180	m²		91,24
TOS26_PRCAM.P18.SIL04.011	DI ORIGINE MINERALE. / PANNELLI IN IDRATI DI SILICATO DI CALCIO. / PER INTERNO ED ESTERNO / Densità ρ ~ (kg/m³): 11 -115. / Conforme: / - UNI EN 10456:2008 / - UNI EN 13501-1:2009, classe di reazione al fuoco: A1 / - al paragrafo 2.5.7 del DM 23 giugno 2022 n. 256, "CRITERI AMBIENTALI MINIMI PER L’AFFIDAMENTO DEL SERVIZIO DI PROGETTAZIONE ED ESECUZIONE DEI LAVORI DI INTERVENTI EDILIZI. / Spessore (mm): 200	m²		119,59
TOS26_PRCAM.P18.SIL08.001	DI ORIGINE MINERALE. / PANNELLI IN IDRATI DI SILICATO DI CALCIO. / PER INTERNO ED ESTERNO / Densità ρ ~ (kg/m³): 150 / Conformi a: / - UNI EN 13501-1:2009, classe di reazione al fuoco: A1 / - al paragrafo 2.5.7 del DM 23 giugno 2022 n. 256, "CRITERI AMBIENTALI MINIMI PER L’AFFIDAMENTO DEL SERVIZIO DI PROGETTAZIONE ED ESECUZIONE DEI LAVORI DI INTERVENTI EDILIZI. / Spessore (mm): 50	m²		36,23
TOS26_PRCAM.P18.SIL08.002	DI ORIGINE MINERALE. / PANNELLI IN IDRATI DI SILICATO DI CALCIO. / PER INTERNO ED ESTERNO / Densità ρ ~ (kg/m³): 150 / Conformi a: / - UNI EN 13501-1:2009, classe di reazione al fuoco: A1 / - al paragrafo 2.5.7 del DM 23 giugno 2022 n. 256, "CRITERI AMBIENTALI MINIMI PER L’AFFIDAMENTO DEL SERVIZIO DI PROGETTAZIONE ED ESECUZIONE DEI LAVORI DI INTERVENTI EDILIZI. / Spessore (mm): 60	m²		57,98
TOS26_PRCAM.P18.SIL08.003	DI ORIGINE MINERALE. / PANNELLI IN IDRATI DI SILICATO DI CALCIO. / PER INTERNO ED ESTERNO / Densità ρ ~ (kg/m³): 150 / Conformi a: / - UNI EN 13501-1:2009, classe di reazione al fuoco: A1 / - al paragrafo 2.5.7 del DM 23 giugno 2022 n. 256, "CRITERI AMBIENTALI MINIMI PER L’AFFIDAMENTO DEL SERVIZIO DI PROGETTAZIONE ED ESECUZIONE DEI LAVORI DI INTERVENTI EDILIZI. / Spessore (mm): 80	m²		72,47
TOS26_PRCAM.P18.SIL08.004	DI ORIGINE MINERALE. / PANNELLI IN IDRATI DI SILICATO DI CALCIO. / PER INTERNO ED ESTERNO / Densità ρ ~ (kg/m³): 150 / Conformi a: / - UNI EN 13501-1:2009, classe di reazione al fuoco: A1 / - al paragrafo 2.5.7 del DM 23 giugno 2022 n. 256, "CRITERI AMBIENTALI MINIMI PER L’AFFIDAMENTO DEL SERVIZIO DI PROGETTAZIONE ED ESECUZIONE DEI LAVORI DI INTERVENTI EDILIZI. / Spessore (mm): 100	m²		86,96
TOS26_PRCAM.P18.SIL08.005	DI ORIGINE MINERALE. / PANNELLI IN IDRATI DI SILICATO DI CALCIO. / PER INTERNO ED ESTERNO / Densità ρ ~ (kg/m³): 150 / Conformi a: / - UNI EN 13501-1:2009, classe di reazione al fuoco: A1 / - al paragrafo 2.5.7 del DM 23 giugno 2022 n. 256, "CRITERI AMBIENTALI MINIMI PER L’AFFIDAMENTO DEL SERVIZIO DI PROGETTAZIONE ED ESECUZIONE DEI LAVORI DI INTERVENTI EDILIZI. / Spessore (mm): 120	m²		101,46
TOS26_PRCAM.P18.SIL08.006	DI ORIGINE MINERALE. / PANNELLI IN IDRATI DI SILICATO DI CALCIO. / PER INTERNO ED ESTERNO / Densità ρ ~ (kg/m³): 150 / Conformi a: / - UNI EN 13501-1:2009, classe di reazione al fuoco: A1 / - al paragrafo 2.5.7 del DM 23 giugno 2022 n. 256, "CRITERI AMBIENTALI MINIMI PER L’AFFIDAMENTO DEL SERVIZIO DI PROGETTAZIONE ED ESECUZIONE DEI LAVORI DI INTERVENTI EDILIZI. / Spessore (mm): 150	m²		110,15
TOS26_PRCAM.P18.WF02.001	DI ORIGINE VEGETALE. / PANNELLI IN FIBRA DI LEGNO DI ABETE ROSSO MINERALIZZATA E CEMENTO PORTLAND - WF / Densità ρ ~ (kg/m³): 1350 / Resistenza a compressione ~ 9000 kPa / Conformi a: / - UNI EN 13171:2015; / - UNI EN ISO 10456:2008 con λD ~ 0,035-0,040 W/mK / - UNI EN 13501-1:2009 Classe di reazione al fuoco: A2 / - al paragrafo 2.5.7 del DM 23 giugno 2022 n. 256, "CRITERI AMBIENTALI MINIMI PER L’AFFIDAMENTO DEL SERVIZIO DI PROGETTAZIONE ED ESECUZIONE DEI LAVORI DI INTERVENTI EDILIZI sui CAM / Spessore (mm): 15	m²		18,89
TOS26_PRCAM.P18.WF02.002	DI ORIGINE VEGETALE. / PANNELLI IN FIBRA DI LEGNO DI ABETE ROSSO MINERALIZZATA E CEMENTO PORTLAND - WF / Densità ρ ~ (kg/m³): 1350 / Resistenza a compressione ~ 9000 kPa / Conformi a: / - UNI EN 13171:2015; / - UNI EN ISO 10456:2008 con λD ~ 0,035-0,040 W/mK / - UNI EN 13501-1:2009 Classe di reazione al fuoco: A2 / - al paragrafo 2.5.7 del DM 23 giugno 2022 n. 256, "CRITERI AMBIENTALI MINIMI PER L’AFFIDAMENTO DEL SERVIZIO DI PROGETTAZIONE ED ESECUZIONE DEI LAVORI DI INTERVENTI EDILIZI sui CAM / Spessore (mm): 20	m²		23,55
TOS26_PRCAM.P18.WF02.003	DI ORIGINE VEGETALE. / PANNELLI IN FIBRA DI LEGNO DI ABETE ROSSO MINERALIZZATA E CEMENTO PORTLAND - WF / Densità ρ ~ (kg/m³): 1350 / Resistenza a compressione ~ 9000 kPa / Conformi a: / - UNI EN 13171:2015; / - UNI EN ISO 10456:2008 con λD ~ 0,035-0,040 W/mK / - UNI EN 13501-1:2009 Classe di reazione al fuoco: A2 / - al paragrafo 2.5.7 del DM 23 giugno 2022 n. 256, "CRITERI AMBIENTALI MINIMI PER L’AFFIDAMENTO DEL SERVIZIO DI PROGETTAZIONE ED ESECUZIONE DEI LAVORI DI INTERVENTI EDILIZI sui CAM / Spessore (mm): 30	m²		28,15
TOS26_PRCAM.P18.WF02.005	DI ORIGINE VEGETALE. / PANNELLI IN FIBRA DI LEGNO DI ABETE ROSSO MINERALIZZATA E CEMENTO PORTLAND - WF / Densità ρ ~ (kg/m³): 1350 / Resistenza a compressione ~ 9000 kPa / Conformi a: / - UNI EN 13171:2015; / - UNI EN ISO 10456:2008 con λD ~ 0,035-0,040 W/mK / - UNI EN 13501-1:2009 Classe di reazione al fuoco: A2 / - al paragrafo 2.5.7 del DM 23 giugno 2022 n. 256, "CRITERI AMBIENTALI MINIMI PER L’AFFIDAMENTO DEL SERVIZIO DI PROGETTAZIONE ED ESECUZIONE DEI LAVORI DI INTERVENTI EDILIZI sui CAM / Spessore (mm): 40	m²		48,46
TOS26_PRCAM.P18.WF04.001	DI ORIGINE VEGETALE / PANNELLI FLESSIBILI IN FIBRA DI LEGNO - WF. / Densità ρ ~ (kg/m³): 60 / Conformi alla: / - UNI EN 13171:2015; / - UNI EN ISO 10456:2008 con λD ~ 0,035-0,040 W/mK / - UNI EN 13501-1:2009 classe di reazione al fuoco: E / - al paragrafo 2.5.7 del DM 23 giugno 2022 n. 256, "CRITERI AMBIENTALI MINIMI PER L’AFFIDAMENTO DEL SERVIZIO DI PROGETTAZIONE ED ESECUZIONE DEI LAVORI DI INTERVENTI EDILIZI sui CAM. / Spessore (mm): 40	m²		4,68
TOS26_PRCAM.P18.WF04.002	DI ORIGINE VEGETALE / PANNELLI FLESSIBILI IN FIBRA DI LEGNO - WF. / Densità ρ ~ (kg/m³): 60 / Conformi alla: / - UNI EN 13171:2015; / - UNI EN ISO 10456:2008 con λD ~ 0,035-0,040 W/mK / - UNI EN 13501-1:2009 classe di reazione al fuoco: E / - al paragrafo 2.5.7 del DM 23 giugno 2022 n. 256, "CRITERI AMBIENTALI MINIMI PER L’AFFIDAMENTO DEL SERVIZIO DI PROGETTAZIONE ED ESECUZIONE DEI LAVORI DI INTERVENTI EDILIZI sui CAM. / Spessore (mm): 60	m²		7,01
TOS26_PRCAM.P18.WF04.003	DI ORIGINE VEGETALE / PANNELLI FLESSIBILI IN FIBRA DI LEGNO - WF. / Densità ρ ~ (kg/m³): 60 / Conformi alla: / - UNI EN 13171:2015; / - UNI EN ISO 10456:2008 con λD ~ 0,035-0,040 W/mK / - UNI EN 13501-1:2009 classe di reazione al fuoco: E / - al paragrafo 2.5.7 del DM 23 giugno 2022 n. 256, "CRITERI AMBIENTALI MINIMI PER L’AFFIDAMENTO DEL SERVIZIO DI PROGETTAZIONE ED ESECUZIONE DEI LAVORI DI INTERVENTI EDILIZI sui CAM. / Spessore (mm): 80	m²		9,35
TOS26_PRCAM.P18.WF04.004	DI ORIGINE VEGETALE / PANNELLI FLESSIBILI IN FIBRA DI LEGNO - WF. / Densità ρ ~ (kg/m³): 60 / Conformi alla: / - UNI EN 13171:2015; / - UNI EN ISO 10456:2008 con λD ~ 0,035-0,040 W/mK / - UNI EN 13501-1:2009 classe di reazione al fuoco: E / - al paragrafo 2.5.7 del DM 23 giugno 2022 n. 256, "CRITERI AMBIENTALI MINIMI PER L’AFFIDAMENTO DEL SERVIZIO DI PROGETTAZIONE ED ESECUZIONE DEI LAVORI DI INTERVENTI EDILIZI sui CAM. / Spessore (mm): 100	m²		11,68
TOS26_PRCAM.P18.WF04.005	DI ORIGINE VEGETALE / PANNELLI FLESSIBILI IN FIBRA DI LEGNO - WF. / Densità ρ ~ (kg/m³): 60 / Conformi alla: / - UNI EN 13171:2015; / - UNI EN ISO 10456:2008 con λD ~ 0,035-0,040 W/mK / - UNI EN 13501-1:2009 classe di reazione al fuoco: E / - al paragrafo 2.5.7 del DM 23 giugno 2022 n. 256, "CRITERI AMBIENTALI MINIMI PER L’AFFIDAMENTO DEL SERVIZIO DI PROGETTAZIONE ED ESECUZIONE DEI LAVORI DI INTERVENTI EDILIZI sui CAM. / Spessore (mm): 120	m²		14,01
TOS26_PRCAM.P18.WF04.006	DI ORIGINE VEGETALE / PANNELLI FLESSIBILI IN FIBRA DI LEGNO - WF. / Densità ρ ~ (kg/m³): 60 / Conformi alla: / - UNI EN 13171:2015; / - UNI EN ISO 10456:2008 con λD ~ 0,035-0,040 W/mK / - UNI EN 13501-1:2009 classe di reazione al fuoco: E / - al paragrafo 2.5.7 del DM 23 giugno 2022 n. 256, "CRITERI AMBIENTALI MINIMI PER L’AFFIDAMENTO DEL SERVIZIO DI PROGETTAZIONE ED ESECUZIONE DEI LAVORI DI INTERVENTI EDILIZI sui CAM. / Spessore (mm): 140	m²		16,35
TOS26_PRCAM.P18.WF04.007	DI ORIGINE VEGETALE / PANNELLI FLESSIBILI IN FIBRA DI LEGNO - WF. / Densità ρ ~ (kg/m³): 60 / Conformi alla: / - UNI EN 13171:2015; / - UNI EN ISO 10456:2008 con λD ~ 0,035-0,040 W/mK / - UNI EN 13501-1:2009 classe di reazione al fuoco: E / - al paragrafo 2.5.7 del DM 23 giugno 2022 n. 256, "CRITERI AMBIENTALI MINIMI PER L’AFFIDAMENTO DEL SERVIZIO DI PROGETTAZIONE ED ESECUZIONE DEI LAVORI DI INTERVENTI EDILIZI sui CAM. / Spessore (mm): 160	m²		18,68
TOS26_PRCAM.P18.WF04.008	DI ORIGINE VEGETALE / PANNELLI FLESSIBILI IN FIBRA DI LEGNO - WF. / Densità ρ ~ (kg/m³): 60 / Conformi alla: / - UNI EN 13171:2015; / - UNI EN ISO 10456:2008 con λD ~ 0,035-0,040 W/mK / - UNI EN 13501-1:2009 classe di reazione al fuoco: E / - al paragrafo 2.5.7 del DM 23 giugno 2022 n. 256, "CRITERI AMBIENTALI MINIMI PER L’AFFIDAMENTO DEL SERVIZIO DI PROGETTAZIONE ED ESECUZIONE DEI LAVORI DI INTERVENTI EDILIZI sui CAM. / Spessore (mm): 180	m²		21,68
TOS26_PRCAM.P18.WF04.009	DI ORIGINE VEGETALE / PANNELLI FLESSIBILI IN FIBRA DI LEGNO - WF. / Densità ρ ~ (kg/m³): 60 / Conformi alla: / - UNI EN 13171:2015; / - UNI EN ISO 10456:2008 con λD ~ 0,035-0,040 W/mK / - UNI EN 13501-1:2009 classe di reazione al fuoco: E / - al paragrafo 2.5.7 del DM 23 giugno 2022 n. 256, "CRITERI AMBIENTALI MINIMI PER L’AFFIDAMENTO DEL SERVIZIO DI PROGETTAZIONE ED ESECUZIONE DEI LAVORI DI INTERVENTI EDILIZI sui CAM. / Spessore (mm): 200	m²		24,08
TOS26_PRCAM.P18.WF06.001	DI ORIGINE VEGETALE / PANNELLI IN FIBRA DI LEGNO - WF. / PRODOTTI CON CICLO A SECCO SENZA COLLANTI POLIURETANICI. / Densità ρ ~ (kg/m³): 110 / Conformi alla: / - UNI EN 13171:2015; / - UNI EN ISO 10456:2008 con λD ~ 0,035-0,040 W/mK / - UNI EN 13501-1:2009 classe di reazione al fuoco: E / - al paragrafo 2.5.7 del DM 23 giugno 2022 n. 256, "CRITERI AMBIENTALI MINIMI PER L’AFFIDAMENTO DEL SERVIZIO DI PROGETTAZIONE ED ESECUZIONE DEI LAVORI DI INTERVENTI EDILIZI sui CAM. / Spessore (mm): 40	m²		11,93
TOS26_PRCAM.P18.WF06.002	DI ORIGINE VEGETALE / PANNELLI IN FIBRA DI LEGNO - WF. / PRODOTTI CON CICLO A SECCO SENZA COLLANTI POLIURETANICI. / Densità ρ ~ (kg/m³): 110 / Conformi alla: / - UNI EN 13171:2015; / - UNI EN ISO 10456:2008 con λD ~ 0,035-0,040 W/mK / - UNI EN 13501-1:2009 classe di reazione al fuoco: E / - al paragrafo 2.5.7 del DM 23 giugno 2022 n. 256, "CRITERI AMBIENTALI MINIMI PER L’AFFIDAMENTO DEL SERVIZIO DI PROGETTAZIONE ED ESECUZIONE DEI LAVORI DI INTERVENTI EDILIZI sui CAM. / Spessore (mm): 60	m²		17,98
TOS26_PRCAM.P18.WF06.003	DI ORIGINE VEGETALE / PANNELLI IN FIBRA DI LEGNO - WF. / PRODOTTI CON CICLO A SECCO SENZA COLLANTI POLIURETANICI. / Densità ρ ~ (kg/m³): 110 / Conformi alla: / - UNI EN 13171:2015; / - UNI EN ISO 10456:2008 con λD ~ 0,035-0,040 W/mK / - UNI EN 13501-1:2009 classe di reazione al fuoco: E / - al paragrafo 2.5.7 del DM 23 giugno 2022 n. 256, "CRITERI AMBIENTALI MINIMI PER L’AFFIDAMENTO DEL SERVIZIO DI PROGETTAZIONE ED ESECUZIONE DEI LAVORI DI INTERVENTI EDILIZI sui CAM. / Spessore (mm): 80	m²		24,07
TOS26_PRCAM.P18.WF06.004	DI ORIGINE VEGETALE / PANNELLI IN FIBRA DI LEGNO - WF. / PRODOTTI CON CICLO A SECCO SENZA COLLANTI POLIURETANICI. / Densità ρ ~ (kg/m³): 110 / Conformi alla: / - UNI EN 13171:2015; / - UNI EN ISO 10456:2008 con λD ~ 0,035-0,040 W/mK / - UNI EN 13501-1:2009 classe di reazione al fuoco: E / - al paragrafo 2.5.7 del DM 23 giugno 2022 n. 256, "CRITERI AMBIENTALI MINIMI PER L’AFFIDAMENTO DEL SERVIZIO DI PROGETTAZIONE ED ESECUZIONE DEI LAVORI DI INTERVENTI EDILIZI sui CAM. / Spessore (mm): 100	m²		30,22
TOS26_PRCAM.P18.WF06.005	DI ORIGINE VEGETALE / PANNELLI IN FIBRA DI LEGNO - WF. / PRODOTTI CON CICLO A SECCO SENZA COLLANTI POLIURETANICI. / Densità ρ ~ (kg/m³): 110 / Conformi alla: / - UNI EN 13171:2015; / - UNI EN ISO 10456:2008 con λD ~ 0,035-0,040 W/mK / - UNI EN 13501-1:2009 classe di reazione al fuoco: E / - al paragrafo 2.5.7 del DM 23 giugno 2022 n. 256, "CRITERI AMBIENTALI MINIMI PER L’AFFIDAMENTO DEL SERVIZIO DI PROGETTAZIONE ED ESECUZIONE DEI LAVORI DI INTERVENTI EDILIZI sui CAM. / Spessore (mm): 120	m²		36,41
TOS26_PRCAM.P18.WF06.006	DI ORIGINE VEGETALE / PANNELLI IN FIBRA DI LEGNO - WF. / PRODOTTI CON CICLO A SECCO SENZA COLLANTI POLIURETANICI. / Densità ρ ~ (kg/m³): 110 / Conformi alla: / - UNI EN 13171:2015; / - UNI EN ISO 10456:2008 con λD ~ 0,035-0,040 W/mK / - UNI EN 13501-1:2009 classe di reazione al fuoco: E / - al paragrafo 2.5.7 del DM 23 giugno 2022 n. 256, "CRITERI AMBIENTALI MINIMI PER L’AFFIDAMENTO DEL SERVIZIO DI PROGETTAZIONE ED ESECUZIONE DEI LAVORI DI INTERVENTI EDILIZI sui CAM. / Spessore (mm): 140	m²		42,66
TOS26_PRCAM.P18.WF06.007	DI ORIGINE VEGETALE / PANNELLI IN FIBRA DI LEGNO - WF. / PRODOTTI CON CICLO A SECCO SENZA COLLANTI POLIURETANICI. / Densità ρ ~ (kg/m³): 110 / Conformi alla: / - UNI EN 13171:2015; / - UNI EN ISO 10456:2008 con λD ~ 0,035-0,040 W/mK / - UNI EN 13501-1:2009 classe di reazione al fuoco: E / - al paragrafo 2.5.7 del DM 23 giugno 2022 n. 256, "CRITERI AMBIENTALI MINIMI PER L’AFFIDAMENTO DEL SERVIZIO DI PROGETTAZIONE ED ESECUZIONE DEI LAVORI DI INTERVENTI EDILIZI sui CAM. / Spessore (mm): 160	m²		48,97
TOS26_PRCAM.P18.WF06.008	DI ORIGINE VEGETALE / PANNELLI IN FIBRA DI LEGNO - WF. / PRODOTTI CON CICLO A SECCO SENZA COLLANTI POLIURETANICI. / Densità ρ ~ (kg/m³): 110 / Conformi alla: / - UNI EN 13171:2015; / - UNI EN ISO 10456:2008 con λD ~ 0,035-0,040 W/mK / - UNI EN 13501-1:2009 classe di reazione al fuoco: E / - al paragrafo 2.5.7 del DM 23 giugno 2022 n. 256, "CRITERI AMBIENTALI MINIMI PER L’AFFIDAMENTO DEL SERVIZIO DI PROGETTAZIONE ED ESECUZIONE DEI LAVORI DI INTERVENTI EDILIZI sui CAM. / Spessore (mm): 180	m²		61,47
TOS26_PRCAM.P18.WF06.009	DI ORIGINE VEGETALE / PANNELLI IN FIBRA DI LEGNO - WF. / PRODOTTI CON CICLO A SECCO SENZA COLLANTI POLIURETANICI. / Densità ρ ~ (kg/m³): 110 / Conformi alla: / - UNI EN 13171:2015; / - UNI EN ISO 10456:2008 con λD ~ 0,035-0,040 W/mK / - UNI EN 13501-1:2009 classe di reazione al fuoco: E / - al paragrafo 2.5.7 del DM 23 giugno 2022 n. 256, "CRITERI AMBIENTALI MINIMI PER L’AFFIDAMENTO DEL SERVIZIO DI PROGETTAZIONE ED ESECUZIONE DEI LAVORI DI INTERVENTI EDILIZI sui CAM. / Spessore (mm): 200	m²		55,55
TOS26_PRCAM.P18.WF10.001	DI ORIGINE VEGETALE / PANNELLI INTONACABILI IN FIBRA DI LEGNO - WF. / Densità ρ ~ (kg/m³): 115 / Conformi alla: / - UNI EN 13171:2015; / - UNI EN ISO 10456:2008 con λD ~ 0,035-0,040 W/mK / - UNI EN 13501-1:2009 classe di reazione al fuoco: E / - al paragrafo 2.5.7 del DM 23 giugno 2022 n. 256, "CRITERI AMBIENTALI MINIMI PER L’AFFIDAMENTO DEL SERVIZIO DI PROGETTAZIONE ED ESECUZIONE DEI LAVORI DI INTERVENTI EDILIZI sui CAM. / Spessore (mm): 100	m²		25,07
TOS26_PRCAM.P18.WF10.002	DI ORIGINE VEGETALE / PANNELLI INTONACABILI IN FIBRA DI LEGNO - WF. / Densità ρ ~ (kg/m³): 115 / Conformi alla: / - UNI EN 13171:2015; / - UNI EN ISO 10456:2008 con λD ~ 0,035-0,040 W/mK / - UNI EN 13501-1:2009 classe di reazione al fuoco: E / - al paragrafo 2.5.7 del DM 23 giugno 2022 n. 256, "CRITERI AMBIENTALI MINIMI PER L’AFFIDAMENTO DEL SERVIZIO DI PROGETTAZIONE ED ESECUZIONE DEI LAVORI DI INTERVENTI EDILIZI sui CAM. / Spessore (mm): 120	m²		30,11
TOS26_PRCAM.P18.WF10.003	DI ORIGINE VEGETALE / PANNELLI INTONACABILI IN FIBRA DI LEGNO - WF. / Densità ρ ~ (kg/m³): 115 / Conformi alla: / - UNI EN 13171:2015; / - UNI EN ISO 10456:2008 con λD ~ 0,035-0,040 W/mK / - UNI EN 13501-1:2009 classe di reazione al fuoco: E / - al paragrafo 2.5.7 del DM 23 giugno 2022 n. 256, "CRITERI AMBIENTALI MINIMI PER L’AFFIDAMENTO DEL SERVIZIO DI PROGETTAZIONE ED ESECUZIONE DEI LAVORI DI INTERVENTI EDILIZI sui CAM. / Spessore (mm): 140	m²		35,13
TOS26_PRCAM.P18.WF10.004	DI ORIGINE VEGETALE / PANNELLI INTONACABILI IN FIBRA DI LEGNO - WF. / Densità ρ ~ (kg/m³): 115 / Conformi alla: / - UNI EN 13171:2015; / - UNI EN ISO 10456:2008 con λD ~ 0,035-0,040 W/mK / - UNI EN 13501-1:2009 classe di reazione al fuoco: E / - al paragrafo 2.5.7 del DM 23 giugno 2022 n. 256, "CRITERI AMBIENTALI MINIMI PER L’AFFIDAMENTO DEL SERVIZIO DI PROGETTAZIONE ED ESECUZIONE DEI LAVORI DI INTERVENTI EDILIZI sui CAM. / Spessore (mm): 160	m²		40,14
TOS26_PRCAM.P18.WF10.005	DI ORIGINE VEGETALE / PANNELLI INTONACABILI IN FIBRA DI LEGNO - WF. / Densità ρ ~ (kg/m³): 115 / Conformi alla: / - UNI EN 13171:2015; / - UNI EN ISO 10456:2008 con λD ~ 0,035-0,040 W/mK / - UNI EN 13501-1:2009 classe di reazione al fuoco: E / - al paragrafo 2.5.7 del DM 23 giugno 2022 n. 256, "CRITERI AMBIENTALI MINIMI PER L’AFFIDAMENTO DEL SERVIZIO DI PROGETTAZIONE ED ESECUZIONE DEI LAVORI DI INTERVENTI EDILIZI sui CAM. / Spessore (mm): 180	m²		45,14
TOS26_PRCAM.P18.WF10.006	DI ORIGINE VEGETALE / PANNELLI INTONACABILI IN FIBRA DI LEGNO - WF. / Densità ρ ~ (kg/m³): 115 / Conformi alla: / - UNI EN 13171:2015; / - UNI EN ISO 10456:2008 con λD ~ 0,035-0,040 W/mK / - UNI EN 13501-1:2009 classe di reazione al fuoco: E / - al paragrafo 2.5.7 del DM 23 giugno 2022 n. 256, "CRITERI AMBIENTALI MINIMI PER L’AFFIDAMENTO DEL SERVIZIO DI PROGETTAZIONE ED ESECUZIONE DEI LAVORI DI INTERVENTI EDILIZI sui CAM. / Spessore (mm): 200	m²		50,13
TOS26_PRCAM.P18.WF12.001	DI ORIGINE VEGETALE / PANNELLI INTONACABILI IN FIBRA DI LEGNO - WF. / Densità ρ ~ (kg/m³): 120 / Conformi alla: / - UNI EN 13171:2015; / - UNI EN ISO 10456:2008 con λD ~ 0,035-0,040 W/mK / - UNI EN 13501-1:2009 Classe di reazione al fuoco: E / - al paragrafo 2.5.7 del DM 23 giugno 2022 n. 256, "CRITERI AMBIENTALI MINIMI PER L’AFFIDAMENTO DEL SERVIZIO DI PROGETTAZIONE ED ESECUZIONE DEI LAVORI DI INTERVENTI EDILIZI sui CAM. / Spessore (mm): 60	m²		12,00
TOS26_PRCAM.P18.WF12.002	DI ORIGINE VEGETALE / PANNELLI INTONACABILI IN FIBRA DI LEGNO - WF. / Densità ρ ~ (kg/m³): 120 / Conformi alla: / - UNI EN 13171:2015; / - UNI EN ISO 10456:2008 con λD ~ 0,035-0,040 W/mK / - UNI EN 13501-1:2009 Classe di reazione al fuoco: E / - al paragrafo 2.5.7 del DM 23 giugno 2022 n. 256, "CRITERI AMBIENTALI MINIMI PER L’AFFIDAMENTO DEL SERVIZIO DI PROGETTAZIONE ED ESECUZIONE DEI LAVORI DI INTERVENTI EDILIZI sui CAM. / Spessore (mm): 80	m²		15,95
TOS26_PRCAM.P18.WF12.003	DI ORIGINE VEGETALE / PANNELLI INTONACABILI IN FIBRA DI LEGNO - WF. / Densità ρ ~ (kg/m³): 120 / Conformi alla: / - UNI EN 13171:2015; / - UNI EN ISO 10456:2008 con λD ~ 0,035-0,040 W/mK / - UNI EN 13501-1:2009 Classe di reazione al fuoco: E / - al paragrafo 2.5.7 del DM 23 giugno 2022 n. 256, "CRITERI AMBIENTALI MINIMI PER L’AFFIDAMENTO DEL SERVIZIO DI PROGETTAZIONE ED ESECUZIONE DEI LAVORI DI INTERVENTI EDILIZI sui CAM. / Spessore (mm): 100	m²		19,92
TOS26_PRCAM.P18.WF12.004	DI ORIGINE VEGETALE / PANNELLI INTONACABILI IN FIBRA DI LEGNO - WF. / Densità ρ ~ (kg/m³): 120 / Conformi alla: / - UNI EN 13171:2015; / - UNI EN ISO 10456:2008 con λD ~ 0,035-0,040 W/mK / - UNI EN 13501-1:2009 Classe di reazione al fuoco: E / - al paragrafo 2.5.7 del DM 23 giugno 2022 n. 256, "CRITERI AMBIENTALI MINIMI PER L’AFFIDAMENTO DEL SERVIZIO DI PROGETTAZIONE ED ESECUZIONE DEI LAVORI DI INTERVENTI EDILIZI sui CAM. / Spessore (mm): 120	m²		23,93
TOS26_PRCAM.P18.WF12.005	DI ORIGINE VEGETALE / PANNELLI INTONACABILI IN FIBRA DI LEGNO - WF. / Densità ρ ~ (kg/m³): 120 / Conformi alla: / - UNI EN 13171:2015; / - UNI EN ISO 10456:2008 con λD ~ 0,035-0,040 W/mK / - UNI EN 13501-1:2009 Classe di reazione al fuoco: E / - al paragrafo 2.5.7 del DM 23 giugno 2022 n. 256, "CRITERI AMBIENTALI MINIMI PER L’AFFIDAMENTO DEL SERVIZIO DI PROGETTAZIONE ED ESECUZIONE DEI LAVORI DI INTERVENTI EDILIZI sui CAM. / Spessore (mm): 140	m²		27,91
TOS26_PRCAM.P18.WF12.006	DI ORIGINE VEGETALE / PANNELLI INTONACABILI IN FIBRA DI LEGNO - WF. / Densità ρ ~ (kg/m³): 120 / Conformi alla: / - UNI EN 13171:2015; / - UNI EN ISO 10456:2008 con λD ~ 0,035-0,040 W/mK / - UNI EN 13501-1:2009 Classe di reazione al fuoco: E / - al paragrafo 2.5.7 del DM 23 giugno 2022 n. 256, "CRITERI AMBIENTALI MINIMI PER L’AFFIDAMENTO DEL SERVIZIO DI PROGETTAZIONE ED ESECUZIONE DEI LAVORI DI INTERVENTI EDILIZI sui CAM. / Spessore (mm): 160	m²		31,90
TOS26_PRCAM.P18.WF14.002	DI ORIGINE VEGETALE. / PANNELLI IN FIBRA DI LEGNO INTONACABILI - WF. / CON LEGANTE SINTETICO / Densità ρ ~ (kg/m³): 140 / Conformi alla: / - UNI EN 13171:2015; / - UNI EN ISO 10456:2008 con λD ~ 0,035-0,040 W/mK / - UNI EN 13501-1:2009 Classe di reazione al fuoco: E; / - al paragrafo 2.5.7 del DM 23 giugno 2022 n. 256, "CRITERI AMBIENTALI MINIMI PER L’AFFIDAMENTO DEL SERVIZIO DI PROGETTAZIONE ED ESECUZIONE DEI LAVORI DI INTERVENTI EDILIZI sui CAM. / Spessore (mm): 60	m²		16,99
TOS26_PRCAM.P18.WF14.003	DI ORIGINE VEGETALE. / PANNELLI IN FIBRA DI LEGNO INTONACABILI - WF. / CON LEGANTE SINTETICO / Densità ρ ~ (kg/m³): 140 / Conformi alla: / - UNI EN 13171:2015; / - UNI EN ISO 10456:2008 con λD ~ 0,035-0,040 W/mK / - UNI EN 13501-1:2009 Classe di reazione al fuoco: E; / - al paragrafo 2.5.7 del DM 23 giugno 2022 n. 256, "CRITERI AMBIENTALI MINIMI PER L’AFFIDAMENTO DEL SERVIZIO DI PROGETTAZIONE ED ESECUZIONE DEI LAVORI DI INTERVENTI EDILIZI sui CAM. / Spessore (mm): 80	m²		22,65
TOS26_PRCAM.P18.WF14.004	DI ORIGINE VEGETALE. / PANNELLI IN FIBRA DI LEGNO INTONACABILI - WF. / CON LEGANTE SINTETICO / Densità ρ ~ (kg/m³): 140 / Conformi alla: / - UNI EN 13171:2015; / - UNI EN ISO 10456:2008 con λD ~ 0,035-0,040 W/mK / - UNI EN 13501-1:2009 Classe di reazione al fuoco: E; / - al paragrafo 2.5.7 del DM 23 giugno 2022 n. 256, "CRITERI AMBIENTALI MINIMI PER L’AFFIDAMENTO DEL SERVIZIO DI PROGETTAZIONE ED ESECUZIONE DEI LAVORI DI INTERVENTI EDILIZI sui CAM. / Spessore (mm): 100	m²		28,30
TOS26_PRCAM.P18.WF14.005	DI ORIGINE VEGETALE. / PANNELLI IN FIBRA DI LEGNO INTONACABILI - WF. / CON LEGANTE SINTETICO / Densità ρ ~ (kg/m³): 140 / Conformi alla: / - UNI EN 13171:2015; / - UNI EN ISO 10456:2008 con λD ~ 0,035-0,040 W/mK / - UNI EN 13501-1:2009 Classe di reazione al fuoco: E; / - al paragrafo 2.5.7 del DM 23 giugno 2022 n. 256, "CRITERI AMBIENTALI MINIMI PER L’AFFIDAMENTO DEL SERVIZIO DI PROGETTAZIONE ED ESECUZIONE DEI LAVORI DI INTERVENTI EDILIZI sui CAM. / Spessore (mm): 120	m²		33,96
TOS26_PRCAM.P18.WF14.006	DI ORIGINE VEGETALE. / PANNELLI IN FIBRA DI LEGNO INTONACABILI - WF. / CON LEGANTE SINTETICO / Densità ρ ~ (kg/m³): 140 / Conformi alla: / - UNI EN 13171:2015; / - UNI EN ISO 10456:2008 con λD ~ 0,035-0,040 W/mK / - UNI EN 13501-1:2009 Classe di reazione al fuoco: E; / - al paragrafo 2.5.7 del DM 23 giugno 2022 n. 256, "CRITERI AMBIENTALI MINIMI PER L’AFFIDAMENTO DEL SERVIZIO DI PROGETTAZIONE ED ESECUZIONE DEI LAVORI DI INTERVENTI EDILIZI sui CAM. / Spessore (mm): 140	m²		39,65
TOS26_PRCAM.P18.WF16.001	DI ORIGINE VEGETALE. / PANNELLI IN FIBRA DI LEGNO INTONACABILI - WF. / PRODOTTI CON CICLO A SECCO / PRIVO DI LEGANTI POLIURETANICI / Densità: ρ: 140 kg/m³ / Conformi alla: / - UNI EN 13171:2015; / - UNI EN ISO 10456:2008 con λD ~ 0,035-0,040 W/mK / - UNI EN 13501-1:2009 Classe di reazione al fuoco: E; / - al paragrafo 2.5.7 del DM 23 giugno 2022 n. 256, "CRITERI AMBIENTALI MINIMI PER L’AFFIDAMENTO DEL SERVIZIO DI PROGETTAZIONE ED ESECUZIONE DEI LAVORI DI INTERVENTI EDILIZI sui CAM. / Spessore (mm): 40	m²		16,63
TOS26_PRCAM.P18.WF16.002	DI ORIGINE VEGETALE. / PANNELLI IN FIBRA DI LEGNO INTONACABILI - WF. / PRODOTTI CON CICLO A SECCO / PRIVO DI LEGANTI POLIURETANICI / Densità: ρ: 140 kg/m³ / Conformi alla: / - UNI EN 13171:2015; / - UNI EN ISO 10456:2008 con λD ~ 0,035-0,040 W/mK / - UNI EN 13501-1:2009 Classe di reazione al fuoco: E; / - al paragrafo 2.5.7 del DM 23 giugno 2022 n. 256, "CRITERI AMBIENTALI MINIMI PER L’AFFIDAMENTO DEL SERVIZIO DI PROGETTAZIONE ED ESECUZIONE DEI LAVORI DI INTERVENTI EDILIZI sui CAM. / Spessore (mm): 60	m²		25,03
TOS26_PRCAM.P18.WF16.003	DI ORIGINE VEGETALE. / PANNELLI IN FIBRA DI LEGNO INTONACABILI - WF. / PRODOTTI CON CICLO A SECCO / PRIVO DI LEGANTI POLIURETANICI / Densità: ρ: 140 kg/m³ / Conformi alla: / - UNI EN 13171:2015; / - UNI EN ISO 10456:2008 con λD ~ 0,035-0,040 W/mK / - UNI EN 13501-1:2009 Classe di reazione al fuoco: E; / - al paragrafo 2.5.7 del DM 23 giugno 2022 n. 256, "CRITERI AMBIENTALI MINIMI PER L’AFFIDAMENTO DEL SERVIZIO DI PROGETTAZIONE ED ESECUZIONE DEI LAVORI DI INTERVENTI EDILIZI sui CAM. / Spessore (mm): 80	m²		33,47
TOS26_PRCAM.P18.WF16.004	DI ORIGINE VEGETALE. / PANNELLI IN FIBRA DI LEGNO INTONACABILI - WF. / PRODOTTI CON CICLO A SECCO / PRIVO DI LEGANTI POLIURETANICI / Densità: ρ: 140 kg/m³ / Conformi alla: / - UNI EN 13171:2015; / - UNI EN ISO 10456:2008 con λD ~ 0,035-0,040 W/mK / - UNI EN 13501-1:2009 Classe di reazione al fuoco: E; / - al paragrafo 2.5.7 del DM 23 giugno 2022 n. 256, "CRITERI AMBIENTALI MINIMI PER L’AFFIDAMENTO DEL SERVIZIO DI PROGETTAZIONE ED ESECUZIONE DEI LAVORI DI INTERVENTI EDILIZI sui CAM. / Spessore (mm): 100	m²		41,97
TOS26_PRCAM.P18.WF16.005	DI ORIGINE VEGETALE. / PANNELLI IN FIBRA DI LEGNO INTONACABILI - WF. / PRODOTTI CON CICLO A SECCO / PRIVO DI LEGANTI POLIURETANICI / Densità: ρ: 140 kg/m³ / Conformi alla: / - UNI EN 13171:2015; / - UNI EN ISO 10456:2008 con λD ~ 0,035-0,040 W/mK / - UNI EN 13501-1:2009 Classe di reazione al fuoco: E; / - al paragrafo 2.5.7 del DM 23 giugno 2022 n. 256, "CRITERI AMBIENTALI MINIMI PER L’AFFIDAMENTO DEL SERVIZIO DI PROGETTAZIONE ED ESECUZIONE DEI LAVORI DI INTERVENTI EDILIZI sui CAM. / Spessore (mm): 120	m²		50,52
TOS26_PRCAM.P18.WF16.006	DI ORIGINE VEGETALE. / PANNELLI IN FIBRA DI LEGNO INTONACABILI - WF. / PRODOTTI CON CICLO A SECCO / PRIVO DI LEGANTI POLIURETANICI / Densità: ρ: 140 kg/m³ / Conformi alla: / - UNI EN 13171:2015; / - UNI EN ISO 10456:2008 con λD ~ 0,035-0,040 W/mK / - UNI EN 13501-1:2009 Classe di reazione al fuoco: E; / - al paragrafo 2.5.7 del DM 23 giugno 2022 n. 256, "CRITERI AMBIENTALI MINIMI PER L’AFFIDAMENTO DEL SERVIZIO DI PROGETTAZIONE ED ESECUZIONE DEI LAVORI DI INTERVENTI EDILIZI sui CAM. / Spessore (mm): 140	m²		59,12
TOS26_PRCAM.P18.WF18.001	DI ORIGINE VEGETALE. / PANNELLI IN FIBRA DI LEGNO INTONACABILI - WF. / CON LEGANTE SINTETICO / Densità ρ ~ (kg/m³): 145 / Conformi alla: / - UNI EN 13171:2015; / - UNI EN ISO 10456:2008 con λD ~ 0,035-0,040 W/mK / - UNI EN 13501-1:2009 Classe di reazione al fuoco: E; / - al paragrafo 2.5.7 del DM 23 giugno 2022 n. 256, "CRITERI AMBIENTALI MINIMI PER L’AFFIDAMENTO DEL SERVIZIO DI PROGETTAZIONE ED ESECUZIONE DEI LAVORI DI INTERVENTI EDILIZI sui CAM. / Spessore (mm): 80	m²		24,68
TOS26_PRCAM.P18.WF18.002	DI ORIGINE VEGETALE. / PANNELLI IN FIBRA DI LEGNO INTONACABILI - WF. / CON LEGANTE SINTETICO / Densità ρ ~ (kg/m³): 145 / Conformi alla: / - UNI EN 13171:2015; / - UNI EN ISO 10456:2008 con λD ~ 0,035-0,040 W/mK / - UNI EN 13501-1:2009 Classe di reazione al fuoco: E; / - al paragrafo 2.5.7 del DM 23 giugno 2022 n. 256, "CRITERI AMBIENTALI MINIMI PER L’AFFIDAMENTO DEL SERVIZIO DI PROGETTAZIONE ED ESECUZIONE DEI LAVORI DI INTERVENTI EDILIZI sui CAM. / Spessore (mm): 100	m²		30,86
TOS26_PRCAM.P18.WF18.003	DI ORIGINE VEGETALE. / PANNELLI IN FIBRA DI LEGNO INTONACABILI - WF. / CON LEGANTE SINTETICO / Densità ρ ~ (kg/m³): 145 / Conformi alla: / - UNI EN 13171:2015; / - UNI EN ISO 10456:2008 con λD ~ 0,035-0,040 W/mK / - UNI EN 13501-1:2009 Classe di reazione al fuoco: E; / - al paragrafo 2.5.7 del DM 23 giugno 2022 n. 256, "CRITERI AMBIENTALI MINIMI PER L’AFFIDAMENTO DEL SERVIZIO DI PROGETTAZIONE ED ESECUZIONE DEI LAVORI DI INTERVENTI EDILIZI sui CAM. / Spessore (mm): 120	m²		37,02
TOS26_PRCAM.P18.WF18.004	DI ORIGINE VEGETALE. / PANNELLI IN FIBRA DI LEGNO INTONACABILI - WF. / CON LEGANTE SINTETICO / Densità ρ ~ (kg/m³): 145 / Conformi alla: / - UNI EN 13171:2015; / - UNI EN ISO 10456:2008 con λD ~ 0,035-0,040 W/mK / - UNI EN 13501-1:2009 Classe di reazione al fuoco: E; / - al paragrafo 2.5.7 del DM 23 giugno 2022 n. 256, "CRITERI AMBIENTALI MINIMI PER L’AFFIDAMENTO DEL SERVIZIO DI PROGETTAZIONE ED ESECUZIONE DEI LAVORI DI INTERVENTI EDILIZI sui CAM. / Spessore (mm): 140	m²		43,15
TOS26_PRCAM.P18.WF18.005	DI ORIGINE VEGETALE. / PANNELLI IN FIBRA DI LEGNO INTONACABILI - WF. / CON LEGANTE SINTETICO / Densità ρ ~ (kg/m³): 145 / Conformi alla: / - UNI EN 13171:2015; / - UNI EN ISO 10456:2008 con λD ~ 0,035-0,040 W/mK / - UNI EN 13501-1:2009 Classe di reazione al fuoco: E; / - al paragrafo 2.5.7 del DM 23 giugno 2022 n. 256, "CRITERI AMBIENTALI MINIMI PER L’AFFIDAMENTO DEL SERVIZIO DI PROGETTAZIONE ED ESECUZIONE DEI LAVORI DI INTERVENTI EDILIZI sui CAM. / Spessore (mm): 160	m²		49,36
TOS26_PRCAM.P18.WF20.000	DI ORIGINE VEGETALE: / PANNELLI IN FIBRE DI LEGNO - WF. / PRODOTTI CON CICLO AD UMIDO / Densità ρ ~ (kg/m³): 160 / Conformi a: / - UNI EN 13171:2015; / - UNI EN ISO 10456:2008 con λD ~ 0,035-0,040 W/mK / - UNI EN 13501-1:2009 classe di reazione al fuoco E; / - al paragrafo 2.5.7 del DM 23 giugno 2022 n. 256, "CRITERI AMBIENTALI MINIMI PER L’AFFIDAMENTO DEL SERVIZIO DI PROGETTAZIONE ED ESECUZIONE DEI LAVORI DI INTERVENTI EDILIZI sui CAM / Spessore (mm): 20	m²		4,37
TOS26_PRCAM.P18.WF20.001	DI ORIGINE VEGETALE: / PANNELLI IN FIBRE DI LEGNO - WF. / PRODOTTI CON CICLO AD UMIDO / Densità ρ ~ (kg/m³): 160 / Conformi a: / - UNI EN 13171:2015; / - UNI EN ISO 10456:2008 con λD ~ 0,035-0,040 W/mK / - UNI EN 13501-1:2009 classe di reazione al fuoco E; / - al paragrafo 2.5.7 del DM 23 giugno 2022 n. 256, "CRITERI AMBIENTALI MINIMI PER L’AFFIDAMENTO DEL SERVIZIO DI PROGETTAZIONE ED ESECUZIONE DEI LAVORI DI INTERVENTI EDILIZI sui CAM / Spessore (mm): 40	m²		12,83
TOS26_PRCAM.P18.WF20.002	DI ORIGINE VEGETALE: / PANNELLI IN FIBRE DI LEGNO - WF. / PRODOTTI CON CICLO AD UMIDO / Densità ρ ~ (kg/m³): 160 / Conformi a: / - UNI EN 13171:2015; / - UNI EN ISO 10456:2008 con λD ~ 0,035-0,040 W/mK / - UNI EN 13501-1:2009 classe di reazione al fuoco E; / - al paragrafo 2.5.7 del DM 23 giugno 2022 n. 256, "CRITERI AMBIENTALI MINIMI PER L’AFFIDAMENTO DEL SERVIZIO DI PROGETTAZIONE ED ESECUZIONE DEI LAVORI DI INTERVENTI EDILIZI sui CAM / Spessore (mm): 60	m²		18,63
TOS26_PRCAM.P18.WF20.003	DI ORIGINE VEGETALE: / PANNELLI IN FIBRE DI LEGNO - WF. / PRODOTTI CON CICLO AD UMIDO / Densità ρ ~ (kg/m³): 160 / Conformi a: / - UNI EN 13171:2015; / - UNI EN ISO 10456:2008 con λD ~ 0,035-0,040 W/mK / - UNI EN 13501-1:2009 classe di reazione al fuoco E; / - al paragrafo 2.5.7 del DM 23 giugno 2022 n. 256, "CRITERI AMBIENTALI MINIMI PER L’AFFIDAMENTO DEL SERVIZIO DI PROGETTAZIONE ED ESECUZIONE DEI LAVORI DI INTERVENTI EDILIZI sui CAM / Spessore (mm): 80	m²		25,60
TOS26_PRCAM.P18.WF20.004	DI ORIGINE VEGETALE: / PANNELLI IN FIBRE DI LEGNO - WF. / PRODOTTI CON CICLO AD UMIDO / Densità ρ ~ (kg/m³): 160 / Conformi a: / - UNI EN 13171:2015; / - UNI EN ISO 10456:2008 con λD ~ 0,035-0,040 W/mK / - UNI EN 13501-1:2009 classe di reazione al fuoco E; / - al paragrafo 2.5.7 del DM 23 giugno 2022 n. 256, "CRITERI AMBIENTALI MINIMI PER L’AFFIDAMENTO DEL SERVIZIO DI PROGETTAZIONE ED ESECUZIONE DEI LAVORI DI INTERVENTI EDILIZI sui CAM / Spessore (mm): 100	m²		32,08
TOS26_PRCAM.P18.WF20.006	DI ORIGINE VEGETALE: / PANNELLI IN FIBRE DI LEGNO - WF. / PRODOTTI CON CICLO AD UMIDO / Densità ρ ~ (kg/m³): 160 / Conformi a: / - UNI EN 13171:2015; / - UNI EN ISO 10456:2008 con λD ~ 0,035-0,040 W/mK / - UNI EN 13501-1:2009 classe di reazione al fuoco E; / - al paragrafo 2.5.7 del DM 23 giugno 2022 n. 256, "CRITERI AMBIENTALI MINIMI PER L’AFFIDAMENTO DEL SERVIZIO DI PROGETTAZIONE ED ESECUZIONE DEI LAVORI DI INTERVENTI EDILIZI sui CAM / Spessore (mm): 120	m²		39,06
TOS26_PRCAM.P18.WF20.007	DI ORIGINE VEGETALE: / PANNELLI IN FIBRE DI LEGNO - WF. / PRODOTTI CON CICLO AD UMIDO / Densità ρ ~ (kg/m³): 160 / Conformi a: / - UNI EN 13171:2015; / - UNI EN ISO 10456:2008 con λD ~ 0,035-0,040 W/mK / - UNI EN 13501-1:2009 classe di reazione al fuoco E; / - al paragrafo 2.5.7 del DM 23 giugno 2022 n. 256, "CRITERI AMBIENTALI MINIMI PER L’AFFIDAMENTO DEL SERVIZIO DI PROGETTAZIONE ED ESECUZIONE DEI LAVORI DI INTERVENTI EDILIZI sui CAM / Spessore (mm): 140	m²		49,91
TOS26_PRCAM.P18.WF20.008	DI ORIGINE VEGETALE: / PANNELLI IN FIBRE DI LEGNO - WF. / PRODOTTI CON CICLO AD UMIDO / Densità ρ ~ (kg/m³): 160 / Conformi a: / - UNI EN 13171:2015; / - UNI EN ISO 10456:2008 con λD ~ 0,035-0,040 W/mK / - UNI EN 13501-1:2009 classe di reazione al fuoco E; / - al paragrafo 2.5.7 del DM 23 giugno 2022 n. 256, "CRITERI AMBIENTALI MINIMI PER L’AFFIDAMENTO DEL SERVIZIO DI PROGETTAZIONE ED ESECUZIONE DEI LAVORI DI INTERVENTI EDILIZI sui CAM / Spessore (mm): 160	m²		57,06
TOS26_PRCAM.P18.WF20.009	DI ORIGINE VEGETALE: / PANNELLI IN FIBRE DI LEGNO - WF. / PRODOTTI CON CICLO AD UMIDO / Densità ρ ~ (kg/m³): 160 / Conformi a: / - UNI EN 13171:2015; / - UNI EN ISO 10456:2008 con λD ~ 0,035-0,040 W/mK / - UNI EN 13501-1:2009 classe di reazione al fuoco E; / - al paragrafo 2.5.7 del DM 23 giugno 2022 n. 256, "CRITERI AMBIENTALI MINIMI PER L’AFFIDAMENTO DEL SERVIZIO DI PROGETTAZIONE ED ESECUZIONE DEI LAVORI DI INTERVENTI EDILIZI sui CAM / Spessore (mm): 180	m²		47,45
TOS26_PRCAM.P18.WF22.001	DI ORIGINE VEGETALE: / PANNELLI INTONACABILI IN FIBRE DI LEGNO - WF. / PRODOTTI CON CICLO AD UMIDO / Densità ρ ~ (kg/m³): 180 / Conformi a: / - UNI EN 13171:2015; / - UNI EN ISO 10456:2008 con λD ~ 0,040-0,045 W/mK / - UNI EN 13501-1:2009 classe di reazione al fuoco E; / - al paragrafo 2.5.7 del DM 23 giugno 2022 n. 256, "CRITERI AMBIENTALI MINIMI PER L’AFFIDAMENTO DEL SERVIZIO DI PROGETTAZIONE ED ESECUZIONE DEI LAVORI DI INTERVENTI EDILIZI sui CAM / Spessore (mm): 40	m²		13,32
TOS26_PRCAM.P18.WF22.002	DI ORIGINE VEGETALE: / PANNELLI INTONACABILI IN FIBRE DI LEGNO - WF. / PRODOTTI CON CICLO AD UMIDO / Densità ρ ~ (kg/m³): 180 / Conformi a: / - UNI EN 13171:2015; / - UNI EN ISO 10456:2008 con λD ~ 0,040-0,045 W/mK / - UNI EN 13501-1:2009 classe di reazione al fuoco E; / - al paragrafo 2.5.7 del DM 23 giugno 2022 n. 256, "CRITERI AMBIENTALI MINIMI PER L’AFFIDAMENTO DEL SERVIZIO DI PROGETTAZIONE ED ESECUZIONE DEI LAVORI DI INTERVENTI EDILIZI sui CAM / Spessore (mm): 60	m²		20,98
TOS26_PRCAM.P18.WF24.000	DI ORIGINE VEGETALE: / PANNELLI IN FIBRE DI LEGNO - WF. / PRODOTTI CON CICLO AD UMIDO / Densità ρ ~ (kg/m³): 230 / Conformi a: / - UNI EN 13171:2015; / - UNI EN ISO 10456:2008 con λD ~ 0,035-0,040 W/mK / - UNI EN 13501-1:2009 classe di reazione al fuoco E; / - al paragrafo 2.5.7 del DM 23 giugno 2022 n. 256, "CRITERI AMBIENTALI MINIMI PER L’AFFIDAMENTO DEL SERVIZIO DI PROGETTAZIONE ED ESECUZIONE DEI LAVORI DI INTERVENTI EDILIZI sui CAM / Spessore (mm): 19	m²		4,87
TOS26_PRCAM.P18.WF24.002	DI ORIGINE VEGETALE: / PANNELLI IN FIBRE DI LEGNO - WF. / PRODOTTI CON CICLO AD UMIDO / Densità ρ ~ (kg/m³): 230 / Conformi a: / - UNI EN 13171:2015; / - UNI EN ISO 10456:2008 con λD ~ 0,035-0,040 W/mK / - UNI EN 13501-1:2009 classe di reazione al fuoco E; / - al paragrafo 2.5.7 del DM 23 giugno 2022 n. 256, "CRITERI AMBIENTALI MINIMI PER L’AFFIDAMENTO DEL SERVIZIO DI PROGETTAZIONE ED ESECUZIONE DEI LAVORI DI INTERVENTI EDILIZI sui CAM / Spessore (mm): 50	m²		20,93
TOS26_PRCAM.P18.WF24.003	DI ORIGINE VEGETALE: / PANNELLI IN FIBRE DI LEGNO - WF. / PRODOTTI CON CICLO AD UMIDO / Densità ρ ~ (kg/m³): 230 / Conformi a: / - UNI EN 13171:2015; / - UNI EN ISO 10456:2008 con λD ~ 0,035-0,040 W/mK / - UNI EN 13501-1:2009 classe di reazione al fuoco E; / - al paragrafo 2.5.7 del DM 23 giugno 2022 n. 256, "CRITERI AMBIENTALI MINIMI PER L’AFFIDAMENTO DEL SERVIZIO DI PROGETTAZIONE ED ESECUZIONE DEI LAVORI DI INTERVENTI EDILIZI sui CAM / Spessore (mm): 60	m²		22,17
TOS26_PRCAM.P18.WF24.004	DI ORIGINE VEGETALE: / PANNELLI IN FIBRE DI LEGNO - WF. / PRODOTTI CON CICLO AD UMIDO / Densità ρ ~ (kg/m³): 230 / Conformi a: / - UNI EN 13171:2015; / - UNI EN ISO 10456:2008 con λD ~ 0,035-0,040 W/mK / - UNI EN 13501-1:2009 classe di reazione al fuoco E; / - al paragrafo 2.5.7 del DM 23 giugno 2022 n. 256, "CRITERI AMBIENTALI MINIMI PER L’AFFIDAMENTO DEL SERVIZIO DI PROGETTAZIONE ED ESECUZIONE DEI LAVORI DI INTERVENTI EDILIZI sui CAM / Spessore (mm): 80	m²		29,57
TOS26_PRCAM.P18.WF24.005	DI ORIGINE VEGETALE: / PANNELLI IN FIBRE DI LEGNO - WF. / PRODOTTI CON CICLO AD UMIDO / Densità ρ ~ (kg/m³): 230 / Conformi a: / - UNI EN 13171:2015; / - UNI EN ISO 10456:2008 con λD ~ 0,035-0,040 W/mK / - UNI EN 13501-1:2009 classe di reazione al fuoco E; / - al paragrafo 2.5.7 del DM 23 giugno 2022 n. 256, "CRITERI AMBIENTALI MINIMI PER L’AFFIDAMENTO DEL SERVIZIO DI PROGETTAZIONE ED ESECUZIONE DEI LAVORI DI INTERVENTI EDILIZI sui CAM / Spessore (mm): 100	m²		36,97
TOS26_PRCAM.P18.WF26.001	DI ORIGINE VEGETALE: / PANNELLI IN FIBRE DI LEGNO - WF. / PRODOTTI CON CICLO AD UMIDO / PER PARETE O PAVIMENTO / Densità ρ ~ (kg/m³): 250 / Conformi a: / - UNI EN 13171:2015; / - UNI EN ISO 10456:2008 con λD ~ 0,045-0,050 W/mK / - UNI EN 13501-1:2009 classe di reazione al fuoco E; / - al paragrafo 2.5.7 del DM 23 giugno 2022 n. 256, "CRITERI AMBIENTALI MINIMI PER L’AFFIDAMENTO DEL SERVIZIO DI PROGETTAZIONE ED ESECUZIONE DEI LAVORI DI INTERVENTI EDILIZI sui CAM / Spessore (mm): 20	m²		7,58
TOS26_PRCAM.P18.WF26.002	DI ORIGINE VEGETALE: / PANNELLI IN FIBRE DI LEGNO - WF. / PRODOTTI CON CICLO AD UMIDO / PER PARETE O PAVIMENTO / Densità ρ ~ (kg/m³): 250 / Conformi a: / - UNI EN 13171:2015; / - UNI EN ISO 10456:2008 con λD ~ 0,045-0,050 W/mK / - UNI EN 13501-1:2009 classe di reazione al fuoco E; / - al paragrafo 2.5.7 del DM 23 giugno 2022 n. 256, "CRITERI AMBIENTALI MINIMI PER L’AFFIDAMENTO DEL SERVIZIO DI PROGETTAZIONE ED ESECUZIONE DEI LAVORI DI INTERVENTI EDILIZI sui CAM / Spessore (mm): 40	m²		15,15
TOS26_PRCAM.P18.WF26.003	DI ORIGINE VEGETALE: / PANNELLI IN FIBRE DI LEGNO - WF. / PRODOTTI CON CICLO AD UMIDO / PER PARETE O PAVIMENTO / Densità ρ ~ (kg/m³): 250 / Conformi a: / - UNI EN 13171:2015; / - UNI EN ISO 10456:2008 con λD ~ 0,045-0,050 W/mK / - UNI EN 13501-1:2009 classe di reazione al fuoco E; / - al paragrafo 2.5.7 del DM 23 giugno 2022 n. 256, "CRITERI AMBIENTALI MINIMI PER L’AFFIDAMENTO DEL SERVIZIO DI PROGETTAZIONE ED ESECUZIONE DEI LAVORI DI INTERVENTI EDILIZI sui CAM / Spessore (mm): 60	m²		22,73
TOS26_PRCAM.P18.WF28.001	DI ORIGINE VEGETALE: / PANNELLI AD INCASTRO IN FIBRE DI LEGNO - WF. / PRODOTTI CON CICLO AD UMIDO / Densità ρ ~ (kg/m³): 180 / Conformi a: / - UNI EN 13171:2015; / - UNI EN ISO 10456:2008 con λD ~ 0,045-0,050 W/mK / - UNI EN 13501-1:2009 classe di reazione al fuoco E; / - al paragrafo 2.5.7 del DM 23 giugno 2022 n. 256, "CRITERI AMBIENTALI MINIMI PER L’AFFIDAMENTO DEL SERVIZIO DI PROGETTAZIONE ED ESECUZIONE DEI LAVORI DI INTERVENTI EDILIZI sui CAM / Spessore (mm): 22	m²		8,90
TOS26_PRCAM.P18.WF28.002	DI ORIGINE VEGETALE: / PANNELLI AD INCASTRO IN FIBRE DI LEGNO - WF. / PRODOTTI CON CICLO AD UMIDO / Densità ρ ~ (kg/m³): 180 / Conformi a: / - UNI EN 13171:2015; / - UNI EN ISO 10456:2008 con λD ~ 0,045-0,050 W/mK / - UNI EN 13501-1:2009 classe di reazione al fuoco E; / - al paragrafo 2.5.7 del DM 23 giugno 2022 n. 256, "CRITERI AMBIENTALI MINIMI PER L’AFFIDAMENTO DEL SERVIZIO DI PROGETTAZIONE ED ESECUZIONE DEI LAVORI DI INTERVENTI EDILIZI sui CAM / Spessore (mm): 35	m²		12,00
TOS26_PRCAM.P18.WF28.003	DI ORIGINE VEGETALE: / PANNELLI AD INCASTRO IN FIBRE DI LEGNO - WF. / PRODOTTI CON CICLO AD UMIDO / Densità ρ ~ (kg/m³): 180 / Conformi a: / - UNI EN 13171:2015; / - UNI EN ISO 10456:2008 con λD ~ 0,045-0,050 W/mK / - UNI EN 13501-1:2009 classe di reazione al fuoco E; / - al paragrafo 2.5.7 del DM 23 giugno 2022 n. 256, "CRITERI AMBIENTALI MINIMI PER L’AFFIDAMENTO DEL SERVIZIO DI PROGETTAZIONE ED ESECUZIONE DEI LAVORI DI INTERVENTI EDILIZI sui CAM / Spessore (mm): 60	m²		20,55
TOS26_PRCAM.P18.WF28.004	DI ORIGINE VEGETALE: / PANNELLI AD INCASTRO IN FIBRE DI LEGNO - WF. / PRODOTTI CON CICLO AD UMIDO / Densità ρ ~ (kg/m³): 180 / Conformi a: / - UNI EN 13171:2015; / - UNI EN ISO 10456:2008 con λD ~ 0,045-0,050 W/mK / - UNI EN 13501-1:2009 classe di reazione al fuoco E; / - al paragrafo 2.5.7 del DM 23 giugno 2022 n. 256, "CRITERI AMBIENTALI MINIMI PER L’AFFIDAMENTO DEL SERVIZIO DI PROGETTAZIONE ED ESECUZIONE DEI LAVORI DI INTERVENTI EDILIZI sui CAM / Spessore (mm): 80	m²		27,40
TOS26_PRCAM.P18.WF28.005	DI ORIGINE VEGETALE: / PANNELLI AD INCASTRO IN FIBRE DI LEGNO - WF. / PRODOTTI CON CICLO AD UMIDO / Densità ρ ~ (kg/m³): 180 / Conformi a: / - UNI EN 13171:2015; / - UNI EN ISO 10456:2008 con λD ~ 0,045-0,050 W/mK / - UNI EN 13501-1:2009 classe di reazione al fuoco E; / - al paragrafo 2.5.7 del DM 23 giugno 2022 n. 256, "CRITERI AMBIENTALI MINIMI PER L’AFFIDAMENTO DEL SERVIZIO DI PROGETTAZIONE ED ESECUZIONE DEI LAVORI DI INTERVENTI EDILIZI sui CAM / Spessore (mm): 100	m²		34,24
TOS26_PRCAM.P18.WF30.001	DI ORIGINE VEGETALE: / PANNELLI AD INCASTRO IN FIBRE DI LEGNO - WF. / PRODOTTI CON CICLO AD UMIDO / Densità ρ ~ (kg/m³): 210 / Conformi a: / - UNI EN 13171:2015; / - UNI EN ISO 10456:2008 con λD ~ 0,045-0,050 W/mK / - UNI EN 13501-1:2009 classe di reazione al fuoco E; / - al paragrafo 2.5.7 del DM 23 giugno 2022 n. 256, "CRITERI AMBIENTALI MINIMI PER L’AFFIDAMENTO DEL SERVIZIO DI PROGETTAZIONE ED ESECUZIONE DEI LAVORI DI INTERVENTI EDILIZI sui CAM / Spessore (mm): 22	m²		8,90
TOS26_PRCAM.P18.WF30.002	DI ORIGINE VEGETALE: / PANNELLI AD INCASTRO IN FIBRE DI LEGNO - WF. / PRODOTTI CON CICLO AD UMIDO / Densità ρ ~ (kg/m³): 210 / Conformi a: / - UNI EN 13171:2015; / - UNI EN ISO 10456:2008 con λD ~ 0,045-0,050 W/mK / - UNI EN 13501-1:2009 classe di reazione al fuoco E; / - al paragrafo 2.5.7 del DM 23 giugno 2022 n. 256, "CRITERI AMBIENTALI MINIMI PER L’AFFIDAMENTO DEL SERVIZIO DI PROGETTAZIONE ED ESECUZIONE DEI LAVORI DI INTERVENTI EDILIZI sui CAM / Spessore (mm): 35	m²		12,00
TOS26_PRCAM.P18.WF30.003	DI ORIGINE VEGETALE: / PANNELLI AD INCASTRO IN FIBRE DI LEGNO - WF. / PRODOTTI CON CICLO AD UMIDO / Densità ρ ~ (kg/m³): 210 / Conformi a: / - UNI EN 13171:2015; / - UNI EN ISO 10456:2008 con λD ~ 0,045-0,050 W/mK / - UNI EN 13501-1:2009 classe di reazione al fuoco E; / - al paragrafo 2.5.7 del DM 23 giugno 2022 n. 256, "CRITERI AMBIENTALI MINIMI PER L’AFFIDAMENTO DEL SERVIZIO DI PROGETTAZIONE ED ESECUZIONE DEI LAVORI DI INTERVENTI EDILIZI sui CAM / Spessore (mm): 60	m²		20,55
TOS26_PRCAM.P18.WF30.004	DI ORIGINE VEGETALE: / PANNELLI AD INCASTRO IN FIBRE DI LEGNO - WF. / PRODOTTI CON CICLO AD UMIDO / Densità ρ ~ (kg/m³): 210 / Conformi a: / - UNI EN 13171:2015; / - UNI EN ISO 10456:2008 con λD ~ 0,045-0,050 W/mK / - UNI EN 13501-1:2009 classe di reazione al fuoco E; / - al paragrafo 2.5.7 del DM 23 giugno 2022 n. 256, "CRITERI AMBIENTALI MINIMI PER L’AFFIDAMENTO DEL SERVIZIO DI PROGETTAZIONE ED ESECUZIONE DEI LAVORI DI INTERVENTI EDILIZI sui CAM / Spessore (mm): 80	m²		27,40
TOS26_PRCAM.P18.WF30.005	DI ORIGINE VEGETALE: / PANNELLI AD INCASTRO IN FIBRE DI LEGNO - WF. / PRODOTTI CON CICLO AD UMIDO / Densità ρ ~ (kg/m³): 210 / Conformi a: / - UNI EN 13171:2015; / - UNI EN ISO 10456:2008 con λD ~ 0,045-0,050 W/mK / - UNI EN 13501-1:2009 classe di reazione al fuoco E; / - al paragrafo 2.5.7 del DM 23 giugno 2022 n. 256, "CRITERI AMBIENTALI MINIMI PER L’AFFIDAMENTO DEL SERVIZIO DI PROGETTAZIONE ED ESECUZIONE DEI LAVORI DI INTERVENTI EDILIZI sui CAM / Spessore (mm): 100	m²		34,24
TOS26_PRCAM.P18.WF32.001	DI ORIGINE VEGETALE: / PANNELLI AD INCASTRO IN FIBRE DI LEGNO - WF. / PRODOTTI CON CICLO AD UMIDO / Densità ρ ~ (kg/m³): 270 / Conformi a: / - UNI EN 13171:2015; / - UNI EN 826:2013 - Resistenza alla compressione al 10% di deformazione CS ≥200 kPa / - EN ISO 12086:2013 Resistenza al vapore acqueo μ - 3 / - UNI EN ISO 10456:2008 con λD ~ 0,045-0,050 W/mK / - UNI EN 13501-1:2009 classe di reazione al fuoco E; / - al paragrafo 2.5.7 del DM 23 giugno 2022 n. 256, "CRITERI AMBIENTALI MINIMI PER L’AFFIDAMENTO DEL SERVIZIO DI PROGETTAZIONE ED ESECUZIONE DEI LAVORI DI INTERVENTI EDILIZI sui CAM / Spessore (mm): 22	m²		8,90
TOS26_PRCAM.P18.WF32.002	DI ORIGINE VEGETALE: / PANNELLI AD INCASTRO IN FIBRE DI LEGNO - WF. / PRODOTTI CON CICLO AD UMIDO / Densità ρ ~ (kg/m³): 270 / Conformi a: / - UNI EN 13171:2015; / - UNI EN 826:2013 - Resistenza alla compressione al 10% di deformazione CS ≥200 kPa / - EN ISO 12086:2013 Resistenza al vapore acqueo μ - 3 / - UNI EN ISO 10456:2008 con λD ~ 0,045-0,050 W/mK / - UNI EN 13501-1:2009 classe di reazione al fuoco E; / - al paragrafo 2.5.7 del DM 23 giugno 2022 n. 256, "CRITERI AMBIENTALI MINIMI PER L’AFFIDAMENTO DEL SERVIZIO DI PROGETTAZIONE ED ESECUZIONE DEI LAVORI DI INTERVENTI EDILIZI sui CAM / Spessore (mm): 35	m²		12,00
TOS26_PRCAM.P18.WF32.003	DI ORIGINE VEGETALE: / PANNELLI AD INCASTRO IN FIBRE DI LEGNO - WF. / PRODOTTI CON CICLO AD UMIDO / Densità ρ ~ (kg/m³): 270 / Conformi a: / - UNI EN 13171:2015; / - UNI EN 826:2013 - Resistenza alla compressione al 10% di deformazione CS ≥200 kPa / - EN ISO 12086:2013 Resistenza al vapore acqueo μ - 3 / - UNI EN ISO 10456:2008 con λD ~ 0,045-0,050 W/mK / - UNI EN 13501-1:2009 classe di reazione al fuoco E; / - al paragrafo 2.5.7 del DM 23 giugno 2022 n. 256, "CRITERI AMBIENTALI MINIMI PER L’AFFIDAMENTO DEL SERVIZIO DI PROGETTAZIONE ED ESECUZIONE DEI LAVORI DI INTERVENTI EDILIZI sui CAM / Spessore (mm): 60	m²		20,55
TOS26_PRCAM.P18.WF32.004	DI ORIGINE VEGETALE: / PANNELLI AD INCASTRO IN FIBRE DI LEGNO - WF. / PRODOTTI CON CICLO AD UMIDO / Densità ρ ~ (kg/m³): 270 / Conformi a: / - UNI EN 13171:2015; / - UNI EN 826:2013 - Resistenza alla compressione al 10% di deformazione CS ≥200 kPa / - EN ISO 12086:2013 Resistenza al vapore acqueo μ - 3 / - UNI EN ISO 10456:2008 con λD ~ 0,045-0,050 W/mK / - UNI EN 13501-1:2009 classe di reazione al fuoco E; / - al paragrafo 2.5.7 del DM 23 giugno 2022 n. 256, "CRITERI AMBIENTALI MINIMI PER L’AFFIDAMENTO DEL SERVIZIO DI PROGETTAZIONE ED ESECUZIONE DEI LAVORI DI INTERVENTI EDILIZI sui CAM / Spessore (mm): 80	m²		27,40
TOS26_PRCAM.P18.WF32.005	DI ORIGINE VEGETALE: / PANNELLI AD INCASTRO IN FIBRE DI LEGNO - WF. / PRODOTTI CON CICLO AD UMIDO / Densità ρ ~ (kg/m³): 270 / Conformi a: / - UNI EN 13171:2015; / - UNI EN 826:2013 - Resistenza alla compressione al 10% di deformazione CS ≥200 kPa / - EN ISO 12086:2013 Resistenza al vapore acqueo μ - 3 / - UNI EN ISO 10456:2008 con λD ~ 0,045-0,050 W/mK / - UNI EN 13501-1:2009 classe di reazione al fuoco E; / - al paragrafo 2.5.7 del DM 23 giugno 2022 n. 256, "CRITERI AMBIENTALI MINIMI PER L’AFFIDAMENTO DEL SERVIZIO DI PROGETTAZIONE ED ESECUZIONE DEI LAVORI DI INTERVENTI EDILIZI sui CAM / Spessore (mm): 100	m²		34,24
TOS26_PRCAM.P18.WW02.001	DI ORIGINE VEGETALE. / PANNELLI IN LANA DI LEGNO DI ABETE ROSSO MINERALIZZATA E CEMENTO PORTLAND GRIGIO 2 STRATI 5 mm - WW, / CIASCUNO ACCOPPIATI CON EPS BIANCO / Densità ρ ~ (kg/m³): 350-530 / Conformi a: / - UNI EN 10456:2008 / - UNI EN 13168:2015; / - UNI EN 826:2013 - Resistenza alla compressione al 10% di deformazione ≥ 50 kPa / - EN ISO 12086:2013 Resistenza al vapore acqueo μ - 5 / - UNI EN 13501-1:2009 - Classe di reazione al fuoco: E; / - al paragrafo 2.5.7 del DM 23 giugno 2022 n. 256, "CRITERI AMBIENTALI MINIMI PER L’AFFIDAMENTO DEL SERVIZIO DI PROGETTAZIONE ED ESECUZIONE DEI LAVORI DI INTERVENTI EDILIZI sui CAM / Spessore (mm): 35 (5+25+5)	m²		24,14
TOS26_PRCAM.P18.WW02.002	DI ORIGINE VEGETALE. / PANNELLI IN LANA DI LEGNO DI ABETE ROSSO MINERALIZZATA E CEMENTO PORTLAND GRIGIO 2 STRATI 5 mm - WW, / CIASCUNO ACCOPPIATI CON EPS BIANCO / Densità ρ ~ (kg/m³): 350-530 / Conformi a: / - UNI EN 10456:2008 / - UNI EN 13168:2015; / - UNI EN 826:2013 - Resistenza alla compressione al 10% di deformazione ≥ 50 kPa / - EN ISO 12086:2013 Resistenza al vapore acqueo μ - 5 / - UNI EN 13501-1:2009 - Classe di reazione al fuoco: E; / - al paragrafo 2.5.7 del DM 23 giugno 2022 n. 256, "CRITERI AMBIENTALI MINIMI PER L’AFFIDAMENTO DEL SERVIZIO DI PROGETTAZIONE ED ESECUZIONE DEI LAVORI DI INTERVENTI EDILIZI sui CAM / Spessore (mm): 50 (5+40+5)	m²		31,17
TOS26_PRCAM.P18.WW02.003	DI ORIGINE VEGETALE. / PANNELLI IN LANA DI LEGNO DI ABETE ROSSO MINERALIZZATA E CEMENTO PORTLAND GRIGIO 2 STRATI 5 mm - WW, / CIASCUNO ACCOPPIATI CON EPS BIANCO / Densità ρ ~ (kg/m³): 350-530 / Conformi a: / - UNI EN 10456:2008 / - UNI EN 13168:2015; / - UNI EN 826:2013 - Resistenza alla compressione al 10% di deformazione ≥ 50 kPa / - EN ISO 12086:2013 Resistenza al vapore acqueo μ - 5 / - UNI EN 13501-1:2009 - Classe di reazione al fuoco: E; / - al paragrafo 2.5.7 del DM 23 giugno 2022 n. 256, "CRITERI AMBIENTALI MINIMI PER L’AFFIDAMENTO DEL SERVIZIO DI PROGETTAZIONE ED ESECUZIONE DEI LAVORI DI INTERVENTI EDILIZI sui CAM / Spessore (mm): 75 (5+65+5)	m²		42,57
TOS26_PRCAM.P18.WW02.004	DI ORIGINE VEGETALE. / PANNELLI IN LANA DI LEGNO DI ABETE ROSSO MINERALIZZATA E CEMENTO PORTLAND GRIGIO 2 STRATI 5 mm - WW, / CIASCUNO ACCOPPIATI CON EPS BIANCO / Densità ρ ~ (kg/m³): 350-530 / Conformi a: / - UNI EN 10456:2008 / - UNI EN 13168:2015; / - UNI EN 826:2013 - Resistenza alla compressione al 10% di deformazione ≥ 50 kPa / - EN ISO 12086:2013 Resistenza al vapore acqueo μ - 5 / - UNI EN 13501-1:2009 - Classe di reazione al fuoco: E; / - al paragrafo 2.5.7 del DM 23 giugno 2022 n. 256, "CRITERI AMBIENTALI MINIMI PER L’AFFIDAMENTO DEL SERVIZIO DI PROGETTAZIONE ED ESECUZIONE DEI LAVORI DI INTERVENTI EDILIZI sui CAM / Spessore (mm): 100 (5+90+5)	m²		55,84
TOS26_PRCAM.P18.WW02.005	DI ORIGINE VEGETALE. / PANNELLI IN LANA DI LEGNO DI ABETE ROSSO MINERALIZZATA E CEMENTO PORTLAND GRIGIO 2 STRATI 5 mm - WW, / CIASCUNO ACCOPPIATI CON EPS BIANCO / Densità ρ ~ (kg/m³): 350-530 / Conformi a: / - UNI EN 10456:2008 / - UNI EN 13168:2015; / - UNI EN 826:2013 - Resistenza alla compressione al 10% di deformazione ≥ 50 kPa / - EN ISO 12086:2013 Resistenza al vapore acqueo μ - 5 / - UNI EN 13501-1:2009 - Classe di reazione al fuoco: E; / - al paragrafo 2.5.7 del DM 23 giugno 2022 n. 256, "CRITERI AMBIENTALI MINIMI PER L’AFFIDAMENTO DEL SERVIZIO DI PROGETTAZIONE ED ESECUZIONE DEI LAVORI DI INTERVENTI EDILIZI sui CAM / Spessore (mm): 125 (5+115+5)	m²		69,12
TOS26_PRCAM.P18.WW06.001	DI ORIGINE VEGETALE. / PANNELLI IN LANA DI LEGNO DI ABETE ROSSO MINERALIZZATA E CEMENTO PORTLAND GRIGIO 2 STRATI 5 mm CIASCUNO - WW / ACCOPPIATI CON LANA DI ROCCIA - MW / Densità ρ ~ (kg/m³): 350-530 / Conformi a: / - UNI EN 10456:2008 / - UNI EN 13168:2015; / - UNI EN 826:2013 - Resistenza alla compressione al 10% di deformazione ≥ 50 kPa / - EN ISO 12086:2013 Resistenza al vapore acqueo μ - 5 / - UNI EN 13501-1:2009 Classe di reazione al fuoco: B-s1,d0 / - al paragrafo 2.5.7 del DM 23 giugno 2022 n. 256, "CRITERI AMBIENTALI MINIMI PER L’AFFIDAMENTO DEL SERVIZIO DI PROGETTAZIONE ED ESECUZIONE DEI LAVORI DI INTERVENTI EDILIZI sui CAM / Spessore (mm): 35 (5+25+5)	m²		33,22
TOS26_PRCAM.P18.WW06.002	DI ORIGINE VEGETALE. / PANNELLI IN LANA DI LEGNO DI ABETE ROSSO MINERALIZZATA E CEMENTO PORTLAND GRIGIO 2 STRATI 5 mm CIASCUNO - WW / ACCOPPIATI CON LANA DI ROCCIA - MW / Densità ρ ~ (kg/m³): 350-530 / Conformi a: / - UNI EN 10456:2008 / - UNI EN 13168:2015; / - UNI EN 826:2013 - Resistenza alla compressione al 10% di deformazione ≥ 50 kPa / - EN ISO 12086:2013 Resistenza al vapore acqueo μ - 5 / - UNI EN 13501-1:2009 Classe di reazione al fuoco: B-s1,d0 / - al paragrafo 2.5.7 del DM 23 giugno 2022 n. 256, "CRITERI AMBIENTALI MINIMI PER L’AFFIDAMENTO DEL SERVIZIO DI PROGETTAZIONE ED ESECUZIONE DEI LAVORI DI INTERVENTI EDILIZI sui CAM / Spessore (mm): 50 (5+40+5)	m²		39,92
TOS26_PRCAM.P18.WW06.003	DI ORIGINE VEGETALE. / PANNELLI IN LANA DI LEGNO DI ABETE ROSSO MINERALIZZATA E CEMENTO PORTLAND GRIGIO 2 STRATI 5 mm CIASCUNO - WW / ACCOPPIATI CON LANA DI ROCCIA - MW / Densità ρ ~ (kg/m³): 350-530 / Conformi a: / - UNI EN 10456:2008 / - UNI EN 13168:2015; / - UNI EN 826:2013 - Resistenza alla compressione al 10% di deformazione ≥ 50 kPa / - EN ISO 12086:2013 Resistenza al vapore acqueo μ - 5 / - UNI EN 13501-1:2009 Classe di reazione al fuoco: B-s1,d0 / - al paragrafo 2.5.7 del DM 23 giugno 2022 n. 256, "CRITERI AMBIENTALI MINIMI PER L’AFFIDAMENTO DEL SERVIZIO DI PROGETTAZIONE ED ESECUZIONE DEI LAVORI DI INTERVENTI EDILIZI sui CAM / Spessore (mm): 75 (5+65+5)	m²		54,96
TOS26_PRCAM.P18.WW06.004	DI ORIGINE VEGETALE. / PANNELLI IN LANA DI LEGNO DI ABETE ROSSO MINERALIZZATA E CEMENTO PORTLAND GRIGIO 2 STRATI 5 mm CIASCUNO - WW / ACCOPPIATI CON LANA DI ROCCIA - MW / Densità ρ ~ (kg/m³): 350-530 / Conformi a: / - UNI EN 10456:2008 / - UNI EN 13168:2015; / - UNI EN 826:2013 - Resistenza alla compressione al 10% di deformazione ≥ 50 kPa / - EN ISO 12086:2013 Resistenza al vapore acqueo μ - 5 / - UNI EN 13501-1:2009 Classe di reazione al fuoco: B-s1,d0 / - al paragrafo 2.5.7 del DM 23 giugno 2022 n. 256, "CRITERI AMBIENTALI MINIMI PER L’AFFIDAMENTO DEL SERVIZIO DI PROGETTAZIONE ED ESECUZIONE DEI LAVORI DI INTERVENTI EDILIZI sui CAM / Spessore (mm): 100 (5+90+5)	m²		74,03
TOS26_PRCAM.P18.WW06.005	DI ORIGINE VEGETALE. / PANNELLI IN LANA DI LEGNO DI ABETE ROSSO MINERALIZZATA E CEMENTO PORTLAND GRIGIO 2 STRATI 5 mm CIASCUNO - WW / ACCOPPIATI CON LANA DI ROCCIA - MW / Densità ρ ~ (kg/m³): 350-530 / Conformi a: / - UNI EN 10456:2008 / - UNI EN 13168:2015; / - UNI EN 826:2013 - Resistenza alla compressione al 10% di deformazione ≥ 50 kPa / - EN ISO 12086:2013 Resistenza al vapore acqueo μ - 5 / - UNI EN 13501-1:2009 Classe di reazione al fuoco: B-s1,d0 / - al paragrafo 2.5.7 del DM 23 giugno 2022 n. 256, "CRITERI AMBIENTALI MINIMI PER L’AFFIDAMENTO DEL SERVIZIO DI PROGETTAZIONE ED ESECUZIONE DEI LAVORI DI INTERVENTI EDILIZI sui CAM / Spessore (mm): 125 (5+115+5)	m²		92,45
TOS26_PRCAM.P18.WW08.001	DI ORIGINE VEGETALE. / PANNELLI IN LANA DI LEGNO DI ABETE ROSSO MINERALIZZATA E CEMENTO PORTLAND GRIGIO DI 10 mm - WW / ACCOPPIATI CON EPS E GRAFITE / Densità ρ ~ (kg/m³): 350-530 / Conformi a: / - UNI EN 10456:2008 / - UNI EN 13168:2015; / - UNI EN 826:2013 - Resistenza alla compressione al 10% di deformazione ≥ 50 kPa / - EN ISO 12086:2013 Resistenza al vapore acqueo μ - 5 / - UNI EN 13501-1:2009 Classe di reazione al fuoco: E / - al paragrafo 2.5.7 del DM 23 giugno 2022 n. 256, "CRITERI AMBIENTALI MINIMI PER L’AFFIDAMENTO DEL SERVIZIO DI PROGETTAZIONE ED ESECUZIONE DEI LAVORI DI INTERVENTI EDILIZI sui CAM / Spessore (mm): 35 (10+25)	m²		26,55
TOS26_PRCAM.P18.WW08.002	DI ORIGINE VEGETALE. / PANNELLI IN LANA DI LEGNO DI ABETE ROSSO MINERALIZZATA E CEMENTO PORTLAND GRIGIO DI 10 mm - WW / ACCOPPIATI CON EPS E GRAFITE / Densità ρ ~ (kg/m³): 350-530 / Conformi a: / - UNI EN 10456:2008 / - UNI EN 13168:2015; / - UNI EN 826:2013 - Resistenza alla compressione al 10% di deformazione ≥ 50 kPa / - EN ISO 12086:2013 Resistenza al vapore acqueo μ - 5 / - UNI EN 13501-1:2009 Classe di reazione al fuoco: E / - al paragrafo 2.5.7 del DM 23 giugno 2022 n. 256, "CRITERI AMBIENTALI MINIMI PER L’AFFIDAMENTO DEL SERVIZIO DI PROGETTAZIONE ED ESECUZIONE DEI LAVORI DI INTERVENTI EDILIZI sui CAM / Spessore (mm): 50 (10+40)	m²		34,27
TOS26_PRCAM.P18.WW08.003	DI ORIGINE VEGETALE. / PANNELLI IN LANA DI LEGNO DI ABETE ROSSO MINERALIZZATA E CEMENTO PORTLAND GRIGIO DI 10 mm - WW / ACCOPPIATI CON EPS E GRAFITE / Densità ρ ~ (kg/m³): 350-530 / Conformi a: / - UNI EN 10456:2008 / - UNI EN 13168:2015; / - UNI EN 826:2013 - Resistenza alla compressione al 10% di deformazione ≥ 50 kPa / - EN ISO 12086:2013 Resistenza al vapore acqueo μ - 5 / - UNI EN 13501-1:2009 Classe di reazione al fuoco: E / - al paragrafo 2.5.7 del DM 23 giugno 2022 n. 256, "CRITERI AMBIENTALI MINIMI PER L’AFFIDAMENTO DEL SERVIZIO DI PROGETTAZIONE ED ESECUZIONE DEI LAVORI DI INTERVENTI EDILIZI sui CAM / Spessore (mm): 75 (10+65)	m²		46,84
TOS26_PRCAM.P18.WW08.004	DI ORIGINE VEGETALE. / PANNELLI IN LANA DI LEGNO DI ABETE ROSSO MINERALIZZATA E CEMENTO PORTLAND GRIGIO DI 10 mm - WW / ACCOPPIATI CON EPS E GRAFITE / Densità ρ ~ (kg/m³): 350-530 / Conformi a: / - UNI EN 10456:2008 / - UNI EN 13168:2015; / - UNI EN 826:2013 - Resistenza alla compressione al 10% di deformazione ≥ 50 kPa / - EN ISO 12086:2013 Resistenza al vapore acqueo μ - 5 / - UNI EN 13501-1:2009 Classe di reazione al fuoco: E / - al paragrafo 2.5.7 del DM 23 giugno 2022 n. 256, "CRITERI AMBIENTALI MINIMI PER L’AFFIDAMENTO DEL SERVIZIO DI PROGETTAZIONE ED ESECUZIONE DEI LAVORI DI INTERVENTI EDILIZI sui CAM / Spessore (mm): 100 (10+90)	m²		61,43
TOS26_PRCAM.P18.WW08.005	DI ORIGINE VEGETALE. / PANNELLI IN LANA DI LEGNO DI ABETE ROSSO MINERALIZZATA E CEMENTO PORTLAND GRIGIO DI 10 mm - WW / ACCOPPIATI CON EPS E GRAFITE / Densità ρ ~ (kg/m³): 350-530 / Conformi a: / - UNI EN 10456:2008 / - UNI EN 13168:2015; / - UNI EN 826:2013 - Resistenza alla compressione al 10% di deformazione ≥ 50 kPa / - EN ISO 12086:2013 Resistenza al vapore acqueo μ - 5 / - UNI EN 13501-1:2009 Classe di reazione al fuoco: E / - al paragrafo 2.5.7 del DM 23 giugno 2022 n. 256, "CRITERI AMBIENTALI MINIMI PER L’AFFIDAMENTO DEL SERVIZIO DI PROGETTAZIONE ED ESECUZIONE DEI LAVORI DI INTERVENTI EDILIZI sui CAM / Spessore (mm): 125 (10+115)	m²		76,01
TOS26_PRCAM.P18.WW08.006	DI ORIGINE VEGETALE. / PANNELLI IN LANA DI LEGNO DI ABETE ROSSO MINERALIZZATA E CEMENTO PORTLAND GRIGIO DI 10 mm - WW / ACCOPPIATI CON EPS E GRAFITE / Densità ρ ~ (kg/m³): 350-530 / Conformi a: / - UNI EN 10456:2008 / - UNI EN 13168:2015; / - UNI EN 826:2013 - Resistenza alla compressione al 10% di deformazione ≥ 50 kPa / - EN ISO 12086:2013 Resistenza al vapore acqueo μ - 5 / - UNI EN 13501-1:2009 Classe di reazione al fuoco: E / - al paragrafo 2.5.7 del DM 23 giugno 2022 n. 256, "CRITERI AMBIENTALI MINIMI PER L’AFFIDAMENTO DEL SERVIZIO DI PROGETTAZIONE ED ESECUZIONE DEI LAVORI DI INTERVENTI EDILIZI sui CAM / Spessore (mm): 150 (10+140)	m²		91,21
TOS26_PRCAM.P18.WW08.007	DI ORIGINE VEGETALE. / PANNELLI IN LANA DI LEGNO DI ABETE ROSSO MINERALIZZATA E CEMENTO PORTLAND GRIGIO DI 10 mm - WW / ACCOPPIATI CON EPS E GRAFITE / Densità ρ ~ (kg/m³): 350-530 / Conformi a: / - UNI EN 10456:2008 / - UNI EN 13168:2015; / - UNI EN 826:2013 - Resistenza alla compressione al 10% di deformazione ≥ 50 kPa / - EN ISO 12086:2013 Resistenza al vapore acqueo μ - 5 / - UNI EN 13501-1:2009 Classe di reazione al fuoco: E / - al paragrafo 2.5.7 del DM 23 giugno 2022 n. 256, "CRITERI AMBIENTALI MINIMI PER L’AFFIDAMENTO DEL SERVIZIO DI PROGETTAZIONE ED ESECUZIONE DEI LAVORI DI INTERVENTI EDILIZI sui CAM / Spessore (mm): 175 (10+165)	m²		106,41
TOS26_PRCAM.P18.WW10.003	DI ORIGINE VEGETALE. / PANNELLI IN LANA DI LEGNO DI ABETE ROSSO MINERALIZZATA E CEMENTO PORTLAND GRIGIO - WW / Densità ρ ~ (kg/m³): 350-530 / Conformi a: / - UNI EN 10456:2008 / - UNI EN 13168:2015; / - UNI EN 826:2013 - Resistenza alla compressione al 10% di deformazione ≥ 200 kPa / - EN ISO 12086:2013 Resistenza al vapore acqueo μ - 5 / - UNI EN 13501-1:2009 Classe di reazione al fuoco: B-s1,d0 / - al paragrafo 2.5.7 del DM 23 giugno 2022 n. 256, "CRITERI AMBIENTALI MINIMI PER L’AFFIDAMENTO DEL SERVIZIO DI PROGETTAZIONE ED ESECUZIONE DEI LAVORI DI INTERVENTI EDILIZI sui CAM; / Spessore (mm): 15	m²		16,57
TOS26_PRCAM.P18.WW10.004	DI ORIGINE VEGETALE. / PANNELLI IN LANA DI LEGNO DI ABETE ROSSO MINERALIZZATA E CEMENTO PORTLAND GRIGIO - WW / Densità ρ ~ (kg/m³): 350-530 / Conformi a: / - UNI EN 10456:2008 / - UNI EN 13168:2015; / - UNI EN 826:2013 - Resistenza alla compressione al 10% di deformazione ≥ 200 kPa / - EN ISO 12086:2013 Resistenza al vapore acqueo μ - 5 / - UNI EN 13501-1:2009 Classe di reazione al fuoco: B-s1,d0 / - al paragrafo 2.5.7 del DM 23 giugno 2022 n. 256, "CRITERI AMBIENTALI MINIMI PER L’AFFIDAMENTO DEL SERVIZIO DI PROGETTAZIONE ED ESECUZIONE DEI LAVORI DI INTERVENTI EDILIZI sui CAM; / Spessore (mm): 20	m²		19,67
TOS26_PRCAM.P18.WW10.005	DI ORIGINE VEGETALE. / PANNELLI IN LANA DI LEGNO DI ABETE ROSSO MINERALIZZATA E CEMENTO PORTLAND GRIGIO - WW / Densità ρ ~ (kg/m³): 350-530 / Conformi a: / - UNI EN 10456:2008 / - UNI EN 13168:2015; / - UNI EN 826:2013 - Resistenza alla compressione al 10% di deformazione ≥ 200 kPa / - EN ISO 12086:2013 Resistenza al vapore acqueo μ - 5 / - UNI EN 13501-1:2009 Classe di reazione al fuoco: B-s1,d0 / - al paragrafo 2.5.7 del DM 23 giugno 2022 n. 256, "CRITERI AMBIENTALI MINIMI PER L’AFFIDAMENTO DEL SERVIZIO DI PROGETTAZIONE ED ESECUZIONE DEI LAVORI DI INTERVENTI EDILIZI sui CAM; / Spessore (mm): 25	m²		22,77
TOS26_PRCAM.P18.WW10.006	DI ORIGINE VEGETALE. / PANNELLI IN LANA DI LEGNO DI ABETE ROSSO MINERALIZZATA E CEMENTO PORTLAND GRIGIO - WW / Densità ρ ~ (kg/m³): 350-530 / Conformi a: / - UNI EN 10456:2008 / - UNI EN 13168:2015; / - UNI EN 826:2013 - Resistenza alla compressione al 10% di deformazione ≥ 200 kPa / - EN ISO 12086:2013 Resistenza al vapore acqueo μ - 5 / - UNI EN 13501-1:2009 Classe di reazione al fuoco: B-s1,d0 / - al paragrafo 2.5.7 del DM 23 giugno 2022 n. 256, "CRITERI AMBIENTALI MINIMI PER L’AFFIDAMENTO DEL SERVIZIO DI PROGETTAZIONE ED ESECUZIONE DEI LAVORI DI INTERVENTI EDILIZI sui CAM; / Spessore (mm): 30	m²		23,60
TOS26_PRCAM.P18.WW10.0060	DI ORIGINE VEGETALE. / PANNELLI IN LANA DI LEGNO DI ABETE ROSSO MINERALIZZATA E CEMENTO PORTLAND GRIGIO - WW / Densità ρ ~ (kg/m³): 350-530 / Conformi a: / - UNI EN 10456:2008 / - UNI EN 13168:2015; / - UNI EN 826:2013 - Resistenza alla compressione al 10% di deformazione ≥ 200 kPa / - EN ISO 12086:2013 Resistenza al vapore acqueo μ - 5 / - UNI EN 13501-1:2009 Classe di reazione al fuoco: B-s1,d0 / - al paragrafo 2.5.7 del DM 23 giugno 2022 n. 256, "CRITERI AMBIENTALI MINIMI PER L’AFFIDAMENTO DEL SERVIZIO DI PROGETTAZIONE ED ESECUZIONE DEI LAVORI DI INTERVENTI EDILIZI sui CAM; / Spessore (mm): 35	m²		29,49
TOS26_PRCAM.P18.WW10.007	DI ORIGINE VEGETALE. / PANNELLI IN LANA DI LEGNO DI ABETE ROSSO MINERALIZZATA E CEMENTO PORTLAND GRIGIO - WW / Densità ρ ~ (kg/m³): 350-530 / Conformi a: / - UNI EN 10456:2008 / - UNI EN 13168:2015; / - UNI EN 826:2013 - Resistenza alla compressione al 10% di deformazione ≥ 200 kPa / - EN ISO 12086:2013 Resistenza al vapore acqueo μ - 5 / - UNI EN 13501-1:2009 Classe di reazione al fuoco: B-s1,d0 / - al paragrafo 2.5.7 del DM 23 giugno 2022 n. 256, "CRITERI AMBIENTALI MINIMI PER L’AFFIDAMENTO DEL SERVIZIO DI PROGETTAZIONE ED ESECUZIONE DEI LAVORI DI INTERVENTI EDILIZI sui CAM; / Spessore (mm): 40	m²		35,75
TOS26_PRCAM.P18.WW10.0070	DI ORIGINE VEGETALE. / PANNELLI IN LANA DI LEGNO DI ABETE ROSSO MINERALIZZATA E CEMENTO PORTLAND GRIGIO - WW / Densità ρ ~ (kg/m³): 350-530 / Conformi a: / - UNI EN 10456:2008 / - UNI EN 13168:2015; / - UNI EN 826:2013 - Resistenza alla compressione al 10% di deformazione ≥ 200 kPa / - EN ISO 12086:2013 Resistenza al vapore acqueo μ - 5 / - UNI EN 13501-1:2009 Classe di reazione al fuoco: B-s1,d0 / - al paragrafo 2.5.7 del DM 23 giugno 2022 n. 256, "CRITERI AMBIENTALI MINIMI PER L’AFFIDAMENTO DEL SERVIZIO DI PROGETTAZIONE ED ESECUZIONE DEI LAVORI DI INTERVENTI EDILIZI sui CAM; / Spessore (mm): 50	m²		25,80
TOS26_PRCAM.P18.WW10.008	DI ORIGINE VEGETALE. / PANNELLI IN LANA DI LEGNO DI ABETE ROSSO MINERALIZZATA E CEMENTO PORTLAND GRIGIO - WW / Densità ρ ~ (kg/m³): 350-530 / Conformi a: / - UNI EN 10456:2008 / - UNI EN 13168:2015; / - UNI EN 826:2013 - Resistenza alla compressione al 10% di deformazione ≥ 200 kPa / - EN ISO 12086:2013 Resistenza al vapore acqueo μ - 5 / - UNI EN 13501-1:2009 Classe di reazione al fuoco: B-s1,d0 / - al paragrafo 2.5.7 del DM 23 giugno 2022 n. 256, "CRITERI AMBIENTALI MINIMI PER L’AFFIDAMENTO DEL SERVIZIO DI PROGETTAZIONE ED ESECUZIONE DEI LAVORI DI INTERVENTI EDILIZI sui CAM; / Spessore (mm): 75	m²		37,71
TOS26_PRCAM.P18.XPS03.001	DI ORIGINE SINTETICA. / PANNELLI IN POLISTIRENE ESPANSO ESTRUSO A CELLULE CHIUSE - XPS / CON BORDO LISCIO / Esenti da CFC, HCF e HCFC. / Densità ρ ~ (kg/m³): 28-33 / Conformi a: / - UNI EN 10456:2008 / - UNI EN 13164:2015; / - UNI EN 826:2013 - Resistenza alla compressione al 10% di deformazione 10% ≥ 300 kPa - CS(10/Y)300 / - EN ISO 12086:2013 Resistenza al vapore acqueo μ ~ 100 / - UNI EN 13501-1:2009, classe di reazione al fuoco: E / - paragrafo 2.5.7 del DM 23 giugno 2022 n. 256, "CRITERI AMBIENTALI MINIMI PER L’AFFIDAMENTO DEL SERVIZIO DI PROGETTAZIONE ED ESECUZIONE DEI LAVORI DI INTERVENTI EDILIZI sui CAM / Spessore (mm): 20	m²		5,94
TOS26_PRCAM.P18.XPS03.002	DI ORIGINE SINTETICA. / PANNELLI IN POLISTIRENE ESPANSO ESTRUSO A CELLULE CHIUSE - XPS / CON BORDO LISCIO / Esenti da CFC, HCF e HCFC. / Densità ρ ~ (kg/m³): 28-33 / Conformi a: / - UNI EN 10456:2008 / - UNI EN 13164:2015; / - UNI EN 826:2013 - Resistenza alla compressione al 10% di deformazione 10% ≥ 300 kPa - CS(10/Y)300 / - EN ISO 12086:2013 Resistenza al vapore acqueo μ ~ 100 / - UNI EN 13501-1:2009, classe di reazione al fuoco: E / - paragrafo 2.5.7 del DM 23 giugno 2022 n. 256, "CRITERI AMBIENTALI MINIMI PER L’AFFIDAMENTO DEL SERVIZIO DI PROGETTAZIONE ED ESECUZIONE DEI LAVORI DI INTERVENTI EDILIZI sui CAM / Spessore (mm): 30	m²		8,59
TOS26_PRCAM.P18.XPS03.003	DI ORIGINE SINTETICA. / PANNELLI IN POLISTIRENE ESPANSO ESTRUSO A CELLULE CHIUSE - XPS / CON BORDO LISCIO / Esenti da CFC, HCF e HCFC. / Densità ρ ~ (kg/m³): 28-33 / Conformi a: / - UNI EN 10456:2008 / - UNI EN 13164:2015; / - UNI EN 826:2013 - Resistenza alla compressione al 10% di deformazione 10% ≥ 300 kPa - CS(10/Y)300 / - EN ISO 12086:2013 Resistenza al vapore acqueo μ ~ 100 / - UNI EN 13501-1:2009, classe di reazione al fuoco: E / - paragrafo 2.5.7 del DM 23 giugno 2022 n. 256, "CRITERI AMBIENTALI MINIMI PER L’AFFIDAMENTO DEL SERVIZIO DI PROGETTAZIONE ED ESECUZIONE DEI LAVORI DI INTERVENTI EDILIZI sui CAM / Spessore (mm): 40	m²		11,46
TOS26_PRCAM.P18.XPS03.004	DI ORIGINE SINTETICA. / PANNELLI IN POLISTIRENE ESPANSO ESTRUSO A CELLULE CHIUSE - XPS / CON BORDO LISCIO / Esenti da CFC, HCF e HCFC. / Densità ρ ~ (kg/m³): 28-33 / Conformi a: / - UNI EN 10456:2008 / - UNI EN 13164:2015; / - UNI EN 826:2013 - Resistenza alla compressione al 10% di deformazione 10% ≥ 300 kPa - CS(10/Y)300 / - EN ISO 12086:2013 Resistenza al vapore acqueo μ ~ 100 / - UNI EN 13501-1:2009, classe di reazione al fuoco: E / - paragrafo 2.5.7 del DM 23 giugno 2022 n. 256, "CRITERI AMBIENTALI MINIMI PER L’AFFIDAMENTO DEL SERVIZIO DI PROGETTAZIONE ED ESECUZIONE DEI LAVORI DI INTERVENTI EDILIZI sui CAM / Spessore (mm): 50	m²		14,32
TOS26_PRCAM.P18.XPS03.005	DI ORIGINE SINTETICA. / PANNELLI IN POLISTIRENE ESPANSO ESTRUSO A CELLULE CHIUSE - XPS / CON BORDO LISCIO / Esenti da CFC, HCF e HCFC. / Densità ρ ~ (kg/m³): 28-33 / Conformi a: / - UNI EN 10456:2008 / - UNI EN 13164:2015; / - UNI EN 826:2013 - Resistenza alla compressione al 10% di deformazione 10% ≥ 300 kPa - CS(10/Y)300 / - EN ISO 12086:2013 Resistenza al vapore acqueo μ ~ 100 / - UNI EN 13501-1:2009, classe di reazione al fuoco: E / - paragrafo 2.5.7 del DM 23 giugno 2022 n. 256, "CRITERI AMBIENTALI MINIMI PER L’AFFIDAMENTO DEL SERVIZIO DI PROGETTAZIONE ED ESECUZIONE DEI LAVORI DI INTERVENTI EDILIZI sui CAM / Spessore (mm): 60	m²		17,19
TOS26_PRCAM.P18.XPS03.006	DI ORIGINE SINTETICA. / PANNELLI IN POLISTIRENE ESPANSO ESTRUSO A CELLULE CHIUSE - XPS / CON BORDO LISCIO / Esenti da CFC, HCF e HCFC. / Densità ρ ~ (kg/m³): 28-33 / Conformi a: / - UNI EN 10456:2008 / - UNI EN 13164:2015; / - UNI EN 826:2013 - Resistenza alla compressione al 10% di deformazione 10% ≥ 300 kPa - CS(10/Y)300 / - EN ISO 12086:2013 Resistenza al vapore acqueo μ ~ 100 / - UNI EN 13501-1:2009, classe di reazione al fuoco: E / - paragrafo 2.5.7 del DM 23 giugno 2022 n. 256, "CRITERI AMBIENTALI MINIMI PER L’AFFIDAMENTO DEL SERVIZIO DI PROGETTAZIONE ED ESECUZIONE DEI LAVORI DI INTERVENTI EDILIZI sui CAM / Spessore (mm): 80	m²		22,91
TOS26_PRCAM.P18.XPS03.007	DI ORIGINE SINTETICA. / PANNELLI IN POLISTIRENE ESPANSO ESTRUSO A CELLULE CHIUSE - XPS / CON BORDO LISCIO / Esenti da CFC, HCF e HCFC. / Densità ρ ~ (kg/m³): 28-33 / Conformi a: / - UNI EN 10456:2008 / - UNI EN 13164:2015; / - UNI EN 826:2013 - Resistenza alla compressione al 10% di deformazione 10% ≥ 300 kPa - CS(10/Y)300 / - EN ISO 12086:2013 Resistenza al vapore acqueo μ ~ 100 / - UNI EN 13501-1:2009, classe di reazione al fuoco: E / - paragrafo 2.5.7 del DM 23 giugno 2022 n. 256, "CRITERI AMBIENTALI MINIMI PER L’AFFIDAMENTO DEL SERVIZIO DI PROGETTAZIONE ED ESECUZIONE DEI LAVORI DI INTERVENTI EDILIZI sui CAM / Spessore (mm): 100	m²		28,64
TOS26_PRCAM.P18.XPS03.008	DI ORIGINE SINTETICA. / PANNELLI IN POLISTIRENE ESPANSO ESTRUSO A CELLULE CHIUSE - XPS / CON BORDO LISCIO / Esenti da CFC, HCF e HCFC. / Densità ρ ~ (kg/m³): 28-33 / Conformi a: / - UNI EN 10456:2008 / - UNI EN 13164:2015; / - UNI EN 826:2013 - Resistenza alla compressione al 10% di deformazione 10% ≥ 300 kPa - CS(10/Y)300 / - EN ISO 12086:2013 Resistenza al vapore acqueo μ ~ 100 / - UNI EN 13501-1:2009, classe di reazione al fuoco: E / - paragrafo 2.5.7 del DM 23 giugno 2022 n. 256, "CRITERI AMBIENTALI MINIMI PER L’AFFIDAMENTO DEL SERVIZIO DI PROGETTAZIONE ED ESECUZIONE DEI LAVORI DI INTERVENTI EDILIZI sui CAM / Spessore (mm): 120	m²		34,66
TOS26_PRCAM.P18.XPS03.009	DI ORIGINE SINTETICA. / PANNELLI IN POLISTIRENE ESPANSO ESTRUSO A CELLULE CHIUSE - XPS / CON BORDO LISCIO / Esenti da CFC, HCF e HCFC. / Densità ρ ~ (kg/m³): 28-33 / Conformi a: / - UNI EN 10456:2008 / - UNI EN 13164:2015; / - UNI EN 826:2013 - Resistenza alla compressione al 10% di deformazione 10% ≥ 300 kPa - CS(10/Y)300 / - EN ISO 12086:2013 Resistenza al vapore acqueo μ ~ 100 / - UNI EN 13501-1:2009, classe di reazione al fuoco: E / - paragrafo 2.5.7 del DM 23 giugno 2022 n. 256, "CRITERI AMBIENTALI MINIMI PER L’AFFIDAMENTO DEL SERVIZIO DI PROGETTAZIONE ED ESECUZIONE DEI LAVORI DI INTERVENTI EDILIZI sui CAM / Spessore (mm): 140	m²		42,58
TOS26_PRCAM.P18.XPS03.010	DI ORIGINE SINTETICA. / PANNELLI IN POLISTIRENE ESPANSO ESTRUSO A CELLULE CHIUSE - XPS / CON BORDO LISCIO / Esenti da CFC, HCF e HCFC. / Densità ρ ~ (kg/m³): 28-33 / Conformi a: / - UNI EN 10456:2008 / - UNI EN 13164:2015; / - UNI EN 826:2013 - Resistenza alla compressione al 10% di deformazione 10% ≥ 300 kPa - CS(10/Y)300 / - EN ISO 12086:2013 Resistenza al vapore acqueo μ ~ 100 / - UNI EN 13501-1:2009, classe di reazione al fuoco: E / - paragrafo 2.5.7 del DM 23 giugno 2022 n. 256, "CRITERI AMBIENTALI MINIMI PER L’AFFIDAMENTO DEL SERVIZIO DI PROGETTAZIONE ED ESECUZIONE DEI LAVORI DI INTERVENTI EDILIZI sui CAM / Spessore (mm): 160	m²		48,83
TOS26_PRCAM.P18.XPS03.011	DI ORIGINE SINTETICA. / PANNELLI IN POLISTIRENE ESPANSO ESTRUSO A CELLULE CHIUSE - XPS / CON BORDO LISCIO / Esenti da CFC, HCF e HCFC. / Densità ρ ~ (kg/m³): 28-33 / Conformi a: / - UNI EN 10456:2008 / - UNI EN 13164:2015; / - UNI EN 826:2013 - Resistenza alla compressione al 10% di deformazione 10% ≥ 300 kPa - CS(10/Y)300 / - EN ISO 12086:2013 Resistenza al vapore acqueo μ ~ 100 / - UNI EN 13501-1:2009, classe di reazione al fuoco: E / - paragrafo 2.5.7 del DM 23 giugno 2022 n. 256, "CRITERI AMBIENTALI MINIMI PER L’AFFIDAMENTO DEL SERVIZIO DI PROGETTAZIONE ED ESECUZIONE DEI LAVORI DI INTERVENTI EDILIZI sui CAM / Spessore (mm): 180	m²		56,54
TOS26_PRCAM.P18.XPS03.012	DI ORIGINE SINTETICA. / PANNELLI IN POLISTIRENE ESPANSO ESTRUSO A CELLULE CHIUSE - XPS / CON BORDO LISCIO / Esenti da CFC, HCF e HCFC. / Densità ρ ~ (kg/m³): 28-33 / Conformi a: / - UNI EN 10456:2008 / - UNI EN 13164:2015; / - UNI EN 826:2013 - Resistenza alla compressione al 10% di deformazione 10% ≥ 300 kPa - CS(10/Y)300 / - EN ISO 12086:2013 Resistenza al vapore acqueo μ ~ 100 / - UNI EN 13501-1:2009, classe di reazione al fuoco: E / - paragrafo 2.5.7 del DM 23 giugno 2022 n. 256, "CRITERI AMBIENTALI MINIMI PER L’AFFIDAMENTO DEL SERVIZIO DI PROGETTAZIONE ED ESECUZIONE DEI LAVORI DI INTERVENTI EDILIZI sui CAM / Spessore (mm): 200	m²		64,06
TOS26_PRCAM.P18.XPS03.013	DI ORIGINE SINTETICA. / PANNELLI IN POLISTIRENE ESPANSO ESTRUSO A CELLULE CHIUSE - XPS / CON BORDO LISCIO / Esenti da CFC, HCF e HCFC. / Densità ρ ~ (kg/m³): 28-33 / Conformi a: / - UNI EN 10456:2008 / - UNI EN 13164:2015; / - UNI EN 826:2013 - Resistenza alla compressione al 10% di deformazione 10% ≥ 300 kPa - CS(10/Y)300 / - EN ISO 12086:2013 Resistenza al vapore acqueo μ ~ 100 / - UNI EN 13501-1:2009, classe di reazione al fuoco: E / - paragrafo 2.5.7 del DM 23 giugno 2022 n. 256, "CRITERI AMBIENTALI MINIMI PER L’AFFIDAMENTO DEL SERVIZIO DI PROGETTAZIONE ED ESECUZIONE DEI LAVORI DI INTERVENTI EDILIZI sui CAM / Spessore (mm): 220	m²		74,02
TOS26_PRCAM.P18.XPS03.014	DI ORIGINE SINTETICA. / PANNELLI IN POLISTIRENE ESPANSO ESTRUSO A CELLULE CHIUSE - XPS / CON BORDO LISCIO / Esenti da CFC, HCF e HCFC. / Densità ρ ~ (kg/m³): 28-33 / Conformi a: / - UNI EN 10456:2008 / - UNI EN 13164:2015; / - UNI EN 826:2013 - Resistenza alla compressione al 10% di deformazione 10% ≥ 300 kPa - CS(10/Y)300 / - EN ISO 12086:2013 Resistenza al vapore acqueo μ ~ 100 / - UNI EN 13501-1:2009, classe di reazione al fuoco: E / - paragrafo 2.5.7 del DM 23 giugno 2022 n. 256, "CRITERI AMBIENTALI MINIMI PER L’AFFIDAMENTO DEL SERVIZIO DI PROGETTAZIONE ED ESECUZIONE DEI LAVORI DI INTERVENTI EDILIZI sui CAM / Spessore (mm): 240	m²		80,75
TOS26_PRCAM.P18.XPS05.0001	DI ORIGINE SINTETICA. / PANNELLI IN POLISTIRENE ESPANSO ESTRUSO A CELLULE CHIUSE - XPS / CON BORDO BATTENTATO o INCASTRO MASCHIO-FERMMINA. / Esenti da CFC, HCF e HCFC. / Densità ρ ~ (kg/m³): 28-33 / Conformi a: / - UNI EN 10456:2008 / - UNI EN 13164:2015; / - UNI EN 826:2013 - Resistenza alla compressione al 10% di deformazione ≥ 300 kPa - CS(10/Y)300 / - EN ISO 12086:2013 Resistenza al vapore acqueo μ ~ 150 / - UNI EN 13501-1:2009, classe di reazione al fuoco: E / - paragrafo 2.5.7 del DM 23 giugno 2022 n. 256, "CRITERI AMBIENTALI MINIMI PER L’AFFIDAMENTO DEL SERVIZIO DI PROGETTAZIONE ED ESECUZIONE DEI LAVORI DI INTERVENTI EDILIZI sui CAM / Spessore (mm): 20	m²		5,58
TOS26_PRCAM.P18.XPS05.001	DI ORIGINE SINTETICA. / PANNELLI IN POLISTIRENE ESPANSO ESTRUSO A CELLULE CHIUSE - XPS / CON BORDO BATTENTATO o INCASTRO MASCHIO-FERMMINA. / Esenti da CFC, HCF e HCFC. / Densità ρ ~ (kg/m³): 28-33 / Conformi a: / - UNI EN 10456:2008 / - UNI EN 13164:2015; / - UNI EN 826:2013 - Resistenza alla compressione al 10% di deformazione ≥ 300 kPa - CS(10/Y)300 / - EN ISO 12086:2013 Resistenza al vapore acqueo μ ~ 150 / - UNI EN 13501-1:2009, classe di reazione al fuoco: E / - paragrafo 2.5.7 del DM 23 giugno 2022 n. 256, "CRITERI AMBIENTALI MINIMI PER L’AFFIDAMENTO DEL SERVIZIO DI PROGETTAZIONE ED ESECUZIONE DEI LAVORI DI INTERVENTI EDILIZI sui CAM / Spessore (mm): 30	m²		9,19
TOS26_PRCAM.P18.XPS05.002	DI ORIGINE SINTETICA. / PANNELLI IN POLISTIRENE ESPANSO ESTRUSO A CELLULE CHIUSE - XPS / CON BORDO BATTENTATO o INCASTRO MASCHIO-FERMMINA. / Esenti da CFC, HCF e HCFC. / Densità ρ ~ (kg/m³): 28-33 / Conformi a: / - UNI EN 10456:2008 / - UNI EN 13164:2015; / - UNI EN 826:2013 - Resistenza alla compressione al 10% di deformazione ≥ 300 kPa - CS(10/Y)300 / - EN ISO 12086:2013 Resistenza al vapore acqueo μ ~ 150 / - UNI EN 13501-1:2009, classe di reazione al fuoco: E / - paragrafo 2.5.7 del DM 23 giugno 2022 n. 256, "CRITERI AMBIENTALI MINIMI PER L’AFFIDAMENTO DEL SERVIZIO DI PROGETTAZIONE ED ESECUZIONE DEI LAVORI DI INTERVENTI EDILIZI sui CAM / Spessore (mm): 40	m²		12,25
TOS26_PRCAM.P18.XPS05.003	DI ORIGINE SINTETICA. / PANNELLI IN POLISTIRENE ESPANSO ESTRUSO A CELLULE CHIUSE - XPS / CON BORDO BATTENTATO o INCASTRO MASCHIO-FERMMINA. / Esenti da CFC, HCF e HCFC. / Densità ρ ~ (kg/m³): 28-33 / Conformi a: / - UNI EN 10456:2008 / - UNI EN 13164:2015; / - UNI EN 826:2013 - Resistenza alla compressione al 10% di deformazione ≥ 300 kPa - CS(10/Y)300 / - EN ISO 12086:2013 Resistenza al vapore acqueo μ ~ 150 / - UNI EN 13501-1:2009, classe di reazione al fuoco: E / - paragrafo 2.5.7 del DM 23 giugno 2022 n. 256, "CRITERI AMBIENTALI MINIMI PER L’AFFIDAMENTO DEL SERVIZIO DI PROGETTAZIONE ED ESECUZIONE DEI LAVORI DI INTERVENTI EDILIZI sui CAM / Spessore (mm): 50	m²		15,31
TOS26_PRCAM.P18.XPS05.004	DI ORIGINE SINTETICA. / PANNELLI IN POLISTIRENE ESPANSO ESTRUSO A CELLULE CHIUSE - XPS / CON BORDO BATTENTATO o INCASTRO MASCHIO-FERMMINA. / Esenti da CFC, HCF e HCFC. / Densità ρ ~ (kg/m³): 28-33 / Conformi a: / - UNI EN 10456:2008 / - UNI EN 13164:2015; / - UNI EN 826:2013 - Resistenza alla compressione al 10% di deformazione ≥ 300 kPa - CS(10/Y)300 / - EN ISO 12086:2013 Resistenza al vapore acqueo μ ~ 150 / - UNI EN 13501-1:2009, classe di reazione al fuoco: E / - paragrafo 2.5.7 del DM 23 giugno 2022 n. 256, "CRITERI AMBIENTALI MINIMI PER L’AFFIDAMENTO DEL SERVIZIO DI PROGETTAZIONE ED ESECUZIONE DEI LAVORI DI INTERVENTI EDILIZI sui CAM / Spessore (mm): 60	m²		18,37
TOS26_PRCAM.P18.XPS05.005	DI ORIGINE SINTETICA. / PANNELLI IN POLISTIRENE ESPANSO ESTRUSO A CELLULE CHIUSE - XPS / CON BORDO BATTENTATO o INCASTRO MASCHIO-FERMMINA. / Esenti da CFC, HCF e HCFC. / Densità ρ ~ (kg/m³): 28-33 / Conformi a: / - UNI EN 10456:2008 / - UNI EN 13164:2015; / - UNI EN 826:2013 - Resistenza alla compressione al 10% di deformazione ≥ 300 kPa - CS(10/Y)300 / - EN ISO 12086:2013 Resistenza al vapore acqueo μ ~ 150 / - UNI EN 13501-1:2009, classe di reazione al fuoco: E / - paragrafo 2.5.7 del DM 23 giugno 2022 n. 256, "CRITERI AMBIENTALI MINIMI PER L’AFFIDAMENTO DEL SERVIZIO DI PROGETTAZIONE ED ESECUZIONE DEI LAVORI DI INTERVENTI EDILIZI sui CAM / Spessore (mm): 80	m²		24,50
TOS26_PRCAM.P18.XPS05.006	DI ORIGINE SINTETICA. / PANNELLI IN POLISTIRENE ESPANSO ESTRUSO A CELLULE CHIUSE - XPS / CON BORDO BATTENTATO o INCASTRO MASCHIO-FERMMINA. / Esenti da CFC, HCF e HCFC. / Densità ρ ~ (kg/m³): 28-33 / Conformi a: / - UNI EN 10456:2008 / - UNI EN 13164:2015; / - UNI EN 826:2013 - Resistenza alla compressione al 10% di deformazione ≥ 300 kPa - CS(10/Y)300 / - EN ISO 12086:2013 Resistenza al vapore acqueo μ ~ 150 / - UNI EN 13501-1:2009, classe di reazione al fuoco: E / - paragrafo 2.5.7 del DM 23 giugno 2022 n. 256, "CRITERI AMBIENTALI MINIMI PER L’AFFIDAMENTO DEL SERVIZIO DI PROGETTAZIONE ED ESECUZIONE DEI LAVORI DI INTERVENTI EDILIZI sui CAM / Spessore (mm): 100	m²		30,62
TOS26_PRCAM.P18.XPS05.007	DI ORIGINE SINTETICA. / PANNELLI IN POLISTIRENE ESPANSO ESTRUSO A CELLULE CHIUSE - XPS / CON BORDO BATTENTATO o INCASTRO MASCHIO-FERMMINA. / Esenti da CFC, HCF e HCFC. / Densità ρ ~ (kg/m³): 28-33 / Conformi a: / - UNI EN 10456:2008 / - UNI EN 13164:2015; / - UNI EN 826:2013 - Resistenza alla compressione al 10% di deformazione ≥ 300 kPa - CS(10/Y)300 / - EN ISO 12086:2013 Resistenza al vapore acqueo μ ~ 150 / - UNI EN 13501-1:2009, classe di reazione al fuoco: E / - paragrafo 2.5.7 del DM 23 giugno 2022 n. 256, "CRITERI AMBIENTALI MINIMI PER L’AFFIDAMENTO DEL SERVIZIO DI PROGETTAZIONE ED ESECUZIONE DEI LAVORI DI INTERVENTI EDILIZI sui CAM / Spessore (mm): 120	m²		39,27
TOS26_PRCAM.P18.XPS05.008	DI ORIGINE SINTETICA. / PANNELLI IN POLISTIRENE ESPANSO ESTRUSO A CELLULE CHIUSE - XPS / CON BORDO BATTENTATO o INCASTRO MASCHIO-FERMMINA. / Esenti da CFC, HCF e HCFC. / Densità ρ ~ (kg/m³): 28-33 / Conformi a: / - UNI EN 10456:2008 / - UNI EN 13164:2015; / - UNI EN 826:2013 - Resistenza alla compressione al 10% di deformazione ≥ 300 kPa - CS(10/Y)300 / - EN ISO 12086:2013 Resistenza al vapore acqueo μ ~ 150 / - UNI EN 13501-1:2009, classe di reazione al fuoco: E / - paragrafo 2.5.7 del DM 23 giugno 2022 n. 256, "CRITERI AMBIENTALI MINIMI PER L’AFFIDAMENTO DEL SERVIZIO DI PROGETTAZIONE ED ESECUZIONE DEI LAVORI DI INTERVENTI EDILIZI sui CAM / Spessore (mm): 140	m²		41,91
TOS26_PRCAM.P18.XPS05.009	DI ORIGINE SINTETICA. / PANNELLI IN POLISTIRENE ESPANSO ESTRUSO A CELLULE CHIUSE - XPS / CON BORDO BATTENTATO o INCASTRO MASCHIO-FERMMINA. / Esenti da CFC, HCF e HCFC. / Densità ρ ~ (kg/m³): 28-33 / Conformi a: / - UNI EN 10456:2008 / - UNI EN 13164:2015; / - UNI EN 826:2013 - Resistenza alla compressione al 10% di deformazione ≥ 300 kPa - CS(10/Y)300 / - EN ISO 12086:2013 Resistenza al vapore acqueo μ ~ 150 / - UNI EN 13501-1:2009, classe di reazione al fuoco: E / - paragrafo 2.5.7 del DM 23 giugno 2022 n. 256, "CRITERI AMBIENTALI MINIMI PER L’AFFIDAMENTO DEL SERVIZIO DI PROGETTAZIONE ED ESECUZIONE DEI LAVORI DI INTERVENTI EDILIZI sui CAM / Spessore (mm): 160	m²		48,06
TOS26_PRCAM.P18.XPS05.010	DI ORIGINE SINTETICA. / PANNELLI IN POLISTIRENE ESPANSO ESTRUSO A CELLULE CHIUSE - XPS / CON BORDO BATTENTATO o INCASTRO MASCHIO-FERMMINA. / Esenti da CFC, HCF e HCFC. / Densità ρ ~ (kg/m³): 28-33 / Conformi a: / - UNI EN 10456:2008 / - UNI EN 13164:2015; / - UNI EN 826:2013 - Resistenza alla compressione al 10% di deformazione ≥ 300 kPa - CS(10/Y)300 / - EN ISO 12086:2013 Resistenza al vapore acqueo μ ~ 150 / - UNI EN 13501-1:2009, classe di reazione al fuoco: E / - paragrafo 2.5.7 del DM 23 giugno 2022 n. 256, "CRITERI AMBIENTALI MINIMI PER L’AFFIDAMENTO DEL SERVIZIO DI PROGETTAZIONE ED ESECUZIONE DEI LAVORI DI INTERVENTI EDILIZI sui CAM / Spessore (mm): 180	m²		55,67
TOS26_PRCAM.P18.XPS05.011	DI ORIGINE SINTETICA. / PANNELLI IN POLISTIRENE ESPANSO ESTRUSO A CELLULE CHIUSE - XPS / CON BORDO BATTENTATO o INCASTRO MASCHIO-FERMMINA. / Esenti da CFC, HCF e HCFC. / Densità ρ ~ (kg/m³): 28-33 / Conformi a: / - UNI EN 10456:2008 / - UNI EN 13164:2015; / - UNI EN 826:2013 - Resistenza alla compressione al 10% di deformazione ≥ 300 kPa - CS(10/Y)300 / - EN ISO 12086:2013 Resistenza al vapore acqueo μ ~ 150 / - UNI EN 13501-1:2009, classe di reazione al fuoco: E / - paragrafo 2.5.7 del DM 23 giugno 2022 n. 256, "CRITERI AMBIENTALI MINIMI PER L’AFFIDAMENTO DEL SERVIZIO DI PROGETTAZIONE ED ESECUZIONE DEI LAVORI DI INTERVENTI EDILIZI sui CAM / Spessore (mm): 200	m²		62,61
TOS26_PRCAM.P18.XPS05.012	DI ORIGINE SINTETICA. / PANNELLI IN POLISTIRENE ESPANSO ESTRUSO A CELLULE CHIUSE - XPS / CON BORDO BATTENTATO o INCASTRO MASCHIO-FERMMINA. / Esenti da CFC, HCF e HCFC. / Densità ρ ~ (kg/m³): 28-33 / Conformi a: / - UNI EN 10456:2008 / - UNI EN 13164:2015; / - UNI EN 826:2013 - Resistenza alla compressione al 10% di deformazione ≥ 300 kPa - CS(10/Y)300 / - EN ISO 12086:2013 Resistenza al vapore acqueo μ ~ 150 / - UNI EN 13501-1:2009, classe di reazione al fuoco: E / - paragrafo 2.5.7 del DM 23 giugno 2022 n. 256, "CRITERI AMBIENTALI MINIMI PER L’AFFIDAMENTO DEL SERVIZIO DI PROGETTAZIONE ED ESECUZIONE DEI LAVORI DI INTERVENTI EDILIZI sui CAM / Spessore (mm): 220	m²		69,46
TOS26_PRCAM.P18.XPS05.013	DI ORIGINE SINTETICA. / PANNELLI IN POLISTIRENE ESPANSO ESTRUSO A CELLULE CHIUSE - XPS / CON BORDO BATTENTATO o INCASTRO MASCHIO-FERMMINA. / Esenti da CFC, HCF e HCFC. / Densità ρ ~ (kg/m³): 28-33 / Conformi a: / - UNI EN 10456:2008 / - UNI EN 13164:2015; / - UNI EN 826:2013 - Resistenza alla compressione al 10% di deformazione ≥ 300 kPa - CS(10/Y)300 / - EN ISO 12086:2013 Resistenza al vapore acqueo μ ~ 150 / - UNI EN 13501-1:2009, classe di reazione al fuoco: E / - paragrafo 2.5.7 del DM 23 giugno 2022 n. 256, "CRITERI AMBIENTALI MINIMI PER L’AFFIDAMENTO DEL SERVIZIO DI PROGETTAZIONE ED ESECUZIONE DEI LAVORI DI INTERVENTI EDILIZI sui CAM / Spessore (mm): 240	m²		76,27
TOS26_PRCAM.P18.ZZ02.001	ACCESSORI DI POSA PER ISOLANTI / collante biologico traspirante per pannelli in sughero	kg		2,20
TOS26_PRCAM.P19	IMPERMEABILIZZANTI, MEMBRANE E SCHERMI - CAM / Accompagnati da documentazione attestante la conformità a: / - Regolamento U.E. n. 305/2011 Prodotti da Costruzione; / - norma di prodotto di pertinenza (marcatura CE). / Classificate secondo la UNI 8818:1986.
TOS26_PRCAM.P19.005.001	Malta cementizia bicomponente elastica EN 1504-2 - rivestimento (C) principi PI, MC e IR. / Conforme alla EN 14891. / EMICODE: EC1 R Plus - a bassissima emissione Accessori di posa. / Conforme ai CAM di cui al DM 23 giugno 2022 n. 256, "CRITERI AMBIENTALI MINIMI PER L’AFFIDAMENTO DEL SERVIZIO DI PROGETTAZIONE ED ESECUZIONE DEI LAVORI DI INTERVENTI EDILIZI. / Flessibilità anche a bassissime temperature (-20°C)	kg		5,05
TOS26_PRCAM.P19.005.002	Malta cementizia bicomponente elastica EN 1504-2 - rivestimento (C) principi PI, MC e IR. / Conforme alla EN 14891. / EMICODE: EC1 R Plus - a bassissima emissione Accessori di posa. / Conforme ai CAM di cui al DM 23 giugno 2022 n. 256, "CRITERI AMBIENTALI MINIMI PER L’AFFIDAMENTO DEL SERVIZIO DI PROGETTAZIONE ED ESECUZIONE DEI LAVORI DI INTERVENTI EDILIZI. / impermeabilizzazione di superfici in calcestruzzo soggette a spinta idraulica positiva e negativa.	kg		4,63
TOS26_PRCAM.P19.021.001	GUAINA LIQUIDA. / Conforme ai CAM di cui al DM 23 giugno 2022 n. 256, "CRITERI AMBIENTALI MINIMI PER L’AFFIDAMENTO DEL SERVIZIO DI PROGETTAZIONE ED ESECUZIONE DEI LAVORI DI INTERVENTI EDILIZI. / elastobituminosa a freddo monocomponente per ripristino impermeabilizzazioni.	kg		11,07
TOS26_PRCAM.P19.021.002	GUAINA LIQUIDA. / Conforme ai CAM di cui al DM 23 giugno 2022 n. 256, "CRITERI AMBIENTALI MINIMI PER L’AFFIDAMENTO DEL SERVIZIO DI PROGETTAZIONE ED ESECUZIONE DEI LAVORI DI INTERVENTI EDILIZI. / elastobituminosa a freddo monocomponente per impermeabilizzazione strutture in muratura e calcestruzzo sia orizzontali che verticali.	kg		7,75
TOS26_PRCAM.P19.022.001	MEMBRANA LIQUIDA ELASTICA. / Conforme ai CAM di cui al DM 23 giugno 2022 n. 256, "CRITERI AMBIENTALI MINIMI PER L’AFFIDAMENTO DEL SERVIZIO DI PROGETTAZIONE ED ESECUZIONE DEI LAVORI DI INTERVENTI EDILIZI. / pronta all’uso totalmente priva di solventi, a base di resine sintetiche in dispersione acquosa, ad asciugamento estremamente rapido	kg		10,20
TOS26_PRCAM.P20	ELEMENTI PER COPERTURE - CAM. / Conformi ai CAM di cui al DM 23 giugno 2022 n. 256, "CRITERI AMBIENTALI MINIMI PER L’AFFIDAMENTO DEL SERVIZIO DI PROGETTAZIONE ED ESECUZIONE DEI LAVORI DI INTERVENTI EDILIZI; / - MARCHIO CE
TOS26_PRCAM.P20.012.001	LASTRA GRECATO O ONDULATA. / IN LAMIERA DI ACCIAIO ZINCATO MULTISTRATO. / Con rivestimento anticorrosivo e termoplastico insonorizzante. / Massa areica: 8 kg/m² / rivestimento esterno in alluminio naturale - rivestimento interno in alluminio naturale	m²		36,34
TOS26_PRCAM.P20.012.004	LASTRA GRECATO O ONDULATA. / IN LAMIERA DI ACCIAIO ZINCATO MULTISTRATO. / Con rivestimento anticorrosivo e termoplastico insonorizzante. / Massa areica: 8 kg/m² / rivestimento esterno in alluminio preverniciato - rivestimento interno in alluminio naturale	m²		39,82
TOS26_PRCAM.P20.012.007	LASTRA GRECATO O ONDULATA. / IN LAMIERA DI ACCIAIO ZINCATO MULTISTRATO. / Con rivestimento anticorrosivo e termoplastico insonorizzante. / Massa areica: 8 kg/m² / rivestimento esterno in rame - rivestimento interno in alluminio naturale	m²		79,18
TOS26_PRCAM.P20.013.001	LASTRA GRECATO O ONDULATA. / IN LAMIERA DI ACCIAIO ZINCATO MULTISTRATO. / Con rivestimento anticorrosivo e termoplastico insonorizzante. / Massa areica: 10 kg/m² / Conformi alle UNI EN 14782 Appendice A e UNI EN 508-1 Appendice B / rivestimento esterno in alluminio naturale - rivestimento interno in alluminio naturale	m²		36,34
TOS26_PRCAM.P20.013.004	LASTRA GRECATO O ONDULATA. / IN LAMIERA DI ACCIAIO ZINCATO MULTISTRATO. / Con rivestimento anticorrosivo e termoplastico insonorizzante. / Massa areica: 10 kg/m² / Conformi alle UNI EN 14782 Appendice A e UNI EN 508-1 Appendice B / rivestimento esterno in alluminio preverniciato - rivestimento interno in alluminio naturale	m²		44,85
TOS26_PRCAM.P20.013.007	LASTRA GRECATO O ONDULATA. / IN LAMIERA DI ACCIAIO ZINCATO MULTISTRATO. / Con rivestimento anticorrosivo e termoplastico insonorizzante. / Massa areica: 10 kg/m² / Conformi alle UNI EN 14782 Appendice A e UNI EN 508-1 Appendice B / rivestimento esterno in rame - rivestimento interno in alluminio naturale	m²		84,21
TOS26_PRCAM.P20.015.001	ELEMENTI DI RACCORDO / PER COPERTURA IN LASTRE DI LAMIERA: / colmi, raccordi, bordature e scossaline / in alluminio naturale sviluppo fino a 33 cm	m		21,44
TOS26_PRCAM.P20.015.002	ELEMENTI DI RACCORDO / PER COPERTURA IN LASTRE DI LAMIERA: / colmi, raccordi, bordature e scossaline / in alluminio prevernicato sviluppo fino a 33 cm	m		27,21
TOS26_PRCAM.P20.015.003	ELEMENTI DI RACCORDO / PER COPERTURA IN LASTRE DI LAMIERA: / colmi, raccordi, bordature e scossaline / in rame sviluppo fino a 33 cm	m		108,94
TOS26_PRCAM.P20.015.005	ELEMENTI DI RACCORDO / PER COPERTURA IN LASTRE DI LAMIERA: / colmi, raccordi, bordature e scossaline / in alluminio naturale sviluppo fino a 65 cm	m		24,15
TOS26_PRCAM.P20.015.006	ELEMENTI DI RACCORDO / PER COPERTURA IN LASTRE DI LAMIERA: / colmi, raccordi, bordature e scossaline / in alluminio preverniciato sviluppo fino a 65 cm	m		31,08
TOS26_PRCAM.P20.016.001	ACCESSORI PER POSA / PER COPERTURE DI LASTRE IN ACCIAIO / sostegno in acciaio zincato h 16-21 cm	cad		15,56
TOS26_PRCAM.P20.016.002	ACCESSORI PER POSA / PER COPERTURE DI LASTRE IN ACCIAIO / sostegno in acciaio zincato h 21-28 cm	cad		17,59
TOS26_PRCAM.P20.016.003	ACCESSORI PER POSA / PER COPERTURE DI LASTRE IN ACCIAIO / sostegno in acciaio zincato h 28-41 cm	cad		18,93
TOS26_PRCAM.P20.016.011	ACCESSORI PER POSA / PER COPERTURE DI LASTRE IN ACCIAIO / Oggetto: arcarecci / Tipo: ad omega / Lato a (cm): 20 / Lato b (cm): 60 / Lato c (cm): 40	m		8,33
TOS26_PRCAM.P20.017.001	PANNELLO SANDWICH MULTISTRATO / ISOLANTE E PROTETTIVO / SAGOMATO A COPPO / DOPPIA LAMIERA: / - lastra di acciaio preverniciato superiore - Spessore: 0,50 mm / - isolante sagomato in polistirene espanso EPS 100 interno - spessore variabile / - lamiera d'acciaio preverniciata e microventilata inferiore preverniciata RAL 9002 - Spessore: 0,40 mm / Conformi alle: / - UNI EN 14509 - marchio CE; / - UNI EN 10346; / - UNI EN 13501-1; EN 13823; EN ISO11925-2; REAZIONE AL FUOCO; / - UNI EN 14782 Appendice A e UNI EN 508-1 Appendice B / Larghezza: 0,90 m / Spessore isolante: 40 mm	m²		111,31
TOS26_PRCAM.P20.017.002	PANNELLO SANDWICH MULTISTRATO / ISOLANTE E PROTETTIVO / SAGOMATO A COPPO / DOPPIA LAMIERA: / - lastra di acciaio preverniciato superiore - Spessore: 0,50 mm / - isolante sagomato in polistirene espanso EPS 100 interno - spessore variabile / - lamiera d'acciaio preverniciata e microventilata inferiore preverniciata RAL 9002 - Spessore: 0,40 mm / Conformi alle: / - UNI EN 14509 - marchio CE; / - UNI EN 10346; / - UNI EN 13501-1; EN 13823; EN ISO11925-2; REAZIONE AL FUOCO; / - UNI EN 14782 Appendice A e UNI EN 508-1 Appendice B / Larghezza: 0,90 m / Spessore isolante: 60 mm	m²		116,53
TOS26_PRCAM.P20.017.003	PANNELLO SANDWICH MULTISTRATO / ISOLANTE E PROTETTIVO / SAGOMATO A COPPO / DOPPIA LAMIERA: / - lastra di acciaio preverniciato superiore - Spessore: 0,50 mm / - isolante sagomato in polistirene espanso EPS 100 interno - spessore variabile / - lamiera d'acciaio preverniciata e microventilata inferiore preverniciata RAL 9002 - Spessore: 0,40 mm / Conformi alle: / - UNI EN 14509 - marchio CE; / - UNI EN 10346; / - UNI EN 13501-1; EN 13823; EN ISO11925-2; REAZIONE AL FUOCO; / - UNI EN 14782 Appendice A e UNI EN 508-1 Appendice B / Larghezza: 0,90 m / Spessore isolante: 90 mm	m²		123,94
TOS26_PRCAM.P20.017.004	PANNELLO SANDWICH MULTISTRATO / ISOLANTE E PROTETTIVO / SAGOMATO A COPPO / DOPPIA LAMIERA: / - lastra di acciaio preverniciato superiore - Spessore: 0,50 mm / - isolante sagomato in polistirene espanso EPS 100 interno - spessore variabile / - lamiera d'acciaio preverniciata e microventilata inferiore preverniciata RAL 9002 - Spessore: 0,40 mm / Conformi alle: / - UNI EN 14509 - marchio CE; / - UNI EN 10346; / - UNI EN 13501-1; EN 13823; EN ISO11925-2; REAZIONE AL FUOCO; / - UNI EN 14782 Appendice A e UNI EN 508-1 Appendice B / Larghezza: 0,90 m / Spessore isolante: 110 mm	m²		129,71
TOS26_PRCAM.P20.017.005	PANNELLO SANDWICH MULTISTRATO / ISOLANTE E PROTETTIVO / SAGOMATO A COPPO / DOPPIA LAMIERA: / - lastra di acciaio preverniciato superiore - Spessore: 0,50 mm / - isolante sagomato in polistirene espanso EPS 100 interno - spessore variabile / - lamiera d'acciaio preverniciata e microventilata inferiore preverniciata RAL 9002 - Spessore: 0,40 mm / Conformi alle: / - UNI EN 14509 - marchio CE; / - UNI EN 10346; / - UNI EN 13501-1; EN 13823; EN ISO11925-2; REAZIONE AL FUOCO; / - UNI EN 14782 Appendice A e UNI EN 508-1 Appendice B / Larghezza: 0,90 m / Spessore isolante: 130 mm	m²		135,25
TOS26_PRCAM.P20.017.006	PANNELLO SANDWICH MULTISTRATO / ISOLANTE E PROTETTIVO / SAGOMATO A COPPO / DOPPIA LAMIERA: / - lastra di acciaio preverniciato superiore - Spessore: 0,50 mm / - isolante sagomato in polistirene espanso EPS 100 interno - spessore variabile / - lamiera d'acciaio preverniciata e microventilata inferiore preverniciata RAL 9002 - Spessore: 0,40 mm / Conformi alle: / - UNI EN 14509 - marchio CE; / - UNI EN 10346; / - UNI EN 13501-1; EN 13823; EN ISO11925-2; REAZIONE AL FUOCO; / - UNI EN 14782 Appendice A e UNI EN 508-1 Appendice B / Larghezza: 0,90 m / Spessore isolante: 150 mm	m²		140,22
TOS26_PRCAM.P20.018.001	PANNELLO SANDWICH MULTISTRATO / VENTILATO, ISOLANTE E PROTETTIVO / SAGOMATO A QUATTRO GRECHE / DOPPIA LAMIERA: / - lastra di acciaio preverniciato superiore - Spessore: 0,40 mm - isolante sagomato in polistirene espanso EPS 100 interno - spessore variabile / - lamiera d'acciaio preverniciata e microventilata inferiore preverniciata RAL 9002 - Spessore: 0,40 mm / Conformi alle: - UNI EN 14509 - marchio CE; / - UNI EN 10346; - UNI EN 13501-1; EN 13823; EN ISO11925-2; REAZIONE AL FUOCO; - UNI EN 14782 Appendice A e UNI EN 508-1 Appendice B Larghezza: 0,90 m / Spessore isolante: 40 mm	m²		80,84
TOS26_PRCAM.P20.018.002	PANNELLO SANDWICH MULTISTRATO / VENTILATO, ISOLANTE E PROTETTIVO / SAGOMATO A QUATTRO GRECHE / DOPPIA LAMIERA: / - lastra di acciaio preverniciato superiore - Spessore: 0,40 mm - isolante sagomato in polistirene espanso EPS 100 interno - spessore variabile / - lamiera d'acciaio preverniciata e microventilata inferiore preverniciata RAL 9002 - Spessore: 0,40 mm / Conformi alle: - UNI EN 14509 - marchio CE; / - UNI EN 10346; - UNI EN 13501-1; EN 13823; EN ISO11925-2; REAZIONE AL FUOCO; - UNI EN 14782 Appendice A e UNI EN 508-1 Appendice B Larghezza: 0,90 m / Spessore isolante: 60 mm	m²		85,23
TOS26_PRCAM.P20.018.003	PANNELLO SANDWICH MULTISTRATO / VENTILATO, ISOLANTE E PROTETTIVO / SAGOMATO A QUATTRO GRECHE / DOPPIA LAMIERA: / - lastra di acciaio preverniciato superiore - Spessore: 0,40 mm - isolante sagomato in polistirene espanso EPS 100 interno - spessore variabile / - lamiera d'acciaio preverniciata e microventilata inferiore preverniciata RAL 9002 - Spessore: 0,40 mm / Conformi alle: - UNI EN 14509 - marchio CE; / - UNI EN 10346; - UNI EN 13501-1; EN 13823; EN ISO11925-2; REAZIONE AL FUOCO; - UNI EN 14782 Appendice A e UNI EN 508-1 Appendice B Larghezza: 0,90 m / Spessore isolante: 100 mm	m²		93,88
TOS26_PRCAM.P20.018.004	PANNELLO SANDWICH MULTISTRATO / VENTILATO, ISOLANTE E PROTETTIVO / SAGOMATO A QUATTRO GRECHE / DOPPIA LAMIERA: / - lastra di acciaio preverniciato superiore - Spessore: 0,40 mm - isolante sagomato in polistirene espanso EPS 100 interno - spessore variabile / - lamiera d'acciaio preverniciata e microventilata inferiore preverniciata RAL 9002 - Spessore: 0,40 mm / Conformi alle: - UNI EN 14509 - marchio CE; / - UNI EN 10346; - UNI EN 13501-1; EN 13823; EN ISO11925-2; REAZIONE AL FUOCO; - UNI EN 14782 Appendice A e UNI EN 508-1 Appendice B Larghezza: 0,90 m / Spessore isolante: 120 mm	m²		98,11
TOS26_PRCAM.P20.018.005	PANNELLO SANDWICH MULTISTRATO / VENTILATO, ISOLANTE E PROTETTIVO / SAGOMATO A QUATTRO GRECHE / DOPPIA LAMIERA: / - lastra di acciaio preverniciato superiore - Spessore: 0,40 mm - isolante sagomato in polistirene espanso EPS 100 interno - spessore variabile / - lamiera d'acciaio preverniciata e microventilata inferiore preverniciata RAL 9002 - Spessore: 0,40 mm / Conformi alle: - UNI EN 14509 - marchio CE; / - UNI EN 10346; - UNI EN 13501-1; EN 13823; EN ISO11925-2; REAZIONE AL FUOCO; - UNI EN 14782 Appendice A e UNI EN 508-1 Appendice B Larghezza: 0,90 m / Spessore isolante: 140 mm	m²		103,01
TOS26_PRCAM.P20.018.006	PANNELLO SANDWICH MULTISTRATO / VENTILATO, ISOLANTE E PROTETTIVO / SAGOMATO A QUATTRO GRECHE / DOPPIA LAMIERA: / - lastra di acciaio preverniciato superiore - Spessore: 0,40 mm - isolante sagomato in polistirene espanso EPS 100 interno - spessore variabile / - lamiera d'acciaio preverniciata e microventilata inferiore preverniciata RAL 9002 - Spessore: 0,40 mm / Conformi alle: - UNI EN 14509 - marchio CE; / - UNI EN 10346; - UNI EN 13501-1; EN 13823; EN ISO11925-2; REAZIONE AL FUOCO; - UNI EN 14782 Appendice A e UNI EN 508-1 Appendice B Larghezza: 0,90 m / Spessore isolante: 160 mm	m²		107,64
TOS26_PRCAM.P20.019.001	PANNELLO SANDWICH MULTISTRATO / CURVO, CON RAGGIO VARIABILE / ISOLANTE / SAGOMATO A QUATTRO GRECHE MONO LAMIERA ESTERNA / - lastra di acciaio - isolante sagomato in polistirene espanso EPS 100 interno - spessore variabile / - Lamina centesimale in alluminio goffrato interna.- Spessore: 0,40 mm / Conformi alle: - UNI EN 14509 - marchio CE; / - UNI EN 10346; - UNI EN 13501-1; EN 13823; EN ISO11925-2; REAZIONE AL FUOCO; - UNI EN 14782 Appendice A e UNI EN 508-1 Appendice B Larghezza: 0,90 m / Spessore isolante: 60 mm	m²		71,65
TOS26_PRCAM.P20.019.002	PANNELLO SANDWICH MULTISTRATO / CURVO, CON RAGGIO VARIABILE / ISOLANTE / SAGOMATO A QUATTRO GRECHE MONO LAMIERA ESTERNA / - lastra di acciaio - isolante sagomato in polistirene espanso EPS 100 interno - spessore variabile / - Lamina centesimale in alluminio goffrato interna.- Spessore: 0,40 mm / Conformi alle: - UNI EN 14509 - marchio CE; / - UNI EN 10346; - UNI EN 13501-1; EN 13823; EN ISO11925-2; REAZIONE AL FUOCO; - UNI EN 14782 Appendice A e UNI EN 508-1 Appendice B Larghezza: 0,90 m / Spessore isolante: 100 mm	m²		75,86
TOS26_PRCAM.P20.019.003	PANNELLO SANDWICH MULTISTRATO / CURVO, CON RAGGIO VARIABILE / ISOLANTE / SAGOMATO A QUATTRO GRECHE MONO LAMIERA ESTERNA / - lastra di acciaio - isolante sagomato in polistirene espanso EPS 100 interno - spessore variabile / - Lamina centesimale in alluminio goffrato interna.- Spessore: 0,40 mm / Conformi alle: - UNI EN 14509 - marchio CE; / - UNI EN 10346; - UNI EN 13501-1; EN 13823; EN ISO11925-2; REAZIONE AL FUOCO; - UNI EN 14782 Appendice A e UNI EN 508-1 Appendice B Larghezza: 0,90 m / Spessore isolante: 120 mm	m²		84,13
TOS26_PRCAM.P20.019.004	PANNELLO SANDWICH MULTISTRATO / CURVO, CON RAGGIO VARIABILE / ISOLANTE / SAGOMATO A QUATTRO GRECHE MONO LAMIERA ESTERNA / - lastra di acciaio - isolante sagomato in polistirene espanso EPS 100 interno - spessore variabile / - Lamina centesimale in alluminio goffrato interna.- Spessore: 0,40 mm / Conformi alle: - UNI EN 14509 - marchio CE; / - UNI EN 10346; - UNI EN 13501-1; EN 13823; EN ISO11925-2; REAZIONE AL FUOCO; - UNI EN 14782 Appendice A e UNI EN 508-1 Appendice B Larghezza: 0,90 m / Spessore isolante: 120 mm	m²		88,18
TOS26_PRCAM.P20.019.005	PANNELLO SANDWICH MULTISTRATO / CURVO, CON RAGGIO VARIABILE / ISOLANTE / SAGOMATO A QUATTRO GRECHE MONO LAMIERA ESTERNA / - lastra di acciaio - isolante sagomato in polistirene espanso EPS 100 interno - spessore variabile / - Lamina centesimale in alluminio goffrato interna.- Spessore: 0,40 mm / Conformi alle: - UNI EN 14509 - marchio CE; / - UNI EN 10346; - UNI EN 13501-1; EN 13823; EN ISO11925-2; REAZIONE AL FUOCO; - UNI EN 14782 Appendice A e UNI EN 508-1 Appendice B Larghezza: 0,90 m / Spessore isolante: 140 mm	m²		92,91
TOS26_PRCAM.P20.019.006	PANNELLO SANDWICH MULTISTRATO / CURVO, CON RAGGIO VARIABILE / ISOLANTE / SAGOMATO A QUATTRO GRECHE MONO LAMIERA ESTERNA / - lastra di acciaio - isolante sagomato in polistirene espanso EPS 100 interno - spessore variabile / - Lamina centesimale in alluminio goffrato interna.- Spessore: 0,40 mm / Conformi alle: - UNI EN 14509 - marchio CE; / - UNI EN 10346; - UNI EN 13501-1; EN 13823; EN ISO11925-2; REAZIONE AL FUOCO; - UNI EN 14782 Appendice A e UNI EN 508-1 Appendice B Larghezza: 0,90 m / Spessore isolante: 160 mm	m²		97,36
TOS26_PRCAM.P20.020.001	PANNELLO SANDWICH MULTISTRATO / CURVO CON RAGGIO FISSO / VENTILATO, ISOLANTE E PROTETTIVO / SAGOMATO A QUATTRO GRECHE MONO LAMIERA ESTERNA / - lastra di acciaio preverniciato superiore Spessore: 40 cm / - isolante sagomato in polistirene espanso EPS 100 interno - spessore variabile / - lamiera d'acciaio preverniciata e microventilata inferiore preverniciata RAL 9002 - Spessore: 0,40 mm / Conformi alle: - UNI EN 14509 - marchio CE; / - UNI EN 10346; - UNI EN 13501-1; EN 13823; EN ISO11925-2; REAZIONE AL FUOCO; - UNI EN 14782 Appendice A e UNI EN 508-1 Appendice B Larghezza: 0,90 m / Spessore isolante: 40 mm	m²		90,60
TOS26_PRCAM.P20.020.002	PANNELLO SANDWICH MULTISTRATO / CURVO CON RAGGIO FISSO / VENTILATO, ISOLANTE E PROTETTIVO / SAGOMATO A QUATTRO GRECHE MONO LAMIERA ESTERNA / - lastra di acciaio preverniciato superiore Spessore: 40 cm / - isolante sagomato in polistirene espanso EPS 100 interno - spessore variabile / - lamiera d'acciaio preverniciata e microventilata inferiore preverniciata RAL 9002 - Spessore: 0,40 mm / Conformi alle: - UNI EN 14509 - marchio CE; / - UNI EN 10346; - UNI EN 13501-1; EN 13823; EN ISO11925-2; REAZIONE AL FUOCO; - UNI EN 14782 Appendice A e UNI EN 508-1 Appendice B Larghezza: 0,90 m / Spessore isolante: 60 mm	m²		94,28
TOS26_PRCAM.P20.020.003	PANNELLO SANDWICH MULTISTRATO / CURVO CON RAGGIO FISSO / VENTILATO, ISOLANTE E PROTETTIVO / SAGOMATO A QUATTRO GRECHE MONO LAMIERA ESTERNA / - lastra di acciaio preverniciato superiore Spessore: 40 cm / - isolante sagomato in polistirene espanso EPS 100 interno - spessore variabile / - lamiera d'acciaio preverniciata e microventilata inferiore preverniciata RAL 9002 - Spessore: 0,40 mm / Conformi alle: - UNI EN 14509 - marchio CE; / - UNI EN 10346; - UNI EN 13501-1; EN 13823; EN ISO11925-2; REAZIONE AL FUOCO; - UNI EN 14782 Appendice A e UNI EN 508-1 Appendice B Larghezza: 0,90 m / Spessore isolante: 100 mm	m²		102,62
TOS26_PRCAM.P20.020.004	PANNELLO SANDWICH MULTISTRATO / CURVO CON RAGGIO FISSO / VENTILATO, ISOLANTE E PROTETTIVO / SAGOMATO A QUATTRO GRECHE MONO LAMIERA ESTERNA / - lastra di acciaio preverniciato superiore Spessore: 40 cm / - isolante sagomato in polistirene espanso EPS 100 interno - spessore variabile / - lamiera d'acciaio preverniciata e microventilata inferiore preverniciata RAL 9002 - Spessore: 0,40 mm / Conformi alle: - UNI EN 14509 - marchio CE; / - UNI EN 10346; - UNI EN 13501-1; EN 13823; EN ISO11925-2; REAZIONE AL FUOCO; - UNI EN 14782 Appendice A e UNI EN 508-1 Appendice B Larghezza: 0,90 m / Spessore isolante: 120 mm	m²		106,56
TOS26_PRCAM.P20.020.005	PANNELLO SANDWICH MULTISTRATO / CURVO CON RAGGIO FISSO / VENTILATO, ISOLANTE E PROTETTIVO / SAGOMATO A QUATTRO GRECHE MONO LAMIERA ESTERNA / - lastra di acciaio preverniciato superiore Spessore: 40 cm / - isolante sagomato in polistirene espanso EPS 100 interno - spessore variabile / - lamiera d'acciaio preverniciata e microventilata inferiore preverniciata RAL 9002 - Spessore: 0,40 mm / Conformi alle: - UNI EN 14509 - marchio CE; / - UNI EN 10346; - UNI EN 13501-1; EN 13823; EN ISO11925-2; REAZIONE AL FUOCO; - UNI EN 14782 Appendice A e UNI EN 508-1 Appendice B Larghezza: 0,90 m / Spessore isolante: 140 mm	m²		110,73
TOS26_PRCAM.P20.023.003	ACCESSORI. PER COPERTURE VENTILATE / Sottocolmo rigido metallico in alluminio.	m		20,60
TOS26_PRCAM.P20.024.001	SISTEMA IMPERMEABILE DI COPERTURA CONTINUA PER BASSE PENDENZE A GIUNTO DRENANTE, PRIVO DI FORI, COSTITUITO DA:- lamiere in Alluminio lega 5754 H 18/28 spessore 0,7 mm, preverniciate , marcate CE scondo UNI EN 14782 profilate a misura di falda e fissate su staffe in alluminio trafilate sagomate Conformi alle: - UNI EN 14509 - marchio CE; / - UNI EN 10346; - UNI EN 13501-1; EN 13823; EN ISO11925-2; REAZIONE AL FUOCO; - UNI EN 14782 Appendice A e UNI EN 508-1 Appendice B Larghezza: 0,90 m / Altezza: 57 mm / Lunghezza 50 mm / Larghezza: 77 mm.	m²		54,11
TOS26_PRCAM.P20.025.001	ELEMENTO STRUTTURALE PORTANTE PER COPERTURE E PARETI costituito da: / - elementi modulari nervati, in lamiera strutturale tipo S320DG, preverniciati RAL 900 / - profilati a misura di campata, ancorati alle strutture portanti mediante viti auto-perforanti sia sulle coste verticali sia sulle flange orizzontali. Conformi alle: - UNI EN 14509 - marchio CE; / - UNI EN 10346; - UNI EN 13501-1; EN 13823; EN ISO11925-2; REAZIONE AL FUOCO; - UNI EN 14782 Appendice A e UNI EN 508-1 Appendice B Larghezza: 0,90 m / Spessore:1 mm	m²		70,40
TOS26_PRCAM.P22	PRODOTTI PER PAVIMENTI E RIVESTIMENTI - CAM. / Conforme: CAM di cui al DM 23 giugno 2022 n. 256
TOS26_PRCAM.P22.010.001	RESINE PER PAVIMENTI / Resina epossidica bicomponente multiuso di colore neutro per pavimentazioni industriali da 4 a 6 mm di spessore	kg		20,21
TOS26_PRCAM.P22.010.002	RESINE PER PAVIMENTI / Resina epossidica multistrato a contenuto totale di solidi per pavimentazioni industriali da 0,8 a 1,2 mm di spessore	kg		49,40
TOS26_PRCAM.P22.010.003	RESINE PER PAVIMENTI / Resina epossidica multistrato per pavimentazioni industriali con spessore da 3 a 3,5 mm	kg		20,21
TOS26_PRCAM.P22.010.004	RESINE PER PAVIMENTI / Resina epossidica autolivellante per pavimentazioni industriali con spessore da 2 a 4 mm	kg		13,10
TOS26_PRCAM.P22.010.015	RESINE PER PAVIMENTI / Resina epossidica bicomponente, in dispersione acquosa	kg		38,18
TOS26_PRCAM.P22.030.001	ADESIVO. / Per pavimenti in ceramica e cotto / Adesivo per ceramiche e materiali lapidei UNI EN 12004:2012, EN 12002: 2009 Normale C1	kg		0,53
TOS26_PRCAM.P22.030.003	ADESIVO. / Per pavimenti in ceramica e cotto / Adesivo per ceramiche e materiali lapidei UNI EN 12004:2012, EN 12002:2009 Migliorato rapido C2 F	kg		1,42
TOS26_PRCAM.P22.030.004	ADESIVO. / Per pavimenti in ceramica e cotto / Adesivo per ceramiche e materiali lapidei UNI EN 12004:2012, EN 12002:2009 Migliorato rapido resistente allo scivolamento C2 FT	kg		1,97
TOS26_PRCAM.P22.030.008	ADESIVO. / Per pavimenti in ceramica e cotto / Adesivo per ceramiche e materiali lapidei UNI EN 12004:2012, EN 12002:2009 Migliorato resistente allo scivolamento tempo aperto allungato C2 TE	kg		0,80
TOS26_PRCAM.P22.030.009	ADESIVO. / Per pavimenti in ceramica e cotto / Adesivo per ceramiche e materiali lapidei in lastre a basso spessore UNI EN 12004:2012, EN 12002:2009 Migliorato resistente allo scivolamento tempo aperto allungato C2 TE	kg		1,12
TOS26_PRCAM.P22.030.010	ADESIVO. / Per pavimenti in ceramica e cotto / Malta per fughe EN 13888:2009 Migliorata ad asciugamento rapido CG 2	kg		3,51
TOS26_PRCAM.P22.030.011	ADESIVO. / Per pavimenti in ceramica e cotto / Malta per fughe EN 13888:2009 Migliorata CG 2	kg		1,68
TOS26_PRCAM.P22.030.012	ADESIVO. / Per pavimenti in ceramica e cotto / Malta per fughe EN 13888:2009 Reattiva RG	kg		13,82
TOS26_PRCAM.P22.031.004	ADESIVO. / Per pavimenti resistenti. / In linoleum, sughero, tessili e resilienti. / Conforme: UNI EN 14259:2004 / universale in dispersione acquosa a bassissima emissione di sostanze organiche volatili (VOC)	kg		8,73
TOS26_PRCAM.P22.031.005	ADESIVO. / Per pavimenti resistenti. / In linoleum, sughero, tessili e resilienti. / Conforme: UNI EN 14259:2004 / specifico per linoleum o gomma in dispersione acquosa a bassissima emissione di sostanze organiche volatili (VOC)	kg		8,39
TOS26_PRCAM.P22.032.001	ADESIVO. / PER PAVIMENTI TESSILI E MOQUETTES. / Conforme: UNI EN 14259:2004 / acrilico in dispersione acquosa	kg		5,88
TOS26_PRCAM.P22.033.005	ADESIVO. / PER PAVIMENTI E RIVESTIMENTI IN LEGNO E PARQUET. / Conforme: UNI EN 14259:2004 / monocomponente, senza solventi e a bassa emissione di sostanze volatili	kg		9,67
TOS26_PRCAM.P22.034.001	PRIMER. / di collegamento sintetico in soluzione acquosa	kg		13,72
TOS26_PRCAM.P22.045.001	PAVIMENTO AUTOBLOCCANTE (lastre e masselli) IN CALCESTRUZZO VIBROCOMPRESSO. / Addittivato di aggregati pesanti. / Ad alta resistenza. / Per pavimentazioni esterne e stradali. / Con marchio CE. / Conforme: UNI EN 1338:2004 e per le lastre UNI EN 1339:2005. / Mattoncino monostrato / Misure: 12x25 cm / 4 cm < spessore < 5,5 cm	m²		17,05
TOS26_PRCAM.P22.045.002	PAVIMENTO AUTOBLOCCANTE (lastre e masselli) IN CALCESTRUZZO VIBROCOMPRESSO. / Addittivato di aggregati pesanti. / Ad alta resistenza. / Per pavimentazioni esterne e stradali. / Con marchio CE. / Conforme: UNI EN 1338:2004 e per le lastre UNI EN 1339:2005. / Mattoncino monostrato colorato / Misure: 12x25 cm / 4 cm < spessore < 5,5 cm	m²		19,50
TOS26_PRCAM.P22.045.003	PAVIMENTO AUTOBLOCCANTE (lastre e masselli) IN CALCESTRUZZO VIBROCOMPRESSO. / Addittivato di aggregati pesanti. / Ad alta resistenza. / Per pavimentazioni esterne e stradali. / Con marchio CE. / Conforme: UNI EN 1338:2004 e per le lastre UNI EN 1339:2005. / Mattoncino doppio strato / Misure: 12x25 cm / Additivato con inerti silicei o quarzo / 6 cm < spessore < 7 cm	m²		21,49
TOS26_PRCAM.P22.045.004	PAVIMENTO AUTOBLOCCANTE (lastre e masselli) IN CALCESTRUZZO VIBROCOMPRESSO. / Addittivato di aggregati pesanti. / Ad alta resistenza. / Per pavimentazioni esterne e stradali. / Con marchio CE. / Conforme: UNI EN 1338:2004 e per le lastre UNI EN 1339:2005. / Mattoncino doppio strato colorato / Misure: 12x25 cm / Additivato con inerti silicei o quarzo / 6 cm < spessore < 7 cm	m²		23,40
TOS26_PRCAM.P22.045.005	PAVIMENTO AUTOBLOCCANTE (lastre e masselli) IN CALCESTRUZZO VIBROCOMPRESSO. / Addittivato di aggregati pesanti. / Ad alta resistenza. / Per pavimentazioni esterne e stradali. / Con marchio CE. / Conforme: UNI EN 1338:2004 e per le lastre UNI EN 1339:2005. / Mattoncino monostrato / Misure: 12x25 cm / 6 cm < spessore < 7 cm	m²		18,66
TOS26_PRCAM.P22.045.006	PAVIMENTO AUTOBLOCCANTE (lastre e masselli) IN CALCESTRUZZO VIBROCOMPRESSO. / Addittivato di aggregati pesanti. / Ad alta resistenza. / Per pavimentazioni esterne e stradali. / Con marchio CE. / Conforme: UNI EN 1338:2004 e per le lastre UNI EN 1339:2005. / Mattoncino monostrato colorato / Misure: 12x25 cm / 6 cm < spessore < 7 cm	m²		21,69
TOS26_PRCAM.P22.045.008	PAVIMENTO AUTOBLOCCANTE (lastre e masselli) IN CALCESTRUZZO VIBROCOMPRESSO. / Addittivato di aggregati pesanti. / Ad alta resistenza. / Per pavimentazioni esterne e stradali. / Con marchio CE. / Conforme: UNI EN 1338:2004 e per le lastre UNI EN 1339:2005. / Mattoncino doppio strato / Misure: 10x20 cm / Additivato con inerti silicei o quarzo / Spessore: 8 cm	m²		25,85
TOS26_PRCAM.P22.045.009	PAVIMENTO AUTOBLOCCANTE (lastre e masselli) IN CALCESTRUZZO VIBROCOMPRESSO. / Addittivato di aggregati pesanti. / Ad alta resistenza. / Per pavimentazioni esterne e stradali. / Con marchio CE. / Conforme: UNI EN 1338:2004 e per le lastre UNI EN 1339:2005. / Mattoncino doppio strato colorato / Misure: 10x20 cm / Additivato con inerti silicei o quarzo / Spessore: 8 cm	m²		27,61
TOS26_PRCAM.P22.045.010	PAVIMENTO AUTOBLOCCANTE (lastre e masselli) IN CALCESTRUZZO VIBROCOMPRESSO. / Addittivato di aggregati pesanti. / Ad alta resistenza. / Per pavimentazioni esterne e stradali. / Con marchio CE. / Conforme: UNI EN 1338:2004 e per le lastre UNI EN 1339:2005. / Mattoncino doppio strato / Misure: 12x25 cm / Additivato con inerti silicei o quarzo / 8 cm < spessore < 10 cm	m²		29,10
TOS26_PRCAM.P22.045.011	PAVIMENTO AUTOBLOCCANTE (lastre e masselli) IN CALCESTRUZZO VIBROCOMPRESSO. / Addittivato di aggregati pesanti. / Ad alta resistenza. / Per pavimentazioni esterne e stradali. / Con marchio CE. / Conforme: UNI EN 1338:2004 e per le lastre UNI EN 1339:2005. / Mattoncino doppio strato colorato / Misure: 12x25 cm / Additivato con inerti silicei o quarzo / 8 cm < spessore < 10 cm	m²		31,14
TOS26_PRCAM.P22.045.012	PAVIMENTO AUTOBLOCCANTE (lastre e masselli) IN CALCESTRUZZO VIBROCOMPRESSO. / Addittivato di aggregati pesanti. / Ad alta resistenza. / Per pavimentazioni esterne e stradali. / Con marchio CE. / Conforme: UNI EN 1338:2004 e per le lastre UNI EN 1339:2005. / Mattoncino monostrato / Misure: 12x25 cm / 8 cm < spessore < 10 cm	m²		21,80
TOS26_PRCAM.P22.045.013	PAVIMENTO AUTOBLOCCANTE (lastre e masselli) IN CALCESTRUZZO VIBROCOMPRESSO. / Addittivato di aggregati pesanti. / Ad alta resistenza. / Per pavimentazioni esterne e stradali. / Con marchio CE. / Conforme: UNI EN 1338:2004 e per le lastre UNI EN 1339:2005. / Mattoncino monostrato colorato / Misure: 12x25 cm / 8 cm < spessore < 10 cm	m²		25,27
TOS26_PRCAM.P22.045.020	PAVIMENTO AUTOBLOCCANTE (lastre e masselli) IN CALCESTRUZZO VIBROCOMPRESSO. / Addittivato di aggregati pesanti. / Ad alta resistenza. / Per pavimentazioni esterne e stradali. / Con marchio CE. / Conforme: UNI EN 1338:2004 e per le lastre UNI EN 1339:2005. / Mattoncino anticato / Misure: 12x25 cm / 4 cm < spessore < 5,5 cm	m²		25,06
TOS26_PRCAM.P22.045.021	PAVIMENTO AUTOBLOCCANTE (lastre e masselli) IN CALCESTRUZZO VIBROCOMPRESSO. / Addittivato di aggregati pesanti. / Ad alta resistenza. / Per pavimentazioni esterne e stradali. / Con marchio CE. / Conforme: UNI EN 1338:2004 e per le lastre UNI EN 1339:2005. / Mattoncino anticato / Misure: 12x25 cm / 6 cm < spessore < 7 cm	m²		28,79
TOS26_PRCAM.P22.045.022	PAVIMENTO AUTOBLOCCANTE (lastre e masselli) IN CALCESTRUZZO VIBROCOMPRESSO. / Addittivato di aggregati pesanti. / Ad alta resistenza. / Per pavimentazioni esterne e stradali. / Con marchio CE. / Conforme: UNI EN 1338:2004 e per le lastre UNI EN 1339:2005. / Mattoncino anticato / Misure: 12x25 cm / 8 cm < spessore < 10 cm	m²		29,50
TOS26_PRCAM.P22.045.030	PAVIMENTO AUTOBLOCCANTE (lastre e masselli) IN CALCESTRUZZO VIBROCOMPRESSO. / Addittivato di aggregati pesanti. / Ad alta resistenza. / Per pavimentazioni esterne e stradali. / Con marchio CE. / Conforme: UNI EN 1338:2004 e per le lastre UNI EN 1339:2005. / Quadrello monostrato / Misure: 12-14x12-14 cm / 6 cm < spessore < 7 cm	m²		18,89
TOS26_PRCAM.P22.045.031	PAVIMENTO AUTOBLOCCANTE (lastre e masselli) IN CALCESTRUZZO VIBROCOMPRESSO. / Addittivato di aggregati pesanti. / Ad alta resistenza. / Per pavimentazioni esterne e stradali. / Con marchio CE. / Conforme: UNI EN 1338:2004 e per le lastre UNI EN 1339:2005. / Quadrello monostrato colorato / Misure: 12-14x12-14 cm / 6 cm < spessore < 7 cm	m²		22,27
TOS26_PRCAM.P22.045.032	PAVIMENTO AUTOBLOCCANTE (lastre e masselli) IN CALCESTRUZZO VIBROCOMPRESSO. / Addittivato di aggregati pesanti. / Ad alta resistenza. / Per pavimentazioni esterne e stradali. / Con marchio CE. / Conforme: UNI EN 1338:2004 e per le lastre UNI EN 1339:2005. / Quadrello doppio strato / Misure: 12-14x12-14 cm / 6 cm < spessore < 7 cm	m²		22,68
TOS26_PRCAM.P22.045.033	PAVIMENTO AUTOBLOCCANTE (lastre e masselli) IN CALCESTRUZZO VIBROCOMPRESSO. / Addittivato di aggregati pesanti. / Ad alta resistenza. / Per pavimentazioni esterne e stradali. / Con marchio CE. / Conforme: UNI EN 1338:2004 e per le lastre UNI EN 1339:2005. / Quadrello doppio strato colorato / Misure: 12-14x12-14 cm / 6 cm < spessore < 7 cm	m²		24,59
TOS26_PRCAM.P22.045.034	PAVIMENTO AUTOBLOCCANTE (lastre e masselli) IN CALCESTRUZZO VIBROCOMPRESSO. / Addittivato di aggregati pesanti. / Ad alta resistenza. / Per pavimentazioni esterne e stradali. / Con marchio CE. / Conforme: UNI EN 1338:2004 e per le lastre UNI EN 1339:2005. / Quadrello anticato / Misure:12-14x12-14 cm / 6 cm < spessore < 7 cm	m²		28,09
TOS26_PRCAM.P22.046.001	PAVIMENTO AUTOBLOCCANTE ERBOSO (grigliati) IN CALCESTRUZZO VIBROCOMPRESSO MONOSTRATO. / Addittivato di aggregati pesanti. / Ad alta resistenza. / Per pavimentazioni esterne e stradali. / Con marchio CE. / Conforme: UNI EN 1338:2004 e per le lastre UNI EN 1339:2005 / Mattoncino drenante monostrato / Misure: 12x25 cm / 7 cm < spessore < 8 cm	m²		18,89
TOS26_PRCAM.P22.046.005	PAVIMENTO AUTOBLOCCANTE ERBOSO (grigliati) IN CALCESTRUZZO VIBROCOMPRESSO MONOSTRATO. / Addittivato di aggregati pesanti. / Ad alta resistenza. / Per pavimentazioni esterne e stradali. / Con marchio CE. / Conforme: UNI EN 1338:2004 e per le lastre UNI EN 1339:2005 / Grigliato drenante monostrato di composizione variabile / 10 cm < spessore < 11 cm	m²		19,75
TOS26_PRCAM.P22.046.006	PAVIMENTO AUTOBLOCCANTE ERBOSO (grigliati) IN CALCESTRUZZO VIBROCOMPRESSO MONOSTRATO. / Addittivato di aggregati pesanti. / Ad alta resistenza. / Per pavimentazioni esterne e stradali. / Con marchio CE. / Conforme: UNI EN 1338:2004 e per le lastre UNI EN 1339:2005 / Grigliato drenante monostrato di composizione variabile / Spessore: 12 cm	m²		22,02
TOS26_PRCAM.P22.047.002	PAVIMENTI IN MATERIALI RESILIENTI. / Linoleum composto da olio di lino ossidato, resine naturali, farina di legno, pigmenti e riempitivi inerti, con un supporto in tela di juta, con superficie liscia e con strato di usura. / Con marchio CE. / Conforme alle: / - UNI EN ISO 24011; / - UNI EN ISO 14041 / Teli di larghezza: 2,00 m / 2 mm ≤ Spessore ≤ 2,5 mm / Colori uniti. / Cera esclusa.	m²		20,64
TOS26_PRCAM.P22.047.003	PAVIMENTI IN MATERIALI RESILIENTI. / Linoleum composto da olio di lino ossidato, resine naturali, farina di legno, pigmenti e riempitivi inerti, con un supporto in tela di juta, con superficie liscia e con strato di usura. / Con marchio CE. / Conforme alle: / - UNI EN ISO 24011; / - UNI EN ISO 14041 / Teli di larghezza: 2,00 m / Spessore: 2,0 mm / Colori marmorizzati. / Cera esclusa.	m²		18,51
TOS26_PRCAM.P22.047.004	PAVIMENTI IN MATERIALI RESILIENTI. / Linoleum composto da olio di lino ossidato, resine naturali, farina di legno, pigmenti e riempitivi inerti, con un supporto in tela di juta, con superficie liscia e con strato di usura. / Con marchio CE. / Conforme alle: / - UNI EN ISO 24011; / - UNI EN ISO 14041 / Teli di larghezza: 2,00 m / Spessore: 2,5 mm / Colori marmorizzati. / Cera esclusa.	m²		21,36
TOS26_PRCAM.P22.047.005	PAVIMENTI IN MATERIALI RESILIENTI. / Linoleum composto da olio di lino ossidato, resine naturali, farina di legno, pigmenti e riempitivi inerti, con un supporto in tela di juta, con superficie liscia e con strato di usura. / Con marchio CE. / Conforme alle: / - UNI EN ISO 24011; / - UNI EN ISO 14041 / Teli di larghezza: 2,00 m / Spessore: 3,2 mm / Colori marmorizzati. / Cera esclusa.	m²		24,20
TOS26_PRCAM.P22.047.006	PAVIMENTI IN MATERIALI RESILIENTI. / Linoleum composto da olio di lino ossidato, resine naturali, farina di legno, pigmenti e riempitivi inerti, con un supporto in tela di juta, con superficie liscia e con strato di usura. / Con marchio CE. / Conforme alle: / - UNI EN ISO 24011; / - UNI EN ISO 14041 / Teli di larghezza: 2,00 m / Spessore: 4,0 mm / Colori marmorizzati. / Cera esclusa.	m²		31,32
TOS26_PRCAM.P22.047.010	PAVIMENTI IN MATERIALI RESILIENTI. / Linoleum composto da olio di lino ossidato, resine naturali, farina di legno, pigmenti e riempitivi inerti, con un supporto in tela di juta, con superficie liscia e con strato di usura. / Con marchio CE. / Conforme alle: / - UNI EN ISO 24011; / - UNI EN ISO 14041 / TELI DI LINOLEUM con sottofondo acustico, compreso. / Conformi alla UNI EN ISO 717-2. / Escluso: cera	m²		31,32
TOS26_PRCAM.P22.047.011	PAVIMENTI IN MATERIALI RESILIENTI. / Linoleum composto da olio di lino ossidato, resine naturali, farina di legno, pigmenti e riempitivi inerti, con un supporto in tela di juta, con superficie liscia e con strato di usura. / Con marchio CE. / Conforme alle: / - UNI EN ISO 24011; / - UNI EN ISO 14041 / Lastre o piastrelle spessore 2,5 mm colori marmorizzati	m²		20,64
TOS26_PRCAM.P22.047.012	PAVIMENTI IN MATERIALI RESILIENTI. / Linoleum composto da olio di lino ossidato, resine naturali, farina di legno, pigmenti e riempitivi inerti, con un supporto in tela di juta, con superficie liscia e con strato di usura. / Con marchio CE. / Conforme alle: / - UNI EN ISO 24011; / - UNI EN ISO 14041 / Teli di larghezza: 2,00 m / 2 mm ≤ Spessore ≤ 2,5 mm / Colori uniti. / Prodotto con trattamento superficiale che evita la ceratura.	m²		27,50
TOS26_PRCAM.P22.047.013	PAVIMENTI IN MATERIALI RESILIENTI. / Linoleum composto da olio di lino ossidato, resine naturali, farina di legno, pigmenti e riempitivi inerti, con un supporto in tela di juta, con superficie liscia e con strato di usura. / Con marchio CE. / Conforme alle: / - UNI EN ISO 24011; / - UNI EN ISO 14041 / Teli di larghezza: 2,00 m / Spessore: 2,0 mm / Colori marmorizzati. / Prodotto con trattamento superficiale che evita la ceratura.	m²		23,02
TOS26_PRCAM.P22.047.014	PAVIMENTI IN MATERIALI RESILIENTI. / Linoleum composto da olio di lino ossidato, resine naturali, farina di legno, pigmenti e riempitivi inerti, con un supporto in tela di juta, con superficie liscia e con strato di usura. / Con marchio CE. / Conforme alle: / - UNI EN ISO 24011; / - UNI EN ISO 14041 / teli di larghezza 2,00 m, spessore 2,5 mm colori marmorizzati. Prodotto con trattamento superficiale che evita la ceratura	m²		26,74
TOS26_PRCAM.P22.047.015	PAVIMENTI IN MATERIALI RESILIENTI. / Linoleum composto da olio di lino ossidato, resine naturali, farina di legno, pigmenti e riempitivi inerti, con un supporto in tela di juta, con superficie liscia e con strato di usura. / Con marchio CE. / Conforme alle: / - UNI EN ISO 24011; / - UNI EN ISO 14041 / teli di larghezza 2,00 m, spessore 3,2 mm colori marmorizzati. Prodotto con trattamento superficiale che evita la ceratura	m²		30,46
TOS26_PRCAM.P22.047.016	PAVIMENTI IN MATERIALI RESILIENTI. / Linoleum composto da olio di lino ossidato, resine naturali, farina di legno, pigmenti e riempitivi inerti, con un supporto in tela di juta, con superficie liscia e con strato di usura. / Con marchio CE. / Conforme alle: / - UNI EN ISO 24011; / - UNI EN ISO 14041 / teli di larghezza 2,00 m, spessore 4 mm colori marmorizzati. Prodotto con trattamento superficiale che evita la ceratura	m²		37,07
TOS26_PRCAM.P22.047.050	PAVIMENTI IN MATERIALI RESILIENTI. / Linoleum composto da olio di lino ossidato, resine naturali, farina di legno, pigmenti e riempitivi inerti, con un supporto in tela di juta, con superficie liscia e con strato di usura. / Con marchio CE. / Conforme alle: / - UNI EN ISO 24011; / - UNI EN ISO 14041 / teli di lineolum con sottofondo acustico (compreso) Conformi alla norma UNI EN ISO 717-2. Prodotto con trattamento superficiale che evita la ceratura	m²		37,07
TOS26_PRCAM.P22.049.001	PAVIMENTI IN MATERIALI SINTETICI. / PVC di tipo eterogeneo multistrato in rotoli da incollo o a posa libera; flessibile, costituito da uno strato di usura in vernice poliuretanica vari spessori, decoro fotografico o materico nella parte superficiale, supporto in PVC additivato con fibra di vetro. / Con marchio CE. / Conforme a: / - UNI EN 10582; / - UNI EN 14041 / teli di larghezza variabile, superficie liscia o goffrata spessore 2-2,5 mm colori e disegni vari	m²		18,51
TOS26_PRCAM.P22.049.002	PAVIMENTI IN MATERIALI SINTETICI. / PVC di tipo eterogeneo multistrato in rotoli da incollo o a posa libera; flessibile, costituito da uno strato di usura in vernice poliuretanica vari spessori, decoro fotografico o materico nella parte superficiale, supporto in PVC additivato con fibra di vetro. / Con marchio CE. / Conforme a: / - UNI EN 10582; / - UNI EN 14041 / teli di larghezza variabile, superficie liscia o goffrata spessore 3-3,5 mm colori e disegni vari	m²		21,36
TOS26_PRCAM.P22.049.011	PAVIMENTI IN MATERIALI SINTETICI. / PVC di tipo eterogeneo multistrato in rotoli da incollo o a posa libera; flessibile, costituito da uno strato di usura in vernice poliuretanica vari spessori, decoro fotografico o materico nella parte superficiale, supporto in PVC additivato con fibra di vetro. / Con marchio CE. / Conforme a: / - UNI EN 10582; / - UNI EN 14041 / Telo in rotoli da incollo, tipologia compatta, spessore 2 mm, qualunque larghezza, con uno strato di usura trasparente di spessore 0,70 mm a protezione dello strato materico. Non necessita di alcuna ceratura. Classe 34-43 come da norma UNI EN 10874.	m²		34,87
TOS26_PRCAM.P22.049.016	PAVIMENTI IN MATERIALI SINTETICI. / PVC di tipo eterogeneo multistrato in rotoli da incollo o a posa libera; flessibile, costituito da uno strato di usura in vernice poliuretanica vari spessori, decoro fotografico o materico nella parte superficiale, supporto in PVC additivato con fibra di vetro. / Con marchio CE. / Conforme a: / - UNI EN 10582; / - UNI EN 14041 / Telo in rotoli da incollo, proprietà acustica dB>=16 e <=21, spessore mm >=3 e <=3,5, qualunque larghezza, con uno strato di usura trasparente di spessore 0,70 mm a protezione dello strato materico. Non necessita di alcuna ceratura. Classe 34-43 come da norma UNI EN 10874.	m²		41,97
TOS26_PRCAM.P22.050.001	PAVIMENTO IN MATERIALI SINTETICI. / PVC di tipo omogeneo (anche detto a tutto strato), flessibile. / Conforme a: / - UNI EN 10581; / - UNI EN 14041 / teli di larghezza variabile, superficie liscia o goffrata spessore 2-2,5 mm colori uniti o marmorizzati	m²		24,20
TOS26_PRCAM.P22.050.010	PAVIMENTO IN MATERIALI SINTETICI. / PVC di tipo omogeneo (anche detto a tutto strato), flessibile. / Conforme a: / - UNI EN 10581; / - UNI EN 14041 / Telo in rotoli a superficie liscia, spessore 2 mm con decoro non direzionale, qualunque larghezza, peso in gr/mq >=2500 e <=2700. Non necessita di alcuna ceratura. Classe 34-43 come da norma UNI EN 10874.	m²		34,87
TOS26_PRCAM.P22.050.011	PAVIMENTO IN MATERIALI SINTETICI. / PVC di tipo omogeneo (anche detto a tutto strato), flessibile. / Conforme a: / - UNI EN 10581; / - UNI EN 14041 / Telo in rotoli a superficie liscia, spessore 2 mm con decoro semidirezionale, qualunque larghezza, peso in gr/mq >2700 e <=2900. Non necessita di alcuna ceratura. Classe 34-43 come da norma UNI EN 10874.	m²		37,45
TOS26_PRCAM.P22.060.002	Accessori per la posa / profilo anche detto sguscia in PVC 20-25x20-25 mm, l. 2 m	m		2,60
TOS26_PRCAM.P23	Oggetto: MATERIALI PER CONTROSOFFITTI, PARETI E CONTROPARETI / Conforme: D.M. 23 giugno 2022 n. 256 - paragrafo 2.5.8
TOS26_PRCAM.P23.001.001	Oggetto: LASTRA / Materiale: CARTONGESSO / Conforme: UNI EN 520:2009 / Tipo: A / Spessore (mm): 9,50	m²		4,94
TOS26_PRCAM.P23.001.002	Oggetto: LASTRA / Materiale: CARTONGESSO / Conforme: UNI EN 520:2009 / Tipo: A / Spessore (mm): 12,50	m²		5,37
TOS26_PRCAM.P23.001.003	Oggetto: LASTRA / Materiale: CARTONGESSO / Conforme: UNI EN 520:2009 / Tipo: A / Spessore (mm): 15,00	m²		7,52
TOS26_PRCAM.P23.001.004	Oggetto: LASTRA / Materiale: CARTONGESSO / Conforme: UNI EN 520:2009 / Tipo: A / Spessore (mm): 6,00	m²		9,51
TOS26_PRCAM.P23.001.005	Oggetto: LASTRA / Materiale: CARTONGESSO / Conforme: UNI EN 520:2009 / Caratteristiche: idrofuga / Classe: H1 / Spessore (mm): 12,50 / Conforme: UNI EN ISO 10456:2008	m²		6,22
TOS26_PRCAM.P23.001.006	Oggetto: LASTRA / Materiale: CARTONGESSO / Conforme: UNI EN 520:2009 / Caratteristiche: idrofuga / Classe: H1 / Spessore (mm): 15,00 / Conforme: UNI EN ISO 10456:2008	m²		12,90
TOS26_PRCAM.P23.001.010	Oggetto: LASTRA / Materiale: CARTONGESSO / Conforme: UNI EN 520:2009 / Caratteristiche: ignifuga / Classe: A2-s1 d0 / Spessore (mm): 12,50 / Conforme: UNI EN 13501-1:2009	m²		6,48
TOS26_PRCAM.P23.001.011	Oggetto: LASTRA / Materiale: CARTONGESSO / Conforme: UNI EN 520:2009 / Caratteristiche: ignifuga / Classe: A1 / Spessore (mm): 15,00 / Conforme: UNI EN 13501-1:2009	m²		20,22
TOS26_PRCAM.P23.001.012	Oggetto: LASTRA / Materiale: CARTONGESSO / Conforme: UNI EN 520:2009 / Caratteristiche: ignifuga / Classe: A1 / Spessore (mm): 12,50 / Conforme: UNI EN 13501-1:2009	m²		17,69
TOS26_PRCAM.P23.001.021	Oggetto: LASTRA / Materiale: CARTONGESSO / Conforme: UNI EN 520:2009 / Caratteristiche: rivestita su un lato con lamina di alluminio / Classe: A2-s1,d0 / Spessore (mm): 12,50 / Conforme: UNI EN 13501-1:2009	m²		9,55
TOS26_PRCAM.P23.002.003	Oggetto: LASTRA / Materiale: CARTONGESSO / Tipo: ACCOPPIATA / Conforme: UNI EN 13950:2014 / Composte da lastra di cartongesso e pannello di polistirene espanso - EPS / Conformi alla UNI EN 13163:2017 / Spessore del cartongesso: 10-13 mm / Spessore del poliuretano: 30 mm	m²		19,15
TOS26_PRCAM.P23.002.004	Oggetto: LASTRA / Materiale: CARTONGESSO / Tipo: ACCOPPIATA / Conforme: UNI EN 13950:2014 / Composte da lastra di cartongesso e pannello di polistirene espanso - EPS / Conformi alla UNI EN 13163:2017 / Spessore del cartongesso: 10-13 mm / Spessore del poliuretano: 40 mm	m²		17,99
TOS26_PRCAM.P23.002.005	Oggetto: LASTRA / Materiale: CARTONGESSO / Tipo: ACCOPPIATA / Conforme: UNI EN 13950:2014 / Composte da lastra di cartongesso e pannello di polistirene espanso - EPS / Conformi alla UNI EN 13163:2017 / Spessore del cartongesso: 10-13 mm / Spessore del poliuretano: 50 mm	m²		24,19
TOS26_PRCAM.P23.002.006	Oggetto: LASTRA / Materiale: CARTONGESSO / Tipo: ACCOPPIATA / Conforme: UNI EN 13950:2014 / in cartongesso e pannello di polistirene estruso (XPS, UNI EN 13164:2017) spessore mm. 10-13 (cartongesso) + mm. 30 (polistirene)	m²		20,65
TOS26_PRCAM.P23.002.007	Oggetto: LASTRA / Materiale: CARTONGESSO / Tipo: ACCOPPIATA / Conforme: UNI EN 13950:2014 / in cartongesso e pannello di polistirene estruso (XPS, UNI EN 13164:2017) spessore mm. 10-13 (cartongesso) + mm. 40 (polistirene)	m²		25,04
TOS26_PRCAM.P23.002.008	Oggetto: LASTRA / Materiale: CARTONGESSO / Tipo: ACCOPPIATA / Conforme: UNI EN 13950:2014 / in cartongesso e pannello di polistirene estruso (XPS, UNI EN 13164:2017) spessore mm. 10-13 (cartongesso) + mm. 50 (polistirene)	m²		29,45
TOS26_PRCAM.P23.002.009	Oggetto: LASTRA / Materiale: CARTONGESSO / Tipo: ACCOPPIATA / Conforme: UNI EN 13950:2014 / in cartongesso e pannello di lana di vetro (MW, UNI EN 13162:2015) spessore mm. 10-13 (cartongesso) + mm. 30 (lana di vetro)	m²		31,29
TOS26_PRCAM.P23.002.010	Oggetto: LASTRA / Materiale: CARTONGESSO / Tipo: ACCOPPIATA / Conforme: UNI EN 13950:2014 / in cartongesso e pannello di lana di vetro (MW, UNI EN 13162:2015) spessore mm. 10-13 (cartongesso) + mm. 40 (lana di vetro)	m²		38,79
TOS26_PRCAM.P23.002.011	Oggetto: LASTRA / Materiale: CARTONGESSO / Tipo: ACCOPPIATA / Conforme: UNI EN 13950:2014 / in cartongesso e pannello di lana di vetro (MW, UNI EN 13162:2015) spessore mm. 10-13 (cartongesso) + mm. 50 (lana di vetro)	m²		46,13
TOS26_PRCAM.P23.002.012	Oggetto: LASTRA / Materiale: CARTONGESSO / Tipo: ACCOPPIATA / Conforme: UNI EN 13950:2014 / in cartongesso e pannello di lana di roccia (MW, UNI EN 13162:2015) spessore mm. 10-13 (cartongesso) + mm. 30 (lana di roccia)	m²		16,14
TOS26_PRCAM.P23.002.013	Oggetto: LASTRA / Materiale: CARTONGESSO / Tipo: ACCOPPIATA / Conforme: UNI EN 13950:2014 / in cartongesso e pannello di lana di roccia (MW, UNI EN 13162:2015) spessore mm. 10-13 (cartongesso) + mm. 40 (lana di roccia)	m²		26,23
TOS26_PRCAM.P23.002.014	Oggetto: LASTRA / Materiale: CARTONGESSO / Tipo: ACCOPPIATA / Conforme: UNI EN 13950:2014 / in cartongesso e pannello di lana di roccia (MW, UNI EN 13162:2015) spessore mm. 10-13 (cartongesso) + mm. 50 (lana di roccia)	m²		21,46
TOS26_PRCAM.P23.002.015	Oggetto: LASTRA / Materiale: CARTONGESSO / Tipo: ACCOPPIATA / Conforme: UNI EN 13950:2014 / in cartongesso e pannello di lana di roccia (MW, UNI EN 13162:2015) spessore mm. 10-13 (cartongesso) + mm. 60 (lana di roccia)	m²		28,43
TOS26_PRCAM.P23.002.016	Oggetto: LASTRA / Materiale: CARTONGESSO / Tipo: ACCOPPIATA / Conforme: UNI EN 13950:2014 / in cartongesso e pannello di lana di roccia (MW, UNI EN 13162:2015) spessore mm. 10-13 (cartongesso) + mm. 80 (lana di roccia)	m²		34,37
TOS26_PRCAM.P23.002.017	Oggetto: LASTRA / Materiale: CARTONGESSO / Tipo: ACCOPPIATA / Conforme: UNI EN 13950:2014 / in cartongesso e pannello di lana di roccia (MW, UNI EN 13162:2015) spessore mm. 10-13 (cartongesso) + mm. 100 (lana di roccia)	m²		40,10
TOS26_PRCAM.P23.002.020	Oggetto: LASTRA / Materiale: CARTONGESSO / Tipo: ACCOPPIATA / Conforme: UNI EN 13950:2014 / in cartongesso e pannello di polistirene espanso (EPS, UNI EN 13163:2017) spessore mm. 10-13 (cartongesso) + mm. 60 (polistirene)	m²		28,35
TOS26_PRCAM.P23.002.021	Oggetto: LASTRA / Materiale: CARTONGESSO / Tipo: ACCOPPIATA / Conforme: UNI EN 13950:2014 / in cartongesso e pannello di polistirene espanso (EPS, UNI EN 13163:2017) spessore mm. 10-13 (cartongesso) + mm. 80 (polistirene)	m²		35,93
TOS26_PRCAM.P23.002.022	Oggetto: LASTRA / Materiale: CARTONGESSO / Tipo: ACCOPPIATA / Conforme: UNI EN 13950:2014 / in cartongesso e pannello di polistirene espanso (EPS, UNI EN 13163:2017) spessore mm. 10-13 (cartongesso) + mm. 100 (polistirene)	m²		39,57
TOS26_PRCAM.P23.002.025	Oggetto: LASTRA / Materiale: CARTONGESSO / Tipo: ACCOPPIATA / Conforme: UNI EN 13950:2014 / in cartongesso e pannello di polistirene estruso (XPS, UNI EN 13164:2017) spessore mm. 8-10 (cartongesso) + mm. 20 (polistirene)	m²		21,25
TOS26_PRCAM.P23.002.026	Oggetto: LASTRA / Materiale: CARTONGESSO / Tipo: ACCOPPIATA / Conforme: UNI EN 13950:2014 / in cartongesso e pannello di polistirene estruso (XPS, UNI EN 13164:2017) spessore mm. 8-10 (cartongesso) + mm. 30 (polistirene)	m²		27,42
TOS26_PRCAM.P23.002.027	Oggetto: LASTRA / Materiale: CARTONGESSO / Tipo: ACCOPPIATA / Conforme: UNI EN 13950:2014 / in cartongesso e pannello di polistirene estruso (XPS, UNI EN 13164:2017) spessore mm. 8-10 (cartongesso) + mm. 40 (polistirene)	m²		32,70
TOS26_PRCAM.P23.002.028	Oggetto: LASTRA / Materiale: CARTONGESSO / Tipo: ACCOPPIATA / Conforme: UNI EN 13950:2014 / in cartongesso e pannello di polistirene estruso (XPS, UNI EN 13164:2017) spessore mm. 10-13 (cartongesso) + mm. 20 (polistirene)	m²		16,25
TOS26_PRCAM.P23.002.029	Oggetto: LASTRA / Materiale: CARTONGESSO / Tipo: ACCOPPIATA / Conforme: UNI EN 13950:2014 / in cartongesso e pannello di polistirene estruso (XPS, UNI EN 13164:2017) spessore mm. 10-13 (cartongesso) + mm. 60 (polistirene)	m²		33,83
TOS26_PRCAM.P23.002.030	Oggetto: LASTRA / Materiale: CARTONGESSO / Tipo: ACCOPPIATA / Conforme: UNI EN 13950:2014 / in cartongesso e pannello di polistirene estruso (XPS, UNI EN 13164:2017) spessore mm. 10-13 (cartongesso) + mm. 80 (polistirene)	m²		42,64
TOS26_PRCAM.P23.002.031	Oggetto: LASTRA / Materiale: CARTONGESSO / Tipo: ACCOPPIATA / Conforme: UNI EN 13950:2014 / in cartongesso e pannello di polistirene estruso (XPS, UNI EN 13164:2017) spessore mm. 10-13 (cartongesso) + mm. 100 (polistirene)	m²		51,41
TOS26_PRCAM.P23.002.035	Oggetto: LASTRA / Materiale: CARTONGESSO / Tipo: ACCOPPIATA / Conforme: UNI EN 13950:2014 / in cartongesso e pannello di lana di vetro (MW, UNI EN 13162:2015) spessore mm. 10-13 (cartongesso) + mm. 20 (lana di vetro)	m²		23,95
TOS26_PRCAM.P23.002.036	Oggetto: LASTRA / Materiale: CARTONGESSO / Tipo: ACCOPPIATA / Conforme: UNI EN 13950:2014 / in cartongesso e pannello di lana di vetro (MW, UNI EN 13162:2015) spessore mm. 8-10 (cartongesso) + mm. 20 (lana di vetro)	m²		25,67
TOS26_PRCAM.P23.002.037	Oggetto: LASTRA / Materiale: CARTONGESSO / Tipo: ACCOPPIATA / Conforme: UNI EN 13950:2014 / in cartongesso e pannello di lana di vetro (MW, UNI EN 13162:2015) spessore mm. 8-10 (cartongesso) + mm. 30 (lana di vetro)	m²		33,74
TOS26_PRCAM.P23.002.038	Oggetto: LASTRA / Materiale: CARTONGESSO / Tipo: ACCOPPIATA / Conforme: UNI EN 13950:2014 / in cartongesso e pannello di lana di vetro (MW, UNI EN 13162:2015) spessore mm. 8-10 (cartongesso) + mm. 40 (lana di vetro)	m²		41,52
TOS26_PRCAM.P23.003.023	Oggetto: PANNELLO / Tipo: MODULARE / Uso: PER CONTROSOFFITTI / Materiale: LANA DI ROCCIA - MW / Conforme: / - UNI EN 13162; / - UNI EN 13964 / Tipo: bordo dritto / Forma: quadrato / Lato (mm): 600 / Spessore (mm): 20	m²		16,25
TOS26_PRCAM.P23.003.024	Oggetto: PANNELLO / Tipo: MODULARE / Uso: PER CONTROSOFFITTI / Materiale: LANA DI ROCCIA - MW / Conforme: / - UNI EN 13162; / - UNI EN 13964 / Tipo: bordo ribassato / Forma: quadrato / Lato (mm): 600 / Spessore (mm): 20	m²		29,45
TOS26_PRCAM.P23.003.025	Oggetto: PANNELLO / Tipo: MODULARE / Uso: PER CONTROSOFFITTI / Materiale: LANA DI ROCCIA - MW / Conforme: / - UNI EN 13162; / - UNI EN 13964 / Tipo: bordo nascosto / Forma: quadrato / Lato (mm): 600 / Spessore (mm): 22	m²		62,99
TOS26_PRCAM.P23.003.026	Oggetto: PANNELLO / Tipo: MODULARE / Uso: PER CONTROSOFFITTI / Materiale: LANA DI ROCCIA - MW / Conforme: / - UNI EN 13162; / - UNI EN 13964 / Tipo: bordo dritto / Forma: quadrato / Lato (mm): 600 / Spessore (mm): 40	m²		42,48
TOS26_PRCAM.P23.003.027	Oggetto: PANNELLO / Tipo: MODULARE / Uso: PER CONTROSOFFITTI / Materiale: LANA DI ROCCIA - MW / Conforme: / - UNI EN 13162; / - UNI EN 13964 / Tipo: bordo dritto / Finitura: con velo rinforzato con griglia di armatura / Lato a (mm): 1200 / Lato b (mm): 600 / Spessore (mm): 40	m²		36,01
TOS26_PRCAM.P23.003.028	Oggetto: PANNELLO / Tipo: MODULARE / Uso: PER CONTROSOFFITTI / Materiale: LANA DI ROCCIA - MW / Conforme: / - UNI EN 13162; / - UNI EN 13964 / Tipo: bordo dritto / Finitura: con velo idrorepellente / Forma: quadrato / Lato (mm): 600 / Spessore (mm): 20	m²		27,84
TOS26_PRCAM.P23.003.029	Oggetto: PANNELLO / Tipo: MODULARE / Uso: PER CONTROSOFFITTI / Materiale: LANA DI ROCCIA - MW / Conforme: / - UNI EN 13162; / - UNI EN 13964 / Tipo: bordo dritto / Forma: quadrato / Lato (mm): 600 / Spessore (mm): 25 / Conforme: Certificato HACCP	m²		62,43
TOS26_PRCAM.P23.004.001	Oggetto: PANNELLO / Tipo: MODULARE / Uso: PER CONTROSOFFITTI / Materiale: LANA DI LEGNO DI ABETE ROSSO MINERALIZZATA AD ALTA TEMPERATURA E MAGNESITE O CEMENTO PORTLAND BIANCO - WW / Tipo: con bordi dritti su struttura T24 / Caratteristiche: / - extrasottili; / - a vista / Forma: quadrato / Lato (cm): 60 / Spessore (mm): 15 / Conforme: / - UNI EN 13168; / - UNI EN 13964	m²		29,07
TOS26_PRCAM.P23.004.002	Oggetto: PANNELLO / Tipo: MODULARE / Uso: PER CONTROSOFFITTI / Materiale: LANA DI LEGNO DI ABETE ROSSO MINERALIZZATA AD ALTA TEMPERATURA E MAGNESITE O CEMENTO PORTLAND BIANCO - WW / BORDI DRITTI SU STRUTTURA T24 / - EXTRASOTTILI / - A VISTA / Dimensioni: cm 60x60 / Spessore: 25 mm / Conforme alle norme UNI EN 13168 e UNI EN 13964.	m²		35,28
TOS26_PRCAM.P23.004.003	Oggetto: PANNELLO / Tipo: MODULARE / Uso: PER CONTROSOFFITTI / Materiale: LANA DI LEGNO DI ABETE ROSSO MINERALIZZATA AD ALTA TEMPERATURA E MAGNESITE O CEMENTO PORTLAND BIANCO - WW / BORDI DRITTI SU STRUTTURA T24 / - EXTRASOTTILI / - A VISTA / Dimensioni: cm 60x60 / Spessore: 35 mm / Conforme alle norme UNI EN 13168 e UNI EN 13964.	m²		42,96
TOS26_PRCAM.P23.004.004	Oggetto: PANNELLO / Tipo: MODULARE / Uso: PER CONTROSOFFITTI / Materiale: LANA DI LEGNO DI ABETE ROSSO MINERALIZZATA AD ALTA TEMPERATURA E MAGNESITE O CEMENTO PORTLAND BIANCO - WW / BORDI DRITTI SU STRUTTURA T24 / - EXTRASOTTILI / - A VISTA / Dimensioni: cm 60x120 / Spessore: 15 mm / Conforme alle norme UNI EN 13168 e UNI EN 13964.	m²		31,88
TOS26_PRCAM.P23.004.005	Oggetto: PANNELLO / Tipo: MODULARE / Uso: PER CONTROSOFFITTI / Materiale: LANA DI LEGNO DI ABETE ROSSO MINERALIZZATA AD ALTA TEMPERATURA E MAGNESITE O CEMENTO PORTLAND BIANCO - WW / BORDI DRITTI SU STRUTTURA T24 / - EXTRASOTTILI / - A VISTA / Dimensioni: cm 60x120 / Spessore: 25 mm / Conforme alle norme UNI EN 13168 e UNI EN 13964.	m²		38,11
TOS26_PRCAM.P23.004.006	Oggetto: PANNELLO / Tipo: MODULARE / Uso: PER CONTROSOFFITTI / Materiale: LANA DI LEGNO DI ABETE ROSSO MINERALIZZATA AD ALTA TEMPERATURA E MAGNESITE O CEMENTO PORTLAND BIANCO - WW / BORDI DRITTI SU STRUTTURA T24 / - EXTRASOTTILI / - A VISTA / Dimensioni: cm 60x120 / Spessore: 35 mm / Conforme alle norme UNI EN 13168 e UNI EN 13964.	m²		45,78
TOS26_PRCAM.P23.004.007	Oggetto: PANNELLO / Tipo: MODULARE / Uso: PER CONTROSOFFITTI / Materiale: LANA DI LEGNO DI ABETE ROSSO MINERALIZZATA AD ALTA TEMPERATURA E MAGNESITE O CEMENTO PORTLAND BIANCO - WW / BORDI SMUSSATI PER STRUTTURA C5027 NASCOSTA Classe A2-s1,d0 di reazione al fuoco secondo UNI EN 13501-1 / - SOTTILI / - A VISTA / Dimensioni: cm 60x120 / Spessore: 15 mm / Conforme alle norme UNI EN 13168 e UNI EN 13964. Assorbimento acustico αw fino a 1,00	m²		34,04
TOS26_PRCAM.P23.004.008	Oggetto: PANNELLO / Tipo: MODULARE / Uso: PER CONTROSOFFITTI / Materiale: LANA DI LEGNO DI ABETE ROSSO MINERALIZZATA AD ALTA TEMPERATURA E MAGNESITE O CEMENTO PORTLAND BIANCO - WW / BORDI SMUSSATI PER STRUTTURA C5027 NASCOSTA Classe A2-s1,d0 di reazione al fuoco secondo UNI EN 13501-1 / - SOTTILI / - A VISTA / Dimensioni: cm 60x120 / Spessore: 25 mm / Conforme alle norme UNI EN 13168 e UNI EN 13964. Assorbimento acustico αw fino a 1,00	m²		39,22
TOS26_PRCAM.P23.004.009	Oggetto: PANNELLO / Tipo: MODULARE / Uso: PER CONTROSOFFITTI / Materiale: LANA DI LEGNO DI ABETE ROSSO MINERALIZZATA AD ALTA TEMPERATURA E MAGNESITE O CEMENTO PORTLAND BIANCO - WW / CON POLVERE MINERALE / BORDI SMUSSATI PER STRUTTURA C5027 NASCOSTA Classe A2-s1,d0 di reazione al fuoco secondo UNI EN 13501-1 / - SOTTILI / - A VISTA / Dimensioni: cm 60x120 / Spessore: 35 mm / Conforme alle norme UNI EN 13168 e UNI EN 13964. Assorbimento acustico αw fino a 1,00	m²		45,62
TOS26_PRCAM.P23.004.010	Oggetto: PANNELLO / Tipo: MODULARE / Uso: PER CONTROSOFFITTI / Materiale: LANA DI LEGNO DI ABETE ROSSO MINERALIZZATA AD ALTA TEMPERATURA E MAGNESITE O CEMENTO PORTLAND BIANCO - WW / ACCOPPIATO A LANA DI ROCCIA CON VELO VETRO / BORDI SMUSSATI PER STRUTTURA C5027 NASCOSTA Classe B-s1,d0 di reazione al fuoco secondo UNI EN 13501-1 / - EXTRASOTTILI / - A VISTA / Dimensioni: cm 60x120 / Spessore: 43 (25+18) mm / Conforme alle norme UNI EN 13168 e UNI EN 13964. Assorbimento acustico αw fino a 0,95	m²		65,26
TOS26_PRCAM.P23.004.011	Oggetto: PANNELLO / Tipo: MODULARE / Uso: PER CONTROSOFFITTI / Materiale: LANA DI LEGNO DI ABETE ROSSO MINERALIZZATA AD ALTA TEMPERATURA E MAGNESITE O CEMENTO PORTLAND BIANCO - WW / ACCOPPIATO A LANA DI ROCCIA CON VELO VETRO / BORDI SMUSSATI PER STRUTTURA C5027 NASCOSTA Classe B-s1,d0 di reazione al fuoco secondo UNI EN 13501-1 / - EXTRASOTTILI / - A VISTA / Dimensioni: cm 60x120 / Spessore: 50 (25+25) mm / Conforme alle norme UNI EN 13168 e UNI EN 13964. Assorbimento acustico αw fino a 0,95	m²		69,61
TOS26_PRCAM.P23.004.012	Oggetto: PANNELLO / Tipo: MODULARE / Uso: PER CONTROSOFFITTI / Materiale: LANA DI LEGNO DI ABETE ROSSO MINERALIZZATA AD ALTA TEMPERATURA E MAGNESITE O CEMENTO PORTLAND BIANCO - WW / ACCOPPIATO A LANA DI ROCCIA CON VELO VETRO - WW / BORDI SMUSSATI PER STRUTTURA C5027 NASCOSTA Classe B-s1,d0 di reazione al fuoco secondo UNI EN 13501-1 / - EXTRASOTTILI / - A VISTA / Dimensioni: cm 60x120 / Spessore: 65 (25+40) mm / Conforme alle norme UNI EN 13168 e UNI EN 13964. Assorbimento acustico αw fino a 0,95	m²		73,96
TOS26_PRCAM.P23.004.013	Oggetto: PANNELLO / Tipo: MODULARE / Uso: PER CONTROSOFFITTI / Materiale: LANA DI LEGNO DI ABETE ROSSO MINERALIZZATA AD ALTA TEMPERATURA E MAGNESITE O CEMENTO PORTLAND BIANCO - WW / ACCOPPIATO A CARTONGESSO CERTIFICATO AL FUOCO EI60 / BORDI DRITTI PER STRUTTURA C5027 NASCOSTA Classe B-s1,d0 di reazione al fuoco secondo UNI EN 13501-1 / - SOTTILI / - A VISTA / Dimensioni: cm 60x120 / Spessore: 40 (25+15) mm / Conforme alle norme UNI EN 13168 e UNI EN 13964. Assorbimento acustico αw fino a 0,40	m²		79,15
TOS26_PRCAM.P23.010.001	Oggetto: ACCESSORI / Uso: PER FISSAGGIO DI CONTROSOFFITTI E CONTROPARETI / Materiale: acciaio zincato / Conforme: / - marchio CE; / - UNI EN 10346:2015; / - UNI EN 10143:2006; / - DIN 18182 - prima parte; / - UNI EN 14195:2015 / Oggetto: profilo a C / Lato a (mm): 20 / Lato b (mm): 40 / Lato c (mm): 20	m		2,11
TOS26_PRCAM.P23.010.002	Oggetto: ACCESSORI / Uso: PER FISSAGGIO DI CONTROSOFFITTI E CONTROPARETI / Materiale: acciaio zincato / Conforme: / - marchio CE; / - UNI EN 10346:2015; / - UNI EN 10143:2006; / - DIN 18182 - prima parte; / - UNI EN 14195:2015 / Oggetto: profilo a U / Lato a (mm): 27 / Lato b (mm): 30 / Lato c (mm): 0,6	m		1,39
TOS26_PRCAM.P23.010.003	Oggetto: ACCESSORI / Uso: PER FISSAGGIO DI CONTROSOFFITTI E CONTROPARETI / Materiale: acciaio zincato / Conforme: / - marchio CE; / - UNI EN 10346:2015; / - UNI EN 10143:2006; / - DIN 18182 - prima parte; / - UNI EN 14195:2015 / Oggetto: pendino regolabile con due ganci / Lunghezza minima (mm): 90 / Lunghezza massima (mm): 620	cad		0,65
TOS26_PRCAM.P23.010.004	Oggetto: ACCESSORI / Uso: PER FISSAGGIO DI CONTROSOFFITTI E CONTROPARETI / Materiale: acciaio zincato / Conforme: / - marchio CE; / - UNI EN 10346:2015; / - UNI EN 10143:2006; / - DIN 18182 - prima parte; / - UNI EN 14195:2015 / Oggetto: pendino regolabile con due ganci / Lunghezza minima (mm): 790 / Lunghezza massima (mm): 1540	cad		1,26
TOS26_PRCAM.P23.010.005	Oggetto: ACCESSORI / Uso: PER FISSAGGIO DI CONTROSOFFITTI E CONTROPARETI / Materiale: acciaio zincato / Conforme: / - marchio CE; / - UNI EN 10346:2015; / - UNI EN 10143:2006; / - DIN 18182 - prima parte; / - UNI EN 14195:2015 / Oggetto: profilo perimetrale a doppia L / Lato a (mm): 15 / Lato b (mm): 15 / Lato c (mm): 10 / Lato d (mm): 15	m		3,72
TOS26_PRCAM.P23.010.006	Oggetto: ACCESSORI / Uso: PER FISSAGGIO DI CONTROSOFFITTI E CONTROPARETI / Materiale: acciaio zincato / Conforme: / - marchio CE; / - UNI EN 10346:2015; / - UNI EN 10143:2006; / - DIN 18182 - prima parte; / - UNI EN 14195:2015 / Oggetto: pendino regolabile con molla ed occhiolo a 90° / Lunghezza minima (mm): 350 / Lunghezza massima (mm): 660	m		0,99
TOS26_PRCAM.P23.010.007	Oggetto: ACCESSORI / Uso: PER FISSAGGIO DI CONTROSOFFITTI E CONTROPARETI / Materiale: acciaio zincato / Conforme: / - marchio CE; / - UNI EN 10346:2015; / - UNI EN 10143:2006; / - DIN 18182 - prima parte; / - UNI EN 14195:2015 / Oggetto: pendino regolabile con molla ed occhiolo a 90° / Lunghezza minima (mm): 1000 / Lunghezza massima (mm): 1960	m		2,43
TOS26_PRCAM.P23.010.009	Oggetto: ACCESSORI / Uso: PER FISSAGGIO DI CONTROSOFFITTI E CONTROPARETI / Materiale: acciaio zincato / Conforme: / - marchio CE; / - UNI EN 10346:2015; / - UNI EN 10143:2006; / - DIN 18182 - prima parte; / - UNI EN 14195:2015 / Oggetto: clip / Uso: antisollevamento pannelli	cad		0,80
TOS26_PRCAM.P23.010.015	Oggetto: ACCESSORI / Uso: PER FISSAGGIO DI CONTROSOFFITTI E CONTROPARETI / Materiale: acciaio zincato / Conforme: / - marchio CE; / - UNI EN 10346:2015; / - UNI EN 10143:2006; / - DIN 18182 - prima parte; / - UNI EN 14195:2015 / Oggetto: profilo portante a T / Lunghezza (mm): 3600	m		1,78
TOS26_PRCAM.P23.010.016	Oggetto: ACCESSORI / Uso: PER FISSAGGIO DI CONTROSOFFITTI E CONTROPARETI / Materiale: acciaio zincato / Conforme: / - marchio CE; / - UNI EN 10346:2015; / - UNI EN 10143:2006; / - DIN 18182 - prima parte; / - UNI EN 14195:2015 / Oggetto: profilo trasversale a T / Lunghezza (mm): 1200	m		1,78
TOS26_PRCAM.P23.010.017	Oggetto: ACCESSORI / Uso: PER FISSAGGIO DI CONTROSOFFITTI E CONTROPARETI / Materiale: acciaio zincato / Conforme: / - marchio CE; / - UNI EN 10346:2015; / - UNI EN 10143:2006; / - DIN 18182 - prima parte; / - UNI EN 14195:2015 / Oggetto: profilo trasversale a T / Lunghezza (mm): 600	m		1,78
TOS26_PRCAM.P23.010.020	Oggetto: ACCESSORI / Uso: PER FISSAGGIO DI CONTROSOFFITTI E CONTROPARETI / Materiale: acciaio zincato / Conforme: / - marchio CE; / - UNI EN 10346:2015; / - UNI EN 10143:2006; / - DIN 18182 - prima parte; / - UNI EN 14195:2015 / Oggetto: profilo perimetrale a L / Lato a (mm): 31 / Lato b (mm): 31	m		1,46
TOS26_PRCAM.P23.010.055	Oggetto: ACCESSORI / Uso: PER FISSAGGIO DI CONTROSOFFITTI E CONTROPARETI / Materiale: acciaio zincato / Conforme: / - marchio CE; / - UNI EN 10346:2015; / - UNI EN 10143:2006; / - DIN 18182 - prima parte; / - UNI EN 14195:2015 / Oggetto: profilo montante a C / Lato a (mm): 75 / Lato b (mm): 50 / Lato c (mm): 0,6	m		1,86
TOS26_PRCAM.P26	MATERIALI DI RIVESTIMENTO - PITTURE, VERNICI, SMALTI E STRUMENTI PER LA LORO POSA - CAM / Conforme: / - UNI EN ISO 4618:2023; / - CAM - paragrafo 2.5.13 di cui al DM 23 giugno 2022 n. 256, "CRITERI AMBIENTALI MINIMI per l’affidamento del servizio di progettazione ed esecuzione dei lavori di interventi edilizi."
TOS26_PRCAM.P26.090.001	Pittura e rivestimenti a base di resina acrilica / Fondo per intonaco: / - per esterni ed interni / - bianco	kg		10,52
TOS26_PRCAM.P26.090.002	Pittura e rivestimenti a base di resina acrilica / Fondo per intonaco: / - per esterni ed interni / - colorato	kg		12,11
TOS26_PRCAM.P26.090.003	Pittura e rivestimenti a base di resina acrilica / Pittura al quarzo microgranulare: / - per esterni ed interni / - bianca	kg		10,01
TOS26_PRCAM.P26.090.004	Pittura e rivestimenti a base di resina acrilica / Pittura al quarzo microgranulare: / - per esterni ed interni / - colorata	kg		10,31
TOS26_PRCAM.P26.090.005	Pittura e rivestimenti a base di resina acrilica / Pittura al quarzo granulare: / - per esterni ed interni / - anti-alga ed anti-muffa / - bianca	kg		12,94
TOS26_PRCAM.P26.090.006	Pittura e rivestimenti a base di resina acrilica / Pittura al quarzo granulare: / - per esterni ed interni / - anti-alga ed anti-muffa / - colorata	kg		13,24
TOS26_PRCAM.P26.090.007	Pittura e rivestimenti a base di resina acrilica / Rivestimento a spessore: / - per esterni/cappotto ed interni / - granulometria: 0,7/2,0 mm / - bianco / - ad elevata protezione	kg		3,31
TOS26_PRCAM.P26.090.008	Pittura e rivestimenti a base di resina acrilica / Rivestimento a spessore: / - per esterni/cappotto ed interni / - granulometria: 0,7/2,0 mm / - colorato / - ad elevata protezione	kg		3,62
TOS26_PRCAM.P26.090.009	Pittura e rivestimenti a base di resina acrilica / Rivestimento a spessore: / - per esterni/cappotto ed interni / - granulometria: 1,2/1,5 mm / - bianco / - ad elevata protezione / - anti-alga ed anti-muffa	kg		3,81
TOS26_PRCAM.P26.090.010	Pittura e rivestimenti a base di resina acrilica / Rivestimento a spessore: / - per esterni/cappotto ed interni / - granulometria: 1,2/1,5 mm / - colorato / - ad elevata protezione / - anti-alga ed anti-muffa	kg		4,11
TOS26_PRCAM.P26.090.011	Pittura e rivestimenti a base di resina acrilica / Rivestimento a spessore acrilsilossanico fibrato: / - per esterni/cappotto ed interni / - granulometria: 1,0/1,5 mm / - ad alta resistenza	kg		4,00
TOS26_PRCAM.P26.090.012	Pittura e rivestimenti a base di resina acrilica / Rivestimento a spessore acrilsilossanico strutturato: / - per esterni/cappotto / - granulometria: 1,0/1,5 mm / - ad alta resistenza	kg		4,00
TOS26_PRCAM.P26.090.013	Pittura e rivestimenti a base di resina acrilica / Fondo per intonaco riempitivo, silossanico microgranulare: / - per esterni ed interni / - bianco	kg		11,53
TOS26_PRCAM.P26.090.014	Pittura e rivestimenti a base di resina acrilica / Fondo per intonaco riempitivo, silossanico microgranulare: / - per esterni ed interni / - colorato	kg		11,74
TOS26_PRCAM.P26.090.015	Pittura e rivestimenti a base di resina acrilica / Fondo per intonaco riempitivo, con resine acriliche: / - per interni / - bianco	kg		9,49
TOS26_PRCAM.P26.090.016	Pittura e rivestimenti a base di resina acrilica / Fondo per intonaco, riempitivo con resine acriliche , per interni, colorato	kg		9,78
TOS26_PRCAM.P26.090.020	Pittura e rivestimenti a base di resina acrilica / Rasante in pasta alleggerito: / - per esterni/cappotto ed interni / - granulometria: 0,5/1,5 mm / - bianco / - ad elevata protezione	kg		5,84
TOS26_PRCAM.P26.090.021	Pittura e rivestimenti a base di resina acrilica / Rasante in pasta alleggerito: / - per esterni/cappotto ed interni / - granulometria: 0,5/1,5 mm / - colorato / - ad elevata protezione	kg		6,44
TOS26_PRCAM.P26.102.001	Trattamento antimuffa / IN SOLUZIONE ACQUOSA / PER MURATURE INTERNE / - bianca / Densità: 1,00 g/cm³	l		41,28
TOS26_PRCAM.P26.106.001	Pittura murale ad acqua / con resine sintetiche o naturali / PITTURA A TEMPERA / PER INTERNI / BIANCA / Densità: 1,50 g/cm³	l		2,60
TOS26_PRCAM.P26.106.002	Pittura murale ad acqua / con resine sintetiche o naturali / IDROPITTURA ACRILICA / PER INTERNI ED ESTERNI / BIANCA / Densità: 1,30 g/cm³	l		9,32
TOS26_PRCAM.P26.106.003	Pittura murale ad acqua / con resine sintetiche o naturali / IDROPITTURA ACRILICA / PER INTERNI ED ESTERNI / COLORATA / Densità: 1,30 g/cm³	l		9,81
TOS26_PRCAM.P26.106.004	Pittura murale ad acqua / con resine sintetiche o naturali / A BASE DI SILICATO DI POTASSIO / PER INTERNI ED ESTERNI	l		9,30
TOS26_PRCAM.P26.106.005	Pittura murale ad acqua / con resine sintetiche o naturali / IDROPITTURA SILOSSANICA - IDROREPELLENTE / PER INTERNI ED ESTERNI / BIANCA	l		14,09
TOS26_PRCAM.P26.106.006	Pittura murale ad acqua / con resine sintetiche o naturali / IDROPITTURA A BASE DI QUARZO / PER ESTERNI / BIANCA	l		10,46
TOS26_PRCAM.P26.106.007	Pittura murale ad acqua / con resine sintetiche o naturali / IDROPITTURA SILOSSANICA - IDROREPELLENTE E TRASPIRANTE / PER INTERNI ED ESTERNI / GRANULARE / RIEMPITIVA	l		17,33
TOS26_PRCAM.P26.106.008	Pittura murale ad acqua / con resine sintetiche o naturali / LAVABILE / BIANCA / PER INTERNI	l		3,74
TOS26_PRCAM.P26.106.009	Pittura murale ad acqua / con resine sintetiche o naturali / LAVABILE / COLORATA / PER INTERNI	l		4,13
TOS26_PRCAM.P26.106.010	Pittura murale ad acqua / con resine sintetiche o naturali / LAVABILE - ANTIMUFFA / BIANCA / PER INTERNI	l		5,35
TOS26_PRCAM.P26.106.011	Pittura murale ad acqua / con resine sintetiche o naturali / LAVABILE - ANTIMUFFA / COLORATA / PER INTERNI	l		5,71
TOS26_PRCAM.P26.107.001	Vernice isolante - primer / PRIMER ACRILICO / ALL'ACQUA / PER INTERNO ED ESTERNO / Densità: 1,00 g/cm³	l		11,23
TOS26_PRCAM.P26.107.002	Vernice isolante - primer / PRIMER A BASE DI RESINE SINTETICHE / ALL'ACQUA / AD ADESIONE UNIVERSALE / PER INTERNO ED ESTERNO	l		11,41
TOS26_PRCAM.P26.107.003	Vernice isolante - primer / PRIMER A BASE DI SILICATI DI POTASSIO / TRASPIRANTE / ALL'ACQUA	l		7,88
TOS26_PRCAM.P26.107.004	Vernice isolante - primer / PRIMER SILOSSANICO / ALL'ACQUA / PER INTERNI ED ESTERNI	kg		14,70
TOS26_PRCAM.P26.107.005	Vernice isolante - primer / PRIMER SILOSSANICO / ALL'ACQUA / PER INTERNI ED ESTERNI / ANTI - ALGHE	kg		17,53
TOS26_PRCAM.P26.107.006	Vernice isolante - primer / PRIMER ACRILICO / ALL'ACQUA / AD ADESIONE UNIVERSALE / PER INTERNO	kg		11,10
TOS26_PRCAM.P26.107.007	Vernice isolante - primer / PRIMER CON RESIDEN SINTETICHE / ALL'ACQUA / PER SUPERFICI IN GESSO / PER INTERNI	kg		7,71
TOS26_PRCAM.P26.107.010	Vernice isolante - primer / PRIMER SILOSSANICO TRASPIRANTE	l		11,98
TOS26_PRCAM.P26.107.011	Vernice isolante - primer / PRIMER POLIURETANICO / MONOCOPRENTE / PER CONSOLIDAMENTO SUPERFICIALE DEI MASSETTI	kg		23,06
TOS26_PRCAM.P26.107.012	Vernice isolante - primer / PRIMER POLIURETANICO / MONOCOPRENTE AD ASCIUGAMENTO RAPIDO / PER CONSOLIDAMENTO SUPERFICIALE DEI MASSETTI	kg		27,07
TOS26_PRCAM.P26.110.001	Pittura murale ad acqua / minerale / A BASE DI SILICATO DI POTASSIO / PER INTERNI ED ESTERNI / BIANCA / Densità: 1,70 kg/l	l		11,59
TOS26_PRCAM.P26.110.002	Pittura murale ad acqua / minerale / A BASE DI GRASSELLO DI CALCE COLORI CHIARI	l		5,30
TOS26_PRCAM.P26.110.003	Pittura murale ad acqua / minerale / A BASE DI GRASSELLO DI CALCE COLORI SCURI	l		7,64
TOS26_PRCAM.P29	TUBAZIONI, ACCESSORI ED APPARECCHIATURE PER IMPIANTI IDRICI ED ACQUEDOTTI / Tipo: / - tubazioni; / - pozzetti; / - serbatoi; / - giunti; / - raccordi; / - pezzi speciali.
TOS26_PRCAM.P29.010.001	Oggetto: Tubazione / Materiale: polietilene alta densità PE 100 / Caratteristiche: / - rotoli; / - in pressione; / - parete compatta; / - doppio strato; / - giunzione testa-testa; / - elettrofusione. / Specifiche: / - polietilene riciclato; / - esenti da sostanze pericolose; / - basso impatto ambientale / Conforme: / - UNI EN 12201-2; / - UNI EN 10667; / - ISO 4427-1:2019; / - D.M. 05/08/2024; / - UNI 10520; / - UNI 10521; / - ASTM F2263; / - PPI TN-43/2012 / Tipo: / - pressione nominale PN 16; / - SDR 11. / Diametro esterno (mm): 50	m		4,77
TOS26_PRCAM.P29.010.002	Oggetto: Tubazione / Materiale: polietilene alta densità PE 100 / Caratteristiche: / - rotoli; / - in pressione; / - parete compatta; / - doppio strato; / - giunzione testa-testa; / - elettrofusione. / Specifiche: / - polietilene riciclato; / - esenti da sostanze pericolose; / - basso impatto ambientale / Conforme: / - UNI EN 12201-2; / - UNI EN 10667; / - ISO 4427-1:2019; / - D.M. 05/08/2024; / - UNI 10520; / - UNI 10521; / - ASTM F2263; / - PPI TN-43/2012 / Tipo: / - pressione nominale PN 16; / - SDR 11. / Diametro esterno (mm): 63	m		7,51
TOS26_PRCAM.P29.010.003	Oggetto: Tubazione / Materiale: polietilene alta densità PE 100 / Caratteristiche: / - rotoli; / - in pressione; / - parete compatta; / - doppio strato; / - giunzione testa-testa; / - elettrofusione. / Specifiche: / - polietilene riciclato; / - esenti da sostanze pericolose; / - basso impatto ambientale / Conforme: / - UNI EN 12201-2; / - UNI EN 10667; / - ISO 4427-1:2019; / - D.M. 05/08/2024; / - UNI 10520; / - UNI 10521; / - ASTM F2263; / - PPI TN-43/2012 / Tipo: / - pressione nominale PN 16; / - SDR 11. / Diametro esterno (mm): 75	m		10,78
TOS26_PRCAM.P29.010.004	Oggetto: Tubazione / Materiale: polietilene alta densità PE 100 / Caratteristiche: / - rotoli; / - in pressione; / - parete compatta; / - doppio strato; / - giunzione testa-testa; / - elettrofusione. / Specifiche: / - polietilene riciclato; / - esenti da sostanze pericolose; / - basso impatto ambientale / Conforme: / - UNI EN 12201-2; / - UNI EN 10667; / - ISO 4427-1:2019; / - D.M. 05/08/2024; / - UNI 10520; / - UNI 10521; / - ASTM F2263; / - PPI TN-43/2012 / Tipo: / - pressione nominale PN 16; / - SDR 11. / Diametro esterno (mm): 90	m		15,64
TOS26_PRCAM.P29.010.005	Oggetto: Tubazione / Materiale: polietilene alta densità PE 100 / Caratteristiche: / - rotoli; / - in pressione; / - parete compatta; / - doppio strato; / - giunzione testa-testa; / - elettrofusione. / Specifiche: / - polietilene riciclato; / - esenti da sostanze pericolose; / - basso impatto ambientale / Conforme: / - UNI EN 12201-2; / - UNI EN 10667; / - ISO 4427-1:2019; / - D.M. 05/08/2024; / - UNI 10520; / - UNI 10521; / - ASTM F2263; / - PPI TN-43/2012 / Tipo: / - pressione nominale PN 16; / - SDR 11. / Diametro esterno (mm): 110	m		23,10
TOS26_PRCAM.P29.010.006	Oggetto: Tubazione / Materiale: polietilene alta densità PE 100 / Caratteristiche: / - rotoli; / - in pressione; / - parete compatta; / - doppio strato; / - giunzione testa-testa; / - elettrofusione. / Specifiche: / - polietilene riciclato; / - esenti da sostanze pericolose; / - basso impatto ambientale / Conforme: / - UNI EN 12201-2; / - UNI EN 10667; / - ISO 4427-1:2019; / - D.M. 05/08/2024; / - UNI 10520; / - UNI 10521; / - ASTM F2263; / - PPI TN-43/2012 / Tipo: / - pressione nominale PN 25; / - SDR 7,4. / Diametro esterno (mm): 32	m		2,88
TOS26_PRCAM.P29.010.007	Oggetto: Tubazione / Materiale: polietilene alta densità PE 100 / Caratteristiche: / - rotoli; / - in pressione; / - parete compatta; / - doppio strato; / - giunzione testa-testa; / - elettrofusione. / Specifiche: / - polietilene riciclato; / - esenti da sostanze pericolose; / - basso impatto ambientale / Conforme: / - UNI EN 12201-2; / - UNI EN 10667; / - ISO 4427-1:2019; / - D.M. 05/08/2024; / - UNI 10520; / - UNI 10521; / - ASTM F2263; / - PPI TN-43/2012 / Tipo: / - pressione nominale PN 25; / - SDR 7,4. / Diametro esterno (mm): 40	m		4,47
TOS26_PRCAM.P29.010.008	Oggetto: Tubazione / Materiale: polietilene alta densità PE 100 / Caratteristiche: / - rotoli; / - in pressione; / - parete compatta; / - doppio strato; / - giunzione testa-testa; / - elettrofusione. / Specifiche: / - polietilene riciclato; / - esenti da sostanze pericolose; / - basso impatto ambientale / Conforme: / - UNI EN 12201-2; / - UNI EN 10667; / - ISO 4427-1:2019; / - D.M. 05/08/2024; / - UNI 10520; / - UNI 10521; / - ASTM F2263; / - PPI TN-43/2012 / Tipo: / - pressione nominale PN 25; / - SDR 7,4. / Diametro esterno (mm): 50	m		4,77
TOS26_PRCAM.P29.010.009	Oggetto: Tubazione / Materiale: polietilene alta densità PE 100 / Caratteristiche: / - rotoli; / - in pressione; / - parete compatta; / - doppio strato; / - giunzione testa-testa; / - elettrofusione. / Specifiche: / - polietilene riciclato; / - esenti da sostanze pericolose; / - basso impatto ambientale / Conforme: / - UNI EN 12201-2; / - UNI EN 10667; / - ISO 4427-1:2019; / - D.M. 05/08/2024; / - UNI 10520; / - UNI 10521; / - ASTM F2263; / - PPI TN-43/2012 / Tipo: / - pressione nominale PN 25; / - SDR 7,4. / Diametro esterno (mm): 63	m		10,85
TOS26_PRCAM.P29.010.010	Oggetto: Tubazione / Materiale: polietilene alta densità PE 100 / Caratteristiche: / - rotoli; / - in pressione; / - parete compatta; / - doppio strato; / - giunzione testa-testa; / - elettrofusione. / Specifiche: / - polietilene riciclato; / - esenti da sostanze pericolose; / - basso impatto ambientale / Conforme: / - UNI EN 12201-2; / - UNI EN 10667; / - ISO 4427-1:2019; / - D.M. 05/08/2024; / - UNI 10520; / - UNI 10521; / - ASTM F2263; / - PPI TN-43/2012 / Tipo: / - pressione nominale PN 25; / - SDR 7,4. / Diametro esterno (mm): 75	m		15,41
TOS26_PRCAM.P29.010.011	Oggetto: Tubazione / Materiale: polietilene alta densità PE 100 / Caratteristiche: / - rotoli; / - in pressione; / - parete compatta; / - doppio strato; / - giunzione testa-testa; / - elettrofusione. / Specifiche: / - polietilene riciclato; / - esenti da sostanze pericolose; / - basso impatto ambientale / Conforme: / - UNI EN 12201-2; / - UNI EN 10667; / - ISO 4427-1:2019; / - D.M. 05/08/2024; / - UNI 10520; / - UNI 10521; / - ASTM F2263; / - PPI TN-43/2012 / Tipo: / - pressione nominale PN 25; / - SDR 7,4. / Diametro esterno (mm): 90	m		22,08
TOS26_PRCAM.P29.010.012	Oggetto: Tubazione / Materiale: polietilene alta densità PE 100 / Caratteristiche: / - rotoli; / - in pressione; / - parete compatta; / - doppio strato; / - giunzione testa-testa; / - elettrofusione. / Specifiche: / - polietilene riciclato; / - esenti da sostanze pericolose; / - basso impatto ambientale / Conforme: / - UNI EN 12201-2; / - UNI EN 10667; / - ISO 4427-1:2019; / - D.M. 05/08/2024; / - UNI 10520; / - UNI 10521; / - ASTM F2263; / - PPI TN-43/2012 / Tipo: / - pressione nominale PN 25; / - SDR 7,4. / Diametro esterno (mm): 110	m		33,03
TOS26_PRCAM.P29.010A.001	Oggetto: Tubazione / Materiale: polietilene alta densità PE 100 / Caratteristiche: / - barre; / - in pressione; / - parete compatta; / - doppio strato; / - giunzione testa-testa; / - elettrofusione. / Specifiche: / - polietilene riciclato; / - esenti da sostanze pericolose; / - basso impatto ambientale / Conforme: / - UNI EN 12201-2; / - UNI EN 10667; / - ISO 4427-1:2019; / - D.M. 05/08/2024; / - UNI 10520; / - UNI 10521; / - ASTM F2263; / - PPI TN-43/2012 / Tipo: / - pressione nominale PN 16; / - SDR 11. / Diametro esterno (mm): 50	m		4,38
TOS26_PRCAM.P29.010A.002	Oggetto: Tubazione / Materiale: polietilene alta densità PE 100 / Caratteristiche: / - barre; / - in pressione; / - parete compatta; / - doppio strato; / - giunzione testa-testa; / - elettrofusione. / Specifiche: / - polietilene riciclato; / - esenti da sostanze pericolose; / - basso impatto ambientale / Conforme: / - UNI EN 12201-2; / - UNI EN 10667; / - ISO 4427-1:2019; / - D.M. 05/08/2024; / - UNI 10520; / - UNI 10521; / - ASTM F2263; / - PPI TN-43/2012 / Tipo: / - pressione nominale PN 16; / - SDR 11. / Diametro esterno (mm): 63	m		6,92
TOS26_PRCAM.P29.010A.003	Oggetto: Tubazione / Materiale: polietilene alta densità PE 100 / Caratteristiche: / - barre; / - in pressione; / - parete compatta; / - doppio strato; / - giunzione testa-testa; / - elettrofusione. / Specifiche: / - polietilene riciclato; / - esenti da sostanze pericolose; / - basso impatto ambientale / Conforme: / - UNI EN 12201-2; / - UNI EN 10667; / - ISO 4427-1:2019; / - D.M. 05/08/2024; / - UNI 10520; / - UNI 10521; / - ASTM F2263; / - PPI TN-43/2012 / Tipo: / - pressione nominale PN 16; / - SDR 11. / Diametro esterno (mm): 75	m		8,69
TOS26_PRCAM.P29.010A.004	Oggetto: Tubazione / Materiale: polietilene alta densità PE 100 / Caratteristiche: / - barre; / - in pressione; / - parete compatta; / - doppio strato; / - giunzione testa-testa; / - elettrofusione. / Specifiche: / - polietilene riciclato; / - esenti da sostanze pericolose; / - basso impatto ambientale / Conforme: / - UNI EN 12201-2; / - UNI EN 10667; / - ISO 4427-1:2019; / - D.M. 05/08/2024; / - UNI 10520; / - UNI 10521; / - ASTM F2263; / - PPI TN-43/2012 / Tipo: / - pressione nominale PN 16; / - SDR 11. / Diametro esterno (mm): 90	m		12,62
TOS26_PRCAM.P29.010A.005	Oggetto: Tubazione / Materiale: polietilene alta densità PE 100 / Caratteristiche: / - barre; / - in pressione; / - parete compatta; / - doppio strato; / - giunzione testa-testa; / - elettrofusione. / Specifiche: / - polietilene riciclato; / - esenti da sostanze pericolose; / - basso impatto ambientale / Conforme: / - UNI EN 12201-2; / - UNI EN 10667; / - ISO 4427-1:2019; / - D.M. 05/08/2024; / - UNI 10520; / - UNI 10521; / - ASTM F2263; / - PPI TN-43/2012 / Tipo: / - pressione nominale PN 16; / - SDR 11. / Diametro esterno (mm): 110	m		18,93
TOS26_PRCAM.P29.010A.006	Oggetto: Tubazione / Materiale: polietilene alta densità PE 100 / Caratteristiche: / - barre; / - in pressione; / - parete compatta; / - doppio strato; / - giunzione testa-testa; / - elettrofusione. / Specifiche: / - polietilene riciclato; / - esenti da sostanze pericolose; / - basso impatto ambientale / Conforme: / - UNI EN 12201-2; / - UNI EN 10667; / - ISO 4427-1:2019; / - D.M. 05/08/2024; / - UNI 10520; / - UNI 10521; / - ASTM F2263; / - PPI TN-43/2012 / Tipo: / - pressione nominale PN 16; / - SDR 11. / Diametro esterno (mm): 125	m		24,18
TOS26_PRCAM.P29.010A.007	Oggetto: Tubazione / Materiale: polietilene alta densità PE 100 / Caratteristiche: / - barre; / - in pressione; / - parete compatta; / - doppio strato; / - giunzione testa-testa; / - elettrofusione. / Specifiche: / - polietilene riciclato; / - esenti da sostanze pericolose; / - basso impatto ambientale / Conforme: / - UNI EN 12201-2; / - UNI EN 10667; / - ISO 4427-1:2019; / - D.M. 05/08/2024; / - UNI 10520; / - UNI 10521; / - ASTM F2263; / - PPI TN-43/2012 / Tipo: / - pressione nominale PN 16; / - SDR 11. / Diametro esterno (mm): 140	m		28,34
TOS26_PRCAM.P29.010A.008	Oggetto: Tubazione / Materiale: polietilene alta densità PE 100 / Caratteristiche: / - barre; / - in pressione; / - parete compatta; / - doppio strato; / - giunzione testa-testa; / - elettrofusione. / Specifiche: / - polietilene riciclato; / - esenti da sostanze pericolose; / - basso impatto ambientale / Conforme: / - UNI EN 12201-2; / - UNI EN 10667; / - ISO 4427-1:2019; / - D.M. 05/08/2024; / - UNI 10520; / - UNI 10521; / - ASTM F2263; / - PPI TN-43/2012 / Tipo: / - pressione nominale PN 16; / - SDR 11. / Diametro esterno (mm): 160	m		37,16
TOS26_PRCAM.P29.010A.009	Oggetto: Tubazione / Materiale: polietilene alta densità PE 100 / Caratteristiche: / - barre; / - in pressione; / - parete compatta; / - doppio strato; / - giunzione testa-testa; / - elettrofusione. / Specifiche: / - polietilene riciclato; / - esenti da sostanze pericolose; / - basso impatto ambientale / Conforme: / - UNI EN 12201-2; / - UNI EN 10667; / - ISO 4427-1:2019; / - D.M. 05/08/2024; / - UNI 10520; / - UNI 10521; / - ASTM F2263; / - PPI TN-43/2012 / Tipo: / - pressione nominale PN 16; / - SDR 11. / Diametro esterno (mm): 180	m		46,97
TOS26_PRCAM.P29.010A.010	Oggetto: Tubazione / Materiale: polietilene alta densità PE 100 / Caratteristiche: / - barre; / - in pressione; / - parete compatta; / - doppio strato; / - giunzione testa-testa; / - elettrofusione. / Specifiche: / - polietilene riciclato; / - esenti da sostanze pericolose; / - basso impatto ambientale / Conforme: / - UNI EN 12201-2; / - UNI EN 10667; / - ISO 4427-1:2019; / - D.M. 05/08/2024; / - UNI 10520; / - UNI 10521; / - ASTM F2263; / - PPI TN-43/2012 / Tipo: / - pressione nominale PN 16; / - SDR 11. / Diametro esterno (mm): 200	m		57,93
TOS26_PRCAM.P29.010A.011	Oggetto: Tubazione / Materiale: polietilene alta densità PE 100 / Caratteristiche: / - barre; / - in pressione; / - parete compatta; / - doppio strato; / - giunzione testa-testa; / - elettrofusione. / Specifiche: / - polietilene riciclato; / - esenti da sostanze pericolose; / - basso impatto ambientale / Conforme: / - UNI EN 12201-2; / - UNI EN 10667; / - ISO 4427-1:2019; / - D.M. 05/08/2024; / - UNI 10520; / - UNI 10521; / - ASTM F2263; / - PPI TN-43/2012 / Tipo: / - pressione nominale PN 16; / - SDR 11. / Diametro esterno (mm): 225	m		73,31
TOS26_PRCAM.P29.010A.012	Oggetto: Tubazione / Materiale: polietilene alta densità PE 100 / Caratteristiche: / - barre; / - in pressione; / - parete compatta; / - doppio strato; / - giunzione testa-testa; / - elettrofusione. / Specifiche: / - polietilene riciclato; / - esenti da sostanze pericolose; / - basso impatto ambientale / Conforme: / - UNI EN 12201-2; / - UNI EN 10667; / - ISO 4427-1:2019; / - D.M. 05/08/2024; / - UNI 10520; / - UNI 10521; / - ASTM F2263; / - PPI TN-43/2012 / Tipo: / - pressione nominale PN 16; / - SDR 11. / Diametro esterno (mm): 250	m		90,18
TOS26_PRCAM.P29.010A.013	Oggetto: Tubazione / Materiale: polietilene alta densità PE 100 / Caratteristiche: / - barre; / - in pressione; / - parete compatta; / - doppio strato; / - giunzione testa-testa; / - elettrofusione. / Specifiche: / - polietilene riciclato; / - esenti da sostanze pericolose; / - basso impatto ambientale / Conforme: / - UNI EN 12201-2; / - UNI EN 10667; / - ISO 4427-1:2019; / - D.M. 05/08/2024; / - UNI 10520; / - UNI 10521; / - ASTM F2263; / - PPI TN-43/2012 / Tipo: / - pressione nominale PN 16; / - SDR 11. / Diametro esterno (mm): 280	m		113,00
TOS26_PRCAM.P29.010A.014	Oggetto: Tubazione / Materiale: polietilene alta densità PE 100 / Caratteristiche: / - barre; / - in pressione; / - parete compatta; / - doppio strato; / - giunzione testa-testa; / - elettrofusione. / Specifiche: / - polietilene riciclato; / - esenti da sostanze pericolose; / - basso impatto ambientale / Conforme: / - UNI EN 12201-2; / - UNI EN 10667; / - ISO 4427-1:2019; / - D.M. 05/08/2024; / - UNI 10520; / - UNI 10521; / - ASTM F2263; / - PPI TN-43/2012 / Tipo: / - pressione nominale PN 16; / - SDR 11. / Diametro esterno (mm): 315	m		143,04
TOS26_PRCAM.P29.010A.015	Oggetto: Tubazione / Materiale: polietilene alta densità PE 100 / Caratteristiche: / - barre; / - in pressione; / - parete compatta; / - doppio strato; / - giunzione testa-testa; / - elettrofusione. / Specifiche: / - polietilene riciclato; / - esenti da sostanze pericolose; / - basso impatto ambientale / Conforme: / - UNI EN 12201-2; / - UNI EN 10667; / - ISO 4427-1:2019; / - D.M. 05/08/2024; / - UNI 10520; / - UNI 10521; / - ASTM F2263; / - PPI TN-43/2012 / Tipo: / - pressione nominale PN 16; / - SDR 11. / Diametro esterno (mm): 355	m		181,63
TOS26_PRCAM.P29.010A.016	Oggetto: Tubazione / Materiale: polietilene alta densità PE 100 / Caratteristiche: / - barre; / - in pressione; / - parete compatta; / - doppio strato; / - giunzione testa-testa; / - elettrofusione. / Specifiche: / - polietilene riciclato; / - esenti da sostanze pericolose; / - basso impatto ambientale / Conforme: / - UNI EN 12201-2; / - UNI EN 10667; / - ISO 4427-1:2019; / - D.M. 05/08/2024; / - UNI 10520; / - UNI 10521; / - ASTM F2263; / - PPI TN-43/2012 / Tipo: / - pressione nominale PN 16; / - SDR 11. / Diametro esterno (mm): 400	m		230,58
TOS26_PRCAM.P29.010A.017	Oggetto: Tubazione / Materiale: polietilene alta densità PE 100 / Caratteristiche: / - barre; / - in pressione; / - parete compatta; / - doppio strato; / - giunzione testa-testa; / - elettrofusione. / Specifiche: / - polietilene riciclato; / - esenti da sostanze pericolose; / - basso impatto ambientale / Conforme: / - UNI EN 12201-2; / - UNI EN 10667; / - ISO 4427-1:2019; / - D.M. 05/08/2024; / - UNI 10520; / - UNI 10521; / - ASTM F2263; / - PPI TN-43/2012 / Tipo: / - pressione nominale PN 16; / - SDR 11. / Diametro esterno (mm): 450	m		459,36
TOS26_PRCAM.P29.010A.018	Oggetto: Tubazione / Materiale: polietilene alta densità PE 100 / Caratteristiche: / - barre; / - in pressione; / - parete compatta; / - doppio strato; / - giunzione testa-testa; / - elettrofusione. / Specifiche: / - polietilene riciclato; / - esenti da sostanze pericolose; / - basso impatto ambientale / Conforme: / - UNI EN 12201-2; / - UNI EN 10667; / - ISO 4427-1:2019; / - D.M. 05/08/2024; / - UNI 10520; / - UNI 10521; / - ASTM F2263; / - PPI TN-43/2012 / Tipo: / - pressione nominale PN 16; / - SDR 11. / Diametro esterno (mm): 500	m		360,23
TOS26_PRCAM.P29.010A.020	Oggetto: Tubazione / Materiale: polietilene alta densità PE 100 / Caratteristiche: / - barre; / - in pressione; / - parete compatta; / - doppio strato; / - giunzione testa-testa; / - elettrofusione. / Specifiche: / - polietilene riciclato; / - esenti da sostanze pericolose; / - basso impatto ambientale / Conforme: / - UNI EN 12201-2; / - UNI EN 10667; / - ISO 4427-1:2019; / - D.M. 05/08/2024; / - UNI 10520; / - UNI 10521; / - ASTM F2263; / - PPI TN-43/2012 / Tipo: / - pressione nominale PN 25; / - SDR 7,4. / Diametro esterno (mm): 32	m		2,55
TOS26_PRCAM.P29.010A.021	Oggetto: Tubazione / Materiale: polietilene alta densità PE 100 / Caratteristiche: / - barre; / - in pressione; / - parete compatta; / - doppio strato; / - giunzione testa-testa; / - elettrofusione. / Specifiche: / - polietilene riciclato; / - esenti da sostanze pericolose; / - basso impatto ambientale / Conforme: / - UNI EN 12201-2; / - UNI EN 10667; / - ISO 4427-1:2019; / - D.M. 05/08/2024; / - UNI 10520; / - UNI 10521; / - ASTM F2263; / - PPI TN-43/2012 / Tipo: / - pressione nominale PN 25; / - SDR 7,4. / Diametro esterno (mm): 40	m		3,98
TOS26_PRCAM.P29.010A.022	Oggetto: Tubazione / Materiale: polietilene alta densità PE 100 / Caratteristiche: / - barre; / - in pressione; / - parete compatta; / - doppio strato; / - giunzione testa-testa; / - elettrofusione. / Specifiche: / - polietilene riciclato; / - esenti da sostanze pericolose; / - basso impatto ambientale / Conforme: / - UNI EN 12201-2; / - UNI EN 10667; / - ISO 4427-1:2019; / - D.M. 05/08/2024; / - UNI 10520; / - UNI 10521; / - ASTM F2263; / - PPI TN-43/2012 / Tipo: / - pressione nominale PN 25; / - SDR 7,4. / Diametro esterno (mm): 50	m		6,21
TOS26_PRCAM.P29.010A.023	Oggetto: Tubazione / Materiale: polietilene alta densità PE 100 / Caratteristiche: / - barre; / - in pressione; / - parete compatta; / - doppio strato; / - giunzione testa-testa; / - elettrofusione. / Specifiche: / - polietilene riciclato; / - esenti da sostanze pericolose; / - basso impatto ambientale / Conforme: / - UNI EN 12201-2; / - UNI EN 10667; / - ISO 4427-1:2019; / - D.M. 05/08/2024; / - UNI 10520; / - UNI 10521; / - ASTM F2263; / - PPI TN-43/2012 / Tipo: / - pressione nominale PN 25; / - SDR 7,4. / Diametro esterno (mm): 63	m		9,74
TOS26_PRCAM.P29.010A.024	Oggetto: Tubazione / Materiale: polietilene alta densità PE 100 / Caratteristiche: / - barre; / - in pressione; / - parete compatta; / - doppio strato; / - giunzione testa-testa; / - elettrofusione. / Specifiche: / - polietilene riciclato; / - esenti da sostanze pericolose; / - basso impatto ambientale / Conforme: / - UNI EN 12201-2; / - UNI EN 10667; / - ISO 4427-1:2019; / - D.M. 05/08/2024; / - UNI 10520; / - UNI 10521; / - ASTM F2263; / - PPI TN-43/2012 / Tipo: / - pressione nominale PN 25; / - SDR 7,4. / Diametro esterno (mm): 75	m		12,44
TOS26_PRCAM.P29.010A.025	Oggetto: Tubazione / Materiale: polietilene alta densità PE 100 / Caratteristiche: / - barre; / - in pressione; / - parete compatta; / - doppio strato; / - giunzione testa-testa; / - elettrofusione. / Specifiche: / - polietilene riciclato; / - esenti da sostanze pericolose; / - basso impatto ambientale / Conforme: / - UNI EN 12201-2; / - UNI EN 10667; / - ISO 4427-1:2019; / - D.M. 05/08/2024; / - UNI 10520; / - UNI 10521; / - ASTM F2263; / - PPI TN-43/2012 / Tipo: / - pressione nominale PN 25; / - SDR 7,4. / Diametro esterno (mm): 90	m		17,84
TOS26_PRCAM.P29.010A.026	Oggetto: Tubazione / Materiale: polietilene alta densità PE 100 / Caratteristiche: / - barre; / - in pressione; / - parete compatta; / - doppio strato; / - giunzione testa-testa; / - elettrofusione. / Specifiche: / - polietilene riciclato; / - esenti da sostanze pericolose; / - basso impatto ambientale / Conforme: / - UNI EN 12201-2; / - UNI EN 10667; / - ISO 4427-1:2019; / - D.M. 05/08/2024; / - UNI 10520; / - UNI 10521; / - ASTM F2263; / - PPI TN-43/2012 / Tipo: / - pressione nominale PN 25; / - SDR 7,4. / Diametro esterno (mm): 110	m		26,70
TOS26_PRCAM.P29.010A.027	Oggetto: Tubazione / Materiale: polietilene alta densità PE 100 / Caratteristiche: / - barre; / - in pressione; / - parete compatta; / - doppio strato; / - giunzione testa-testa; / - elettrofusione. / Specifiche: / - polietilene riciclato; / - esenti da sostanze pericolose; / - basso impatto ambientale / Conforme: / - UNI EN 12201-2; / - UNI EN 10667; / - ISO 4427-1:2019; / - D.M. 05/08/2024; / - UNI 10520; / - UNI 10521; / - ASTM F2263; / - PPI TN-43/2012 / Tipo: / - pressione nominale PN 25; / - SDR 7,4. / Diametro esterno (mm): 125	m		34,34
TOS26_PRCAM.P29.010A.028	Oggetto: Tubazione / Materiale: polietilene alta densità PE 100 / Caratteristiche: / - barre; / - in pressione; / - parete compatta; / - doppio strato; / - giunzione testa-testa; / - elettrofusione. / Specifiche: / - polietilene riciclato; / - esenti da sostanze pericolose; / - basso impatto ambientale / Conforme: / - UNI EN 12201-2; / - UNI EN 10667; / - ISO 4427-1:2019; / - D.M. 05/08/2024; / - UNI 10520; / - UNI 10521; / - ASTM F2263; / - PPI TN-43/2012 / Tipo: / - pressione nominale PN 25; / - SDR 7,4. / Diametro esterno (mm): 140	m		40,52
TOS26_PRCAM.P29.010A.029	Oggetto: Tubazione / Materiale: polietilene alta densità PE 100 / Caratteristiche: / - barre; / - in pressione; / - parete compatta; / - doppio strato; / - giunzione testa-testa; / - elettrofusione. / Specifiche: / - polietilene riciclato; / - esenti da sostanze pericolose; / - basso impatto ambientale / Conforme: / - UNI EN 12201-2; / - UNI EN 10667; / - ISO 4427-1:2019; / - D.M. 05/08/2024; / - UNI 10520; / - UNI 10521; / - ASTM F2263; / - PPI TN-43/2012 / Tipo: / - pressione nominale PN 25; / - SDR 7,4. / Diametro esterno (mm): 160	m		52,69
TOS26_PRCAM.P29.010A.030	Oggetto: Tubazione / Materiale: polietilene alta densità PE 100 / Caratteristiche: / - barre; / - in pressione; / - parete compatta; / - doppio strato; / - giunzione testa-testa; / - elettrofusione. / Specifiche: / - polietilene riciclato; / - esenti da sostanze pericolose; / - basso impatto ambientale / Conforme: / - UNI EN 12201-2; / - UNI EN 10667; / - ISO 4427-1:2019; / - D.M. 05/08/2024; / - UNI 10520; / - UNI 10521; / - ASTM F2263; / - PPI TN-43/2012 / Tipo: / - pressione nominale PN 25; / - SDR 7,4. / Diametro esterno (mm): 180	m		66,65
TOS26_PRCAM.P29.010A.031	Oggetto: Tubazione / Materiale: polietilene alta densità PE 100 / Caratteristiche: / - barre; / - in pressione; / - parete compatta; / - doppio strato; / - giunzione testa-testa; / - elettrofusione. / Specifiche: / - polietilene riciclato; / - esenti da sostanze pericolose; / - basso impatto ambientale / Conforme: / - UNI EN 12201-2; / - UNI EN 10667; / - ISO 4427-1:2019; / - D.M. 05/08/2024; / - UNI 10520; / - UNI 10521; / - ASTM F2263; / - PPI TN-43/2012 / Tipo: / - pressione nominale PN 25; / - SDR 7,4. / Diametro esterno (mm): 200	m		82,38
TOS26_PRCAM.P29.010A.032	Oggetto: Tubazione / Materiale: polietilene alta densità PE 100 / Caratteristiche: / - barre; / - in pressione; / - parete compatta; / - doppio strato; / - giunzione testa-testa; / - elettrofusione. / Specifiche: / - polietilene riciclato; / - esenti da sostanze pericolose; / - basso impatto ambientale / Conforme: / - UNI EN 12201-2; / - UNI EN 10667; / - ISO 4427-1:2019; / - D.M. 05/08/2024; / - UNI 10520; / - UNI 10521; / - ASTM F2263; / - PPI TN-43/2012 / Tipo: / - pressione nominale PN 25; / - SDR 7,4. / Diametro esterno (mm): 225	m		104,13
TOS26_PRCAM.P29.010A.033	Oggetto: Tubazione / Materiale: polietilene alta densità PE 100 / Caratteristiche: / - barre; / - in pressione; / - parete compatta; / - doppio strato; / - giunzione testa-testa; / - elettrofusione. / Specifiche: / - polietilene riciclato; / - esenti da sostanze pericolose; / - basso impatto ambientale / Conforme: / - UNI EN 12201-2; / - UNI EN 10667; / - ISO 4427-1:2019; / - D.M. 05/08/2024; / - UNI 10520; / - UNI 10521; / - ASTM F2263; / - PPI TN-43/2012 / Tipo: / - pressione nominale PN 25; / - SDR 7,4. / Diametro esterno (mm): 250	m		128,55
TOS26_PRCAM.P29.010A.034	Oggetto: Tubazione / Materiale: polietilene alta densità PE 100 / Caratteristiche: / - barre; / - in pressione; / - parete compatta; / - doppio strato; / - giunzione testa-testa; / - elettrofusione. / Specifiche: / - polietilene riciclato; / - esenti da sostanze pericolose; / - basso impatto ambientale / Conforme: / - UNI EN 12201-2; / - UNI EN 10667; / - ISO 4427-1:2019; / - D.M. 05/08/2024; / - UNI 10520; / - UNI 10521; / - ASTM F2263; / - PPI TN-43/2012 / Tipo: / - pressione nominale PN 25; / - SDR 7,4. / Diametro esterno (mm): 280	m		161,18
TOS26_PRCAM.P29.010A.035	Oggetto: Tubazione / Materiale: polietilene alta densità PE 100 / Caratteristiche: / - barre; / - in pressione; / - parete compatta; / - doppio strato; / - giunzione testa-testa; / - elettrofusione. / Specifiche: / - polietilene riciclato; / - esenti da sostanze pericolose; / - basso impatto ambientale / Conforme: / - UNI EN 12201-2; / - UNI EN 10667; / - ISO 4427-1:2019; / - D.M. 05/08/2024; / - UNI 10520; / - UNI 10521; / - ASTM F2263; / - PPI TN-43/2012 / Tipo: / - pressione nominale PN 25; / - SDR 7,4. / Diametro esterno (mm): 315	m		204,07
TOS26_PRCAM.P29.010A.036	Oggetto: Tubazione / Materiale: polietilene alta densità PE 100 / Caratteristiche: / - barre; / - in pressione; / - parete compatta; / - doppio strato; / - giunzione testa-testa; / - elettrofusione. / Specifiche: / - polietilene riciclato; / - esenti da sostanze pericolose; / - basso impatto ambientale / Conforme: / - UNI EN 12201-2; / - UNI EN 10667; / - ISO 4427-1:2019; / - D.M. 05/08/2024; / - UNI 10520; / - UNI 10521; / - ASTM F2263; / - PPI TN-43/2012 / Tipo: / - pressione nominale PN 25; / - SDR 7,4. / Diametro esterno (mm): 355	m		258,69
TOS26_PRCAM.P29.010A.037	Oggetto: Tubazione / Materiale: polietilene alta densità PE 100 / Caratteristiche: / - barre; / - in pressione; / - parete compatta; / - doppio strato; / - giunzione testa-testa; / - elettrofusione. / Specifiche: / - polietilene riciclato; / - esenti da sostanze pericolose; / - basso impatto ambientale / Conforme: / - UNI EN 12201-2; / - UNI EN 10667; / - ISO 4427-1:2019; / - D.M. 05/08/2024; / - UNI 10520; / - UNI 10521; / - ASTM F2263; / - PPI TN-43/2012 / Tipo: / - pressione nominale PN 25; / - SDR 7,4. / Diametro esterno (mm): 400	m		328,59
TOS26_PRCAM.P29.010A.038	Oggetto: Tubazione / Materiale: polietilene alta densità PE 100 / Caratteristiche: / - barre; / - in pressione; / - parete compatta; / - doppio strato; / - giunzione testa-testa; / - elettrofusione. / Specifiche: / - polietilene riciclato; / - esenti da sostanze pericolose; / - basso impatto ambientale / Conforme: / - UNI EN 12201-2; / - UNI EN 10667; / - ISO 4427-1:2019; / - D.M. 05/08/2024; / - UNI 10520; / - UNI 10521; / - ASTM F2263; / - PPI TN-43/2012 / Tipo: / - pressione nominale PN 25; / - SDR 7,4. / Diametro esterno (mm): 450	m		415,63
TOS26_PRCAM.P31	TUBAZIONI, ACCESSORI E APPARECCHIATURE PER IMPIANTI DI CLIMATIZZAZIONE E VENTILAZIONE - CAM. / Conformi ai CAM di cui al DM 23 giugno 2022 n. 256, "CRITERI AMBIENTALI MINIMI PER L’AFFIDAMENTO DEL SERVIZIO DI PROGETTAZIONE ED ESECUZIONE DEI LAVORI DI INTERVENTI EDILIZI.
TOS26_PRCAM.P31.092.001	PANNELLO SANDWICH PER CONDOTTE IN SCHIUMA DI POLIURETANO ESPANSO / Esente CFC, HCFC e HFC / Rivestimento alluminio goffrato esterno ed interno / Dimensioni: 1.200 x 4.000 mm / Massa volumica - ρ: 35-55 kg/m³ / Euroclasse di reazione al fuoco: almeno B s3 d0 / Rigidità dei pannelli > 200.000 N/mm² / Spessore pannello: 20,5 mm / Spessore alluminio interno/esterno: 80 micron	m²		18,34
TOS26_PRCAM.P31.092.002	PANNELLO SANDWICH PER CONDOTTE IN SCHIUMA DI POLIURETANO ESPANSO / Esente CFC, HCFC e HFC / Rivestimento alluminio goffrato esterno ed interno / Dimensioni: 1.200 x 4.000 mm / Massa volumica - ρ: 35-55 kg/m³ / Euroclasse di reazione al fuoco: almeno B s3 d0 / Rigidità dei pannelli > 200.000 N/mm² / Spessore pannello: 20,5 mm / Spessore alluminio interno: 80 micron / Spessore alluminio esterno: 200 micron	m²		27,60
TOS26_PRCAM.P31.092.003	PANNELLO SANDWICH PER CONDOTTE IN SCHIUMA DI POLIURETANO ESPANSO / Esente CFC, HCFC e HFC / Rivestimento alluminio goffrato esterno ed interno / Dimensioni: 1.200 x 4.000 mm / Massa volumica - ρ: 35-55 kg/m³ / Euroclasse di reazione al fuoco: almeno B s3 d0 / Rigidità dei pannelli > 200.000 N/mm² / Spessore pannello: 30,5 mm / Spessore alluminio interno: 80 micron / Spessore alluminio esterno: 200 micron	m²		32,11
TOS26_PRCAM.P31.0920.001	PANNELLO SANDWICH PER CONDOTTE IN SCHIUMA DI POLIURETANO ESPANSO / RESISTENTE ALLA CORROSIONE / Esente CFC, HCFC e HFC / Rivestimento alluminio goffrato, interno/esterno / Dimensioni: 1.200 x 4.000 mm / Massa volumica - ρ: 35-55 kg/m³ / Euroclasse di reazione al fuoco: almeno B s3 d0 / Rigidità dei pannelli > 200.000 N/mm² / Spessore pannello: 20,5 mm / Spessore alluminio interno/esterno: 80 micron	m²		20,48
TOS26_PRCAM.P31.0920.002	PANNELLO SANDWICH PER CONDOTTE IN SCHIUMA DI POLIURETANO ESPANSO / RESISTENTE ALLA CORROSIONE / Esente CFC, HCFC e HFC / Rivestimento alluminio goffrato, interno/esterno / Dimensioni: 1.200 x 4.000 mm / Massa volumica - ρ: 35-55 kg/m³ / Euroclasse di reazione al fuoco: almeno B s3 d0 / Rigidità dei pannelli > 200.000 N/mm² / Spessore pannello: 30,5 mm / Spessore alluminio goffrato interno/esterno: 80 micron	m²		24,04
TOS26_PRCAM.P31.094.001	PANNELLO SANDWICH ANTIMICROBICO PER CONDOTTE IN SCHIUMA RIGIDA DI POLIURETANO ESPANSO / Esente CFC, HCFC e HFC / Rivestimento alluminio goffrato esterno / Rivestimento alluminio liscio interno antimicrobico / Dimensioni: 1.200 x 4.000 mm / Massa volumica - ρ: 35-55 kg/m³ / Euroclasse di reazione al fuoco: almeno B s3 d0 / Rigidità dei pannelli > 200.000 N/mm² / Spessore pannello: 20,5 mm / Spessore alluminio interno liscio antimicrobico: 80 micron / Spessore alluminio esterno goffrato: 80 micron	m²		18,83
TOS26_PRCAM.P36	CONGLOMERATI BITUMINOSI
TOS26_PRCAM.P36.003.001	Oggetto: CONGLOMERATI BITUMINOSI A FREDDO / Caratteristiche: Miscela di aggregati e legante bituminoso. / Uso: per la posa a temperatura ambiente, senza necessità di riscaldamento / Conforme: / - UNI EN 13043:2004; / - D.M. 05/08/2024 / Formato: sfuso misurato sui mezzi di trasporto alla consegna	t		305,24
TOS26_PRCAM.P36.003.002	Oggetto: CONGLOMERATI BITUMINOSI A FREDDO / Caratteristiche: Miscela di aggregati e legante bituminoso. / Uso: per la posa a temperatura ambiente, senza necessità di riscaldamento / Conforme: / - UNI EN 13043:2004; / - D.M. 05/08/2024 / Formato: in sacchi da kg. 25	t		525,35
TOS26_PRCAM.P36.012.001	Oggetto: CONGLOMERATI BITUMINOSI / Caratteristiche: / - Riduzione dell’impatto ambientale nelle fasi di produzione; / - Tecnologie a bassa temperatura (asfalti tiepidi) per diminuire le emissioni di CO₂ e migliorare la sostenibilità della pavimentazione. / Compreso: / - fresato d’asfalto (RAP); / - bitume distillato tipo 50-70 o 70-100 / Conforme: - D.M. 05/08/2024 CAM Strade. Al paragrafo 2.3.1 (per la quota minima di aggregati riciclati); / - UNI EN 12591:2009; / - UNI EN 13043:2004; / - UNI EN 13108-1:2016 / Tipo: base / Caratteristiche: / - curva granulometrica continua 0/32 mm; / - con un contenuto minimo di materia recuperata, riciclata o di sottoprodotti, riferito al peso totale della miscela ≥ 35; / - con percentuale di bitume tra 3,0% e 5,2%	t		207,56
TOS26_PRCAM.P36.012.004	Oggetto: CONGLOMERATI BITUMINOSI / Caratteristiche: / - Riduzione dell’impatto ambientale nelle fasi di produzione; / - Tecnologie a bassa temperatura (asfalti tiepidi) per diminuire le emissioni di CO₂ e migliorare la sostenibilità della pavimentazione. / Compreso: / - fresato d’asfalto (RAP); / - bitume distillato tipo 50-70 o 70-100 / Conforme: - D.M. 05/08/2024 CAM Strade. Al paragrafo 2.3.1 (per la quota minima di aggregati riciclati); / - UNI EN 12591:2009; / - UNI EN 13043:2004; / - UNI EN 13108-1:2016 / Tipo: binder / Caratteristiche: / - curva granulometrica continua 0/20 mm; / - con un contenuto minimo di materia recuperata, riciclata o di sottoprodotti; / - riferito al peso totale della miscela ≥ 30%; / - con percentuale di bitume tra 3,5% e 5,5%	t		223,84
TOS26_PRCAM.P36.012.007	Oggetto: CONGLOMERATI BITUMINOSI / Caratteristiche: / - Riduzione dell’impatto ambientale nelle fasi di produzione; / - Tecnologie a bassa temperatura (asfalti tiepidi) per diminuire le emissioni di CO₂ e migliorare la sostenibilità della pavimentazione. / Compreso: / - fresato d’asfalto (RAP); / - bitume distillato tipo 50-70 o 70-100 / Conforme: - D.M. 05/08/2024 CAM Strade. Al paragrafo 2.3.1 (per la quota minima di aggregati riciclati); / - UNI EN 12591:2009; / - UNI EN 13043:2004; / - UNI EN 13108-1:2016 / Tipo: usura / Caratteristiche: / - Curva granulometrica continua da 0 a 5 mm, con un contenuto minimo di materia recuperata, riciclata o di sottoprodotti, riferito al peso totale della miscela ≥ 15%; / - con percentuale di bitume (5,0% - 6,1%)	t		276,97
TOS26_PRCAM.P36.012.008	Oggetto: CONGLOMERATI BITUMINOSI / Caratteristiche: / - Riduzione dell’impatto ambientale nelle fasi di produzione; / - Tecnologie a bassa temperatura (asfalti tiepidi) per diminuire le emissioni di CO₂ e migliorare la sostenibilità della pavimentazione. / Compreso: / - fresato d’asfalto (RAP); / - bitume distillato tipo 50-70 o 70-100 / Conforme: - D.M. 05/08/2024 CAM Strade. Al paragrafo 2.3.1 (per la quota minima di aggregati riciclati); / - UNI EN 12591:2009; / - UNI EN 13043:2004; / - UNI EN 13108-1:2016 / Tipo: usura / Caratteristiche: / - curva granulometrica continua 0/10 mm; / - contenuto minimo di materia recuperata, riciclata o di sottoprodotti, riferito al peso totale della miscela ≥ 15%; / - con percentuale di bitume (5,0% - 6,1%)	t		254,71
TOS26_PRCAM.P36.012.009	Oggetto: CONGLOMERATI BITUMINOSI / Caratteristiche: / - Riduzione dell’impatto ambientale nelle fasi di produzione; / - Tecnologie a bassa temperatura (asfalti tiepidi) per diminuire le emissioni di CO₂ e migliorare la sostenibilità della pavimentazione. / Compreso: / - fresato d’asfalto (RAP); / - bitume distillato tipo 50-70 o 70-100 / Conforme: - D.M. 05/08/2024 CAM Strade. Al paragrafo 2.3.1 (per la quota minima di aggregati riciclati); / - UNI EN 12591:2009; / - UNI EN 13043:2004; / - UNI EN 13108-1:2016 / Tipo: usura / Caratteristiche: / - curva granulometrica continua 0/12 mm; / - contenuto minimo di materia recuperata, riciclata o di sottoprodotti, riferito al peso totale della miscela ≥ 15%; / - con percentuale di bitume (5,0% - 6,1%)	t		249,10
TOS26_PRCAM.P36.012.010	Oggetto: CONGLOMERATI BITUMINOSI / Caratteristiche: / - Riduzione dell’impatto ambientale nelle fasi di produzione; / - Tecnologie a bassa temperatura (asfalti tiepidi) per diminuire le emissioni di CO₂ e migliorare la sostenibilità della pavimentazione. / Compreso: / - fresato d’asfalto (RAP); / - bitume distillato tipo 50-70 o 70-100 / Conforme: - D.M. 05/08/2024 CAM Strade. Al paragrafo 2.3.1 (per la quota minima di aggregati riciclati); / - UNI EN 12591:2009; / - UNI EN 13043:2004; / - UNI EN 13108-1:2016 / Tipo: usura / Caratteristiche: / - curva granulometrica continua 0/15 mm; / - contenuto minimo di materia recuperata, riciclata o di sottoprodotti, riferito al peso totale della miscela ≥ 15%; / - con percentuale di bitume (5,0% - 6,1%)	t		247,49
TOS26_PRCAM.P36.012.015	Oggetto: CONGLOMERATI BITUMINOSI / Caratteristiche: / - Riduzione dell’impatto ambientale nelle fasi di produzione; / - Tecnologie a bassa temperatura (asfalti tiepidi) per diminuire le emissioni di CO₂ e migliorare la sostenibilità della pavimentazione. / Compreso: / - fresato d’asfalto (RAP); / - bitume distillato tipo 50-70 o 70-100 / Conforme: - D.M. 05/08/2024 CAM Strade. Al paragrafo 2.3.1 (per la quota minima di aggregati riciclati); / - UNI EN 12591:2009; / - UNI EN 13043:2004; / - UNI EN 13108-1:2016 / Tipo: usura / Caratteristiche: / - curva granulometrica continua 0/10 mm; / - con aggregati roccia basaltici non inferiori al 70% in peso; / - con un contenuto minimo di materia recuperata, riciclata o di sottoprodotti, riferito al peso totale della miscela ≥ 15%; / - con percentuale di bitume (5,0% - 6,1%)	t		290,88
TOS26_PRCAM.P36.012.016	Oggetto: CONGLOMERATI BITUMINOSI / Caratteristiche: / - Riduzione dell’impatto ambientale nelle fasi di produzione; / - Tecnologie a bassa temperatura (asfalti tiepidi) per diminuire le emissioni di CO₂ e migliorare la sostenibilità della pavimentazione. / Compreso: / - fresato d’asfalto (RAP); / - bitume distillato tipo 50-70 o 70-100 / Conforme: - D.M. 05/08/2024 CAM Strade. Al paragrafo 2.3.1 (per la quota minima di aggregati riciclati); / - UNI EN 12591:2009; / - UNI EN 13043:2004; / - UNI EN 13108-1:2016 / Tipo: usura / Caratteristiche: / - curva granulometrica continua 0/15 mm con aggregati roccia basaltici non inferiori al 70% in peso con un contenuto minimo di materia recuperata, riciclata o di sottoprodotti, riferito al peso totale della miscela ≥ 15%; / - con percentuale di bitume (5,0% - 6,1%)	t		289,31
TOS26_PRCAM.P36.013.001	Oggetto: CONGLOMERATI BITUMINOSI / Caratteristiche: / - Riduzione dell’impatto ambientale nelle fasi di produzione; / - Tecnologie a bassa temperatura (asfalti tiepidi) per diminuire le emissioni di CO₂ e migliorare la sostenibilità della pavimentazione. / Compreso: / - fresato d’asfalto (RAP); / - bitume modificato con polimeri o bitume tal quale addittivato con compound polimerici. / Conforme: - D.M. 05/08/2024 CAM Strade. Al paragrafo 2.3.1 (per la quota minima di aggregati riciclati); / - UNI EN 13043:2004; / - UNI EN 13108-1:2016 / Tipo: modificato per strato di base / Caratteristiche: / - con curva granulometrica continua 0/32 mm; - con un contenuto minimo di materia recuperata, riciclata o di sottoprodotti, riferito al peso totale della miscela ≥ 25% / - con percentuale di bitume tra 3.0% e 5.2%.	t		233,84
TOS26_PRCAM.P36.013.002	Oggetto: CONGLOMERATI BITUMINOSI / Caratteristiche: / - Riduzione dell’impatto ambientale nelle fasi di produzione; / - Tecnologie a bassa temperatura (asfalti tiepidi) per diminuire le emissioni di CO₂ e migliorare la sostenibilità della pavimentazione. / Compreso: / - fresato d’asfalto (RAP); / - bitume modificato con polimeri o bitume tal quale addittivato con compound polimerici. / Conforme: - D.M. 05/08/2024 CAM Strade. Al paragrafo 2.3.1 (per la quota minima di aggregati riciclati); / - UNI EN 13043:2004; / - UNI EN 13108-1:2016 / Tipo: modificato per strato di collegamento (binder) / Caratteristiche: / - con curva granulometrica continua 0/20 mm; / - con un contenuto minimo di materia recuperata, riciclata o di sottoprodotti, riferito al peso totale della miscela ≥ 20%; / - con percentuale di bitume tra 3,5% e 5,5%,	t		255,45
TOS26_PRCAM.P36.013.003	Oggetto: CONGLOMERATI BITUMINOSI / Caratteristiche: / - Riduzione dell’impatto ambientale nelle fasi di produzione; / - Tecnologie a bassa temperatura (asfalti tiepidi) per diminuire le emissioni di CO₂ e migliorare la sostenibilità della pavimentazione. / Compreso: / - fresato d’asfalto (RAP); / - bitume modificato con polimeri o bitume tal quale addittivato con compound polimerici. / Conforme: - D.M. 05/08/2024 CAM Strade. Al paragrafo 2.3.1 (per la quota minima di aggregati riciclati); / - UNI EN 13043:2004; / - UNI EN 13108-1:2016 / Tipo: modificato per strato di usura / Caratteristiche: / - con curva granulometrica continua 0/10 mm e Los Angeles LA20 <20 (resistenza all’usura e frammentazione); / - con un contenuto minimo di materia recuperata, riciclata o di sottoprodotti, riferito al peso totale della miscela ≥ 10%; / - con percentuale di bitume tra 5,0% e 6,1%	t		288,82
TOS26_PRCAM.P36.014.001	Oggetto: CONGLOMERATI BITUMINOSI SPECIALI / Caratteristiche: / - Riduzione dell’impatto ambientale nelle fasi di produzione; / - Tecnologie a bassa temperatura (asfalti tiepidi) per diminuire le emissioni di CO₂ e migliorare la sostenibilità della pavimentazione. / Compreso: / - aggregati basaltici; / - fresato d’asfalto (RAP); / - bitume modificato con polimeri o bitume tal quale addittivato con compound polimerici. / Conforme: / - D.M. 05/08/2024 CAM Strade. Al paragrafo 2.3.1 (per la quota minima di aggregati riciclati); / - UNI EN 12591:2009; / - UNI EN 14023:2010; / - UNI EN 13108-1:2019 / Tipo: modificato usura drenate / Caratteristiche: / - con curva granulometrica continua 0/16 mm; / - con un contenuto minimo di materia recuperata, riciclata o di sottoprodotti, riferito al peso totale della miscela ≥ 10%; / - con percentuale di bitume tra 5,0% e 6,1%	t		308,66
TOS26_PRCAM.P36.014.002	Oggetto: CONGLOMERATI BITUMINOSI SPECIALI / Caratteristiche: / - Riduzione dell’impatto ambientale nelle fasi di produzione; / - Tecnologie a bassa temperatura (asfalti tiepidi) per diminuire le emissioni di CO₂ e migliorare la sostenibilità della pavimentazione. / Compreso: / - aggregati basaltici; / - fresato d’asfalto (RAP); / - bitume modificato con polimeri o bitume tal quale addittivato con compound polimerici. / Conforme: / - D.M. 05/08/2024 CAM Strade. Al paragrafo 2.3.1 (per la quota minima di aggregati riciclati); / - UNI EN 12591:2009; / - UNI EN 14023:2010; / - UNI EN 13108-1:2019 / Tipo: modificato usura fonoassorbente / Caratteristiche: / - con curva granulometrica continua 0/8 mm; / - con fibra di cellulosa addensante; / - con un contenuto minimo di materia recuperata, riciclata o di sottoprodotti, riferito al peso totale della miscela ≥ 10%; / - con percentuale di bitume tra 5,0% e 6,1%	t		308,76
TOS26_PRCAM.P36.016.001	Oggetto: CONGLOMERATI BITUMINOSI / Caratteristiche: / - Riduzione dell’impatto ambientale nelle fasi di produzione; / - Tecnologie a bassa temperatura (asfalti tiepidi) per diminuire le emissioni di CO₂ e migliorare la sostenibilità della pavimentazione. / Compreso: / - fresato d’asfalto (RAP); / - bitume modificato con polimeri o bitume tal quale addittivato con compound polimerici. / Conforme: - D.M. 05/08/2024 CAM Strade. Al paragrafo 2.3.1 (per la quota minima di aggregati riciclati); / -- UNI EN 12591:2009 (per il bitume, nella percentuale, in peso sulla miscela, compreso tra (5,0% - 6,1%); / - UNI EN 13043:2004; / - UNI EN 13108-1:2019 / Tipo: usura / Caratteristiche: / - curva granulometrica continua 0/6 mm; / - con PIGMENTO DI OSSIDO DI FERRO; / - con un contenuto minimo di materia recuperata, riciclata o di sottoprodotti, riferito al peso totale della miscela ≥ 10% / - con percentuale di bitume tra 5,0% e 6,1%	t		686,92
TOS26_PRCAM.P38	MATERIALE GEOTECNICO - CAM / - i materiali composti con rete metallica a doppia torsione dovranno essere conformi alle “Linee Guida per la certificazione di idoneità tecnica all’impiego e l’utilizzo di prodotti in rete metallica a doppia torsione“ emesse dalla Presidenza del Consiglio Superiore LL.PP., con parere n.69 reso nell’adunanza del 2 luglio 2013. / - i materiali con rete metallica a torsione semplice o funi spiroidali dovranno essere conformi alla vigente Linea Guida Europea EAD
TOS26_PRCAM.P38.007.001	GEOTESSILE / Tessuto realizzato in direzione longitudinale in fibre di polivinilalcool (PVA) ad elevato modulo ed altamente resistente, per il rinforzo di terreni in condizioni critiche. / Conforme al CAM di cui al DM 23 giugno 2022 n. 256, "CRITERI AMBIENTALI MINIMI PER L’AFFIDAMENTO DEL SERVIZIO DI PROGETTAZIONE ED ESECUZIONE DEI LAVORI DI INTERVENTI EDILIZI. / Resistenza a trazione longitudinale non inferiore a 130kN/m, e deformazione longitudinale non superiore al 6% (UNI EN ISO 10319:2015), permeabilità all'acqua =3.10-2 m/s (UNI EN ISO 11058), resistenza chimica 2≤pH≤12,5	m²		9,56
TOS26_PRCAM.P38.007.002	GEOTESSILE / Tessuto realizzato in direzione longitudinale in fibre di polivinilalcool (PVA) ad elevato modulo ed altamente resistente, per il rinforzo di terreni in condizioni critiche. / Conforme al CAM di cui al DM 23 giugno 2022 n. 256, "CRITERI AMBIENTALI MINIMI PER L’AFFIDAMENTO DEL SERVIZIO DI PROGETTAZIONE ED ESECUZIONE DEI LAVORI DI INTERVENTI EDILIZI. / Resistenza a trazione longitudinale non inferiore a 250kN/m, e deformazione longitudinale non superiore al 6% (UNI EN ISO 10319:2015), permeabilità all'acqua =1.10-2 m/s (UNI EN ISO 11058), resistenza chimica 2≤pH≤12,5	m²		16,16
TOS26_PRCAM.P38.007.003	GEOTESSILE / Tessuto realizzato in direzione longitudinale in fibre di polivinilalcool (PVA) ad elevato modulo ed altamente resistente, per il rinforzo di terreni in condizioni critiche. / Conforme al CAM di cui al DM 23 giugno 2022 n. 256, "CRITERI AMBIENTALI MINIMI PER L’AFFIDAMENTO DEL SERVIZIO DI PROGETTAZIONE ED ESECUZIONE DEI LAVORI DI INTERVENTI EDILIZI. / Resistenza a trazione longitudinale non inferiore a 400N/m, e deformazione longitudinale inferiore al 6% (UNI EN ISO 10319:2015), permeabilità all'acqua =9.10-3 m/s (UNI EN ISO 11058), resistenza chimica 3≤pH≤13	m²		15,77
TOS26_PRCAM.P38.009.001	GEOTESSILE / Tessuto realizzato in direzione longitudinale in fibre di poliestere (PET) ad elevato modulo ed altamente resistente, per il rinforzo di terreni a bassa portanza. / Conforme al CAM di cui al DM 23 giugno 2022 n. 256, "CRITERI AMBIENTALI MINIMI PER L’AFFIDAMENTO DEL SERVIZIO DI PROGETTAZIONE ED ESECUZIONE DEI LAVORI DI INTERVENTI EDILIZI. / Resistenza a trazione longitudinale non inferiore a 100kN/m, e deformazione longitudinale non superiore al 10% (UNI EN ISO 10319:2015), permeabilità all'acqua =2.10-3 m/s (UNI EN ISO 11058)	m²		3,76
TOS26_PRCAM.P38.009.002	GEOTESSILE / Tessuto realizzato in direzione longitudinale in fibre di poliestere (PET) ad elevato modulo ed altamente resistente, per il rinforzo di terreni a bassa portanza. / Conforme al CAM di cui al DM 23 giugno 2022 n. 256, "CRITERI AMBIENTALI MINIMI PER L’AFFIDAMENTO DEL SERVIZIO DI PROGETTAZIONE ED ESECUZIONE DEI LAVORI DI INTERVENTI EDILIZI. / Resistenza a trazione longitudinale e trasversale non inferiori a 120kN/m, e deformazioni longitudinale e trasversale non superiori al 10% (UNI EN ISO 10319:2015), permeabilità all'acqua =2.10-3 m/s (UNI EN ISO 11058)	m²		5,95
TOS26_PRCAM.P38.009.003	GEOTESSILE / Tessuto realizzato in direzione longitudinale in fibre di poliestere (PET) ad elevato modulo ed altamente resistente, per il rinforzo di terreni a bassa portanza. / Conforme al CAM di cui al DM 23 giugno 2022 n. 256, "CRITERI AMBIENTALI MINIMI PER L’AFFIDAMENTO DEL SERVIZIO DI PROGETTAZIONE ED ESECUZIONE DEI LAVORI DI INTERVENTI EDILIZI. / Resistenza a trazione longitudinale non inferiore a 150kN/m, e deformazione longitudinale non superiore al 10% (UNI EN ISO 10319:2015), permeabilità all'acqua =2.10-3 m/s (UNI EN ISO 11058)	m²		4,65
TOS26_PRCAM.P38.009.004	GEOTESSILE / Tessuto realizzato in direzione longitudinale in fibre di poliestere (PET) ad elevato modulo ed altamente resistente, per il rinforzo di terreni a bassa portanza. / Conforme al CAM di cui al DM 23 giugno 2022 n. 256, "CRITERI AMBIENTALI MINIMI PER L’AFFIDAMENTO DEL SERVIZIO DI PROGETTAZIONE ED ESECUZIONE DEI LAVORI DI INTERVENTI EDILIZI. / Resistenza a trazione longitudinale non inferiore a 200kN/m, e deformazione longitudinale non superiore al 10% (UNI EN ISO 10319:2015), permeabilità all'acqua =2.10-3 m/s (UNI EN ISO 11058)	m²		5,68
TOS26_PRCAM.P38.009.005	GEOTESSILE / Tessuto realizzato in direzione longitudinale in fibre di poliestere (PET) ad elevato modulo ed altamente resistente, per il rinforzo di terreni a bassa portanza. / Conforme al CAM di cui al DM 23 giugno 2022 n. 256, "CRITERI AMBIENTALI MINIMI PER L’AFFIDAMENTO DEL SERVIZIO DI PROGETTAZIONE ED ESECUZIONE DEI LAVORI DI INTERVENTI EDILIZI. / Resistenza a trazione longitudinale non inferiore a 300kN/m, deformazione longitudinale non superiore al 10% (UNI EN ISO 10319:2015), permeabilità all'acqua =3.10-2 m/s (UNI EN ISO 11058)	m²		8,41
TOS26_PRCAM.P38.009.006	GEOTESSILE / Tessuto realizzato in direzione longitudinale in fibre di poliestere (PET) ad elevato modulo ed altamente resistente, per il rinforzo di terreni a bassa portanza. / Conforme al CAM di cui al DM 23 giugno 2022 n. 256, "CRITERI AMBIENTALI MINIMI PER L’AFFIDAMENTO DEL SERVIZIO DI PROGETTAZIONE ED ESECUZIONE DEI LAVORI DI INTERVENTI EDILIZI. / Resistenza a trazione longitudinale non inferiore a 400kN/m, deformazione longitudinale non superiore al 10% (UNI EN ISO 10319:2015), permeabilità all'acqua =3.10-2 m/s (UNI EN ISO 11058)	m²		10,55
TOS26_PRCAM.P38.009.007	GEOTESSILE / Tessuto realizzato in direzione longitudinale in fibre di poliestere (PET) ad elevato modulo ed altamente resistente, per il rinforzo di terreni a bassa portanza. / Conforme al CAM di cui al DM 23 giugno 2022 n. 256, "CRITERI AMBIENTALI MINIMI PER L’AFFIDAMENTO DEL SERVIZIO DI PROGETTAZIONE ED ESECUZIONE DEI LAVORI DI INTERVENTI EDILIZI. / Resistenza a trazione longitudinale non inferiore a 600kN/m, deformazione longitudinale non superiore al 10% (UNI EN ISO 10319:2015), permeabilità all'acqua =2.10-2 m/s (UNI EN ISO 11058)	m²		14,71
TOS26_PRCAM.P38.009.008	GEOTESSILE / Tessuto realizzato in direzione longitudinale in fibre di poliestere (PET) ad elevato modulo ed altamente resistente, per il rinforzo di terreni a bassa portanza. / Conforme al CAM di cui al DM 23 giugno 2022 n. 256, "CRITERI AMBIENTALI MINIMI PER L’AFFIDAMENTO DEL SERVIZIO DI PROGETTAZIONE ED ESECUZIONE DEI LAVORI DI INTERVENTI EDILIZI. / Resistenza a trazione longitudinale non inferiore a 800kN/m, deformazione longitudinale non superiore al 10% (UNI EN ISO 10319:2015), permeabilità all'acqua =1.10-2 m/s (UNI EN ISO 11058)	m²		19,09
TOS26_PRCAM.P38.009.009	GEOTESSILE / Tessuto realizzato in direzione longitudinale in fibre di poliestere (PET) ad elevato modulo ed altamente resistente, per il rinforzo di terreni a bassa portanza. / Conforme al CAM di cui al DM 23 giugno 2022 n. 256, "CRITERI AMBIENTALI MINIMI PER L’AFFIDAMENTO DEL SERVIZIO DI PROGETTAZIONE ED ESECUZIONE DEI LAVORI DI INTERVENTI EDILIZI. / Resistenza a trazione longitudinale non inferiore a 1000kN/m, deformazione longitudinale non superiore al 10% (UNI EN ISO 10319:2015), permeabilità all'acqua =1.10-2 m/s (UNI EN ISO 11058)	m²		23,76
TOS26_PRCAM.P38.017.001	GEOCOMPOSITO / Per il rinforzo dei conglomerati bituminosi costituito da geogriglia polimerica ad elevato modulo accoppiata ad un geotessile nontessuto con rivestimento bituminoso / Rispondente al CAM di cui al decreto 5 agosto 2024 Adozione dei criteri ambientali minimi per l’affidamento del servizio di progettazione ed esecuzione dei lavori di costruzione, manutenzione e adeguamento delle infrastrutture stradali (CAM Strade). / Costituito da geogriglia in fibre di PVA (polivinilalcol) ad elevato modulo accoppiata ad un geotessile nontessuto in PP di peso unitario non superiore a 20 gr/m², con rivestimento con concentrazione di bitume pari almeno al 65%. Resistenza a trazione (Long./Trasv.) ≥50,0kN/m (UNI EN ISO 10319:2015), allungamento alla tensione nominale (Long./Trasv.) ≤12,0% (UNI EN ISO 10319).	m²		6,24
TOS26_PRCAM.P38.017.002	GEOCOMPOSITO / Per il rinforzo dei conglomerati bituminosi costituito da geogriglia polimerica ad elevato modulo accoppiata ad un geotessile nontessuto con rivestimento bituminoso / Rispondente al CAM di cui al decreto 5 agosto 2024 Adozione dei criteri ambientali minimi per l’affidamento del servizio di progettazione ed esecuzione dei lavori di costruzione, manutenzione e adeguamento delle infrastrutture stradali (CAM Strade). / Costituito da geogriglia in fibre di PET (poliestere) ad elevato modulo accoppiata ad un geotessile nontessuto in PP di peso unitario non superiore a 20 gr/m², con rivestimento con concentrazione di bitume pari almeno al 65%. Resistenza a trazione (Long./Trasv.) ≥50,0kN/m (UNI EN ISO 10319:2015), allungamento alla tensione nominale (Long./Trasv.) ≤12,0% (UNI EN ISO 10319).	m²		9,30
TOS26_PRCAM.P38.017.003	GEOCOMPOSITO / Per il rinforzo dei conglomerati bituminosi costituito da geogriglia polimerica ad elevato modulo accoppiata ad un geotessile nontessuto con rivestimento bituminoso / Rispondente al CAM di cui al decreto 5 agosto 2024 Adozione dei criteri ambientali minimi per l’affidamento del servizio di progettazione ed esecuzione dei lavori di costruzione, manutenzione e adeguamento delle infrastrutture stradali (CAM Strade). / Costituito da geogriglia in fibre di PET (poliestere) riciclato al 100% ad elevato modulo accoppiata ad un geotessile nontessuto in PP di peso unitario non superiore a 20 gr/m², con rivestimento con concentrazione di bitume pari almeno al 65%. Resistenza a trazione (Long./Trasv.) ≥50,0kN/m (UNI EN ISO 10319:2015), allungamento alla tensione nominale (Long./Trasv.) ≤12,0% (UNI EN ISO 10319).	m²		6,97
TOS26_PRCAM.P38.018.001	GEOGRIGLIA / Tessuta in PVA ad elevato modulo con rivestimento polimerico per terre rinforzate, rinforzo pendii e rilevati. / Conforme al CAM di cui al DM 23 giugno 2022 n. 256, "CRITERI AMBIENTALI MINIMI PER L’AFFIDAMENTO DEL SERVIZIO DI PROGETTAZIONE ED ESECUZIONE DEI LAVORI DI INTERVENTI EDILIZI. / Resistenza a trazione longitudinale non inferiore a 35kN/m, e deformazione longitudinale non superiore al 6% (UNI EN ISO 10319:2015), resistenza chimica 2≤pH≤12,5	m²		4,82
TOS26_PRCAM.P38.018.002	GEOGRIGLIA / Tessuta in PVA ad elevato modulo con rivestimento polimerico per terre rinforzate, rinforzo pendii e rilevati. / Conforme al CAM di cui al DM 23 giugno 2022 n. 256, "CRITERI AMBIENTALI MINIMI PER L’AFFIDAMENTO DEL SERVIZIO DI PROGETTAZIONE ED ESECUZIONE DEI LAVORI DI INTERVENTI EDILIZI. / Resistenza a trazione longitudinale non inferiore a 55kN/m, e deformazione longitudinale non superiore al 6% (UNI EN ISO 10319:2015), resistenza chimica 2≤pH≤12,5	m²		6,84
TOS26_PRCAM.P38.018.003	GEOGRIGLIA / Tessuta in PVA ad elevato modulo con rivestimento polimerico per terre rinforzate, rinforzo pendii e rilevati. / Conforme al CAM di cui al DM 23 giugno 2022 n. 256, "CRITERI AMBIENTALI MINIMI PER L’AFFIDAMENTO DEL SERVIZIO DI PROGETTAZIONE ED ESECUZIONE DEI LAVORI DI INTERVENTI EDILIZI. / Resistenza a trazione longitudinale non inferiore a 80kN/m, e deformazione longitudinale non superiore al 6% (UNI EN ISO 10319:2015), resistenza chimica 2≤pH≤12,5	m²		8,29
TOS26_PRCAM.P38.018.004	GEOGRIGLIA / Tessuta in PVA ad elevato modulo con rivestimento polimerico per terre rinforzate, rinforzo pendii e rilevati. / Conforme al CAM di cui al DM 23 giugno 2022 n. 256, "CRITERI AMBIENTALI MINIMI PER L’AFFIDAMENTO DEL SERVIZIO DI PROGETTAZIONE ED ESECUZIONE DEI LAVORI DI INTERVENTI EDILIZI. / Resistenza a trazione longitudinale non inferiore a 110kN/m, e deformazione longitudinale non superiore al 6% (UNI EN ISO 10319:2015), resistenza chimica 2≤pH≤12,5	m²		10,05
TOS26_PRCAM.P38.018.005	GEOGRIGLIA / Tessuta in PVA ad elevato modulo con rivestimento polimerico per terre rinforzate, rinforzo pendii e rilevati. / Conforme al CAM di cui al DM 23 giugno 2022 n. 256, "CRITERI AMBIENTALI MINIMI PER L’AFFIDAMENTO DEL SERVIZIO DI PROGETTAZIONE ED ESECUZIONE DEI LAVORI DI INTERVENTI EDILIZI. / Resistenza a trazione longitudinale non inferiore a 150kN/m, e deformazione longitudinale non superiore al 6% (UNI EN ISO 10319:2015), resistenza chimica 2≤pH≤12,5	m²		11,88
TOS26_PRCAM.P38.018.006	GEOGRIGLIA / Tessuta in PVA ad elevato modulo con rivestimento polimerico per terre rinforzate, rinforzo pendii e rilevati. / Conforme al CAM di cui al DM 23 giugno 2022 n. 256, "CRITERI AMBIENTALI MINIMI PER L’AFFIDAMENTO DEL SERVIZIO DI PROGETTAZIONE ED ESECUZIONE DEI LAVORI DI INTERVENTI EDILIZI. / Resistenza a trazione longitudinale non inferiore a 200kN/m, e deformazione longitudinale non superiore al 6% (UNI EN ISO 10319:2015), resistenza chimica 2≤pH≤12,5	m²		14,33
TOS26_PRCAM.P38.018.007	GEOGRIGLIA / Tessuta in PVA ad elevato modulo con rivestimento polimerico per terre rinforzate, rinforzo pendii e rilevati. / Conforme al CAM di cui al DM 23 giugno 2022 n. 256, "CRITERI AMBIENTALI MINIMI PER L’AFFIDAMENTO DEL SERVIZIO DI PROGETTAZIONE ED ESECUZIONE DEI LAVORI DI INTERVENTI EDILIZI. / Resistenza a trazione longitudinale non inferiore a 300kN/m, e deformazione longitudinale non superiore al 6% (UNI EN ISO 10319:2015), resistenza chimica 2≤pH≤12,5	m²		21,07
TOS26_PRCAM.P38.018.008	GEOGRIGLIA / Tessuta in PVA ad elevato modulo con rivestimento polimerico per terre rinforzate, rinforzo pendii e rilevati. / Conforme al CAM di cui al DM 23 giugno 2022 n. 256, "CRITERI AMBIENTALI MINIMI PER L’AFFIDAMENTO DEL SERVIZIO DI PROGETTAZIONE ED ESECUZIONE DEI LAVORI DI INTERVENTI EDILIZI. / Resistenza a trazione longitudinale non inferiore a 400kN/m, e deformazione longitudinale non superiore al 6% (UNI EN ISO 10319:2015), resistenza chimica 2≤pH≤12,5	m²		27,44
TOS26_PRCAM.P38.019.002	GEOGRIGLIA / Tessuta in PET ad elevato modulo con rivestimento polimerico per terre rinforzate, rinforzo pendii e rilevati. / Conforme al CAM di cui al DM 23 giugno 2022 n. 256, "CRITERI AMBIENTALI MINIMI PER L’AFFIDAMENTO DEL SERVIZIO DI PROGETTAZIONE ED ESECUZIONE DEI LAVORI DI INTERVENTI EDILIZI. / Resistenza a trazione non inferiore a 35 kN/m, e deformazione longitudinale non superiore al 10% (UNI EN ISO 10319)	m²		2,20
TOS26_PRCAM.P38.019.003	GEOGRIGLIA / Tessuta in PET ad elevato modulo con rivestimento polimerico per terre rinforzate, rinforzo pendii e rilevati. / Conforme al CAM di cui al DM 23 giugno 2022 n. 256, "CRITERI AMBIENTALI MINIMI PER L’AFFIDAMENTO DEL SERVIZIO DI PROGETTAZIONE ED ESECUZIONE DEI LAVORI DI INTERVENTI EDILIZI. / Resistenza a trazione non inferiore a 55 kN/m, e deformazione longitudinale non superiore al 10% (UNI EN ISO 10319)	m²		2,52
TOS26_PRCAM.P38.019.004	GEOGRIGLIA / Tessuta in PET ad elevato modulo con rivestimento polimerico per terre rinforzate, rinforzo pendii e rilevati. / Conforme al CAM di cui al DM 23 giugno 2022 n. 256, "CRITERI AMBIENTALI MINIMI PER L’AFFIDAMENTO DEL SERVIZIO DI PROGETTAZIONE ED ESECUZIONE DEI LAVORI DI INTERVENTI EDILIZI. / Resistenza a trazione non inferiore a 80 kN/m, e deformazione longitudinale non superiore al 10% (UNI EN ISO 10319)	m²		3,31
TOS26_PRCAM.P38.019.005	GEOGRIGLIA / Tessuta in PET ad elevato modulo con rivestimento polimerico per terre rinforzate, rinforzo pendii e rilevati. / Conforme al CAM di cui al DM 23 giugno 2022 n. 256, "CRITERI AMBIENTALI MINIMI PER L’AFFIDAMENTO DEL SERVIZIO DI PROGETTAZIONE ED ESECUZIONE DEI LAVORI DI INTERVENTI EDILIZI. / Resistenza a trazione non inferiore a 110 kN/m, e deformazione longitudinale non superiore al 10% (UNI EN ISO 10319)	m²		3,68
TOS26_PRCAM.P38.019.006	GEOGRIGLIA / Tessuta in PET ad elevato modulo con rivestimento polimerico per terre rinforzate, rinforzo pendii e rilevati. / Conforme al CAM di cui al DM 23 giugno 2022 n. 256, "CRITERI AMBIENTALI MINIMI PER L’AFFIDAMENTO DEL SERVIZIO DI PROGETTAZIONE ED ESECUZIONE DEI LAVORI DI INTERVENTI EDILIZI. / Resistenza a trazione non inferiore a 150 kN/m, e deformazione longitudinale non superiore al 10% (UNI EN ISO 10319)	m²		4,29
TOS26_PRCAM.P38.019.007	GEOGRIGLIA / Tessuta in PET ad elevato modulo con rivestimento polimerico per terre rinforzate, rinforzo pendii e rilevati. / Conforme al CAM di cui al DM 23 giugno 2022 n. 256, "CRITERI AMBIENTALI MINIMI PER L’AFFIDAMENTO DEL SERVIZIO DI PROGETTAZIONE ED ESECUZIONE DEI LAVORI DI INTERVENTI EDILIZI. / Resistenza a trazione non inferiore a 200 kN/m, e deformazione longitudinale non superiore al 10% (UNI EN ISO 10319)	m²		5,19
TOS26_PRCAM.P38.019.008	GEOGRIGLIA / Tessuta in PET ad elevato modulo con rivestimento polimerico per terre rinforzate, rinforzo pendii e rilevati. / Conforme al CAM di cui al DM 23 giugno 2022 n. 256, "CRITERI AMBIENTALI MINIMI PER L’AFFIDAMENTO DEL SERVIZIO DI PROGETTAZIONE ED ESECUZIONE DEI LAVORI DI INTERVENTI EDILIZI. / Resistenza a trazione non inferiore a 300 kN/m, e deformazione longitudinale non superiore al 10% (UNI EN ISO 10319)	m²		13,24
TOS26_PRCAM.P38.019.009	GEOGRIGLIA / Tessuta in PET ad elevato modulo con rivestimento polimerico per terre rinforzate, rinforzo pendii e rilevati. / Conforme al CAM di cui al DM 23 giugno 2022 n. 256, "CRITERI AMBIENTALI MINIMI PER L’AFFIDAMENTO DEL SERVIZIO DI PROGETTAZIONE ED ESECUZIONE DEI LAVORI DI INTERVENTI EDILIZI. / Resistenza a trazione non inferiore a 400 kN/m, e deformazione longitudinale non superiore al 10% (UNI EN ISO 10319)	m²		16,14
TOS26_PRCAM.P38.019.010	GEOGRIGLIA / Tessuta in PET ad elevato modulo con rivestimento polimerico per terre rinforzate, rinforzo pendii e rilevati. / Conforme al CAM di cui al DM 23 giugno 2022 n. 256, "CRITERI AMBIENTALI MINIMI PER L’AFFIDAMENTO DEL SERVIZIO DI PROGETTAZIONE ED ESECUZIONE DEI LAVORI DI INTERVENTI EDILIZI. / Resistenza a trazione non inferiore a 600 kN/m, e deformazione longitudinale non superiore al 10% (UNI EN ISO 10319)	m²		22,55
TOS26_PRCAM.P38.052.001	Oggetto: RETE IN FILO DI ACCIAIO ARMONICO. / Struttura: / - a maglie romboidali; / - classe di resistenza del filo elementare ≥ 1770 N/mm²; / Trattamento: / - anticorrosione in lega di Zinco; / - alluminio conforme alla normativa EAD 230025-00-0106 e alla UNI 11437. / Specifiche: / - diametro ≤ 2 mm; / - maglia con apertura ≤ 48 mm; / - resistenza a trazione longitudinale ≥ 85 kN/m; / - resistenza al punzonamento ≥ 133 kN.	m²		40,83
TOS26_PRCAM.P38.052.002	Oggetto: RETE IN FILO DI ACCIAIO ARMONICO. / Struttura: / - a maglie romboidali; / - classe di resistenza del filo elementare ≥ 1770 N/mm²; / Trattamento: / - anticorrosione in lega di Zinco; / - alluminio conforme alla normativa EAD 230025-00-0106 e alla UNI 11437. / Specifiche: / - diametro ≤ 2 mm; / - maglia con apertura ≤ 82 mm; / - resistenza a trazione longitudinale ≥ 53 kN/m; / - resistenza al punzonamento ≥ 95 kN.	m²		11,48
TOS26_PRCAM.P38.052.004	Oggetto: RETE IN FILO DI ACCIAIO ARMONICO. / Struttura: / - a maglie romboidali; / - classe di resistenza del filo elementare ≥ 1770 N/mm²; / Trattamento: / - anticorrosione in lega di Zinco; / - alluminio conforme alla normativa EAD 230025-00-0106 e alla UNI 11437. / Specifiche: / - diametro ≤ 3 mm; / - maglia con apertura ≤ 65 mm; / - resistenza a trazione longitudinale ≥ 150 kN/m; / - resistenza al punzonamento ≥ 237 kN.	m²		49,76
TOS26_PRCAM.P38.052.005	Oggetto: RETE IN FILO DI ACCIAIO ARMONICO. / Struttura: / - a maglie romboidali; / - classe di resistenza del filo elementare ≥ 1770 N/mm²; / Trattamento: / - anticorrosione in lega di Zinco; / - alluminio conforme alla normativa EAD 230025-00-0106 e alla UNI 11437. / Specifiche: / - diametro ≤ 3 mm; / - maglia con apertura ≤ 80 mm; / - resistenza a trazione longitudinale ≥ 120 kN/m; / - resistenza al punzonamento ≥ 195 kN.	m²		37,00
TOS26_PRCAM.P38.052.006	Oggetto: RETE IN FILO DI ACCIAIO ARMONICO. / Struttura: / - a maglie romboidali; / - classe di resistenza del filo elementare ≥ 1770 N/mm²; / Trattamento: / - anticorrosione in lega di Zinco; / - alluminio conforme alla normativa EAD 230025-00-0106 e alla UNI 11437. / Specifiche: / - diametro ≤ 3 mm; / - maglia con apertura ≤ 65 mm; / - accoppiata in fase di produzione in stabilimento a bioprodotto in fibre naturali o geostuoia; / - resistenza a trazione longitudinale ≥ 150 kN/m; / - resistenza al punzonamento ≥ 237 kN.	m²		61,25
TOS26_PRCAM.P38.052.008	Oggetto: RETE IN FILO DI ACCIAIO ARMONICO. / Struttura: / - a maglie romboidali; / - classe di resistenza del filo elementare ≥ 1770 N/mm²; / Trattamento: / - anticorrosione in lega di Zinco; / - alluminio conforme alla normativa EAD 230025-00-0106 e alla UNI 11437. / Specifiche: / - diametro ≤ 4 mm; / - maglia con apertura ≤ 65 mm; / - resistenza a trazione longitudinale ≥ 250 kN/m; / - resistenza al punzonamento ≥ 428 kN.	m²		59,97
TOS26_PRCAM.P38.052.009	Oggetto: RETE IN FILO DI ACCIAIO ARMONICO. / Struttura: / - a maglie romboidali; / - classe di resistenza del filo elementare ≥ 1770 N/mm²; / Trattamento: / - anticorrosione in lega di Zinco; / - alluminio conforme alla normativa EAD 230025-00-0106 e alla UNI 11437. / Specifiche: / - diametro ≤ 4 mm; / - maglia con apertura ≤ 80 mm; / - resistenza a trazione longitudinale ≥ 190 kN/m; / - resistenza al punzonamento ≥ 294 kN.	m²		47,21
TOS26_PRCAM.P38.053.001	Oggetto: RETE IN FILO DI ACCIAIO INOSSIDABILE. / struttura: / - a maglie romboidali; / - classe di resistenza del filo elementare ≥ 1650 N/mm²; / - conforme alla normativa EAD 230025-00-0106 e alla UNI 11437. / Specifiche: / - diametro ≤ 2 mm; / - maglia con apertura ≤ 48 mm; / - resistenza a trazione longitudinale ≥ 75 kN/m; / - resistenza al punzonamento ≥ 100 kN.	m²		57,42
TOS26_PRCAM.P38.053.002	Oggetto: RETE IN FILO DI ACCIAIO INOSSIDABILE. / struttura: / - a maglie romboidali; / - classe di resistenza del filo elementare ≥ 1650 N/mm²; / - conforme alla normativa EAD 230025-00-0106 e alla UNI 11437. / Specifiche: / - diametro ≤ 2 mm; / - maglia con apertura ≤ 82 mm; / - resistenza a trazione longitudinale ≥ 45 kN/m.	m²		19,14
TOS26_PRCAM.P38.053.004	Oggetto: RETE IN FILO DI ACCIAIO INOSSIDABILE. / struttura: / - a maglie romboidali; / - classe di resistenza del filo elementare ≥ 1650 N/mm²; / - conforme alla normativa EAD 230025-00-0106 e alla UNI 11437. / Specifiche: / - diametro ≤ 3 mm; / - maglia con apertura ≤ 65 mm; / - resistenza a trazione longitudinale ≥ 140 kN/m; / - resistenza al punzonamento ≥ 170 kN.	m²		79,11
TOS26_PRCAM.P38.053.005	Oggetto: RETE IN FILO DI ACCIAIO INOSSIDABILE. / struttura: / - a maglie romboidali; / - classe di resistenza del filo elementare ≥ 1650 N/mm²; / - conforme alla normativa EAD 230025-00-0106 e alla UNI 11437. / Specifiche: / - diametro ≤ 3 mm; / - maglia con apertura ≤ 65 mm; / - accoppiata in fase di produzione in stabilimento a bioprodotto in fibre naturali; / - resistenza a trazione longitudinale ≥ 140 kN/m; / -resistenza al punzonamento ≥ 170 kN.	m²		95,70
TOS26_PRCAM.P38.056.001	Oggetto: RETE IN FUNE SPIROIDALE DI ACCIAIO. / Struttura: / - a maglie romboidali; / - classe di resistenza del filo elementare ≥ 1770 N/mm²; / - Protezione contro la corrosione in lega di Zinco e Alluminio / - conforme alla normativa EAD 230025-00-0106 e alla UNI 11437. / Specifiche: / - costituita da tre fili in acciaio ad alta resistenza di diametro 3 mm; / - diametro del trefolo ≤ 6,5 mm; / - maglia con apertura ≤ 130 mm; / - resistenza a trazione longitudinale ≥ 220 kN/m; / - resistenza al punzonamento ≥ 327 kN.	m²		62,52
TOS26_PRCAM.P38.056.002	Oggetto: RETE IN FUNE SPIROIDALE DI ACCIAIO. / Struttura: / - a maglie romboidali; / - classe di resistenza del filo elementare ≥ 1770 N/mm²; / - Protezione contro la corrosione in lega di Zinco e Alluminio / - conforme alla normativa EAD 230025-00-0106 e alla UNI 11437. / Specifiche: / - costituita da tre fili in acciaio ad alta resistenza di diametro 3 mm; / - diametro del trefolo ≤ 6,5 mm; / - maglia con apertura ≤ 275 mm; / - resistenza a trazione longitudinale ≥ 100 kN/m; / - resistenza al punzonamento ≥ 242 kN.	m²		42,11
TOS26_PRCAM.P38.058.001	PIASTRA DI RIPARTIZIONE DEL VERSANTE A COMPLETAMENTO DEGLI ANCORAGGI. / struttura: / - sviluppata e testata per il sistema in acciaio S355J ; / - zincata a caldo in ragione di 55 m; / - a forma di rombo; / - dotata alle estremità da due zanche di fissaggio; / - foro centrale per il posizionamento della barra; / -nervature di irrigidimento. / Lunghezza: 250 mm / Larghezza: 155 mm / Spessore: 5 mm / Diametro del foro: 34 mm / Resistenza longitudinale alla flessione ≥ 1,25 kNm / Protezione corrosione: Zincatura a caldo in accordo a ENISO 1461	cad		25,52
TOS26_PRCAM.P38.058.002	PIASTRA DI RIPARTIZIONE DEL VERSANTE A COMPLETAMENTO DEGLI ANCORAGGI. / struttura: / - sviluppata e testata per il sistema in acciaio S355J ; / - zincata a caldo in ragione di 55 m; / - a forma di rombo; / - dotata alle estremità da due zanche di fissaggio; / - foro centrale per il posizionamento della barra; / -nervature di irrigidimento. / Lunghezza: 330 mm / Larghezza: 205 mm / Spessore: 7 mm / Diametro del foro: 40 mm / 50 mm / Resistenza longitudinale alla flessione: 2,5 kNm / Protezione corrosione: Zincatura a caldo in accordo a ENISO 1461	cad		37,00
TOS26_PRCAM.P38.058.003	PIASTRA DI RIPARTIZIONE DEL VERSANTE A COMPLETAMENTO DEGLI ANCORAGGI. / struttura: / - sviluppata e testata per il sistema in acciaio S355J ; / - zincata a caldo in ragione di 55 m; / - a forma di rombo; / - dotata alle estremità da due zanche di fissaggio; / - foro centrale per il posizionamento della barra; / -nervature di irrigidimento. / Lunghezza: 330 mm / Larghezza: 205 mm / Spessore: 7 mm / Diametro del foro: 40 mm / 50 mm / Resistenza longitudinale alla flessione: 2,5 kNm / Protezione corrosione: Acciaio inossidabile 1.4405	m²		76,56
TOS26_PRCAM.P38.058.004	PIASTRA DI RIPARTIZIONE DEL VERSANTE A COMPLETAMENTO DEGLI ANCORAGGI. / struttura: / - sviluppata e testata per il sistema in acciaio S355J ; / - zincata a caldo in ragione di 55 m; / - a forma di rombo; / - dotata alle estremità da due zanche di fissaggio; / - foro centrale per il posizionamento della barra; / -nervature di irrigidimento. / Lunghezza: 667 mm / Larghezza: 300 mm / Spessore: 7 mm / Diametro del foro: 50 mm / Resistenza longitudinale alla flessione ≥ 8 kNm / Protezione corrosione: Zincatura a caldo in accordo a ENISO 1461	m²		57,42
TOS26_PRCAM.P40	PRODOTTI PER RINFORZI STRUTTURALI - CAM
TOS26_PRCAM.P40.010.001	RESINA EPOSSIDICA BICOMPONENTE / Per l'applicazione di tessuti in fibre di vetro o di carbonio. / Conforme al CAM di cui al DM 23 giugno 2022 n. 256, "CRITERI AMBIENTALI MINIMI PER L’AFFIDAMENTO DEL SERVIZIO DI PROGETTAZIONE ED ESECUZIONE DEI LAVORI DI INTERVENTI EDILIZI. / peso specifico 1,31 kg/l , resistenza a trazione 30N/mm²	kg		28,06
TOS26_PRCAM.P40.012.001	MALTA CEMENTIZIA PREMISCELATA POZZOLANICA / A base di leganti a reattività, fibrorinforzata ad elevata duttilità. / Per il rinforzo strutturale armato di elementi in muratura e per rasatura di di superfici in calcestruzzo, pietra, mattoni e tufo. / Conforme ai CAM di cui al DM 23 giugno 2022 n. 256, "CRITERI AMBIENTALI MINIMI PER L’AFFIDAMENTO DEL SERVIZIO DI PROGETTAZIONE ED ESECUZIONE DEI LAVORI DI INTERVENTI EDILIZI. / bicomponente, di classe M25	kg		2,00
TOS26_PRCAM.P40.012.003	MALTA CEMENTIZIA PREMISCELATA POZZOLANICA / A base di leganti a reattività, fibrorinforzata ad elevata duttilità. / Per il rinforzo strutturale armato di elementi in muratura e per rasatura di di superfici in calcestruzzo, pietra, mattoni e tufo. / Conforme ai CAM di cui al DM 23 giugno 2022 n. 256, "CRITERI AMBIENTALI MINIMI PER L’AFFIDAMENTO DEL SERVIZIO DI PROGETTAZIONE ED ESECUZIONE DEI LAVORI DI INTERVENTI EDILIZI. / bicomponente, colabile, di classe M25	kg		2,28
TOS26_PRCAM.P40.015.001	PASTA ADESIVA A BASE DI RESINA EPOSSIDICA BICOMPONENTE TIXOTROPICA. / Per la regolarizzazione delle superfici in calcestruzzo, per l'applicazione di lamine in fibra di carbonio e per l’incollaggio strutturale. / Conforme ai CAM di cui al DM 23 giugno 2022 n. 256, "CRITERI AMBIENTALI MINIMI PER L’AFFIDAMENTO DEL SERVIZIO DI PROGETTAZIONE ED ESECUZIONE DEI LAVORI DI INTERVENTI EDILIZI. / peso specifico 1,77 kg/l (resa media 1,7 kg/m² per mm di spessore steso)	kg		19,01
TOS26_PRCAM.P40.016.001	PRIMER EPOSSIDICO BICOMPENENTE / Specifico per applicazione tessuti in fibra di vetro o di carbonio, per calcestruzzo, calcestruzzo armato e murature. / Conforme ai CAM di cui al DM 23 giugno 2022 n. 256, "CRITERI AMBIENTALI MINIMI PER L’AFFIDAMENTO DEL SERVIZIO DI PROGETTAZIONE ED ESECUZIONE DEI LAVORI DI INTERVENTI EDILIZI. / Peso specifico 1,12 kg/l, (consumo 2,5 kg/m² per mm di spessore)	kg		35,42
TOS26_PRCAM.P45	PER VERDE / ARREDO URBANO
TOS26_PRCAM.P45.019.001	ARREDO URBANO. / Conforme ai CAM di cui al DM del 07.02.2023 “Criteri ambientali minimi per l’affidamento del servizio di progettazione di parchi giochi, la fornitura e la posa in opera di prodotti per l’arredo urbano e di arredi per gli esterni e l’affidamento del servizio di manutenzione ordinaria e straordinaria di prodotti per arredo urbano e di arredi per esterni.” / Elemento rampa in gomma riciclata per attraversamento pedonale rialzato delle dimensioni 100x50x7cm, completo di tasselli per fissaggio,	cad		115,23
TOS26_PRCAM.P45.019.002	ARREDO URBANO. / Conforme ai CAM di cui al DM del 07.02.2023 “Criteri ambientali minimi per l’affidamento del servizio di progettazione di parchi giochi, la fornitura e la posa in opera di prodotti per l’arredo urbano e di arredi per gli esterni e l’affidamento del servizio di manutenzione ordinaria e straordinaria di prodotti per arredo urbano e di arredi per esterni.” / Elemento modulare a spicchio in gomma riciclata per realizzazione di rotatoria componibile delle dimensioni 46x65 cm, con basamento e blocchetti in cemento di colorazione varia, completo di tasselli per fissaggio e accessori vari.	cad		39,74
TOS26_PRCAM.P45.019.003	ARREDO URBANO. / Conforme ai CAM di cui al DM del 07.02.2023 “Criteri ambientali minimi per l’affidamento del servizio di progettazione di parchi giochi, la fornitura e la posa in opera di prodotti per l’arredo urbano e di arredi per gli esterni e l’affidamento del servizio di manutenzione ordinaria e straordinaria di prodotti per arredo urbano e di arredi per esterni.” / Dissuasore di sosta in gomma riciclata di forma conica o sferica, delle dimensioni 60x70 cm	cad		236,16
TOS26_PRCAM.P45.019.004	ARREDO URBANO. / Conforme ai CAM di cui al DM del 07.02.2023 “Criteri ambientali minimi per l’affidamento del servizio di progettazione di parchi giochi, la fornitura e la posa in opera di prodotti per l’arredo urbano e di arredi per gli esterni e l’affidamento del servizio di manutenzione ordinaria e straordinaria di prodotti per arredo urbano e di arredi per esterni.” / Dissuasore di sosta in gomma riciclata tipo standard delle dimensioni 50x50 cm con inserti rifrangenti.	cad		188,12
TOS26_PRCAM.P45.019.007	ARREDO URBANO. / Conforme ai CAM di cui al DM del 07.02.2023 “Criteri ambientali minimi per l’affidamento del servizio di progettazione di parchi giochi, la fornitura e la posa in opera di prodotti per l’arredo urbano e di arredi per gli esterni e l’affidamento del servizio di manutenzione ordinaria e straordinaria di prodotti per arredo urbano e di arredi per esterni.” / Dissuasore di sosta in gomma riciclata tipo paletto delle dimensioni diametro 13 cm altezza 75 cm con inserti rifrangenti e sistema di infissione nel terreno comprensivo degli accessori, con palo metallico passante diametro medio 60 mm	cad		87,95
TOS26_PRCAM.P45.019.008	ARREDO URBANO. / Conforme ai CAM di cui al DM del 07.02.2023 “Criteri ambientali minimi per l’affidamento del servizio di progettazione di parchi giochi, la fornitura e la posa in opera di prodotti per l’arredo urbano e di arredi per gli esterni e l’affidamento del servizio di manutenzione ordinaria e straordinaria di prodotti per arredo urbano e di arredi per esterni.” / New Jersey in gomma riciclata delle dimensioni 100x45x50 cm con inserti rifrangenti e base elastoplastica.	cad		188,43
TOS26_PRCAM.P45.019.009	ARREDO URBANO. / Conforme ai CAM di cui al DM del 07.02.2023 “Criteri ambientali minimi per l’affidamento del servizio di progettazione di parchi giochi, la fornitura e la posa in opera di prodotti per l’arredo urbano e di arredi per gli esterni e l’affidamento del servizio di manutenzione ordinaria e straordinaria di prodotti per arredo urbano e di arredi per esterni.” / Base d'appesantimento per segnaletica stradale in gomma riciclata delle dimensioni diametro 62 cm spessore 20 cm completo di accessori per il fissaggio e plancia espositiva.	cad		91,70
TOS26_PRCAM.P45.019.010	ARREDO URBANO. / Conforme ai CAM di cui al DM del 07.02.2023 “Criteri ambientali minimi per l’affidamento del servizio di progettazione di parchi giochi, la fornitura e la posa in opera di prodotti per l’arredo urbano e di arredi per gli esterni e l’affidamento del servizio di manutenzione ordinaria e straordinaria di prodotti per arredo urbano e di arredi per esterni.” / Transenna in plastica riciclata delle dimensioni 200x100x7 cm resistente agli urti e agli agenti atmosferici, antistatica.	cad		109,28
TOS26_PRCAM.P45.019.011	ARREDO URBANO. / Conforme ai CAM di cui al DM del 07.02.2023 “Criteri ambientali minimi per l’affidamento del servizio di progettazione di parchi giochi, la fornitura e la posa in opera di prodotti per l’arredo urbano e di arredi per gli esterni e l’affidamento del servizio di manutenzione ordinaria e straordinaria di prodotti per arredo urbano e di arredi per esterni.” / Coni segnaletici in gomma riciclata altezza 30 cm con fasce rifrangenti.	cad		12,70
TOS26_PRCAM.P45.019.012	ARREDO URBANO. / Conforme ai CAM di cui al DM del 07.02.2023 “Criteri ambientali minimi per l’affidamento del servizio di progettazione di parchi giochi, la fornitura e la posa in opera di prodotti per l’arredo urbano e di arredi per gli esterni e l’affidamento del servizio di manutenzione ordinaria e straordinaria di prodotti per arredo urbano e di arredi per esterni.” / Coni segnaletici in gomma riciclata altezza 50 cm con fasce rifrangenti.	cad		14,84
TOS26_PRCAM.P45.020.001	ARREDO DEL VERDE / PAVIMENTAZIONI. / Conforme ai CAM di cui al DM del 07.02.2023 “Criteri ambientali minimi per l’affidamento del servizio di progettazione di parchi giochi, la fornitura e la posa in opera di prodotti per l’arredo urbano e di arredi per gli esterni e l’affidamento del servizio di manutenzione ordinaria e straordinaria di prodotti per arredo urbano e di arredi per esterni.” / Pavimento antitrauma in mattonelle di gomma delle dimensioni di 50x50 cm e spessore certificato per assorbimento di impatto da altezza libera di caduta fino a 150 cm (sp. indicativo 45 mm), munite di 4 fori per ogni lato e appositi spinotti zigrinati autobloccanti, vari colori (nero, rosso o verde).	m²		63,32
TOS26_PRCAM.P45.020.002	ARREDO DEL VERDE / PAVIMENTAZIONI. / Conforme ai CAM di cui al DM del 07.02.2023 “Criteri ambientali minimi per l’affidamento del servizio di progettazione di parchi giochi, la fornitura e la posa in opera di prodotti per l’arredo urbano e di arredi per gli esterni e l’affidamento del servizio di manutenzione ordinaria e straordinaria di prodotti per arredo urbano e di arredi per esterni.” / Pavimento antitrauma in mattonelle di gomma delle dimensioni di 50x50 cm e spessore certificato per assorbimento di impatto da altezza libera di caduta fino a 210 cm (sp. indicativo 70 mm), munite di 4 fori per ogni lato e appositi spinotti zigrinati autobloccanti, vari colori (nero, rosso o verde).	m²		85,21
TOS26_PRCAM.P45.020.003	ARREDO DEL VERDE / PAVIMENTAZIONI. / Conforme ai CAM di cui al DM del 07.02.2023 “Criteri ambientali minimi per l’affidamento del servizio di progettazione di parchi giochi, la fornitura e la posa in opera di prodotti per l’arredo urbano e di arredi per gli esterni e l’affidamento del servizio di manutenzione ordinaria e straordinaria di prodotti per arredo urbano e di arredi per esterni.” / Pavimento antitrauma in mattonelle di gomma delle dimensioni di 50x50 cm e spessore certificato per assorbimento di impatto da altezza libera di caduta fino a 250 cm (sp. indicativo 90 mm), munite di 4 fori per ogni lato e appositi spinotti zigrinati autobloccanti, vari colori (nero, rosso o verde).	m²		103,19
TOS26_PRCAM.P45.021.001	ARREDO URBANO. / Conforme ai CAM di cui al DM del 07.02.2023 “Criteri ambientali minimi per l’affidamento del servizio di progettazione di parchi giochi, la fornitura e la posa in opera di prodotti per l’arredo urbano e di arredi per gli esterni e l’affidamento del servizio di manutenzione ordinaria e straordinaria di prodotti per arredo urbano e di arredi per esterni.” / Panchina in legno costituita da telaio in acciaio o in fusione di ghisa sferoidale, seduta e schienale con almeno 5 listoni in legno fissati al telaio mediante viti in acciaio inox con testa bombata o a scomparsa. Dimensioni di ingombro cm 75x80x190 cm circa. Le parti in metallo devono essere in acciaio zincato a caldo o in acciaio inossidabile, la ghisa deve essere trattata e verniciata a polveri poliesteri di colore grigio o nero. Il legno deve essere impregnato con trattamenti antimarcescenti.	cad		344,76
TOS26_PRCAM.P45.021.010	ARREDO URBANO. / Conforme ai CAM di cui al DM del 07.02.2023 “Criteri ambientali minimi per l’affidamento del servizio di progettazione di parchi giochi, la fornitura e la posa in opera di prodotti per l’arredo urbano e di arredi per gli esterni e l’affidamento del servizio di manutenzione ordinaria e straordinaria di prodotti per arredo urbano e di arredi per esterni.” / Fioriere in legno, pareti finite dello spessore di cm 4 di larice dim. 80x80x50 cm	cad		258,26
TOS26_PRCAM.P45.021.011	ARREDO URBANO. / Conforme ai CAM di cui al DM del 07.02.2023 “Criteri ambientali minimi per l’affidamento del servizio di progettazione di parchi giochi, la fornitura e la posa in opera di prodotti per l’arredo urbano e di arredi per gli esterni e l’affidamento del servizio di manutenzione ordinaria e straordinaria di prodotti per arredo urbano e di arredi per esterni.” / Fioriere in legno, pareti finite dello spessore di cm 4 di larice dim. 100x100x50 cm	cad		322,83
TOS26_PRCAM.P45.021.012	ARREDO URBANO. / Conforme ai CAM di cui al DM del 07.02.2023 “Criteri ambientali minimi per l’affidamento del servizio di progettazione di parchi giochi, la fornitura e la posa in opera di prodotti per l’arredo urbano e di arredi per gli esterni e l’affidamento del servizio di manutenzione ordinaria e straordinaria di prodotti per arredo urbano e di arredi per esterni.” / Fioriere in legno, costituite da tondi di larice spianati da due lati dim. 80x80x50 cm	cad		581,09
TOS26_PRCAM.P45.021.034	ARREDO URBANO. / Conforme ai CAM di cui al DM del 07.02.2023 “Criteri ambientali minimi per l’affidamento del servizio di progettazione di parchi giochi, la fornitura e la posa in opera di prodotti per l’arredo urbano e di arredi per gli esterni e l’affidamento del servizio di manutenzione ordinaria e straordinaria di prodotti per arredo urbano e di arredi per esterni.” / Cesto portarifiuti grande in metallo rivestito in doghe di legno impregnato. Diametro superiore 50 cm, altezza 85 cm circa, capacità litri 80-100.	cad		420,59
TOS26_PRCAM.P45.022.010	ARREDO DEL VERDE E GIOCHI. / I giochi devono essere conformi e certificati alla norma EN 1176 sulla sicurezza delle attrezzature per aree gioco. / Conforme ai CAM di cui al DM del 07.02.2023 “Criteri ambientali minimi per l’affidamento del servizio di progettazione di parchi giochi, la fornitura e la posa in opera di prodotti per l’arredo urbano e di arredi per gli esterni e l’affidamento del servizio di manutenzione ordinaria e straordinaria di prodotti per arredo urbano e di arredi per esterni.” / Gioco a molla ad un posto costituito da un corpo a tema realizzato in pannelli di polietilene verniciato con vernice atossica con bordi arrotondati. Il corpo è fissato su una struttura in acciaio con movimento oscillatorio. La molla deve essere dotata di dispositivo antischiacciamento, completa di ancoraggio, trattata in modo da evitare graffiature e corrosione. Caratteristiche tecniche: dimensioni 70-80-90 x 30-40 cm circa; altezza massima di caduta non superiore a 60 cm	cad		512,83
TOS26_PRCAM.P45.022.011	ARREDO DEL VERDE E GIOCHI. / I giochi devono essere conformi e certificati alla norma EN 1176 sulla sicurezza delle attrezzature per aree gioco. / Conforme ai CAM di cui al DM del 07.02.2023 “Criteri ambientali minimi per l’affidamento del servizio di progettazione di parchi giochi, la fornitura e la posa in opera di prodotti per l’arredo urbano e di arredi per gli esterni e l’affidamento del servizio di manutenzione ordinaria e straordinaria di prodotti per arredo urbano e di arredi per esterni.” / Gioco a molla ad un posto costituito da un corpo a tema realizzato in pannelli di legno verniciati con vernice atossica con bordi arrotondati. Il corpo è fissato su una struttura in acciaio con movimento oscillatorio. La molla deve essere dotata di dispositivo antischiacciamento, completa di ancoraggio, trattata in modo da evitare graffiature e corrosione. Caratteristiche tecniche: dimensioni 70-80-90 x 30-40 cm circa; altezza massima di caduta non superiore a 60 cm	cad		540,20
TOS26_PRCAM.P45.022.019	ARREDO DEL VERDE E GIOCHI. / I giochi devono essere conformi e certificati alla norma EN 1176 sulla sicurezza delle attrezzature per aree gioco. / Conforme ai CAM di cui al DM del 07.02.2023 “Criteri ambientali minimi per l’affidamento del servizio di progettazione di parchi giochi, la fornitura e la posa in opera di prodotti per l’arredo urbano e di arredi per gli esterni e l’affidamento del servizio di manutenzione ordinaria e straordinaria di prodotti per arredo urbano e di arredi per esterni.” / Gioco scivolo costituito da: salita con scalini in legno o piattaforme di accesso in multistrato marino, scivolo costituito da una pista in acciaio inox di spessore minimo 1,5 mm monoblocco senza saldature; corrimano della salita e sponde della pista sempre in legno impregnato sotto pressione con trattamenti antimarcescenti o pannelli in multistrato marino verniciato. Il tutto deve essere fissato con viteria in acciaio completamente nascosta per assicurare la massima sicurezza agli utenti. Altezza complessiva del gioco circa 230 cm. Caratteristiche tecniche: dimensioni 70 x 320 cm circa; altezza massima di caduta non superiore a cm 150.	cad		4496,69
TOS26_PRCAM.P45.022.022	ARREDO DEL VERDE E GIOCHI. / I giochi devono essere conformi e certificati alla norma EN 1176 sulla sicurezza delle attrezzature per aree gioco. / Conforme ai CAM di cui al DM del 07.02.2023 “Criteri ambientali minimi per l’affidamento del servizio di progettazione di parchi giochi, la fornitura e la posa in opera di prodotti per l’arredo urbano e di arredi per gli esterni e l’affidamento del servizio di manutenzione ordinaria e straordinaria di prodotti per arredo urbano e di arredi per esterni.” / Gioco altalena doppia costituita da 4 pali portanti in legno, 1 trave orizzontale in legno con attacchi e perni, 1 sedile in gomma o caucciù a tavoletta ed uno a cestello, completi di catene in acciaio . Nella parte interrata i montanti devono essere in acciaio. Caratteristiche tecniche: dimensioni lunghezza fino a 400 ed altezza fino 240 circa.	cad		1357,14
TOS26_PRCAM.P45.022.023	ARREDO DEL VERDE E GIOCHI. / I giochi devono essere conformi e certificati alla norma EN 1176 sulla sicurezza delle attrezzature per aree gioco. / Conforme ai CAM di cui al DM del 07.02.2023 “Criteri ambientali minimi per l’affidamento del servizio di progettazione di parchi giochi, la fornitura e la posa in opera di prodotti per l’arredo urbano e di arredi per gli esterni e l’affidamento del servizio di manutenzione ordinaria e straordinaria di prodotti per arredo urbano e di arredi per esterni.” / Bacheca in legno, con tetto a due falde, due montanti e un pannello 80 x 110h cm. I montanti in legno lamellare o massello devono essere profilati, piallati e arrotondati anche nella sommità, impregnati sotto pressione con trattamento adatto per l'interramento. Dimensioni 140 x 50 x 250 cm circa.	cad		660,59
TOS26_PRCAM.P45.022.024	ARREDO DEL VERDE E GIOCHI. / I giochi devono essere conformi e certificati alla norma EN 1176 sulla sicurezza delle attrezzature per aree gioco. / Conforme ai CAM di cui al DM del 07.02.2023 “Criteri ambientali minimi per l’affidamento del servizio di progettazione di parchi giochi, la fornitura e la posa in opera di prodotti per l’arredo urbano e di arredi per gli esterni e l’affidamento del servizio di manutenzione ordinaria e straordinaria di prodotti per arredo urbano e di arredi per esterni.” / Tavolo per pic-nic da bambini in legno completo di sedute direttamente collegate al tavolo. Piano del tavolo e sedute composti da stecche in legno di spessore di almeno 3 cm con ancoraggi al telaio incassati all'interno, senza sporgenza alcuna. Le estremità delle stecche devono avere gli angoli arrotondati e smussati. Bulloneria e elementi di fissaggio in acciaio inossidabile. Telaio portante realizzato con travi in legno lamellare montate a cavalletto. Il legno deve essere impregnato sotto pressione con trattamenti antimarcescenti. Dimensioni di ingombro: 115-120 x 125 x 50 cm circa.	cad		283,00
TOS26_PRCAM.P45.022.025	ARREDO DEL VERDE E GIOCHI. / I giochi devono essere conformi e certificati alla norma EN 1176 sulla sicurezza delle attrezzature per aree gioco. / Conforme ai CAM di cui al DM del 07.02.2023 “Criteri ambientali minimi per l’affidamento del servizio di progettazione di parchi giochi, la fornitura e la posa in opera di prodotti per l’arredo urbano e di arredi per gli esterni e l’affidamento del servizio di manutenzione ordinaria e straordinaria di prodotti per arredo urbano e di arredi per esterni.” / Panchina in legno per bambini costituita da telaio in legno, seduta e schienale composti da almeno 3 listoni in legno di spessore minimo 3 cm, fissati al telaio mediante viti in acciaio inox con testa bombata o a scomparsa. Dimensioni di ingombro cm 115-120x40-50x50 circa. Il legno deve essere impregnato con trattamenti antimarcescenti.	cad		213,42
TOS26_PRCAM.P45.022.026	ARREDO DEL VERDE E GIOCHI. / I giochi devono essere conformi e certificati alla norma EN 1176 sulla sicurezza delle attrezzature per aree gioco. / Conforme ai CAM di cui al DM del 07.02.2023 “Criteri ambientali minimi per l’affidamento del servizio di progettazione di parchi giochi, la fornitura e la posa in opera di prodotti per l’arredo urbano e di arredi per gli esterni e l’affidamento del servizio di manutenzione ordinaria e straordinaria di prodotti per arredo urbano e di arredi per esterni.” / Tavolo da pic-nic in legno completo di sedute direttamente collegate al tavolo. Piano del tavolo e sedute composti da stecche in legno di spessore di almeno 4 cm con ancoraggi al telaio incassati all'interno, senza sporgenza alcuna. Le estremità delle stecche devono avere gli angoli arrotondati e smussati. Bulloneria ed elementi di fissaggio in acciaio inossidabile. telaio portante realizzato con travi in legno lamellare montate a cavalletto. Il legno deve essere impregnato sotto pressione con trattamenti antimarcescenti. Dimensioni di ingombro 190-195x140-195x75-85 cm circa con schienale.	cad		981,89
TOS26_PRCAM.P45.022.027	ARREDO DEL VERDE E GIOCHI. / I giochi devono essere conformi e certificati alla norma EN 1176 sulla sicurezza delle attrezzature per aree gioco. / Conforme ai CAM di cui al DM del 07.02.2023 “Criteri ambientali minimi per l’affidamento del servizio di progettazione di parchi giochi, la fornitura e la posa in opera di prodotti per l’arredo urbano e di arredi per gli esterni e l’affidamento del servizio di manutenzione ordinaria e straordinaria di prodotti per arredo urbano e di arredi per esterni.” / Tavolo da pic-nic in legno completo di sedute direttamente collegate al tavolo. Piano del tavolo e sedute composti da stecche in legno di spessore di almeno 4 cm con ancoraggi al telaio incassati all'interno, senza sporgenza alcuna. Le estremità delle stecche devono avere gli angoli arrotondati e smussati. Bulloneria ed elementi di fissaggio in acciaio inossidabile. telaio portante realizzato con travi in legno lamellare montate a cavalletto. Il legno deve essere impregnato sotto pressione con trattamenti antimarcescenti. Dimensioni di ingombro 190-195x140-195x75-85 cm circa senza schienale.	cad		768,47
TOS26_PRCAM.P45.023.001	ARREDO DEL VERDE. / Ricambi per attrezzatura ludica e accessori per la posa. / Conforme ai CAM di cui al DM del 07.02.2023 “Criteri ambientali minimi per l’affidamento del servizio di progettazione di parchi giochi, la fornitura e la posa in opera di prodotti per l’arredo urbano e di arredi per gli esterni e l’affidamento del servizio di manutenzione ordinaria e straordinaria di prodotti per arredo urbano e di arredi per esterni.” / sedile per altalena del tipo a tavoletta in gomma antiurto e antiscivolo (superficie a tacchette) con anima interna in acciaio, completo di catene in acciaio zincato a maglia stretta e filo di almeno 6 mm, fissate alla struttura mediante idonee sospensioni.	cad		111,79
TOS26_PRCAM.P45.023.002	ARREDO DEL VERDE. / Ricambi per attrezzatura ludica e accessori per la posa. / Conforme ai CAM di cui al DM del 07.02.2023 “Criteri ambientali minimi per l’affidamento del servizio di progettazione di parchi giochi, la fornitura e la posa in opera di prodotti per l’arredo urbano e di arredi per gli esterni e l’affidamento del servizio di manutenzione ordinaria e straordinaria di prodotti per arredo urbano e di arredi per esterni.” / sedile per altalena del tipo a gabbia in gomma antiurto e antiscivolo (superficie a tacchette) con anima interna in acciaio, completo di catene in acciaio zincato a maglia stretta e filo di almeno 6 mm, fissate alla struttura mediante idonee sospensioni.	cad		252,51
TOS26_PRCAM.P45.025.001	ARREDO IN PLASTICA RICICLATA / Certificata PSV (Plastica Seconda Vita) proveniente al 100% da raccolta differenziata. / Conforme ai CAM di cui al DM del 07.02.2023 “Criteri ambientali minimi per l’affidamento del servizio di progettazione di parchi giochi, la fornitura e la posa in opera di prodotti per l’arredo urbano e di arredi per gli esterni e l’affidamento del servizio di manutenzione ordinaria e straordinaria di prodotti per arredo urbano e di arredi per esterni.” / Recinzione a stecche rettangolari con montanti con la parte superiore stondata o sagomata, montanti di supporto e sistemi di fissaggioin acciaio zincato a caldo, fornita a moduli di 100-300 cm H.90-120 cm( U.M. aggiornata nella pubblicazione del Prezzario 2024)	m		106,20
TOS26_PRCAM.P45.025.002	ARREDO IN PLASTICA RICICLATA / Certificata PSV (Plastica Seconda Vita) proveniente al 100% da raccolta differenziata. / Conforme ai CAM di cui al DM del 07.02.2023 “Criteri ambientali minimi per l’affidamento del servizio di progettazione di parchi giochi, la fornitura e la posa in opera di prodotti per l’arredo urbano e di arredi per gli esterni e l’affidamento del servizio di manutenzione ordinaria e straordinaria di prodotti per arredo urbano e di arredi per esterni.” / Recinzione con pali a sezione circolare e sistemi di fissaggio in acciaio zincato a caldo, con montanti di ø 9-12 cm e traversi ø6/7 cm fornita a moduli di 240-300 cm di H.150-160 cm( U.M. aggiornata nella pubblicazione del Prezzario 2024)	m		65,54
TOS26_PRCAM.P45.025.003	ARREDO IN PLASTICA RICICLATA / Certificata PSV (Plastica Seconda Vita) proveniente al 100% da raccolta differenziata. / Conforme ai CAM di cui al DM del 07.02.2023 “Criteri ambientali minimi per l’affidamento del servizio di progettazione di parchi giochi, la fornitura e la posa in opera di prodotti per l’arredo urbano e di arredi per gli esterni e l’affidamento del servizio di manutenzione ordinaria e straordinaria di prodotti per arredo urbano e di arredi per esterni.” / Recinzione con pali a sezione quadrata e sistemi di fissaggio in acciaio zincato a caldo, con montanti 10x10 cm e traversi con stecche 10-12x3-4 cm fornita a moduli di 280-300 cm di H.150-160 cm( U.M. aggiornata nella pubblicazione del Prezzario 2024)	m		46,28
TOS26_PRCAM.P45.025.010	ARREDO IN PLASTICA RICICLATA / Certificata PSV (Plastica Seconda Vita) proveniente al 100% da raccolta differenziata. / Conforme ai CAM di cui al DM del 07.02.2023 “Criteri ambientali minimi per l’affidamento del servizio di progettazione di parchi giochi, la fornitura e la posa in opera di prodotti per l’arredo urbano e di arredi per gli esterni e l’affidamento del servizio di manutenzione ordinaria e straordinaria di prodotti per arredo urbano e di arredi per esterni.” / Panchina in plastica riciclata di seconda vita, costituita da telaio in acciaio o in fusione di ghisa sferoidale, seduta e schienale con almeno 5 profilati di sezione di almeno 4 cm. Dimensioni di ingombro cm 50-75x80x180-190 cm circa. Le parti in metallo devono essere in acciaio zincato a caldo o in acciaio inossidabile, la ghisa deve essere trattata e verniciata a polveri poliesteri di colore grigio o nero.	cad		489,15
TOS26_PRCAM.P45.025.011	ARREDO IN PLASTICA RICICLATA / Certificata PSV (Plastica Seconda Vita) proveniente al 100% da raccolta differenziata. / Conforme ai CAM di cui al DM del 07.02.2023 “Criteri ambientali minimi per l’affidamento del servizio di progettazione di parchi giochi, la fornitura e la posa in opera di prodotti per l’arredo urbano e di arredi per gli esterni e l’affidamento del servizio di manutenzione ordinaria e straordinaria di prodotti per arredo urbano e di arredi per esterni.” / Panchina in plastica riciclata di seconda vita, costituita da seduta e schienale con almeno 5 profilati di sezione di almeno 4 cm, zampe e traverse con profili quadrati o tubolari. Dimensioni di ingombro cm 40-50x80-85x180-190 cm circa.	cad		507,74
TOS26_PRCAM.P45.025.020	ARREDO IN PLASTICA RICICLATA / Certificata PSV (Plastica Seconda Vita) proveniente al 100% da raccolta differenziata. / Conforme ai CAM di cui al DM del 07.02.2023 “Criteri ambientali minimi per l’affidamento del servizio di progettazione di parchi giochi, la fornitura e la posa in opera di prodotti per l’arredo urbano e di arredi per gli esterni e l’affidamento del servizio di manutenzione ordinaria e straordinaria di prodotti per arredo urbano e di arredi per esterni.” / Tavolo per pic-nic completo di sedute direttamente collegate al tavolo. Piano del tavolo e sedute composti da stecche in plastica riciclata di seconda vita, di spessore di almeno 4 cm. Dimensioni di ingombro 180-195x160-195x75-85 cm circa con schienale.	cad		777,89
TOS26_PRCAM.P45.025.021	ARREDO IN PLASTICA RICICLATA / Certificata PSV (Plastica Seconda Vita) proveniente al 100% da raccolta differenziata. / Conforme ai CAM di cui al DM del 07.02.2023 “Criteri ambientali minimi per l’affidamento del servizio di progettazione di parchi giochi, la fornitura e la posa in opera di prodotti per l’arredo urbano e di arredi per gli esterni e l’affidamento del servizio di manutenzione ordinaria e straordinaria di prodotti per arredo urbano e di arredi per esterni.” / Tavolo per pic-nic completo di sedute direttamente collegate al tavolo. Piano del tavolo e sedute composti da stecche in plastica riciclata di seconda vita, di spessore di almeno 4 cm. Dimensioni di ingombro 180-195x160-195x75-85 cm circa senza schienale.	cad		764,97
TOS26_PRCAM.P45.025.030	ARREDO IN PLASTICA RICICLATA / Certificata PSV (Plastica Seconda Vita) proveniente al 100% da raccolta differenziata. / Conforme ai CAM di cui al DM del 07.02.2023 “Criteri ambientali minimi per l’affidamento del servizio di progettazione di parchi giochi, la fornitura e la posa in opera di prodotti per l’arredo urbano e di arredi per gli esterni e l’affidamento del servizio di manutenzione ordinaria e straordinaria di prodotti per arredo urbano e di arredi per esterni.” / Cesto portarifiuti piccolo in plastica riciclata di seconda vita, capacità litri 30-55 circa, completo di palo della lunghezza minima fuori terra di 120 cm.	cad		371,12
TOS26_PRCAM.P45.025.031	ARREDO IN PLASTICA RICICLATA / Certificata PSV (Plastica Seconda Vita) proveniente al 100% da raccolta differenziata. / Conforme ai CAM di cui al DM del 07.02.2023 “Criteri ambientali minimi per l’affidamento del servizio di progettazione di parchi giochi, la fornitura e la posa in opera di prodotti per l’arredo urbano e di arredi per gli esterni e l’affidamento del servizio di manutenzione ordinaria e straordinaria di prodotti per arredo urbano e di arredi per esterni.” / Cesto portarifiuti grande in plastica riciclata di seconda vita, capacità litri 80-110. Diametro superiore 45-50 cm, altezza 80-85 cm circa .	cad		459,77
TOS26_PRCAM.P45.025.033	ARREDO IN PLASTICA RICICLATA / Certificata PSV (Plastica Seconda Vita) proveniente al 100% da raccolta differenziata. / Conforme ai CAM di cui al DM del 07.02.2023 “Criteri ambientali minimi per l’affidamento del servizio di progettazione di parchi giochi, la fornitura e la posa in opera di prodotti per l’arredo urbano e di arredi per gli esterni e l’affidamento del servizio di manutenzione ordinaria e straordinaria di prodotti per arredo urbano e di arredi per esterni.” / Bacheca in plastica riciclata di seconda vita, con pali di sostegno di sezione quadrata su una struttura in acciaio zincato e con sistemi di fissaggio zincato a caldo. Dimensioni di ingombro medie 120-140x40-60x300 cm	cad		691,50
TOS26_PRCAM.P45.025.034	ARREDO IN PLASTICA RICICLATA / Certificata PSV (Plastica Seconda Vita) proveniente al 100% da raccolta differenziata. / Conforme ai CAM di cui al DM del 07.02.2023 “Criteri ambientali minimi per l’affidamento del servizio di progettazione di parchi giochi, la fornitura e la posa in opera di prodotti per l’arredo urbano e di arredi per gli esterni e l’affidamento del servizio di manutenzione ordinaria e straordinaria di prodotti per arredo urbano e di arredi per esterni.” / Portabici modulare rettilineo con basamenti laterali,in plastica riciclata di seconda vita, da 3 a 5 posti	cad		333,29
TOS26_PRCAM.P45.025.035	ARREDO IN PLASTICA RICICLATA / Certificata PSV (Plastica Seconda Vita) proveniente al 100% da raccolta differenziata. / Conforme ai CAM di cui al DM del 07.02.2023 “Criteri ambientali minimi per l’affidamento del servizio di progettazione di parchi giochi, la fornitura e la posa in opera di prodotti per l’arredo urbano e di arredi per gli esterni e l’affidamento del servizio di manutenzione ordinaria e straordinaria di prodotti per arredo urbano e di arredi per esterni.” / Portabici modulare rettilineo con basamenti laterali,in plastica riciclata di seconda vita, da 20 posti	cad		254,13
TOS26_PRCAM.P45.025.036	ARREDO IN PLASTICA RICICLATA / Certificata PSV (Plastica Seconda Vita) proveniente al 100% da raccolta differenziata. / Conforme ai CAM di cui al DM del 07.02.2023 “Criteri ambientali minimi per l’affidamento del servizio di progettazione di parchi giochi, la fornitura e la posa in opera di prodotti per l’arredo urbano e di arredi per gli esterni e l’affidamento del servizio di manutenzione ordinaria e straordinaria di prodotti per arredo urbano e di arredi per esterni.” / Altalena in plastica riciclata di seconda vita, due seggiolini a canestro, traversa di sostegno e sistemi di fissaggio in acciaio zincato a caldo. Dimensioni medie area di sicurezza 700x400x250 cm	cad		1337,80
TOS26_PRCAM.P45.025.037	ARREDO IN PLASTICA RICICLATA / Certificata PSV (Plastica Seconda Vita) proveniente al 100% da raccolta differenziata. / Conforme ai CAM di cui al DM del 07.02.2023 “Criteri ambientali minimi per l’affidamento del servizio di progettazione di parchi giochi, la fornitura e la posa in opera di prodotti per l’arredo urbano e di arredi per gli esterni e l’affidamento del servizio di manutenzione ordinaria e straordinaria di prodotti per arredo urbano e di arredi per esterni.” / Bilico in plastica riciclata di seconda vita,con maniglie e poggiapiedi in materiale antiscivolo, sistemi di fissaggio in acciaio zincato a caldo. Dimensioni medie area di sicurezza 600x350 cm	cad		1005,80
TOS26_PRCAM.P45.025.038	ARREDO IN PLASTICA RICICLATA / Certificata PSV (Plastica Seconda Vita) proveniente al 100% da raccolta differenziata. / Conforme ai CAM di cui al DM del 07.02.2023 “Criteri ambientali minimi per l’affidamento del servizio di progettazione di parchi giochi, la fornitura e la posa in opera di prodotti per l’arredo urbano e di arredi per gli esterni e l’affidamento del servizio di manutenzione ordinaria e straordinaria di prodotti per arredo urbano e di arredi per esterni.” / Gioco a molla in plastica riciclata di seconda vita, con maniglie, molla in acciaio con sistema di ancoraggio. Sistemi di fissaggio in acciaio zincato a caldo. Dimensioni medie area di sicurezza 300x220 cm	cad		579,15
TOS26_PRCAM.P45.025.040	ARREDO IN PLASTICA RICICLATA / Certificata PSV (Plastica Seconda Vita) proveniente al 100% da raccolta differenziata. / Conforme ai CAM di cui al DM del 07.02.2023 “Criteri ambientali minimi per l’affidamento del servizio di progettazione di parchi giochi, la fornitura e la posa in opera di prodotti per l’arredo urbano e di arredi per gli esterni e l’affidamento del servizio di manutenzione ordinaria e straordinaria di prodotti per arredo urbano e di arredi per esterni.” / Fioriere realizzate in un unico pezzo fuso, in un unico pezzo fuso: dimensioni medie 100x40x30 cm	cad		516,52
TOS26_PRCAM.P45.025.041	ARREDO IN PLASTICA RICICLATA / Certificata PSV (Plastica Seconda Vita) proveniente al 100% da raccolta differenziata. / Conforme ai CAM di cui al DM del 07.02.2023 “Criteri ambientali minimi per l’affidamento del servizio di progettazione di parchi giochi, la fornitura e la posa in opera di prodotti per l’arredo urbano e di arredi per gli esterni e l’affidamento del servizio di manutenzione ordinaria e straordinaria di prodotti per arredo urbano e di arredi per esterni.” / Fioriere realizzate in un unico pezzo fuso, in un unico pezzo fuso: dimensioni medie 70x70x70 cm	cad		596,59
TOS26_PRCAM.P45.025.042	ARREDO IN PLASTICA RICICLATA / Certificata PSV (Plastica Seconda Vita) proveniente al 100% da raccolta differenziata. / Conforme ai CAM di cui al DM del 07.02.2023 “Criteri ambientali minimi per l’affidamento del servizio di progettazione di parchi giochi, la fornitura e la posa in opera di prodotti per l’arredo urbano e di arredi per gli esterni e l’affidamento del servizio di manutenzione ordinaria e straordinaria di prodotti per arredo urbano e di arredi per esterni.” / Fioriere realizzate con profili rettangolari ad incastro: dimensioni medie 120-140x50 cm	cad		531,25
TOS26_PRCAM.P53	Oggetto: BARRIERE STRADALI DI SICUREZZA / Conforme: / - UNI EN 1317-5:2012; / - UNI EN 1317- 4:2003; / - UNI EN ISO 1461:2009; / - D.M. 05/08/2024; / - D.M. 18/02/1992 n° 223 e successive; / - D.M. 03/06/1998; / - D.M. 11/06/1999; / - D.M. 21/06/2004 n. 2367
TOS26_PRCAM.P53.001.001	Oggetto: BARRIERE / Materiale: acciaio zincato a caldo / Caratteristiche: / - dritte o curve; / - profilo metallico / Uso: installabili / - su rilevato; / - in scavo; / - bordo ponte / Specifiche: / - percentuale di sottoprodotto riciclato; / - esenti da sostanze pericolose; / - basso impatto ambientale / Compreso: / - distanziatori; / - dissipatori; / - dispositivi di sicurezza; / -supporti e bulloneria / Escluso: catarifrangenti / Tipo: bordo laterale / Livello di protezione e contenimento: Classe N2 / Larghezza operativa: W2 / ASI (Acceleration Severity Index): A	m		42,51
TOS26_PRCAM.P53.001.002	Oggetto: BARRIERE / Materiale: acciaio zincato a caldo / Caratteristiche: / - dritte o curve; / - profilo metallico / Uso: installabili / - su rilevato; / - in scavo; / - bordo ponte / Specifiche: / - percentuale di sottoprodotto riciclato; / - esenti da sostanze pericolose; / - basso impatto ambientale / Compreso: / - distanziatori; / - dissipatori; / - dispositivi di sicurezza; / -supporti e bulloneria / Escluso: catarifrangenti / Tipo: bordo laterale / Livello di protezione e contenimento: Classe N2 / Larghezza operativa: W5 / ASI (Acceleration Severity Index): A	m		30,84
TOS26_PRCAM.P53.001.003	Oggetto: BARRIERE / Materiale: acciaio zincato a caldo / Caratteristiche: / - dritte o curve; / - profilo metallico / Uso: installabili / - su rilevato; / - in scavo; / - bordo ponte / Specifiche: / - percentuale di sottoprodotto riciclato; / - esenti da sostanze pericolose; / - basso impatto ambientale / Compreso: / - distanziatori; / - dissipatori; / - dispositivi di sicurezza; / -supporti e bulloneria / Escluso: catarifrangenti / Tipo: bordo laterale / Livello di protezione e contenimento: Classe N2 / Larghezza operativa: W6 / ASI (Acceleration Severity Index): A	m		14,74
TOS26_PRCAM.P53.001.005	Oggetto: BARRIERE / Materiale: acciaio zincato a caldo / Caratteristiche: / - dritte o curve; / - profilo metallico / Uso: installabili / - su rilevato; / - in scavo; / - bordo ponte / Specifiche: / - percentuale di sottoprodotto riciclato; / - esenti da sostanze pericolose; / - basso impatto ambientale / Compreso: / - distanziatori; / - dissipatori; / - dispositivi di sicurezza; / -supporti e bulloneria / Escluso: catarifrangenti / Tipo: bordo laterale / Livello di protezione e contenimento: Classe H1 / Larghezza operativa: W4 / ASI (Acceleration Severity Index): A	m		41,31
TOS26_PRCAM.P53.001.006	Oggetto: BARRIERE / Materiale: acciaio zincato a caldo / Caratteristiche: / - dritte o curve; / - profilo metallico / Uso: installabili / - su rilevato; / - in scavo; / - bordo ponte / Specifiche: / - percentuale di sottoprodotto riciclato; / - esenti da sostanze pericolose; / - basso impatto ambientale / Compreso: / - distanziatori; / - dissipatori; / - dispositivi di sicurezza; / -supporti e bulloneria / Escluso: catarifrangenti / Tipo: bordo laterale / Livello di protezione e contenimento: Classe H1 / Larghezza operativa: W5 / ASI (Acceleration Severity Index): A	m		56,10
TOS26_PRCAM.P53.001.007	Oggetto: BARRIERE / Materiale: acciaio zincato a caldo / Caratteristiche: / - dritte o curve; / - profilo metallico / Uso: installabili / - su rilevato; / - in scavo; / - bordo ponte / Specifiche: / - percentuale di sottoprodotto riciclato; / - esenti da sostanze pericolose; / - basso impatto ambientale / Compreso: / - distanziatori; / - dissipatori; / - dispositivi di sicurezza; / -supporti e bulloneria / Escluso: catarifrangenti / Tipo: bordo laterale / Livello di protezione e contenimento: Classe H2 / Larghezza operativa: W3 / ASI (Acceleration Severity Index): A	m		72,76
TOS26_PRCAM.P53.001.008	Oggetto: BARRIERE / Materiale: acciaio zincato a caldo / Caratteristiche: / - dritte o curve; / - profilo metallico / Uso: installabili / - su rilevato; / - in scavo; / - bordo ponte / Specifiche: / - percentuale di sottoprodotto riciclato; / - esenti da sostanze pericolose; / - basso impatto ambientale / Compreso: / - distanziatori; / - dissipatori; / - dispositivi di sicurezza; / -supporti e bulloneria / Escluso: catarifrangenti / Tipo: bordo laterale / Livello di protezione e contenimento: Classe H2 / Larghezza operativa: W4 / ASI (Acceleration Severity Index): A	m		70,42
TOS26_PRCAM.P53.001.009	Oggetto: BARRIERE / Materiale: acciaio zincato a caldo / Caratteristiche: / - dritte o curve; / - profilo metallico / Uso: installabili / - su rilevato; / - in scavo; / - bordo ponte / Specifiche: / - percentuale di sottoprodotto riciclato; / - esenti da sostanze pericolose; / - basso impatto ambientale / Compreso: / - distanziatori; / - dissipatori; / - dispositivi di sicurezza; / -supporti e bulloneria / Escluso: catarifrangenti / Tipo: bordo laterale / Livello di protezione e contenimento: Classe H2 / Larghezza operativa: W5 / ASI (Acceleration Severity Index): A	m		67,05
TOS26_PRCAM.P53.001.010	Oggetto: BARRIERE / Materiale: acciaio zincato a caldo / Caratteristiche: / - dritte o curve; / - profilo metallico / Uso: installabili / - su rilevato; / - in scavo; / - bordo ponte / Specifiche: / - percentuale di sottoprodotto riciclato; / - esenti da sostanze pericolose; / - basso impatto ambientale / Compreso: / - distanziatori; / - dissipatori; / - dispositivi di sicurezza; / -supporti e bulloneria / Escluso: catarifrangenti / Tipo: bordo laterale / Livello di protezione e contenimento: Classe H2 / Larghezza operativa: W6 / ASI (Acceleration Severity Index): A	m		57,32
TOS26_PRCAM.P53.001.013	Oggetto: BARRIERE / Materiale: acciaio zincato a caldo / Caratteristiche: / - dritte o curve; / - profilo metallico / Uso: installabili / - su rilevato; / - in scavo; / - bordo ponte / Specifiche: / - percentuale di sottoprodotto riciclato; / - esenti da sostanze pericolose; / - basso impatto ambientale / Compreso: / - distanziatori; / - dissipatori; / - dispositivi di sicurezza; / -supporti e bulloneria / Escluso: catarifrangenti / Tipo: bordo laterale / Livello di protezione e contenimento: Classe H3 / Larghezza operativa: W5 / ASI (Acceleration Severity Index): A	m		130,98
TOS26_PRCAM.P53.001.015	Oggetto: BARRIERE / Materiale: acciaio zincato a caldo / Caratteristiche: / - dritte o curve; / - profilo metallico / Uso: installabili / - su rilevato; / - in scavo; / - bordo ponte / Specifiche: / - percentuale di sottoprodotto riciclato; / - esenti da sostanze pericolose; / - basso impatto ambientale / Compreso: / - distanziatori; / - dissipatori; / - dispositivi di sicurezza; / -supporti e bulloneria / Escluso: catarifrangenti / Tipo: bordo laterale / Livello di protezione e contenimento: Classe H3 / Larghezza operativa: W8 / ASI (Acceleration Severity Index): A	m		62,21
TOS26_PRCAM.P53.001.016	Oggetto: BARRIERE / Materiale: acciaio zincato a caldo / Caratteristiche: / - dritte o curve; / - profilo metallico / Uso: installabili / - su rilevato; / - in scavo; / - bordo ponte / Specifiche: / - percentuale di sottoprodotto riciclato; / - esenti da sostanze pericolose; / - basso impatto ambientale / Compreso: / - distanziatori; / - dissipatori; / - dispositivi di sicurezza; / -supporti e bulloneria / Escluso: catarifrangenti / Tipo: bordo laterale / Livello di protezione e contenimento: Classe H4 / Larghezza operativa: W5 / ASI (Acceleration Severity Index): A	m		147,01
TOS26_PRCAM.P53.001.018	Oggetto: BARRIERE / Materiale: acciaio zincato a caldo / Caratteristiche: / - dritte o curve; / - profilo metallico / Uso: installabili / - su rilevato; / - in scavo; / - bordo ponte / Specifiche: / - percentuale di sottoprodotto riciclato; / - esenti da sostanze pericolose; / - basso impatto ambientale / Compreso: / - distanziatori; / - dissipatori; / - dispositivi di sicurezza; / -supporti e bulloneria / Escluso: catarifrangenti / Tipo: bordo laterale / Livello di protezione e contenimento: Classe H4 / Larghezza operativa: W6 / ASI (Acceleration Severity Index): A	m		134,94
TOS26_PRCAM.P53.001.019	Oggetto: BARRIERE / Materiale: acciaio zincato a caldo / Caratteristiche: / - dritte o curve; / - profilo metallico / Uso: installabili / - su rilevato; / - in scavo; / - bordo ponte / Specifiche: / - percentuale di sottoprodotto riciclato; / - esenti da sostanze pericolose; / - basso impatto ambientale / Compreso: / - distanziatori; / - dissipatori; / - dispositivi di sicurezza; / -supporti e bulloneria / Escluso: catarifrangenti / Tipo: bordo ponte / Livello di protezione e contenimento: Classe H2 / Larghezza operativa: W4 / ASI (Acceleration Severity Index): A	m		98,40
TOS26_PRCAM.P53.001.021	Oggetto: BARRIERE / Materiale: acciaio zincato a caldo / Caratteristiche: / - dritte o curve; / - profilo metallico / Uso: installabili / - su rilevato; / - in scavo; / - bordo ponte / Specifiche: / - percentuale di sottoprodotto riciclato; / - esenti da sostanze pericolose; / - basso impatto ambientale / Compreso: / - distanziatori; / - dissipatori; / - dispositivi di sicurezza; / -supporti e bulloneria / Escluso: catarifrangenti / Tipo: bordo ponte / Livello di protezione e contenimento: Classe H2 / Larghezza operativa: W5 / ASI (Acceleration Severity Index): A	m		90,41
TOS26_PRCAM.P53.001.022	Oggetto: BARRIERE / Materiale: acciaio zincato a caldo / Caratteristiche: / - dritte o curve; / - profilo metallico / Uso: installabili / - su rilevato; / - in scavo; / - bordo ponte / Specifiche: / - percentuale di sottoprodotto riciclato; / - esenti da sostanze pericolose; / - basso impatto ambientale / Compreso: / - distanziatori; / - dissipatori; / - dispositivi di sicurezza; / -supporti e bulloneria / Escluso: catarifrangenti / Tipo: bordo ponte / Livello di protezione e contenimento: Classe H2 / Larghezza operativa: W5 / ASI (Acceleration Severity Index): B	m		122,50
TOS26_PRCAM.P53.001.023	Oggetto: BARRIERE / Materiale: acciaio zincato a caldo / Caratteristiche: / - dritte o curve; / - profilo metallico / Uso: installabili / - su rilevato; / - in scavo; / - bordo ponte / Specifiche: / - percentuale di sottoprodotto riciclato; / - esenti da sostanze pericolose; / - basso impatto ambientale / Compreso: / - distanziatori; / - dissipatori; / - dispositivi di sicurezza; / -supporti e bulloneria / Escluso: catarifrangenti / Tipo: bordo ponte / Livello di protezione e contenimento: Classe H3 / Larghezza operativa: W6 / ASI (Acceleration Severity Index): A	m		166,54
TOS26_PRCAM.P53.001.024	Oggetto: BARRIERE / Materiale: acciaio zincato a caldo / Caratteristiche: / - dritte o curve; / - profilo metallico / Uso: installabili / - su rilevato; / - in scavo; / - bordo ponte / Specifiche: / - percentuale di sottoprodotto riciclato; / - esenti da sostanze pericolose; / - basso impatto ambientale / Compreso: / - distanziatori; / - dissipatori; / - dispositivi di sicurezza; / -supporti e bulloneria / Escluso: catarifrangenti / Tipo: bordo ponte / Livello di protezione e contenimento: Classe H3 / Larghezza operativa: W7 / ASI (Acceleration Severity Index): A	m		157,10
TOS26_PRCAM.P53.001.026	Oggetto: BARRIERE / Materiale: acciaio zincato a caldo / Caratteristiche: / - dritte o curve; / - profilo metallico / Uso: installabili / - su rilevato; / - in scavo; / - bordo ponte / Specifiche: / - percentuale di sottoprodotto riciclato; / - esenti da sostanze pericolose; / - basso impatto ambientale / Compreso: / - distanziatori; / - dissipatori; / - dispositivi di sicurezza; / -supporti e bulloneria / Escluso: catarifrangenti / Tipo: bordo ponte / Livello di protezione e contenimento: Classe H4 / Larghezza operativa: W4 / ASI (Acceleration Severity Index): B	m		184,70
TOS26_PRCAM.P53.001.027	Oggetto: BARRIERE / Materiale: acciaio zincato a caldo / Caratteristiche: / - dritte o curve; / - profilo metallico / Uso: installabili / - su rilevato; / - in scavo; / - bordo ponte / Specifiche: / - percentuale di sottoprodotto riciclato; / - esenti da sostanze pericolose; / - basso impatto ambientale / Compreso: / - distanziatori; / - dissipatori; / - dispositivi di sicurezza; / -supporti e bulloneria / Escluso: catarifrangenti / Tipo: bordo ponte / Livello di protezione e contenimento: Classe H4 / Larghezza operativa: W5 / ASI (Acceleration Severity Index): A	m		175,93
TOS26_PRCAM.P53.001.028	Oggetto: BARRIERE / Materiale: acciaio zincato a caldo / Caratteristiche: / - dritte o curve; / - profilo metallico / Uso: installabili / - su rilevato; / - in scavo; / - bordo ponte / Specifiche: / - percentuale di sottoprodotto riciclato; / - esenti da sostanze pericolose; / - basso impatto ambientale / Compreso: / - distanziatori; / - dissipatori; / - dispositivi di sicurezza; / -supporti e bulloneria / Escluso: catarifrangenti / Tipo: bordo ponte / Livello di protezione e contenimento: Classe H4 / Larghezza operativa: W6 / ASI (Acceleration Severity Index): A	m		142,82
TOS26_PRCAM.P53.001.030	Oggetto: BARRIERE / Materiale: acciaio zincato a caldo / Caratteristiche: / - dritte o curve; / - profilo metallico / Uso: installabili / - su rilevato; / - in scavo; / - bordo ponte / Specifiche: / - percentuale di sottoprodotto riciclato; / - esenti da sostanze pericolose; / - basso impatto ambientale / Compreso: / - distanziatori; / - dissipatori; / - dispositivi di sicurezza; / -supporti e bulloneria / Escluso: catarifrangenti / Tipo: spartitraffico / Livello di protezione e contenimento: Classe H2 / Larghezza operativa: W4 / ASI (Acceleration Severity Index): A	m		93,56
TOS26_PRCAM.P53.001.031	Oggetto: BARRIERE / Materiale: acciaio zincato a caldo / Caratteristiche: / - dritte o curve; / - profilo metallico / Uso: installabili / - su rilevato; / - in scavo; / - bordo ponte / Specifiche: / - percentuale di sottoprodotto riciclato; / - esenti da sostanze pericolose; / - basso impatto ambientale / Compreso: / - distanziatori; / - dissipatori; / - dispositivi di sicurezza; / -supporti e bulloneria / Escluso: catarifrangenti / Tipo: spartitraffico / Livello di protezione e contenimento: Classe H2 / Larghezza operativa: W6 / ASI (Acceleration Severity Index): A	m		146,69
TOS26_PRCAM.P53.001.033	Oggetto: BARRIERE / Materiale: acciaio zincato a caldo / Caratteristiche: / - dritte o curve; / - profilo metallico / Uso: installabili / - su rilevato; / - in scavo; / - bordo ponte / Specifiche: / - percentuale di sottoprodotto riciclato; / - esenti da sostanze pericolose; / - basso impatto ambientale / Compreso: / - distanziatori; / - dissipatori; / - dispositivi di sicurezza; / -supporti e bulloneria / Escluso: catarifrangenti / Tipo: spartitraffico / Livello di protezione e contenimento: Classe H4 / Larghezza operativa: W5 / ASI (Acceleration Severity Index): B	m		234,45
TOS26_PRCAM.P53.001.034	Oggetto: BARRIERE / Materiale: acciaio zincato a caldo / Caratteristiche: / - dritte o curve; / - profilo metallico / Uso: installabili / - su rilevato; / - in scavo; / - bordo ponte / Specifiche: / - percentuale di sottoprodotto riciclato; / - esenti da sostanze pericolose; / - basso impatto ambientale / Compreso: / - distanziatori; / - dissipatori; / - dispositivi di sicurezza; / -supporti e bulloneria / Escluso: catarifrangenti / Tipo: spartitraffico / Livello di protezione e contenimento: Classe H4 / Larghezza operativa: W6 / ASI (Acceleration Severity Index): A	m		211,50
TOS26_PRCAM.P53.001.050	Oggetto: BARRIERE / Materiale: acciaio zincato a caldo / Caratteristiche: / - dritte o curve; / - profilo metallico / Uso: installabili / - su rilevato; / - in scavo; / - bordo ponte / Specifiche: / - percentuale di sottoprodotto riciclato; / - esenti da sostanze pericolose; / - basso impatto ambientale / Compreso: / - distanziatori; / - dissipatori; / - dispositivi di sicurezza; / -supporti e bulloneria / Escluso: catarifrangenti / Tipo: terminale speciale / Classe di prestazione: P1	cad		1312,84
TOS26_PRCAM.P53.001.051	Oggetto: BARRIERE / Materiale: acciaio zincato a caldo / Caratteristiche: / - dritte o curve; / - profilo metallico / Uso: installabili / - su rilevato; / - in scavo; / - bordo ponte / Specifiche: / - percentuale di sottoprodotto riciclato; / - esenti da sostanze pericolose; / - basso impatto ambientale / Compreso: / - distanziatori; / - dissipatori; / - dispositivi di sicurezza; / -supporti e bulloneria / Escluso: catarifrangenti / Tipo: terminale speciale / Classe di prestazione: P2	cad		2483,73
TOS26_PRCAM.P53.001.052	Oggetto: BARRIERE / Materiale: acciaio zincato a caldo / Caratteristiche: / - dritte o curve; / - profilo metallico / Uso: installabili / - su rilevato; / - in scavo; / - bordo ponte / Specifiche: / - percentuale di sottoprodotto riciclato; / - esenti da sostanze pericolose; / - basso impatto ambientale / Compreso: / - distanziatori; / - dissipatori; / - dispositivi di sicurezza; / -supporti e bulloneria / Escluso: catarifrangenti / Tipo: terminale speciale / Classe di prestazione: P3	cad		3882,87
TOS26_PRCAM.P53.001.053	Oggetto: BARRIERE / Materiale: acciaio zincato a caldo / Caratteristiche: / - dritte o curve; / - profilo metallico / Uso: installabili / - su rilevato; / - in scavo; / - bordo ponte / Specifiche: / - percentuale di sottoprodotto riciclato; / - esenti da sostanze pericolose; / - basso impatto ambientale / Compreso: / - distanziatori; / - dissipatori; / - dispositivi di sicurezza; / -supporti e bulloneria / Escluso: catarifrangenti / Tipo: terminale speciale / Classe di prestazione: P4	cad		3798,10
TOS26_PRCAM.P53.001.065	Oggetto: BARRIERE / Materiale: acciaio zincato a caldo / Caratteristiche: / - dritte o curve; / - profilo metallico / Uso: installabili / - su rilevato; / - in scavo; / - bordo ponte / Specifiche: / - percentuale di sottoprodotto riciclato; / - esenti da sostanze pericolose; / - basso impatto ambientale / Compreso: / - distanziatori; / - dissipatori; / - dispositivi di sicurezza; / -supporti e bulloneria / Escluso: catarifrangenti / Tipo: terminale standard / Livello di protezione e contenimento: Classe N2	cad		528,59
TOS26_PRCAM.P53.001.066	Oggetto: BARRIERE / Materiale: acciaio zincato a caldo / Caratteristiche: / - dritte o curve; / - profilo metallico / Uso: installabili / - su rilevato; / - in scavo; / - bordo ponte / Specifiche: / - percentuale di sottoprodotto riciclato; / - esenti da sostanze pericolose; / - basso impatto ambientale / Compreso: / - distanziatori; / - dissipatori; / - dispositivi di sicurezza; / -supporti e bulloneria / Escluso: catarifrangenti / Tipo: terminale standard / Livello di protezione e contenimento: Classe H1	cad		525,91
TOS26_PRCAM.P53.001.067	Oggetto: BARRIERE / Materiale: acciaio zincato a caldo / Caratteristiche: / - dritte o curve; / - profilo metallico / Uso: installabili / - su rilevato; / - in scavo; / - bordo ponte / Specifiche: / - percentuale di sottoprodotto riciclato; / - esenti da sostanze pericolose; / - basso impatto ambientale / Compreso: / - distanziatori; / - dissipatori; / - dispositivi di sicurezza; / -supporti e bulloneria / Escluso: catarifrangenti / Tipo: terminale standard / Livello di protezione e contenimento: Classe H2	cad		677,33
TOS26_PRCAM.P53.001.068	Oggetto: BARRIERE / Materiale: acciaio zincato a caldo / Caratteristiche: / - dritte o curve; / - profilo metallico / Uso: installabili / - su rilevato; / - in scavo; / - bordo ponte / Specifiche: / - percentuale di sottoprodotto riciclato; / - esenti da sostanze pericolose; / - basso impatto ambientale / Compreso: / - distanziatori; / - dissipatori; / - dispositivi di sicurezza; / -supporti e bulloneria / Escluso: catarifrangenti / Tipo: terminale standard / Livello di protezione e contenimento: Classe H3	cad		1034,98
TOS26_PRCAM.P53.001.069	Oggetto: BARRIERE / Materiale: acciaio zincato a caldo / Caratteristiche: / - dritte o curve; / - profilo metallico / Uso: installabili / - su rilevato; / - in scavo; / - bordo ponte / Specifiche: / - percentuale di sottoprodotto riciclato; / - esenti da sostanze pericolose; / - basso impatto ambientale / Compreso: / - distanziatori; / - dissipatori; / - dispositivi di sicurezza; / -supporti e bulloneria / Escluso: catarifrangenti / Tipo: terminale standard / Livello di protezione e contenimento: Classe H4	cad		1101,28
TOS26_PRCAM.P53.001.075	Oggetto: BARRIERE / Materiale: acciaio zincato a caldo / Caratteristiche: / - dritte o curve; / - profilo metallico / Uso: installabili / - su rilevato; / - in scavo; / - bordo ponte / Specifiche: / - percentuale di sottoprodotto riciclato; / - esenti da sostanze pericolose; / - basso impatto ambientale / Compreso: / - distanziatori; / - dissipatori; / - dispositivi di sicurezza; / -supporti e bulloneria / Escluso: catarifrangenti / Tipo: terminale dritto per fissaggio muro o cemento / Livello di protezione e contenimento: Classe N2	cad		172,26
TOS26_PRCAM.P53.001.076	Oggetto: BARRIERE / Materiale: acciaio zincato a caldo / Caratteristiche: / - dritte o curve; / - profilo metallico / Uso: installabili / - su rilevato; / - in scavo; / - bordo ponte / Specifiche: / - percentuale di sottoprodotto riciclato; / - esenti da sostanze pericolose; / - basso impatto ambientale / Compreso: / - distanziatori; / - dissipatori; / - dispositivi di sicurezza; / -supporti e bulloneria / Escluso: catarifrangenti / Tipo: terminale dritto per fissaggio a muro o cemento / Livello di protezione e contenimento: Classe H1	cad		172,26
TOS26_PRCAM.P53.001.077	Oggetto: BARRIERE / Materiale: acciaio zincato a caldo / Caratteristiche: / - dritte o curve; / - profilo metallico / Uso: installabili / - su rilevato; / - in scavo; / - bordo ponte / Specifiche: / - percentuale di sottoprodotto riciclato; / - esenti da sostanze pericolose; / - basso impatto ambientale / Compreso: / - distanziatori; / - dissipatori; / - dispositivi di sicurezza; / -supporti e bulloneria / Escluso: catarifrangenti / Tipo: terminale dritto per fissaggio a muro o cemento / Livello di protezione e contenimento: Classe H2	cad		239,25
TOS26_PRCAM.P53.001.078	Oggetto: BARRIERE / Materiale: acciaio zincato a caldo / Caratteristiche: / - dritte o curve; / - profilo metallico / Uso: installabili / - su rilevato; / - in scavo; / - bordo ponte / Specifiche: / - percentuale di sottoprodotto riciclato; / - esenti da sostanze pericolose; / - basso impatto ambientale / Compreso: / - distanziatori; / - dissipatori; / - dispositivi di sicurezza; / -supporti e bulloneria / Escluso: catarifrangenti / Tipo: terminale dritto per fissaggio a muro o cemento / Livello di protezione e contenimento: Classe H3	cad		239,25
TOS26_PRCAM.P53.001.079	Oggetto: BARRIERE / Materiale: acciaio zincato a caldo / Caratteristiche: / - dritte o curve; / - profilo metallico / Uso: installabili / - su rilevato; / - in scavo; / - bordo ponte / Specifiche: / - percentuale di sottoprodotto riciclato; / - esenti da sostanze pericolose; / - basso impatto ambientale / Compreso: / - distanziatori; / - dissipatori; / - dispositivi di sicurezza; / -supporti e bulloneria / Escluso: catarifrangenti / Tipo: terminale dritto per fissaggio a muro o cemento / Livello di protezione e contenimento: Classe H4	cad		239,25
TOS26_PRCAM.P70	INFISSI E SERRAMENTI ESTERNI - CON COMPONENTI CAM / Finestre, portefinestre, finestre da tetto, portoncini, avvolgibili, persiane e scuri in legno, PVC, alluminio e acciaio, accompagnati da documentazione attestante la conformità alla Direttiva Prodotti da Costruzione 305/2011 e alla norma di prodotto di pertinenza (marcatura CE), oltre alla conformità al D.Lgs. n° 311 29/12/2006 "Disposizioni correttive ed integrative al D.Lgs. 19/08/2005 n° 192 recante attuazione della direttiva 2002/91/CE, relativa al rendimento energetico nell’edilizia" e successive modifiche ed integrazioni. / Ove previsto dalla norma UNI 7697 devono essere impiegati vetri di sicurezza all’infortunio.
TOS26_PRCAM.P70.005.001	FINESTRE DA TETTO IN LEGNO / Abete o pino con marcatura CE (UNI EN 14351-1:2016), proveniente da boschi/foreste gestiti in maniera sostenibile/responsabile o legno riciclato o un insieme dei due. Conformi ai CAM, al paragrafo 2.5.6 di cui al DM 23 giugno 2022 n. 256, "CRITERI AMBIENTALI MINIMI PER L’AFFIDAMENTO DEL SERVIZIO DI PROGETTAZIONE ED ESECUZIONE DEI LAVORI DI INTERVENTI EDILIZI (Criteri ambientali minimi per l’affidamento del servizio di progettazione di interventi edilizi, per l’affidamento dei lavori per interventi edilizi e per l’affidamento congiunto di progettazione e lavori per interventi edilizi.). L’infisso è compreso di vetrocamera isolante stratificata di sicurezza (conforme UNI EN 356-2002), profili fermavetro, gocciolatoio, raccordo per la connessione con il manto di copertura, isolamento ed impermeabilizzazione per la tenuta all'acqua, ferramenta, sistema di ventilazione a battente chiuso con maniglia o barra di manovra in alluminio e verniciatura a base d’acqua. Trasmittanza termica minima prevista dalla normativa vigente (UNI EN ISO 10077-1:2007). Le classi di resistenza di tenuta all'acqua devono corrispondere alle norme UNI EN 12207:2017 ed essere almeno nella classe 5, per la permeabilità all'aria devono corrispondere alle norme UNI EN 12208:2000 ed essere almeno nella classe 2 e di resistenza al carico del vento devono corrispondere alle norme UNI EN 12210:2016 ed essere almeno nella classe 2. Esclusi controtelaio, posa e assistenza muraria. (voce aggiornata per il Prezzario 2025). / Apertura manuale a bilico, con rivestimenti esterni in alluminio, vetrata in classe antivandalismo, con trasmittanza totale Uw 1,3 W/mqK per zona climatica E, dimensioni 55x98 cm (Descrizione aggiornata per anno 2023)	cad		707,64
TOS26_PRCAM.P70.005.002	FINESTRE DA TETTO IN LEGNO / Abete o pino con marcatura CE (UNI EN 14351-1:2016), proveniente da boschi/foreste gestiti in maniera sostenibile/responsabile o legno riciclato o un insieme dei due. Conformi ai CAM, al paragrafo 2.5.6 di cui al DM 23 giugno 2022 n. 256, "CRITERI AMBIENTALI MINIMI PER L’AFFIDAMENTO DEL SERVIZIO DI PROGETTAZIONE ED ESECUZIONE DEI LAVORI DI INTERVENTI EDILIZI (Criteri ambientali minimi per l’affidamento del servizio di progettazione di interventi edilizi, per l’affidamento dei lavori per interventi edilizi e per l’affidamento congiunto di progettazione e lavori per interventi edilizi.). L’infisso è compreso di vetrocamera isolante stratificata di sicurezza (conforme UNI EN 356-2002), profili fermavetro, gocciolatoio, raccordo per la connessione con il manto di copertura, isolamento ed impermeabilizzazione per la tenuta all'acqua, ferramenta, sistema di ventilazione a battente chiuso con maniglia o barra di manovra in alluminio e verniciatura a base d’acqua. Trasmittanza termica minima prevista dalla normativa vigente (UNI EN ISO 10077-1:2007). Le classi di resistenza di tenuta all'acqua devono corrispondere alle norme UNI EN 12207:2017 ed essere almeno nella classe 5, per la permeabilità all'aria devono corrispondere alle norme UNI EN 12208:2000 ed essere almeno nella classe 2 e di resistenza al carico del vento devono corrispondere alle norme UNI EN 12210:2016 ed essere almeno nella classe 2. Esclusi controtelaio, posa e assistenza muraria. (voce aggiornata per il Prezzario 2025). / Apertura manuale a bilico, con rivestimenti esterni in alluminio, vetrata in classe antivandalismo, con trasmittanza totale Uw 1,3 W/mqK per zona climatica E, dimensioni 66x118 cm (Descrizione aggiornata per anno 2023)	cad		819,98
TOS26_PRCAM.P70.005.003	FINESTRE DA TETTO IN LEGNO / Abete o pino con marcatura CE (UNI EN 14351-1:2016), proveniente da boschi/foreste gestiti in maniera sostenibile/responsabile o legno riciclato o un insieme dei due. Conformi ai CAM, al paragrafo 2.5.6 di cui al DM 23 giugno 2022 n. 256, "CRITERI AMBIENTALI MINIMI PER L’AFFIDAMENTO DEL SERVIZIO DI PROGETTAZIONE ED ESECUZIONE DEI LAVORI DI INTERVENTI EDILIZI (Criteri ambientali minimi per l’affidamento del servizio di progettazione di interventi edilizi, per l’affidamento dei lavori per interventi edilizi e per l’affidamento congiunto di progettazione e lavori per interventi edilizi.). L’infisso è compreso di vetrocamera isolante stratificata di sicurezza (conforme UNI EN 356-2002), profili fermavetro, gocciolatoio, raccordo per la connessione con il manto di copertura, isolamento ed impermeabilizzazione per la tenuta all'acqua, ferramenta, sistema di ventilazione a battente chiuso con maniglia o barra di manovra in alluminio e verniciatura a base d’acqua. Trasmittanza termica minima prevista dalla normativa vigente (UNI EN ISO 10077-1:2007). Le classi di resistenza di tenuta all'acqua devono corrispondere alle norme UNI EN 12207:2017 ed essere almeno nella classe 5, per la permeabilità all'aria devono corrispondere alle norme UNI EN 12208:2000 ed essere almeno nella classe 2 e di resistenza al carico del vento devono corrispondere alle norme UNI EN 12210:2016 ed essere almeno nella classe 2. Esclusi controtelaio, posa e assistenza muraria. (voce aggiornata per il Prezzario 2025). / Apertura manuale a bilico, con rivestimenti esterni in alluminio, vetrata in classe antivandalismo, con trasmittanza totale Uw 1,3 W/mqK per zona climatica E, dimensioni 78x98 cm (Descrizione aggiornata per anno 2023)	cad		805,78
TOS26_PRCAM.P70.005.004	FINESTRE DA TETTO IN LEGNO / Abete o pino con marcatura CE (UNI EN 14351-1:2016), proveniente da boschi/foreste gestiti in maniera sostenibile/responsabile o legno riciclato o un insieme dei due. Conformi ai CAM, al paragrafo 2.5.6 di cui al DM 23 giugno 2022 n. 256, "CRITERI AMBIENTALI MINIMI PER L’AFFIDAMENTO DEL SERVIZIO DI PROGETTAZIONE ED ESECUZIONE DEI LAVORI DI INTERVENTI EDILIZI (Criteri ambientali minimi per l’affidamento del servizio di progettazione di interventi edilizi, per l’affidamento dei lavori per interventi edilizi e per l’affidamento congiunto di progettazione e lavori per interventi edilizi.). L’infisso è compreso di vetrocamera isolante stratificata di sicurezza (conforme UNI EN 356-2002), profili fermavetro, gocciolatoio, raccordo per la connessione con il manto di copertura, isolamento ed impermeabilizzazione per la tenuta all'acqua, ferramenta, sistema di ventilazione a battente chiuso con maniglia o barra di manovra in alluminio e verniciatura a base d’acqua. Trasmittanza termica minima prevista dalla normativa vigente (UNI EN ISO 10077-1:2007). Le classi di resistenza di tenuta all'acqua devono corrispondere alle norme UNI EN 12207:2017 ed essere almeno nella classe 5, per la permeabilità all'aria devono corrispondere alle norme UNI EN 12208:2000 ed essere almeno nella classe 2 e di resistenza al carico del vento devono corrispondere alle norme UNI EN 12210:2016 ed essere almeno nella classe 2. Esclusi controtelaio, posa e assistenza muraria. (voce aggiornata per il Prezzario 2025). / Apertura manuale a bilico, con rivestimenti esterni in alluminio, vetrata in classe antivandalismo, con trasmittanza totale Uw 1,3 W/mqK per zona climatica E, dimensioni 94x118 cm (Descrizione aggiornata per anno 2023)	cad		805,78
TOS26_PRCAM.P70.005.005	FINESTRE DA TETTO IN LEGNO / Abete o pino con marcatura CE (UNI EN 14351-1:2016), proveniente da boschi/foreste gestiti in maniera sostenibile/responsabile o legno riciclato o un insieme dei due. Conformi ai CAM, al paragrafo 2.5.6 di cui al DM 23 giugno 2022 n. 256, "CRITERI AMBIENTALI MINIMI PER L’AFFIDAMENTO DEL SERVIZIO DI PROGETTAZIONE ED ESECUZIONE DEI LAVORI DI INTERVENTI EDILIZI (Criteri ambientali minimi per l’affidamento del servizio di progettazione di interventi edilizi, per l’affidamento dei lavori per interventi edilizi e per l’affidamento congiunto di progettazione e lavori per interventi edilizi.). L’infisso è compreso di vetrocamera isolante stratificata di sicurezza (conforme UNI EN 356-2002), profili fermavetro, gocciolatoio, raccordo per la connessione con il manto di copertura, isolamento ed impermeabilizzazione per la tenuta all'acqua, ferramenta, sistema di ventilazione a battente chiuso con maniglia o barra di manovra in alluminio e verniciatura a base d’acqua. Trasmittanza termica minima prevista dalla normativa vigente (UNI EN ISO 10077-1:2007). Le classi di resistenza di tenuta all'acqua devono corrispondere alle norme UNI EN 12207:2017 ed essere almeno nella classe 5, per la permeabilità all'aria devono corrispondere alle norme UNI EN 12208:2000 ed essere almeno nella classe 2 e di resistenza al carico del vento devono corrispondere alle norme UNI EN 12210:2016 ed essere almeno nella classe 2. Esclusi controtelaio, posa e assistenza muraria. (voce aggiornata per il Prezzario 2025). / Apertura manuale a bilico, con rivestimenti esterni in alluminio, vetrata in classe antivandalismo, con trasmittanza totale Uw 1,3 W/mqK per zona climatica E, dimensioni 114x118 cm (Descrizione aggiornata per anno 2023)	cad		1088,58
TOS26_PRCAM.P70.005.006	FINESTRE DA TETTO IN LEGNO / Abete o pino con marcatura CE (UNI EN 14351-1:2016), proveniente da boschi/foreste gestiti in maniera sostenibile/responsabile o legno riciclato o un insieme dei due. Conformi ai CAM, al paragrafo 2.5.6 di cui al DM 23 giugno 2022 n. 256, "CRITERI AMBIENTALI MINIMI PER L’AFFIDAMENTO DEL SERVIZIO DI PROGETTAZIONE ED ESECUZIONE DEI LAVORI DI INTERVENTI EDILIZI (Criteri ambientali minimi per l’affidamento del servizio di progettazione di interventi edilizi, per l’affidamento dei lavori per interventi edilizi e per l’affidamento congiunto di progettazione e lavori per interventi edilizi.). L’infisso è compreso di vetrocamera isolante stratificata di sicurezza (conforme UNI EN 356-2002), profili fermavetro, gocciolatoio, raccordo per la connessione con il manto di copertura, isolamento ed impermeabilizzazione per la tenuta all'acqua, ferramenta, sistema di ventilazione a battente chiuso con maniglia o barra di manovra in alluminio e verniciatura a base d’acqua. Trasmittanza termica minima prevista dalla normativa vigente (UNI EN ISO 10077-1:2007). Le classi di resistenza di tenuta all'acqua devono corrispondere alle norme UNI EN 12207:2017 ed essere almeno nella classe 5, per la permeabilità all'aria devono corrispondere alle norme UNI EN 12208:2000 ed essere almeno nella classe 2 e di resistenza al carico del vento devono corrispondere alle norme UNI EN 12210:2016 ed essere almeno nella classe 2. Esclusi controtelaio, posa e assistenza muraria. (voce aggiornata per il Prezzario 2025). / Apertura manuale a bilico, con rivestimenti esterni in alluminio, vetrata in classe antivandalismo, con trasmittanza totale Uw 1,3 W/mqK per zona climatica E, dimensioni 134x140 cm (Descrizione aggiornata per anno 2023)	cad		1301,64
TOS26_PRCAM.P70.005.011	FINESTRE DA TETTO IN LEGNO / Abete o pino con marcatura CE (UNI EN 14351-1:2016), proveniente da boschi/foreste gestiti in maniera sostenibile/responsabile o legno riciclato o un insieme dei due. Conformi ai CAM, al paragrafo 2.5.6 di cui al DM 23 giugno 2022 n. 256, "CRITERI AMBIENTALI MINIMI PER L’AFFIDAMENTO DEL SERVIZIO DI PROGETTAZIONE ED ESECUZIONE DEI LAVORI DI INTERVENTI EDILIZI (Criteri ambientali minimi per l’affidamento del servizio di progettazione di interventi edilizi, per l’affidamento dei lavori per interventi edilizi e per l’affidamento congiunto di progettazione e lavori per interventi edilizi.). L’infisso è compreso di vetrocamera isolante stratificata di sicurezza (conforme UNI EN 356-2002), profili fermavetro, gocciolatoio, raccordo per la connessione con il manto di copertura, isolamento ed impermeabilizzazione per la tenuta all'acqua, ferramenta, sistema di ventilazione a battente chiuso con maniglia o barra di manovra in alluminio e verniciatura a base d’acqua. Trasmittanza termica minima prevista dalla normativa vigente (UNI EN ISO 10077-1:2007). Le classi di resistenza di tenuta all'acqua devono corrispondere alle norme UNI EN 12207:2017 ed essere almeno nella classe 5, per la permeabilità all'aria devono corrispondere alle norme UNI EN 12208:2000 ed essere almeno nella classe 2 e di resistenza al carico del vento devono corrispondere alle norme UNI EN 12210:2016 ed essere almeno nella classe 2. Esclusi controtelaio, posa e assistenza muraria. (voce aggiornata per il Prezzario 2025). / Apertura elettrica (compreso radiocomando) con centralina di alimentazione e sensore pioggia, a bilico, con rivestimenti esterni in alluminio, vetrata in classe antivandalismo, con trasmittanza totale Uw 1,3 W/mqK per zona climatica E, dimensioni 55x98 cm (Descrizione aggiornata per anno 2023)	cad		1495,34
TOS26_PRCAM.P70.005.012	FINESTRE DA TETTO IN LEGNO / Abete o pino con marcatura CE (UNI EN 14351-1:2016), proveniente da boschi/foreste gestiti in maniera sostenibile/responsabile o legno riciclato o un insieme dei due. Conformi ai CAM, al paragrafo 2.5.6 di cui al DM 23 giugno 2022 n. 256, "CRITERI AMBIENTALI MINIMI PER L’AFFIDAMENTO DEL SERVIZIO DI PROGETTAZIONE ED ESECUZIONE DEI LAVORI DI INTERVENTI EDILIZI (Criteri ambientali minimi per l’affidamento del servizio di progettazione di interventi edilizi, per l’affidamento dei lavori per interventi edilizi e per l’affidamento congiunto di progettazione e lavori per interventi edilizi.). L’infisso è compreso di vetrocamera isolante stratificata di sicurezza (conforme UNI EN 356-2002), profili fermavetro, gocciolatoio, raccordo per la connessione con il manto di copertura, isolamento ed impermeabilizzazione per la tenuta all'acqua, ferramenta, sistema di ventilazione a battente chiuso con maniglia o barra di manovra in alluminio e verniciatura a base d’acqua. Trasmittanza termica minima prevista dalla normativa vigente (UNI EN ISO 10077-1:2007). Le classi di resistenza di tenuta all'acqua devono corrispondere alle norme UNI EN 12207:2017 ed essere almeno nella classe 5, per la permeabilità all'aria devono corrispondere alle norme UNI EN 12208:2000 ed essere almeno nella classe 2 e di resistenza al carico del vento devono corrispondere alle norme UNI EN 12210:2016 ed essere almeno nella classe 2. Esclusi controtelaio, posa e assistenza muraria. (voce aggiornata per il Prezzario 2025). / Apertura elettrica (compreso radiocomando) con centralina di alimentazione e sensore pioggia, a bilico, con rivestimenti esterni in alluminio, vetrata in classe antivandalismo, con trasmittanza totale Uw 1,3 W/mqK per zona climatica E, dimensioni 66x118 cm (Descrizione aggiornata per anno 2023)	cad		1593,48
TOS26_PRCAM.P70.005.013	FINESTRE DA TETTO IN LEGNO / Abete o pino con marcatura CE (UNI EN 14351-1:2016), proveniente da boschi/foreste gestiti in maniera sostenibile/responsabile o legno riciclato o un insieme dei due. Conformi ai CAM, al paragrafo 2.5.6 di cui al DM 23 giugno 2022 n. 256, "CRITERI AMBIENTALI MINIMI PER L’AFFIDAMENTO DEL SERVIZIO DI PROGETTAZIONE ED ESECUZIONE DEI LAVORI DI INTERVENTI EDILIZI (Criteri ambientali minimi per l’affidamento del servizio di progettazione di interventi edilizi, per l’affidamento dei lavori per interventi edilizi e per l’affidamento congiunto di progettazione e lavori per interventi edilizi.). L’infisso è compreso di vetrocamera isolante stratificata di sicurezza (conforme UNI EN 356-2002), profili fermavetro, gocciolatoio, raccordo per la connessione con il manto di copertura, isolamento ed impermeabilizzazione per la tenuta all'acqua, ferramenta, sistema di ventilazione a battente chiuso con maniglia o barra di manovra in alluminio e verniciatura a base d’acqua. Trasmittanza termica minima prevista dalla normativa vigente (UNI EN ISO 10077-1:2007). Le classi di resistenza di tenuta all'acqua devono corrispondere alle norme UNI EN 12207:2017 ed essere almeno nella classe 5, per la permeabilità all'aria devono corrispondere alle norme UNI EN 12208:2000 ed essere almeno nella classe 2 e di resistenza al carico del vento devono corrispondere alle norme UNI EN 12210:2016 ed essere almeno nella classe 2. Esclusi controtelaio, posa e assistenza muraria. (voce aggiornata per il Prezzario 2025). / Apertura elettrica (compreso radiocomando) con centralina di alimentazione e sensore pioggia, a bilico, con rivestimenti esterni in alluminio, vetrata in classe antivandalismo, con trasmittanza totale Uw 1,3 W/mqK per zona climatica E, dimensioni 78x98 cm (Descrizione aggiornata per anno 2023)	cad		1583,15
TOS26_PRCAM.P70.005.014	FINESTRE DA TETTO IN LEGNO / Abete o pino con marcatura CE (UNI EN 14351-1:2016), proveniente da boschi/foreste gestiti in maniera sostenibile/responsabile o legno riciclato o un insieme dei due. Conformi ai CAM, al paragrafo 2.5.6 di cui al DM 23 giugno 2022 n. 256, "CRITERI AMBIENTALI MINIMI PER L’AFFIDAMENTO DEL SERVIZIO DI PROGETTAZIONE ED ESECUZIONE DEI LAVORI DI INTERVENTI EDILIZI (Criteri ambientali minimi per l’affidamento del servizio di progettazione di interventi edilizi, per l’affidamento dei lavori per interventi edilizi e per l’affidamento congiunto di progettazione e lavori per interventi edilizi.). L’infisso è compreso di vetrocamera isolante stratificata di sicurezza (conforme UNI EN 356-2002), profili fermavetro, gocciolatoio, raccordo per la connessione con il manto di copertura, isolamento ed impermeabilizzazione per la tenuta all'acqua, ferramenta, sistema di ventilazione a battente chiuso con maniglia o barra di manovra in alluminio e verniciatura a base d’acqua. Trasmittanza termica minima prevista dalla normativa vigente (UNI EN ISO 10077-1:2007). Le classi di resistenza di tenuta all'acqua devono corrispondere alle norme UNI EN 12207:2017 ed essere almeno nella classe 5, per la permeabilità all'aria devono corrispondere alle norme UNI EN 12208:2000 ed essere almeno nella classe 2 e di resistenza al carico del vento devono corrispondere alle norme UNI EN 12210:2016 ed essere almeno nella classe 2. Esclusi controtelaio, posa e assistenza muraria. (voce aggiornata per il Prezzario 2025). / Apertura elettrica (compreso radiocomando) con centralina di alimentazione e sensore pioggia, a bilico, con rivestimenti esterni in alluminio, vetrata in classe antivandalismo, con trasmittanza totale Uw 1,3 W/mqK per zona climatica E, dimensioni 94x118 cm (Descrizione aggiornata per anno 2023)	cad		1788,47
TOS26_PRCAM.P70.005.015	FINESTRE DA TETTO IN LEGNO / Abete o pino con marcatura CE (UNI EN 14351-1:2016), proveniente da boschi/foreste gestiti in maniera sostenibile/responsabile o legno riciclato o un insieme dei due. Conformi ai CAM, al paragrafo 2.5.6 di cui al DM 23 giugno 2022 n. 256, "CRITERI AMBIENTALI MINIMI PER L’AFFIDAMENTO DEL SERVIZIO DI PROGETTAZIONE ED ESECUZIONE DEI LAVORI DI INTERVENTI EDILIZI (Criteri ambientali minimi per l’affidamento del servizio di progettazione di interventi edilizi, per l’affidamento dei lavori per interventi edilizi e per l’affidamento congiunto di progettazione e lavori per interventi edilizi.). L’infisso è compreso di vetrocamera isolante stratificata di sicurezza (conforme UNI EN 356-2002), profili fermavetro, gocciolatoio, raccordo per la connessione con il manto di copertura, isolamento ed impermeabilizzazione per la tenuta all'acqua, ferramenta, sistema di ventilazione a battente chiuso con maniglia o barra di manovra in alluminio e verniciatura a base d’acqua. Trasmittanza termica minima prevista dalla normativa vigente (UNI EN ISO 10077-1:2007). Le classi di resistenza di tenuta all'acqua devono corrispondere alle norme UNI EN 12207:2017 ed essere almeno nella classe 5, per la permeabilità all'aria devono corrispondere alle norme UNI EN 12208:2000 ed essere almeno nella classe 2 e di resistenza al carico del vento devono corrispondere alle norme UNI EN 12210:2016 ed essere almeno nella classe 2. Esclusi controtelaio, posa e assistenza muraria. (voce aggiornata per il Prezzario 2025). / Apertura elettrica (compreso radiocomando) con centralina di alimentazione e sensore pioggia, a bilico, con rivestimenti esterni in alluminio, vetrata in classe antivandalismo, con trasmittanza totale Uw 1,3 W/mqK per zona climatica E, dimensioni 114x118 cm (Descrizione aggiornata per anno 2023)	cad		1818,17
TOS26_PRCAM.P70.005.016	FINESTRE DA TETTO IN LEGNO / Abete o pino con marcatura CE (UNI EN 14351-1:2016), proveniente da boschi/foreste gestiti in maniera sostenibile/responsabile o legno riciclato o un insieme dei due. Conformi ai CAM, al paragrafo 2.5.6 di cui al DM 23 giugno 2022 n. 256, "CRITERI AMBIENTALI MINIMI PER L’AFFIDAMENTO DEL SERVIZIO DI PROGETTAZIONE ED ESECUZIONE DEI LAVORI DI INTERVENTI EDILIZI (Criteri ambientali minimi per l’affidamento del servizio di progettazione di interventi edilizi, per l’affidamento dei lavori per interventi edilizi e per l’affidamento congiunto di progettazione e lavori per interventi edilizi.). L’infisso è compreso di vetrocamera isolante stratificata di sicurezza (conforme UNI EN 356-2002), profili fermavetro, gocciolatoio, raccordo per la connessione con il manto di copertura, isolamento ed impermeabilizzazione per la tenuta all'acqua, ferramenta, sistema di ventilazione a battente chiuso con maniglia o barra di manovra in alluminio e verniciatura a base d’acqua. Trasmittanza termica minima prevista dalla normativa vigente (UNI EN ISO 10077-1:2007). Le classi di resistenza di tenuta all'acqua devono corrispondere alle norme UNI EN 12207:2017 ed essere almeno nella classe 5, per la permeabilità all'aria devono corrispondere alle norme UNI EN 12208:2000 ed essere almeno nella classe 2 e di resistenza al carico del vento devono corrispondere alle norme UNI EN 12210:2016 ed essere almeno nella classe 2. Esclusi controtelaio, posa e assistenza muraria. (voce aggiornata per il Prezzario 2025). / Apertura elettrica (compreso radiocomando) con centralina di alimentazione e sensore pioggia, a bilico, con con rivestimenti esterni in alluminio, vetrata in classe antivandalismo, trasmittanza totale Uw 1,3 W/mqK per zona climatica E, dimensioni 134x140 cm (Descrizione aggiornata per anno 2023)	cad		2035,11
TOS26_PRCAM.P70.006.001	FINESTRE DA TETTO IN PVC / Profili estrusi in classe A e classificati in base alla zona climatica classe s a norma UNI EN 12608-2005, oltre alla marcatura CE (UNI EN 14351-1), di qualunque dimensione, compreso di rinforzo in acciaio, vetrocamera, profili fermavetro, raccordi o converse, ferramenta, maniglia standard e verniciatura. Trasmittanza termica minima prevista dalla normativa vigente (UNI EN ISO 10077-1) Le classi di resistenza di tenuta all'acqua devono corrispondere alle norme UNI EN 12207, di permeabilità all'aria devono corrispondere alle norme UNI EN 12208 e di resistenza al carico del vento devono corrispondere alle norme UNI EN 12210. / Conformi al CAM di cui al DM 23 giugno 2022 n. 256, "CRITERI AMBIENTALI MINIMI PER L’AFFIDAMENTO DEL SERVIZIO DI PROGETTAZIONE ED ESECUZIONE DEI LAVORI DI INTERVENTI EDILIZI. / Apertura manuale a bilico, vetrata in classe antivandalismo, con trasmittanza totale Uw 1,3 W/mq K per zona climatica E, colore bianco, dimensioni 55x98 cm (Descrizione aggiornata per anno 2023)	cad		734,76
TOS26_PRCAM.P70.006.002	FINESTRE DA TETTO IN PVC / Profili estrusi in classe A e classificati in base alla zona climatica classe s a norma UNI EN 12608-2005, oltre alla marcatura CE (UNI EN 14351-1), di qualunque dimensione, compreso di rinforzo in acciaio, vetrocamera, profili fermavetro, raccordi o converse, ferramenta, maniglia standard e verniciatura. Trasmittanza termica minima prevista dalla normativa vigente (UNI EN ISO 10077-1) Le classi di resistenza di tenuta all'acqua devono corrispondere alle norme UNI EN 12207, di permeabilità all'aria devono corrispondere alle norme UNI EN 12208 e di resistenza al carico del vento devono corrispondere alle norme UNI EN 12210. / Conformi al CAM di cui al DM 23 giugno 2022 n. 256, "CRITERI AMBIENTALI MINIMI PER L’AFFIDAMENTO DEL SERVIZIO DI PROGETTAZIONE ED ESECUZIONE DEI LAVORI DI INTERVENTI EDILIZI. / Apertura manuale a bilico, vetrata in classe antivandalismo, con trasmittanza totale Uw 1,3 W/mq K per zona climatica E, colore bianco, dimensioni 66x118 cm (Descrizione aggiornata per anno 2023)	cad		866,47
TOS26_PRCAM.P70.006.003	FINESTRE DA TETTO IN PVC / Profili estrusi in classe A e classificati in base alla zona climatica classe s a norma UNI EN 12608-2005, oltre alla marcatura CE (UNI EN 14351-1), di qualunque dimensione, compreso di rinforzo in acciaio, vetrocamera, profili fermavetro, raccordi o converse, ferramenta, maniglia standard e verniciatura. Trasmittanza termica minima prevista dalla normativa vigente (UNI EN ISO 10077-1) Le classi di resistenza di tenuta all'acqua devono corrispondere alle norme UNI EN 12207, di permeabilità all'aria devono corrispondere alle norme UNI EN 12208 e di resistenza al carico del vento devono corrispondere alle norme UNI EN 12210. / Conformi al CAM di cui al DM 23 giugno 2022 n. 256, "CRITERI AMBIENTALI MINIMI PER L’AFFIDAMENTO DEL SERVIZIO DI PROGETTAZIONE ED ESECUZIONE DEI LAVORI DI INTERVENTI EDILIZI. / Apertura manuale a bilico,vetrata in classe antivandalismo, con trasmittanza totale Uw 1,3 W/mq K per zona climatica E, colore bianco, dimensioni 78x98 cm (Descrizione aggiornata per anno 2023)	cad		852,27
TOS26_PRCAM.P70.006.004	FINESTRE DA TETTO IN PVC / Profili estrusi in classe A e classificati in base alla zona climatica classe s a norma UNI EN 12608-2005, oltre alla marcatura CE (UNI EN 14351-1), di qualunque dimensione, compreso di rinforzo in acciaio, vetrocamera, profili fermavetro, raccordi o converse, ferramenta, maniglia standard e verniciatura. Trasmittanza termica minima prevista dalla normativa vigente (UNI EN ISO 10077-1) Le classi di resistenza di tenuta all'acqua devono corrispondere alle norme UNI EN 12207, di permeabilità all'aria devono corrispondere alle norme UNI EN 12208 e di resistenza al carico del vento devono corrispondere alle norme UNI EN 12210. / Conformi al CAM di cui al DM 23 giugno 2022 n. 256, "CRITERI AMBIENTALI MINIMI PER L’AFFIDAMENTO DEL SERVIZIO DI PROGETTAZIONE ED ESECUZIONE DEI LAVORI DI INTERVENTI EDILIZI. / Apertura manuale a bilico, vetrata in classe antivandalismo, con trasmittanza totale Uw 1,3 W/mq K per zona climatica E, colore bianco, dimensioni 94x118 cm (Descrizione aggiornata per anno 2023)	cad		1119,57
TOS26_PRCAM.P70.006.005	FINESTRE DA TETTO IN PVC / Profili estrusi in classe A e classificati in base alla zona climatica classe s a norma UNI EN 12608-2005, oltre alla marcatura CE (UNI EN 14351-1), di qualunque dimensione, compreso di rinforzo in acciaio, vetrocamera, profili fermavetro, raccordi o converse, ferramenta, maniglia standard e verniciatura. Trasmittanza termica minima prevista dalla normativa vigente (UNI EN ISO 10077-1) Le classi di resistenza di tenuta all'acqua devono corrispondere alle norme UNI EN 12207, di permeabilità all'aria devono corrispondere alle norme UNI EN 12208 e di resistenza al carico del vento devono corrispondere alle norme UNI EN 12210. / Conformi al CAM di cui al DM 23 giugno 2022 n. 256, "CRITERI AMBIENTALI MINIMI PER L’AFFIDAMENTO DEL SERVIZIO DI PROGETTAZIONE ED ESECUZIONE DEI LAVORI DI INTERVENTI EDILIZI. / Apertura manuale a bilico, vetrata in classe antivandalismo, con trasmittanza totale Uw 1,3 W/mq K per zona climatica E, colore bianco, dimensioni 114x118 cm (Descrizione aggiornata per anno 2023)	cad		1175,09
TOS26_PRCAM.P70.006.007	FINESTRE DA TETTO IN PVC / Profili estrusi in classe A e classificati in base alla zona climatica classe s a norma UNI EN 12608-2005, oltre alla marcatura CE (UNI EN 14351-1), di qualunque dimensione, compreso di rinforzo in acciaio, vetrocamera, profili fermavetro, raccordi o converse, ferramenta, maniglia standard e verniciatura. Trasmittanza termica minima prevista dalla normativa vigente (UNI EN ISO 10077-1) Le classi di resistenza di tenuta all'acqua devono corrispondere alle norme UNI EN 12207, di permeabilità all'aria devono corrispondere alle norme UNI EN 12208 e di resistenza al carico del vento devono corrispondere alle norme UNI EN 12210. / Conformi al CAM di cui al DM 23 giugno 2022 n. 256, "CRITERI AMBIENTALI MINIMI PER L’AFFIDAMENTO DEL SERVIZIO DI PROGETTAZIONE ED ESECUZIONE DEI LAVORI DI INTERVENTI EDILIZI. / Apertura manuale a bilico, vetrata in classe antivandalismo, con trasmittanza totale Uw 1,3 W/mq K per zona climatica E, colore legno, dimensioni 55x98 cm (Descrizione aggiornata per anno 2023)	cad		1057,58
TOS26_PRCAM.P70.006.008	FINESTRE DA TETTO IN PVC / Profili estrusi in classe A e classificati in base alla zona climatica classe s a norma UNI EN 12608-2005, oltre alla marcatura CE (UNI EN 14351-1), di qualunque dimensione, compreso di rinforzo in acciaio, vetrocamera, profili fermavetro, raccordi o converse, ferramenta, maniglia standard e verniciatura. Trasmittanza termica minima prevista dalla normativa vigente (UNI EN ISO 10077-1) Le classi di resistenza di tenuta all'acqua devono corrispondere alle norme UNI EN 12207, di permeabilità all'aria devono corrispondere alle norme UNI EN 12208 e di resistenza al carico del vento devono corrispondere alle norme UNI EN 12210. / Conformi al CAM di cui al DM 23 giugno 2022 n. 256, "CRITERI AMBIENTALI MINIMI PER L’AFFIDAMENTO DEL SERVIZIO DI PROGETTAZIONE ED ESECUZIONE DEI LAVORI DI INTERVENTI EDILIZI. / Apertura manuale a bilico, vetrata in classe antivandalismo, con trasmittanza totale Uw 1,3 W/mq K per zona climatica E, colore legno, dimensioni 66x118 cm (Descrizione aggiornata per anno 2023)	cad		1188,01
TOS26_PRCAM.P70.006.009	FINESTRE DA TETTO IN PVC / Profili estrusi in classe A e classificati in base alla zona climatica classe s a norma UNI EN 12608-2005, oltre alla marcatura CE (UNI EN 14351-1), di qualunque dimensione, compreso di rinforzo in acciaio, vetrocamera, profili fermavetro, raccordi o converse, ferramenta, maniglia standard e verniciatura. Trasmittanza termica minima prevista dalla normativa vigente (UNI EN ISO 10077-1) Le classi di resistenza di tenuta all'acqua devono corrispondere alle norme UNI EN 12207, di permeabilità all'aria devono corrispondere alle norme UNI EN 12208 e di resistenza al carico del vento devono corrispondere alle norme UNI EN 12210. / Conformi al CAM di cui al DM 23 giugno 2022 n. 256, "CRITERI AMBIENTALI MINIMI PER L’AFFIDAMENTO DEL SERVIZIO DI PROGETTAZIONE ED ESECUZIONE DEI LAVORI DI INTERVENTI EDILIZI. / Apertura manuale a bilico, vetrata in classe antivandalismo, con trasmittanza totale Uw 1,3 W/mq K per zona climatica E, colore legno, dimensioni 78x98 cm (Descrizione aggiornata per anno 2023)	cad		1175,09
TOS26_PRCAM.P70.006.010	FINESTRE DA TETTO IN PVC / Profili estrusi in classe A e classificati in base alla zona climatica classe s a norma UNI EN 12608-2005, oltre alla marcatura CE (UNI EN 14351-1), di qualunque dimensione, compreso di rinforzo in acciaio, vetrocamera, profili fermavetro, raccordi o converse, ferramenta, maniglia standard e verniciatura. Trasmittanza termica minima prevista dalla normativa vigente (UNI EN ISO 10077-1) Le classi di resistenza di tenuta all'acqua devono corrispondere alle norme UNI EN 12207, di permeabilità all'aria devono corrispondere alle norme UNI EN 12208 e di resistenza al carico del vento devono corrispondere alle norme UNI EN 12210. / Conformi al CAM di cui al DM 23 giugno 2022 n. 256, "CRITERI AMBIENTALI MINIMI PER L’AFFIDAMENTO DEL SERVIZIO DI PROGETTAZIONE ED ESECUZIONE DEI LAVORI DI INTERVENTI EDILIZI. / Apertura manuale a bilico, vetrata in classe antivandalismo, con trasmittanza totale Uw 1,3 W/mq K per zona climatica E colore legno, dimensioni 94x118 cm (Descrizione aggiornata per anno 2023)	cad		1442,40
TOS26_PRCAM.P70.006.011	FINESTRE DA TETTO IN PVC / Profili estrusi in classe A e classificati in base alla zona climatica classe s a norma UNI EN 12608-2005, oltre alla marcatura CE (UNI EN 14351-1), di qualunque dimensione, compreso di rinforzo in acciaio, vetrocamera, profili fermavetro, raccordi o converse, ferramenta, maniglia standard e verniciatura. Trasmittanza termica minima prevista dalla normativa vigente (UNI EN ISO 10077-1) Le classi di resistenza di tenuta all'acqua devono corrispondere alle norme UNI EN 12207, di permeabilità all'aria devono corrispondere alle norme UNI EN 12208 e di resistenza al carico del vento devono corrispondere alle norme UNI EN 12210. / Conformi al CAM di cui al DM 23 giugno 2022 n. 256, "CRITERI AMBIENTALI MINIMI PER L’AFFIDAMENTO DEL SERVIZIO DI PROGETTAZIONE ED ESECUZIONE DEI LAVORI DI INTERVENTI EDILIZI. / Apertura manuale a bilico, vetrata in classe antivandalismo, con trasmittanza totale Uw 1,3 W/mq K per zona climatica E, colore legno, dimensioni 114x118 cm (Descrizione aggiornata per anno 2023)	cad		1497,92
TOS26_PRCAM.P70.011.004	CHIUSURE OSCURANTI ESTERNE IN LEGNO / PERSIANE E SCURI ESTERNI (o antoni, sportelloni….) ED INTERNI Con legno: / - o proveniente da boschi/foreste gestiti in maniera sostenibile/responsabile; / - o riciclato; / - o un insieme dei due. Conformi ai CAM, al paragrafo 2.5.6 di cui al DM 23 giugno 2022 n. 256, "CRITERI AMBIENTALI MINIMI PER L’AFFIDAMENTO DEL SERVIZIO DI PROGETTAZIONE ED ESECUZIONE DEI LAVORI DI INTERVENTI EDILIZI / Con marcatura CE [UNI EN 13659] di qualunque dimensione, compreso serratura, ferramenta, cerniere, guarnizioni, sistemi di bloccaggio, maniglie interne ed esterne standard e verniciatura previa mano di preparazione con prodotto impregnante contro muffe e funghi. / Persiane alla fiorentina o viareggina in legno lamellare (o anche detto listellare), a battente, a lamelle fisse, per finestre e/o porte finestre, a doppia battuta o battuta a muro, con telaio perimetrale o con i battenti ancorati direttamente alla muratura, in abete o pino di svezia, ad un’anta	m²		691,87
TOS26_PRCAM.P70.011.005	CHIUSURE OSCURANTI ESTERNE IN LEGNO / PERSIANE E SCURI ESTERNI (o antoni, sportelloni….) ED INTERNI Con legno: / - o proveniente da boschi/foreste gestiti in maniera sostenibile/responsabile; / - o riciclato; / - o un insieme dei due. Conformi ai CAM, al paragrafo 2.5.6 di cui al DM 23 giugno 2022 n. 256, "CRITERI AMBIENTALI MINIMI PER L’AFFIDAMENTO DEL SERVIZIO DI PROGETTAZIONE ED ESECUZIONE DEI LAVORI DI INTERVENTI EDILIZI / Con marcatura CE [UNI EN 13659] di qualunque dimensione, compreso serratura, ferramenta, cerniere, guarnizioni, sistemi di bloccaggio, maniglie interne ed esterne standard e verniciatura previa mano di preparazione con prodotto impregnante contro muffe e funghi. / Persiane alla fiorentina o viareggina in legno lamellare (o anche detto listellare, a battente, a lamelle fisse, per finestre e/o porte finestre, a doppia battuta o battuta a muro, con telaio perimetrale o con i battenti ancorati direttamente alla muratura, in abete o pino di svezia), a due ante	m²		524,38
TOS26_PRCAM.P70.011.006	CHIUSURE OSCURANTI ESTERNE IN LEGNO / PERSIANE E SCURI ESTERNI (o antoni, sportelloni….) ED INTERNI Con legno: / - o proveniente da boschi/foreste gestiti in maniera sostenibile/responsabile; / - o riciclato; / - o un insieme dei due. Conformi ai CAM, al paragrafo 2.5.6 di cui al DM 23 giugno 2022 n. 256, "CRITERI AMBIENTALI MINIMI PER L’AFFIDAMENTO DEL SERVIZIO DI PROGETTAZIONE ED ESECUZIONE DEI LAVORI DI INTERVENTI EDILIZI / Con marcatura CE [UNI EN 13659] di qualunque dimensione, compreso serratura, ferramenta, cerniere, guarnizioni, sistemi di bloccaggio, maniglie interne ed esterne standard e verniciatura previa mano di preparazione con prodotto impregnante contro muffe e funghi. / Persiane alla fiorentina o viareggina in legno lamellare (o anche detto listellare, a battente, a lamelle fisse, per finestre e/o porte finestre, a doppia battuta o battuta a muro, con telaio perimetrale o con i battenti ancorati direttamente alla muratura, in abete o pino di svezia), a tre ante	m²		508,94
TOS26_PRREC	Categoria: CONFERIMENTO DEI RIFIUTI A IMPIANTO AUTORIZZATO AI FINI DEL LORO RECUPERO. / Specifiche: Codici attribuiti secondo l’Elenco Europeo dei Rifiuti - EER. / Escluso: costo del trasporto (salvo diversamente indicato).
TOS26_PRREC.P01	RIFIUTI DERIVANTI DA PROSPEZIONE, ESTRAZIONE DA MINIERA O CAVA, NONCHÉ DAL TRATTAMENTO FISICO O CHIMICO DI MINERALI
TOS26_PRREC.P01.005.004	FANGHI DI PERFORAZIONE ED ALTRI RIFIUTI DI PERFORAZIONE / Codice EER: 01 05 04 / FANGHI DI PERFORAZIONE ED ALTRI RIFIUTI DI PERFORAZIONE DI POZZI PER ACQUE DOLCI	t		103,48
TOS26_PRREC.P01.005.007	FANGHI DI PERFORAZIONE ED ALTRI RIFIUTI DI PERFORAZIONE / Codice EER: 01 05 07 / FANGHI DI PERFORAZIONE ED ALTRI RIFIUTI DI PERFORAZIONE CONTENENTI BARITE / Diversi da quelli delle voci codice EER 01 05 05 e 01 05 06	t		103,48
TOS26_PRREC.P01.005.008	FANGHI DI PERFORAZIONE ED ALTRI RIFIUTI DI PERFORAZIONE / Codice EER: 01 05 08 / FANGHI DI PERFORAZIONE ED ALTRI RIFIUTI DI PERFORAZIONE CONTENENTI CLORURI / Diversi da quelli delle voci codice EER 01 05 05 e 01 05 06	t		103,48
TOS26_PRREC.P15	RIFIUTI DI IMBALLAGGIO / ASSORBENTI, STRACCI, MATERIALI FILTRANTI ED INDUMENTI PROTETTIVI, NON SPECIFICATI ALTRIMENTI
TOS26_PRREC.P15.001.001	IMBALLAGGI / Compresi i rifiuti urbani di imballaggio oggetto di raccolta differenziata / Codice EER: 15 01 01 / IN CARTA E CARTONE	t		0,00
TOS26_PRREC.P15.001.002	IMBALLAGGI / Compresi i rifiuti urbani di imballaggio oggetto di raccolta differenziata / Codice EER: 15 01 02 / IN PLASTICA	t		245,35
TOS26_PRREC.P15.001.006	IMBALLAGGI / Compresi i rifiuti urbani di imballaggio oggetto di raccolta differenziata / Codice EER: 15 01 06 / IN MATERIALI MISTI	t		443,35
TOS26_PRREC.P16	RIFIUTI NON SPECIFICATI ALTRIMENTI
TOS26_PRREC.P16.001.003	VEICOLI FUORI USO APPARTENENTI A DIVERSI MODI DI TRASPORTO (COMPRESE LE MACCHINE MOBILI NON STRADALI) E RIFIUTI PRODOTTI DALLO SMANTELLAMENTO DI VEICOLI FUORI USO E DALLA MANUTENZIONE DI VEICOLI / Diversi da 13, 14, 16 06 e 16 08 / Codice EER: 16 01 03 / PNEUMATICI FUORI USO	t		355,11
TOS26_PRREC.P16.001.007	VEICOLI FUORI USO APPARTENENTI A DIVERSI MODI DI TRASPORTO (COMPRESE LE MACCHINE MOBILI NON STRADALI) E RIFIUTI PRODOTTI DALLO SMANTELLAMENTO DI VEICOLI FUORI USO E DALLA MANUTENZIONE DI VEICOLI / Diversi da 13, 14, 16 06 e 16 08 / Codice EER: 16 01 07* / FILTRI DELL'OLIO	t		1323,59
TOS26_PRREC.P16.001.017	VEICOLI FUORI USO APPARTENENTI A DIVERSI MODI DI TRASPORTO (COMPRESE LE MACCHINE MOBILI NON STRADALI) E RIFIUTI PRODOTTI DALLO SMANTELLAMENTO DI VEICOLI FUORI USO E DALLA MANUTENZIONE DI VEICOLI / Diversi da 13, 14, 16 06 e 16 08 / Codice EER: 16 01 17 / METALLI FERROSI	t		0,00
TOS26_PRREC.P16.002.014	PROVENIENTI DA APPARECCHIATURE ELETTRICHE ED ELETTRONICHE / Codice EER: 16 02 14 / APPARECCHIATURE FUORI USO / Diverse da quelle di cui alle voci da 16 02 09 a 16 02 13	t		0,00
TOS26_PRREC.P16.006.001	BATTERIE ED ACCUMULATORI / Codice EER: 16 06 01* / BATTERIE AL PIOMBO	t		0,00
TOS26_PRREC.P17	RIFIUTI DA ATTIVITÀ DI COSTRUZIONE E DEMOLIZIONE / COMPRESO IL TERRENO PRELEVATO DA SITI CONTAMINATI
TOS26_PRREC.P17.001.001	CEMENTO, MATTONI, MATTONELLE E CERAMICHE / Codice EER: 17 01 01 / CEMENTO	t		22,71
TOS26_PRREC.P17.001.002	CEMENTO, MATTONI, MATTONELLE E CERAMICHE / Codice EER: 17 01 02 / MATTONI	t		22,33
TOS26_PRREC.P17.001.003	CEMENTO, MATTONI, MATTONELLE E CERAMICHE / Codice EER: 17 01 03 / MATTONELLE E CERAMICHE	t		25,60
TOS26_PRREC.P17.001.007	CEMENTO, MATTONI, MATTONELLE E CERAMICHE / Codice EER: 17 01 07 / MISCUGLI o scorie di cemento, mattoni, mattonelle e ceramiche. / Diverse da quelle di cui alla voce codice EER 17 01 06	t		23,19
TOS26_PRREC.P17.002.001	LEGNO, VETRO E PLASTICA / Codice EER: 17 02 01 / LEGNO	t		193,33
TOS26_PRREC.P17.002.002	LEGNO, VETRO E PLASTICA / Codice EER: 17 02 02 / VETRO	t		0,00
TOS26_PRREC.P17.002.003	LEGNO, VETRO E PLASTICA / Codice EER: 17 02 03 / PLASTICA	t		377,06
TOS26_PRREC.P17.003.001	MISCELE BITUMINOSE, CATRAME DI CARBONE E / PRODOTTI CONTENENTI CATRAME / Codice EER: 17 03 01* / MISCELE BITUMINOSE CONTENENTI CATRAME DI CARBONE	t		1517,29
TOS26_PRREC.P17.003.002	MISCELE BITUMINOSE, CATRAME DI CARBONE E / PRODOTTI CONTENENTI CATRAME / Codice EER: 17 03 02 / MISCELE BITUMINOSE (escluse le guaine bituminose da tetto da valutare a parte) / Diverse da quelle di cui alla voce 17 03 01	t		37,73
TOS26_PRREC.P17.003.102	MISCELE BITUMINOSE, CATRAME DI CARBONE E / PRODOTTI CONTENENTI CATRAME / Codice EER: 17 03 02 / MISCELE BITUMINOSE / fresature di asfalti senza contenuto di catrame / Diverse da quelle di cui alla voce 17 03 01	t		28,03
TOS26_PRREC.P17.003.202	MISCELE BITUMINOSE, CATRAME DI CARBONE E / PRODOTTI CONTENENTI CATRAME / Codice EER: 17 03 02 / MISCELE BITUMINOSE / lastre di asfalti senza contenuto di catrame / Diverse da quelle di cui alla voce 17 03 01	t		37,98
TOS26_PRREC.P17.004.002	METALLI / incluse le loro leghe / Codice EER: 17 04 02 / ALLUMINIO	t		0,00
TOS26_PRREC.P17.004.003	METALLI / incluse le loro leghe / Codice EER: 17 04 03 / PIOMBO	t		0,00
TOS26_PRREC.P17.004.005	METALLI / incluse le loro leghe / Codice EER: 17 04 05 / FERRO ED ACCIAIO	t		0,00
TOS26_PRREC.P17.004.007	METALLI / incluse le loro leghe / Codice EER: 17 04 07 / METALLI MISTI	t		0,00
TOS26_PRREC.P17.004.011	METALLI / incluse le loro leghe / Codice EER: 17 04 11 / CAVI / Diversi da quelli di cui alla voce codice EER 17 04 10	t		251,81
TOS26_PRREC.P17.005.004	TERRA compreso il terreno proveniente da siti contaminati / ROCCE E FANGHI DI DRENAGGIO / Codice EER: 17 05 04 / TERRA E ROCCE / Diverse da quelle di cui alla voce codice EER 17 05 03	t		34,16
TOS26_PRREC.P17.005.006	TERRA compreso il terreno proveniente da siti contaminati / ROCCE E FANGHI DI DRENAGGIO / Codice EER: 17 05 06 / MATERIALE DI DRENAGGIO / Diverso da quello di cui alla voce codice EER 17 05 05	t		258,26
TOS26_PRREC.P17.005.104	TERRA compreso il terreno proveniente da siti contaminati / ROCCE E FANGHI DI DRENAGGIO / Codice EER: 17 05 04 / TERRA E ROCCE / materiale inerte vario, costituito esclusivamente da terra proveniente da scavi, con concentrazione di contaminanti non superiori ai limiti della colonna A tabella 1 dell’allegato 5 del D.Lgs. 152/2006. / Diverse da quelle di cui alla voce codice EER 17 05 03*	t		28,78
TOS26_PRREC.P17.006.004	MATERIALI ISOLANTI E / MATERIALI DA COSTRUZIONE CONTENENTI AMIANTO / Codice EER: 17 06 04 / MATERIALI ISOLANTI / Diversi da quelli di cui alle voci codice EER 17 06 01 e 17 06 03	t		548,81
TOS26_PRREC.P17.006.005	MATERIALI ISOLANTI E / MATERIALI DA COSTRUZIONE CONTENENTI AMIANTO / Codice EER: 17 06 05* / MATERIALI DA COSTRUZIONE CONTENENTI AMIANTO	t		456,03
TOS26_PRREC.P17.008.002	MATERIALI DA COSTRUZIONE / A BASE DI GESSO / Codice EER: 17 08 02 / MATERIALI DA COSTRUZIONE A BASE DI GESSO / Diversi da quelli di cui alla voce codice EER 17 08 01	t		348,65
TOS26_PRREC.P17.009.004	ALTRI RIFIUTI DELL'ATTIVITÀ / DI COSTRUZIONE E DEMOLIZIONE / Codice EER: 17 09 04 / RIFIUTI MISTI DELL'ATTIVITÀ DI COSTRUZIONE E DEMOLIZIONE / Diversi da quelli di cui alle voci codici EER 17 09 01, 17 09 02 e 17 09 03	t		25,01
TOS26_PRREC.P17.009.104	ALTRI RIFIUTI DELL'ATTIVITÀ / DI COSTRUZIONE E DEMOLIZIONE / Codice EER: 17 09 04 / RIFIUTI MISTI DELL'ATTIVITÀ DI COSTRUZIONE E DEMOLIZIONE - costituiti da materiale inerte / Diversi da quelli di cui alle voci codici EER 17 09 01, 17 09 02 e 17 09 03	t		25,92
TOS26_PRREC.P17.009.204	ALTRI RIFIUTI DELL'ATTIVITÀ / DI COSTRUZIONE E DEMOLIZIONE / Codice EER: 17 09 04 / RIFIUTI MISTI DELL'ATTIVITÀ DI COSTRUZIONE E DEMOLIZIONE - non costituiti da materiale inerte / Diversi da quelli di cui alle voci codici EER 17 09 01, 17 09 02 e 17 09 03	t		25,85
TOS26_PRREC.P19	RIFIUTI PRODOTTI DA IMPIANTI DI TRATTAMENTO DEI RIFIUTI, / IMPIANTI DI TRATTAMENTO DELLE ACQUE REFLUE FUORI SITO, / NONCHÉ DALLA POTABILIZZAZIONE DELL'ACQUA E DALLA SUA PREPARAZIONE PER USO INDUSTRIALE
TOS26_PRREC.P19.013.002	PRODOTTI DALLE OPERAZIONI DI BONIFICA DI TERRENI E RISANAMENTO DELLE ACQUE DI FALDA / Codice EER 19 13 02 / RIFIUTI SOLIDI PRODOTTI DALLE OPERAZIONI DI BONIFICA DEI TERRENI / Diversi da quelli di cui alla voce codice EER 19 13 01	t		116,22
TOS26_PRREC.P19.013.004	PRODOTTI DALLE OPERAZIONI DI BONIFICA DI TERRENI E RISANAMENTO DELLE ACQUE DI FALDA / Codice EER: 19 13 04 / FANGHI PRODOTTI DALLE OPERAZIONI DI BONIFICA DEI TERRENI / Diversi da quelli di cui alla voce codice EER 19 13 03	t		10,79
TOS26_PRREC.P20	RIFIUTI URBANI (RIFIUTI DOMESTICI E ASSIMILABILI PRODOTTI DA ATTIVITÀ COMMERCIALI E INDUSTRIALI NONCHÉ DALLE ISTITUZIONI) INCLUSI I RIFIUTI DELLA RACCOLTA DIFFERENZIATA
TOS26_PRREC.P20.001.036	FRAZIONI OGGETTI DI RACCOLTA DIFFERENZIATA / Diversi da 15 01 00 / Codice EER: 20 01 36 / APPARECCHIATURE ELETTRICHE ED ELETTRONICHE FUORI USO / Diverse da quelle di cui alle voci 20 01 21, 20 01 23 e 20 01 35	t		0,00
TOS26_PRREC.P20.003.001	ALTRI RIFIUTI / URBANI / Codice EER: 20 03 01 / URBANI NON DIFFERENZIATI	t		258,26
TOS26_PRREC.P20.003.007	ALTRI RIFIUTI / URBANI / Codice EER: 20 03 07 / INGOMBRANTI	t		374,48
TOS26_PRSMA	Categoria: CONFERIMENTO DEI RIFIUTI AD IMPIANTO AUTORIZZATO AI FINI DEL LORO SMALTIMENTO. / Specifiche: Codici attribuiti secondo l’Elenco Europeo dei Rifiuti - EER. / Escluso: / - costo del trasporto (salvo diversamente indicato). / - tributo per il deposito in impianto autorizzato.
TOS26_PRSMA.P16	RIFIUTI NON SPECIFICATI / ALTRIMENTI NELL' ELENCO
TOS26_PRSMA.P16.001.007	VEICOLI FUORI USO APPARTENENTI A DIVERSI MODI DI TRASPORTO (COMPRESE LE MACCHINE MOBILI NON STRADALI) E RIFIUTI PRODOTTI DALLO SMANTELLAMENTO DI VEICOLI FUORI USO E DALLA MANUTENZIONE DI VEICOLI / Diversi da 13, 14, 16 06 e 16 08 / Codice EER: 16 01 07* / FILTRI DELL'OLIO	t		1323,59
TOS26_PRSMA.P16.006.001	BATTERIE / ED ACCUMULATORI / Codice EER: 16 06 01* / BATTERIE AL PIOMBO	t		0,00
TOS26_PRSMA.P17	RIFIUTI DALLE ATTIVITÀ DI COSTRUZIONE E DEMOLIZIONE - / COMPRESO IL TERRENO PRELEVATO DA SITI CONTAMINATI
TOS26_PRSMA.P17.003.001	MISCELE BITUMINOSE, CATRAME DI CARBONE E / PRODOTTI CONTENENTI CATRAME / Codice EER: 17 03 01* / MISCELE BITUMINOSE CONTENENTI CATRAME DI CARBONE	t		1162,18
TOS26_PRSMA.P17.006.005	MATERIALI ISOLANTI E / MATERIALI DA COSTRUZIONE CONTENENTI AMIANTO / Codice EER: 17 06 05* / MATERIALI DA COSTRUZIONE CONTENENTI AMIANTO	t		456,03
TOS26_RU	Categoria: RISORSE UMANE / Specifiche: prezzo per prestazioni in orario ordinario / Escluso: percentuali di aumento per il lavoro straordinario, notturno / festivo.
TOS26_RU.M03	Settore: ARTIGIANATO / Specifiche: per dipendenti a tempo indeterminato / Conforme: minimo orario delle associazioni di riferimento - C.C.N.L. 25/3/2014 / Compreso: / - retribuzione contrattuale; / - oneri di legge e di fatto gravanti sulla manodopera; / - nolo ed uso degli attrezzi di uso comune in dotazione agli operai
TOS26_RU.M03.001.001	Tipo: SETTORE LEGNO, ARREDAMENTO E ARTIGIANATO / Livello: B / Operaio: provetto	ora		30,57
TOS26_RU.M03.001.002	Tipo: SETTORE LEGNO, ARREDAMENTO E ARTIGIANATO / Livello: C / Operaio: specializzato	ora		27,85
TOS26_RU.M03.001.003	Tipo: SETTORE LEGNO, ARREDAMENTO E ARTIGIANATO / Livello: D / Operaio: qualificato	ora		26,27
TOS26_RU.M03.001.004	Tipo: SETTORE LEGNO, ARREDAMENTO E ARTIGIANATO / Livello: E / Operaio: comune	ora		24,84
TOS26_RU.M04	Settore: AGRICOLO E FLOROVIVAISTICO / Specifiche: per dipendenti a tempo indeterminato / Conforme: minimo orario delle associazioni di riferimento - C.C.N.L. 24/10/2014 / Compreso: / - retribuzione contrattuale; / - oneri di legge e di fatto gravanti sulla manodopera; / - nolo ed uso degli attrezzi di uso comune in dotazione agli operai
TOS26_RU.M04.001.001	Settore: FLOROVIVAISTICO / Tipo: OPERAIO / Livello: 5° / Operaio: super specializzato	ora		27,28
TOS26_RU.M04.001.002	Settore: FLOROVIVAISTICO / Tipo: OPERAIO / Livello: 4° / Operaio: specializzato	ora		26,37
TOS26_RU.M04.001.003	Settore: FLOROVIVAISTICO / Tipo: OPERAIO / Livello: 3° / Operaio: super qualificato	ora		0,01
TOS26_RU.M04.001.004	Settore: FLOROVIVAISTICO / Tipo: OPERAIO / Livello: 2° / Operaio: qualificato	ora		23,73
TOS26_RU.M04.001.005	Settore: FLOROVIVAISTICO / Tipo: OPERAIO / Livello: 1° / Operaio: comune	ora		21,20
TOS26_RU.M04.002.001	Settore: AGRICOLO / Tipo: OPERAIO / Livello: 5° / Operaio: super specializzato	ora		26,75
TOS26_RU.M04.002.002	Settore: AGRICOLO / Tipo: OPERAIO / Livello: 4° / Operaio: specializzato	ora		25,83
TOS26_RU.M04.002.003	Settore: AGRICOLO / Tipo: OPERAIO / Livello: 3° / Operaio: super qualificato	ora		0,01
TOS26_RU.M04.002.004	Settore: AGRICOLO / Tipo: OPERAIO / Livello: 2° / Operaio: qualificato	ora		23,25
TOS26_RU.M04.002.005	Settore: AGRICOLO / Tipo: OPERAIO / Livello: 1° / Operaio: comune	ora		20,81
TOS26_RU.M05	Settore: DEL SETTORE IDRAULICO-FORESTALE E IDRAULICO-AGRARIO / Specifiche: per dipendenti a tempo indeterminato / Conforme: costo minimo orario delle associazioni di riferimento - in vigore dal 1 gennaio 2016 / Compreso: / - spese generali; / - utili dell'impresa
TOS26_RU.M05.001.001	Tipo: OPERAIO FORESTALE / Livello: 5° / Operaio: super specializzato	ora		26,50
TOS26_RU.M05.001.002	Tipo: OPERAIO FORESTALE / Livello: 4° / Operaio: specializzato	ora		25,02
TOS26_RU.M05.001.004	Tipo: OPERAIO FORESTALE / Livello: 2° / Operaio: qualificato	ora		22,50
TOS26_RU.M05.001.005	Tipo: OPERAIO FORESTALE / Livello: 1° / Operaio: comune	ora		21,70
TOS26_RU.M05.001.006	Tipo: OPERAIO FORESTALE / 6° livello	ora		28,05
TOS26_RU.M10	Settore: EDILE / Specifiche: per dipendenti a tempo indeterminato / Conforme: costo medio delle Tabelle Ministeriali approvate con D.D. n. 12 del 5 aprile 2023 / Compreso: / - retribuzione contrattuale; / - oneri di legge e di fatto gravanti sulla manodopera; / - nolo ed uso degli attrezzi di uso comune in dotazione agli operai
TOS26_RU.M10.001.001	Tipo: OPERAIO / Livello: 4° / Operaio: super specializzato	ora		43,31
TOS26_RU.M10.001.002	Tipo: OPERAIO / Livello: 3° / Operaio: specializzato	ora		41,05
TOS26_RU.M10.001.003	Tipo: OPERAIO / Livello: 2° / Operaio: qualificato	ora		38,08
TOS26_RU.M10.001.004	Tipo: OPERAIO / Livello: 1° / Operaio: comune	ora		34,21
TOS26_RU.M10.002.001	Tipo: IMPIEGATO / Livello: 1°	ora		30,75
TOS26_RU.M10.002.020	Tipo: IMPIEGATO / Livello: 2°	ora		34,29
TOS26_RU.M10.002.030	Tipo: IMPIEGATO / Livello: 3°	ora		36,97
TOS26_RU.M10.002.040	Tipo: IMPIEGATO / Livello: 4°	ora		39,08
TOS26_RU.M10.002.050	Tipo: IMPIEGATO / Livello: 5°	ora		41,28
TOS26_RU.M10.002.052	Tipo: IMPIEGATO / Livello: 5° / Ruolo: Assistente di cantiere del recupero	ora		41,28
TOS26_RU.M10.002.053	Tipo: IMPIEGATO / Livello: 5° / Ruolo: Operatore archeologico	ora		41,28
TOS26_RU.M10.002.054	Tipo: IMPIEGATO / Livello: 5° / Ruolo: Capocantiere di edilizia storica	ora		41,28
TOS26_RU.M10.002.056	Tipo: IMPIEGATO / Livello: 5° / Ruolo: Restauratore di beni culturali	ora		41,28
TOS26_RU.M10.002.058	Tipo: IMPIEGATO / Livello: 5° / Ruolo: Assistente di cantiere del recupero	ora		41,28
TOS26_RU.M10.002.060	Tipo: IMPIEGATO / Livello: 6°	ora		47,47
TOS26_RU.M10.002.062	Tipo: IMPIEGATO / Livello: 6° / Ruolo: Responsabile del cantiere di restauro	ora		47,47
TOS26_RU.M10.002.063	Tipo: IMPIEGATO / Livello: 6° / Ruolo: Architetto / ingegnere / restauratore	ora		47,47
TOS26_RU.M10.002.064	Tipo: IMPIEGATO / Livello: 6° / Ruolo: Responsabile del recupero archeologico	ora		47,47
TOS26_RU.M10.002.070	Tipo: IMPIEGATO / Livello: 7°	ora		51,56
TOS26_RU.M10.002.080	Tipo: IMPIEGATO / Livello: 7° / Ruolo: Quadro	ora		53,73
TOS26_RU.M11	Settore: METALMECCANICO / IMPIANTISTICO / Specifiche: per dipendenti a tempo indeterminato / Conforme: costo medio delle Tabelle Ministeriali approvate con D.D. n 73 del 22 novembre 2024 / Compreso: / - retribuzione contrattuale; / - oneri di legge e di fatto gravanti sulla manodopera; / - nolo ed uso degli attrezzi di uso comune in dotazione agli operai
TOS26_RU.M11.001.001	Tipo: OPERAIO / Categoria: 5S / Livello: B1	ora		37,35
TOS26_RU.M11.001.002	Tipo: OPERAIO / Categoria: 5 / Livello: C3	ora		34,87
TOS26_RU.M11.001.003	Tipo: OPERAIO / Categoria: 4 / Livello: C2	ora		32,58
TOS26_RU.M11.001.004	Tipo: OPERAIO / Categoria: 3 / Livello: D2	ora		31,24
TOS26_RU.M11.001.005	Tipo: OPERAIO / Categoria: 2 / Livello: D1	ora		28,20
TOS26_RU.M11.001.006	Tipo: OPERAIO / Categoria: 3S / Livello: C1	ora		31,86
Fine elenco	Questa riga NON deve essere cancellata, MAI!!!(ma può rimanere tranquillamente NASCOSTA!)					TOTALE				--	--	--		--	--	--

## COMPUTO
		COMPUTO			DP:
€ 0,00		QUESTA RIGA NON VIENE STAMPATA								#N/A	#N/A					#N/A	#N/A	#N/A					€ 0,00
N.	Articolo	DESIGNAZIONE DEI LAVORI / E DELLE SOMMINISTRAZIONI			P.U. / Coeff.	Lung.	Larg.	Alt. / Peso	Quantità		Prezzo / unitario		Serve per avere le quantità / realizzate "pulite" e sommabili				di cui / sicurezza	Importo €					Incidenza / sul totale			Sicurezza / unitaria	Materiali / e Noli €	Incidenza / MdO %	Importo / MdO	Super Cat	Cat	Sub Cat	tag B	tag C	importo totale computo / sole voci senza errori		Figure e / annotazioni					riservato per annotare / il numero della voce

1	Cod. Art.?	#N/A

								#N/A	0,00		#N/A		0,00				#N/A	#N/A					#N/A	#N/A	#N/A	#N/A	0	0	0	Cx	Cod. Art.?
		TOTALI COMPUTO								#N/A	#N/A					#N/A	#N/A	#N/A					0,00
Fine Computo			Questa riga NON deve essere cancellata, MAI!!! (ma può rimanere tranquillamente NASCOSTA!)							Fine Computo

## cT_Doc_Ult
	Comune di Matera
	Elenco prezzi - Provincia di Firenze - anno 2026 / Copyright: CC BY 3.0 - Creative commons: CC BY

		Stazione Appaltante:	Comune di Matera
		Impresa esecutrice:	Appaltatore
		Responsabile del procedimento:	RESPONSABILE DEL PROGETTO
		contratto N°	0

		Importo dei lavori:	Err:520
		ribasso d'asta:	#RIF!
		Importo contrattuale:	#RIF!
		Accantonamento per saggi e indagini:	#RIF!
		Oneri di sicurezza:	#RIF!

	Certificato di ultimazione dei lavori

Il giorno 25 del mese di Luglio dell’anno duemilaOtto, il sottoscritto direttore dei lavori:						#RIF!

—	Visto che i lavori sono stati consegnati il giorno:			#RIF!	come da verbale in pari data;
—	che la durata prevista dal contratto era di giorni			#RIF!
	pertanto con scadenza in data:		#RIF!
—	che, a seguito di una specifica richiesta della ditta appaltante, il responsabile del procedimento ha prorogato tale termine di gg 30
	e pertanto la scadenza è stata prorogata al:			#RIF!
—	Vista la nota dell'appaltatore con la quale comunicava l'avvenuta ultimazione dei lavori
—	Il sottoscritto, alla presenza .- in contradditorio - del Rag. Revelchione rappresentante dell'impresa, ha effettuato il sopralluogo rilevando l'avvenuta esecuzione dei lavori in appalto.

	Pertanto in seguito ai riscontri eseguiti il sottoscritto CERTIFICA che i lavori in epigrafe sono stati ultimati il giorno 02/06/08 e, pertanto, in tempo utile.

	Del che si è redatto il presente verbale che, previa lettura e conferma, viene sottoscritto come appresso.

Li, 10/06/2008

La direzione lavori

Letto, confermato e sottoscritto

Per l’impresa

Visto: il responsabile del procedimento

—	che durante l’esecuzione dei lavori l’impresa ha richiesto una proroga di ………… giorni, che l’amministrazione appaltante ha concesso nella misura di ………… giorni, come risulta da lettera prot. n° ………… del ………;
—	che risulta dalla documentazione in atto che si sono avute sospensioni climatiche nei seguenti giorni (o periodi): …… e per un totale di …… giorni;
—	che si sono inoltre avuti scioperi a carattere nazionale e/o regionale nei giorni ………… e cioè per ulteriori n° giorni ………….
—	che sono state infine ordinate dalla direzione lavori, come risulta da appositi verbali, le seguenti sospensioni:
—	dal ……… al ……… per giorni ………;
—	che durante l’esecuzione dei lavori sono avvenuti danni per forza maggiore, accertati con verbale del ………… n° …………per motivi …………
—	che per effetto delle proroghe concesse e delle sospensioni per cause non dipendenti dall’impresa, il termine di ultimazione previsto dal contratto principale è spostato al …………;
—	che l’ultimazione dei lavori è stata accertata il ……………… come da certificato redatto in contraddittorio fra l’impresa e il direttore dei lavori, e pertanto in tempo utile. (Oppure, se in ritardo: con n° …… giorni di ritardo, che hanno dato luogo all’applicazione di penale in sede di stato finale di euro …………);
—	che durante l’esecuzione dei lavori non hanno avuto luogo subappalti (in caso contrario: L’appaltatore, come preannunciato in sede di offerta per la gara, ha subappaltato i seguenti …………);
—	che sono state ottemperate tutte le disposizioni vigenti in materia, di cui si allega agli atti la documentazione prescritta per legge (copia dei contratti di subappalto; copia delle ricevute dei pagamenti ai subappaltatori ecc.);
—	che l’impresa ha assicurato i suoi operai presso ……… della Provincia di ………	con polizza n° …… avente decorrenza dal ……… e scadenza il ………;
—	che l’impresa deve essere ritenuta in regola con gli enti previdenziali e assistenziali, come da copia di lettera raccomandata ………… in data …………, inviata ai sensi della Circolare del Ministero dei Lavori pubblici, n° 1498 del 15-2-1952, a cui non è stato dato riscontro trascorsi nei tempi prescritti;
—	che durante l’esecuzione dei lavori non si sono verificati infortuni (in caso contrario fare una descrizione);
—	che non risulta che l’impresa abbia ceduto l’importo dei suoi crediti né abbia rilasciato deleghe o procure a favore di terzi (in caso contrario fare una descrizione: risulta che l’impresa ha ceduto i suoi crediti a ……… con atto in data …………; il tutto è stato riconosciuto dall’amministrazione, come da comunicazione n° ……… del …………);
—	che lo stato finale è stato redatto dal direttore dei lavori in data e ammonta complessivamente a: (inserire lo stato finale) …………………;
—	che l’impresa ha firmato il registro di contabilità senza riserve;
—	che non è stata necessaria la pubblicazione degli avvisi ad opponendum oppure che gli avvisi ad opponendum sono stati regolarmente pubblicati sull’Albo pretorio dei comuni di ………… e che la Prefettura di ………… con nota n° ………… del ………… ha dichiarato che non sono stati presentati i reclami;
—	che i lavori risultano pienamente collaudabili;
—	che i lavori sono stati eseguiti a regola d’arte con buoni materiali, in conformità al progetto e alle varianti approvate, salvo lievi modifiche entro i limiti dei poteri discrezionali della direzione dei lavori e si trovano in buono stato di conservazione e di manutenzione;
—	che l’impresa ha adempiuto in modo soddisfacente gli obblighi derivanti dal contratto e dagli ordini e disposizioni impartite dalla direzione lavori durante il loro corso;
—	che tutte le singole categorie di lavoro eseguite si confanno in tutto e per tutto alle registrazioni che sono state fatte sui documenti contabili;
—	che nella contabilità dei lavori sono stati applicati regolarmente e unicamente, i prezzi di contratto e quelli successivamente concordati e approvati;
—	che la regolarità tecnico-contabile è stata accertata mediante revisione dei conti;
—	che non sono risultati errori rilevanti. Le modeste rettifiche corrispondono a euro ………… che saranno detratti dallo stato finale. Pertanto il conto finale risulta come segue:

—	importo da direzione lavori
— diminuzione per modeste rettifiche di conteggi	euro …………
—	detrazione per piccoli difetti	euro …………
—	importo rettificato del conto finale	euro …………
—	a dedurre gli acconti corrisposti	euro …………
—	a dedurre cautelativamente per richiesta di danni	euro …………
—	a dedurre per penale dovuta a ritardo	euro …………
	Residuo credito dell’impresa	euro …………

—	che a conclusione di quanto precede, il prospetto delle spese autorizzate è il seguente:
•		per il contratto principale	#NAME?
•		lavori a corpo e misura, nette	Err:509
•		Sommano	Err:509
•		Totale	euro …………

Certifica

che i lavori di cui sopra eseguiti dall’impresa ………… con contratto ………… sono stati regolarmente eseguiti e ne liquida l’importo netto di euro …………
Da cui a detrarre l’ammontare delle rate d’acconto di euro …………
Resta il credito netto dell’impresa di euro …………, che fatta eccezione per la superiore approvazione del presente certificato, possono pagarsi all’impresa.

Letto, confermato e sottoscritto in ………… il …………

Per l’impresa

Per l’amministrazione appaltante

La direzione lavori

Visto: il responsabile del procedimento

## cT_SAL
Comune di Matera

Elenco prezzi - Provincia di Firenze - anno 2026 / Copyright: CC BY 3.0 - Creative commons: CC BY

STATO DI AVANZAMENTO DEI LAVORI N.1

Committente:	Comune di Matera

Esecutore:	Appaltatore

Descrizione				Importo E.
Importo del progetto				€ 0,00
Importo del contratto depurato del ribasso del …%				100,00%
Importo atto di sottomissione				€ 0,00
Scadenza tempo utile per l’ultimazione lavori
Fondo a disposizione dell’amministrazione
Del quale impegnato:
— per espropriazioni
— per maggiori lavori imprevisti
— per lavori in economia
— per IVA
— …………
Totale somma impegnata

Descrizione				Date
Consegna dei lavori				30/12/99
Inizio lavori				30/12/99
Scadenza tempo utile per l’ultimazione lavori				30/12/99
Lavori sospesi o prorogati
Nuova scadenza del tempo utile per l’ultimazione
Scadenza tempo utile per l’ultimazione lavori
Giorni impiegati in meno
Consegna finale dei lavori

					0
					0
					0

## cT_CP_Bart
Comune di Matera
Elenco prezzi - Provincia di Firenze - anno 2026 / Copyright: CC BY 3.0 - Creative commons: CC BY

CERTIFICATO DI PAGAMENTO N.1

Impresa appaltatrice:		Appaltatore
		0
					Ritengo non sia il caso di duplicare questo foglio
Certificati Precedenti		il sottoscritto direttore dei lavori :	PROGETTISTA			ad ogni cert. Di pagamento.
		visto il contratto:	0
		#NAME?				Conviene usare sempre il medesimo e contando sul pdf
		con il quale fu affidata all'impresa:				per l'archiviazione...
		Appaltatore
		l'esecuzione dei lavori suindicati
		per l'importo di netti euro	€ 0,00
		oltre a oneri per sicurezza pari a euro	€ 0,00

		Risultando dalla contabilità sino ad oggi l'ammontare dei lavori

		Per Lavori e somministrazioni al netto degli oneri della sicurezza	€ 0,00
		A dedurre ribasso d'asta del 8,254% sui lavori	0
		Totale	€ 0,00
		Per oneri sicurezza da computo
		Per oneri aggiuntivi della sicurezza
		Per oneri della sicurezza	Err:520
		Saggi ed indagini

		Sommano complessivi	Err:520
		da cui detraendo
		Ritenuta del 0,00% per garanzia
		Ritenuta del 0,50% per infortuni
		Certificati precedenti:	-

		Totale deduzioni	€ 0,00
		Totale		Err:520
		IVA 10%		Err:520
		SOMMA DA PAGARE		Err:520

TOTALE	0	CERTIFICA, che a termini dell'articolo 28 Cap.II del capitolato speciale
Gli operai dell'impresa sono		d'appalto si può pagare all'impresa la rata di :
assicurati con:
		IVA compresa		Err:520

V.to L'AMMINISTRAZIONE COMUNALE			IL DIRETTORE DEI LAVORI

## M1
	Dati di questo documento	#N/A

Intestazione: sinistra	Intestazione: centro	Intestazione: destra
Committente:	Comune di		12/01/26

redatto da:
verificato da:
approvato da:
annotazioni:

Stazione Appaltante:

Responsabile del procedimento:

Progettista:
Altro:

riservato per il tipo di documento		riservato pe\r num. pagina
piè di pagina: sinistro	piè di pagina: centro	piè di pagina: destro

## S1
				#N/A

	Versione di LeenO installata	LeenO	3	24	2.dev
	Numero seriale Template	217	3	24

	Info:	leeno.org
	Contattaci	supporto@leeno.org
	Codice sorgente	GitHub
	Social	Telegram
		Accedi al FORUM
		Segnala un bug
	Licenza LGPL	http://www.gnu.org/licenses/lgpl.txt
	Copyright 2014-2026	Giuseppe Vizziello
	Copyright 2001-2013	Bartolomeo Aimar

280
281
282
283
284
285
286
287
288	6	7	8	9	10	11	12	13	14	15	16	17	18	19
289
290	Numero seriale del template (sola lettura)	217	3	24	NON MODIFICATE MAI queste Variabili a “Sola Lettura”
291	Aggiustamento automatico dello Zoom	1	1 = Automatico/schermo piccolo/scarsa definiz. 2 = Impostazione User (personalizzata) 3 = Disattivato / 4 = Schermo grande/alta definiz. 5 = Schermo Wide/Alta definiz.
292	Fattore di Zoom ottimale definito dall'Utente	81	IMPOSTATO DALL'UTENTE (attivo solo con la var sopra impostata a 2)
293	Fattore di Zoom ottimale AUTOMATICO (sola lettura)	81
294	Ver. di LeenO prevista per questo doc(sola lettura)	3	24	x	NON MODIFICATE MAI queste Variabili a “Sola Lettura”
295	VERSIONE LeenO Installata (sola lettura)	3	24	2.dev	NON MODIFICATE MAI queste Variabili a “Sola Lettura”
296	(Attenzione.. è ancora sperimentale) Schermo intero	0	0 : normale 1: schermo intero spalancato in apertura del doc
297	Visibilità Gruppi all'attivazione della “struttura”	2	1: solo Capitoli e sottocapitoli 2: dettagli quantità chiusi 3: vede tutto
298		1	1: cerca la posizione migliore Inserimento Voce Computo e analisi / 0: inserisce alla riga corrente (per computi vecchi o altre situazioni strane)
299	Attiva/Disattiva lock dei comandi	2	Valori < 2 sempre attiva ; Valore >= 5 disattiva due livelli ; valore >= 9 disattiva tutto
300	Detentore Errori	0	1: Attivo 0: disattivato (Consiglio: lasciatelo a 0 ... è in test)
301	Scrivi_testo_componente_COMPUTO	1	Copia il testo sovrastante nell'aggiungere righe di componenti a voce di Computo ( 0 non aggiunge, / 1 aggiunge )
302	Scrivi_testo_componente_ANALISI	0	0: inserisce riga vuota 1: ricopia riga precedente
303	Rende visibile le col AF ed AG del Computo all'inserimento di una Categoria (e sottoCategoria)	1	1: rende visibile la colonna 0: non prende iniziative
304	Sincronizza_Capitoli_Sottocapitoli con Voci	1	1: Aggiorna numeri dei Cat e sotto Cat. all'inserimento (o all'eliminazione) di nuove voci / 0: non prende iniziative (consiglio: lasciatelo a 1)
305	Assegna Numeri a_Capitoli_Sottocapitoli (li Rinumera)	1	1: Ri-Numera solo SottoCat. 2 : Ri-Numera numero Cat e sottoCat. (tutto Automatico) / 0: Tutto manuale ( L'UTENTE deve scrivere i numeri,,,)
306	Inserisce Sottocapitolo insieme ad un capitolo	0	1: Inserendo un capitolo aggiunge subito il sottocat / 0: inserisce la sola intestazione della categoria
307	Controlla la visualizzazione di alcuni messaggi e avvisi	1	1: visualizza alcuni messaggi 0 : NON li visualizza
308	Help Scorciatoie di tastiera	1	0: Usa un dialogo 1: Usa la sheet
309	Schermata visibile all'apertura	0	1 : si apre sul Computo 2: si apre su Dati del computo 3: si apre sul Menù Principale
310	Vista troncata in descrizione Voce di Elenco – h in cm	125,00%	(definisce l'altezza delle righe in visualizzazione/Troncata abbreviata. in cm...)
311	Riordina l'EP durante la creazione di un nuovo prezzo”	0	1 : non riordina (controllo doppioni codice disattivato) 0: comportamento “classico”
312	Suoni Attivi / Silenzioso	0	0: suoni attivati 1 : suoni disattivati
313	Creando un “nuovo prezzo” sovrascrive la Voce di Elenco / Prezzi eventuale (in Silenzio)	0	0: NON modifica la Voce di prezzo esistente (comportamento “classico”) / 1: elimina/sostituisce la vecchia voce (ma senza effettuare controlli sui doppioni)
314	rifa le somme dei totali colonna del computo in apertura	1	0 : in apertura salta la procedura 1: in apertura esegue la procedura
315	Visibilità tabelle superflue	1	1: Le nasconde automaticamente 0: non prende iniziative
		1
317	Controllo Finestrella a discesa	1	0 : in apertura salta la procedura 1: in apertura esegue la procedura
318	Oneri_di_Sicurezza	0,00%	valore % espresso in decimale es: 0,037 per il 3,7 % (Retroattivo, cioè agisce sui valori già inseriti...)
319	spese_generali	15,00%	valore % espresso in decimale es: 0,143 per il 13% (Retroattivo, cioè agisce sui valori già inseriti...)
320	utili d'impresa	10,00%	valore % espresso in decimale es: 0,10 per il 10% (Retroattivo, cioè agisce sui valori già inseriti...)
321	utili_e_spese_generali	25,00%	valore % espresso in decimale es: 0,243 (Retroattivo, cioè agisce sui valori già inseriti...)
322	Spese_Utili_Accorpati	0	1: Spese Generali separate dagli Utili di Impresa - 0: Spese e Utili Accorpati
323	Sconto	-10,00%	valore % espresso in decimale es: - 0,05 per il -5 % (Retroattivo, cioè agisce sui valori già inseriti...)
324	maggiorazione proposta in automatico	0,00%	1 : per “forzare” Sconto come proposta 0 : propone la Maggiorazione
325	maggiorazione	10,00%	valore % espresso in decimale es: 0,10 per il 10 % (Retroattivo, cioè agisce sui valori già inseriti...)
326	una sola maggiorazione per volta/ 3 in blocco	0	0 ne inserisce una per volta 3 ne inserisce tre in blocco
327	Gestione della Contabilità: / 0: non abilitata / 1: abilitata	0	0: modifiche possibili in COMPUTO e VARIANTE / 1: modifiche NON possibili in COMPUTO e VARIANTE
328	Durante l'impaginazione attiva la vista: interruzione di pagina	0	0: Attiva la Vista Interruzione di pagina 1: fa solo uno zoom indietro
329	Durante l'impaginazione Scrive i totali di pagina	0	0: non prende iniziative 1: scrive i totali di pagina
330	Modalità di tenuta del Libretto delle misure (sola lettura)	0	0: Libretto fatto a mano su brogliaccio 1: Tenuta elettronica del Libretto delle Misure
331	Controllo del codice su Visualizza > / Anteprima Impaginazione / Normale	0	0 il codice può attivare Visualizza Normale ad Anteprima Impaginazione / 1 Il codice può impostare solo Anteprima Impaginazione 2 bloccato impostazione Utente ? (sperimentale)
332	Scrive i Subtotali di Cat e sottoCat / ANCHE nella riga	1	0 Scrive i SubTotali solo a lato (sulla destra col AN AO AP) 1 Scrive anche sulla riga
333	[Computo e Variante] Vedi Voce: PRIMI caratteri della voce	50	Quanti caratteri della descrizione vuoi visualizzare usando il Vedi Voce?
334	[Contabilità] Descrizioni abbreviate: PRIMI caratteri della voce	100	Quanti caratteri vuoi visualizzare partendo dall'INIZIO della descrizione?
335	Descrizioni abbreviate: primi caratteri della voce	120	[Contabilità] Descrizioni abbreviate: ULTIMI caratteri della voce
336	Descrizioni abbreviate: primi caratteri della voce	100	Quanti caratteri vuoi visualizzare partendo dall'INIZIO della descrizione?
337	Descrizioni abbreviate: ultimi caratteri della voce	120	Quanti caratteri vuoi visualizzare partendo dalla FINE della descrizione?
338	directory di pacchettizzazione	_LeenO

291		1
292		2
293		81
294
295
296
297		0
298		2
299		1
300		2
301		0
302		0
303		0
304		1
305		1
306		1
307		0
308		1
309		1
310		1
311		1	MAGAZZINO IMPOSTAZIONI USER DELLE VAR GENERALI
312		0
313		0
314		0
315		1
316		1
317		1
318		1
319		0
320		0
321		0
322		0
323		1
324		0
325		0
326		0
327		0
328		0
329		0
330		0
331		0
332		0
333		1
334		0
335		1
336
337
338
339
340
341

## S2
Anagrafica Generale				#N/A

	OGGETTO:	Elenco prezzi - Provincia di Firenze - anno 2026 / Copyright: CC BY 3.0 - Creative commons: CC BY		SITUAZIONE CONTABILE
	Località:	Comune di Matera	1	S.A.L. n.
	Data del progetto:		2	A tutto il
	Stazione Appaltante – Committente:	Comune di Matera	3	Lavori e somministrazioni a CORPO
	Enti/ Sponsor/ Associazioni convenzionate		4	Quota sicurezza non soggetta a ribasso
	Deliberazione progetto definitivo:		5	Quota MDO non soggetta a ribasso
	Deliberazione progetto esecutivo:		6	Lavori in economia
	Deliberazione assegnamento appalto		7
			8	Lavori e somministrazioni a MISURA
	Responsabile del Progetto:	RESPONSABILE DEL PROGETTO	9	Quota sicurezza non soggetta a ribasso
	Progettista:	PROGETTISTA	10	Quota MDO non soggetta a ribasso
	Collaboratori:	COLLABORATORI	11
			12	Importo su cui applicare il ribasso
	Direttore Lavori:	Direttore Lavori	13	Ribasso del 0,00%
	Appaltatore:	Appaltatore		Importo ribassato
	sede Appaltatore:		15	Ritenute per garanzia 0,00%
	ID offerta/progetto:	ID OFFERTA/PROGETTO	16	Ritenute per infortuni 0,00%
	Estremi del contratto:		17	Recupero anticipazione 0,00%
	Codice Identificativo Gara (CIG):		18	Certificati precedenti / Ultimo riporto
	Codice Unico di Progetto (CUP):		19	Totale detrazioni
			20	Importo Certificato di pagamento
	Dati CONTRATTO 1		21
	Importo contrattuale:		22
	Repertorio n.		23	Data di stampa
	Data repertorio:		24	Ultima voce registrata n.
	Registrato a:		25	Ultima pagina libretto n.
	Registrazione n.		26	Ultimo disegno contabile n.
	Data registrazione
	Dati CONTRATTO 2
	Importo contrattuale:
	Repertorio n.
	Data repertorio:
	Registrato a:
	Registrazione n.
	Data registrazione
	Dati CONTRATTO 3
	Importo contrattuale:
	Repertorio n.
	Data repertorio:
	Registrato a:
	Registrazione n.
	Data registrazione
	DATE
	Data offerta:
	Data consegna:
	Giorni per l'esecuzione:
	Data ultimazione:
	Giorni di sospensione:
	Numero sospensioni:
	Nuova data ultimazione:
	Data inizio lavori:
	Data fine lavori:
	Revisione Progetto:	REVISIONE PROGETTO

	Dati ECONOMICI
	Appalto:	misura
	Offerta:	unico ribasso
	Importo lavori a misura:	€ 1,00
	Importo lavori a corpo		a
	Importo offerto a misura:	€ 1,00	b
	Importo offerto a corpo:		c
	Di cui per la sicurezza (non soggetta a ribasso)		d
	Incidenza sicurezza:	0	e
	Di cui per la manodopera (non soggetta a ribasso)		f=e/(c+d)
	Incidenza manodopera:	0	g
	Importo a contratto:	€ 1,00	i=c+d+e
	Ribasso:	0,000%	l=1-(c+d)/(a+b-e-g)
	Anticipazione:		l=1-(c+d)/(a+b-e-g)
	Incidenza Anticipazione:		m=l/(b+c)
	Penale		n=m/(c+d)
			o
			p
	Ritenute per garanzia:		q
	Ritenute per infortuni:		r
			s

## S5
N.	Articolo / Data	DESIGNAZIONE DEI LAVORI / E DELLE SOMMINISTRAZIONI			P.U. / Coeff.	Lung.	Larg.	Alt. / Peso	Quantità		Prezzo / unitario		Serve per avere le quantità / realizzate "pulite" e sommabili				di cui / sicurezza	Importo €					Incidenza / sul totale			Sicurezza / unitaria	Materiali / e Noli €	Incidenza / MdO %	Importo / MdO	tag / Super Cat	tag Cat	tag / Sub Cat	tag B	tag C	importo totale computo / sole voci senza errori		Figure e / annotazioni					riservato per annotare / il numero della voce
				€ 0,00	€ 0,00	€ 0,00	€ 0,00	€ 0,00	€ 0,00	€ 0,00	€ 0,00	€ 0,00	€ 0,00	€ 0,00	€ 0,00	0,000%	€ 0,00					€ 0,00					SOMMARIO del REG. di CONTAB. IN CHIUSURA SAL 1

	0	Opere esterne SCAVI e DEMOLIZIONI

	1.1	Scavi					1	1

	Cod. Art.?	#N/A

				#N/A	0,00		#N/A					#N/A	#N/A					#N/A	#N/A	#N/A	#N/A	1	1	1	Cx					0
		TOTALI COMPUTO					#N/A	#N/A					#N/A	#N/A	#N/A					0,00
Fine Computo			Questa riga NON deve essere cancellata, MAI!!! (ma può rimanere tranquillamente NASCOSTA!)					Fine Computo

0	1	2	3	4	5	6	7	8	9	10	11	12	13	14	15	16	17	18	19	20	21	22	23	24	25	26	27	28	29	30	31	32	33	34		36	37	38	39	40	41	42	43	44	45	46	47	48

.					'-
N.	Articolo / Data	LAVORAZIONI / O PROVVISTE			P.U. / Coeff.	Lung.	Larg.	Alt. / Peso	Quantità / Positive		Quantità / Negative		Prezzo / unitario		Importi		Sicurezza / inclusa	Serve per avere le quantità / realizzate “pulite” e sommabili	Lib. / N.	Lib. / P.		flag	SAL / N.		Importo / parziale		Sicurezza / unitaria	Materiali / e Noli €	Incidenza / MdO %	Importo / MdO	Super Cat	Cat	Sub Cat	tag B	tag C	Importi / senza errori					IMPORTO PROGRESSIVO	IMPORTO RESIDUO

	Cod. Art.?	#N/A					-

				#N/A	0,00		0,00
				#N/A	0,00				#N/A		#N/A		#N/A	0,00					#N/A	#N/A	#N/A	#N/A	-	-	-	Cx

				Di cui sicurezza afferenti l'impresa	3,70%	€ 0,00					€ 0,00

	Cod./N.	DESCRIZIONE	Unità di misura	Quantità	Prezzo unitario	Importi parziali	Importi totali	Incidenza % / sul totale / costi diretti	Incidenza Manodopera	Importo Manodopera	Importo Sicurezza
	AP	<<<Scrivi la descrizione della nuova voce da analizzare	U.M. ?		€/U.M. ?		#N/A		#N/A	#N/A	€ 0,00
		MANODOPERA
	Cod. Art.?	#N/A	#N/A	0,000	#N/A	#N/A			#N/A	#N/A
	Cod. Art.?	#N/A	#N/A	0,000	#N/A	#N/A			#N/A	#N/A
	Cod. Art.?	#N/A	#N/A	0,000	#N/A	#N/A			#N/A	#N/A
	A					totale manodopera	#N/A	#N/A
		MATERIALI
	Cod. Art.?	#N/A	#N/A	0,000	#N/A	#N/A			#N/A	#N/A
	B					totale materiali	#N/A	#N/A
		NOLI
	Cod. Art.?	#N/A	#N/A	0,000	#N/A	#N/A			#N/A	#N/A
	C					totale noli	#N/A	#N/A
		TRASPORTI
	Cod. Art.?	#N/A	#N/A	0,000	#N/A	#N/A			#N/A	#N/A
	D					totale trasporti	#N/A	#N/A
		ALTRE FORNITURE E PRESTAZIONI
	Cod. Art.?	#N/A	#N/A	0,000	#N/A	#N/A			#N/A	#N/A
	E					totale altre forniture e prestazioni	#N/A	#N/A
	F					totale costi diretti (A+B+C+D+E)	#N/A	#N/A
	G			Spese Generali (calcolate su F)	15,00%	#N/A
	H			Utili d'Impresa (calcolata su F+G)	10,00%	#N/A
	I					totale costi indiretti (Spese Generali e Utili d'Impresa) (G+H)	#N/A
	L					prezzo unitario offerto (F+I)	#N/A
	----					-	-	-	-	-

## cP_Cop
PROGETTO: Elenco prezzi - Provincia di Firenze - anno 2026 / Copyright: CC BY 3.0 - Creative commons: CC BY

Stazione Appaltante – Committente:
Comune di Matera

COMPUTO METRICO ESTIMATIVO

Responsabile del Progetto:		RESPONSABILE DEL PROGETTO
Progettista:		PROGETTISTA
Collaboratori:		COLLABORATORI

ID offerta/progetto:	ID OFFERTA/PROGETTO

Data:				Rev. n.	REVISIONE PROGETTO

## cT_Cop
Comune di Matera

Elenco prezzi - Provincia di Firenze - anno 2026 / Copyright: CC BY 3.0 - Creative commons: CC BY

REGISTRO DI CONTABILITA'

N.1 di pagine N.3

Committente:	Comune di Matera

Esecutore:	Appaltatore

		Il Responsabile del Procedimento
			RESPONSABILE DEL PROGETTO

## cT_Doc_accorp
Elenco prezzi - Provincia di Firenze - anno 2026 / Copyright: CC BY 3.0 - Creative commons: CC BY

Verbale di consegna lavori
	(art. 130 DPR 554/99 direzione e contabilità sui lavori)

Stazione Appaltante:	Comune di Matera
Impresa appaltatrice:	Appaltatore
Contratto in data:	0
Contratto registrato in data:
N° rep.
Registrato a:
in data:
Importo contrattuale dei lavori:	€ 0,00
di cui:
per opere al netto del ribasso pari al:	0,000%
importo netto lavori:	€ 0,00
Accantonamento per saggi e indagini:	0
Oneri di sicurezza:	0

Il giorno 5 del mese di Novembre dell’anno duemilasette, il sottoscritto
Responsabile del Procedimento	RESPONSABILE DEL PROGETTO,
coadiuvato dall'	Direttore Lavori
quale Direttore dei lavori per incarico dell’Amministrazione Comunale
Visto il verbale di deliberazione della	0
Visto il verbale di deliberazione della	0
entrambe esecutive ai sensi di legge, e con le quali venivano approvati i progetti definitivo ed esecutivo per le opere di “RIQUALIFICAZIONE PAESISTICA E RESTAURO DEL COMPLESSO MONUMENTALE DI Chissà dove”.
Vista la modalità di affidamento con	ID OFFERTA/PROGETTO
dove risulta assegnataria l'impresa:	Appaltatore
con ribasso del:	0,000%	sul costo previsto a base
oltre (non soggette a ribasso):	0	per Registrato a:
e	0	per Registrazione n.
per un totale di:	0	più l'IVA al 10%
Visti il DPR 554/1999, sulla direzione, contabilità e collaudo dei lavori dello Stato; si sono trovati sul luogo dove debbono eseguirsi i lavori:
il responsabile del procedimento:	RESPONSABILE DEL PROGETTO
il Direttore lavori:	Direttore Lavori
il Sig. Piergiorgio picchione legale rappresentante con potere di firma della Ditta
Appaltatore
appaltatrice dell’opera, preventivamente avvisato, per procedere alla consegna dei lavori.
Alla presenza continua dell’Appaltatore, il sottoscritto ha proceduto alla consegna dei lavori attenendosi alle prescrizioni del citato art. 130 del Regolamento. Ha verificato, pertanto, la corrispondenza tra i dati del progetto e le attuali condizioni e circostanze locali, eseguendo tutti gli accertamenti, le misure, i tracciamenti e le ricognizioni necessarie, indicando l’ubicazione delle varie opere da eseguire con riferimento ai patti contrattuali e alle condizioni del capitolato speciale di appalto dei quali ha fornito ampi chiarimenti in relazione alla esecuzione delle opere e all’impiego dei materiali.
L’appaltatore dichiara di essere pienamente edotto di tutte le circostanze di fatto e di luogo dipendenti dall’esecuzione dei lavori di cui in oggetto e di tutti gli obblighi accollati all’Impresa dal precitato capitolato speciale di appalto e di accettare la consegna dei lavori, come sopra effettuata, sotto le riserve di legge, senza sollevare riserve od eccezione alcuna.
Resta inteso e stabilito che il tempo utile per dare completati i lavori decorre dalla data del presente verbale, sicché essendo stabilito nel capitolato speciale di appalto che l’ultimazione dei lavori dovrà avvenire entro giorni centoottanta (gg 180) dalla consegna.

Letto e confermato

L’impresa appaltatrice

Il direttore dei lavori
Direttore Lavori

Il responsabile del procedimento
RESPONSABILE DEL PROGETTO

Richiesta di proroga ultimazione lavori

Elenco prezzi - Provincia di Firenze - anno 2026 / Copyright: CC BY 3.0 - Creative commons: CC BY

Oggetto: Parere della DL in merito alla richiesta di proroga per l'ultimazione lavori

Stazione Appaltante:	Comune di Matera
Impresa appaltatrice:	Appaltatore
Contratto in data:	0
Contratto registrato in data:
N° rep.
Registrato a:
in data:
Importo contrattuale dei lavori:	#RIF!
di cui:
per opere al netto del ribasso pari al:	#RIF!
importo netto lavori:	#RIF!
Accantonamento per saggi e indagini:	#RIF!
Oneri di sicurezza:	#RIF!

Vista la richiesta di proroga per l'ultimazione dei lavori del 29/05/08 da parte dell'impresa Appaltatore appalatrice dei lavori in oggetto
Il sottoscritto, Direttore Lavori, in qualità di Direttore Lavori, esaminate le motivazioni addotte in quella richiesta e ritenendole corrette e giustificate , esprime parere favorevole alla richiesta di proroga

In data 29/05/08 l'impresa MC s.r.l. richiede
premesso che i lavori vennero consegnati con verbale in data:	#RIF!
che i giorni previsti per l'ultimazione erano:	#RIF!
e pertanto la data utile per l'ultimazione dei lavori:	#RIF!

Tenuto conto delle speciali circostanze segnalate con la domanda in data 29/04/08,
assunta in protocollo di questo Ufficio il 5/05/08 al n°
ai sensi dell'art. 26 del D.M. n. 145/2000, sentito il direttore dei lavori, con provvedimento n. .................. del ................. in data ................. è stata concessa una proroga di gg.180 (centoeottanta) per l'ultimazione dei lavori in oggetto.
La detta proroga viene concessa a condizione che codesto appaltatore non tragga motivi per accampare diritti o pretese di sorta diversi dalle condizioni contrattuali.

Avigliana li, 05/05/08

Il direttore dei lavori
PROGETTISTA

Elenco prezzi - Provincia di Firenze - anno 2026 / Copyright: CC BY 3.0 - Creative commons: CC BY

ORDINE DI SERVIZIO art. 128 del regolamento D.P.R 554/99

Stazione Appaltante:	Comune di Matera
Impresa appaltatrice:	Appaltatore
Contratto registrato in data:	30/12/99
Registrato a :	0
N° rep.	0
Importo contrattuale dei lavori :	Direttore Lavori
Al netto del ribasso d’asta del :	Appaltatore

(Art. 133 del D.P.R. 554/1999, attuativo della L. 109/1994)

Il giorno 25 del mese di Settembre dell’anno duemilasei,
il sottoscritto	COLLABORATORI
in qualità di direttore dei lavori, premesso che con verbale in data			30/12/99
vennero consegnati i lavori in oggetto;
che il tempo utile per l'esecuzione dei lavori è di gg		0
visto... bla bla blabla. bla bla blabla. bla bla blabla. bla bla blabla. bla bla blabla. bla bla blabla. bla bla blabla. bla bla blabla....
considerato...
ORDINA
1 Venga completata la recinzione...
2 sia abbattuto il muro Owest...
Al presente ordine di servizio seguirà ....................................
La sottoscrizione del presente ordine di servizio è segno di adempimento.

L’impresa appaltatrice:	0

Il direttore dei lavori:	COLLABORATORI

Il responsabile del procedimento:	0

## cT_Doc_CP_01
	Comune di Matera
		Elenco prezzi - Provincia di Firenze - anno 2026 / Copyright: CC BY 3.0 - Creative commons: CC BY

			CERTIFICATO DI PAGAMENTO N.1
			PER IL PAGAMENTO DELLA RATA N.1 DI	-2200

		Committente:	0
	Impresa appaltatrice:		Appaltatore

Certificati Precedenti
n.	data	importo	IL SOTTOSCRITTO DIRETTORE DEI LAVORI:	Direttore Lavori
			Estremi del contratto:	0
			con il quale fu affidata all'impresa:
			Appaltatore
			l'esecuzione dei lavori suindicati
			per l'importo di netti euro	€ 0,00
			oltre a oneri per sicurezza pari a euro	€ 0,00

			Risultando dalla contabilità sino ad oggi l'ammontare dei lavori

			Per Lavori e somministrazioni	€ 0,00

			Totale	€ 0,00
			Per oneri sicurezza da computo
			Per oneri aggiuntivi della sicurezza
			Per oneri della sicurezza	€ 0,00
			Saggi ed indagini

			Sommano complessivi	€ 0,00
				DETRAZIONI
			Ritenuta per anticipazioni	€ 2.000,00
			Garanzia per le strutture (5% da contratto)	0
			Ritenuta del 0,50% per infortuni	€ 0,00
			Certificati precedenti:	0

			Totale deduzioni	€ 2.000,00
			Totale		-€ 2.000,00
			IVA 10%		-€ 200,00
			SOMMA DA PAGARE		-€ 2.200,00

TOTALE		0	CERTIFICA, che a termini dell'articolo n.11 del contratto di appalto si può pagare all'impresa la rata di:
anticipazione					-2200
Gli operai dell'impresa sono assicurati con:			oltre IVA.

			Sangrillà, 05/12/2008

V.to L'AMMINISTRAZIONE COMUNALE				IL DIRETTORE DEI LAVORI

## QUADRO ECONOMICO
				Note per la compilazione del quadro economico (questa colonna non viene stampata)
QUADRO ECONOMICO DEI LAVORI

	SOMME PER LAVORI
	comprensive degli oneri per la sicurezza indiretti

	A misura		#RIF!		verificare link
	A corpo		#RIF!		verificare link
	In economia				verificare link

	TOTALE PER LAVORI		#RIF!

	SOMME PER LA SICUREZZA
	non soggette a ribasso

	A misura indiretti (già compresi)		#RIF!		verificare link
	A corpo indiretti (già compresi)		#RIF!		verificare link
	A misura diretti (derivanti da specifico computo)				verificare link
	A corpo diretti (derivanti da specifico computo)				verificare link

	TOTALE SOMME PER LA SICUREZZA		#RIF!

	TOTALE LAVORI COMPRENSIVI DELLA SICUREZZA		#RIF!		totale per lavori + a misura diretti + a corpo diretti

	SOMME IN AMMINISTRAZIONE				TUTTE GIA' COMPRENSIVE DI IVA E ONERI

	Spese tecniche				riportare eventuali spese per consulenze
	Indagini geologiche				riportare eventuali spese per consulenze
	Rilievi				riportare eventuali spese per consulenze
	Incentivo progettazione	2,00%	#RIF!		riferito a totale lavori comprensivi della sicurezza
	Accantonamento per accordi bonari	3,00%	#RIF!

	Acquisizioni aree				somme per espropri ecc.

	Imprevisti	10,00%	#RIF!		calcolato su totale progetto + arrotondamenti
	Altre spese (pubblicità, ecc.)
	IVA sui lavori (manutenzione straordinaria)	22,00%	#RIF!		riportare l'aliquota prevista per legge

	TOTALE SOMME IN AMMINISTRAZIONE		#RIF!

	TOTALE PROGETTO		#RIF!
	Arrotondamenti (non viene stampato)
	BASE D'ASTA		#RIF!		totale progetto – totale sicurezza

## Scorciatoie
	SCORCIATOIE DI TASTIERA (LeenO)	Posizione (percorso) delle macro
Scorciatoie Globali
Shift+Delete	Cut (.uno:Cut)	.uno:Cut
Combinazioni con CTRL
Ctrl+0	Apri dialogo principale (DlgMain)	UltimusFree2.PY_bridge.DlgMain
Ctrl+6	Vai a S2	pyleeno.MENU_Vai_a_S2
Ctrl+8	Pesca codice	pyleeno.MENU_pesca_cod
Ctrl+9	Aggiorna formula magica	UltimusFree2.Magic.Formula_magica_aggiorna
Ctrl+X	Taglia (versione personalizzata)	pyleeno.MENU_taglia_x
Ctrl+Insert	Pesca codice	pyleeno.MENU_pesca_cod
Combinazioni con SHIFT
Shift+F1	Vai a Scorciatoie	pyleeno.MENU_Vai_a_Scorciatoie
Shift+F10	Scelta viste	pyleeno.MENU_scelta_viste
Combinazioni con CTRL+SHIFT
Ctrl+Shift+5	Inserisci Utili	UltimusFree2.Varie.Inserisci_Utili
Ctrl+Shift+9	Disattiva formula magica	UltimusFree2.Magic.Formula_magica_off
Ctrl+Shift+Delete	Elimina righe	pyleeno.MENU_elimina_righe
Ctrl+Shift+A	Copia riga entità	pyleeno.MENU_Copia_riga_Ent
Ctrl+Shift+B	Sposta VCA	UltimusFree2.Voci_Sposta.spostaVCA
Ctrl+Shift+C	Numera colonna	pyleeno.MENU_numera_colonna
Ctrl+Shift+D	Filtro descrizione	pyleeno.MENU_filtro_descrizione
Ctrl+Shift+E	Azzera voce	pyleeno.MENU_azzera_voce
Ctrl+Shift+F	Filtra codice	pyleeno.MENU_filtra_codice
Ctrl+Shift+F8	Rinumera tutti i capitoli	pyleeno.MENU_Rinumera_TUTTI_Capitoli2
Ctrl+Shift+G	Copia sorgente per Git	pyleeno.MENU_copia_sorgente_per_git
Ctrl+Shift+H	Highlight	pyleeno.MENU_hl
Ctrl+Shift+I	Inverti segno	pyleeno.MENU_inverti_segno
Ctrl+Shift+K	Pesca codice	pyleeno.MENU_pesca_cod
Ctrl+Shift+L	Voce breve	pyleeno.MENU_voce_breve
Ctrl+Shift+N	Nuova voce scelta	pyleeno.MENU_nuova_voce_scelta
Ctrl+Shift+P	Prepara documento per stampa	UltimusFree2.Finale.Prepara_un_Doc_per_la_stampa
Ctrl+Shift+Q	Crea pacchetto	UltimusFree2.file_gest.make_pack
Ctrl+Shift+R	Avvia IDE	pyleeno.MENU_avvia_IDE
Ctrl+Shift+U	Cerca errori	UltimusFree2.Accessori.cerca_errori
Ctrl+Shift+Z	Ritorna al prezzario	UltimusFree2.Da_prezzario.Ritorna_al_prezziario
Combinazioni con ALT
Alt++ (tasto più)	Struttura	UltimusFree2.Strutture.Struttura
Alt+- (tasto meno)	Togli struttura	UltimusFree2.Strutture.Togli_Struttura
Alt+P	Prepara documento per stampa	UltimusFree2.Focus.Prepara_un_Doc_per_la_stampa
Alt+Z	Ritorna al prezzario	UltimusFree2.Da_prezzario.Ritorna_al_prezziario
Combinazioni con CTRL+ALT
Ctrl+Alt+V	Incolla intelligente (paste smart)	pyleeno.paste_smart

## copyright_LeenO
LeenO
applicativo per computi metrici estimativi con LibreOffice
# © 2001-2013 Bartolomeo Aimar - © 2014-2026 Giuseppe Vizziello					Crediti
#
# E-Mail: supporto@leeno.org					Difficile citare e ringraziare tutti, perché ho usato ampiamente
#					la tecnica del copia/incolla e perdendo spesso per strada gli autori
# Version:	3	24	2.dev			del codice originale.
#
# This file is distributed under LGPL license					Ma, al di là del codice, ringrazio innanzi tutto i colleghi che avevano
#					creduto in Ultimus (e in me) quando tutti - ad ogni clang del pc- si
# This file is part of Leeno Ultimus					mettevano a ridere dicendo: ma perché non usate Primus?
# (Template assistito per la compilazione di Computi Metrici Estimativi)
					Poi viene Paolo Mantovani... profondo conoscitore di OpenOffice e dei suoi
# L'archivio compresso di Leeno Ultimus è composto da:					linguaggi di programmazione, che mi ha sostenuto tecnicamente e moralmente...
# - un Calc con lo schema del computo metrico (questo file)					senza di lui non avrei portato a termine questo lavoro (anzi... non l'avrei
# - una libreria pacchettizzata li con le varie macro					nemmeno iniziato). A lui devo molto... spero non si risenta nel vedere il
# utili e/o necessarie al funzionamento delle tabelle Calc					suo nome a copertura di un codice così pasticciato.
# - un TUTORIAL PER INIZIARE.pdf
# - il MANUALE D'USO.pdf					Lido Bernardini ha messo insieme, di sua propria e autonoma mano, molte parti
# - una copia della licenza GPL					del codice di Utlimus (quelle migliori)... gli dovrei un'intera cassa di birra...

					Un ringraziamento a tutta la lista dev@it.openoffice.org, che mi ha
Questa è una traduzione italiana non ufficiale della Licenza					sopportato ed aiutato... in particolare ad Antonello Cerrato, Emanuele
Pubblica Generica Attenuata GNU (LPGL). Non è pubblicata					Emanuele (emanuele54@interfree.it), Fabio Fiorentini, Marco Caresia,
dalla Free Software Foundation e non ha valore legale nel-					Michele Zarri, ... (chi ho dimenticato?)
l'esprimere i termini di distribuzione del software che usa la
licenza LGPL.					MrJive (al secolo Davide Pesenti) mi ha messo a disposizione lo spazio sul
Solo la versione originale in inglese della licenza ha valore					suo server e mi ha supportato in tutti questi anni gestendo le pagine web.
legale.
Lo scopo di questa traduzione è quello di aiutare le persone					Ma in particolare voglio ringraziare Giuseppe Vizziello ( noto come Giuserpe),
di lingua italiana a capire meglio il significato della licenza					lo zoccolo duro dello Staff, che si è occupato (e spero continui a farlo) di testare
					Ultimus in condizioni estreme su computi reali (sempre da consegnare
La versione originale della licenza è reperibile qui:					con urgenza)... e su Contabilità complicate.
https://www.gnu.org/licenses/old-licenses/lgpl-2.1.html					Di questo aiuto gli sono molto grato.

This is an unofficial translation of the GNU Lesser General					A Laurent Godard ho plagiato un po' di codice ed ho fatto tesoro dei suoi consigli.
Public License into Italian. It was not published by the Free					Con Andrew PitonyaK, Michael Dannenhöfer e DannyB non ho avuto contatti
Software Foundation, and does not legally state the					diretti, ma ho attinto ad ampie mani dal loro materiale pubblicato in rete...
distribution terms for software that uses the GNU LGPL--only					un ringraziamento anche a loro, e a tutti quelli che ho dimenticato di citare...!
the original English text of the GNU LGPL does that. However,
we hope that this translation will help Italian speakers
understand the GNU LGPL better.

Licenza Pubblica Generica Attenuata (LGPL) del progetto GNU					NB

Versione 2.1, Febbraio 1999					Questo software ti può aiutare molto nel compilare i tuoi computi metrici e a eseguire la contabilità,
Copyright © 1991, 1999 Free Software Foundation, Inc.					ma usandolo potresti anche compromettere i tuoi dati.
51 Franklin St, Fifth Floor, Boston, MA 02110-1301, USA					Pertanto non viene data nessuna garanzia sul risultato e nemmeno sul buon funzionamento delle
					macro.
Chiunque può copiare e distribuire copie letterali di questo documento					Consiglio di lavorare sempre su delle copie e effettuare spesso il salvataggio dei dati.
di licenza, ma non ne è permessa la modifica.

[Questa è la prima versione rilasciata della Licenza Pubblica Generica
Attenuata, ed è intesa come successore della Licenza Pubblica Generica
per Librerie del Progetto GNU, versione 2, perciò il numero di
versione è 2.1]

Preambolo

Le licenze della maggior parte dei programmi hanno lo scopo di
togliere all'utente la libertà di condividere e modificare il
programma stesso. Viceversa, le Licenze Pubbliche Generiche GNU sono
intese a garantire la libertà di condividere e modificare il software
libero, al fine di assicurare che i programmi siano liberi per tutti i
loro utenti.

Questa Licenza, la Licenza Pubblica Generica Attenuata (LGPL), si
applica a specifici pacchetti software, tipicamente librerie, della
Free Software Foundation e di altri autori che decidono di usare
questa Licenza. Chiunque può usare questa licenza, ma suggeriamo di
valutare prima attentamente se questa licenza, piuttosto che la
normale Licenza Pubblica Generica, sia la migliore strategia da usare
per ogni specifico caso, sulla base delle seguenti spiegazioni.

Quando si parla di software libero (free software), ci si riferisce
alla libertà, non al prezzo. Le nostre Licenze Pubbliche Generiche
sono progettate per assicurarsi che ciascuno abbia la libertà di
distribuire copie del software libero (e farsi pagare per questo, se
vuole); che ciascuno riceva il codice sorgente o che, se vuole, possa
ottenerlo; che ciascuno possa modificare il programma o usarne delle
parti in nuovi programmi liberi; e che ciascuno sappia di poter fare
queste cose.

Per proteggere i diritti dell'utente, abbiamo bisogno di imporre
restrizioni che vietino ai distributori di negare tali diritti o di
chiedere di rinunciarvi. Queste restrizioni si traducono in
determinate responsabilità a carico di chi distribuisce copie del
software o di chi lo modifica.

Ad esempio, chi distribuisce copie di una libreria LGPL, gratuitamente
o a pagamento, deve concedere ai destinatari tutti i diritti che ha
ricevuto. Deve anche assicurarsi che i destinatari ricevano o possano
ottenere il codice sorgente. Se ha collegato altro codice alla
libreria, deve fornire i file oggetto completi ai destinatari, in modo
che essi possano ricollegarli alla libreria dopo averla modificata e
ricompilata. E deve mostrar loro queste condizioni della licenza, in
modo che essi conoscano i propri diritti.

Tuteliamo i diritti dell'utente in due modi: (1) proteggendo la
libreria attraverso il copyright, e (2) offrendo una licenza che dia
il permesso legale di copiare, distribuire e modificare la libreria.

Per proteggere ogni distributore, vogliamo rendere assolutamente
chiaro che non esistono garanzie per questa libreria libera. Inoltre,
se la libreria viene modificata da qualcun altro e ridistribuita, chi
la riceve dovrebbe essere informato che quanto in suo possesso non è
la versione originale, in modo che ogni problema eventualmente
introdotto da altri non danneggi la reputazione dell'autore
originario.

Infine, l'esistenza di ogni programma libero è costantemente sotto la
minaccia dei brevetti sul software. Vogliamo esser certi che una
azienda non possa effettivamente porre restrizioni sugli utenti di un
programma libero ottenendo una licenza restrittiva da un proprietario
di brevetto. Perciò insistiamo sul fatto che qualsiasi licenza di
brevetto ottenuta per una versione della libreria debba risultare
coerente con la piena libertà d'uso specificata in questa licenza.

La maggior parte del software GNU, incluse alcune librerie, è coperto
dalla normale Licenza Pubblica Generica (GPL) del Progetto GNU. Questa
licenza, la Licenza Pubblica Generica Attenuata (LGPL), si applica a
certe librerie specifiche ed è assai diversa dalla Licenza Pubblica
Generica normale. Questa licenza viene usata per determinate librerie
in modo da permettere il collegamento di tali librerie a programmi non
liberi.

Quando un programma è collegato con una libreria, sia staticamente sia
usando una libreria condivisa, legalmente parlando la combinazione dei
due elementi è un lavoro combinato, un derivato della libreria
originale. Perciò la normale Licenza Pubblica Generica permette tale
collegamento solo se l'intera combinazione risulta conforme ai propri
criteri di libertà. La Licenza Pubblica Generica Attenuata consente
criteri più permissivi per collegare altro codice alla libreria.

Questa licenza viene definita la Licenza Pubblica Generica «Attenuata»
perché fa meno per proteggere la libertà dell'utente rispetto alla
normale Licenza Pubblica Generica. Essa fornisce inoltre minori
vantaggi agli sviluppatori di software libero nella competizione con
programmi non liberi. Questi svantaggi sono la ragione per cui usiamo
la Licenza Pubblica Generica per molte librerie. Tuttavia, la Licenza
Pubblica Generica Attenuata fornisce dei vantaggi per certe
circostanze speciali.

Ad esempio, in rare occasioni, può presentarsi la necessità
particolare di incoraggiare l'uso più ampio possibile di una
determinata libreria, in modo che divenga uno standard de facto. Onde
raggiungere quest'obiettivo, i programmi non liberi devono essere in
grado di utilizzare la libreria. Un caso più frequente è quello di
una libreria libera che svolga lo stesso compito di una libreria non
libera largamente utilizzata.

In questa situazione, ha poco senso limitare la libreria libera al
solo software libero, quindi utilizziamo la Licenza Pubblica Generica
Attenuata.

In altri casi, il permesso di usare una specifica libreria in
programmi non liberi consente a un maggior numero di persone l'uso di
un'ampia quantità di programmi liberi. Per esempio, il permesso di
utilizzare la libreria C del Progetto GNU in programmi non liberi
consente a molte più persone di usare l'intero sistema operativo GNU,
come pure della sua variante più comune, il sistema operativo
GNU/Linux.

Sebbene la Licenza Pubblica Generica Attenuata tuteli la libertà degli
utenti in misura minore, garantisce all'utente di un programma
collegato alla Libreria la libertà e i mezzi per eseguire tale
programma usando una versione modificata della Libreria.

Seguono i termini e le condizioni precise per la copia, la
distribuzione e la modifica. Si faccia molta attenzione alla
differenza tra "opera basata sulla libreria" e "opera che usa la
libreria". La prima contiene codice derivato dalla libreria, mentre la
seconda deve essere combinata con la libreria per poter funzionare.

TERMINI E CONDIZIONI PER LA COPIA, LA DISTRIBUZIONE E LA MODIFICA

Questa Licenza si applica a ogni libreria software o altro programma
che contenga una nota posta dal detentore del copyright o da altro
soggetto autorizzato in cui si specifichi che tale libreria o
programma vada distribuito secondo i termini della Licenza Pubblica
Generica Attenuata (definita anche "questa Licenza").

Per "libreria" s'intende una raccolta di funzioni software e/o dati
predisposti in modo da poter essere facilmente collegati con programmi
applicativi (che utilizzano alcune di queste funzioni e dati) così da
formare degli eseguibili.

Il termine "Libreria" usato da qui in poi si riferisce a ogni tipo di
libreria software o opera che sia stata distribuita in questi
termini. L'espressione "un'opera basata sulla Libreria" indica sia la
Libreria sia ogni opera derivativa come definito dalla legge sul
diritto d'autore: ovvero, un'opera contenente la Libreria o una sua
parte, sia inalterata sia con modifiche e/o tradotta direttamente in
un altro linguaggio. (Da qui in avanti, la traduzione viene inclusa
senza limitazioni nel termine "modifica".)

Per "codice sorgente" di un'opera s'intende la forma di codice usato
di preferenza per apportare modifiche. Per una libreria, il codice
sorgente completo è il codice sorgente di tutti i moduli contenuti,
più ogni file associato per la definizione delle interfacce, più gli
script utilizzati per controllare la compilazione e l'installazione
della libreria.

Attività diverse dalla copiatura, distribuzione e modifica non sono
coperte da questa Licenza e sono al di fuori della sua
influenza. L'atto di eseguire il Programma non viene limitato, e
l'output del programma è coperto da questa Licenza solo se il suo
contenuto costituisce un'opera basata sulla Libreria
(indipendentemente dal fatto che sia stato creato con strumenti che
usino la Libreria). In base alla natura della Libreria e del programma
che usa la Libreria il suo output può essere o meno coperto da questa
Licenza.

1. Il Licenziatario può copiare e distribuire copie letterali del
codice sorgente completo della Libreria così come viene ricevuto, con
qualsiasi mezzo, a condizione che riproduca chiaramente su ogni copia
un'appropriata nota per il copyright e per la mancanza di garanzia;
che mantenga intatti tutti i riferimenti a questa Licenza e
all'assenza di ogni garanzia; e che distribuisca una copia di questa
Licenza insieme alla Libreria.

Il Licenziatario può richiedere un pagamento per il trasferimento
fisico di una copia, e può anche, a propria discrezione, offrire a
pagamento una garanzia aggiuntiva.

2. Il Licenziatario può modificare la propria copia o le copie della
Libreria o qualsiasi sua parte, creando in questo modo un'opera basata
sulla Libreria, e copiare o distribuire tali modifiche o tale opera
secondo i termini del precedente articolo 1, purché soddisfi in
aggiunta tutte le seguenti condizioni:

a) L'opera modificata deve essere a sua volta una libreria software.

b) Il Licenziatario deve inserire nei file modificati una chiara nota
in cui si spieghi che ha cambiato il file e riporti la data di ogni
modifica.

c) Il Licenziatario conceda in licenza l'opera nella sua interezza
senza oneri ad ogni terza parte sotto i termini di questa Licenza.

d) Se una funzionalità della Libreria modificata implica che una
funzione o una tabella dati vengano forniti da un programma
applicativo che usa tale funzionalità, in casi diversi dal passaggio
di argomenti quando la funzionalità viene invocata, allora il
Licenziatario deve accertarsi al meglio delle proprie possibilità che,
nel caso l'applicazione non fornisca tale funzione o tabella, la
funzionalità possa operare comunque ed esegua qualsiasi parte della
propria funzione abbia ancora senso.

Ad esempio, la funzione di una libreria per il calcolo delle radici
quadrate ha un fine ben determinato indipendente dall'applicazione. Di
conseguenza, il comma 2d richiede che ogni funzione fornita
dall'applicazione o dalla tabella usata da tale funzione debbano
essere opzionali: qualora l'applicazione non le fornisca, la funzione
radice quadrata deve comunque poter calcolare le radici quadrate.

Questi requisiti si applicano all'opera modificata nella sua
interezza. Se sezioni identificabili di quest'opera non sono derivate
dalla Libreria e possono essere ragionevolmente considerate
indipendenti e opere separate in quanto tali, allora questa Licenza, e
i suoi termini, non si applicano a quelle sezioni che vengano
distribuite come opere separate. Ma quando tali sezioni sono
distribuite in blocco come parte di un'opera basata sulla Libreria, la
distribuzione dell'opera completa deve essere effettuata sotto i
termini di questa Licenza, i cui permessi per successivi licenziatari
si estendono all'opera completa, e quindi ad ogni sua parte,
indipendentemente da chi l'abbia scritta.

Così l'intento di questa sezione non è quello di accampare o
contestare alcun diritto su opere scritte interamente dal
Licenziatario; piuttosto, l'intento è quello di esercitare il diritto
al controllo della distribuzione di lavori derivati o collettivi
basati sulla Libreria in questione.

In aggiunta, la semplice aggregazione con la Libreria di un'altra
opera non basata sulla Libreria (o anche con un'opera basata sulla
Libreria) su un mezzo di memorizzazione o distribuzione non implica
che l'altra opera ricada nell'ambito di questa Licenza.

3. Il Licenziatario può decidere di applicare a una copia della
Libreria i termini dell'ordinaria Licenza Pubblica Generica GNU (GNU
GPL) al posto di questa Licenza. Per farlo, deve cambiare tutti i
riferimenti a questa Licenza, in modo che si riferiscano all'ordinaria
Licenza Pubblica Generica GNU versione 2, anziché a questa Licenza. Se
dovesse essere pubblicata una versione della Licenza Pubblica Generica
GNU successiva alla 2, volendo si può specificare questa nuova
versione. Il Licenziatario non deve apporre alcun altro cambiamento a
queste note.

Una volta operato questo cambiamento su una determinata copia, esso
diviene irreversibile per tale copia e la Licenza Pubblica Generica
GNU si applica a tutte le successive copie e opere derivate create a
partire da tale copia.

Questa opzione torna utile qualora il Licenziatario intenda copiare
parte del codice della Libreria in un programma che non è una
libreria.

4. Il Licenziatario può copiare e distribuire la Libreria (o parti o
derivati di essa, come espresso dall'articolo 2) sotto forma di codice
oggetto o eseguibile secondo i termini dei precedenti articoli 1 e 2,
a condizione che il Licenziatario alleghi il corrispondente codice
sorgente completo, in formato leggibile dal calcolatore, distribuito
secondo quanto stabilito dagli articoli 1 e 2 su un mezzo comunemente
utilizzato per lo scambio di software.

Nel caso la distribuzione di codice oggetto dovesse avvenire tramite
accesso alla copia da un determinato luogo, allora l'offerta di
analogo accesso per copiare il codice sorgente dal medesimo luogo
soddisfa il requisito di distribuzione del codice sorgente, anche se
terze parti non sono obbligate a copiare il sorgente insieme al codice
oggetto.

5. Un programma che non contenga alcun derivato di nessuna porzione
della Libreria, ma è progettato per lavorare con la Libreria
attraverso compilazione o collegamento con questa, viene definito
un'opera che usa la Libreria. Tale opera, isolata, non è derivata
dalla Libreria, e pertanto ricade al di fuori dell'ambito di questa
Licenza.

Tuttavia, collegando "un'opera che usa la Libreria" con quest'ultima
si crea un eseguibile che è derivato dalla Libreria stessa (poiché ne
contiene delle parti), piuttosto che "un'opera che usa la
Libreria". Di conseguenza, il codice eseguibile è coperto da questa
Licenza. L'articolo 6 illustra i termini per la distribuzione di
questo tipo di eseguibili.

Quando "un'opera che usa la Libreria" utilizza materiale da un file di
header che fa parte della Libreria, il codice oggetto dell'opera può
essere un'opera derivata dalla Libreria anche se il codice sorgente
non lo è. Il fatto che questo sia vero o meno è particolarmente
importante nel caso in cui l'opera possa essere collegata senza la
libreria, o che sia una libreria essa stessa. La soglia per
determinare questa distinzione non viene stabilita in modo preciso
dalla legge.

Se tale file oggetto utilizza solo parametri numerici, schemi di
strutture dati e accessori, e piccole macro o piccole funzioni in
linea (lunghe al massimo 10 righe), allora l'uso del file oggetto non
è sottoposto a restrizioni, indipendentemente dal fatto che sia
legalmente da considerare un'opera derivata. Eseguibili che contengano
tale codice oggetto in aggiunta a porzioni della Libreria sono
comunque regolati dall'articolo 6.

Altrimenti, nel caso l'opera sia derivata dalla Libreria, il
Licenziatario può distribuire il codice oggetto dell'opera in base ai
termini dell'articolo 6. Ogni eseguibile contenente quell'opera
ricade comunque sotto i termini dell'articolo 6, prescindendo dal
fatto che sia direttamente collegato o meno alla Libreria stessa.

6. Come eccezione all'articolo precedente, il Licenziatario può
combinare o collegare "un'opera che usa la Libreria" con quest'ultima
onde creare un'opera che contenga porzioni della Libreria, e
distribuire tale opera secondo termini di propria scelta, purché
questi termini consentano la modifica dell'opera ad uso privato e la
decompilazione limitatamente al fine di effettuare il debug di tali
modifiche.

Il Licenziatario deve includere in ogni copia dell'opera una chiara
nota in cui si specifichi l'utilizzo della Libreria e il fatto che la
Libreria e il suo impiego vengono regolati da questa Licenza. Deve
inoltre fornire una copia di questa Licenza. Se durante l'esecuzione
l'opera visualizza le note di copyright, insieme a queste il
Licenziatario deve includere le note di copyright della Libreria,
oltre al riferimento diretto ad una copia di questa Licenza.

Il Licenziatario deve inoltre fare una delle seguenti cose:

a) Fornire insieme all'opera il codice sorgente completo della
Libreria in un formato leggibile da calcolatore, comprese tutte le
modifiche apportate (che devono essere distribuite secondo i termini
previsti dagli articoli 1 e 2); e, nel caso l'opera sia un eseguibile
collegato con la Libreria, fornire "l'opera che usa la Libreria" con
il codice oggetto e/o sorgente completo, in modo che l'utente possa
modificare la Libreria e poi ricollegare il tutto onde produrre un
eseguibile modificato contenente la Libreria modificata. È inteso che
l'utente che dovesse cambiare il contenuto dei file di definizione
della Libreria non sarà necessariamente in grado di ricompilare
l'applicazione per usare tali definizioni modificate.

b) Usare un appropriato meccanismo di condivisione delle librerie per
collegare la Libreria. Un meccanismo appropriato è quello che (1)
durante l'esecuzione utilizza una copia della libreria già presente
nel computer dell'utente, anziché copiare le funzioni della libreria
nell'eseguibile, e (2) funzionerà correttamente con una versione
modificata della libreria, se l'utente ne installa una, purché la
versione modificata sia compatibile a livello di interfaccia con la
versione con la quale è stata creata l'opera.

c) Allegare all'opera un'offerta scritta, valida per almeno 3 anni,
per la fornitura allo stesso utente dei materiali specificati nel
precedente comma 6a, ad un costo non superiore a quello di
distribuzione.

d) Se la distribuzione dell'opera viene effettuata tramite accesso
alla copia da un luogo specifico, va offerto analogo accesso alla
copia dei materiali sopra specificati dallo stesso luogo.

e) Verificare che l'utente abbia già ricevuto una copia di questi
materiali o che il Licenziatario gliene abbia già inviata una.

Per un eseguibile, la forma richiesta per l' "opera che usa la
Libreria" comprende ogni dato o programma di servizio che sia
necessario per ricreare l'eseguibile. Tuttavia si fa una speciale
eccezione: il materiale da distribuire non deve necessariamente
includere tutto quanto normalmente distribuito (in forma sorgente o
binaria) con i principali componenti (compilatore, kernel e così via)
del sistema operativo sul quale funziona l'eseguibile, a meno che tali
componenti non siano distribuiti insieme all'eseguibile.

Può accadere che questo requisito contraddica le restrizioni dettate
da licenze di altre librerie proprietarie normalmente non fornite con
il sistema operativo.

Queste contraddizioni comportano l'impossibilità di utilizzare insieme
tali librerie e la Libreria in un eseguibile da distribuire.

7. Il Licenziatario può inserire in una singola libreria funzionalità
che siano un'opera basata sulla Libreria insieme ad altre funzionalità
di libreria non regolate da questa Licenza, e distribuire questa
libreria combinata, purché venga comunque consentita la distribuzione
separata dell'opera basata sulla Libreria e delle altre funzionalità
di libreria, e posto che il Licenziatario rispetti le seguenti due
condizioni:

a) Insieme alla libreria combinata, fornisca una copia della stessa
opera basata sulla Libreria, non combinata con nessun'altra
funzionalità di libreria. Questa deve essere distribuita rispettando i
termini enunciati sopra.

b) Apponga alla libreria combinata una chiara nota in cui viene
specificato che parte di essa è un'opera basata sulla Libreria,
spiegando altresì dove trovare la versione non combinata della stessa
opera.

8. Il Licenziatario non può copiare, modificare, rilicenziare,
collegare o distribuire la Libreria se non nei termini espressamente
enunciati in questa Licenza. Qualsiasi tentativo di copiare,
modificare, rilicenziare, collegare o distribuire la Libreria sotto
altri termini non è valido e annullerà automaticamente i diritti
ricevuti con questa Licenza. Tuttavia, gli altri soggetti che abbiano
ricevuto copie o diritti dal Licenziatario secondo i termini di questa
Licenza non vedranno revocate le loro licenze fino a che tali soggetti
ne rispettino i termini.

9. Il Licenziatario non è tenuto ad accettare questa Licenza, poiché
non l'ha firmata. In ogni caso, nient'altro gli garantisce il permesso
di modificare o distribuire la Libreria o le opere da essa
derivate. Queste azioni sono proibite dalla legge per chi non accetta
questa Licenza. Di conseguenza, modificando o distribuendo la Libreria
(o qualsiasi opera basata sulla Libreria), il Licenziatario indica
l'accettazione di questa Licenza in tal senso, e quindi di tutti i
suoi termini e condizioni relativamente a copia, distribuzione e
modifica della Libreria o di opere basate su questa.

10. Ogni volta che il Licenziatario distribuisce la Libreria o
un'opera basata su di essa, il ricevente ottiene automaticamente una
licenza dal Licenziatario originale di copiare, distribuire, collegare
o modificare la Libreria secondo questi termini e queste condizioni.
Il Licenziatario non può imporre alcuna ulteriore restrizione al
ricevente nel suo esercizio dei diritti qui garantiti. Il
Licenziatario non è comunque tenuto a imporre il rispetto di questa
Licenza a terzi.

11. Se, a seguito di una sentenza di un tribunale, di una imputazione
per violazione di brevetto o per qualsiasi altro motivo (non
limitatamente a questioni di brevetti), vengano imposte al
Licenziatario, sia dal tribunale sia da accordi tra le parti o altro,
delle condizioni in contrasto con quanto stabilito da questa Licenza,
tali condizioni non esimono nessun soggetto dal rispetto di questa
Licenza. Nel caso il Licenziatario non possa distribuire un programma
in un modo da soddisfare simultaneamente gli obblighi dettati da
questa Licenza e altri obblighi ad essa pertinenti, non si potrà
procedere ad alcuna distribuzione. Se, ad esempio, un brevetto
vietasse a tutti quelli che ricevono direttamente o indirettamente la
Libreria la sua ridistribuzione senza pagamento di diritti, allora
l'unico modo per rispettare contemporaneamente tale brevetto e questa
Licenza è quello di non distribuire affatto la Libreria.

Se una parte di questo articolo è ritenuta non valida od inapplicabile
sotto qualsiasi particolare circostanza, il resto dell'articolo si
intende applicabile e l'articolo nel suo insieme si intende
applicabile in altre circostanze.

Non rientra negli intenti di questo articolo indurre il Licenziatario
ad infrangere alcun brevetto né altre rivendicazioni di diritto di
proprietà, né di contestare la validità di tali rivendicazioni.
L'obiettivo di questo articolo è unicamente quello di proteggere
l'integrità del sistema di distribuzione dei programmi liberi
implementato tramite l'utilizzo di licenze pubbliche. Molte persone
hanno generosamente contribuito alla vasta gamma di programmi
distribuiti attraverso questo sistema, basandosi sulla coerente
applicazione di tale sistema. Spetta soltanto all'autore/donatore
decidere se preferisca o meno distribuire il software tramite altri
sistemi, e il Licenziatario non può imporre tale scelta.

Questo articolo punta a chiarire fino in fondo ciò che crediamo sia
una conseguenza del resto di questa Licenza.

12. Se in alcuni paesi la distribuzione o l'impiego della Libreria
sono limitati da brevetti o da interfacce coperte da copyright, il
detentore del copyright originario che pone la Libreria sotto questa
Licenza può aggiungere esplicite limitazioni geografiche alla
distribuzione onde escluderne tali paesi, in modo da consentire la
distribuzione soltanto in quei paesi non inclusi in queste
restrizioni. In tal caso, le limitazioni geografiche vengono
incorporate a tutti gli effetti nel testo di questa Licenza.

13. Di quando in quando Free Software Foundation potrebbe pubblicare
versioni nuove o riviste della Licenza Pubblica Generica Attenuata
(LGPL). Tali versioni saranno simili a questa nello spirito, ma
potranno differire nei dettagli al fine di coprire problemi e
situazioni nuove.

A ciascuna versione viene assegnato un numero identificativo. Se la
Libreria specifica di essere coperta da una particolare versione di
questa Licenza e "da qualsiasi versione successiva" il Licenziatario
può scegliere di aderire alle condizioni della versione specificata o
a quelle di una successiva. Se la Libreria non specifica il numero
della versione, il Licenziatario può optare per una versione qualsiasi
tra quelle pubblicate dalla Free Software Foundation.

14. Nel caso il Licenziatario voglia incorporare parti della Libreria
in altri programmi liberi le cui condizioni di distribuzione siano
incompatibili con queste, può scrivere all'autore per chiederne
l'autorizzazione. Per il software sotto il copyright della Free
Software Foundation, occorre contattare quest'ultima; talvolta
facciamo delle eccezioni a queste regole. La nostra decisione sarà
guidata da due finalità: preservare la libertà di tutti i prodotti
derivati dal nostro software libero e promuovere la condivisione e il
riutilizzo del software in generale.

NESSUNA GARANZIA

15. POICHÉ LA LIBRERIA VIENE CONCESSA CON LICENZA GRATUITA, NON ESISTE
ALCUNA GARANZIA PER LA LIBRERIA, NEI LIMITI CONSENTITI DALLE VIGENTI
LEGGI. SE NON INDICATO DIVERSAMENTE PER ISCRITTO, IL DETENTORE DEL
COPYRIGHT E LE ALTRE PARTI FORNISCONO IL PROGRAMMA "COSÌ COM'È", SENZA
ALCUN TIPO DI GARANZIA, NÉ ESPLICITA NÉ IMPLICITA; CIÒ INCLUDE, SENZA
LIMITARSI A QUESTO, LA GARANZIA IMPLICITA DI COMMERCIABILITÀ E
UTILIZZABILITÀ PER UNO SCOPO PARTICOLARE. TUTTI I RISCHI SU QUALITÀ E
PRESTAZIONI DELLA LIBRERIA SONO A CARICO DEL LICENZIATARIO. SE LA
LIBRERIA DOVESSE RIVELARSI DIFETTOSA, IL LICENZIATARIO SI ASSUME
L'ONERE DI OGNI MANUTENZIONE, RIPARAZIONE O CORREZIONE NECESSARIA.

16. NÉ IL DETENTORE DEL COPYRIGHT, NÉ ALTRE PARTI AUTORIZZATE A
MODIFICARE E/O RIDISTRIBUIRE LA LIBRERIA SECONDO QUANTO STABILITO IN
QUESTA LICENZA, SONO RESPONSABILI IN ALCUN MODO PER EVENTUALI DANNI
NEI CONFRONTI DEL LICENZIATARIO, A MENO CHE CIÒ NON SIA RICHIESTO
DALLE LEGGI VIGENTI O SIA SPECIFICATO IN UN ACCORDO SCRITTO. SONO
INCLUSI DANNI GENERICI, SPECIALI O INCIDENTALI, COME PURE I DANNI
CONSEGUENTI DALL'USO O DALL'IMPOSSIBILITÀ DI USARE LA LIBRERIA
(INCLUSO, MA SENZA LIMITARSI A QUESTO, LA PERDITA E LA CORRUZIONE DEI
DATI, LE PERDITE SOSTENUTE DAL LICENZIATARIO O DA TERZE PARTI E
L'INCAPACITÀ DA PARTE DELLA LIBRERIA DI INTERAGIRE CON ALTRO
SOFTWARE), ANCHE NEL CASO IL DETENTORE O LE ALTRE PARTI SIANO STATE
AVVISATE DELL'EVENTUALITÀ DI TALI DANNI.

FINE DEI TERMINI E DELLE CONDIZIONI

## Lista 1
Lista 1		Dal 01/01/2025 al 31/01/2025		ORE O GIORNATE DI LAVORO					Mese di	gennaio	2025	INDICAZIONE DELL'IMPIEGO DEGLI OPERAI / E DEI MEZZI D'OPERA
OPERAI O NOLEGGI			QUALIFICA dell'operaio o del mezzo d'opera	1	2	3	4	5	6	7	8	9	10	11	12	13	14	15	16	17	18	19	20	21	22	23	24	25	26	27	28	29	30	31	ORE			ANNOTAZIONI
Numero d'ordine	Codice Articolo	COGNOME E NOME / O NATURA DEL NOLEGGIO		m	g	v	s	d	l	m	m	g	v	s	d	l	m	m	g	v	s	d	l	m	m	g	v	s	d	l	m	m	g	v	TOTALE	PREZZO	IMPORTO
1					0
2					0
3					0
A	SOMMANO LA MANODOPERA					€ 0,00
4					0
5					0
B	SOMMANO I NOLI					€ 0,00
6					0
7					0
C	SOMMANO I MATERIALI					€ 0,00
D	TOTALE LISTA A+B+C					€ 0,00
E	Aumento del 15,00% per Spese Generali su A+B+C					€ 0,00
F	Aumento del 10,00% per Utile d’Impresa su D+E					€ 0,00
	SOMMANO D+E+F					€ 0,00
	A detrarre il ribasso del 0,000% su Spese Generali ed Utile d’Impresa					€ 0,00
	TOTALE NETTO					€ 0,00

				L'Impresa esecutrice
				Appaltatore

				Il Direttore Operativo Contabile
				COLLABORATORI

				Il Direttore dei Lavori
				Direttore Lavori