Applica Filtra Codice a...
ERRORE: Questo valore non è consentito.
Nel caso in cui siano già stati
registrati atti contabili,
agendo manualmente su questo valore,
si potrebbero avere problemi con la
loro gestione e con le nuove emissioni.
(o scrivi quel che ti pare, impostando poi il % a mano)
Finestrella_Percentuali
Titolo della copertina...
ERRORE: Questo valore non è consentito.
## Elenco Prezzi
	Elenco prezzi - Provincia di Grosseto - anno 2026 / Copyright: CC BY 3.0 - Creative commons: CC BY	Applica Filtro a:					COMPUTO_VARIANTE
	QUESTA RIGA NON VIENE STAMPATA	<DIALOGO>		23587 prezzi					--	--	--		--	--	--
Codice / Articolo	DESCRIZIONE DEI LAVORI / E DELLE SOMMINISTRAZIONI	Unità / di misura	Sicurezza / inclusa	Prezzo / unitario	Incidenza / MdO	Importo / MdO	Codice di origine	Flag / analisi	Usata / Non usata		Quantità / Computo	Quantità / Variante	Quantità / Contabilità		Scostamento / Variante / Computo	Scostamento / Contabilità / Computo	Scostamento / Contabilità / Variante		Importi / Computo	Importi / Variante	Importi / Contabilità		IMPORTI / in più	IMPORTI / in meno	VAR. %
000	ATTENZIONE: / 1. Lo staff di LeenO non si assume alcuna responsabilità riguardo / al contenuto del prezzario. / 2. L’utente finale è tenuto a verificare il contenuto dei prezzari / sulla base di documenti ufficiali. / 3. L’utente finale è il solo responsabile degli elaborati ottenuti / con l'uso di questo prezzario. / N.B.: Si rimanda ad una attenta lettura delle note informative disponibili / sul sito istituzionale ufficiale prima di accedere al Prezzario.
TOS26_01	Ambito: EDILIZIA CIVILE / Categoria: NUOVE COSTRUZIONI / CAM: no / Esecuzione: ordinaria difficoltà
TOS26_01.A03	Oggetto: DEMOLIZIONE / Compreso: / - puntellature; / - ponti di servizio anche esterni con altezza massima 2,00 m; / - carico e accatastamento nell'ambito del cantiere. / Escluso: / - esecuzione con l'uso di mine; / - costi di accesso per conferimento; / - eventuali tributi.
TOS26_01.A03.001.001	Oggetto: TOTALE O PARZIALE di EDIFICI / Struttura: / - portante - verticale (in pietra, mattoni) / - portante - orizzontale (in legno, ferro, latero-cemento) / Eseguito: con mezzi meccanici.	m³	0,08	13,96	40,810%
TOS26_01.A03.001.002	Oggetto: TOTALE O PARZIALE di EDIFICI / Struttura: portante - in calcestruzzo armato / Eseguito: con mezzi meccanici.	m³	0,10	17,98	42,200%
TOS26_01.A03.001.003	Oggetto: TOTALE O PARZIALE di EDIFICI / Struttura: / - portante - verticale (in pietra, mattoni) / - portante - orizzontale (in legno, ferro, latero-cemento) / Eseguito: a mano / con martello demolitore.	m³	0,72	127,99	66,940%
TOS26_01.A04	Oggetto: SCAVO / Compreso: / - rimozione di trovanti rocciosi / relitti di murature fino a 0,50 m³; / - spianamento del fondo di scavo; / - regolarizzazione delle pareti e dei cigli; / - deflusso o aggotto dell'eventuale acqua presente fino ad un battente massimo di 20 cm; / - estirpazione di ceppaie; / - opere provvisionali / Escluso: / - costi di accesso per conferimento in discarica; / - eventuali tributi.
TOS26_01.A04.001.001	Tipo: DI SBANCAMENTO / Uso: per terreni sciolti / Eseguito: con mezzi meccanici. / Compreso: accatastamento in cantiere	m³	0,01	5,74	31,310%
TOS26_01.A04.001.002	Tipo: DI SBANCAMENTO / Uso: per terreni sciolti / Eseguito: con mezzi meccanici. / Compreso: carico, trasporto e scarico dei rifiuti ad impianti autorizzati ai fini del recupero o smaltimento.	m³	0,07	22,54	36,100%
TOS26_01.A04.002.001	Tipo: A SEZIONE - LARGA - OBBLIGATA / Uso: per terreni sciolti / Eseguito: con mezzi meccanici. / Compreso: accatastamento in cantiere. / Profondità minima (m): 0,00 / Profondità massima (m): 1,50	m³	0,04	7,01	30,180%
TOS26_01.A04.002.002	Tipo: A SEZIONE - LARGA - OBBLIGATA / Uso: per terreni sciolti / Eseguito: con mezzi meccanici. / Compreso: accatastamento in cantiere. / Profondità minima (m): 1,50 / Profondità massima (m): 3,00	m³	0,04	8,27	29,390%
TOS26_01.A04.003.001	Tipo: A SEZIONE - LARGA - OBBLIGATA / Uso: per rocce tenere / Eseguito: con mezzi meccanici, senza uso di mine / Compreso: accatastamento in cantiere. / Profondità minima (m): 0,00 / Profondità massima (m): 1,50	m³	0,05	10,80	28,370%
TOS26_01.A04.003.002	Tipo: A SEZIONE - LARGA - OBBLIGATA / Uso: per rocce tenere / Eseguito: con mezzi meccanici, senza uso di mine / Compreso: accatastamento in cantiere. / Profondità minima (m): 1,50 / Profondità massima (m): 3,00	m³	0,06	12,07	28,020%
TOS26_01.A04.004.001	Tipo: A SEZIONE - LARGA - OBBLIGATA / Uso: per rocce compatte / Eseguito: con mezzi meccanici, senza uso di mine / Compreso: accatastamento in cantiere. / Profondità minima (m): 0,00 / Profondità massima (m): 1,50	m³	0,09	18,40	26,990%
TOS26_01.A04.004.002	Tipo: A SEZIONE - LARGA - OBBLIGATA / Uso: per rocce compatte / Eseguito: con mezzi meccanici, senza uso di mine / Compreso: accatastamento in cantiere. / Profondità minima (m): 1,50 / Profondità massima (m): 3,00	m³	0,10	19,67	26,870%
TOS26_01.A04.005.001	Tipo: A SEZIONE - LARGA - OBBLIGATA / Uso: per terreni sciolti / Eseguito: con mezzi meccanici. / Compreso: carico, trasporto e scarico dei rifiuti agli impianti autorizzati / Profondità minima (m): 0,00 / Profondità massima (m): 1,50	m³	0,13	23,81	35,510%
TOS26_01.A04.005.002	Tipo: A SEZIONE - LARGA - OBBLIGATA / Uso: per terreni sciolti / Eseguito: con mezzi meccanici. / Compreso: carico, trasporto e scarico dei rifiuti agli impianti autorizzati / Profondità minima (m): 1,50 / Profondità massima (m): 3,00	m³	0,14	25,07	34,980%
TOS26_01.A04.006.001	Tipo: A SEZIONE - LARGA - OBBLIGATA / Uso: per rocce tenere. / Eseguito: con mezzi meccanici, senza uso di mine. / Compreso: carico, trasporto e scarico dei rifiuti agli impianti autorizzati / Profondità minima (m): 0,00 / Profondità massima (m): 1,50	m³	0,16	27,60	34,070%
TOS26_01.A04.006.002	Tipo: A SEZIONE - LARGA - OBBLIGATA / Uso: per rocce tenere. / Eseguito: con mezzi meccanici, senza uso di mine. / Compreso: carico, trasporto e scarico dei rifiuti agli impianti autorizzati / Profondità minima (m): 1,50 / Profondità massima (m): 3,00	m³	0,16	28,87	33,670%
TOS26_01.A04.007.001	Tipo: A SEZIONE - LARGA - OBBLIGATA / Uso: per rocce compatte. / Eseguito: con mezzi meccanici, senza uso di mine / Compreso: carico, trasporto e scarico dei rifiuti agli impianti autorizzati / Profondità minima (m): 0,00 / Profondità massima (m): 1,50	m³	0,20	35,20	32,120%
TOS26_01.A04.007.002	Tipo: A SEZIONE - LARGA - OBBLIGATA / Uso: per rocce compatte. / Eseguito: con mezzi meccanici, senza uso di mine / Compreso: carico, trasporto e scarico dei rifiuti agli impianti autorizzati / Profondità minima (m): 1,50 / Profondità massima (m): 3,00	m³	0,21	36,47	31,880%
TOS26_01.A04.008.001	Tipo: A SEZIONE - RISTRETTA - OBBLIGATA - CONTINUA / Larghezza massima (m): 1,50 / Uso: per terreni sciolti. / Eseguito: con mezzi meccanici. / Compreso: accatastamento in cantiere. / Profondità minima (m): 0,00 / Profondità massima (m): 1,50	m³	0,04	8,27	29,390%
TOS26_01.A04.008.002	Tipo: A SEZIONE - RISTRETTA - OBBLIGATA - CONTINUA / Larghezza massima (m): 1,50 / Uso: per terreni sciolti. / Eseguito: con mezzi meccanici. / Compreso: accatastamento in cantiere. / Profondità minima (m): 1,50 / Profondità massima (m): 3,00	m³	0,05	9,54	28,810%
TOS26_01.A04.009.001	Tipo: A SEZIONE - RISTRETTA - OBBLIGATA - CONTINUA / Larghezza massima (m): 1,50 / Uso: per rocce tenere / Eseguito: con mezzi meccanici, senza l'uso di mine / Compreso: accatastamento in cantiere. / Profondità minima (m): 0,00 / Profondità massima (m): 1,50	m³	0,06	12,07	28,020%
TOS26_01.A04.009.002	Tipo: A SEZIONE - RISTRETTA - OBBLIGATA - CONTINUA / Larghezza massima (m): 1,50 / Uso: per rocce tenere / Eseguito: con mezzi meccanici, senza l'uso di mine / Compreso: accatastamento in cantiere. / Profondità minima (m): 1,50 / Profondità massima (m): 3,00	m³	0,07	13,34	27,740%
TOS26_01.A04.010.001	Tipo: A SEZIONE - RISTRETTA - OBBLIGATA - CONTINUA / Larghezza massima (m): 1,50 / Uso: per rocce compatte. / Eseguito: con mezzi meccanici, senza l'uso di mine / Compreso: accatastamento in cantiere. / Profondità minima (m): 0,00 / Profondità massima (m): 1,50	m³	0,10	19,67	26,870%
TOS26_01.A04.010.002	Tipo: A SEZIONE - RISTRETTA - OBBLIGATA - CONTINUA / Larghezza massima (m): 1,50 / Uso: per rocce compatte. / Eseguito: con mezzi meccanici, senza l'uso di mine / Compreso: accatastamento in cantiere. / Profondità minima (m): 1,50 / Profondità massima (m): 3,00	m³	0,10	20,93	26,760%
TOS26_01.A04.011.001	Tipo: A SEZIONE - RISTRETTA - OBBLIGATA - CONTINUA / Larghezza massima (m): 1,50 / Uso: per terreni sciolti. / Eseguito: con mezzi meccanici. / Compreso: carico, trasporto e scarico dei rifiuti agli impianti autorizzati / Profondità minima (m): 0,00 / Profondità massima (m): 1,50	m³	0,14	25,07	34,980%
TOS26_01.A04.011.002	Tipo: A SEZIONE - RISTRETTA - OBBLIGATA - CONTINUA / Larghezza massima (m): 1,50 / Uso: per terreni sciolti. / Eseguito: con mezzi meccanici. / Compreso: carico, trasporto e scarico dei rifiuti agli impianti autorizzati / Profondità minima (m): 1,50 / Profondità massima (m): 3,00	m³	0,15	26,34	34,510%
TOS26_01.A04.012.001	Tipo: A SEZIONE - RISTRETTA - OBBLIGATA - CONTINUA / Larghezza massima (m): 1,50 / Uso: per rocce tenere. / Eseguito: con mezzi meccanici, senza l'uso di mine / Compreso: carico, trasporto e scarico dei rifiuti agli impianti autorizzati / Profondità minima (m): 0,00 / Profondità massima (m): 1,50	m³	0,16	28,87	33,670%
TOS26_01.A04.012.002	Tipo: A SEZIONE - RISTRETTA - OBBLIGATA - CONTINUA / Larghezza massima (m): 1,50 / Uso: per rocce tenere. / Eseguito: con mezzi meccanici, senza l'uso di mine / Compreso: carico, trasporto e scarico dei rifiuti agli impianti autorizzati / Profondità minima (m): 1,50 / Profondità massima (m): 3,00	m³	0,08	15,02	28,860%
TOS26_01.A04.013.001	Tipo: A SEZIONE - RISTRETTA - OBBLIGATA - CONTINUA / Larghezza massima (m): 1,50 / Uso: per rocce compatte. / Eseguito: con mezzi meccanici, senza l'uso di mine / Compreso: carico, trasporto e scarico dei rifiuti agli impianti autorizzati / Profondità minima (m): 0,00 / Profondità massima (m): 1,50	m³	0,21	36,47	31,880%
TOS26_01.A04.013.002	Tipo: A SEZIONE - RISTRETTA - OBBLIGATA - CONTINUA / Larghezza massima (m): 1,50 / Uso: per rocce compatte. / Eseguito: con mezzi meccanici, senza l'uso di mine / Compreso: carico, trasporto e scarico dei rifiuti agli impianti autorizzati / Profondità minima (m): 1,50 / Profondità massima (m): 3,00	m³	0,21	37,73	31,650%
TOS26_01.A04.014.001	Tipo: A SEZIONE - RISTRETTA - OBBLIGATA - CONTINUA / Larghezza massima (m): 1,50 / Uso: per terreni sciolti / Eseguito: a mano / Compreso: accatastamento in cantiere. / Profondità minima (m): 0,00 / Profondità massima (m): 1,50	m³	0,57	101,81	78,370%
TOS26_01.A04.014.002	Tipo: A SEZIONE - RISTRETTA - OBBLIGATA - CONTINUA / Larghezza massima (m): 1,50 / Uso: per terreni sciolti / Eseguito: a mano / Compreso: accatastamento in cantiere. / Profondità minima (m): 1,50 / Profondità massima (m): 3,00	m³	0,86	153,02	78,370%
TOS26_01.A04.016.001	Tipo: A SEZIONE - RISTRETTA - OBBLIGATA - CONTINUA / Larghezza massima (m): 1,50 / Uso: per terreni sciolti / Eseguito: a mano / Compreso: carico, trasporto e scarico dei rifiuti agli impianti autorizzati / Profondità minima (m): 0,00 / Profondità massima (m): 1,50	m³	0,68	120,64	74,020%
TOS26_01.A04.016.002	Tipo: A SEZIONE - RISTRETTA - OBBLIGATA - CONTINUA / Larghezza massima (m): 1,50 / Uso: per terreni sciolti / Eseguito: a mano / Compreso: carico, trasporto e scarico dei rifiuti agli impianti autorizzati / Profondità minima (m): 1,50 / Profondità massima (m): 3,00	m³	0,97	171,86	75,320%
TOS26_01.A04.018.001	Tipo: A SEZIONE - RISTRETTA - OBBLIGATA - PUNTUALE / Uso: per terreni sciolti / Eseguito: con mezzi meccanici. / Compreso: accatastamento in cantiere. / Profondità minima (m): 0,00 / Profondità massima (m): 1,50	m³	0,05	10,80	28,370%
TOS26_01.A04.018.002	Tipo: A SEZIONE - RISTRETTA - OBBLIGATA - PUNTUALE / Uso: per terreni sciolti / Eseguito: con mezzi meccanici. / Compreso: accatastamento in cantiere. / Profondità minima (m): 1,50 / Profondità massima (m): 3,00	m³	0,06	12,07	28,020%
TOS26_01.A04.019.001	Tipo: A SEZIONE - RISTRETTA - OBBLIGATA - PUNTUALE / Uso: per rocce tenere / Eseguito: con mezzi meccanici, senza uso di mine / Compreso: accatastamento in cantiere / Profondità minima (m): 0,00 / Profondità massima (m): 1,50	m³	0,07	14,60	27,500%
TOS26_01.A04.019.002	Tipo: A SEZIONE - RISTRETTA - OBBLIGATA - PUNTUALE / Uso: per rocce tenere / Eseguito: con mezzi meccanici, senza uso di mine / Compreso: accatastamento in cantiere / Profondità minima (m): 1,50 / Profondità massima (m): 3,00	m³	0,08	15,87	27,310%
TOS26_01.A04.020.001	Tipo: A SEZIONE - RISTRETTA - OBBLIGATA - PUNTUALE / Uso: per rocce compatte / Eseguito: con mezzi meccanici, senza uso di mine / Compreso: accatastamento in cantiere / Profondità minima (m): 0,00 / Profondità massima (m): 1,50	m³	0,11	22,20	26,660%
TOS26_01.A04.020.002	Tipo: A SEZIONE - RISTRETTA - OBBLIGATA - PUNTUALE / Uso: per rocce compatte / Eseguito: con mezzi meccanici, senza uso di mine / Compreso: accatastamento in cantiere / Profondità minima (m): 1,50 / Profondità massima (m): 3,00	m³	0,12	23,46	26,570%
TOS26_01.A04.021.001	Tipo: A SEZIONE - RISTRETTA - OBBLIGATA - PUNTUALE / Uso: per terreni sciolti / Eseguito: con mezzi meccanici. / Compreso: carico, trasporto e scarico dei rifiuti agli impianti autorizzati / Profondità minima (m): 0,00 / Profondità massima (m): 1,50	m³	0,16	27,60	34,070%
TOS26_01.A04.021.002	Tipo: A SEZIONE - RISTRETTA - OBBLIGATA - PUNTUALE / Uso: per terreni sciolti / Eseguito: con mezzi meccanici. / Compreso: carico, trasporto e scarico dei rifiuti agli impianti autorizzati / Profondità minima (m): 1,50 / Profondità massima (m): 3,00	m³	0,16	28,87	33,670%
TOS26_01.A04.022.001	Tipo: A SEZIONE - RISTRETTA - OBBLIGATA - PUNTUALE / Uso: per rocce tenere / Eseguito: con mezzi meccanici, senza uso di mine / Compreso: carico, trasporto e scarico dei rifiuti agli impianti autorizzati / Profondità minima (m): 0,00 / Profondità massima (m): 1,50	m³	0,18	31,40	32,980%
TOS26_01.A04.022.002	Tipo: A SEZIONE - RISTRETTA - OBBLIGATA - PUNTUALE / Uso: per rocce tenere / Eseguito: con mezzi meccanici, senza uso di mine / Compreso: carico, trasporto e scarico dei rifiuti agli impianti autorizzati / Profondità minima (m): 1,50 / Profondità massima (m): 3,00	m³	0,18	32,67	32,670%
TOS26_01.A04.023.001	Tipo: A SEZIONE - RISTRETTA - OBBLIGATA - PUNTUALE / Uso: per rocce compatte / Eseguito: con mezzi meccanici, senza uso di mine / Compreso: carico, trasporto e scarico dei rifiuti agli impianti autorizzati / Profondità minima (m): 0,00 / Profondità massima (m): 1,50	m³	0,22	39,00	31,430%
TOS26_01.A04.023.002	Tipo: A SEZIONE - RISTRETTA - OBBLIGATA - PUNTUALE / Uso: per rocce compatte / Eseguito: con mezzi meccanici, senza uso di mine / Compreso: carico, trasporto e scarico dei rifiuti agli impianti autorizzati / Profondità minima (m): 1,50 / Profondità massima (m): 3,00	m³	0,23	40,26	31,230%
TOS26_01.A04.028.001	Tipo: SOVRAPPREZZO AGLI SCAVI / Uso: in presenza di acqua sorgiva negli scavi a sezione larga obbligata, con battente acqua oltre 20 (cm)	m³	0,02	3,44	15,190%
TOS26_01.A04.028.003	Tipo: SOVRAPPREZZO AGLI SCAVI / Uso: per trovanti oltre 0,50 (m³)	m³	0,22	44,31	25,040%
TOS26_01.A04.029.002	Oggetto: SBADACCHIATURA / Uso: SOSTEGNO DELLE PARETI DI SCAVO / Struttura: tavolato di legno sostenuto da pali. / Compreso: / - manodopera; / - sfrido di legname; / - puntelli; / - chioderia; / - quant'altro occorrente per l'armo ed il disarmo. / Specifiche: Dimensione valutata per ogni m² di superficie di scavo protetta. / Lunghezza minima (m): 1,50 / Lunghezza massima (m): 3,00	m²	0,06	20,20	49,680%
TOS26_01.A04.029.003	Oggetto: SBADACCHIATURA / Uso: SOSTEGNO DELLE PARETI DI SCAVO / Struttura: tavolato di legno sostenuto da pali. / Compreso: / - manodopera; / - sfrido di legname; / - puntelli; / - chioderia; / - quant'altro occorrente per l'armo ed il disarmo. / Specifiche: Dimensione valutata per ogni m² di superficie di scavo protetta. / Lunghezza minima (m): 3,00 / Lunghezza massima (m): 5,00	m²	0,09	23,85	52,600%
TOS26_01.A05	Oggetto: RINTERRI / RIEMPIMENTI / RILEVATI / Specifiche: materiale privo di sostanze organiche / Compreso: / - spianamenti; / - costipazione a strati di spessore massimo 30 (cm); / - formazione di pendenze e profilature di scarpate; / - bagnatura e ricarichi.
TOS26_01.A05.001.001	Oggetto: RIEMPIMENTI / Materiale: proveniente da scavi. / Eseguito: con mezzi meccanici	m³	0,01	3,87	45,910%
TOS26_01.A05.001.002	Oggetto: RIEMPIMENTI / Materiale: arido di cava / Eseguito: con mezzi meccanici	m³	0,11	41,91	1,210%
TOS26_01.A05.001.003	Oggetto: RIEMPIMENTI / Materiale: proveniente da scavi. / Eseguito: a mano.	m³	0,23	92,61	65,010%
TOS26_01.A05.001.004	Oggetto: RIEMPIMENTI / Materiale: arido di cava / Eseguito: a mano	m³	0,28	110,02	41,050%
TOS26_01.A05.002.001	Oggetto: RILEVATO / Materiale: proveniente da scavi / Eseguito: con mezzi meccanici	m³	0,02	9,19	42,780%
TOS26_01.A05.002.002	Oggetto: RILEVATO / Materiale: arido di cava / Eseguito: con mezzi meccanici	m³	0,12	45,98	4,410%
TOS26_01.A06	Oggetto: VESPAIO / Compreso: / - spianamento; / - bagnatura; / - battitura del terreno; / - ogni onere per la fornitura dei materiali e posa in opera.
TOS26_01.A06.011.001	Materiale: pietrame grezzo / Compreso: / - rifiorimento di 5 cm; / - cunicoli di aereazione; / - tavelloni. / Escluso: massetto / Spessore (cm): 25	m²	0,03	46,59	37,480%
TOS26_01.A06.015.001	Oggetto: CUPOLINI / CASSERI / Materiale: polipropilene riciclato / Posizionamento: su sottofondo / piano di supporto / Compreso: / - getto di riempimento in calcestruzzo C20/25; / - soletta armata con rete 20x20 in acciaio B450C Ø 6, finitura a staggia / Escluso: realizzazione di sottofondo / piano di supporto / Caratteristiche: soggetti a sovraccarichi accidentali massimi 5 (kN/m²) + peso proprio e carichi permanenti / Altezza cupolini (cm): 13 / Altezza soletta (cm): 5	m²	0,06	45,04	24,370%
TOS26_01.A06.015.002	Oggetto: CUPOLINI / CASSERI / Materiale: polipropilene riciclato / Posizionamento: su sottofondo / piano di supporto / Compreso: / - getto di riempimento in calcestruzzo C20/25; / - soletta armata con rete 20x20 in acciaio B450C Ø 6, finitura a staggia / Escluso: realizzazione di sottofondo / piano di supporto / Caratteristiche: soggetti a sovraccarichi accidentali massimi 5 (kN/m²) + peso proprio e carichi permanenti / Altezza cupolini (cm): 27 / Altezza soletta (cm): 5	m²	0,07	55,62	20,980%
TOS26_01.A06.015.003	Oggetto: CUPOLINI / CASSERI / Materiale: polipropilene riciclato / Posizionamento: su sottofondo / piano di supporto / Compreso: / - getto di riempimento in calcestruzzo C20/25; / - soletta armata con rete 20x20 in acciaio B450C Ø 6, finitura a staggia / Escluso: realizzazione di sottofondo / piano di supporto / Caratteristiche: soggetti a sovraccarichi accidentali massimi 5 (kN/m²) + peso proprio e carichi permanenti / Altezza cupolini (cm): 45 / Altezza soletta (cm): 5	m²	0,07	55,12	19,910%
TOS26_01.B02	Oggetto: CASSEFORME / Tipo: PROVVISORIE
TOS26_01.B02.002.001	Materiale: LEGNO / Uso: PER GETTI DI CALCESTRUZZO / Posizionamento: altezza massima 4,00 (m) - misurata dal piano di appoggio all'intradosso del cassero. / Specifiche: per altezze superiori l'impalcatura di sostegno viene computata separatamente per le sue dimensioni effettive. / Compreso: / - fornitura; / - posa; / - sostegni, puntelli; / - cunei per il disarmo; / - pulitura per il reimpiego; / - sfridi, taglio a misura; / - calo; / - sollevamento. / Uso: per opere di fondazione, plinti, travi rovesce	m²	0,06	29,53	54,880%
TOS26_01.B02.002.002	Materiale: LEGNO / Uso: PER GETTI DI CALCESTRUZZO / Posizionamento: altezza massima 4,00 (m) - misurata dal piano di appoggio all'intradosso del cassero. / Specifiche: per altezze superiori l'impalcatura di sostegno viene computata separatamente per le sue dimensioni effettive. / Compreso: / - fornitura; / - posa; / - sostegni, puntelli; / - cunei per il disarmo; / - pulitura per il reimpiego; / - sfridi, taglio a misura; / - calo; / - sollevamento. / Uso: per opere in elevazione travi, pilastri, solette, setti e muri	m²	0,13	35,86	55,840%
TOS26_01.B03	Oggetto: ARMATURE / Materiale: ACCIAIO / Compreso: / - fornitura; / - posa; / - tagli; / - sagomature; / - legature con filo di ferro; / - distanziatori; / - sfridi; / - saldature; / - cali; / - movimentazione del materiale; / - sollevamento con autocamion con gru; / - controlli in cantiere. / Conforme: / - UNI relative; / - Norme Tecniche per le Costruzioni D.M. 17/01/2018.
TOS26_01.B03.001.002	Uso: PER CEMENTO ARMATO / Oggetto: rete elettrosaldata / Larghezza (m): 2 / Lunghezza (m): 3 / Diametro (mm): 6 / Maglia (cm): 20	kg	0,00	2,13	25,920%
TOS26_01.B03.001.005	Uso: PER CEMENTO ARMATO / Oggetto: barre presagomate ad aderenza migliorata / Uso: solo preliminarmente alla progettazione, per il calcolo sommario della spesa - DOCFAP e DIP	kg	0,00	2,14	39,190%
TOS26_01.B03.001.010	Uso: PER CEMENTO ARMATO / Oggetto: barre presagomate ad aderenza migliorata / Posizionamento: in fondazioni (platee, travi rovesce, plinti)	kg	0,01	2,15	42,850%
TOS26_01.B03.001.015	Uso: PER CEMENTO ARMATO / Oggetto: barre presagomate ad aderenza migliorata / Posizionamento: in opere in elevazione (pilastri e travi).	kg	0,01	2,54	48,350%
TOS26_01.B03.001.020	Uso: PER CEMENTO ARMATO / Oggetto: barre presagomate ad aderenza migliorata / Posizionamento: in opere in elevazione (setti e solette).	kg	0,01	2,38	46,390%
TOS26_01.B03.004.101	Uso: PER CARPENTERIA METALLICA / Oggetto: TRAVE / Compreso: / - fornitura; / - posa; / - pezzi speciali (piastre, squadre, tiranti, ecc.); / - mano di antiruggine; / - muratura delle testate nelle apposite sedi; / - movimentazione del materiale in cantiere. / Escluso: realizzazione delle sedi di alloggiamento / Eseguito: con gru a torre braccio di 41 m / Altezza massima (mm): 240	kg	0,01	4,21	47,460%
TOS26_01.B03.004.102	Uso: PER CARPENTERIA METALLICA / Oggetto: TRAVE / Compreso: / - fornitura; / - posa; / - pezzi speciali (piastre, squadre, tiranti, ecc.); / - mano di antiruggine; / - muratura delle testate nelle apposite sedi; / - movimentazione del materiale in cantiere. / Escluso: realizzazione delle sedi di alloggiamento / Eseguito: con gru a torre braccio di 41 m / Altezza minima (mm): 240	kg	0,01	4,72	50,750%
TOS26_01.B03.004.110	Uso: PER CARPENTERIA METALLICA / Oggetto: TRAVE / Compreso: / - fornitura; / - posa; / - pezzi speciali (piastre, squadre, tiranti, ecc.); / - mano di antiruggine; / - muratura delle testate nelle apposite sedi; / - movimentazione del materiale in cantiere. / Escluso: realizzazione delle sedi di alloggiamento / Caratteristiche: con collegamenti bullonati / Eseguito: con autocarro con gru / Escluso: / - saldature in opera; / - collegamenti bullonati / Altezza massima (mm): 240	kg	0,03	5,69	38,640%
TOS26_01.B03.004.115	Uso: PER CARPENTERIA METALLICA / Oggetto: TRAVE / Compreso: / - fornitura; / - posa; / - pezzi speciali (piastre, squadre, tiranti, ecc.); / - mano di antiruggine; / - muratura delle testate nelle apposite sedi; / - movimentazione del materiale in cantiere. / Escluso: realizzazione delle sedi di alloggiamento / Caratteristiche: con collegamenti bullonati / Eseguito: con autocarro con gru / Escluso: / - saldature in opera; / - collegamenti bullonati / Altezza minima (mm): 240	kg	0,03	6,19	35,480%
TOS26_01.B04	Oggetto: GETTO / Materiale: in CALCESTRUZZO / Formato: PRECONFEZIONATO / Tipo: a prestazione garantita / Compreso: / - fornitura; / - posa; / - scarico; / - getto; / - vibratura. / Specifiche: prodotto in impianto dotato di un Sistema di Controllo della Produzione, effettuata in accordo a quanto contenuto nelle Linee Guida sul Calcestruzzo Preconfezionato (2003) certificato da un organismo terzo indipendente autorizzato e fornito franco cantiere in autobetoniera. Il costruttore, prima dell'inizio dell'opera, deve effettuare idonee prove preliminari di studio per ciascuna miscela omogenea di calcestruzzo da utilizzare. / Conforme: / - Linee Guida del Consiglio Superiore dei Lavori Pubblici, per la produzione, il trasporto ed il controllo del calcestruzzo preconfezionato; / - UNI EN 11104:2016; / - UNI EN 12390:2021; / - UNI EN 206:2021; / - Norme Tecniche per le Costruzioni - D.M.17/01/2018.
TOS26_01.B04.003.001	Tipo: ORDINARIO / Uso: per opere non strutturali / Classe di resistenza caratteristica: C12/15 / Consistenza: S3	m³	0,21	164,34	6,690%
TOS26_01.B04.003.002	Tipo: ORDINARIO / Uso: per opere non strutturali / Classe di resistenza caratteristica: C12/15 / Consistenza: S4	m³	0,21	164,98	6,660%
TOS26_01.B04.003.003	Tipo: ORDINARIO / Uso: per opere non strutturali / Classe di resistenza caratteristica: C12/15 / Consistenza: S5	m³	0,21	170,15	6,460%
TOS26_01.B04.003.005	Tipo: ORDINARIO / Uso: per opere non strutturali / Classe di resistenza caratteristica: C16/20 / Consistenza: S3	m³	0,21	171,12	6,430%
TOS26_01.B04.003.006	Tipo: ORDINARIO / Uso: per opere non strutturali / Classe di resistenza caratteristica: C16/20 / Consistenza: S4	m³	0,22	172,41	6,380%
TOS26_01.B04.003.007	Tipo: ORDINARIO / Uso: per opere non strutturali / Classe di resistenza caratteristica: C16/20 / Consistenza: S5	m³	0,22	176,93	6,210%
TOS26_01.B04.003.009	Tipo: ORDINARIO / Uso: per opere non strutturali / Classe di resistenza caratteristica: C20/25 / Consistenza: S3	m³	0,22	175,96	6,250%
TOS26_01.B04.003.010	Tipo: ORDINARIO / Uso: per opere non strutturali / Classe di resistenza caratteristica: C20/25 / Consistenza: S4	m³	0,22	177,25	6,200%
TOS26_01.B04.003.011	Tipo: ORDINARIO / Uso: per opere non strutturali / Classe di resistenza caratteristica: C20/25 / Consistenza: S5	m³	0,23	181,77	6,050%
TOS26_01.B04.004.001	Tipo: ORDINARIO / Uso: per opere strutturali / Classe di esposizione ambientale: XC1 / Caratteristiche: / - esposto a corrosione da carbonatazione; / - per ambiente secco o permanentemente bagnato / Classe di resistenza caratteristica: C25/30 / Consistenza: S3	m³	0,23	181,45	6,060%
TOS26_01.B04.004.002	Tipo: ORDINARIO / Uso: per opere strutturali / Classe di esposizione ambientale: XC1 / Caratteristiche: / - esposto a corrosione da carbonatazione; / - per ambiente secco o permanentemente bagnato / Classe di resistenza caratteristica: C25/30 / Consistenza: S4	m³	0,23	182,74	6,020%
TOS26_01.B04.004.003	Tipo: ORDINARIO / Uso: per opere strutturali / Classe di esposizione ambientale: XC1 / Caratteristiche: / - esposto a corrosione da carbonatazione; / - per ambiente secco o permanentemente bagnato / Classe di resistenza caratteristica: C25/30 / Consistenza: S5	m³	0,24	187,90	5,850%
TOS26_01.B04.004.005	Tipo: ORDINARIO / Uso: per opere strutturali / Classe di esposizione ambientale: XC1 / Caratteristiche: / - esposto a corrosione da carbonatazione; / - per ambiente secco o permanentemente bagnato / Classe di resistenza caratteristica: C28/35 / Consistenza: S3	m³	0,24	192,98	5,700%
TOS26_01.B04.004.006	Tipo: ORDINARIO / Uso: per opere strutturali / Classe di esposizione ambientale: XC1 / Caratteristiche: / - esposto a corrosione da carbonatazione; / - per ambiente secco o permanentemente bagnato / Classe di resistenza caratteristica: C28/35 / Consistenza: S4	m³	0,24	193,84	5,670%
TOS26_01.B04.004.007	Tipo: ORDINARIO / Uso: per opere strutturali / Classe di esposizione ambientale: XC1 / Caratteristiche: / - esposto a corrosione da carbonatazione; / - per ambiente secco o permanentemente bagnato / Classe di resistenza caratteristica: C28/35 / Consistenza: S5	m³	0,25	200,17	5,490%
TOS26_01.B04.005.001	Tipo: ORDINARIO / Uso: per opere strutturali / Classe di esposizione ambientale: XC2 / Caratteristiche: / - esposto a corrosione da carbonatazione / - per ambiente bagnato, raramente asciutto / Classe di resistenza caratteristica: C25/30 / Consistenza: S3	m³	0,23	181,45	6,060%
TOS26_01.B04.005.002	Tipo: ORDINARIO / Uso: per opere strutturali / Classe di esposizione ambientale: XC2 / Caratteristiche: / - esposto a corrosione da carbonatazione / - per ambiente bagnato, raramente asciutto / Classe di resistenza caratteristica: C25/30 / Consistenza: S4	m³	0,23	182,74	6,020%
TOS26_01.B04.005.003	Tipo: ORDINARIO / Uso: per opere strutturali / Classe di esposizione ambientale: XC2 / Caratteristiche: / - esposto a corrosione da carbonatazione / - per ambiente bagnato, raramente asciutto / Classe di resistenza caratteristica: C25/30 / Consistenza: S5	m³	0,24	187,90	5,850%
TOS26_01.B04.005.005	Tipo: ORDINARIO / Uso: per opere strutturali / Classe di esposizione ambientale: XC2 / Caratteristiche: / - esposto a corrosione da carbonatazione / - per ambiente bagnato, raramente asciutto / Classe di resistenza caratteristica: C28/35 / Consistenza: S3	m³	0,22	178,88	6,150%
TOS26_01.B04.005.006	Tipo: ORDINARIO / Uso: per opere strutturali / Classe di esposizione ambientale: XC2 / Caratteristiche: / - esposto a corrosione da carbonatazione / - per ambiente bagnato, raramente asciutto / Classe di resistenza caratteristica: C28/35 / Consistenza: S4	m³	0,23	180,57	6,090%
TOS26_01.B04.006.005	Tipo: ORDINARIO / Uso: per opere strutturali / Classe di esposizione ambientale: XC3 / Caratteristiche: / - esposto a corrosione da carbonatazione; / - per ambiente con umidità moderata / Classe di resistenza caratteristica: C32/40 / Consistenza: S3	m³	0,26	205,34	5,350%
TOS26_01.B04.006.006	Tipo: ORDINARIO / Uso: per opere strutturali / Classe di esposizione ambientale: XC3 / Caratteristiche: / - esposto a corrosione da carbonatazione; / - per ambiente con umidità moderata / Classe di resistenza caratteristica: C32/40 / Consistenza: S4	m³	0,26	207,60	5,300%
TOS26_01.B04.006.007	Tipo: ORDINARIO / Uso: per opere strutturali / Classe di esposizione ambientale: XC3 / Caratteristiche: / - esposto a corrosione da carbonatazione; / - per ambiente con umidità moderata / Classe di resistenza caratteristica: C32/40 / Consistenza: S5	m³	0,27	213,08	5,160%
TOS26_01.B04.007.001	Tipo: ORDINARIO / Uso: per opere strutturali / Classe di esposizione ambientale: XC4 / Caratteristiche: / - esposto a corrosione da carbonatazione / - per ambiente ciclicamente bagnato e asciutto / Classe di resistenza caratteristica: C32/40 / Consistenza: S3	m³	0,27	214,55	5,120%
TOS26_01.B04.007.002	Tipo: ORDINARIO / Uso: per opere strutturali / Classe di esposizione ambientale: XC4 / Caratteristiche: / - esposto a corrosione da carbonatazione / - per ambiente ciclicamente bagnato e asciutto / Classe di resistenza caratteristica: C32/40 / Consistenza: S4	m³	0,27	215,41	5,100%
TOS26_01.B04.007.003	Tipo: ORDINARIO / Uso: per opere strutturali / Classe di esposizione ambientale: XC4 / Caratteristiche: / - esposto a corrosione da carbonatazione / - per ambiente ciclicamente bagnato e asciutto / Classe di resistenza caratteristica: C32/40 / Consistenza: S5	m³	0,28	220,83	4,980%
TOS26_01.B04.007.005	Tipo: ORDINARIO / Uso: per opere strutturali / Classe di esposizione ambientale: XC4 / Caratteristiche: / - esposto a corrosione da carbonatazione / - per ambiente ciclicamente bagnato e asciutto / Classe di resistenza caratteristica: C35/45 / Consistenza: S3	m³	0,27	216,15	5,090%
TOS26_01.B04.007.006	Tipo: ORDINARIO / Uso: per opere strutturali / Classe di esposizione ambientale: XC4 / Caratteristiche: / - esposto a corrosione da carbonatazione / - per ambiente ciclicamente bagnato e asciutto / Classe di resistenza caratteristica: C35/45 / Consistenza: S4	m³	0,27	217,28	5,060%
TOS26_01.B04.007.007	Tipo: ORDINARIO / Uso: per opere strutturali / Classe di esposizione ambientale: XC4 / Caratteristiche: / - esposto a corrosione da carbonatazione / - per ambiente ciclicamente bagnato e asciutto / Classe di resistenza caratteristica: C35/45 / Consistenza: S5	m³	0,28	222,29	4,950%
TOS26_01.B04.009.001	Tipo: ORDINARIO / Uso: per opere strutturali. / Classe di esposizione ambientale: XA2 / Caratteristiche: / - esposto ad attacco chimico / - per ambiente moderatamente aggressivo / Classe di resistenza caratteristica: C32/40 / Consistenza: S3	m³	0,27	217,39	5,060%
TOS26_01.B04.009.002	Tipo: ORDINARIO / Uso: per opere strutturali. / Classe di esposizione ambientale: XA2 / Caratteristiche: / - esposto ad attacco chimico / - per ambiente moderatamente aggressivo / Classe di resistenza caratteristica: C32/40 / Consistenza: S4	m³	0,28	222,12	4,950%
TOS26_01.B04.009.003	Tipo: ORDINARIO / Uso: per opere strutturali. / Classe di esposizione ambientale: XA2 / Caratteristiche: / - esposto ad attacco chimico / - per ambiente moderatamente aggressivo / Classe di resistenza caratteristica: C32/40 / Consistenza: S5	m³	0,28	223,85	4,910%
TOS26_01.B04.009.005	Tipo: ORDINARIO / Uso: per opere strutturali. / Classe di esposizione ambientale: XA2 / Caratteristiche: / - esposto ad attacco chimico / - per ambiente moderatamente aggressivo / Classe di resistenza caratteristica: C35/45 / Consistenza: S3	m³	0,27	215,02	5,110%
TOS26_01.B04.009.006	Tipo: ORDINARIO / Uso: per opere strutturali. / Classe di esposizione ambientale: XA2 / Caratteristiche: / - esposto ad attacco chimico / - per ambiente moderatamente aggressivo / Classe di resistenza caratteristica: C35/45 / Consistenza: S4	m³	0,26	208,08	5,280%
TOS26_01.B04.009.007	Tipo: ORDINARIO / Uso: per opere strutturali. / Classe di esposizione ambientale: XA2 / Caratteristiche: / - esposto ad attacco chimico / - per ambiente moderatamente aggressivo / Classe di resistenza caratteristica: C35/45 / Consistenza: S5	m³	0,27	214,31	5,130%
TOS26_01.B04.010.001	Tipo: ORDINARIO / Uso: per opere strutturali. / Classe di esposizione ambientale: XA3 / Caratteristiche: / - esposto ad attacco chimico / - per ambiente fortemente aggressivo / Classe di resistenza caratteristica: C35/45 / Consistenza: S3	m³	0,29	229,23	4,800%
TOS26_01.B04.010.002	Tipo: ORDINARIO / Uso: per opere strutturali. / Classe di esposizione ambientale: XA3 / Caratteristiche: / - esposto ad attacco chimico / - per ambiente fortemente aggressivo / Classe di resistenza caratteristica: C35/45 / Consistenza: S4	m³	0,25	199,76	5,500%
TOS26_01.B04.010.003	Tipo: ORDINARIO / Uso: per opere strutturali. / Classe di esposizione ambientale: XA3 / Caratteristiche: / - esposto ad attacco chimico / - per ambiente fortemente aggressivo / Classe di resistenza caratteristica: C35/45 / Consistenza: S5	m³	0,26	205,24	5,360%
TOS26_01.B04.011.001	Tipo: ORDINARIO / Uso: per opere strutturali / Classe di esposizione ambientale: XF1 / Caratteristiche: / - esposto a cicli gelo/disgelo / - per ambiente con moderata saturazione di acqua in assenza di agenti disgelanti / Classe di resistenza caratteristica: C32/40 / Consistenza: S3	m³	0,26	209,53	5,250%
TOS26_01.B04.011.002	Tipo: ORDINARIO / Uso: per opere strutturali / Classe di esposizione ambientale: XF1 / Caratteristiche: / - esposto a cicli gelo/disgelo / - per ambiente con moderata saturazione di acqua in assenza di agenti disgelanti / Classe di resistenza caratteristica: C32/40 / Consistenza: S4	m³	0,26	210,82	5,210%
TOS26_01.B04.011.003	Tipo: ORDINARIO / Uso: per opere strutturali / Classe di esposizione ambientale: XF1 / Caratteristiche: / - esposto a cicli gelo/disgelo / - per ambiente con moderata saturazione di acqua in assenza di agenti disgelanti / Classe di resistenza caratteristica: C32/40 / Consistenza: S5	m³	0,27	215,99	5,090%
TOS26_01.B04.011.005	Tipo: ORDINARIO / Uso: per opere strutturali / Classe di esposizione ambientale: XF1 / Caratteristiche: / - esposto a cicli gelo/disgelo / - per ambiente con moderata saturazione di acqua in assenza di agenti disgelanti / Classe di resistenza caratteristica: C35/45 / Consistenza: S3	m³	0,27	214,70	5,120%
TOS26_01.B04.011.006	Tipo: ORDINARIO / Uso: per opere strutturali / Classe di esposizione ambientale: XF1 / Caratteristiche: / - esposto a cicli gelo/disgelo / - per ambiente con moderata saturazione di acqua in assenza di agenti disgelanti / Classe di resistenza caratteristica: C35/45 / Consistenza: S4	m³	0,27	215,99	5,090%
TOS26_01.B04.011.007	Tipo: ORDINARIO / Uso: per opere strutturali / Classe di esposizione ambientale: XF1 / Caratteristiche: / - esposto a cicli gelo/disgelo / - per ambiente con moderata saturazione di acqua in assenza di agenti disgelanti / Classe di resistenza caratteristica: C35/45 / Consistenza: S5	m³	0,28	221,16	4,970%
TOS26_01.B04.012.001	Tipo: ORDINARIO / Uso: per opere strutturali / Classe di esposizione ambientale: XF2 / Caratteristiche: / - esposto a cicli gelo/disgelo / - per ambiente con moderata saturazione di acqua in presenza di agenti disgelanti / Classe di resistenza caratteristica: C25/30 / Consistenza: S3	m³	0,25	197,27	5,570%
TOS26_01.B04.012.002	Tipo: ORDINARIO / Uso: per opere strutturali / Classe di esposizione ambientale: XF2 / Caratteristiche: / - esposto a cicli gelo/disgelo / - per ambiente con moderata saturazione di acqua in presenza di agenti disgelanti / Classe di resistenza caratteristica: C25/30 / Consistenza: S4	m³	0,25	197,91	5,560%
TOS26_01.B04.012.003	Tipo: ORDINARIO / Uso: per opere strutturali / Classe di esposizione ambientale: XF2 / Caratteristiche: / - esposto a cicli gelo/disgelo / - per ambiente con moderata saturazione di acqua in presenza di agenti disgelanti / Classe di resistenza caratteristica: C25/30 / Consistenza: S5	m³	0,25	203,08	5,410%
TOS26_01.B04.013.001	Tipo: ORDINARIO / Uso: per opere strutturali / Classe di esposizione ambientale: XF3 / Caratteristiche: / - esposto a cicli gelo/disgelo / - per ambiente con moderata saturazione di acqua in presenza di agenti disgelanti / Classe di resistenza caratteristica: C28/35 / Consistenza: S3	m³	0,26	207,27	5,300%
TOS26_01.B04.013.002	Tipo: ORDINARIO / Uso: per opere strutturali / Classe di esposizione ambientale: XF3 / Caratteristiche: / - esposto a cicli gelo/disgelo / - per ambiente con moderata saturazione di acqua in presenza di agenti disgelanti / Classe di resistenza caratteristica: C28/35 / Consistenza: S4	m³	0,26	208,56	5,270%
TOS26_01.B04.013.003	Tipo: ORDINARIO / Uso: per opere strutturali / Classe di esposizione ambientale: XF3 / Caratteristiche: / - esposto a cicli gelo/disgelo / - per ambiente con moderata saturazione di acqua in presenza di agenti disgelanti / Classe di resistenza caratteristica: C28/35 / Consistenza: S5	m³	0,27	213,08	5,160%
TOS26_01.B04.014.001	Tipo: ORDINARIO / Uso: per opere strutturali / Classe di esposizione ambientale: XF4 / Caratteristiche: / - esposto a cicli gelo/disgelo / - per ambiente con elevata saturazione di acqua / Classe di resistenza caratteristica: C35/45 / Consistenza: S3	m³	0,29	227,93	4,820%
TOS26_01.B04.014.002	Tipo: ORDINARIO / Uso: per opere strutturali / Classe di esposizione ambientale: XF4 / Caratteristiche: / - esposto a cicli gelo/disgelo / - per ambiente con elevata saturazione di acqua / Classe di resistenza caratteristica: C35/45 / Consistenza: S4	m³	0,29	229,23	4,800%
TOS26_01.B04.014.003	Tipo: ORDINARIO / Uso: per opere strutturali / Classe di esposizione ambientale: XF4 / Caratteristiche: / - esposto a cicli gelo/disgelo / - per ambiente con elevata saturazione di acqua / Classe di resistenza caratteristica: C35/45 / Consistenza: S5	m³	0,29	233,75	4,700%
TOS26_01.B04.016.001	Tipo: ORDINARIO / Uso: per opere strutturali / Classe di esposizione ambientale: XD2 / Caratteristiche: / - esposto a corrosione indotta dai cloruri (esclusa acqua di mare) / - per ambiente bagnato, raramente asciutto / Classe di resistenza caratteristica: C32/40 / Consistenza: S3	m³	0,27	211,79	5,190%
TOS26_01.B04.016.002	Tipo: ORDINARIO / Uso: per opere strutturali / Classe di esposizione ambientale: XD2 / Caratteristiche: / - esposto a corrosione indotta dai cloruri (esclusa acqua di mare) / - per ambiente bagnato, raramente asciutto / Classe di resistenza caratteristica: C32/40 / Consistenza: S4	m³	0,26	209,53	5,250%
TOS26_01.B04.016.003	Tipo: ORDINARIO / Uso: per opere strutturali / Classe di esposizione ambientale: XD2 / Caratteristiche: / - esposto a corrosione indotta dai cloruri (esclusa acqua di mare) / - per ambiente bagnato, raramente asciutto / Classe di resistenza caratteristica: C32/40 / Consistenza: S5	m³	0,27	214,70	5,120%
TOS26_01.B04.017.001	Tipo: ORDINARIO / Uso: per opere strutturali / Classe di esposizione ambientale: XD3 / Caratteristiche: / - esposto a corrosione indotta dai cloruri (esclusa acqua di mare) / - per ambiente ciclicamente asciutto e bagnato / Classe di resistenza caratteristica: C35/45 / Consistenza: S3	m³	0,28	219,54	5,010%
TOS26_01.B04.017.002	Tipo: ORDINARIO / Uso: per opere strutturali / Classe di esposizione ambientale: XD3 / Caratteristiche: / - esposto a corrosione indotta dai cloruri (esclusa acqua di mare) / - per ambiente ciclicamente asciutto e bagnato / Classe di resistenza caratteristica: C35/45 / Consistenza: S4	m³	0,28	222,77	4,940%
TOS26_01.B04.017.003	Tipo: ORDINARIO / Uso: per opere strutturali / Classe di esposizione ambientale: XD3 / Caratteristiche: / - esposto a corrosione indotta dai cloruri (esclusa acqua di mare) / - per ambiente ciclicamente asciutto e bagnato / Classe di resistenza caratteristica: C35/45 / Consistenza: S5	m³	0,29	227,29	4,840%
TOS26_01.B04.018.001	Tipo: ORDINARIO / Uso: per opere strutturali / Classe di esposizione ambientale: XS1 / Caratteristiche: / - esposto a corrosione indotta dai cloruri presenti nell'acqua di mare / - per ambiente esposto alla salsedine marina ma non in contatto diretto con l'acqua di mare / Classe di resistenza caratteristica: C32/40 / Consistenza: S3	m³	0,26	209,53	5,250%
TOS26_01.B04.018.002	Tipo: ORDINARIO / Uso: per opere strutturali / Classe di esposizione ambientale: XS1 / Caratteristiche: / - esposto a corrosione indotta dai cloruri presenti nell'acqua di mare / - per ambiente esposto alla salsedine marina ma non in contatto diretto con l'acqua di mare / Classe di resistenza caratteristica: C32/40 / Consistenza: S4	m³	0,26	210,50	5,220%
TOS26_01.B04.018.003	Tipo: ORDINARIO / Uso: per opere strutturali / Classe di esposizione ambientale: XS1 / Caratteristiche: / - esposto a corrosione indotta dai cloruri presenti nell'acqua di mare / - per ambiente esposto alla salsedine marina ma non in contatto diretto con l'acqua di mare / Classe di resistenza caratteristica: C32/40 / Consistenza: S5	m³	0,27	215,02	5,110%
TOS26_01.B04.019.001	Tipo: ORDINARIO / Uso: per opere strutturali / Classe di esposizione ambientale: XS2 / Caratteristiche: / - esposto a corrosione indotta dai cloruri presenti nell'acqua di mare / - per ambiente permanentemente sommerso, oppure zone esposte agli spruzzi ed alle maree / Classe di resistenza caratteristica: C35/45 / Consistenza: S3	m³	0,28	219,54	5,010%
TOS26_01.B04.019.002	Tipo: ORDINARIO / Uso: per opere strutturali / Classe di esposizione ambientale: XS2 / Caratteristiche: / - esposto a corrosione indotta dai cloruri presenti nell'acqua di mare / - per ambiente permanentemente sommerso, oppure zone esposte agli spruzzi ed alle maree / Classe di resistenza caratteristica: C35/45 / Consistenza: S4	m³	0,28	220,51	4,990%
TOS26_01.B04.019.003	Tipo: ORDINARIO / Uso: per opere strutturali / Classe di esposizione ambientale: XS2 / Caratteristiche: / - esposto a corrosione indotta dai cloruri presenti nell'acqua di mare / - per ambiente permanentemente sommerso, oppure zone esposte agli spruzzi ed alle maree / Classe di resistenza caratteristica: C35/45 / Consistenza: S5	m³	0,28	224,06	4,910%
TOS26_01.B04.020.001	Tipo: ORDINARIO / Uso: per opere strutturali / Classe di esposizione ambientale: XS3 / Caratteristiche: / - esposto a corrosione indotta dai cloruri presenti nell'acqua di mare / - per ambiente permanentemente sommerso, oppure zone esposte agli spruzzi ed alle maree / Classe di resistenza caratteristica: C35/45 / Consistenza: S3	m³	0,29	229,01	4,800%
TOS26_01.B04.020.002	Tipo: ORDINARIO / Uso: per opere strutturali / Classe di esposizione ambientale: XS3 / Caratteristiche: / - esposto a corrosione indotta dai cloruri presenti nell'acqua di mare / - per ambiente permanentemente sommerso, oppure zone esposte agli spruzzi ed alle maree / Classe di resistenza caratteristica: C35/45 / Consistenza: S4	m³	0,29	228,15	4,820%
TOS26_01.B04.020.003	Tipo: ORDINARIO / Uso: per opere strutturali / Classe di esposizione ambientale: XS3 / Caratteristiche: / - esposto a corrosione indotta dai cloruri presenti nell'acqua di mare / - per ambiente permanentemente sommerso, oppure zone esposte agli spruzzi ed alle maree / Classe di resistenza caratteristica: C35/45 / Consistenza: S5	m³	0,29	234,61	4,690%
TOS26_01.B04.104.001	Tipo: AUTOCOMPATTANTE / Classe di esposizione ambientale: XC1 / Caratteristiche: / - esposto a corrosione da carbonatazione / - per ambiente secco o permanentemente bagnato / Classe di resistenza caratteristica: C25/30 / Classe di spandimento: SF1	m³	0,27	217,44	4,210%
TOS26_01.B04.104.002	Tipo: AUTOCOMPATTANTE / Classe di esposizione ambientale: XC1 / Caratteristiche: / - esposto a corrosione da carbonatazione / - per ambiente secco o permanentemente bagnato / Classe di resistenza caratteristica: C25/30 / Classe di spandimento: SF2	m³	0,28	226,48	4,050%
TOS26_01.B04.104.003	Tipo: AUTOCOMPATTANTE / Classe di esposizione ambientale: XC1 / Caratteristiche: / - esposto a corrosione da carbonatazione / - per ambiente secco o permanentemente bagnato / Classe di resistenza caratteristica: C25/30 / Classe di spandimento: SF3	m³	0,29	232,51	3,940%
TOS26_01.B04.105.001	Tipo: AUTOCOMPATTANTE / Classe di esposizione ambientale: XC2 / Caratteristiche: / - esposto a corrosione da carbonatazione / - per ambiente secco o permanentemente bagnato / Classe di resistenza caratteristica: C28/35 / Classe di spandimento: SF1	m³	0,28	220,20	4,160%
TOS26_01.B04.105.002	Tipo: AUTOCOMPATTANTE / Classe di esposizione ambientale: XC2 / Caratteristiche: / - esposto a corrosione da carbonatazione / - per ambiente secco o permanentemente bagnato / Classe di resistenza caratteristica: C28/35 / Classe di spandimento: SF2	m³	0,28	227,28	4,030%
TOS26_01.B04.105.003	Tipo: AUTOCOMPATTANTE / Classe di esposizione ambientale: XC2 / Caratteristiche: / - esposto a corrosione da carbonatazione / - per ambiente secco o permanentemente bagnato / Classe di resistenza caratteristica: C28/35 / Classe di spandimento: SF3	m³	0,29	234,38	3,910%
TOS26_01.B04.106.004	Tipo: AUTOCOMPATTANTE / Classe di esposizione ambientale: XC3 / Caratteristiche: / - esposto a corrosione da carbonatazione / - per ambiente con umidità moderata / Classe di resistenza caratteristica: C32/40 / Classe di spandimento: SF1	m³	0,30	236,81	3,870%
TOS26_01.B04.106.005	Tipo: AUTOCOMPATTANTE / Classe di esposizione ambientale: XC3 / Caratteristiche: / - esposto a corrosione da carbonatazione / - per ambiente con umidità moderata / Classe di resistenza caratteristica: C32/40 / Classe di spandimento: SF2	m³	0,31	245,85	3,730%
TOS26_01.B04.106.006	Tipo: AUTOCOMPATTANTE / Classe di esposizione ambientale: XC3 / Caratteristiche: / - esposto a corrosione da carbonatazione / - per ambiente con umidità moderata / Classe di resistenza caratteristica: C32/40 / Classe di spandimento: SF3	m³	0,31	248,00	3,690%
TOS26_01.B04.107.001	Tipo: AUTOCOMPATTANTE / Classe di esposizione ambientale: XC4 / Caratteristiche: / - esposto a corrosione da carbonatazione / - per ambiente ciclicamente bagnato e asciutto / Classe di resistenza caratteristica: C35/45 / Classe di spandimento: SF1	m³	0,30	242,84	3,770%
TOS26_01.B04.107.002	Tipo: AUTOCOMPATTANTE / Classe di esposizione ambientale: XC4 / Caratteristiche: / - esposto a corrosione da carbonatazione / - per ambiente ciclicamente bagnato e asciutto / Classe di resistenza caratteristica: C35/45 / Classe di spandimento: SF2	m³	0,32	251,87	3,640%
TOS26_01.B04.107.003	Tipo: AUTOCOMPATTANTE / Classe di esposizione ambientale: XC4 / Caratteristiche: / - esposto a corrosione da carbonatazione / - per ambiente ciclicamente bagnato e asciutto / Classe di resistenza caratteristica: C35/45 / Classe di spandimento: SF3	m³	0,32	251,87	3,640%
TOS26_01.B04.109.001	Tipo: AUTOCOMPATTANTE / Classe di esposizione ambientale: XA2 / Caratteristiche: / - esposto ad attacco chimico / - per ambiente moderatamente aggressivo / Classe di resistenza caratteristica: C32/40 / Classe di spandimento: SF1	m³	0,29	233,15	3,930%
TOS26_01.B04.109.002	Tipo: AUTOCOMPATTANTE / Classe di esposizione ambientale: XA2 / Caratteristiche: / - esposto ad attacco chimico / - per ambiente moderatamente aggressivo / Classe di resistenza caratteristica: C32/40 / Classe di spandimento: SF2	m³	0,30	238,96	3,830%
TOS26_01.B04.109.003	Tipo: AUTOCOMPATTANTE / Classe di esposizione ambientale: XA2 / Caratteristiche: / - esposto ad attacco chimico / - per ambiente moderatamente aggressivo / Classe di resistenza caratteristica: C32/40 / Classe di spandimento: SF3	m³	0,31	250,58	3,660%
TOS26_01.B04.110.001	Tipo: AUTOCOMPATTANTE / Classe di esposizione ambientale: XA3 / Caratteristiche: / - esposto ad attacco chimico / - per ambiente fortemente aggressivo / Classe di resistenza caratteristica: C35/45 / Classe di spandimento: SF1	m³	0,31	248,00	3,690%
TOS26_01.B04.110.002	Tipo: AUTOCOMPATTANTE / Classe di esposizione ambientale: XA3 / Caratteristiche: / - esposto ad attacco chimico / - per ambiente fortemente aggressivo / Classe di resistenza caratteristica: C35/45 / Classe di spandimento: SF2	m³	0,31	244,77	3,740%
TOS26_01.B04.110.003	Tipo: AUTOCOMPATTANTE / Classe di esposizione ambientale: XA3 / Caratteristiche: / - esposto ad attacco chimico / - per ambiente fortemente aggressivo / Classe di resistenza caratteristica: C35/45 / Classe di spandimento: SF3	m³	0,32	256,39	3,570%
TOS26_01.B04.111.001	Tipo: AUTOCOMPATTANTE / Classe di esposizione ambientale: XF1 / Caratteristiche: / - esposto a cicli gelo/disgelo / - per ambiente con moderata saturazione di acqua in assenza di agenti disgelanti / Classe di resistenza caratteristica: C32/40 / Classe di spandimento: SF1	m³	0,29	232,51	3,940%
TOS26_01.B04.111.002	Tipo: AUTOCOMPATTANTE / Classe di esposizione ambientale: XF1 / Caratteristiche: / - esposto a cicli gelo/disgelo / - per ambiente con moderata saturazione di acqua in assenza di agenti disgelanti / Classe di resistenza caratteristica: C32/40 / Classe di spandimento: SF2	m³	0,30	238,96	3,830%
TOS26_01.B04.111.003	Tipo: AUTOCOMPATTANTE / Classe di esposizione ambientale: XF1 / Caratteristiche: / - esposto a cicli gelo/disgelo / - per ambiente con moderata saturazione di acqua in assenza di agenti disgelanti / Classe di resistenza caratteristica: C32/40 / Classe di spandimento: SF3	m³	0,31	249,94	3,670%
TOS26_01.B04.116.001	Tipo: AUTOCOMPATTANTE / Classe di esposizione ambientale: XD2 / Caratteristiche: / - esposto a corrosione indotta dai cloruri (esclusa acqua di mare) / - per ambiente bagnato, raramente asciutto / Classe di resistenza caratteristica: C32/40 / Classe di spandimento: SF1	m³	0,29	232,51	3,940%
TOS26_01.B04.116.002	Tipo: AUTOCOMPATTANTE / Classe di esposizione ambientale: XD2 / Caratteristiche: / - esposto a corrosione indotta dai cloruri (esclusa acqua di mare) / - per ambiente bagnato, raramente asciutto / Classe di resistenza caratteristica: C32/40 / Classe di spandimento: SF2	m³	0,30	238,96	3,830%
TOS26_01.B04.116.003	Tipo: AUTOCOMPATTANTE / Classe di esposizione ambientale: XD2 / Caratteristiche: / - esposto a corrosione indotta dai cloruri (esclusa acqua di mare) / - per ambiente bagnato, raramente asciutto / Classe di resistenza caratteristica: C32/40 / Classe di spandimento: SF3	m³	0,31	250,58	3,660%
TOS26_01.B04.117.001	Tipo: AUTOCOMPATTANTE / Classe di esposizione ambientale: XD3 / Caratteristiche: / - esposto a corrosione indotta dai cloruri (esclusa acqua di mare) / - per ambiente ciclicamente asciutto e bagnato / Classe di resistenza caratteristica: C35/45 / Classe di spandimento: SF1	m³	0,30	241,54	3,790%
TOS26_01.B04.117.002	Tipo: AUTOCOMPATTANTE / Classe di esposizione ambientale: XD3 / Caratteristiche: / - esposto a corrosione indotta dai cloruri (esclusa acqua di mare) / - per ambiente ciclicamente asciutto e bagnato / Classe di resistenza caratteristica: C35/45 / Classe di spandimento: SF2	m³	0,31	248,00	3,690%
TOS26_01.B04.117.003	Tipo: AUTOCOMPATTANTE / Classe di esposizione ambientale: XD3 / Caratteristiche: / - esposto a corrosione indotta dai cloruri (esclusa acqua di mare) / - per ambiente ciclicamente asciutto e bagnato / Classe di resistenza caratteristica: C35/45 / Classe di spandimento: SF3	m³	0,33	259,62	3,530%
TOS26_01.B04.118.001	Tipo: AUTOCOMPATTANTE / Classe di esposizione ambientale: XS1 / Caratteristiche: / - esposto a corrosione indotta dai cloruri presenti nell'acqua di mare / - per ambiente esposto alla salsedine marina ma non in contatto diretto con l'acqua di mare / Classe di resistenza caratteristica: C32/40 / Classe di spandimento: SF1	m³	0,30	235,73	3,890%
TOS26_01.B04.118.002	Tipo: AUTOCOMPATTANTE / Classe di esposizione ambientale: XS1 / Caratteristiche: / - esposto a corrosione indotta dai cloruri presenti nell'acqua di mare / - per ambiente esposto alla salsedine marina ma non in contatto diretto con l'acqua di mare / Classe di resistenza caratteristica: C32/40 / Classe di spandimento: SF2	m³	0,30	242,19	3,780%
TOS26_01.B04.118.003	Tipo: AUTOCOMPATTANTE / Classe di esposizione ambientale: XS1 / Caratteristiche: / - esposto a corrosione indotta dai cloruri presenti nell'acqua di mare / - per ambiente esposto alla salsedine marina ma non in contatto diretto con l'acqua di mare / Classe di resistenza caratteristica: C32/40 / Classe di spandimento: SF3	m³	0,32	253,17	3,620%
TOS26_01.B04.119.001	Tipo: AUTOCOMPATTANTE / Classe di esposizione ambientale: XS2 / Caratteristiche: / - esposto a corrosione indotta dai cloruri presenti nell'acqua di mare / - per ambiente permanentemente sommerso, oppure zone esposte agli spruzzi ed alle maree / Classe di resistenza caratteristica: C35/45 / Classe di spandimento: SF1	m³	0,31	244,77	3,740%
TOS26_01.B04.119.002	Tipo: AUTOCOMPATTANTE / Classe di esposizione ambientale: XS2 / Caratteristiche: / - esposto a corrosione indotta dai cloruri presenti nell'acqua di mare / - per ambiente permanentemente sommerso, oppure zone esposte agli spruzzi ed alle maree / Classe di resistenza caratteristica: C35/45 / Classe di spandimento: SF2	m³	0,32	251,23	3,650%
TOS26_01.B04.119.003	Tipo: AUTOCOMPATTANTE / Classe di esposizione ambientale: XS2 / Caratteristiche: / - esposto a corrosione indotta dai cloruri presenti nell'acqua di mare / - per ambiente permanentemente sommerso, oppure zone esposte agli spruzzi ed alle maree / Classe di resistenza caratteristica: C35/45 / Classe di spandimento: SF3	m³	0,33	262,85	3,490%
TOS26_01.B04.120.001	Tipo: AUTOCOMPATTANTE / Classe di esposizione ambientale: XS3 / Caratteristiche: / - esposto a corrosione indotta dai cloruri presenti nell'acqua di mare / - per ambiente permanentemente sommerso, oppure zone esposte agli spruzzi ed alle maree / Classe di resistenza caratteristica: C35/45 / Classe di spandimento: SF1	m³	0,31	244,77	3,740%
TOS26_01.B04.120.002	Tipo: AUTOCOMPATTANTE / Classe di esposizione ambientale: XS3 / Caratteristiche: / - esposto a corrosione indotta dai cloruri presenti nell'acqua di mare / - per ambiente permanentemente sommerso, oppure zone esposte agli spruzzi ed alle maree / Classe di resistenza caratteristica: C35/45 / Classe di spandimento: SF2	m³	0,32	251,23	3,650%
TOS26_01.B04.120.003	Tipo: AUTOCOMPATTANTE / Classe di esposizione ambientale: XS3 / Caratteristiche: / - esposto a corrosione indotta dai cloruri presenti nell'acqua di mare / - per ambiente permanentemente sommerso, oppure zone esposte agli spruzzi ed alle maree / Classe di resistenza caratteristica: C35/45 / Classe di spandimento: SF3	m³	0,33	262,85	3,490%
TOS26_01.B04.204.001	Tipo: PRECONFEZIONATO AUTOCOMPATTANTE ALLEGGERITO / Uso: per opere strutturali / Classe di esposizione ambientale: XC1 / Caratteristiche: / - esposto a corrosione da carbonatazione / - per ambiente secco o permanentemente bagnato / Classe di resistenza caratteristica: LC25/28 / Consistenza: S4	m³	0,39	312,95	3,510%
TOS26_01.B04.205.001	Tipo: PRECONFEZIONATO AUTOCOMPATTANTE ALLEGGERITO / Uso: per opere strutturali / Classe di esposizione ambientale: XC2 / Caratteristiche: / - esposto a corrosione da carbonatazione / - per ambiente secco o permanentemente bagnato / Classe di resistenza caratteristica: LC30/33 / Consistenza: S4	m³	0,39	313,11	3,510%
TOS26_01.B04.231.002	Tipo: PRECONFEZIONATO AUTOCOMPATTANTE ALLEGGERITO / Materiale: CON POLISTIROLO ESPANSO. / Uso: NON STRUTTURALE / Massa volumica minima (kg/m³): 400 / Massa volumica massima (kg/m³): 600 / Consistenza: S4	m³	0,28	222,98	4,930%
TOS26_01.B04.231.008	Tipo: PRECONFEZIONATO AUTOCOMPATTANTE ALLEGGERITO / Materiale: CON POLISTIROLO ESPANSO. / Uso: NON STRUTTURALE / Massa volumica minima (kg/m³): 800 / Massa volumica massima (kg/m³): 1000 / Consistenza: S4	m³	0,27	216,53	5,080%
TOS26_01.B04.231.014	Tipo: PRECONFEZIONATO AUTOCOMPATTANTE ALLEGGERITO / Materiale: CON POLISTIROLO ESPANSO. / Uso: NON STRUTTURALE / Massa volumica minima (kg/m³): 1200 / Massa volumica massima (kg/m³): 1400 / Consistenza: S4	m³	0,28	220,83	4,980%
TOS26_01.B04.232.005	Tipo: PRECONFEZIONATO AUTOCOMPATTANTE ALLEGGERITO / Materiale: con argilla espansa. / Uso: per opere non strutturali. / Massa volumica minima (kg/m³): 1000 / Massa volumica massima (kg/m³): 1200 / Consistenza: S4	m³	0,31	244,72	4,490%
TOS26_01.B04.304.002	Tipo: PRECONFEZIONATO A FINITURA SUPERFICIALE PROGRAMMATA / Uso: PER PAVIMENTI INDUSTRIALI / Classe di esposizione ambientale: XC1 / Caratteristiche: / - esposto a corrosione da carbonatazione / - per ambiente secco o permanentemente bagnato / Uso: in periodo estivo / Classe di resistenza caratteristica: C25/30 / Consistenza: S4	m³	0,25	201,89	5,450%
TOS26_01.B04.304.005	Tipo: PRECONFEZIONATO A FINITURA SUPERFICIALE PROGRAMMATA / Uso: PER PAVIMENTI INDUSTRIALI / Classe di esposizione ambientale: XC1 / Caratteristiche: / - esposto a corrosione da carbonatazione / - per ambiente secco o permanentemente bagnato / Uso: in periodo estivo / Classe di resistenza caratteristica: C28/35 / Consistenza: S4	m³	0,25	201,89	5,450%
TOS26_01.B04.305.008	Tipo: PRECONFEZIONATO A FINITURA SUPERFICIALE PROGRAMMATA / Uso: PER PAVIMENTI INDUSTRIALI / Classe di esposizione ambientale: XC2 / Caratteristiche: / - esposto a corrosione da carbonatazione / - per ambiente secco o permanentemente bagnato / Uso: in periodo invernale / Classe di resistenza caratteristica: C25/30 / Consistenza: S4	m³	0,25	201,89	5,450%
TOS26_01.B04.305.011	Tipo: PRECONFEZIONATO A FINITURA SUPERFICIALE PROGRAMMATA / Uso: PER PAVIMENTI INDUSTRIALI / Classe di esposizione ambientale: XC2 / Caratteristiche: / - esposto a corrosione da carbonatazione / - per ambiente secco o permanentemente bagnato / Uso: in periodo invernale / Classe di resistenza caratteristica: C28/35 / Consistenza: S4	m³	0,26	208,35	5,280%
TOS26_01.B04.306.002	Tipo: PRECONFEZIONATO A FINITURA SUPERFICIALE PROGRAMMATA / Uso: PER PAVIMENTI INDUSTRIALI / Classe di esposizione ambientale: XC3 / Caratteristiche: / - esposto a corrosione da carbonatazione / - per ambiente con umidità moderata / Uso: in periodo estivo / Classe di resistenza caratteristica: C28/35 / Consistenza: S4	m³	0,26	204,05	5,390%
TOS26_01.B04.308.002	Tipo: PRECONFEZIONATO A FINITURA SUPERFICIALE PROGRAMMATA / Uso: PER PAVIMENTI INDUSTRIALI / Classe di esposizione ambientale: XA1 / Caratteristiche: / - esposto ad attacco chimico / - per ambiente debolmente aggressivo / Uso: in periodo estivo / Classe di resistenza caratteristica: C28/35 / Consistenza: S4	m³	0,26	204,05	5,390%
TOS26_01.B04.324.002	Tipo: PRECONFEZIONATO A STAGIONATURA CONTROLLATA. / Uso: PER PAVIMENTI INDUSTRIALI / Classe di esposizione ambientale: XC1 / Caratteristiche: / - esposto a corrosione da carbonatazione; / - per ambiente secco o permanentemente bagnato / Classe di resistenza caratteristica: C25/30 / Consistenza: S4	m³	0,27	213,49	5,150%
TOS26_01.B04.324.004	Tipo: PRECONFEZIONATO A STAGIONATURA CONTROLLATA. / Uso: PER PAVIMENTI INDUSTRIALI / Classe di esposizione ambientale: XC1 / Caratteristiche: / - esposto a corrosione da carbonatazione; / - per ambiente secco o permanentemente bagnato / Classe di resistenza caratteristica: C28/35 / Consistenza: S4	m³	0,28	221,01	4,970%
TOS26_01.B04.325.002	Tipo: PRECONFEZIONATO A STAGIONATURA CONTROLLATA. / Uso: PER PAVIMENTI INDUSTRIALI / Classe di esposizione ambientale: XC2 / Caratteristiche: / - esposto a corrosione da carbonatazione / - per ambiente secco o permanentemente bagnato / Classe di resistenza caratteristica: C25/30 / Consistenza: S4	m³	0,27	214,79	5,120%
TOS26_01.B04.325.004	Tipo: PRECONFEZIONATO A STAGIONATURA CONTROLLATA. / Uso: PER PAVIMENTI INDUSTRIALI / Classe di esposizione ambientale: XC2 / Caratteristiche: / - esposto a corrosione da carbonatazione / - per ambiente secco o permanentemente bagnato / Classe di resistenza caratteristica: C28/35 / Consistenza: S4	m³	0,28	220,58	4,980%
TOS26_01.B04.344.002	Uso: PER PAVIMENTI INDUSTRIALI / Materiale: CON FIBRE DI ACCIAIO / Classe di esposizione ambientale: XC1 / Caratteristiche: / - esposto a corrosione da carbonatazione / - per ambiente secco o permanentemente bagnato / Concentrazione fibre (kg/m³): 10 / Classe di resistenza caratteristica: C25/30 / Consistenza: S4	m³	0,26	210,50	5,220%
TOS26_01.B04.344.011	Uso: PER PAVIMENTI INDUSTRIALI / Materiale: CON FIBRE DI ACCIAIO / Classe di esposizione ambientale: XC1 / Caratteristiche: / - esposto a corrosione da carbonatazione / - per ambiente secco o permanentemente bagnato / Concentrazione fibre (kg/m³): 10 / Classe di resistenza caratteristica: C28/35 / Consistenza: S4	m³	0,27	215,67	5,100%
TOS26_01.B04.345.005	Tipo: PER PAVIMENTI INDUSTRIALI / Materiale: CON FIBRE DI ACCIAIO / Classe di esposizione ambientale: XC2 / Caratteristiche: / - esposto a corrosione da carbonatazione / - per ambiente secco o permanentemente bagnato / Concentrazione fibre (kg/m³): 15 / Classe di resistenza caratteristica: C25/30 / Consistenza: S4	m³	0,28	223,31	4,920%
TOS26_01.B04.345.014	Tipo: PER PAVIMENTI INDUSTRIALI / Materiale: CON FIBRE DI ACCIAIO / Classe di esposizione ambientale: XC2 / Caratteristiche: / - esposto a corrosione da carbonatazione / - per ambiente secco o permanentemente bagnato / Concentrazione fibre (kg/m³): 15 / Classe di resistenza caratteristica: C28/35 / Consistenza: S4	m³	0,29	229,12	4,800%
TOS26_01.B04.364.002	Tipo: PER PAVIMENTI INDUSTRIALI / Materiale: CON FIBRE SINTETICHE / Classe di esposizione ambientale: XC1 / Caratteristiche: / - esposto a corrosione da carbonatazione / - per ambiente secco o permanentemente bagnato / Concentrazione fibre (kg/m³): 0,6 / Classe di resistenza caratteristica: C25/30 / Consistenza: S4	m³	0,28	220,57	4,980%
TOS26_01.B04.364.008	Tipo: PER PAVIMENTI INDUSTRIALI / Materiale: CON FIBRE SINTETICHE / Classe di esposizione ambientale: XC1 / Caratteristiche: / - esposto a corrosione da carbonatazione / - per ambiente secco o permanentemente bagnato / Concentrazione fibre (kg/m³): 0,6 / Classe di resistenza caratteristica: C28/35 / Consistenza: S4	m³	0,28	226,60	4,850%
TOS26_01.B04.365.005	Tipo: PER PAVIMENTI INDUSTRIALI / Materiale: CON FIBRE SINTETICHE / Classe di esposizione ambientale: XC2 / Caratteristiche: / - esposto a corrosione da carbonatazione / - per ambiente secco o permanentemente bagnato / Concentrazione fibre (kg/m³): 1 / Classe di resistenza caratteristica: C25/30 / Consistenza: S4	m³	0,24	194,73	5,650%
TOS26_01.B04.365.011	Tipo: PER PAVIMENTI INDUSTRIALI / Materiale: CON FIBRE SINTETICHE / Classe di esposizione ambientale: XC2 / Caratteristiche: / - esposto a corrosione da carbonatazione / - per ambiente secco o permanentemente bagnato / Concentrazione fibre (kg/m³): 1 / Classe di resistenza caratteristica: C28/35 / Consistenza: S4	m³	0,22	178,91	6,150%
TOS26_01.B04.900.008	Tipo: SOVRAPPREZZO AL CALCESTRUZZO / Uso: per sosta scarico oltre 5 minuti/m³, per ogni minuto in più	m³	0,01	9,22	77,510%
TOS26_01.B07	Oggetto: MURO / PARETE / Tipo: PORTANTE / Specifiche: giunti con malta classe di resistenza minima M5 per muratura ordinaria e M10 per muratura armata. / Compreso: / - fornitura; / - posa; / - ponti di servizio di altezza massima 2,00 m e/o trabattelli a norma, anche esterni, mobili o fissi. / Escluso: ponteggi esterni / piattaforme a cella. / Conforme: / - Norme Tecniche per le Costruzioni D.M. 17/01/2018; / - UNI EN 998-2; / - marcatura CE.
TOS26_01.B07.001.002	Tipo: A RETTA / DI SOSTEGNO / DI CONTENIMENTO / PER RECINZIONI / Materiale: pietra / Posa: / - faccia a testa rasa su un solo paramento; / - ad opus incertum / Spessore minimo (cm): 40 / Materiale: malta bastarda	m³	1,30	517,74	57,920%
TOS26_01.B07.001.003	Tipo: A RETTA / DI SOSTEGNO / DI CONTENIMENTO / PER RECINZIONI / Materiale: pietra / Posa: / - faccia a testa rasa su un solo paramento; / - ad opus incertum / Spessore minimo (cm): 40 / Materiale: malta di cemento	m³	1,31	522,85	57,350%
TOS26_01.B07.002.002	Tipo: A RETTA / DI SOSTEGNO / DI CONTENIMENTO / PER RECINZIONI / Materiale: pietra / Posa: alternato a doppia fila di mattoni ogni metro di altezza. / Spessore minimo (cm): 40 / Materiale: malta bastarda	m³	1,63	649,28	59,600%
TOS26_01.B07.002.003	Tipo: A RETTA / DI SOSTEGNO / DI CONTENIMENTO / PER RECINZIONI / Materiale: pietra / Posa: alternato a doppia fila di mattoni ogni metro di altezza. / Spessore minimo (cm): 40 / Materiale: malta di cemento	m³	1,62	646,68	58,860%
TOS26_01.B07.003.001	Tipo: PER MURO / Uso: PER FACCIAVISTA / Posa: su un solo paramento / Materiale: pietra	m³	0,10	40,45	78,370%
TOS26_01.B07.004.002	Tipo: A DUE TESTE / Materiale: mattoni pieni UNI / Spessore minimo (cm): 25 / Materiale: con malta bastarda	m³	1,75	696,18	33,810%
TOS26_01.B07.004.003	Tipo: A DUE TESTE / Materiale: mattoni pieni UNI / Spessore minimo (cm): 25 / Materiale: con malta di cemento	m³	1,76	700,65	33,600%
TOS26_01.B07.005.002	Tipo: A DUE TESTE / Uso: / - pilastri; / - mazzette; / - archi. / Materiale: mattoni pieni UNI / Escluso: centina / Spessore minimo (cm): 25 / Materiale: con malta bastarda	m³	1,75	697,23	33,760%
TOS26_01.B07.005.003	Tipo: A DUE TESTE / Uso: / - pilastri; / - mazzette; / - archi. / Materiale: mattoni pieni UNI / Escluso: centina / Spessore minimo (cm): 25 / Materiale: con malta di cemento	m³	1,76	701,83	33,540%
TOS26_01.B07.015.001	Tipo: A DUE TESTE / Materiale: mattoni doppio UNI semipieni / Spessore minimo (cm): 25 / Materiale: con malta di cemento	m²	0,33	129,94	34,480%
TOS26_01.B07.015.002	Tipo: A DUE TESTE / Materiale: mattoni doppio UNI semipieni / Spessore minimo (cm): 25 / Materiale: con malta bastarda	m²	0,32	129,38	34,630%
TOS26_01.B07.033.001	Tipo: AD UNA TESTA / Materiale: / - blocco di calcestruzzo vibrocompresso; / - malta di cemento / Finitura: da intonacare / Zona sismica: 1-2-3 / Spessore (cm): 25	m²	0,21	82,69	30,330%
TOS26_01.B07.033.004	Tipo: AD UNA TESTA / Materiale: / - blocco di calcestruzzo vibrocompresso; / - malta di cemento / Finitura: da intonacare / Zona sismica: 1-2-3 / Spessore (cm): 30	m²	0,23	90,00	27,860%
TOS26_01.B07.042.001	Tipo: AD UNA TESTA / Materiale: / - blocchi di laterizio alleggerito in pasta; / - malta di cemento. / Specifiche: / - Foratura blocchi minima (%) 45; / - Foratura blocchi massima (%) 55. / Zona sismica: 4 / Spessore (cm): 25	m²	0,28	113,13	33,790%
TOS26_01.B07.042.002	Tipo: AD UNA TESTA / Materiale: / - blocchi di laterizio alleggerito in pasta; / - malta di cemento. / Specifiche: / - Foratura blocchi minima (%) 45; / - Foratura blocchi massima (%) 55. / Zona sismica: 4 / Spessore (cm): 30	m²	0,30	119,17	32,080%
TOS26_01.B07.043.001	Tipo: AD UNA TESTA / Materiale: / - blocchi di laterizio alleggerito in pasta; / - malta di cemento. / Specifiche: Foratura blocchi massima (%) 45. / Zona sismica: 1-2-3 / Spessore (cm): 30	m²	0,31	124,92	30,600%
TOS26_01.B07.043.002	Tipo: AD UNA TESTA / Materiale: / - blocchi di laterizio alleggerito in pasta; / - malta di cemento. / Specifiche: Foratura blocchi massima (%) 45. / Zona sismica: 1-2-3 / Spessore (cm): 45	m²	0,42	168,87	27,450%
TOS26_01.B07.044.001	Tipo: AD UNA TESTA - ARMATO / Materiale: / - blocchi di laterizio alleggerito in pasta; / - malta di cemento; / - acciaio. / Specifiche: Foratura blocchi massima (%) 45 / Zona sismica: 1-2-3 / Spessore (cm): 30	m²	0,42	166,40	40,200%
TOS26_01.B07.044.002	Tipo: AD UNA TESTA - ARMATO / Materiale: / - blocchi di laterizio alleggerito in pasta; / - malta di cemento; / - acciaio. / Specifiche: Foratura blocchi massima (%) 45 / Zona sismica: 1-2-3 / Spessore (cm): 25	m²	0,37	145,94	41,850%
TOS26_01.B08	Oggetto: SOLAI / Materiale: calcestruzzo - classe minima C20/25 / Compreso: / - fornitura del materiale (con eccezioni specifiche); / - posa; / - puntellamento provvisorio; / - casseforme continue; / - armature di sostegno, fino ad altezza di 4,00 m dal piano di appoggio / - oneri per i getti di solidarizzazione, in opera, della soletta superiore, delle fasce piene e delle nervature trasversali di ripartizione di spessore minimo 4 cm; / - getto della soletta; / - vibratura della soletta / Conforme: / - Linee Guida del Consiglio Superiore dei Lavori Pubblici, per la produzione, il trasporto ed il controllo del calcestruzzo preconfezionato; / - UNI EN 12390:2021; / - UNI EN 206:2021; / - Norme Tecniche per le Costruzioni - D.M.17/01/2018 / Escluso: / - armatura del calcestruzzo; / - profilati in acciaio
TOS26_01.B08.001.002	Tipo: IN LATEROCEMENTO / Formato: gettato in opera / Struttura: / - nervature in calcestruzzo armato; / - blocchi in laterizio. / Altezza soletta (cm): 4 / Altezza laterizio minima (cm): 12 / Altezza laterizio massima (cm): 16	m²	0,40	107,52	32,690%
TOS26_01.B08.001.005	Tipo: IN LATEROCEMENTO / Formato: gettato in opera / Struttura: / - nervature in calcestruzzo armato; / - blocchi in laterizio. / Altezza soletta (cm): 4 / Altezza laterizio (cm): 20	m²	0,40	105,86	33,200%
TOS26_01.B08.011.001	Tipo: IN LATEROCEMENTO - A TRALICCIO - tipo Bausta / Struttura: / - travetti prefabbricati in calcestruzzo armato irrigiditi da traliccio elettrosaldato; / - fondello; / - blocchi in laterizio. / Luci massime (m): 4 / Altezza soletta (cm): 4 / Altezza laterizio minima (cm): 12 / Altezza laterizio massima (cm): 16	m²	0,33	86,52	24,300%
TOS26_01.B08.011.002	Tipo: IN LATEROCEMENTO - A TRALICCIO - tipo Bausta / Struttura: / - travetti prefabbricati in calcestruzzo armato irrigiditi da traliccio elettrosaldato; / - fondello; / - blocchi in laterizio. / Luci massime (m): 4 / Altezza soletta (cm): 4 / Altezza laterizio (cm): 20	m²	0,33	88,90	24,630%
TOS26_01.B08.012.001	Tipo: IN LATEROCEMENTO - A TRALICCIO - tipo Bausta / Struttura: / - travetti prefabbricati in calcestruzzo armato irrigiditi da traliccio elettrosaldato; / - fondello; / - blocchi in laterizio. / Luci massime (m): 5 / Luci minime (m): 4 / Altezza soletta (cm): 4 / Altezza laterizio (cm): 20	m²	0,32	84,79	21,570%
TOS26_01.B08.012.002	Tipo: IN LATEROCEMENTO - A TRALICCIO - tipo Bausta / Struttura: / - travetti prefabbricati in calcestruzzo armato irrigiditi da traliccio elettrosaldato; / - fondello; / - blocchi in laterizio. / Luci massime (m): 5 / Luci minime (m): 4 / Altezza soletta (cm): 4 / Altezza laterizio (cm): 25	m²	0,35	93,44	20,520%
TOS26_01.B08.013.001	Tipo: IN LATEROCEMENTO - A TRALICCIO - tipo Bausta / Struttura: / - travetti prefabbricati in calcestruzzo armato irrigiditi da traliccio elettrosaldato; / - fondello; / - blocchi in laterizio. / Luci massime (m): 6 / Luci minime (m): 5 / Altezza soletta (cm): 4 / Altezza laterizio (cm): 25	m²	0,36	94,77	20,230%
TOS26_01.B08.013.002	Tipo: IN LATEROCEMENTO - A TRALICCIO - tipo Bausta / Struttura: / - travetti prefabbricati in calcestruzzo armato irrigiditi da traliccio elettrosaldato; / - fondello; / - blocchi in laterizio. / Luci massime (m): 6 / Luci minime (m): 5 / Altezza soletta (cm): 4 / Altezza laterizio (cm): 30	m²	0,35	92,15	20,810%
TOS26_01.B08.014.001	Tipo: IN LATEROCEMENTO / Struttura: / - travetti prefabbricati in calcestruzzo armato precompresso CAP; / - blocchi collaboranti / non in laterizio, / Luci massime (m): 4 / Altezza soletta (cm): 4 / Altezza laterizio minima (cm): 12 / Altezza laterizio massima (cm): 16	m²	0,31	82,98	21,340%
TOS26_01.B08.014.002	Tipo: IN LATEROCEMENTO / Struttura: / - travetti prefabbricati in calcestruzzo armato precompresso CAP; / - blocchi collaboranti / non in laterizio, / Luci massime (m): 4 / Altezza soletta (cm): 4 / Altezza laterizio (cm): 20	m²	0,31	82,89	21,360%
TOS26_01.B08.015.001	Tipo: IN LATEROCEMENTO / Struttura: / - travetti prefabbricati in calcestruzzo armato precompresso CAP; / - blocchi collaboranti / non in laterizio, / Luci massime (m): 5 / Luci minime (m): 4 / Altezza soletta (cm): 4 / Altezza laterizio (cm): 20	m²	0,32	86,02	21,270%
TOS26_01.B08.015.002	Tipo: IN LATEROCEMENTO / Struttura: / - travetti prefabbricati in calcestruzzo armato precompresso CAP; / - blocchi collaboranti / non in laterizio, / Luci massime (m): 5 / Luci minime (m): 4 / Altezza soletta (cm): 4 / Altezza laterizio (cm): 25	m²	0,36	95,34	20,110%
TOS26_01.B08.016.001	Tipo: IN LATEROCEMENTO - CON TRAVETTI CAP / Struttura: / - travetti prefabbricati in calcestruzzo armato precompresso CAP; / - blocchi in laterizio / Luci massime (m): 6 / Luci minime (m): 5 / Altezza soletta (cm): 4 / Altezza laterizio (cm): 25	m²	0,36	96,46	19,880%
TOS26_01.B08.016.002	Tipo: IN LATEROCEMENTO - CON TRAVETTI CAP / Struttura: / - travetti prefabbricati in calcestruzzo armato precompresso CAP; / - blocchi in laterizio / Luci massime (m): 6 / Luci minime (m): 5 / Altezza soletta (cm): 4 / Altezza laterizio (cm): 30	m²	0,35	93,84	20,430%
TOS26_01.B08.017.001	Tipo: IN LATEROCEMENTO - A PANNELLI PREFABBRICATI / Struttura: / - elementi in laterizio accostati, a formare pannelli prefabbricati monolitici di larghezza 80-120 cm; / - armatura di confezione di acciaio B450C; / - nervature con getto di calcestruzzo di classe di resistenza a compressione ≥ C30/35. / Altezza soletta (cm): 4 / Altezza pannello (cm): 12 / Luci massime (m): 4	m²	0,31	83,53	21,570%
TOS26_01.B08.017.002	Tipo: IN LATEROCEMENTO - A PANNELLI PREFABBRICATI / Struttura: / - elementi in laterizio accostati, a formare pannelli prefabbricati monolitici di larghezza 80-120 cm; / - armatura di confezione di acciaio B450C; / - nervature con getto di calcestruzzo di classe di resistenza a compressione ≥ C30/35. / Altezza soletta (cm): 4 / Altezza pannello (cm): 16 / Luci massime (m): 5 / Luci minime (m): 4	m²	0,31	83,69	22,230%
TOS26_01.B08.017.003	Tipo: IN LATEROCEMENTO - A PANNELLI PREFABBRICATI / Struttura: / - elementi in laterizio accostati, a formare pannelli prefabbricati monolitici di larghezza 80-120 cm; / - armatura di confezione di acciaio B450C; / - nervature con getto di calcestruzzo di classe di resistenza a compressione ≥ C30/35. / Altezza soletta (cm): 4 / Altezza pannello (cm): 20 / Luci massime (m): 6 / Luci minime (m): 5	m²	0,32	86,39	21,540%
TOS26_01.B08.017.004	Tipo: IN LATEROCEMENTO - A PANNELLI PREFABBRICATI / Struttura: / - elementi in laterizio accostati, a formare pannelli prefabbricati monolitici di larghezza 80-120 cm; / - armatura di confezione di acciaio B450C; / - nervature con getto di calcestruzzo di classe di resistenza a compressione ≥ C30/35. / Altezza soletta (cm): 4 / Altezza pannello (cm): 24 / Luci massime (m): 7 / Luci minime (m): 6	m²	0,35	92,23	21,130%
TOS26_01.B08.021.001	Tipo: A LASTRE - TIPO PREDALLE / Struttura: / - lastre in calcestruzzo armato vibrato / - tralicci in ferro / - blocchi in polistirolo espanso. / Altezza soletta (cm): 4 / Altezza lastra (cm): 4 / Altezza blocco (cm): 12 / Luci minime (m): 4	m²	0,29	76,08	28,040%
TOS26_01.B08.021.002	Tipo: A LASTRE - TIPO PREDALLE / Struttura: / - lastre in calcestruzzo armato vibrato / - tralicci in ferro / - blocchi in polistirolo espanso. / Altezza soletta (cm): 4 / Altezza lastra (cm): 4 / Altezza blocco (cm): 16 / Luci massime (m): 5 / Luci minime (m): 4	m²	0,30	80,90	27,460%
TOS26_01.B08.021.003	Tipo: A LASTRE - TIPO PREDALLE / Struttura: / - lastre in calcestruzzo armato vibrato / - tralicci in ferro / - blocchi in polistirolo espanso. / Altezza soletta (cm): 4 / Altezza lastra (cm): 4 / Altezza blocco (cm): 20 / Luci massime (m): 6 / Luci minime (m): 5	m²	0,33	87,58	26,710%
TOS26_01.B08.021.004	Tipo: A LASTRE - TIPO PREDALLE / Struttura: / - lastre in calcestruzzo armato vibrato / - tralicci in ferro / - blocchi in polistirolo espanso. / Altezza soletta (cm): 4 / Altezza lastra (cm): 4 / Altezza blocco (cm): 26 / Luci massime (m): 7 / Luci minime (m): 6	m²	0,35	94,04	25,810%
TOS26_01.B08.021.005	Tipo: A LASTRE - TIPO PREDALLE / Struttura: / - lastre in calcestruzzo armato vibrato / - tralicci in ferro / - blocchi in polistirolo espanso. / Altezza soletta (cm): 4 / Altezza lastra (cm): 4 / Altezza blocco (cm): 30 / Luci massime (m): 8 / Luci minime (m): 7	m²	0,38	101,46	24,790%
TOS26_01.B08.031.001	Tipo: TAVELLONATO / Struttura: / - profilati in acciaio; / - tavelloni in laterizio / Luci massime (m): 5 / Tipo: semplice	m²	0,23	60,60	41,010%
TOS26_01.B08.031.002	Tipo: TAVELLONATO / Struttura: / - profilati in acciaio; / - tavelloni in laterizio / Luci massime (m): 5 / Tipo: doppio	m²	0,29	76,69	35,160%
TOS26_01.B08.032.001	Tipo: TAVELLONATO / Struttura: / - profilati in acciaio; / - tavelloni in laterizio / Luci minime (m): 5 / Tipo: semplice	m²	0,24	62,89	42,370%
TOS26_01.B08.032.002	Tipo: TAVELLONATO / Struttura: / - profilati in acciaio; / - tavelloni in laterizio / Luci minime (m): 5 / Tipo: doppio	m²	0,30	78,58	36,200%
TOS26_01.B08.037.001	Tipo: CON LAMIERA GRECATA - IN ACCIAIO E CALCESTRUZZO / Struttura: / - profilati in acciaio; / - lamiera grecata; / - calcestruzzo / Altezza soletta (cm): 5 / Spessore minimo lamiera (cm): 6/10 / Spessore massimo lamiera (cm): 12/10 / Compreso: fissaggio della lamiera ai profilati / Altezza greche (mm): 75	m²	0,35	92,96	25,330%
TOS26_01.B08.037.004	Tipo: CON LAMIERA GRECATA - IN ACCIAIO E CALCESTRUZZO / Struttura: / - profilati in acciaio; / - lamiera grecata; / - calcestruzzo / Altezza soletta (cm): 5 / Spessore minimo lamiera (cm): 6/10 / Spessore massimo lamiera (cm): 12/10 / Compreso: fissaggio della lamiera ai profilati / Altezza greche (mm): 55	m²	0,24	62,52	37,670%
TOS26_01.B08.051.101	Tipo: IN TRAVI / Materiale: legno di abete / Struttura: / - orditura primaria in travi a spigolo vivo; / - orditura secondaria con correnti 8x8. / Compreso: / - ancoraggio alla struttura verticale con elementi di acciaio (piastre e bolzoni); / - taglio a misura; / - sfrido piallatura; / - rifilatura; / - chiodatura. / Escluso: trattamenti conservativi / Tipo: tavolato semplice / Spessore minimo (cm): 2 / Spessore massimo (cm): 6	m²	0,17	136,91	47,100%
TOS26_01.B08.051.102	Tipo: IN TRAVI / Materiale: legno di abete / Struttura: / - orditura primaria in travi a spigolo vivo; / - orditura secondaria con correnti 8x8. / Compreso: / - ancoraggio alla struttura verticale con elementi di acciaio (piastre e bolzoni); / - taglio a misura; / - sfrido piallatura; / - rifilatura; / - chiodatura. / Escluso: trattamenti conservativi / Tipo: tavolato doppio / Struttura: maschiettato 3+2 incrociato a 45°	m²	0,23	184,21	47,820%
TOS26_01.B08.051.110	Tipo: IN TRAVI / Materiale: legno di abete / Struttura: / - orditura primaria in travi a spigolo vivo; / - orditura secondaria con correnti 8x8. / Compreso: / - ancoraggio alla struttura verticale con elementi di acciaio (piastre e bolzoni); / - taglio a misura; / - sfrido piallatura; / - rifilatura; / - chiodatura. / Escluso: trattamenti conservativi / Struttura: / - scempiato in pianelle di cotto; / - malta bastarda; / - getto di soletta in calcestruzzo collaborante C25/30 - Spessore ≥ 4 cm	m²	0,16	124,84	46,390%
TOS26_01.B08.051.111	Tipo: IN TRAVI / Materiale: legno di abete / Struttura: / - orditura primaria in travi a spigolo vivo; / - orditura secondaria con correnti 8x8. / Compreso: / - ancoraggio alla struttura verticale con elementi di acciaio (piastre e bolzoni); / - taglio a misura; / - sfrido piallatura; / - rifilatura; / - chiodatura. / Escluso: trattamenti conservativi / Struttura: / - scempiato in pianelle di cotto; / - malta bastarda; / - getto di soletta in calcestruzzo alleggerito non collaborante - Spessore ≥ 4 cm	m²	0,16	127,32	45,490%
TOS26_01.B08.052.101	Tipo: IN TRAVI / Materiale: legno di castagno / Struttura: / - orditura primaria in travi uso Trieste; / - orditura secondaria con correnti sezione 10x10. / Compreso: / - ancoraggio alla struttura verticale con elementi di acciaio (piastre e bolzoni); / - taglio a misura; / - sfrido piallatura; / - rifilatura; / - chiodatura. / Escluso: trattamenti conservativi / Tipo: tavolato semplice / Spessore minimo (cm): 2 / Spessore massimo (cm): 6	m²	0,20	156,78	45,020%
TOS26_01.B08.052.102	Tipo: IN TRAVI / Materiale: legno di castagno / Struttura: / - orditura primaria in travi uso Trieste; / - orditura secondaria con correnti sezione 10x10. / Compreso: / - ancoraggio alla struttura verticale con elementi di acciaio (piastre e bolzoni); / - taglio a misura; / - sfrido piallatura; / - rifilatura; / - chiodatura. / Escluso: trattamenti conservativi / Tipo: tavolato doppio / Posa: maschiettato 3+2 incrociato a 45°	m²	0,25	198,82	44,300%
TOS26_01.B08.052.110	Tipo: IN TRAVI / Materiale: legno di castagno / Struttura: / - orditura primaria in travi uso Trieste; / - orditura secondaria con correnti sezione 10x10. / Compreso: / - ancoraggio alla struttura verticale con elementi di acciaio (piastre e bolzoni); / - taglio a misura; / - sfrido piallatura; / - rifilatura; / - chiodatura. / Escluso: trattamenti conservativi / Struttura: / - scempiato in pianelle di cotto; / - malta bastarda; / - soletta in calcestruzzo collaborante C25/30 - Spessore ≥ 4 cm	m²	0,17	133,57	43,360%
TOS26_01.B08.052.111	Tipo: IN TRAVI / Materiale: legno di castagno / Struttura: / - orditura primaria in travi uso Trieste; / - orditura secondaria con correnti sezione 10x10. / Compreso: / - ancoraggio alla struttura verticale con elementi di acciaio (piastre e bolzoni); / - taglio a misura; / - sfrido piallatura; / - rifilatura; / - chiodatura. / Escluso: trattamenti conservativi / Struttura: / - scempiato in pianelle di cotto; / - malta bastarda; / - soletta in calcestruzzo alleggerito non collaborante - Spessore ≥ 4 cm	m²	0,17	136,07	42,570%
TOS26_01.B08.100.001	Tipo: AI SOLAI / Oggetto: GETTO AGGIUNTIVO A SOLETTA IN CALCESTRUZZO / Uso: per ogni cm di soletta in calcestruzzo C25/30 in più	m²	0,00	2,74	29,710%
TOS26_01.B08.100.002	Tipo: AI SOLAI / Oggetto: GETTO AGGIUNTIVO A SOLETTA IN CALCESTRUZZO / Uso: per ogni cm di soletta in calcestruzzo alleggerito in più	m²	0,00	3,36	24,220%
TOS26_01.C01	Oggetto: MURO / PARETE / Tipo: NON PORTANTE / Compreso: / - posa; / - regoli a piombo in corrispondenza degli spigoli del muro e di cordicelle per l'allineamento dei mattoni; / - calo e sollevamento in alto dei materiali; / - formazione di riseghe, mazzette e collegamenti, spigoli, curvature; / - ponti di servizio con altezza < 2,00 m e/o trabattelli a norma, anche esterni, mobili o fissi.
TOS26_01.C01.002.001	Tipo: AD UNA TESTA / Materiale: mattoni pieni UNI / Spessore (cm): 12 / Materiale: con malta bastarda	m²	0,27	106,68	38,850%
TOS26_01.C01.002.002	Tipo: AD UNA TESTA / Materiale: mattoni pieni UNI / Spessore (cm): 12 / Materiale: con malta di cemento	m²	0,27	107,22	38,660%
TOS26_01.C01.003.001	Tipo: AD UNA TESTA / Finitura: facciavista su un lato / Materiale: mattoni pieni UNI / Spessore (cm): 12 / Compreso: / - raschiatura; / - stilatura dei giunti / Materiale: con malta bastarda	m²	0,33	132,61	46,580%
TOS26_01.C01.003.002	Tipo: AD UNA TESTA / Finitura: facciavista su un lato / Materiale: mattoni pieni UNI / Spessore (cm): 12 / Compreso: / - raschiatura; / - stilatura dei giunti / Materiale: con malta di cemento	m²	0,33	133,15	46,390%
TOS26_01.C01.009.001	Tipo: AD UNA TESTA / Materiale: BLOCCHI DI LATERIZIO / - Foratura blocchi mInima (%) 55 / Spessore (cm): 25 / Materiale: con malta di calce idraulica (M2,5)	m²	0,22	87,40	35,140%
TOS26_01.C01.009.002	Tipo: AD UNA TESTA / Materiale: BLOCCHI DI LATERIZIO / - Foratura blocchi mInima (%) 55 / Spessore (cm): 25 / Materiale: con malta bastarda (M5)	m²	0,22	88,05	34,880%
TOS26_01.C01.011.001	Tipo: AD UNA TESTA / Materiale: foratone / Spessore (cm): 12 / Materiale: con malta di calce idraulica (M2,5)	m²	0,12	48,82	41,260%
TOS26_01.C01.011.002	Tipo: AD UNA TESTA / Materiale: foratone / Spessore (cm): 12 / Materiale: con malta bastarda (M5)	m²	0,12	49,14	40,980%
TOS26_01.C01.013.001	Tipo: AD UNA TESTA / Materiale: foratelle / Spessore (cm): 8 / Materiale: con malta di calce idraulica (M2,5)	m²	0,10	40,97	48,380%
TOS26_01.C01.013.002	Tipo: AD UNA TESTA / Materiale: foratelle / Spessore (cm): 8 / Materiale: con malta bastarda (M5)	m²	0,10	41,22	48,090%
TOS26_01.C01.014.001	Tipo: AD UNA TESTA / Materiale: foratini / Spessore (cm): 8 / Materiale: con malta di calce idraulica (M2,5)	m²	0,14	56,68	46,700%
TOS26_01.C01.014.002	Tipo: AD UNA TESTA / Materiale: foratini / Spessore (cm): 8 / Materiale: con malta bastarda (M5)	m²	0,14	57,17	46,300%
TOS26_01.C01.016.001	Tipo: AD UNA TESTA / Materiale: mattoni doppio UNI semipieni / Spessore (cm): 12 / Materiale: con malta di cemento (M12)	m²	0,18	72,35	36,890%
TOS26_01.C01.016.002	Tipo: AD UNA TESTA / Materiale: mattoni doppio UNI semipieni / Spessore (cm): 12 / Materiale: con malta bastarda (M5)	m²	0,18	72,04	37,050%
TOS26_01.C01.021.001	Tipo: A CASSETTA / Materiale: / - mattoni pieni (parete esterna) con spessore (cm): 12 / - Intercapedine massima con spessore (cm): 10 / - foratelle (parete interna) con spessore (cm): 8 / Compreso: collegamenti e mazzette / Materiale: con malta di calce idraulica (M2,5)	m²	0,37	145,70	40,030%
TOS26_01.C01.021.002	Tipo: A CASSETTA / Materiale: / - mattoni pieni (parete esterna) con spessore (cm): 12 / - Intercapedine massima con spessore (cm): 10 / - foratelle (parete interna) con spessore (cm): 8 / Compreso: collegamenti e mazzette / Materiale: con malta bastarda (M5)	m²	0,36	144,44	40,370%
TOS26_01.C01.022.001	Tipo: A CASSETTA / Materiale: / - foratoni (parete esterna) con spessore (cm): 12 / - Intercapedine massima con spessore (cm): 10 / - foratelle (parete interna) con spessore (cm): 8 / Compreso: collegamenti e mazzette / Materiale: con malta di calce idraulica (M2,5)	m²	0,21	81,99	41,290%
TOS26_01.C01.022.002	Tipo: A CASSETTA / Materiale: / - foratoni (parete esterna) con spessore (cm): 12 / - Intercapedine massima con spessore (cm): 10 / - foratelle (parete interna) con spessore (cm): 8 / Compreso: collegamenti e mazzette / Materiale: con malta bastarda (M5)	m²	0,21	82,56	41,000%
TOS26_01.C01.023.001	Tipo: A CASSETTA / Materiale: / - foratelle (parete esterna) con spessore (cm): 8 / - Intercapedine massima con spessore (cm): 10 / - foratelle (parete interna) con spessore (cm): 8 / Compreso: collegamenti e mazzette / Materiale: con malta di calce idraulica (M2,5)	m²	0,17	65,93	41,110%
TOS26_01.C01.023.002	Tipo: A CASSETTA / Materiale: / - foratelle (parete esterna) con spessore (cm): 8 / - Intercapedine massima con spessore (cm): 10 / - foratelle (parete interna) con spessore (cm): 8 / Compreso: collegamenti e mazzette / Materiale: con malta bastarda (M5)	m²	0,17	66,42	40,810%
TOS26_01.C01.024.001	Tipo: A CASSETTA / Materiale: / - blocco in laterizio (parete esterna) con spessore (cm): 25 / - Intercapedine massima con spessore (cm): 10 / - foratelle (parete interna) con spessore (cm): 8 / Compreso: collegamenti e mazzette / Materiale: con malta di calce idraulica (M2,5)	m²	0,26	104,21	30,320%
TOS26_01.C01.024.002	Tipo: A CASSETTA / Materiale: / - blocco in laterizio (parete esterna) con spessore (cm): 25 / - Intercapedine massima con spessore (cm): 10 / - foratelle (parete interna) con spessore (cm): 8 / Compreso: collegamenti e mazzette / Materiale: con malta bastarda (M5)	m²	0,26	105,10	30,060%
TOS26_01.C01.025.001	Tipo: AD UNA TESTA / Struttura: / - blocchi di laterizio alleggerito in pasta / - malta di cemento / - Foratura blocchi massima (%) 55 / Spessore (cm): 12	m²	0,17	68,07	45,460%
TOS26_01.C01.025.002	Tipo: AD UNA TESTA / Struttura: / - blocchi di laterizio alleggerito in pasta / - malta di cemento / - Foratura blocchi massima (%) 55 / Spessore (cm): 25	m²	0,25	100,98	36,710%
TOS26_01.C01.031.002	Tipo: AD UNA TESTA / Struttura: / - blocchi di calcestruzzo vibrocompresso / - malta di cemento / Finitura: da intonacare / Spessore (cm): 20	m²	0,15	59,36	40,770%
TOS26_01.C01.031.003	Tipo: AD UNA TESTA / Struttura: / - blocchi di calcestruzzo vibrocompresso / - malta di cemento / Finitura: da intonacare / Spessore (cm): 12	m²	0,12	49,52	42,770%
TOS26_01.C01.032.001	Tipo: AD UNA TESTA / Materiale: / - blocchi di calcestruzzo ed argilla espansa vibrocompressi / - malta di cemento / Spessore (cm): 8	m²	0,09	37,20	47,580%
TOS26_01.C01.032.002	Tipo: AD UNA TESTA / Materiale: / - blocchi di calcestruzzo ed argilla espansa vibrocompressi / - malta di cemento / Spessore (cm): 12	m²	0,11	42,01	42,880%
TOS26_01.C01.032.003	Tipo: AD UNA TESTA / Materiale: / - blocchi di calcestruzzo ed argilla espansa vibrocompressi / - malta di cemento / Spessore (cm): 20	m²	0,15	59,24	37,090%
TOS26_01.C01.032.004	Tipo: AD UNA TESTA / Materiale: / - blocchi di calcestruzzo ed argilla espansa vibrocompressi / - malta di cemento / Spessore (cm): 25	m²	0,17	67,13	34,860%
TOS26_01.C01.032.005	Tipo: AD UNA TESTA / Materiale: / - blocchi di calcestruzzo ed argilla espansa vibrocompressi / - malta di cemento / Spessore (cm): 30	m²	0,18	70,16	35,620%
TOS26_01.C02	Oggetto: STRUTTURE / Materiale: LASTRE / Compreso: / - fornitura; / - posa; / - elementi per il fissaggio e la finitura; / - calo e sollevamento in alto dei materiali; / - ponti di servizio con altezza < 2,00 m e/o trabattelli a norma, anche esterni, mobili o fissi.
TOS26_01.C02.001.001	Uso: PARETI DIVISORIE / Materiale: cartongesso / Posa: / - su entrambi i lati della parete; / - lastre fissate mediante viti autoperforanti ad una struttura costituita da profilati in lamiera di acciaio zincato da 0,6 mm, con montanti ad interasse di 600 mm e guide al pavimento e soffitto fissate. / Compreso: / - formazione degli spigoli vivi, retinati o sporgenti; / - stucco e rete per la stuccatura dei giunti; / - sigillatura; / - attacco con il soffitto con nastro vinilico adesivo; / - formazione di eventuali vani porta e vani finestra, con i contorni dotati di profilati metallici per il fissaggio dei serramenti. / Compreso: / - formazione degli spigoli vivi, retinati o sporgenti; / - stucco e rete per la stuccatura dei giunti; / - sigillatura; / - attacco con il soffitto con nastro vinilico adesivo; / - formazione di eventuali vani porta e vani finestra, con i contorni dotati di profilati metallici per il fissaggio dei serramenti. / Struttura: / - una lastra per lato / - Montanti profili (mm): 100 / - Guide profili a U (mm): 100 / Spessore (mm): 125	m²	0,25	65,83	46,390%
TOS26_01.C02.001.002	Uso: PARETI DIVISORIE / Materiale: cartongesso / Posa: / - su entrambi i lati della parete; / - lastre fissate mediante viti autoperforanti ad una struttura costituita da profilati in lamiera di acciaio zincato da 0,6 mm, con montanti ad interasse di 600 mm e guide al pavimento e soffitto fissate. / Compreso: / - formazione degli spigoli vivi, retinati o sporgenti; / - stucco e rete per la stuccatura dei giunti; / - sigillatura; / - attacco con il soffitto con nastro vinilico adesivo; / - formazione di eventuali vani porta e vani finestra, con i contorni dotati di profilati metallici per il fissaggio dei serramenti. / Compreso: / - formazione degli spigoli vivi, retinati o sporgenti; / - stucco e rete per la stuccatura dei giunti; / - sigillatura; / - attacco con il soffitto con nastro vinilico adesivo; / - formazione di eventuali vani porta e vani finestra, con i contorni dotati di profilati metallici per il fissaggio dei serramenti. / Struttura: / - due lastre per lato; / - Montanti profili: 100 mm; / - Guide profili a U: 100 mm / Spessore (mm): 125	m²	0,36	95,11	44,960%
TOS26_01.C02.001.003	Uso: PARETI DIVISORIE / Materiale: cartongesso / Posa: / - su entrambi i lati della parete; / - lastre fissate mediante viti autoperforanti ad una struttura costituita da profilati in lamiera di acciaio zincato da 0,6 mm, con montanti ad interasse di 600 mm e guide al pavimento e soffitto fissate. / Compreso: / - formazione degli spigoli vivi, retinati o sporgenti; / - stucco e rete per la stuccatura dei giunti; / - sigillatura; / - attacco con il soffitto con nastro vinilico adesivo; / - formazione di eventuali vani porta e vani finestra, con i contorni dotati di profilati metallici per il fissaggio dei serramenti. / Compreso: / - formazione degli spigoli vivi, retinati o sporgenti; / - stucco e rete per la stuccatura dei giunti; / - sigillatura; / - attacco con il soffitto con nastro vinilico adesivo; / - formazione di eventuali vani porta e vani finestra, con i contorni dotati di profilati metallici per il fissaggio dei serramenti. / Tipo: REI 120 / Struttura: / - due lastre ignifughe per lato / - Montanti profili: 100 mm; / - Guide profili a U: 100 mm / Spessore (mm): 125 / Posizionamento: fino ad altezza massima della parete m 3,00	m²	0,56	148,53	28,790%
TOS26_01.C02.001.011	Uso: PARETI DIVISORIE / Materiale: cartongesso / Posa: / - su entrambi i lati della parete; / - lastre fissate mediante viti autoperforanti ad una struttura costituita da profilati in lamiera di acciaio zincato da 0,6 mm, con montanti ad interasse di 600 mm e guide al pavimento e soffitto fissate. / Compreso: / - formazione degli spigoli vivi, retinati o sporgenti; / - stucco e rete per la stuccatura dei giunti; / - sigillatura; / - attacco con il soffitto con nastro vinilico adesivo; / - formazione di eventuali vani porta e vani finestra, con i contorni dotati di profilati metallici per il fissaggio dei serramenti. / Compreso: / - formazione degli spigoli vivi, retinati o sporgenti; / - stucco e rete per la stuccatura dei giunti; / - sigillatura; / - attacco con il soffitto con nastro vinilico adesivo; / - formazione di eventuali vani porta e vani finestra, con i contorni dotati di profilati metallici per il fissaggio dei serramenti. / Struttura: / - una lastra per lato / - Montanti profili: 150 mm; / - Guide profili a U: 150 mm / Spessore (mm): 125	m²	0,09	68,68	44,470%
TOS26_01.C02.001.012	Uso: PARETI DIVISORIE / Materiale: cartongesso / Posa: / - su entrambi i lati della parete; / - lastre fissate mediante viti autoperforanti ad una struttura costituita da profilati in lamiera di acciaio zincato da 0,6 mm, con montanti ad interasse di 600 mm e guide al pavimento e soffitto fissate. / Compreso: / - formazione degli spigoli vivi, retinati o sporgenti; / - stucco e rete per la stuccatura dei giunti; / - sigillatura; / - attacco con il soffitto con nastro vinilico adesivo; / - formazione di eventuali vani porta e vani finestra, con i contorni dotati di profilati metallici per il fissaggio dei serramenti. / Compreso: / - formazione degli spigoli vivi, retinati o sporgenti; / - stucco e rete per la stuccatura dei giunti; / - sigillatura; / - attacco con il soffitto con nastro vinilico adesivo; / - formazione di eventuali vani porta e vani finestra, con i contorni dotati di profilati metallici per il fissaggio dei serramenti. / Struttura: due lastre per lato / Compreso: / - Montanti profili: 150 mm; / - Guide profili a U: 150 mm / Spessore (mm): 150	m²	0,12	97,95	43,650%
TOS26_01.C02.001.013	Uso: PARETI DIVISORIE / Materiale: cartongesso / Posa: / - su entrambi i lati della parete; / - lastre fissate mediante viti autoperforanti ad una struttura costituita da profilati in lamiera di acciaio zincato da 0,6 mm, con montanti ad interasse di 600 mm e guide al pavimento e soffitto fissate. / Compreso: / - formazione degli spigoli vivi, retinati o sporgenti; / - stucco e rete per la stuccatura dei giunti; / - sigillatura; / - attacco con il soffitto con nastro vinilico adesivo; / - formazione di eventuali vani porta e vani finestra, con i contorni dotati di profilati metallici per il fissaggio dei serramenti. / Compreso: / - formazione degli spigoli vivi, retinati o sporgenti; / - stucco e rete per la stuccatura dei giunti; / - sigillatura; / - attacco con il soffitto con nastro vinilico adesivo; / - formazione di eventuali vani porta e vani finestra, con i contorni dotati di profilati metallici per il fissaggio dei serramenti. / Tipo: REI 120 / Struttura: / - due lastre ignifughe / - Montanti profili: 150 mm; / - Guide profili a U: 150 mm / Spessore (mm): 150	m²	0,19	151,38	28,240%
TOS26_01.C02.001.021	Uso: PARETI DIVISORIE / Materiale: cartongesso / Posa: / - su entrambi i lati della parete; / - lastre fissate mediante viti autoperforanti ad una struttura costituita da profilati in lamiera di acciaio zincato da 0,6 mm, con montanti ad interasse di 600 mm e guide al pavimento e soffitto fissate. / Compreso: / - formazione degli spigoli vivi, retinati o sporgenti; / - stucco e rete per la stuccatura dei giunti; / - sigillatura; / - attacco con il soffitto con nastro vinilico adesivo; / - formazione di eventuali vani porta e vani finestra, con i contorni dotati di profilati metallici per il fissaggio dei serramenti. / Compreso: / - formazione degli spigoli vivi, retinati o sporgenti; / - stucco e rete per la stuccatura dei giunti; / - sigillatura; / - attacco con il soffitto con nastro vinilico adesivo; / - formazione di eventuali vani porta e vani finestra, con i contorni dotati di profilati metallici per il fissaggio dei serramenti. / Struttura: una lastra per lato / Compreso: / - Montanti profili: 50 mm / - Guide profili a U: 50 mm / Spessore (mm): 125	m²	0,08	62,77	48,660%
TOS26_01.C02.001.022	Uso: PARETI DIVISORIE / Materiale: cartongesso / Posa: / - su entrambi i lati della parete; / - lastre fissate mediante viti autoperforanti ad una struttura costituita da profilati in lamiera di acciaio zincato da 0,6 mm, con montanti ad interasse di 600 mm e guide al pavimento e soffitto fissate. / Compreso: / - formazione degli spigoli vivi, retinati o sporgenti; / - stucco e rete per la stuccatura dei giunti; / - sigillatura; / - attacco con il soffitto con nastro vinilico adesivo; / - formazione di eventuali vani porta e vani finestra, con i contorni dotati di profilati metallici per il fissaggio dei serramenti. / Compreso: / - formazione degli spigoli vivi, retinati o sporgenti; / - stucco e rete per la stuccatura dei giunti; / - sigillatura; / - attacco con il soffitto con nastro vinilico adesivo; / - formazione di eventuali vani porta e vani finestra, con i contorni dotati di profilati metallici per il fissaggio dei serramenti. / Struttura: / - due lastre per lato / - Montanti profili: 50 mm / - Guide profili a U: 50 mm / Spessore (mm): 150 mm	m²	0,12	92,05	46,450%
TOS26_01.C02.001.023	Uso: PARETI DIVISORIE / Materiale: cartongesso / Posa: / - su entrambi i lati della parete; / - lastre fissate mediante viti autoperforanti ad una struttura costituita da profilati in lamiera di acciaio zincato da 0,6 mm, con montanti ad interasse di 600 mm e guide al pavimento e soffitto fissate. / Compreso: / - formazione degli spigoli vivi, retinati o sporgenti; / - stucco e rete per la stuccatura dei giunti; / - sigillatura; / - attacco con il soffitto con nastro vinilico adesivo; / - formazione di eventuali vani porta e vani finestra, con i contorni dotati di profilati metallici per il fissaggio dei serramenti. / Compreso: / - formazione degli spigoli vivi, retinati o sporgenti; / - stucco e rete per la stuccatura dei giunti; / - sigillatura; / - attacco con il soffitto con nastro vinilico adesivo; / - formazione di eventuali vani porta e vani finestra, con i contorni dotati di profilati metallici per il fissaggio dei serramenti. / Tipo: REI 120 / Struttura: / - due lastre ignifughe per lato / - Montanti profili: 50 mm; / - Guide profili a U: 50 mm / Spessore (mm): 150	m²	0,18	145,47	29,390%
TOS26_01.C02.002.001	Uso: per PLACCATURA PARETE / Materiale: cartongesso / Spessore (mm): 12,5 / Struttura: fissate mediante viti autoperforanti ad una struttura costituita da profilati in lamiera di acciaio zincato da 0,6 mm, con montanti ad interasse di 600 mm e guide al pavimento e soffitto. / Compreso: / - formazione degli spigoli vivi, retinati o sporgenti; / - rete per la stuccatura dei giunti e la sigillatura; / - attacco con il soffitto con nastro vinilico adesivo; / - formazione di eventuali vani porta e vani finestra, con i contorni dotati di profilati metallici per il fissaggio dei serramenti. / Tipo: singola	m²	0,18	47,84	56,180%
TOS26_01.C02.002.002	Uso: per PLACCATURA PARETE / Materiale: cartongesso / Spessore (mm): 12,5 / Struttura: fissate mediante viti autoperforanti ad una struttura costituita da profilati in lamiera di acciaio zincato da 0,6 mm, con montanti ad interasse di 600 mm e guide al pavimento e soffitto. / Compreso: / - formazione degli spigoli vivi, retinati o sporgenti; / - rete per la stuccatura dei giunti e la sigillatura; / - attacco con il soffitto con nastro vinilico adesivo; / - formazione di eventuali vani porta e vani finestra, con i contorni dotati di profilati metallici per il fissaggio dei serramenti. / Tipo: doppia	m²	0,22	59,05	50,690%
TOS26_01.C02.010.001	Uso: per CONTROSOFFITTO / Materiale: lastre di cartongesso / Struttura: fissate mediante viti autoperforanti ad una struttura costituita da profilati in lamiera di acciaio zincato sorretto da pendinature, dello spessore di 6/10 mm ad interasse di 600 mm. / Compreso: / - fornitura; / - posa; / - stuccatura dei giunti. / Spessore (mm): 12,5	m²	0,17	45,97	53,150%
TOS26_01.C02.010.002	Uso: per CONTROSOFFITTO / Materiale: lastre di cartongesso / Struttura: fissate mediante viti autoperforanti ad una struttura costituita da profilati in lamiera di acciaio zincato sorretto da pendinature, dello spessore di 6/10 mm ad interasse di 600 mm. / Compreso: / - fornitura; / - posa; / - stuccatura dei giunti. / Tipo: con struttura metallica doppia non sovrapposta / Resistenza al fuoco: REI 120 / Spessore (mm): 20	m²	0,27	72,77	36,930%
TOS26_01.C02.010.003	Uso: per CONTROSOFFITTO / Materiale: lastre di cartongesso / Struttura: fissate mediante viti autoperforanti ad una struttura costituita da profilati in lamiera di acciaio zincato sorretto da pendinature, dello spessore di 6/10 mm ad interasse di 600 mm. / Compreso: / - fornitura; / - posa; / - stuccatura dei giunti. / Tipo: con orditura autoportante / Resistenza al fuoco: REI 120 / Spessore (mm): 40	m²	0,38	100,86	26,650%
TOS26_01.C02.011.001	Uso: per CONTROSOFFITTO / Struttura: / - su struttura antisganciamento e antisismica in acciaio zincato preverniciato; / - profili intermedi fissati alla struttura muraria tramite pendinatura regolabile / Compreso: / - profili portanti; / - profili intermedi a T / Formato: quadrato / Lato (cm): 600 / Materiale: fibre minerali AMF	m²	0,28	74,89	23,650%
TOS26_01.C02.011.002	Uso: per CONTROSOFFITTO / Struttura: / - su struttura antisganciamento e antisismica in acciaio zincato preverniciato; / - profili intermedi fissati alla struttura muraria tramite pendinatura regolabile / Compreso: / - profili portanti; / - profili intermedi a T / Formato: quadrato / Lato (cm): 600 / Materiale: gesso / Finitura: con rivestimento vinilico a trattamento antimicotico ed antibatterico	m²	0,27	70,60	25,090%
TOS26_01.C03	Oggetto: COPERTURA / Conforme: / - UNI 9307-1; / - UNI 9308-1; / - costituite da strati funzionali come da UNI 8178. / Compreso: / - oneri per il calo ed il sollevamento dei materiali e la loro posa in opera; / - formazione di colmi, diagonali, bocchette di areazione e altri pezzi speciali; / - sistemazione delle converse; / - ponti di servizio con altezza < 2,00 m e/o trabatelli a norma, anche esterni, mobili e fissi. / Escluso: aggetti di gronda (solo se del tipo smensolato o ornamentale). / Specifiche: posa su idoneo supporto
TOS26_01.C03.011.005	Oggetto: CAPRIATA / Materiale: legno di abete / Tipo: con travi squadrate / Compreso: / - fornitura; / - posa; / - ferramenta necessaria / Luci massime (m): 10	m³	2,99	2381,09	49,780%
TOS26_01.C03.015.001	Oggetto: CORRENTI / Tipo: SAGOMATI / Materiale: legno di abete / Uso: per mensola e sotttomensola in aggetto di gronda / Compreso: / - fornitura; / - posa. / Lato (cm): 8	m³	5,81	1544,98	52,950%
TOS26_01.C03.016.001	Oggetto: SEGGIOLA / Uso: PER GRONDA / Materiale: legno di abete / Compreso: / - fornitura; / - posa; / - taglio a misura; / - sfrido; / - chioderia necessaria al fissaggio / Lato A (cm): 14 / Lato B (cm): 2 / Specifiche: con regolino di 4 cm	m	0,07	18,52	61,740%
TOS26_01.C03.021.001	Oggetto: MANTO / Compreso: / - fornitura; / - posa; / - muratura dei filari di gronda e di colmo. / Oggetto: embrici e coppi	m²	0,23	60,92	26,220%
TOS26_01.C03.021.002	Oggetto: MANTO / Compreso: / - fornitura; / - posa; / - muratura dei filari di gronda e di colmo. / Oggetto: coppi e controcoppi	m²	0,24	64,20	30,430%
TOS26_01.C03.021.003	Oggetto: MANTO / Compreso: / - fornitura; / - posa; / - muratura dei filari di gronda e di colmo. / Oggetto: tegole marsigliesi	m²	0,14	36,75	41,090%
TOS26_01.C03.021.004	Oggetto: MANTO / Compreso: / - fornitura; / - posa; / - muratura dei filari di gronda e di colmo. / Oggetto: tegole portoghesi	m²	0,14	36,68	41,170%
TOS26_01.C03.022.003	Oggetto: MANTO / Materiale: calcestruzzo / Compreso: / - fornitura; / - posa; / - muratura dei filari di gronda e di colmo. / Oggetto: con tegola liscia	m²	0,20	52,17	33,970%
TOS26_01.C03.029.002	Tipo: COMPENSO ADDIZIONALE / Uso: per la muratura di tutte le tegole / Materiale: con malta bastarda	m²	0,03	25,93	66,300%
TOS26_01.C03.031.004	Oggetto: MANTO / Materiale: lastra grecata in acciaio zincato multistrato / Compreso: / - fornitura; / - posa; / - fissaggio. / Materiale: con rivestimento in alluminio	m²	0,31	82,00	17,930%
TOS26_01.C03.031.007	Oggetto: MANTO / Materiale: lastra grecata in acciaio zincato multistrato / Compreso: / - fornitura; / - posa; / - fissaggio. / Materiale: con rivestimento in rame e alluminio	m²	0,58	155,10	9,480%
TOS26_01.C03.032.001	Oggetto: MANTO / Materiale: lastre ondulate / Compreso: / - fornitura; / - posa; / - fissaggio. / Materiale: in resina poliestere	m²	0,10	27,80	33,740%
TOS26_01.C05	Oggetto: SISTEMI / DISPOSITIVI ANTICADUTA DALL'ALTO O LINEE VITA / Posizionamento: interventi su coperture / lavori in quota / Conforme: / - UNI 11578; / - EN 795:2012; / - prescrizioni riportate nell'elaborato della copertura. / Compreso: / - fornitura; / - accessori; / - fissaggi con materiali certificati, con targa / marcatura ben visibile, con logo del produttore, del tipo di dispositivo, del numero di utilizzatori e della norma di riferimento; / - posa / Escluso: eventuali allestimenti per la sicurezza necessari.
TOS26_01.C05.001.001	Oggetto: PALO / Tipo: DI ESTREMITÀ / Materiale: acciaio zincato a caldo / Compreso: / - piastra di appoggio inclinata o a colmo; / - elementi di fissaggio al supporto; / - dissipatore di energia; / - tenditore per linea di ancoraggio in acciaio inox; / - placchetta segnaletica per linea di ancoraggio. / Struttura: supporto in calcestruzzo armato con ancoraggi chimici / Altezza minima (cm): 31 / Altezza massima (cm): 60	cad	2,47	657,19	7,450%
TOS26_01.C05.001.002	Oggetto: PALO / Tipo: DI ESTREMITÀ / Materiale: acciaio zincato a caldo / Compreso: / - piastra di appoggio inclinata o a colmo; / - elementi di fissaggio al supporto; / - dissipatore di energia; / - tenditore per linea di ancoraggio in acciaio inox; / - placchetta segnaletica per linea di ancoraggio. / Struttura: supporto in legno e legno lamellare, con ancoraggi a vite / Altezza minima (cm): 31 / Altezza massima (cm): 60	cad	2,28	607,36	7,650%
TOS26_01.C05.001.003	Oggetto: PALO / Tipo: DI ESTREMITÀ / Materiale: acciaio zincato a caldo / Compreso: / - piastra di appoggio inclinata o a colmo; / - elementi di fissaggio al supporto; / - dissipatore di energia; / - tenditore per linea di ancoraggio in acciaio inox; / - placchetta segnaletica per linea di ancoraggio. / Struttura: supporto in lamiera, con ancoraggi a rivetto / Altezza minima (cm): 36 / Altezza massima (cm): 60	cad	2,15	570,93	9,140%
TOS26_01.C05.005.001	Oggetto: PALO / Tipo: INTERMEDIO / Materiale: acciaio zincato a caldo / Compreso: / - piastra di appoggio inclinata o a colmo; / - elementi di fissaggio al supporto; / - elemento intermedio passacavo per linea di ancoraggio in acciaio inox; / - placchetta segnaletica per linea di ancoraggio. / Struttura: supporto in calcestruzzo armato con ancoraggi chimici / Altezza minima (cm): 31 / Altezza massima (cm): 60	cad	0,55	437,44	10,530%
TOS26_01.C05.005.002	Oggetto: PALO / Tipo: INTERMEDIO / Materiale: acciaio zincato a caldo / Compreso: / - piastra di appoggio inclinata o a colmo; / - elementi di fissaggio al supporto; / - elemento intermedio passacavo per linea di ancoraggio in acciaio inox; / - placchetta segnaletica per linea di ancoraggio. / Struttura: supporto in legno e legno lamellare, con ancoraggi a vite / Altezza minima (cm): 31 / Altezza massima (cm): 60	cad	0,49	387,61	11,240%
TOS26_01.C05.005.003	Oggetto: PALO / Tipo: INTERMEDIO / Materiale: acciaio zincato a caldo / Compreso: / - piastra di appoggio inclinata o a colmo; / - elementi di fissaggio al supporto; / - elemento intermedio passacavo per linea di ancoraggio in acciaio inox; / - placchetta segnaletica per linea di ancoraggio. / Struttura: supporto in lamiera, con ancoraggi a rivetto / Altezza minima (cm): 36 / Altezza massima (cm): 60	cad	0,43	343,91	12,660%
TOS26_01.C05.010.001	Oggetto: PALO / Tipo: DI ANCORAGGIO / Materiale: acciaio zincato a caldo / Compreso: / - piastra di appoggio inclinata o a colmo; / - elementi di fissaggio al supporto; / - dispositivo di aggancio per testa palo; / - placchetta segnaletica per linea di ancoraggio. / Struttura: supporto in calcestruzzo armato con ancoraggi chimici / Altezza minima (cm): 31 / Altezza massima (cm): 60	cad	0,52	414,84	11,100%
TOS26_01.C05.010.002	Oggetto: PALO / Tipo: DI ANCORAGGIO / Materiale: acciaio zincato a caldo / Compreso: / - piastra di appoggio inclinata o a colmo; / - elementi di fissaggio al supporto; / - dispositivo di aggancio per testa palo; / - placchetta segnaletica per linea di ancoraggio. / Struttura: supporto in legno e legno lamellare, con ancoraggi a vite / Altezza minima (cm): 31 / Altezza massima (cm): 60	cad	0,46	365,00	11,930%
TOS26_01.C05.010.003	Oggetto: PALO / Tipo: DI ANCORAGGIO / Materiale: acciaio zincato a caldo / Compreso: / - piastra di appoggio inclinata o a colmo; / - elementi di fissaggio al supporto; / - dispositivo di aggancio per testa palo; / - placchetta segnaletica per linea di ancoraggio. / Struttura: supporto in lamiera, con ancoraggi a rivetto / Altezza minima (cm): 36 / Altezza massima (cm): 60	cad	0,40	321,30	13,560%
TOS26_01.C05.015.001	Oggetto: ANCORAGGIO / Uso: SOTTOTEGOLA / Materiale: acciaio inox / Tipo: deformabile / Compreso: / - elementi di fissaggio al supporto; / - placchetta segnaletica per punti di ancoraggio / Altezza minima (cm): 11 / Altezza massima (cm): 20 / Struttura: supporto in calcestruzzo armato con ancoraggi chimici	cad	0,17	135,18	29,520%
TOS26_01.C05.015.002	Oggetto: ANCORAGGIO / Uso: SOTTOTEGOLA / Materiale: acciaio inox / Tipo: deformabile / Compreso: / - elementi di fissaggio al supporto; / - placchetta segnaletica per punti di ancoraggio / Altezza minima (cm): 11 / Altezza massima (cm): 20 / Struttura: supporto in legno e legno lamellare, con ancoraggi a vite	cad	0,18	140,98	28,300%
TOS26_01.C05.020.001	Oggetto: CAVO / Materiale: acciaio inox / Compreso: / - fornitura; / - posa; / - elementi di fissaggio ai supporti. / Diametro (mm): 10	m	0,11	87,99	6,600%
TOS26_01.D01	Oggetto: ISOLAMENTO TERMICO / Compreso: / - preparazione dei supporti (se non diversamente esplicitato); / - calo ed sollevamento dei materiali; / - ponti di servizio e/o trabattelli (interni ed esterni) a norma, con altezza < 2,00 m, sia mobili che fissi; / - formazione dei giunti ed il raccordo agli angoli. / Conforme: / - alle prescrizioni indicate dalle ditte produttrici e dalle norme di riferimento. / - per gli isolanti - UNI 13172; / - per gli isolanti - UNI 13501 in materia di reazione al fuoco (così come esplicata nel D.M. 15/03/2005 e seguenti).
TOS26_01.D01.EPS01.001	Oggetto: PANNELLI / Materiale: POLISTIRENE ESPANSO SINTERIZZATO - EPS / Tipo: ad alta resistenza meccanica / Uso: per intradosso coperture piane e inclinate, intercapedini / Compreso: / - fornitura; / - posa. / Conforme: / - UNI 13163; / - UNI 13501, / Classe reazione al fuoco: E / Spessore (mm): 50 / Densità ρ (kg/m³): 20	m²	0,07	26,77	12,490%
TOS26_01.D01.EPS01.002	Oggetto: PANNELLI / Materiale: POLISTIRENE ESPANSO SINTERIZZATO - EPS / Tipo: ad alta resistenza meccanica / Uso: per intradosso coperture piane e inclinate, intercapedini / Compreso: / - fornitura; / - posa. / Conforme: / - UNI 13163; / - UNI 13501, / Classe reazione al fuoco: E / Spessore (mm): 50 / Densità ρ (kg/m³): 25	m²	0,05	18,53	18,040%
TOS26_01.D01.EPS01.003	Oggetto: PANNELLI / Materiale: POLISTIRENE ESPANSO SINTERIZZATO - EPS / Tipo: ad alta resistenza meccanica / Uso: per intradosso coperture piane e inclinate, intercapedini / Compreso: / - fornitura; / - posa. / Conforme: / - UNI 13163; / - UNI 13501, / Classe reazione al fuoco: E / Spessore (mm): 50 / Densità ρ (kg/m³): 30	m²	0,05	19,94	16,760%
TOS26_01.D01.ICB02.001	Oggetto: PANNELLI / Materiale: IN SUGHERO NATURALE - ICB / Compreso: / - fornitura; / - posa. / Conforme: / - UNI 13170; / - UNI 13501 / Classe reazione al fuoco: E / Densità ρ (kg/m³): 140/170 / Spessore (mm): 20	m²	0,04	16,21	14,170%
TOS26_01.D01.ICB02.002	Oggetto: PANNELLI / Materiale: IN SUGHERO NATURALE - ICB / Compreso: / - fornitura; / - posa. / Conforme: / - UNI 13170; / - UNI 13501 / Classe reazione al fuoco: E / Densità ρ (kg/m³): 140/170 / Spessore (mm): 30	m²	0,05	21,53	10,670%
TOS26_01.D01.ICB02.003	Oggetto: PANNELLI / Materiale: IN SUGHERO NATURALE - ICB / Compreso: / - fornitura; / - posa. / Conforme: / - UNI 13170; / - UNI 13501 / Classe reazione al fuoco: E / Densità ρ (kg/m³): 140/170 / Spessore (mm): 40	m²	0,07	26,75	8,590%
TOS26_01.D01.ICB08.001	Oggetto: STRISCE / Materiale: IN SUGHERO NATURALE - ICB - SUPER COMPRESSO / Uso: ISOLAMENTO ACUSTICO / Posizionamento: pavimenti, pareti interne antimuffa / Compreso: / - fornitura; / - posa. / Conforme: / - UNI13170, / - UNI 13501, Classe 2 di reazione al fuoco (Euroclasse B). / Larghezza (mm): 75	m/mm	0,03	10,98	20,910%
TOS26_01.D01.ICB08.002	Oggetto: STRISCE / Materiale: IN SUGHERO NATURALE - ICB - SUPER COMPRESSO / Uso: ISOLAMENTO ACUSTICO / Posizionamento: pavimenti, pareti interne antimuffa / Compreso: / - fornitura; / - posa. / Conforme: / - UNI13170, / - UNI 13501, Classe 2 di reazione al fuoco (Euroclasse B). / Larghezza (mm): 100	m/mm	0,02	7,95	28,910%
TOS26_01.D01.ICB08.003	Oggetto: STRISCE / Materiale: IN SUGHERO NATURALE - ICB - SUPER COMPRESSO / Uso: ISOLAMENTO ACUSTICO / Posizionamento: pavimenti, pareti interne antimuffa / Compreso: / - fornitura; / - posa. / Conforme: / - UNI13170, / - UNI 13501, Classe 2 di reazione al fuoco (Euroclasse B). / Larghezza (mm): 150	m/mm	0,04	16,11	14,260%
TOS26_01.D01.ICB09.001	Oggetto: PANNELLI / Materiale: IN SUGHERO NATURALE - ICB - SUPER COMPRESSO / Posizionamento: su sottofondi di pavimenti civili ed industriali, in parquet o galleggianti. / Conforme: / - UNI 13170; / - UNI 13501, Classe 2 di reazione al fuoco (Euroclasse B). / Densità minima ρ (kg/m³): 200 / Densità massima ρ (kg/m³): 250 / Spessore (mm): 3	m²	0,05	18,95	12,120%
TOS26_01.D01.MWR37.001	Oggetto: MATERASSINO / Materiale: LANA DI ROCCIA - MW / Finitura: ricoperto su ambo i lati da un foglio di carta bituminosa. / Uso: per superfici orizzontali non praticabili. / Compreso: / - fornitura; / - posa. / Conforme: / - UNI13162; / - UNI 13501 / Classe reazione al fuoco: 0 / Densità ρ (kg/m³): 80 / Spessore (mm): 50	m²	0,05	19,62	14,370%
TOS26_01.D01.MWR37.002	Oggetto: MATERASSINO / Materiale: LANA DI ROCCIA - MW / Finitura: ricoperto su ambo i lati da un foglio di carta bituminosa. / Uso: per superfici orizzontali non praticabili. / Compreso: / - fornitura; / - posa. / Conforme: / - UNI13162; / - UNI 13501 / Classe reazione al fuoco: 0 / Densità ρ (kg/m³): 80 / Spessore (mm): 60	m²	0,06	22,86	12,340%
TOS26_01.D01.MWV02.001	Oggetto: MATERASSINO / Materiale: LANA DI VETRO - MW / Uso: per superfici orizzontali non praticabili / Compreso: / - fornitura; / - posa. / Conforme: / - UNI13162; / - UNI 13501 / Classe reazione al fuoco: 0 / Densità ρ (kg/m³): 12/13,5 / Spessore (mm): 50	m²	0,02	9,41	29,980%
TOS26_01.D01.MWV02.002	Oggetto: MATERASSINO / Materiale: LANA DI VETRO - MW / Uso: per superfici orizzontali non praticabili / Compreso: / - fornitura; / - posa. / Conforme: / - UNI13162; / - UNI 13501 / Classe reazione al fuoco: 0 / Densità ρ (kg/m³): 12/13,5 / Spessore (mm): 80	m²	0,03	12,07	23,360%
TOS26_01.D05	Oggetto: IMPERMEABILIZZAZIONE / Compreso: / - fornitura; / - posa; / - oneri per la preparazione dei supporti sia orizzontali che verticali; / - formazione dei giunti, taglio o suggellatura degli incastri di muro per la profondità necessaria ed i colli di raccordo con le pareti verticali; / - sollevamento dei materiali; / - ponti di servizio e/o trabattelli a norma con altezza < 2,00 m, anche esterni, mobili o fissi.
TOS26_01.D05.001.001	Oggetto: MEMBRANA / Specifiche: / - elastoplastomerica; / - ad alta concentrazione di bitume e polimeri; / - armata con t.n.t. a filo poliestere continuo / Posa: a fiamma / Spessore (mm): 4 / Tipo: a doppio strato / Flessibilità a freddo (°C): -15	m²	0,13	34,83	18,200%
TOS26_01.D05.001.002	Oggetto: MEMBRANA / Specifiche: / - elastoplastomerica; / - ad alta concentrazione di bitume e polimeri; / - armata con t.n.t. a filo poliestere continuo / Posa: a fiamma / Spessore (mm): 4 / Tipo: a strato semplice / Flessibilità a freddo (°C): -15	m²	0,07	17,61	18,620%
TOS26_01.D05.001.003	Oggetto: MEMBRANA / Specifiche: / - elastoplastomerica; / - ad alta concentrazione di bitume e polimeri; / - armata con t.n.t. a filo poliestere continuo / Posa: a fiamma / Spessore (mm): 4 / Tipo: a doppio strato / Flessibilità a freddo (°C): -10	m²	0,11	29,45	21,530%
TOS26_01.D05.001.004	Oggetto: MEMBRANA / Specifiche: / - elastoplastomerica; / - ad alta concentrazione di bitume e polimeri; / - armata con t.n.t. a filo poliestere continuo / Posa: a fiamma / Spessore (mm): 4 / Tipo: a strato semplice / Flessibilità a freddo (°C): -10	m²	0,06	15,18	22,970%
TOS26_01.D05.005.001	Oggetto: MEMBRANA / Materiale: / - elastoplastomerica; / - ad alta concentrazione di bitume e polimeri; / - con un lato protetto con scaglie di ardesia; / - armata con t.n.t. a filo continuo poliestere / Posa: a fiamma / Flessibilità a freddo (°C): -10 / Spessore (mm): 4 / Posa: in doppio strato	m²	0,10	26,43	23,980%
TOS26_01.D05.005.002	Oggetto: MEMBRANA / Materiale: / - elastoplastomerica; / - ad alta concentrazione di bitume e polimeri; / - con un lato protetto con scaglie di ardesia; / - armata con t.n.t. a filo continuo poliestere / Posa: a fiamma / Flessibilità a freddo (°C): -10 / Spessore (mm): 4 / Posa: in strato semplice	m²	0,04	10,76	11,190%
TOS26_01.D05.006.001	Oggetto: PITTURA / Tipo: protettiva epossidica bicomponente / Materiale: / - a base di resine epossidiche; / - catrame naturale / Posa: due mani	m²	0,08	22,44	5,890%
TOS26_01.D05.007.001	Oggetto: GUAINA LIQUIDA / Materiale: / - a base di bitumi ossidati; / - resine selezionate e solventi; / - additivato con pigmenti metallici di alluminio / Posa: due mani	m²	0,02	5,61	23,580%
TOS26_01.D05.010.001	Oggetto: GUAINA LIQUIDA / Materiale: / - elastobituminosa; / - monocomponente addittivata / Uso: per impermeabilizzazioni di superfici strutturali in calcestruzzo / Posa: a freddo / Eseguito: a mano / Escluso: / - rasatura; / - regolarizzazione con malta cementizia / Compreso: / - formazione di giunti; / - taglio; / - suggellatura degli incastri di muro; / - colli di raccordo con le pareti verticali; / - sollevamento dei materiali. / Spessore (mm): 3 / Posa: due mani	m²	0,05	42,16	2,810%
TOS26_01.E01	Oggetto: INTONACO / Compreso: / - riquadratura di spigoli vivi rientranti e sporgenti; / - eventuale ripresa, dopo la chiusura, di tracce di qualunque genere, muratura di eventuali ganci al soffitto e riprese di zoccolature e serramenti; / - oneri per i ponti di servizio con altezza < 2,00 m e/o trabatteli a norma, anche esterni, mobili o fissi, per opere di altezza < 4,00 m dal piano di calpestio.
TOS26_01.E01.001.001	Tipo: FINITO / Posizionamento: / - per interni; / - su superfici verticali / Eseguito: a mano. / Posa: / - primo strato / rinzaffo; / - secondo strato tirato in piano con regolo e fratazzo tra predisposte guide; / - terzo strato, velo / Materiale: con malta di calce	m²	0,07	27,83	53,850%
TOS26_01.E01.001.002	Tipo: FINITO / Posizionamento: / - per interni; / - su superfici verticali / Eseguito: a mano. / Posa: / - primo strato / rinzaffo; / - secondo strato tirato in piano con regolo e fratazzo tra predisposte guide; / - terzo strato, velo / Materiale: con malta bastarda	m²	0,07	27,49	54,520%
TOS26_01.E01.001.003	Tipo: FINITO / Posizionamento: / - per interni; / - su superfici verticali / Eseguito: a mano. / Posa: / - primo strato / rinzaffo; / - secondo strato tirato in piano con regolo e fratazzo tra predisposte guide; / - terzo strato, velo / Materiale: con malta di cemento	m²	0,07	28,47	52,650%
TOS26_01.E01.002.001	Tipo: FINITO / Posizionamento: / - per interni; / - su superfici orizzontali / Eseguito: a mano / Posa: / - primo strato / rinzaffo; / - secondo strato, tirato in piano con regolo e fratazzo tra predisposte guide; / - terzo strato, velo / Materiale: con malta di calce	m²	0,08	30,06	55,670%
TOS26_01.E01.002.002	Tipo: FINITO / Posizionamento: / - per interni; / - su superfici orizzontali / Eseguito: a mano / Posa: / - primo strato / rinzaffo; / - secondo strato, tirato in piano con regolo e fratazzo tra predisposte guide; / - terzo strato, velo / Materiale: con malta bastarda	m²	0,07	29,72	56,310%
TOS26_01.E01.002.003	Tipo: FINITO / Posizionamento: / - per interni; / - su superfici orizzontali / Eseguito: a mano / Posa: / - primo strato / rinzaffo; / - secondo strato, tirato in piano con regolo e fratazzo tra predisposte guide; / - terzo strato, velo / Materiale: con malta di cemento	m²	0,08	30,70	54,520%
TOS26_01.E01.003.001	Tipo: A GREZZO / Posizionamento: / - per interni; / - su pareti verticali / Eseguito: a mano / Posa: / - primo strato / rinzaffo; / - secondo strato - tirato in piano con regolo e fratazzo tra predisposte guide / Materiale: con malta di calce	m²	0,05	20,20	50,060%
TOS26_01.E01.003.002	Tipo: A GREZZO / Posizionamento: / - per interni; / - su pareti verticali / Eseguito: a mano / Posa: / - primo strato / rinzaffo; / - secondo strato - tirato in piano con regolo e fratazzo tra predisposte guide / Materiale: con malta bastarda	m²	0,05	19,87	50,920%
TOS26_01.E01.003.003	Tipo: A GREZZO / Posizionamento: / - per interni; / - su pareti verticali / Eseguito: a mano / Posa: / - primo strato / rinzaffo; / - secondo strato - tirato in piano con regolo e fratazzo tra predisposte guide / Materiale: con malta di cemento	m²	0,05	20,84	48,530%
TOS26_01.E01.004.001	Tipo: A GREZZO / Posizionamento: / - per interni; / - su superfici orizzontali / Eseguito: a mano / Posa: / - primo strato / rinzaffo; / - secondo strato, tirato in piano con regolo e fratazzo tra predisposte guide / Materiale: con malta di calce	m²	0,06	22,44	52,880%
TOS26_01.E01.004.002	Tipo: A GREZZO / Posizionamento: / - per interni; / - su superfici orizzontali / Eseguito: a mano / Posa: / - primo strato / rinzaffo; / - secondo strato, tirato in piano con regolo e fratazzo tra predisposte guide / Materiale: con malta bastarda	m²	0,06	22,10	53,690%
TOS26_01.E01.004.003	Tipo: A GREZZO / Posizionamento: / - per interni; / - su superfici orizzontali / Eseguito: a mano / Posa: / - primo strato / rinzaffo; / - secondo strato, tirato in piano con regolo e fratazzo tra predisposte guide / Materiale: con malta di cemento	m²	0,06	23,08	51,420%
TOS26_01.E01.005.001	Tipo: PRIMO STRATO / RINZAFFO / Posizionamento: per interni / Eseguito: a mano / Materiale: con malta di cemento	m²	0,03	10,87	52,860%
TOS26_01.E01.006.001	Tipo: FINITO / Posizionamento: / - per esterni; / - su superfici verticali / Eseguito: a mano / Posa: / - primo strato / rinzaffo; / - secondo strato tirato in piano con regolo e fratazzo tra predisposte guide; / - terzo strato, velo / Materiale: con malta di calce	m²	0,12	31,18	56,490%
TOS26_01.E01.006.002	Tipo: FINITO / Posizionamento: / - per esterni; / - su superfici verticali / Eseguito: a mano / Posa: / - primo strato / rinzaffo; / - secondo strato tirato in piano con regolo e fratazzo tra predisposte guide; / - terzo strato, velo / Materiale: con malta bastarda	m²	0,12	30,84	57,110%
TOS26_01.E01.006.003	Tipo: FINITO / Posizionamento: / - per esterni; / - su superfici verticali / Eseguito: a mano / Posa: / - primo strato / rinzaffo; / - secondo strato tirato in piano con regolo e fratazzo tra predisposte guide; / - terzo strato, velo / Materiale: con malta di cemento	m²	0,12	31,82	55,350%
TOS26_01.E01.007.001	Tipo: FINITO / Posizionamento: / - per esterni; / - su superfici orizzontali / Eseguito: a mano / Posa: / - primo strato / rinzaffo; / - secondo strato tirato in piano con regolo e fratazzo tra predisposte guide; / - terzo strato, velo / Materiale: con malta di calce	m²	0,13	33,41	57,950%
TOS26_01.E01.007.002	Tipo: FINITO / Posizionamento: / - per esterni; / - su superfici orizzontali / Eseguito: a mano / Posa: / - primo strato / rinzaffo; / - secondo strato tirato in piano con regolo e fratazzo tra predisposte guide; / - terzo strato, velo / Materiale: con malta bastarda	m²	0,12	33,07	58,540%
TOS26_01.E01.007.003	Tipo: FINITO / Posizionamento: / - per esterni; / - su superfici orizzontali / Eseguito: a mano / Posa: / - primo strato / rinzaffo; / - secondo strato tirato in piano con regolo e fratazzo tra predisposte guide; / - terzo strato, velo / Materiale: con malta di cemento	m²	0,13	34,05	56,860%
TOS26_01.E01.008.001	Tipo: A GREZZO / Posizionamento: / - per esterni; / - su superfici verticali / Eseguito: a mano / Posa: / - primo strato / rinzaffo; / - secondo strato tirato in piano con regolo e fratazzo tra predisposte guide / Materiale: con malta di calce	m²	0,09	23,15	53,660%
TOS26_01.E01.008.002	Tipo: A GREZZO / Posizionamento: / - per esterni; / - su superfici verticali / Eseguito: a mano / Posa: / - primo strato / rinzaffo; / - secondo strato tirato in piano con regolo e fratazzo tra predisposte guide / Materiale: con malta bastarda	m²	0,09	22,81	54,460%
TOS26_01.E01.008.003	Tipo: A GREZZO / Posizionamento: / - per esterni; / - su superfici verticali / Eseguito: a mano / Posa: / - primo strato / rinzaffo; / - secondo strato tirato in piano con regolo e fratazzo tra predisposte guide / Materiale: con malta di cemento	m²	0,09	23,79	52,220%
TOS26_01.E01.009.001	Tipo: A GREZZO / Posizionamento: / - per esterni; / - su superfici orizzontali / Eseguito: a mano / Posa: / - primo strato / rinzaffo; / - secondo strato tirato in piano con regolo e fratazzo tra predisposte guide / Materiale: con malta di calce	m²	0,10	25,38	55,840%
TOS26_01.E01.009.002	Tipo: A GREZZO / Posizionamento: / - per esterni; / - su superfici orizzontali / Eseguito: a mano / Posa: / - primo strato / rinzaffo; / - secondo strato tirato in piano con regolo e fratazzo tra predisposte guide / Materiale: con malta bastarda	m²	0,09	25,04	56,590%
TOS26_01.E01.009.003	Tipo: A GREZZO / Posizionamento: / - per esterni; / - su superfici orizzontali / Eseguito: a mano / Posa: / - primo strato / rinzaffo; / - secondo strato tirato in piano con regolo e fratazzo tra predisposte guide / Materiale: con malta di cemento	m²	0,10	26,02	54,470%
TOS26_01.E01.010.001	Tipo: PRIMO STRATO - RINZAFFO / SBRUFFATURA / Posizionamento: per esterni / Eseguito: a mano / Materiale: con malta di cemento	m²	0,05	14,22	58,860%
TOS26_01.E01.011.001	Uso: per interni / Eseguito: a macchina / Materiale: con malta bastarda / Tipo: A GREZZO / Escluso: terzo strato / velo	m²	0,03	12,60	32,490%
TOS26_01.E01.011.002	Uso: per interni / Eseguito: a macchina / Materiale: con malta bastarda / Tipo: FINITO / Compreso: terzo strato / velo	m²	0,04	16,10	35,600%
TOS26_01.E01.012.001	Uso: per esterni / Eseguito: a macchina / Materiale: con malta di cemento / Tipo: A GREZZO / Escluso: terzo strato / velo	m²	0,04	14,76	33,660%
TOS26_01.E01.012.002	Uso: per esterni / Eseguito: a macchina / Materiale: con malta di cemento / Tipo: FINITO / Compreso: terzo strato / velo	m²	0,04	15,69	42,100%
TOS26_01.E01.013.001	Materiale: gesso / Posizionamento: per interni / Eseguito: a mano, tirato in piano a frattazzo e rasato con lo stesso prodotto	m²	0,06	22,04	65,120%
TOS26_01.E01.018.001	Tipo: FONOASSORBENTE / Posizionamento: / - per interni; / - su qualsiasi tipo di supporto / Materiale: a base di fibre minerali, non contenenti amianto, né cristalli di silice allo stato libero / Eseguito: a macchina / Spessore massimo (mm): 5	m²	0,06	23,53	40,880%
TOS26_01.E01.018.002	Tipo: FONOASSORBENTE / Posizionamento: / - per interni; / - su qualsiasi tipo di supporto / Materiale: a base di fibre minerali, non contenenti amianto, né cristalli di silice allo stato libero / Eseguito: a macchina / Spessore minimo (mm): 6 / Spessore massimo (mm): 10	m²	0,09	36,68	30,990%
TOS26_01.E01.018.003	Tipo: FONOASSORBENTE / Posizionamento: / - per interni; / - su qualsiasi tipo di supporto / Materiale: a base di fibre minerali, non contenenti amianto, né cristalli di silice allo stato libero / Eseguito: a macchina / Spessore minimo (mm): 11 / Spessore massimo (mm): 15	m²	0,12	49,83	26,330%
TOS26_01.E02	Oggetto: PAVIMENTO / Compreso: / - posa; / - materiali di allettamento o di incollaggio; / - tagli e sfridi; / - formazione di quartaboni; / - eventuali riprese di mantelline; / - stuccatura dei giunti; / - pulizia finale. / Escluso: / - fornitura del materiale (salvo diversa indicazione); / - preparazione del fondo di posa.
TOS26_01.E02.003.001	Oggetto: PIASTRELLE / Materiale: ceramica o gres o klinker / Posa: su colla. / Compreso: / - colla; / - sigillature dei giunti; / - distanziatori (se necessari). / Conforme: UNI 11493:2013. / Formato: rettangolari o quadrate / Posa: lineare o diagonale	m²	0,02	14,39	60,540%
TOS26_01.E02.003.002	Oggetto: PIASTRELLE / Materiale: ceramica o gres o klinker / Posa: su colla. / Compreso: / - colla; / - sigillature dei giunti; / - distanziatori (se necessari). / Conforme: UNI 11493:2013. / Formato: rettangolari / Posa: a spina di pesce	m²	0,02	16,61	62,930%
TOS26_01.E02.003.003	Oggetto: PIASTRELLE / Materiale: ceramica o gres o klinker / Posa: su colla. / Compreso: / - colla; / - sigillature dei giunti; / - distanziatori (se necessari). / Conforme: UNI 11493:2013. / Formato: rettangolari o quadrate / Posa: a mosaico	m²	0,03	20,32	65,740%
TOS26_01.E02.003.004	Oggetto: PIASTRELLE / Materiale: ceramica o gres o klinker / Posa: su colla. / Compreso: / - colla; / - sigillature dei giunti; / - distanziatori (se necessari). / Conforme: UNI 11493:2013. / Formato: Tessere di mosaico quadrato / Lato (cm): 2,5	m²	0,03	25,28	68,900%
TOS26_01.E02.003.025	Oggetto: PIASTRELLE / Materiale: ceramica o gres o klinker / Posa: su colla. / Compreso: / - colla; / - sigillature dei giunti; / - distanziatori (se necessari). / Conforme: UNI 11493:2013. / Formato: rettangolari o quadrate / Compreso: adesivo migliorato a rapida essicazione / Posa: lineare o diagonale	m²	0,02	19,35	45,010%
TOS26_01.E02.003.026	Oggetto: PIASTRELLE / Materiale: ceramica o gres o klinker / Posa: su colla. / Compreso: / - colla; / - sigillature dei giunti; / - distanziatori (se necessari). / Conforme: UNI 11493:2013. / Formato: rettangolari o quadrate / Compreso: adesivo migliorato a rapida essicazione / Posa: a mosaico	m²	0,03	25,28	52,840%
TOS26_01.E02.003.027	Oggetto: PIASTRELLE / Materiale: ceramica o gres o klinker / Posa: su colla. / Compreso: / - colla; / - sigillature dei giunti; / - distanziatori (se necessari). / Conforme: UNI 11493:2013. / Formato: Tessere di mosaico quadrate / Compreso: adesivo migliorato a rapida essicazione / Lato (cm): 2,5	m²	0,04	30,25	57,600%
TOS26_01.E02.004.001	Oggetto: PIASTRELLE / Materiale: ceramica / gres / klinker / Posa: su malta cementizia di spessore 4 cm. / Compreso: / - malta cementizia (con 4 q di cemento 32,5 R per m³ di sabbia); / - sigillature dei giunti; / - distanziatori (se necessari). / Conforme: UNI 11493:2013. / Formato: rettangolari o quadrate / Posa: lineare o diagonale	m²	0,03	25,38	58,230%
TOS26_01.E02.004.002	Oggetto: PIASTRELLE / Materiale: ceramica / gres / klinker / Posa: su malta cementizia di spessore 4 cm. / Compreso: / - malta cementizia (con 4 q di cemento 32,5 R per m³ di sabbia); / - sigillature dei giunti; / - distanziatori (se necessari). / Conforme: UNI 11493:2013. / Formato: rettangolari / Posa: a spina di pesce	m²	0,03	27,61	59,850%
TOS26_01.E02.004.003	Oggetto: PIASTRELLE / Materiale: ceramica / gres / klinker / Posa: su malta cementizia di spessore 4 cm. / Compreso: / - malta cementizia (con 4 q di cemento 32,5 R per m³ di sabbia); / - sigillature dei giunti; / - distanziatori (se necessari). / Conforme: UNI 11493:2013. / Formato: rettangolari o quadrate / Posa: a mosaico	m²	0,04	31,31	62,040%
TOS26_01.E02.004.004	Oggetto: PIASTRELLE / Materiale: ceramica / gres / klinker / Posa: su malta cementizia di spessore 4 cm. / Compreso: / - malta cementizia (con 4 q di cemento 32,5 R per m³ di sabbia); / - sigillature dei giunti; / - distanziatori (se necessari). / Conforme: UNI 11493:2013. / Formato: Tessere di mosaico quadrate / Lato (cm): 2,5	m²	0,05	36,28	64,750%
TOS26_01.E02.005.001	Oggetto: PIASTRELLE / Materiale: cotto / Posa: su colla. / Compreso: / - colla; / - sigillatura dei giunti; / - distanziatori (se necessari). / Escluso: / - trattamento; / - ceratura finale. / Formato: rettangolari o quadrate / Posa: lineare o diagonale	m²	0,02	16,61	62,930%
TOS26_01.E02.005.002	Oggetto: PIASTRELLE / Materiale: cotto / Posa: su colla. / Compreso: / - colla; / - sigillatura dei giunti; / - distanziatori (se necessari). / Escluso: / - trattamento; / - ceratura finale. / Formato: rettangolari / Posa: a spina di pesce	m²	0,02	18,83	64,750%
TOS26_01.E02.005.003	Oggetto: PIASTRELLE / Materiale: cotto / Posa: su colla. / Compreso: / - colla; / - sigillatura dei giunti; / - distanziatori (se necessari). / Escluso: / - trattamento; / - ceratura finale. / Formato: rettangolari o quadrate / Posa: a mosaico	m²	0,03	22,54	66,990%
TOS26_01.E02.005.004	Oggetto: PIASTRELLE / Materiale: cotto / Posa: su colla. / Compreso: / - colla; / - sigillatura dei giunti; / - distanziatori (se necessari). / Escluso: / - trattamento; / - ceratura finale. / Oggetto: elementi per scalino	m²	0,02	17,35	63,590%
TOS26_01.E02.005.015	Oggetto: PIASTRELLE / Materiale: cotto / Posa: su colla. / Compreso: / - colla; / - sigillatura dei giunti; / - distanziatori (se necessari). / Escluso: / - trattamento; / - ceratura finale. / Formato: rettangolari o quadrate / Posa: lineare o diagonale / Compreso: adesivo migliorato a rapida essicazione	m²	0,03	21,57	48,450%
TOS26_01.E02.005.016	Oggetto: PIASTRELLE / Materiale: cotto / Posa: su colla. / Compreso: / - colla; / - sigillatura dei giunti; / - distanziatori (se necessari). / Escluso: / - trattamento; / - ceratura finale. / Formato: rettangolari / Posa: a spina di pesce / Compreso: adesivo migliorato a rapida essicazione	m²	0,03	23,80	51,250%
TOS26_01.E02.006.001	Oggetto: PIASTRELLE / Materiale: cotto / Posa: su malta cementizia di spessore 4 cm. / Compreso: / - malta cementizia (con 4 q di cemento 32,5 R per m³ di sabbia); / - sigillature dei giunti; / - distanziatori (se necessari). / Escluso: / - trattamento; / - ceratura finale. / Formato: rettangolari o quadrate / Posa: lineare o diagonale	m²	0,03	27,61	59,850%
TOS26_01.E02.006.002	Oggetto: PIASTRELLE / Materiale: cotto / Posa: su malta cementizia di spessore 4 cm. / Compreso: / - malta cementizia (con 4 q di cemento 32,5 R per m³ di sabbia); / - sigillature dei giunti; / - distanziatori (se necessari). / Escluso: / - trattamento; / - ceratura finale. / Formato: rettangolari / Posa: a spina di pesce	m²	0,04	29,83	61,230%
TOS26_01.E02.006.003	Oggetto: PIASTRELLE / Materiale: cotto / Posa: su malta cementizia di spessore 4 cm. / Compreso: / - malta cementizia (con 4 q di cemento 32,5 R per m³ di sabbia); / - sigillature dei giunti; / - distanziatori (se necessari). / Escluso: / - trattamento; / - ceratura finale. / Formato: rettangolari o quadrate / Posa: a mosaico	m²	0,04	33,53	63,130%
TOS26_01.E02.006.004	Oggetto: PIASTRELLE / Materiale: cotto / Posa: su malta cementizia di spessore 4 cm. / Compreso: / - malta cementizia (con 4 q di cemento 32,5 R per m³ di sabbia); / - sigillature dei giunti; / - distanziatori (se necessari). / Escluso: / - trattamento; / - ceratura finale. / Oggetto: elementi per scalino	m²	0,04	28,35	60,340%
TOS26_01.E02.007.001	Oggetto: PIASTRELLE / Materiale: graniglia / marmette / marmettoni / Posa: su colla / Compreso: sigillatura dei giunti. / Escluso: / - trattamento; / - ceratura finale. / Formato: rettangolari o quadrate / Posa: lineare o diagonale	m²	0,03	23,47	44,530%
TOS26_01.E02.007.015	Oggetto: PIASTRELLE / Materiale: graniglia / marmette / marmettoni / Posa: su colla / Compreso: sigillatura dei giunti. / Escluso: / - trattamento; / - ceratura finale. / Formato: rettangolari o quadrate / Posa: lineare o diagonale / Compreso: adesivo migliorato a rapida essicazione	m²	0,04	28,44	36,760%
TOS26_01.E02.008.001	Oggetto: PIASTRELLE / Materiale: graniglia, / marmette / marmettoni / Posa: su malta cementizia / Compreso: / - malta cementizia (con 4 q di cemento 32,5 R per m³ di sabbia); / - sigillature dei giunti; / - distanziatori (se necessari). / Escluso: / - trattamento; / - ceratura finale. / Formato: rettangolari o quadrate / Posa: lineare o diagonale	m²	0,04	29,28	42,540%
TOS26_01.E02.009.001	Oggetto: LASTRE / Materiale: marmo, / pietra / granito / Posa: su colla / Compreso: sigillatura dei giunti. / Escluso: / - trattamento; / - ceratura finale. / Formato: regolare / Posa: lineare	m²	0,03	24,96	46,540%
TOS26_01.E02.009.002	Oggetto: LASTRE / Materiale: marmo, / pietra / granito / Posa: su colla / Compreso: sigillatura dei giunti. / Escluso: / - trattamento; / - ceratura finale. / Formato: irregolare / Posa: ad opus incertum	m²	0,04	32,37	53,820%
TOS26_01.E02.009.003	Oggetto: LASTRE / Materiale: marmo, / pietra / granito / Posa: su colla / Compreso: sigillatura dei giunti. / Escluso: / - trattamento; / - ceratura finale. / Tipo: elementi per scalino	m²	0,03	25,70	47,450%
TOS26_01.E02.009.015	Oggetto: LASTRE / Materiale: marmo, / pietra / granito / Posa: su colla / Compreso: sigillatura dei giunti. / Escluso: / - trattamento; / - ceratura finale. / Formato: regolare / Posa: lineare / Compreso: adesivo migliorato a rapida essicazione	m²	0,04	29,92	38,820%
TOS26_01.E02.009.016	Oggetto: LASTRE / Materiale: marmo, / pietra / granito / Posa: su colla / Compreso: sigillatura dei giunti. / Escluso: / - trattamento; / - ceratura finale. / Formato: irregolare / Posa: ad opus incertum / Compreso: adesivo migliorato a rapida essicazione	m²	0,05	37,33	46,670%
TOS26_01.E02.010.001	Oggetto: LASTRE / Materiale: marmo, / pietra / granito / Posa: su malta cementizia / Compreso: / - malta cementizia (con 4 q di cemento 32,5 R per m³ di sabbia); / - sigillature dei giunti; / - distanziatori (se necessari). / Escluso: / - trattamento; / - ceratura finale. / Formato: regolare / Posa: lineare	m²	0,05	35,95	49,190%
TOS26_01.E02.010.002	Oggetto: LASTRE / Materiale: marmo, / pietra / granito / Posa: su malta cementizia / Compreso: / - malta cementizia (con 4 q di cemento 32,5 R per m³ di sabbia); / - sigillature dei giunti; / - distanziatori (se necessari). / Escluso: / - trattamento; / - ceratura finale. / Formato: irregolare / Posa: ad opus incertum	m²	0,05	43,36	54,180%
TOS26_01.E02.010.003	Oggetto: LASTRE / Materiale: marmo, / pietra / granito / Posa: su malta cementizia / Compreso: / - malta cementizia (con 4 q di cemento 32,5 R per m³ di sabbia); / - sigillature dei giunti; / - distanziatori (se necessari). / Escluso: / - trattamento; / - ceratura finale. / Tipo: elementi per scalino	m²	0,05	36,69	49,780%
TOS26_01.E02.012.001	Oggetto: tappeto agugliato, monofalda / Spessore minimo (mm): 4 / Posa: con colla / fissato ai bordi / Materiale: omogeneo in fibra poliammidica / Peso minimo (g/m²): 800	m²	0,01	7,85	66,590%
TOS26_01.E02.012.002	Oggetto: tappeto agugliato, monofalda / Spessore minimo (mm): 4 / Posa: con colla / fissato ai bordi / Materiale: eterogeneo per mescola di fibre di diversa natura / Peso minimo (g/m²): 700	m²	0,01	7,85	66,590%
TOS26_01.E02.013.001	Oggetto: LISTONI / LISTONCINI / Tipo: PARQUET / Materiale: legno / Posa: su colla. / Compreso: levigatura / Posa: lineare	m²	0,05	41,43	36,970%
TOS26_01.E02.013.002	Oggetto: LISTONI / LISTONCINI / Tipo: PARQUET / Materiale: legno / Posa: su colla. / Compreso: levigatura / Posa: a spina di pesce	m²	0,05	43,65	39,080%
TOS26_01.E02.013.003	Oggetto: LISTONI / LISTONCINI / Tipo: PARQUET / Materiale: legno / Posa: su colla. / Compreso: levigatura / Posa: a fascia e bindello	m²	0,06	47,36	42,150%
TOS26_01.E02.013.004	Oggetto: LISTONI / LISTONCINI / Tipo: PARQUET / Materiale: legno / Posa: su colla. / Compreso: levigatura / Posa: a mosaico	m²	0,07	52,54	45,730%
TOS26_01.E02.014.001	Oggetto: LISTONI / LISTONCINI / Tipo: PARQUET / Finitura: prefinito / Materiale: legno / Posa: su colla. / Posa: ad incastro	m²	0,02	16,68	52,220%
TOS26_01.E02.015.001	Oggetto: ZOCCOLINO / BATTISCOPA - CON COLLA / Posa: con colla / Compreso: / - posa; / - materiali di allettamento o di incollaggio; / - tagli e sfridi; / - formazione di quartaboni; / - eventuali riprese di mantelline; / - stuccatura dei giunti; / - pulizia finale. / Escluso: / - fornitura del materiale (salvo diversa indicazione); / - preparazione del fondo di posa. / Materiale: legno / Posa: con chiodi	m	0,01	11,68	59,650%
TOS26_01.E02.015.002	Oggetto: ZOCCOLINO / BATTISCOPA - CON COLLA / Posa: con colla / Compreso: / - posa; / - materiali di allettamento o di incollaggio; / - tagli e sfridi; / - formazione di quartaboni; / - eventuali riprese di mantelline; / - stuccatura dei giunti; / - pulizia finale. / Escluso: / - fornitura del materiale (salvo diversa indicazione); / - preparazione del fondo di posa. / Materiale: cotto	m	0,02	13,57	51,370%
TOS26_01.E02.015.003	Oggetto: ZOCCOLINO / BATTISCOPA - CON COLLA / Posa: con colla / Compreso: / - posa; / - materiali di allettamento o di incollaggio; / - tagli e sfridi; / - formazione di quartaboni; / - eventuali riprese di mantelline; / - stuccatura dei giunti; / - pulizia finale. / Escluso: / - fornitura del materiale (salvo diversa indicazione); / - preparazione del fondo di posa. / Materiale: marmo / pietra / granito	m	0,02	17,71	39,350%
TOS26_01.E02.015.004	Oggetto: ZOCCOLINO / BATTISCOPA - CON COLLA / Posa: con colla / Compreso: / - posa; / - materiali di allettamento o di incollaggio; / - tagli e sfridi; / - formazione di quartaboni; / - eventuali riprese di mantelline; / - stuccatura dei giunti; / - pulizia finale. / Escluso: / - fornitura del materiale (salvo diversa indicazione); / - preparazione del fondo di posa. / Materiale: ceramica / gres / simili	m	0,01	9,14	63,500%
TOS26_01.E02.016.001	Oggetto: BATTUTA / LISTELLO / Uso: per separazioni pavimento / Compreso: / - posa; / - materiali di allettamento o di incollaggio; / - tagli e sfridi; / - formazione di quartaboni; / - eventuali riprese di mantelline; / - stuccatura dei giunti; / - pulizia finale. / Escluso: / - fornitura del materiale (salvo diversa indicazione); / - preparazione del fondo di posa. / Materiale: ottone / Lato a (mm): 15 / Lato b (mm): 3	m	0,01	5,02	78,010%
TOS26_01.E02.016.002	Oggetto: BATTUTA / LISTELLO / Uso: per separazioni pavimento / Compreso: / - posa; / - materiali di allettamento o di incollaggio; / - tagli e sfridi; / - formazione di quartaboni; / - eventuali riprese di mantelline; / - stuccatura dei giunti; / - pulizia finale. / Escluso: / - fornitura del materiale (salvo diversa indicazione); / - preparazione del fondo di posa. / Materiale: plastica rigida / Lato (cm): 2,5	m	0,01	5,02	78,010%
TOS26_01.E02.016.003	Oggetto: BATTUTA / LISTELLO / Uso: per separazioni pavimento / Compreso: / - posa; / - materiali di allettamento o di incollaggio; / - tagli e sfridi; / - formazione di quartaboni; / - eventuali riprese di mantelline; / - stuccatura dei giunti; / - pulizia finale. / Escluso: / - fornitura del materiale (salvo diversa indicazione); / - preparazione del fondo di posa. / Materiale: plastica elastica al silicone / Lato a (mm): 25 / Lato b (mm): 8	m	0,01	5,02	78,010%
TOS26_01.E02.016.004	Oggetto: BATTUTA / LISTELLO / Uso: per separazioni pavimento / Compreso: / - posa; / - materiali di allettamento o di incollaggio; / - tagli e sfridi; / - formazione di quartaboni; / - eventuali riprese di mantelline; / - stuccatura dei giunti; / - pulizia finale. / Escluso: / - fornitura del materiale (salvo diversa indicazione); / - preparazione del fondo di posa. / Materiale: plastica elastica / Lato a (mm): 30 / Lato b (mm): 7	m	0,01	5,02	78,010%
TOS26_01.E02.016.005	Oggetto: BATTUTA / LISTELLO / Uso: per separazioni pavimento / Compreso: / - posa; / - materiali di allettamento o di incollaggio; / - tagli e sfridi; / - formazione di quartaboni; / - eventuali riprese di mantelline; / - stuccatura dei giunti; / - pulizia finale. / Escluso: / - fornitura del materiale (salvo diversa indicazione); / - preparazione del fondo di posa. / Materiale: marmo / Lato a (mm): 20 / Lato b (mm): 15	m	0,01	5,02	78,010%
TOS26_01.E02.016.006	Oggetto: BATTUTA / LISTELLO / Uso: per separazioni pavimento / Compreso: / - posa; / - materiali di allettamento o di incollaggio; / - tagli e sfridi; / - formazione di quartaboni; / - eventuali riprese di mantelline; / - stuccatura dei giunti; / - pulizia finale. / Escluso: / - fornitura del materiale (salvo diversa indicazione); / - preparazione del fondo di posa. / Materiale: ottone / Posa: orizzontale	m	0,01	5,02	78,010%
TOS26_01.E02.017.001	Oggetto: LASTRE / PIASTRELLE / CUBETTI / Materiale: pietre da esterno / Posa: su malta cementizia / Compreso: / - malta cementizia (con 4 q di cemento 32,5 R per m³ di sabbia); / - sigillature dei giunti. / Materiale: porfido / Formato: cubetti / Posa: su disegno geometrico	m²	0,04	32,58	63,200%
TOS26_01.E02.017.002	Oggetto: LASTRE / PIASTRELLE / CUBETTI / Materiale: pietre da esterno / Posa: su malta cementizia / Compreso: / - malta cementizia (con 4 q di cemento 32,5 R per m³ di sabbia); / - sigillature dei giunti. / Materiale: pietra / Formato: lastre di forma irregolare / Posa: ad opus incertum	m²	0,05	36,28	64,750%
TOS26_01.E02.017.003	Oggetto: LASTRE / PIASTRELLE / CUBETTI / Materiale: pietre da esterno / Posa: su malta cementizia / Compreso: / - malta cementizia (con 4 q di cemento 32,5 R per m³ di sabbia); / - sigillature dei giunti. / Materiale: cemento / Formato: lastre quadrate o rettangolari / Posa: lineare	m²	0,04	28,87	61,260%
TOS26_01.E02.018.001	Oggetto: LASTRE / MASSELLI / Posa: su sottofondo di sabbia - spessore: 4 cm / Oggetto: masselli / Tipo: autobloccanti / Posa: lineare	m²	0,03	20,03	72,470%
TOS26_01.E02.018.002	Oggetto: LASTRE / MASSELLI / Posa: su sottofondo di sabbia - spessore: 4 cm / Oggetto: lastre / Materiale: cemento / Formato: quadrate / rettangolari / Posa: lineare	m²	0,02	16,33	71,130%
TOS26_01.E02.020.001	Oggetto: ROTOLO / Materiale: pvc / Posa: su colla / Conforme: UNI EN ISO 10581:2020 / Colore: Omogeneo / Spessore minimo (mm): 2,00 / Spessore massimo (mm): 2,50	m²	0,17	46,02	23,890%
TOS26_01.E02.021.001	Oggetto: ROTOLO / Materiale: linoleum / Colore: unito o variegato. / Posa: con colla acrilica in dispersione acquosa. / Conforme: DIN 18171 / Spessore (mm): 2,50	m²	0,14	37,47	29,340%
TOS26_01.E02.025.001	Oggetto: PERCORSI TATTILI PLANTARI integrati LOGES-VET-EVOLUTION (LVE) / Materiale: M-PVC-P / Uso: per l'orientamento e la riconoscibilità dei luoghi e delle fonti di pericolo di persone non vedenti ed ipovedenti. / Caratteristiche: / - con rilievi trapezoidali equidistanti; / - Altezza dei rilievi ≥ 3 mm; / - Larghezza dei rilievi: in accordo con la tabella 3-“WT6” della CEN/TS 15209; / - Distanza tra i rilievi: in accordo con la tabella 1 - “S9” della CEN/TS 15209, / - Integrato con TAG - RFID 134.2 Khz; / Compreso: / - fornitura; / - posa. / Conforme: / - D.P.R. 503/1996; / - D.M. 236/1989, ecc.. / Spessore (cm): 1,40 / Tipo: codice DIREZIONE RETTILINEA / Posa: con biadesivo / Lunghezza (cm): 60 / Larghezza (cm): 60	m	0,24	97,63	6,880%
TOS26_01.E02.025.002	Oggetto: PERCORSI TATTILI PLANTARI integrati LOGES-VET-EVOLUTION (LVE) / Materiale: M-PVC-P / Uso: per l'orientamento e la riconoscibilità dei luoghi e delle fonti di pericolo di persone non vedenti ed ipovedenti. / Caratteristiche: / - con rilievi trapezoidali equidistanti; / - Altezza dei rilievi ≥ 3 mm; / - Larghezza dei rilievi: in accordo con la tabella 3-“WT6” della CEN/TS 15209; / - Distanza tra i rilievi: in accordo con la tabella 1 - “S9” della CEN/TS 15209, / - Integrato con TAG - RFID 134.2 Khz; / Compreso: / - fornitura; / - posa. / Conforme: / - D.P.R. 503/1996; / - D.M. 236/1989, ecc.. / Spessore (cm): 1,40 / Tipo: Codice ARRESTO/PERICOLO / Posa: con biadesivo / Lunghezza (cm): 60 / Larghezza (cm): 40	m	0,20	77,92	8,620%
TOS26_01.E02.025.003	Oggetto: PERCORSI TATTILI PLANTARI integrati LOGES-VET-EVOLUTION (LVE) / Materiale: M-PVC-P / Uso: per l'orientamento e la riconoscibilità dei luoghi e delle fonti di pericolo di persone non vedenti ed ipovedenti. / Caratteristiche: / - con rilievi trapezoidali equidistanti; / - Altezza dei rilievi ≥ 3 mm; / - Larghezza dei rilievi: in accordo con la tabella 3-“WT6” della CEN/TS 15209; / - Distanza tra i rilievi: in accordo con la tabella 1 - “S9” della CEN/TS 15209, / - Integrato con TAG - RFID 134.2 Khz; / Compreso: / - fornitura; / - posa. / Conforme: / - D.P.R. 503/1996; / - D.M. 236/1989, ecc.. / Spessore (cm): 1,40 / Tipo: Codice di SVOLTA OBBLIGATA a 90° / Posa: con biadesivo / Lunghezza (cm): 60 / Larghezza (cm): 60	cad	0,17	69,67	9,640%
TOS26_01.E02.025.004	Oggetto: PERCORSI TATTILI PLANTARI integrati LOGES-VET-EVOLUTION (LVE) / Materiale: M-PVC-P / Uso: per l'orientamento e la riconoscibilità dei luoghi e delle fonti di pericolo di persone non vedenti ed ipovedenti. / Caratteristiche: / - con rilievi trapezoidali equidistanti; / - Altezza dei rilievi ≥ 3 mm; / - Larghezza dei rilievi: in accordo con la tabella 3-“WT6” della CEN/TS 15209; / - Distanza tra i rilievi: in accordo con la tabella 1 - “S9” della CEN/TS 15209, / - Integrato con TAG - RFID 134.2 Khz; / Compreso: / - fornitura; / - posa. / Conforme: / - D.P.R. 503/1996; / - D.M. 236/1989, ecc.. / Spessore (cm): 1,40 / Tipo: codice di INCROCIO a "+" o a "T" / Posa: con biadesivo / Lunghezza (cm): 60 / Larghezza (cm): 60	cad	0,17	69,67	9,640%
TOS26_01.E02.025.005	Oggetto: PERCORSI TATTILI PLANTARI integrati LOGES-VET-EVOLUTION (LVE) / Materiale: M-PVC-P / Uso: per l'orientamento e la riconoscibilità dei luoghi e delle fonti di pericolo di persone non vedenti ed ipovedenti. / Caratteristiche: / - con rilievi trapezoidali equidistanti; / - Altezza dei rilievi ≥ 3 mm; / - Larghezza dei rilievi: in accordo con la tabella 3-“WT6” della CEN/TS 15209; / - Distanza tra i rilievi: in accordo con la tabella 1 - “S9” della CEN/TS 15209, / - Integrato con TAG - RFID 134.2 Khz; / Compreso: / - fornitura; / - posa. / Conforme: / - D.P.R. 503/1996; / - D.M. 236/1989, ecc.. / Spessore (cm): 1,40 / Tipo: codice di ATTENZIONE/SERVIZIO / Posa: con biadesivo / Lunghezza (cm): 60 / Larghezza (cm): 40	m	0,14	54,36	12,360%
TOS26_01.E02.025.006	Oggetto: PERCORSI TATTILI PLANTARI integrati LOGES-VET-EVOLUTION (LVE) / Materiale: M-PVC-P / Uso: per l'orientamento e la riconoscibilità dei luoghi e delle fonti di pericolo di persone non vedenti ed ipovedenti. / Caratteristiche: / - con rilievi trapezoidali equidistanti; / - Altezza dei rilievi ≥ 3 mm; / - Larghezza dei rilievi: in accordo con la tabella 3-“WT6” della CEN/TS 15209; / - Distanza tra i rilievi: in accordo con la tabella 1 - “S9” della CEN/TS 15209, / - Integrato con TAG - RFID 134.2 Khz; / Compreso: / - fornitura; / - posa. / Conforme: / - D.P.R. 503/1996; / - D.M. 236/1989, ecc.. / Spessore (cm): 1,40 / Tipo: codice di PERICOLO VALICABILE / Posa: con biadesivo / Lunghezza (cm): 60 / Larghezza (cm): 40	m	0,14	54,36	12,360%
TOS26_01.E02.025.007	Oggetto: PERCORSI TATTILI PLANTARI integrati LOGES-VET-EVOLUTION (LVE) / Materiale: M-PVC-P / Uso: per l'orientamento e la riconoscibilità dei luoghi e delle fonti di pericolo di persone non vedenti ed ipovedenti. / Caratteristiche: / - con rilievi trapezoidali equidistanti; / - Altezza dei rilievi ≥ 3 mm; / - Larghezza dei rilievi: in accordo con la tabella 3-“WT6” della CEN/TS 15209; / - Distanza tra i rilievi: in accordo con la tabella 1 - “S9” della CEN/TS 15209, / - Integrato con TAG - RFID 134.2 Khz; / Compreso: / - fornitura; / - posa. / Conforme: / - D.P.R. 503/1996; / - D.M. 236/1989, ecc.. / Spessore (cm): 1,40 / Tipo: codice DIREZIONE RETTILINEA / Posa: con collante / Lunghezza (cm): 60 / Larghezza (cm): 60	m	0,24	95,01	7,070%
TOS26_01.E02.025.008	Oggetto: PERCORSI TATTILI PLANTARI integrati LOGES-VET-EVOLUTION (LVE) / Materiale: M-PVC-P / Uso: per l'orientamento e la riconoscibilità dei luoghi e delle fonti di pericolo di persone non vedenti ed ipovedenti. / Caratteristiche: / - con rilievi trapezoidali equidistanti; / - Altezza dei rilievi ≥ 3 mm; / - Larghezza dei rilievi: in accordo con la tabella 3-“WT6” della CEN/TS 15209; / - Distanza tra i rilievi: in accordo con la tabella 1 - “S9” della CEN/TS 15209, / - Integrato con TAG - RFID 134.2 Khz; / Compreso: / - fornitura; / - posa. / Conforme: / - D.P.R. 503/1996; / - D.M. 236/1989, ecc.. / Spessore (cm): 1,40 / Tipo: Codice ARRESTO/PERICOLO / Posa: con collante / Lunghezza (cm): 60 / Larghezza (cm): 40	m	0,19	75,30	8,920%
TOS26_01.E02.025.009	Oggetto: PERCORSI TATTILI PLANTARI integrati LOGES-VET-EVOLUTION (LVE) / Materiale: M-PVC-P / Uso: per l'orientamento e la riconoscibilità dei luoghi e delle fonti di pericolo di persone non vedenti ed ipovedenti. / Caratteristiche: / - con rilievi trapezoidali equidistanti; / - Altezza dei rilievi ≥ 3 mm; / - Larghezza dei rilievi: in accordo con la tabella 3-“WT6” della CEN/TS 15209; / - Distanza tra i rilievi: in accordo con la tabella 1 - “S9” della CEN/TS 15209, / - Integrato con TAG - RFID 134.2 Khz; / Compreso: / - fornitura; / - posa. / Conforme: / - D.P.R. 503/1996; / - D.M. 236/1989, ecc.. / Spessore (cm): 1,40 / Tipo: Codice di SVOLTA OBBLIGATA a 90° / Posa: con collante / Lunghezza (cm): 60 / Larghezza (cm): 60	cad	0,17	68,60	9,790%
TOS26_01.E02.025.010	Oggetto: PERCORSI TATTILI PLANTARI integrati LOGES-VET-EVOLUTION (LVE) / Materiale: M-PVC-P / Uso: per l'orientamento e la riconoscibilità dei luoghi e delle fonti di pericolo di persone non vedenti ed ipovedenti. / Caratteristiche: / - con rilievi trapezoidali equidistanti; / - Altezza dei rilievi ≥ 3 mm; / - Larghezza dei rilievi: in accordo con la tabella 3-“WT6” della CEN/TS 15209; / - Distanza tra i rilievi: in accordo con la tabella 1 - “S9” della CEN/TS 15209, / - Integrato con TAG - RFID 134.2 Khz; / Compreso: / - fornitura; / - posa. / Conforme: / - D.P.R. 503/1996; / - D.M. 236/1989, ecc.. / Spessore (cm): 1,40 / Tipo: codice di INCROCIO a "+" o a "T" / Posa: con collante / Lunghezza (cm): 60 / Larghezza (cm): 60	cad	0,17	68,60	9,790%
TOS26_01.E02.025.011	Oggetto: PERCORSI TATTILI PLANTARI integrati LOGES-VET-EVOLUTION (LVE) / Materiale: M-PVC-P / Uso: per l'orientamento e la riconoscibilità dei luoghi e delle fonti di pericolo di persone non vedenti ed ipovedenti. / Caratteristiche: / - con rilievi trapezoidali equidistanti; / - Altezza dei rilievi ≥ 3 mm; / - Larghezza dei rilievi: in accordo con la tabella 3-“WT6” della CEN/TS 15209; / - Distanza tra i rilievi: in accordo con la tabella 1 - “S9” della CEN/TS 15209, / - Integrato con TAG - RFID 134.2 Khz; / Compreso: / - fornitura; / - posa. / Conforme: / - D.P.R. 503/1996; / - D.M. 236/1989, ecc.. / Spessore (cm): 1,40 / Tipo: codice di ATTENZIONE/SERVIZIO / Posa: con collante / Lunghezza (cm): 60 / Larghezza (cm): 40	m	0,20	79,70	8,430%
TOS26_01.E02.025.012	Oggetto: PERCORSI TATTILI PLANTARI integrati LOGES-VET-EVOLUTION (LVE) / Materiale: M-PVC-P / Uso: per l'orientamento e la riconoscibilità dei luoghi e delle fonti di pericolo di persone non vedenti ed ipovedenti. / Caratteristiche: / - con rilievi trapezoidali equidistanti; / - Altezza dei rilievi ≥ 3 mm; / - Larghezza dei rilievi: in accordo con la tabella 3-“WT6” della CEN/TS 15209; / - Distanza tra i rilievi: in accordo con la tabella 1 - “S9” della CEN/TS 15209, / - Integrato con TAG - RFID 134.2 Khz; / Compreso: / - fornitura; / - posa. / Conforme: / - D.P.R. 503/1996; / - D.M. 236/1989, ecc.. / Spessore (cm): 1,40 / Tipo: codice di PERICOLO VALICABILE / Posa: con collante / Lunghezza (cm): 60 / Larghezza (cm): 40	m	0,20	79,69	8,430%
TOS26_01.E02.026.001	Oggetto: PERCORSI TATTILI PLANTARI integrati LOGES-VET-EVOLUTION (LVE) / Materiale: cemento vibrocompresso / Uso: percorsi per l'orientamento e la riconoscibilità dei luoghi e delle fonti di pericolo di persone non vedenti ed ipovedenti. / Finitura: colorazioni superficiali variabili / Posa: con collante / Caratteristiche: / - con rilievi trapezoidali equidistanti; / - Altezza dei rilievi ≥ 3 mm; / - Larghezza dei rilievi: in accordo con la tabella 3-“WT6” della CEN/TS 15209; / - Distanza tra i rilievi: in accordo con la tabella 1 - “S9” della CEN/TS 15209, / - Integrato con TAG - RFID 134.2 Khz; / Compreso: / - fornitura; / - posa. / Conforme: / - D.P.R. 503/1996; / - D.M. 236/1989 / Lunghezza (cm): 30 / Larghezza (cm): 40 / Spessore minimo (cm): 2,00 / Spessore massimo (cm): 3,30 / Tipo: codice di DIREZIONE RETTILINEA	m	0,19	76,29	15,220%
TOS26_01.E02.026.002	Oggetto: PERCORSI TATTILI PLANTARI integrati LOGES-VET-EVOLUTION (LVE) / Materiale: cemento vibrocompresso / Uso: percorsi per l'orientamento e la riconoscibilità dei luoghi e delle fonti di pericolo di persone non vedenti ed ipovedenti. / Finitura: colorazioni superficiali variabili / Posa: con collante / Caratteristiche: / - con rilievi trapezoidali equidistanti; / - Altezza dei rilievi ≥ 3 mm; / - Larghezza dei rilievi: in accordo con la tabella 3-“WT6” della CEN/TS 15209; / - Distanza tra i rilievi: in accordo con la tabella 1 - “S9” della CEN/TS 15209, / - Integrato con TAG - RFID 134.2 Khz; / Compreso: / - fornitura; / - posa. / Conforme: / - D.P.R. 503/1996; / - D.M. 236/1989 / Lunghezza (cm): 30 / Larghezza (cm): 40 / Spessore minimo (cm): 2,00 / Spessore massimo (cm): 3,30 / Tipo: codice di ARRESTO/PERICOLO	m	0,20	78,01	14,890%
TOS26_01.E02.026.003	Oggetto: PERCORSI TATTILI PLANTARI integrati LOGES-VET-EVOLUTION (LVE) / Materiale: cemento vibrocompresso / Uso: percorsi per l'orientamento e la riconoscibilità dei luoghi e delle fonti di pericolo di persone non vedenti ed ipovedenti. / Finitura: colorazioni superficiali variabili / Posa: con collante / Caratteristiche: / - con rilievi trapezoidali equidistanti; / - Altezza dei rilievi ≥ 3 mm; / - Larghezza dei rilievi: in accordo con la tabella 3-“WT6” della CEN/TS 15209; / - Distanza tra i rilievi: in accordo con la tabella 1 - “S9” della CEN/TS 15209, / - Integrato con TAG - RFID 134.2 Khz; / Compreso: / - fornitura; / - posa. / Conforme: / - D.P.R. 503/1996; / - D.M. 236/1989 / Lunghezza (cm): 30 / Larghezza (cm): 40 / Spessore minimo (cm): 2,00 / Spessore massimo (cm): 3,30 / Tipo: codice di SVOLTA OBBLIGATA a 90° / Quantità: 4 Elementi	cad	0,10	41,07	28,280%
TOS26_01.E02.026.004	Oggetto: PERCORSI TATTILI PLANTARI integrati LOGES-VET-EVOLUTION (LVE) / Materiale: cemento vibrocompresso / Uso: percorsi per l'orientamento e la riconoscibilità dei luoghi e delle fonti di pericolo di persone non vedenti ed ipovedenti. / Finitura: colorazioni superficiali variabili / Posa: con collante / Caratteristiche: / - con rilievi trapezoidali equidistanti; / - Altezza dei rilievi ≥ 3 mm; / - Larghezza dei rilievi: in accordo con la tabella 3-“WT6” della CEN/TS 15209; / - Distanza tra i rilievi: in accordo con la tabella 1 - “S9” della CEN/TS 15209, / - Integrato con TAG - RFID 134.2 Khz; / Compreso: / - fornitura; / - posa. / Conforme: / - D.P.R. 503/1996; / - D.M. 236/1989 / Lunghezza (cm): 30 / Larghezza (cm): 40 / Spessore minimo (cm): 2,00 / Spessore massimo (cm): 3,30 / Tipo: codice di INCROCIO a "+" o a "T" / Quantità: 4 elementi	cad	0,10	41,07	28,280%
TOS26_01.E02.026.005	Oggetto: PERCORSI TATTILI PLANTARI integrati LOGES-VET-EVOLUTION (LVE) / Materiale: cemento vibrocompresso / Uso: percorsi per l'orientamento e la riconoscibilità dei luoghi e delle fonti di pericolo di persone non vedenti ed ipovedenti. / Finitura: colorazioni superficiali variabili / Posa: con collante / Caratteristiche: / - con rilievi trapezoidali equidistanti; / - Altezza dei rilievi ≥ 3 mm; / - Larghezza dei rilievi: in accordo con la tabella 3-“WT6” della CEN/TS 15209; / - Distanza tra i rilievi: in accordo con la tabella 1 - “S9” della CEN/TS 15209, / - Integrato con TAG - RFID 134.2 Khz; / Compreso: / - fornitura; / - posa. / Conforme: / - D.P.R. 503/1996; / - D.M. 236/1989 / Lunghezza (cm): 30 / Larghezza (cm): 40 / Spessore minimo (cm): 2,00 / Spessore massimo (cm): 3,30 / Tipo: codice di ATTENZIONE/SERVIZIO	m	0,17	68,57	16,940%
TOS26_01.E02.026.006	Oggetto: PERCORSI TATTILI PLANTARI integrati LOGES-VET-EVOLUTION (LVE) / Materiale: cemento vibrocompresso / Uso: percorsi per l'orientamento e la riconoscibilità dei luoghi e delle fonti di pericolo di persone non vedenti ed ipovedenti. / Finitura: colorazioni superficiali variabili / Posa: con collante / Caratteristiche: / - con rilievi trapezoidali equidistanti; / - Altezza dei rilievi ≥ 3 mm; / - Larghezza dei rilievi: in accordo con la tabella 3-“WT6” della CEN/TS 15209; / - Distanza tra i rilievi: in accordo con la tabella 1 - “S9” della CEN/TS 15209, / - Integrato con TAG - RFID 134.2 Khz; / Compreso: / - fornitura; / - posa. / Conforme: / - D.P.R. 503/1996; / - D.M. 236/1989 / Lunghezza (cm): 30 / Larghezza (cm): 40 / Spessore minimo (cm): 2,00 / Spessore massimo (cm): 3,30 / Tipo: codice di PERICOLO VALICABILE	m	0,17	68,57	16,940%
TOS26_01.E02.027.001	Oggetto: PERCORSI TATTILI PLANTARI integrati LOGES-VET-EVOLUTION (LVE) / Materiale: masselli in cemento / Uso: percorsi per l'orientamento e la riconoscibilità dei luoghi e delle fonti di pericolo di persone non vedenti ed ipovedenti. / Finitura: colorazioni superficiali variabili / Posa: con collante / Caratteristiche: / - con rilievi trapezoidali equidistanti; / - Altezza dei rilievi ≥ 3 mm; / - Larghezza dei rilievi: in accordo con la tabella 3-“WT6” della CEN/TS 15209; / - Distanza tra i rilievi: in accordo con la tabella 1 - “S9” della CEN/TS 15209, / - Integrato con TAG - RFID 134.2 Khz; / Compreso: / - fornitura; / - posa. / Conforme: / - D.P.R. 503/1996; / - D.M. 236/1989 / Lunghezza (cm): 30 / Larghezza (cm): 40 / Spessore minimo (cm): 5,00 / Spessore massimo (cm): 5,50 / Tipo: codice di DIREZIONE RETTILINEA	m	0,21	84,82	13,690%
TOS26_01.E02.027.002	Oggetto: PERCORSI TATTILI PLANTARI integrati LOGES-VET-EVOLUTION (LVE) / Materiale: masselli in cemento / Uso: percorsi per l'orientamento e la riconoscibilità dei luoghi e delle fonti di pericolo di persone non vedenti ed ipovedenti. / Finitura: colorazioni superficiali variabili / Posa: con collante / Caratteristiche: / - con rilievi trapezoidali equidistanti; / - Altezza dei rilievi ≥ 3 mm; / - Larghezza dei rilievi: in accordo con la tabella 3-“WT6” della CEN/TS 15209; / - Distanza tra i rilievi: in accordo con la tabella 1 - “S9” della CEN/TS 15209, / - Integrato con TAG - RFID 134.2 Khz; / Compreso: / - fornitura; / - posa. / Conforme: / - D.P.R. 503/1996; / - D.M. 236/1989 / Lunghezza (cm): 30 / Larghezza (cm): 40 / Spessore minimo (cm): 5,00 / Spessore massimo (cm): 5,50 / Tipo: codice di ARRESTO/PERICOLO	m	0,22	86,11	13,490%
TOS26_01.E02.027.003	Oggetto: PERCORSI TATTILI PLANTARI integrati LOGES-VET-EVOLUTION (LVE) / Materiale: masselli in cemento / Uso: percorsi per l'orientamento e la riconoscibilità dei luoghi e delle fonti di pericolo di persone non vedenti ed ipovedenti. / Finitura: colorazioni superficiali variabili / Posa: con collante / Caratteristiche: / - con rilievi trapezoidali equidistanti; / - Altezza dei rilievi ≥ 3 mm; / - Larghezza dei rilievi: in accordo con la tabella 3-“WT6” della CEN/TS 15209; / - Distanza tra i rilievi: in accordo con la tabella 1 - “S9” della CEN/TS 15209, / - Integrato con TAG - RFID 134.2 Khz; / Compreso: / - fornitura; / - posa. / Conforme: / - D.P.R. 503/1996; / - D.M. 236/1989 / Lunghezza (cm): 30 / Larghezza (cm): 40 / Spessore minimo (cm): 5,00 / Spessore massimo (cm): 5,50 / Tipo: codice di SVOLTA OBBLIGATA a 90° / Quantità: 4 elementi	cad	0,11	43,71	26,570%
TOS26_01.E02.027.004	Oggetto: PERCORSI TATTILI PLANTARI integrati LOGES-VET-EVOLUTION (LVE) / Materiale: masselli in cemento / Uso: percorsi per l'orientamento e la riconoscibilità dei luoghi e delle fonti di pericolo di persone non vedenti ed ipovedenti. / Finitura: colorazioni superficiali variabili / Posa: con collante / Caratteristiche: / - con rilievi trapezoidali equidistanti; / - Altezza dei rilievi ≥ 3 mm; / - Larghezza dei rilievi: in accordo con la tabella 3-“WT6” della CEN/TS 15209; / - Distanza tra i rilievi: in accordo con la tabella 1 - “S9” della CEN/TS 15209, / - Integrato con TAG - RFID 134.2 Khz; / Compreso: / - fornitura; / - posa. / Conforme: / - D.P.R. 503/1996; / - D.M. 236/1989 / Lunghezza (cm): 30 / Larghezza (cm): 40 / Spessore minimo (cm): 5,00 / Spessore massimo (cm): 5,50 / Tipo: codice di INCROCIO a "+" o a "T" / Quantità: 4 elementi	cad	0,11	43,71	26,570%
TOS26_01.E02.027.005	Oggetto: PERCORSI TATTILI PLANTARI integrati LOGES-VET-EVOLUTION (LVE) / Materiale: masselli in cemento / Uso: percorsi per l'orientamento e la riconoscibilità dei luoghi e delle fonti di pericolo di persone non vedenti ed ipovedenti. / Finitura: colorazioni superficiali variabili / Posa: con collante / Caratteristiche: / - con rilievi trapezoidali equidistanti; / - Altezza dei rilievi ≥ 3 mm; / - Larghezza dei rilievi: in accordo con la tabella 3-“WT6” della CEN/TS 15209; / - Distanza tra i rilievi: in accordo con la tabella 1 - “S9” della CEN/TS 15209, / - Integrato con TAG - RFID 134.2 Khz; / Compreso: / - fornitura; / - posa. / Conforme: / - D.P.R. 503/1996; / - D.M. 236/1989 / Lunghezza (cm): 30 / Larghezza (cm): 40 / Spessore minimo (cm): 5,00 / Spessore massimo (cm): 5,50 / Tipo: codice di ATTENZIONE/SERVIZIO	m	0,19	74,53	15,580%
TOS26_01.E02.027.006	Oggetto: PERCORSI TATTILI PLANTARI integrati LOGES-VET-EVOLUTION (LVE) / Materiale: masselli in cemento / Uso: percorsi per l'orientamento e la riconoscibilità dei luoghi e delle fonti di pericolo di persone non vedenti ed ipovedenti. / Finitura: colorazioni superficiali variabili / Posa: con collante / Caratteristiche: / - con rilievi trapezoidali equidistanti; / - Altezza dei rilievi ≥ 3 mm; / - Larghezza dei rilievi: in accordo con la tabella 3-“WT6” della CEN/TS 15209; / - Distanza tra i rilievi: in accordo con la tabella 1 - “S9” della CEN/TS 15209, / - Integrato con TAG - RFID 134.2 Khz; / Compreso: / - fornitura; / - posa. / Conforme: / - D.P.R. 503/1996; / - D.M. 236/1989 / Lunghezza (cm): 30 / Larghezza (cm): 40 / Spessore minimo (cm): 5,00 / Spessore massimo (cm): 5,50 / Tipo: codice di PERICOLO VALICABILE	m	0,19	74,53	15,580%
TOS26_01.E02.028.001	Oggetto: PERCORSI TATTILI PLANTARI integrati LOGES-VET-EVOLUTION (LVE) / Materiale: gres porcellanato / Uso: percorsi per l'orientamento e la riconoscibilità dei luoghi e delle fonti di pericolo di persone non vedenti ed ipovedenti. / Caratteristiche: / - con rilievi trapezoidali equidistanti; / - Altezza dei rilievi ≥ 3 mm; / - Larghezza dei rilievi: in accordo con la tabella 3-“WT6” della CEN/TS 15209; / - Distanza tra i rilievi: in accordo con la tabella 1 - “S9” della CEN/TS 15209, / - Integrato con TAG - RFID 134.2 Khz / Finitura: colorazioni superficiali variabili / Posa: con collante / Compreso: / - fornitura; / - posa. / Conforme: / - D.P.R. 503/1996; / - D.M. 236/1989, ecc. / - UNI EN ISO 10545 / Lunghezza (cm): 30 / Larghezza (cm): 40 / Spessore minimo (cm): 0,90 / Spessore massimo (cm): 2,00 / Tipo: codice di DIREZIONE RETTILINEA	m	0,37	147,14	7,890%
TOS26_01.E02.028.002	Oggetto: PERCORSI TATTILI PLANTARI integrati LOGES-VET-EVOLUTION (LVE) / Materiale: gres porcellanato / Uso: percorsi per l'orientamento e la riconoscibilità dei luoghi e delle fonti di pericolo di persone non vedenti ed ipovedenti. / Caratteristiche: / - con rilievi trapezoidali equidistanti; / - Altezza dei rilievi ≥ 3 mm; / - Larghezza dei rilievi: in accordo con la tabella 3-“WT6” della CEN/TS 15209; / - Distanza tra i rilievi: in accordo con la tabella 1 - “S9” della CEN/TS 15209, / - Integrato con TAG - RFID 134.2 Khz / Finitura: colorazioni superficiali variabili / Posa: con collante / Compreso: / - fornitura; / - posa. / Conforme: / - D.P.R. 503/1996; / - D.M. 236/1989, ecc. / - UNI EN ISO 10545 / Lunghezza (cm): 30 / Larghezza (cm): 40 / Spessore minimo (cm): 0,90 / Spessore massimo (cm): 2,00 / Tipo: codice di ARRESTO/PERICOLO	m	0,31	121,89	9,530%
TOS26_01.E02.028.003	Oggetto: PERCORSI TATTILI PLANTARI integrati LOGES-VET-EVOLUTION (LVE) / Materiale: gres porcellanato / Uso: percorsi per l'orientamento e la riconoscibilità dei luoghi e delle fonti di pericolo di persone non vedenti ed ipovedenti. / Caratteristiche: / - con rilievi trapezoidali equidistanti; / - Altezza dei rilievi ≥ 3 mm; / - Larghezza dei rilievi: in accordo con la tabella 3-“WT6” della CEN/TS 15209; / - Distanza tra i rilievi: in accordo con la tabella 1 - “S9” della CEN/TS 15209, / - Integrato con TAG - RFID 134.2 Khz / Finitura: colorazioni superficiali variabili / Posa: con collante / Compreso: / - fornitura; / - posa. / Conforme: / - D.P.R. 503/1996; / - D.M. 236/1989, ecc. / - UNI EN ISO 10545 / Lunghezza (cm): 30 / Larghezza (cm): 40 / Spessore minimo (cm): 0,90 / Spessore massimo (cm): 2,00 / Tipo: codice di SVOLTA OBBLIGATA a 90° / Quantità: 4 elementi	cad	0,19	74,30	15,630%
TOS26_01.E02.028.004	Oggetto: PERCORSI TATTILI PLANTARI integrati LOGES-VET-EVOLUTION (LVE) / Materiale: gres porcellanato / Uso: percorsi per l'orientamento e la riconoscibilità dei luoghi e delle fonti di pericolo di persone non vedenti ed ipovedenti. / Caratteristiche: / - con rilievi trapezoidali equidistanti; / - Altezza dei rilievi ≥ 3 mm; / - Larghezza dei rilievi: in accordo con la tabella 3-“WT6” della CEN/TS 15209; / - Distanza tra i rilievi: in accordo con la tabella 1 - “S9” della CEN/TS 15209, / - Integrato con TAG - RFID 134.2 Khz / Finitura: colorazioni superficiali variabili / Posa: con collante / Compreso: / - fornitura; / - posa. / Conforme: / - D.P.R. 503/1996; / - D.M. 236/1989, ecc. / - UNI EN ISO 10545 / Lunghezza (cm): 30 / Larghezza (cm): 40 / Spessore minimo (cm): 0,90 / Spessore massimo (cm): 2,00 / Tipo: codice di INCROCIO a "+" o a "T" / Quantità: 4 elementi	cad	0,19	74,30	15,630%
TOS26_01.E02.028.005	Oggetto: PERCORSI TATTILI PLANTARI integrati LOGES-VET-EVOLUTION (LVE) / Materiale: gres porcellanato / Uso: percorsi per l'orientamento e la riconoscibilità dei luoghi e delle fonti di pericolo di persone non vedenti ed ipovedenti. / Caratteristiche: / - con rilievi trapezoidali equidistanti; / - Altezza dei rilievi ≥ 3 mm; / - Larghezza dei rilievi: in accordo con la tabella 3-“WT6” della CEN/TS 15209; / - Distanza tra i rilievi: in accordo con la tabella 1 - “S9” della CEN/TS 15209, / - Integrato con TAG - RFID 134.2 Khz / Finitura: colorazioni superficiali variabili / Posa: con collante / Compreso: / - fornitura; / - posa. / Conforme: / - D.P.R. 503/1996; / - D.M. 236/1989, ecc. / - UNI EN ISO 10545 / Lunghezza (cm): 30 / Larghezza (cm): 40 / Spessore minimo (cm): 0,90 / Spessore massimo (cm): 2,00 / Tipo: codice di ATTENZIONE/SERVIZIO	m	0,32	126,28	9,200%
TOS26_01.E02.028.006	Oggetto: PERCORSI TATTILI PLANTARI integrati LOGES-VET-EVOLUTION (LVE) / Materiale: gres porcellanato / Uso: percorsi per l'orientamento e la riconoscibilità dei luoghi e delle fonti di pericolo di persone non vedenti ed ipovedenti. / Caratteristiche: / - con rilievi trapezoidali equidistanti; / - Altezza dei rilievi ≥ 3 mm; / - Larghezza dei rilievi: in accordo con la tabella 3-“WT6” della CEN/TS 15209; / - Distanza tra i rilievi: in accordo con la tabella 1 - “S9” della CEN/TS 15209, / - Integrato con TAG - RFID 134.2 Khz / Finitura: colorazioni superficiali variabili / Posa: con collante / Compreso: / - fornitura; / - posa. / Conforme: / - D.P.R. 503/1996; / - D.M. 236/1989, ecc. / - UNI EN ISO 10545 / Lunghezza (cm): 30 / Larghezza (cm): 40 / Spessore minimo (cm): 0,90 / Spessore massimo (cm): 2,00 / Tipo: codice di PERICOLO VALICABILE	m	0,32	126,28	9,200%
TOS26_01.E02.030.001	Oggetto: RASATURA DI SOTTOFONDI / Uso: per posa di pavimentazioni viniliche / Specifiche: previo pulizia del supporto e trattamento con primer ancorante. / Materiale: cementizia tissotropica stesa a spatola additivata con lattice elasticizzante. / Posa: due mani	m²	0,05	13,40	33,120%
TOS26_01.E02.035.001	Oggetto: PERCORSI TATTILI PLANTARI integrati LOGES-VET-EVOLUTION (LVE) / Materiale: M-PVC-P / Uso: / - percorsi intelligenti ed in grado di comunicare con la banca dati europea, vigilata dalle associazioni di categoria; / - per consentire a non vedenti ed ipovedenti l'orientamento e la riconoscibilità dei luoghi e delle fonti di pericolo / Caratteristiche: / - con rilievi trapezoidali equidistanti; / - Altezza dei rilievi ≥ 3 mm; / - Larghezza dei rilievi: in accordo con la tabella 3-“WT6” della CEN/TS 15209; / - Distanza tra i rilievi: in accordo con la tabella 1 - “S9” della CEN/TS 15209, / - integrato ad interasse ogni 60 cm con TAG- RFG DISCO HP 134.2 Khz / Posa: con bioadesivo / Compreso: / - fornitura; / - posa / Escluso: mappatura e programmazione dei messaggi dei TAG / Conforme: / - D.P.R. 503/1996; / - D.M. 236/1989, ecc.. / Lunghezza (cm): 60 / Spessore (cm): 1,40 / Tipo: codice di DIREZIONE RETTILINEA / Larghezza (cm): 60	m	0,10	76,72	8,760%
TOS26_01.E02.035.002	Oggetto: PERCORSI TATTILI PLANTARI integrati LOGES-VET-EVOLUTION (LVE) / Materiale: M-PVC-P / Uso: / - percorsi intelligenti ed in grado di comunicare con la banca dati europea, vigilata dalle associazioni di categoria; / - per consentire a non vedenti ed ipovedenti l'orientamento e la riconoscibilità dei luoghi e delle fonti di pericolo / Caratteristiche: / - con rilievi trapezoidali equidistanti; / - Altezza dei rilievi ≥ 3 mm; / - Larghezza dei rilievi: in accordo con la tabella 3-“WT6” della CEN/TS 15209; / - Distanza tra i rilievi: in accordo con la tabella 1 - “S9” della CEN/TS 15209, / - integrato ad interasse ogni 60 cm con TAG- RFG DISCO HP 134.2 Khz / Posa: con bioadesivo / Compreso: / - fornitura; / - posa / Escluso: mappatura e programmazione dei messaggi dei TAG / Conforme: / - D.P.R. 503/1996; / - D.M. 236/1989, ecc.. / Lunghezza (cm): 60 / Spessore (cm): 1,40 / Tipo: codice di ARRESTO/PERICOLO / Larghezza (cm): 40	m	0,07	55,56	12,090%
TOS26_01.E02.035.003	Oggetto: PERCORSI TATTILI PLANTARI integrati LOGES-VET-EVOLUTION (LVE) / Materiale: M-PVC-P / Uso: / - percorsi intelligenti ed in grado di comunicare con la banca dati europea, vigilata dalle associazioni di categoria; / - per consentire a non vedenti ed ipovedenti l'orientamento e la riconoscibilità dei luoghi e delle fonti di pericolo / Caratteristiche: / - con rilievi trapezoidali equidistanti; / - Altezza dei rilievi ≥ 3 mm; / - Larghezza dei rilievi: in accordo con la tabella 3-“WT6” della CEN/TS 15209; / - Distanza tra i rilievi: in accordo con la tabella 1 - “S9” della CEN/TS 15209, / - integrato ad interasse ogni 60 cm con TAG- RFG DISCO HP 134.2 Khz / Posa: con bioadesivo / Compreso: / - fornitura; / - posa / Escluso: mappatura e programmazione dei messaggi dei TAG / Conforme: / - D.P.R. 503/1996; / - D.M. 236/1989, ecc.. / Lunghezza (cm): 60 / Spessore (cm): 1,40 / Tipo: codice di SVOLTA OBBLIGATA a 90° / Larghezza (cm): 60	cad	0,06	49,95	13,450%
TOS26_01.E02.035.004	Oggetto: PERCORSI TATTILI PLANTARI integrati LOGES-VET-EVOLUTION (LVE) / Materiale: M-PVC-P / Uso: / - percorsi intelligenti ed in grado di comunicare con la banca dati europea, vigilata dalle associazioni di categoria; / - per consentire a non vedenti ed ipovedenti l'orientamento e la riconoscibilità dei luoghi e delle fonti di pericolo / Caratteristiche: / - con rilievi trapezoidali equidistanti; / - Altezza dei rilievi ≥ 3 mm; / - Larghezza dei rilievi: in accordo con la tabella 3-“WT6” della CEN/TS 15209; / - Distanza tra i rilievi: in accordo con la tabella 1 - “S9” della CEN/TS 15209, / - integrato ad interasse ogni 60 cm con TAG- RFG DISCO HP 134.2 Khz / Posa: con bioadesivo / Compreso: / - fornitura; / - posa / Escluso: mappatura e programmazione dei messaggi dei TAG / Conforme: / - D.P.R. 503/1996; / - D.M. 236/1989, ecc.. / Lunghezza (cm): 60 / Spessore (cm): 1,40 / Tipo: codice di INCROCIO a "+" o a "T" / Larghezza (cm): 60	cad	0,06	49,95	13,450%
TOS26_01.E02.035.005	Oggetto: PERCORSI TATTILI PLANTARI integrati LOGES-VET-EVOLUTION (LVE) / Materiale: M-PVC-P / Uso: / - percorsi intelligenti ed in grado di comunicare con la banca dati europea, vigilata dalle associazioni di categoria; / - per consentire a non vedenti ed ipovedenti l'orientamento e la riconoscibilità dei luoghi e delle fonti di pericolo / Caratteristiche: / - con rilievi trapezoidali equidistanti; / - Altezza dei rilievi ≥ 3 mm; / - Larghezza dei rilievi: in accordo con la tabella 3-“WT6” della CEN/TS 15209; / - Distanza tra i rilievi: in accordo con la tabella 1 - “S9” della CEN/TS 15209, / - integrato ad interasse ogni 60 cm con TAG- RFG DISCO HP 134.2 Khz / Posa: con bioadesivo / Compreso: / - fornitura; / - posa / Escluso: mappatura e programmazione dei messaggi dei TAG / Conforme: / - D.P.R. 503/1996; / - D.M. 236/1989, ecc.. / Lunghezza (cm): 60 / Spessore (cm): 1,40 / Tipo: codice di ATTENZIONE/SERVIZIO / Larghezza (cm): 40	m	0,05	42,55	15,790%
TOS26_01.E02.035.006	Oggetto: PERCORSI TATTILI PLANTARI integrati LOGES-VET-EVOLUTION (LVE) / Materiale: M-PVC-P / Uso: / - percorsi intelligenti ed in grado di comunicare con la banca dati europea, vigilata dalle associazioni di categoria; / - per consentire a non vedenti ed ipovedenti l'orientamento e la riconoscibilità dei luoghi e delle fonti di pericolo / Caratteristiche: / - con rilievi trapezoidali equidistanti; / - Altezza dei rilievi ≥ 3 mm; / - Larghezza dei rilievi: in accordo con la tabella 3-“WT6” della CEN/TS 15209; / - Distanza tra i rilievi: in accordo con la tabella 1 - “S9” della CEN/TS 15209, / - integrato ad interasse ogni 60 cm con TAG- RFG DISCO HP 134.2 Khz / Posa: con bioadesivo / Compreso: / - fornitura; / - posa / Escluso: mappatura e programmazione dei messaggi dei TAG / Conforme: / - D.P.R. 503/1996; / - D.M. 236/1989, ecc.. / Lunghezza (cm): 60 / Spessore (cm): 1,40 / Tipo: codice di PERICOLO VALICABILE / Larghezza (cm): 40	m	0,05	42,55	15,790%
TOS26_01.E02.036.001	Oggetto: PERCORSI TATTILI PLANTARI integrati LOGES-VET-EVOLUTION (LVE) / Materiale: lastre di cemento vibrocompresso / Uso: / - percorsi intelligenti e in grado di comunicare con la banca dati europea, vigilata dalle associazioni di categoria; / - per consentire a non vedenti ed ipovedenti l'orientamento e la riconoscibilità dei luoghi e delle fonti di pericolo / Caratteristiche: / - con rilievi trapezoidali equidistanti; / - Altezza dei rilievi ≥ 3 mm; / - Larghezza dei rilievi: in accordo con la tabella 3-“WT6” della CEN/TS 15209; / - Distanza tra i rilievi: in accordo con la tabella 1 - “S9” della CEN/TS 15209, / - integrato ad interasse ogni 60 cm con TAG- RFG DISCO HP 134.2 Khz / Posa: a colla / Compreso: / - fornitura; / - posa / Escluso: mappatura e programmazione dei messaggi dei TAG / Conforme: / - D.P.R. 503/1996; / - D.M. 236/1989; / - UNI EN 1339 / Lunghezza (cm): 30 / Larghezza (cm): 40 / Spessore (cm): 3,30 / Tipo: di codice DIREZIONE RETTILINEA	m	0,13	103,68	11,200%
TOS26_01.E02.036.002	Oggetto: PERCORSI TATTILI PLANTARI integrati LOGES-VET-EVOLUTION (LVE) / Materiale: lastre di cemento vibrocompresso / Uso: / - percorsi intelligenti e in grado di comunicare con la banca dati europea, vigilata dalle associazioni di categoria; / - per consentire a non vedenti ed ipovedenti l'orientamento e la riconoscibilità dei luoghi e delle fonti di pericolo / Caratteristiche: / - con rilievi trapezoidali equidistanti; / - Altezza dei rilievi ≥ 3 mm; / - Larghezza dei rilievi: in accordo con la tabella 3-“WT6” della CEN/TS 15209; / - Distanza tra i rilievi: in accordo con la tabella 1 - “S9” della CEN/TS 15209, / - integrato ad interasse ogni 60 cm con TAG- RFG DISCO HP 134.2 Khz / Posa: a colla / Compreso: / - fornitura; / - posa / Escluso: mappatura e programmazione dei messaggi dei TAG / Conforme: / - D.P.R. 503/1996; / - D.M. 236/1989; / - UNI EN 1339 / Lunghezza (cm): 30 / Larghezza (cm): 40 / Spessore (cm): 3,30 / Tipo: di codice di ARRESTO/PERICOLO	m	0,12	95,45	12,170%
TOS26_01.E02.036.003	Oggetto: PERCORSI TATTILI PLANTARI integrati LOGES-VET-EVOLUTION (LVE) / Materiale: lastre di cemento vibrocompresso / Uso: / - percorsi intelligenti e in grado di comunicare con la banca dati europea, vigilata dalle associazioni di categoria; / - per consentire a non vedenti ed ipovedenti l'orientamento e la riconoscibilità dei luoghi e delle fonti di pericolo / Caratteristiche: / - con rilievi trapezoidali equidistanti; / - Altezza dei rilievi ≥ 3 mm; / - Larghezza dei rilievi: in accordo con la tabella 3-“WT6” della CEN/TS 15209; / - Distanza tra i rilievi: in accordo con la tabella 1 - “S9” della CEN/TS 15209, / - integrato ad interasse ogni 60 cm con TAG- RFG DISCO HP 134.2 Khz / Posa: a colla / Compreso: / - fornitura; / - posa / Escluso: mappatura e programmazione dei messaggi dei TAG / Conforme: / - D.P.R. 503/1996; / - D.M. 236/1989; / - UNI EN 1339 / Lunghezza (cm): 30 / Larghezza (cm): 40 / Spessore (cm): 3,30 / Tipo: di codice di SVOLTA OBBLIGATA a 90° / Quantità: 4 elementi	cad	0,06	45,84	25,340%
TOS26_01.E02.036.004	Oggetto: PERCORSI TATTILI PLANTARI integrati LOGES-VET-EVOLUTION (LVE) / Materiale: lastre di cemento vibrocompresso / Uso: / - percorsi intelligenti e in grado di comunicare con la banca dati europea, vigilata dalle associazioni di categoria; / - per consentire a non vedenti ed ipovedenti l'orientamento e la riconoscibilità dei luoghi e delle fonti di pericolo / Caratteristiche: / - con rilievi trapezoidali equidistanti; / - Altezza dei rilievi ≥ 3 mm; / - Larghezza dei rilievi: in accordo con la tabella 3-“WT6” della CEN/TS 15209; / - Distanza tra i rilievi: in accordo con la tabella 1 - “S9” della CEN/TS 15209, / - integrato ad interasse ogni 60 cm con TAG- RFG DISCO HP 134.2 Khz / Posa: a colla / Compreso: / - fornitura; / - posa / Escluso: mappatura e programmazione dei messaggi dei TAG / Conforme: / - D.P.R. 503/1996; / - D.M. 236/1989; / - UNI EN 1339 / Lunghezza (cm): 30 / Larghezza (cm): 40 / Spessore (cm): 3,30 / Tipo: di codice di INCROCIO a "+" o a "T" / Quantità: 4 elementi	cad	0,06	45,84	25,340%
TOS26_01.E02.036.005	Oggetto: PERCORSI TATTILI PLANTARI integrati LOGES-VET-EVOLUTION (LVE) / Materiale: lastre di cemento vibrocompresso / Uso: / - percorsi intelligenti e in grado di comunicare con la banca dati europea, vigilata dalle associazioni di categoria; / - per consentire a non vedenti ed ipovedenti l'orientamento e la riconoscibilità dei luoghi e delle fonti di pericolo / Caratteristiche: / - con rilievi trapezoidali equidistanti; / - Altezza dei rilievi ≥ 3 mm; / - Larghezza dei rilievi: in accordo con la tabella 3-“WT6” della CEN/TS 15209; / - Distanza tra i rilievi: in accordo con la tabella 1 - “S9” della CEN/TS 15209, / - integrato ad interasse ogni 60 cm con TAG- RFG DISCO HP 134.2 Khz / Posa: a colla / Compreso: / - fornitura; / - posa / Escluso: mappatura e programmazione dei messaggi dei TAG / Conforme: / - D.P.R. 503/1996; / - D.M. 236/1989; / - UNI EN 1339 / Lunghezza (cm): 30 / Larghezza (cm): 40 / Spessore (cm): 3,30 / Tipo: di codice di ATTENZIONE/SERVIZIO	m	0,12	95,31	12,190%
TOS26_01.E02.036.006	Oggetto: PERCORSI TATTILI PLANTARI integrati LOGES-VET-EVOLUTION (LVE) / Materiale: lastre di cemento vibrocompresso / Uso: / - percorsi intelligenti e in grado di comunicare con la banca dati europea, vigilata dalle associazioni di categoria; / - per consentire a non vedenti ed ipovedenti l'orientamento e la riconoscibilità dei luoghi e delle fonti di pericolo / Caratteristiche: / - con rilievi trapezoidali equidistanti; / - Altezza dei rilievi ≥ 3 mm; / - Larghezza dei rilievi: in accordo con la tabella 3-“WT6” della CEN/TS 15209; / - Distanza tra i rilievi: in accordo con la tabella 1 - “S9” della CEN/TS 15209, / - integrato ad interasse ogni 60 cm con TAG- RFG DISCO HP 134.2 Khz / Posa: a colla / Compreso: / - fornitura; / - posa / Escluso: mappatura e programmazione dei messaggi dei TAG / Conforme: / - D.P.R. 503/1996; / - D.M. 236/1989; / - UNI EN 1339 / Lunghezza (cm): 30 / Larghezza (cm): 40 / Spessore (cm): 3,30 / Tipo: di codice di PERICOLO VALICABILE	m	0,12	95,31	12,190%
TOS26_01.E02.037.001	Oggetto: PERCORSI TATTILI PLANTARI integrati LOGES-VET-EVOLUTION (LVE) / Materiale: masselli in cemento / Uso: / - per percorsi intelligenti e in grado di comunicare con la banca dati europea, vigilata dalle associazioni di categoria; / - per consentire a non vedenti ed ipovedenti l'orientamento e la riconoscibilità dei luoghi e delle fonti di pericolo / Caratteristiche: / - con rilievi trapezoidali equidistanti; / - Altezza dei rilievi ≥ 3 mm; / - Larghezza dei rilievi: in accordo con la tabella 3-“WT6” della CEN/TS 15209; / - Distanza tra i rilievi: in accordo con la tabella 1 - “S9” della CEN/TS 15209, / - integrato ad interasse ogni 60 cm con TAG- RFG DISCO HP 134.2 Khz / Posa: a colla / Compreso: / - fornitura; / - posa / Escluso: mappatura e programmazione dei messaggi dei TAG / Conforme: / - D.P.R. 503/1996; / - D.M. 236/1989; / - UNI EN 1339 / Lunghezza (cm): 30 / Larghezza (cm): 40 / Spessore (cm): 5,00 / Tipo: di codice DIREZIONE RETTILINEA	m	0,14	112,26	10,350%
TOS26_01.E02.037.002	Oggetto: PERCORSI TATTILI PLANTARI integrati LOGES-VET-EVOLUTION (LVE) / Materiale: masselli in cemento / Uso: / - per percorsi intelligenti e in grado di comunicare con la banca dati europea, vigilata dalle associazioni di categoria; / - per consentire a non vedenti ed ipovedenti l'orientamento e la riconoscibilità dei luoghi e delle fonti di pericolo / Caratteristiche: / - con rilievi trapezoidali equidistanti; / - Altezza dei rilievi ≥ 3 mm; / - Larghezza dei rilievi: in accordo con la tabella 3-“WT6” della CEN/TS 15209; / - Distanza tra i rilievi: in accordo con la tabella 1 - “S9” della CEN/TS 15209, / - integrato ad interasse ogni 60 cm con TAG- RFG DISCO HP 134.2 Khz / Posa: a colla / Compreso: / - fornitura; / - posa / Escluso: mappatura e programmazione dei messaggi dei TAG / Conforme: / - D.P.R. 503/1996; / - D.M. 236/1989; / - UNI EN 1339 / Lunghezza (cm): 30 / Larghezza (cm): 40 / Spessore (cm): 5,00 / Tipo: codice di ARRESTO/PERICOLO	m	0,13	103,67	11,200%
TOS26_01.E02.037.003	Oggetto: PERCORSI TATTILI PLANTARI integrati LOGES-VET-EVOLUTION (LVE) / Materiale: masselli in cemento / Uso: / - per percorsi intelligenti e in grado di comunicare con la banca dati europea, vigilata dalle associazioni di categoria; / - per consentire a non vedenti ed ipovedenti l'orientamento e la riconoscibilità dei luoghi e delle fonti di pericolo / Caratteristiche: / - con rilievi trapezoidali equidistanti; / - Altezza dei rilievi ≥ 3 mm; / - Larghezza dei rilievi: in accordo con la tabella 3-“WT6” della CEN/TS 15209; / - Distanza tra i rilievi: in accordo con la tabella 1 - “S9” della CEN/TS 15209, / - integrato ad interasse ogni 60 cm con TAG- RFG DISCO HP 134.2 Khz / Posa: a colla / Compreso: / - fornitura; / - posa / Escluso: mappatura e programmazione dei messaggi dei TAG / Conforme: / - D.P.R. 503/1996; / - D.M. 236/1989; / - UNI EN 1339 / Lunghezza (cm): 30 / Larghezza (cm): 40 / Spessore (cm): 5,00 / Tipo: codice di SVOLTA OBBLIGATA a 90° / Quantità: 4 elementi	cad	0,06	48,66	23,870%
TOS26_01.E02.037.004	Oggetto: PERCORSI TATTILI PLANTARI integrati LOGES-VET-EVOLUTION (LVE) / Materiale: masselli in cemento / Uso: / - per percorsi intelligenti e in grado di comunicare con la banca dati europea, vigilata dalle associazioni di categoria; / - per consentire a non vedenti ed ipovedenti l'orientamento e la riconoscibilità dei luoghi e delle fonti di pericolo / Caratteristiche: / - con rilievi trapezoidali equidistanti; / - Altezza dei rilievi ≥ 3 mm; / - Larghezza dei rilievi: in accordo con la tabella 3-“WT6” della CEN/TS 15209; / - Distanza tra i rilievi: in accordo con la tabella 1 - “S9” della CEN/TS 15209, / - integrato ad interasse ogni 60 cm con TAG- RFG DISCO HP 134.2 Khz / Posa: a colla / Compreso: / - fornitura; / - posa / Escluso: mappatura e programmazione dei messaggi dei TAG / Conforme: / - D.P.R. 503/1996; / - D.M. 236/1989; / - UNI EN 1339 / Lunghezza (cm): 30 / Larghezza (cm): 40 / Spessore (cm): 5,00 / Tipo: codice di INCROCIO a "+" o a "T" / Quantità: 4 elementi	cad	0,06	48,66	23,870%
TOS26_01.E02.037.005	Oggetto: PERCORSI TATTILI PLANTARI integrati LOGES-VET-EVOLUTION (LVE) / Materiale: masselli in cemento / Uso: / - per percorsi intelligenti e in grado di comunicare con la banca dati europea, vigilata dalle associazioni di categoria; / - per consentire a non vedenti ed ipovedenti l'orientamento e la riconoscibilità dei luoghi e delle fonti di pericolo / Caratteristiche: / - con rilievi trapezoidali equidistanti; / - Altezza dei rilievi ≥ 3 mm; / - Larghezza dei rilievi: in accordo con la tabella 3-“WT6” della CEN/TS 15209; / - Distanza tra i rilievi: in accordo con la tabella 1 - “S9” della CEN/TS 15209, / - integrato ad interasse ogni 60 cm con TAG- RFG DISCO HP 134.2 Khz / Posa: a colla / Compreso: / - fornitura; / - posa / Escluso: mappatura e programmazione dei messaggi dei TAG / Conforme: / - D.P.R. 503/1996; / - D.M. 236/1989; / - UNI EN 1339 / Lunghezza (cm): 30 / Larghezza (cm): 40 / Spessore (cm): 5,00 / Tipo: di codice di ATTENZIONE/SERVIZIO	m	0,13	103,67	11,200%
TOS26_01.E02.037.006	Oggetto: PERCORSI TATTILI PLANTARI integrati LOGES-VET-EVOLUTION (LVE) / Materiale: masselli in cemento / Uso: / - per percorsi intelligenti e in grado di comunicare con la banca dati europea, vigilata dalle associazioni di categoria; / - per consentire a non vedenti ed ipovedenti l'orientamento e la riconoscibilità dei luoghi e delle fonti di pericolo / Caratteristiche: / - con rilievi trapezoidali equidistanti; / - Altezza dei rilievi ≥ 3 mm; / - Larghezza dei rilievi: in accordo con la tabella 3-“WT6” della CEN/TS 15209; / - Distanza tra i rilievi: in accordo con la tabella 1 - “S9” della CEN/TS 15209, / - integrato ad interasse ogni 60 cm con TAG- RFG DISCO HP 134.2 Khz / Posa: a colla / Compreso: / - fornitura; / - posa / Escluso: mappatura e programmazione dei messaggi dei TAG / Conforme: / - D.P.R. 503/1996; / - D.M. 236/1989; / - UNI EN 1339 / Lunghezza (cm): 30 / Larghezza (cm): 40 / Spessore (cm): 5,00 / Tipo: di codice di PERICOLO VALICABILE	m	0,13	103,67	11,200%
TOS26_01.E02.038.001	Oggetto: PERCORSI TATTILI PLANTARI integrati LOGES-VET-EVOLUTION (LVE) / Materiale: lastre in gres porcellanato 1° scelta / Uso: / - percorsi intelligenti e in grado di comunicare con la banca dati europea, vigilata dalle associazioni di categoria; / - per consentire a non vedenti ed ipovedenti l'orientamento e la riconoscibilità dei luoghi e delle fonti di pericolo / Caratteristiche: / - con rilievi trapezoidali equidistanti; / - Altezza dei rilievi ≥ 3 mm; / - Larghezza dei rilievi: in accordo con la tabella 3-“WT6” della CEN/TS 15209; / - Distanza tra i rilievi: in accordo con la tabella 1 - “S9” della CEN/TS 15209, / - integrato ad interasse ogni 60 cm con TAG- RFG DISCO HP 134.2 Khz / Posa: a colla / Compreso: / - fornitura; / - posa / Escluso: mappatura e programmazione dei messaggi dei TAG / Conforme: / - D.P.R. 503/1996; / - D.M. 236/1989; / - UNI EN 1339 / Lunghezza (cm): 30 / Larghezza (cm): 40 / Spessore minimo (cm): 0,90 / Spessore massimo (cm): 2,00 / Tipo: codice di DIREZIONE RETTILINEA	m	0,22	178,32	6,510%
TOS26_01.E02.038.002	Oggetto: PERCORSI TATTILI PLANTARI integrati LOGES-VET-EVOLUTION (LVE) / Materiale: lastre in gres porcellanato 1° scelta / Uso: / - percorsi intelligenti e in grado di comunicare con la banca dati europea, vigilata dalle associazioni di categoria; / - per consentire a non vedenti ed ipovedenti l'orientamento e la riconoscibilità dei luoghi e delle fonti di pericolo / Caratteristiche: / - con rilievi trapezoidali equidistanti; / - Altezza dei rilievi ≥ 3 mm; / - Larghezza dei rilievi: in accordo con la tabella 3-“WT6” della CEN/TS 15209; / - Distanza tra i rilievi: in accordo con la tabella 1 - “S9” della CEN/TS 15209, / - integrato ad interasse ogni 60 cm con TAG- RFG DISCO HP 134.2 Khz / Posa: a colla / Compreso: / - fornitura; / - posa / Escluso: mappatura e programmazione dei messaggi dei TAG / Conforme: / - D.P.R. 503/1996; / - D.M. 236/1989; / - UNI EN 1339 / Lunghezza (cm): 30 / Larghezza (cm): 40 / Spessore minimo (cm): 0,90 / Spessore massimo (cm): 2,00 / Tipo: codice di ARRESTO/PERICOLO	m	0,20	155,87	7,450%
TOS26_01.E02.038.003	Oggetto: PERCORSI TATTILI PLANTARI integrati LOGES-VET-EVOLUTION (LVE) / Materiale: lastre in gres porcellanato 1° scelta / Uso: / - percorsi intelligenti e in grado di comunicare con la banca dati europea, vigilata dalle associazioni di categoria; / - per consentire a non vedenti ed ipovedenti l'orientamento e la riconoscibilità dei luoghi e delle fonti di pericolo / Caratteristiche: / - con rilievi trapezoidali equidistanti; / - Altezza dei rilievi ≥ 3 mm; / - Larghezza dei rilievi: in accordo con la tabella 3-“WT6” della CEN/TS 15209; / - Distanza tra i rilievi: in accordo con la tabella 1 - “S9” della CEN/TS 15209, / - integrato ad interasse ogni 60 cm con TAG- RFG DISCO HP 134.2 Khz / Posa: a colla / Compreso: / - fornitura; / - posa / Escluso: mappatura e programmazione dei messaggi dei TAG / Conforme: / - D.P.R. 503/1996; / - D.M. 236/1989; / - UNI EN 1339 / Lunghezza (cm): 30 / Larghezza (cm): 40 / Spessore minimo (cm): 0,90 / Spessore massimo (cm): 2,00 / Tipo: codice di SVOLTA OBBLIGATA a 90° / Quantità: 4 elementi	cad	0,12	94,55	12,280%
TOS26_01.E02.038.004	Oggetto: PERCORSI TATTILI PLANTARI integrati LOGES-VET-EVOLUTION (LVE) / Materiale: lastre in gres porcellanato 1° scelta / Uso: / - percorsi intelligenti e in grado di comunicare con la banca dati europea, vigilata dalle associazioni di categoria; / - per consentire a non vedenti ed ipovedenti l'orientamento e la riconoscibilità dei luoghi e delle fonti di pericolo / Caratteristiche: / - con rilievi trapezoidali equidistanti; / - Altezza dei rilievi ≥ 3 mm; / - Larghezza dei rilievi: in accordo con la tabella 3-“WT6” della CEN/TS 15209; / - Distanza tra i rilievi: in accordo con la tabella 1 - “S9” della CEN/TS 15209, / - integrato ad interasse ogni 60 cm con TAG- RFG DISCO HP 134.2 Khz / Posa: a colla / Compreso: / - fornitura; / - posa / Escluso: mappatura e programmazione dei messaggi dei TAG / Conforme: / - D.P.R. 503/1996; / - D.M. 236/1989; / - UNI EN 1339 / Lunghezza (cm): 30 / Larghezza (cm): 40 / Spessore minimo (cm): 0,90 / Spessore massimo (cm): 2,00 / Tipo: codice di INCROCIO a "+" o a "T" / Quantità: 4 elementi	cad	0,11	86,80	13,380%
TOS26_01.E02.038.005	Oggetto: PERCORSI TATTILI PLANTARI integrati LOGES-VET-EVOLUTION (LVE) / Materiale: lastre in gres porcellanato 1° scelta / Uso: / - percorsi intelligenti e in grado di comunicare con la banca dati europea, vigilata dalle associazioni di categoria; / - per consentire a non vedenti ed ipovedenti l'orientamento e la riconoscibilità dei luoghi e delle fonti di pericolo / Caratteristiche: / - con rilievi trapezoidali equidistanti; / - Altezza dei rilievi ≥ 3 mm; / - Larghezza dei rilievi: in accordo con la tabella 3-“WT6” della CEN/TS 15209; / - Distanza tra i rilievi: in accordo con la tabella 1 - “S9” della CEN/TS 15209, / - integrato ad interasse ogni 60 cm con TAG- RFG DISCO HP 134.2 Khz / Posa: a colla / Compreso: / - fornitura; / - posa / Escluso: mappatura e programmazione dei messaggi dei TAG / Conforme: / - D.P.R. 503/1996; / - D.M. 236/1989; / - UNI EN 1339 / Lunghezza (cm): 30 / Larghezza (cm): 40 / Spessore minimo (cm): 0,90 / Spessore massimo (cm): 2,00 / Tipo: codice di ATTENZIONE/SERVIZIO	m	0,20	155,87	7,450%
TOS26_01.E02.038.006	Oggetto: PERCORSI TATTILI PLANTARI integrati LOGES-VET-EVOLUTION (LVE) / Materiale: lastre in gres porcellanato 1° scelta / Uso: / - percorsi intelligenti e in grado di comunicare con la banca dati europea, vigilata dalle associazioni di categoria; / - per consentire a non vedenti ed ipovedenti l'orientamento e la riconoscibilità dei luoghi e delle fonti di pericolo / Caratteristiche: / - con rilievi trapezoidali equidistanti; / - Altezza dei rilievi ≥ 3 mm; / - Larghezza dei rilievi: in accordo con la tabella 3-“WT6” della CEN/TS 15209; / - Distanza tra i rilievi: in accordo con la tabella 1 - “S9” della CEN/TS 15209, / - integrato ad interasse ogni 60 cm con TAG- RFG DISCO HP 134.2 Khz / Posa: a colla / Compreso: / - fornitura; / - posa / Escluso: mappatura e programmazione dei messaggi dei TAG / Conforme: / - D.P.R. 503/1996; / - D.M. 236/1989; / - UNI EN 1339 / Lunghezza (cm): 30 / Larghezza (cm): 40 / Spessore minimo (cm): 0,90 / Spessore massimo (cm): 2,00 / Tipo: codice di PERICOLO VALICABILE	m	0,20	155,87	7,450%
TOS26_01.E02.050.004	Oggetto: TRATTAMENTI / Tipo: verniciatura / Posizionamento: su superfici in legno	m²	0,02	13,36	23,740%
TOS26_01.E02.080.001	Oggetto: FRECCIA DIREZIONALE / Uso: per il distanziamento sociale / Posizionamento: su supporti stabili e non lesionati, puliti da ogni residuo di polvere e grassi / Finitura: / - colore verde; / - con rilievi interpretabili anche da non vedenti e ipovedenti / - con bollino stazionamento circolare rosso dimensioni (mm) 200 / Compreso: / - fornitura; / - posa; / - posizionamento ed orientamento; / - verifica della completa adesione al supporto. / Larghezza (mm): 160 / Lunghezza (mm): 200 / Posizionamento: / - su pavimenti interni / esterni; / - su qualsiasi materiale / Posa: con biadesivo	a coppia	0,01	8,68	8,360%
TOS26_01.E02.080.002	Oggetto: FRECCIA DIREZIONALE / Uso: per il distanziamento sociale / Posizionamento: su supporti stabili e non lesionati, puliti da ogni residuo di polvere e grassi / Finitura: / - colore verde; / - con rilievi interpretabili anche da non vedenti e ipovedenti / - con bollino stazionamento circolare rosso dimensioni (mm) 200 / Compreso: / - fornitura; / - posa; / - posizionamento ed orientamento; / - verifica della completa adesione al supporto. / Larghezza (mm): 160 / Lunghezza (mm): 200 / Posizionamento: / - su marciapiedi; / - su conglomerato bituminoso / cemento / piastrelle di cemento / Posa: a colla	a coppia	0,01	11,31	12,840%
TOS26_01.E03	Oggetto: RIVESTIMENTO / Compreso: / - posa; / - materiali di allettamento o di incollaggio; / - tagli e sfrido; / - posa in opera di pezzi speciali di raccordo e d'angolo; / - formazione di quartaboni; / - eventuali riprese di mantelline; / - stuccatura dei giunti; / - distanziatori (mm. 3); / - pulizia finale. / Escluso: / - fornitura del materiale (salvo diversa indicazione); / - preparazione del fondo di posa. / Conforme: UNI 11493:2013 - per piastrelle di ceramica.
TOS26_01.E03.013.002	Oggetto: PIASTRELLE / Forma: quadrate / Materiale: maiolica / Posa: a colla / Posizionamento: / - su superfici interne; / - su superfici intonacate / Compreso: bordi smussati o smaltati in costa / Lato (cm): 15 / Colore: tinta unita	m²	0,03	23,06	67,990%
TOS26_01.E03.013.004	Oggetto: PIASTRELLE / Forma: quadrate / Materiale: maiolica / Posa: a colla / Posizionamento: / - su superfici interne; / - su superfici intonacate / Compreso: bordi smussati o smaltati in costa / Lato (cm): 20 / Colore: tinta unita	m²	0,03	23,06	67,990%
TOS26_01.E03.013.005	Oggetto: PIASTRELLE / Forma: quadrate / Materiale: maiolica / Posa: a colla / Posizionamento: / - su superfici interne; / - su superfici intonacate / Compreso: bordi smussati o smaltati in costa / Lato (cm): 15 / Colore: decorata	m²	0,03	25,28	68,900%
TOS26_01.E03.013.007	Oggetto: PIASTRELLE / Forma: quadrate / Materiale: maiolica / Posa: a colla / Posizionamento: / - su superfici interne; / - su superfici intonacate / Compreso: bordi smussati o smaltati in costa / Lato (cm): 20 / Colore: decorata	m²	0,03	25,28	68,900%
TOS26_01.E03.014.008	Oggetto: PIASTRELLE / Forma: quadrate / Materiale: monocottura / gres porcellanato / Posa: a colla / Posizionamento: / - su superfici interne; / - su superfici intonacate / Compreso: / - sigillatura dei giunti; / - pulizia finale / Lato massimo (cm): 30 / Colore: tinta unita	m²	0,03	23,06	67,990%
TOS26_01.E03.014.009	Oggetto: PIASTRELLE / Forma: quadrate / Materiale: monocottura / gres porcellanato / Posa: a colla / Posizionamento: / - su superfici interne; / - su superfici intonacate / Compreso: / - sigillatura dei giunti; / - pulizia finale / Lato massimo (cm): 30 / Colore: decorata	m²	0,03	25,28	68,900%
TOS26_01.E03.014.010	Oggetto: PIASTRELLE / Forma: quadrate / Materiale: monocottura / gres porcellanato / Posa: a colla / Posizionamento: / - su superfici interne; / - su superfici intonacate / Compreso: / - sigillatura dei giunti; / - pulizia finale / Lato minimo (cm): 30 / Colore: tinta unita	m²	0,03	20,84	66,880%
TOS26_01.E03.014.011	Oggetto: PIASTRELLE / Forma: quadrate / Materiale: monocottura / gres porcellanato / Posa: a colla / Posizionamento: / - su superfici interne; / - su superfici intonacate / Compreso: / - sigillatura dei giunti; / - pulizia finale / Lato minimo (cm): 30 / Colore: decorata	m²	0,03	23,06	67,990%
TOS26_01.E03.014.012	Oggetto: PIASTRELLE / Forma: quadrate / Materiale: monocottura / gres porcellanato / Posa: a colla / Posizionamento: / - su superfici interne; / - su superfici intonacate / Compreso: / - sigillatura dei giunti; / - pulizia finale / Tipo: mosaico	m²	0,04	28,99	70,110%
TOS26_01.E03.014.030	Oggetto: PIASTRELLE / Forma: quadrate / Materiale: monocottura / gres porcellanato / Posa: a colla / Posizionamento: / - su superfici interne; / - su superfici intonacate / Compreso: / - sigillatura dei giunti; / - pulizia finale / Lato massimo (cm): 30 / Posa: con adesivo migliorato a rapida essicazione / Colore: tinta unita	m²	0,04	28,02	55,950%
TOS26_01.E03.014.031	Oggetto: PIASTRELLE / Forma: quadrate / Materiale: monocottura / gres porcellanato / Posa: a colla / Posizionamento: / - su superfici interne; / - su superfici intonacate / Compreso: / - sigillatura dei giunti; / - pulizia finale / Lato massimo (cm): 30 / Posa: con adesivo migliorato a rapida essicazione / Colore: decorata	m²	0,04	31,40	58,360%
TOS26_01.E03.014.035	Oggetto: PIASTRELLE / Forma: quadrate / Materiale: monocottura / gres porcellanato / Posa: a colla / Posizionamento: / - su superfici interne; / - su superfici intonacate / Compreso: / - sigillatura dei giunti; / - pulizia finale / Lato minimo (cm): 30 / Posa: con adesivo migliorato a rapida essicazione / Colore: tinta unita	m²	0,03	25,80	54,020%
TOS26_01.E03.015.005	Tipo: LISTELLI. / Posizionamento: su superfici intonacate. / Compreso: / - sigillatura dei giunti; / - pulizia finale. / Materiale: klinker trafilato per estrusione / Posa: a colla / Specifiche: Formati listelli 6x24 oppure 12x24	m²	0,04	33,06	71,130%
TOS26_01.E03.015.006	Tipo: LISTELLI. / Posizionamento: su superfici intonacate. / Compreso: / - sigillatura dei giunti; / - pulizia finale. / Materiale: laterizio / Posa: a colla / Specifiche: Formati listelli 5x23 oppure 6x25	m²	0,04	33,43	71,210%
TOS26_01.E03.015.015	Tipo: LISTELLI. / Posizionamento: su superfici intonacate. / Compreso: / - sigillatura dei giunti; / - pulizia finale. / Materiale: adesivo migliorato a rapida essicazione / Uso: per listelli di klinker trafilato per estrusione / Specifiche: Formati listelli 24x6 oppure 24x12	m²	0,05	38,03	61,850%
TOS26_01.E03.015.016	Tipo: LISTELLI. / Posizionamento: su superfici intonacate. / Compreso: / - sigillatura dei giunti; / - pulizia finale. / Materiale: adesivo migliorato a rapida essicazione / Uso: per listelli di laterizio / Specifiche: Formati listelli 5x23 oppure 6x25	m²	0,05	38,40	62,010%
TOS26_01.E03.016.001	Oggetto: ZOCCOLINO / BATTISCOPA / Materiale: legno tinto / Tipo: da incollare o inchiodare / Larghezza (mm): 60 / Lunghezza (mm): 9	m	0,01	4,73	77,390%
TOS26_01.E03.016.002	Oggetto: ZOCCOLINO / BATTISCOPA / Materiale: legno / Tipo: con viti e tasselli ad espansione / Larghezza (mm): 70 / Lunghezza (mm): 10	m	0,01	6,00	78,370%
TOS26_01.E03.016.003	Oggetto: ZOCCOLINO / BATTISCOPA / Materiale: in grés rosso normale / Larghezza (mm): 75	m	0,02	12,14	77,480%
TOS26_01.E03.016.004	Oggetto: ZOCCOLINO / BATTISCOPA / Materiale: in grés rosso gola / Larghezza (mm): 75 / Lunghezza (mm): 15	m	0,02	12,14	77,480%
TOS26_01.E03.016.005	Oggetto: ZOCCOLINO / BATTISCOPA / Materiale: in grés rosso gola / Larghezza (mm): 15 / Lunghezza (mm): 15	m	0,02	12,14	77,480%
TOS26_01.E03.016.006	Oggetto: ZOCCOLINO / BATTISCOPA / Materiale: in grés fine porcellanato con gola / Larghezza (mm): 10	m	0,02	12,14	77,480%
TOS26_01.E03.018.001	Oggetto: LASTRE / Materiale: marmo / travertino / granito / Posa: a colla / Posizionamento: su superfici intonacate / Compreso: / - eventuali fori e zanche di ancoraggio; / - stilatura; / - sigillatura dei giunti; / - pulizia finale / Lato massimo a (cm): 40 / Lato massimo b (cm): 20	m²	0,05	36,40	71,790%
TOS26_01.E03.018.002	Oggetto: LASTRE / Materiale: marmo / travertino / granito / Posa: a colla / Posizionamento: su superfici intonacate / Compreso: / - eventuali fori e zanche di ancoraggio; / - stilatura; / - sigillatura dei giunti; / - pulizia finale / Lato minimo a (cm): 40 / Lato massimo a (cm): 150 / Lato minimo b (cm): 20 / Lato massimo b (cm): 60	m²	0,07	54,59	63,820%
TOS26_01.E03.020.001	Materiale: PVC / Conforme: UNI EN ISO 10581:2020 / Posa: con colla in dispersione acquosa / Spessore (mm): 2	m²	0,15	40,92	14,180%
TOS26_01.E03.021.001	Oggetto: SGUSCIA / Materiale: PVC / Posizionamento: tra pavimentazione e rivestimento / Materiale: profilo in pvc triangolare / Lato (cm): 2,5 / Posa: in aderenza allo spigolo a sostegno dello sguscio. / Compreso: / - risvolto in orizzontale e verticale; / - fornitura; / - posa; / - incollaggio; / -taglio; / - pezzi speciali; / - saldatura a pavimento e al rivestimento; / - ogni materiale per finire le lavorazioni. / Spessore (mm): 2	m	0,09	25,09	29,210%
TOS26_01.E03.022.001	Materiale: linoleum / Conforme: DIN 18171 / Formato: in rotoli / Posa: con colla in dispersione acquosa / Spessore (mm): 2	m²	0,11	29,54	19,650%
TOS26_01.E03.023.001	Oggetto: SGUSCIA / Materiale: linoleum / Uso: tra pavimentazione e rivestimento / Materiale: profilo triangolare / Lato (cm): 2,5 / Posa: in aderenza allo spigolo a sostegno dello sguscio / Compreso: / - fornitura; / - posa; / - incollaggio; / - taglio; / - pezzi speciali. / - saldatura a pavimento ed al rivestimento; / - ogni materiale per finire le lavorazioni. / Spessore (mm): 2	m	0,07	18,15	40,370%
TOS26_01.E04	Oggetto: ASSISTENZA alle OPERE EDILI / Escluso: fornitura
TOS26_01.E04.001.001	Tipo: PER POSA DI CASSAMORTA IN LEGNO / Aperture massime (m²): 2,5 / Uso: su muri di spessore massimo di 20 cm	cad	0,12	46,86	78,070%
TOS26_01.E04.001.002	Tipo: PER POSA DI CASSAMORTA IN LEGNO / Aperture massime (m²): 2,5 / Uso: su muri di spessore minimo di 20 cm	cad	0,17	66,98	78,020%
TOS26_01.E04.002.001	Tipo: PER POSA DI CASSAMORTA IN METALLO / Aperture massime (m²): 2,5 / Posizionamento: su muri di spessore ≤ 20 cm	cad	0,13	53,53	78,110%
TOS26_01.E04.003.001	Tipo: Per posa di infissi in legno / Aperture massime (m²): 3,5 / Escluso: fornitura cassamorta / Compreso: / - preparazione fori per zanche e bocchette; / - piazzamento infisso; / - muratura di zanche e bocchette. / Uso: per portoncini	m²	0,14	56,86	78,130%
TOS26_01.E04.003.003	Tipo: Per posa di infissi in legno / Aperture massime (m²): 3,5 / Escluso: fornitura cassamorta / Compreso: / - preparazione fori per zanche e bocchette; / - piazzamento infisso; / - muratura di zanche e bocchette. / Uso: per persiane alla fiorentina	m²	0,25	56,86	78,130%
TOS26_01.E04.003.004	Tipo: Per posa di infissi in legno / Aperture massime (m²): 3,5 / Escluso: fornitura cassamorta / Compreso: / - preparazione fori per zanche e bocchette; / - piazzamento infisso; / - muratura di zanche e bocchette. / Uso: per avvolgibili in legno o pvc compreso cassonetto e scatole avvolgitore	m²	0,21	46,86	78,070%
TOS26_01.E04.003.005	Tipo: Per posa di infissi in legno / Aperture massime (m²): 3,5 / Escluso: fornitura cassamorta / Compreso: / - preparazione fori per zanche e bocchette; / - piazzamento infisso; / - muratura di zanche e bocchette. / Uso: per porte blindate	m²	0,18	73,53	78,180%
TOS26_01.E04.004.001	Tipo: PER POSA DI INFISSI IN METALLO / Escluso: cassamorta. / Compreso: / - preparazione fori per zanche e bocchette; / - piazzamento infisso; / - muratura di zanche e bocchette. / Uso: per porte in lamiera o rete con telaio	m²	0,10	40,19	78,020%
TOS26_01.E04.004.002	Tipo: PER POSA DI INFISSI IN METALLO / Escluso: cassamorta. / Compreso: / - preparazione fori per zanche e bocchette; / - piazzamento infisso; / - muratura di zanche e bocchette. / Uso: per sportelli in profilato con luci ≤ 2,5 m²	m²	0,10	40,19	78,020%
TOS26_01.E04.004.003	Tipo: PER POSA DI INFISSI IN METALLO / Escluso: cassamorta. / Compreso: / - preparazione fori per zanche e bocchette; / - piazzamento infisso; / - muratura di zanche e bocchette. / Uso: per serrande normali con luci ≤ 5 m²	m²	0,21	46,86	78,070%
TOS26_01.E05	Oggetto: di MASSETTI / SOTTOFONDI / Uso: per la formazione del piano di posa dei pavimenti. / Specifica: se presente calcestruzzo, deve essere compreso getto e vibratura
TOS26_01.E05.001.001	Oggetto: MASSETTO / Materiale: calcestruzzo C12/15 - classe di consistenza S3 / Posa: tirato a regolo / Spessore massimo (cm): 5	m²	0,01	18,48	59,780%
TOS26_01.E05.001.002	Oggetto: MASSETTO / Materiale: calcestruzzo C12/15 - classe di consistenza S3 / Posa: tirato a regolo / Spessore: per ogni cm in più oltre ai 5 cm	m²	0,00	2,70	53,590%
TOS26_01.E05.002.001	Oggetto: MASSETTO / Tipo: armato / Spessore (cm): 5 / Materiale: CALCESTRUZZO C16/20 / Posa: tirato a regolo / Compreso: / - rete elettrosaldata - acciaio B450C - Maglia (cm): 10 / - eventuale pompa o betonpompa. / Diametro filo (mm): 5	m²	0,02	31,16	47,500%
TOS26_01.E05.002.002	Oggetto: MASSETTO / Tipo: armato / Spessore (cm): 5 / Materiale: CALCESTRUZZO C16/20 / Posa: tirato a regolo / Compreso: / - rete elettrosaldata - acciaio B450C - Maglia (cm): 10 / - eventuale pompa o betonpompa. / Diametro filo (mm): 6	m²	0,02	32,95	44,910%
TOS26_01.E05.002.003	Oggetto: MASSETTO / Tipo: armato / Spessore (cm): 5 / Materiale: CALCESTRUZZO C16/20 / Posa: tirato a regolo / Compreso: / - rete elettrosaldata - acciaio B450C - Maglia (cm): 10 / - eventuale pompa o betonpompa. / Diametro filo (mm): 8	m²	0,03	41,70	43,040%
TOS26_01.E05.011.001	Uso: PER RIEMPIMENTI / PENDENZE / Materiale: / - CALCESTRUZZO ALLEGGERITO - C12/15 - S3; / - 0,900 di inerte leggero / Posa: tirato a regolo. / Materiale: vermiculite espansa / Spessore massimo (cm): 5	m²	0,02	35,59	34,060%
TOS26_01.E05.011.002	Uso: PER RIEMPIMENTI / PENDENZE / Materiale: / - CALCESTRUZZO ALLEGGERITO - C12/15 - S3; / - 0,900 di inerte leggero / Posa: tirato a regolo. / Materiale: vermiculite espansa / Spessore: per ogni cm oltre 5 cm	m²	0,01	8,73	26,170%
TOS26_01.E05.011.003	Uso: PER RIEMPIMENTI / PENDENZE / Materiale: / - CALCESTRUZZO ALLEGGERITO - C12/15 - S3; / - 0,900 di inerte leggero / Posa: tirato a regolo. / Materiale: argilla espansa / Spessore massimo (cm): 5	m²	0,02	25,96	46,700%
TOS26_01.E05.011.004	Uso: PER RIEMPIMENTI / PENDENZE / Materiale: / - CALCESTRUZZO ALLEGGERITO - C12/15 - S3; / - 0,900 di inerte leggero / Posa: tirato a regolo. / Materiale: argilla espansa / Spessore: per ogni cm oltre 5 cm	m²	0,00	6,39	31,280%
TOS26_01.E05.012.001	Oggetto: SOTTOFONDO / Materiale: CALCESTRUZZO C20/25 - S3 con q 2,5 di cemento R32,5 / Posa: battuto e spianato con frattazzo. / Spessore massimo (cm): 5	m²	0,01	16,26	69,730%
TOS26_01.E05.012.002	Oggetto: SOTTOFONDO / Materiale: CALCESTRUZZO C20/25 - S3 con q 2,5 di cemento R32,5 / Posa: battuto e spianato con frattazzo. / Spessore: per ogni cm oltre 5 cm	m²	0,00	2,72	58,060%
TOS26_01.E05.013.001	Oggetto: SOTTOFONDO per pavimentazioni / Materiale: / - sabbia; / - cemento R32,5; / - 0,5 q di calce eminentemente idraulica / Posa: bagnato e battuto. / Spessore massimo (cm): 5	m²	0,01	18,51	48,490%
TOS26_01.E05.014.001	Oggetto: MASSETTO / Materiale: malta cementizia premiscelata a ritiro controllato / Posizionamento: pavimentazioni / Posa: tirato a regolo. / Tipo: ad elevata conducibilità termica / Spessore massimo (cm): 5	m²	0,12	98,77	10,640%
TOS26_01.E05.014.002	Oggetto: MASSETTO / Materiale: malta cementizia premiscelata a ritiro controllato / Posizionamento: pavimentazioni / Posa: tirato a regolo. / Tipo: ad elevata conducibilità termica / Spessore: per ogni cm in più oltre ai 5 cm.	m²	0,02	17,92	8,400%
TOS26_01.E05.014.005	Oggetto: MASSETTO / Materiale: malta cementizia premiscelata a ritiro controllato / Posizionamento: pavimentazioni / Posa: tirato a regolo. / Tipo: a presa ed asciugamento rapido / Spessore massimo (cm): 5	m²	0,05	42,95	24,470%
TOS26_01.E05.014.006	Oggetto: MASSETTO / Materiale: malta cementizia premiscelata a ritiro controllato / Posizionamento: pavimentazioni / Posa: tirato a regolo. / Tipo: a presa ed asciugamento rapido / Spessore: per ogni cm in più oltre ai 5 cm.	m²	0,02	17,52	17,190%
TOS26_01.E05.021.001	Tipo: SOVRAPPREZZO AI MASSETTI / Posa: con piallettatura a frattazzo	m²	0,00	4,48	78,370%
TOS26_01.E05.021.002	Tipo: SOVRAPPREZZO AI MASSETTI / Materiale: aggiunta vermiculite	m²	0,01	21,38	3,680%
TOS26_01.E05.021.003	Tipo: SOVRAPPREZZO AI MASSETTI / Materiale: aggiunta argilla espansa	m²	0,01	11,75	6,700%
TOS26_01.E05.031.001	Tipo: SOVRAPPREZZO AI SOTTOFONDI / Oggetto: RETE ELETTROSALDATA / Materiale: acciaio FEB450C controllato / Maglia (cm): 10x10 / Diametro (mm): 5	m²	0,00	6,79	27,850%
TOS26_01.E05.031.002	Tipo: SOVRAPPREZZO AI SOTTOFONDI / Oggetto: RETE ELETTROSALDATA / Materiale: acciaio FEB450C controllato / Maglia (cm): 10x10 / Diametro (mm): 6	m²	0,01	8,58	22,030%
TOS26_01.E05.031.003	Tipo: SOVRAPPREZZO AI SOTTOFONDI / Oggetto: RETE ELETTROSALDATA / Materiale: acciaio FEB450C controllato / Maglia (cm): 10x10 / Diametro (mm): 8	m²	0,01	14,32	18,700%
TOS26_01.E07	Oggetto: ISTALLAZIONE INFISSO / Posizionamento: ESTERNO / Posa: su vano predisposto / Compreso: / - posa; / - sollevamento al piano; / - movimentazione del materiale dal sistema di sollevamento al foro muro; / - pulizia del vano; / - materiali per la posa, il fissaggio meccanico (viti a fissaggio diretto/turboviti oppure vite e tassello con spessori di distanziamento) e sigillatura/isolamento del giunto secondario su 3 piani funzionali; / - riquadratura finale con appositi profili inclusi nella fornitura dell’infisso, quando necessaria / Escluso: / - fornitura dell’infisso; / - fornitura degli accessori; / - fornitura del controtelaio / monoblocco. / Conforme: / - UNI 10818; / - UNI 11673-1 con riferimento al giunto primario e secondario.
TOS26_01.E07.005.800	Oggetto: FINESTRA - PORTA FINESTRA / Oggetto: SIGILLANTE / ISOLAMENTO PER INFISSI / Posizionamento: / - per infissi con apertura oscillobattente e/o vasistas; / - su tre piani funzionali; / - su una superficie del vano finestra ≤ 1,7 m²	cad	0,04	28,59	25,690%
TOS26_01.E07.005.801	Oggetto: FINESTRA - PORTA FINESTRA / Oggetto: SIGILLANTE / ISOLAMENTO PER INFISSI / Posizionamento: / - per infissi con apertura scorrevole o ad alzante scorrevole; / - su tre piani funzionali; / - su una superficie del vano finestra ≤ 1,7 m²	cad	0,07	56,23	17,240%
TOS26_01.E07.005.802	Oggetto: FINESTRA - PORTA FINESTRA / Oggetto: SIGILLANTE / ISOLAMENTO PER INFISSI / Posizionamento: / - per per infissi con apertura oscillobattente e/o vasistas; / - su tre piani funzionali; / - su una superficie del vano portafinestra ≤ 2,8 m²	cad	0,04	33,75	26,110%
TOS26_01.E07.005.803	Oggetto: FINESTRA - PORTA FINESTRA / Oggetto: SIGILLANTE / ISOLAMENTO PER INFISSI / Posizionamento: / - per infissi con apertura scorrevole o ad alzante scorrevole; / - su tre piani funzionali; / - su una superficie del vano portafinestra ≤ 2,8 m²	cad	0,08	65,06	18,060%
TOS26_01.E08	Oggetto: INFISSO / Tipo: TAGLIAFUOCO / Compreso: / - posa; / - montaggio degli accessori su vano; / - fissaggi con materiali certificati; / - sollevamento al piano; / - movimentazione del materiale dal sistema di sollevamento al foro muro; / - pulizia del vano predisposto; / - materiali per la posa ed il fissaggio meccanico (viti a fissaggio diretto/turboviti / vite e tassello con spessori di distanziamento). / - assistenza muraria, quando necessaria. / Escluso: / - fornitura dell’infisso; / - fornitura degli accessori. / Conforme: / - EN 1634-1; / - UNI 11578
TOS26_01.E08.001.001	Oggetto: PORTA / Struttura: / - in lamiera di acciaio tambaruta zincata; / - preverniciata; / - con telaio in acciaio rinforzato / Tipo: Ad un'anta battente / Misure: standard foro muro da L=800 a L=1350 e da H=2050 a H=2150 / Posa: con massimo 8 punti di fissaggio del telaio / Resistenza al fuoco: da EI30 a EI120	cad	0,10	77,35	77,790%
TOS26_01.E08.001.002	Oggetto: PORTA / Struttura: / - in lamiera di acciaio tambaruta zincata; / - preverniciata; / - con telaio in acciaio rinforzato / Tipo: ad un'anta battente / Misure: fuori standard / Posa: massimo 8 punti di fissaggio del telaio / Resistenza al fuoco: da EI30 a EI120	cad	0,06	46,09	77,830%
TOS26_01.E08.001.003	Oggetto: PORTA / Struttura: / - in lamiera di acciaio tambaruta zincata; / - preverniciata; / - con telaio in acciaio rinforzato / Tipo: a due ante battenti / Misure: standard, foro muro comprese da L=1000 a L=1800 e da H=2050 a H=2150. / Posa: con massimo 8 punti di fissaggio del telaio / Resistenza al fuoco: da EI30 a EI120	cad	0,14	113,75	77,720%
TOS26_01.E08.001.004	Oggetto: PORTA / Struttura: / - in lamiera di acciaio tambaruta zincata; / - preverniciata; / - con telaio in acciaio rinforzato / Tipo: a due ante battenti / Misure: fuori standard. / Resistenza al fuoco: da EI30 a EI120 / Posa: con massimo 8 punti di fissaggio del telaio	cad	0,08	66,44	77,750%
TOS26_01.E08.001.050	Oggetto: PORTA / Struttura: / - in lamiera di acciaio tambaruta zincata; / - preverniciata; / - con telaio in acciaio rinforzato / Uso: Per ogni punto di fissaggio ulteriore ai primi 8	cad	0,01	7,80	77,760%
TOS26_01.F03	Oggetto: LASTRE / Materiale: VETRO / CRISTALLO / Compreso: / - posa; / - sigillatura in silicone / Escluso: fornitura del vetro
TOS26_01.F03.001.001	Posizionamento: SU SERRAMENTI IN LEGNO / Posa: ad infilare	m²	0,01	11,96	68,950%
TOS26_01.F03.001.002	Posizionamento: SU SERRAMENTI IN LEGNO / Posa: / - con fermavetro / - con chiodi	m²	0,01	12,48	69,350%
TOS26_01.F03.001.003	Posizionamento: SU SERRAMENTI IN LEGNO / Posa: / - con fermavetro / - con viti	m²	0,01	15,50	71,100%
TOS26_01.F03.002.001	Posizionamento: SU SERRAMENTI IN METALLO / Posizionamento: su profilati tubolari di ferro / Posa: / - con fermavetro; / - fissato con viti	m²	0,01	15,50	71,100%
TOS26_01.F03.002.002	Posizionamento: SU SERRAMENTI IN METALLO / Posizionamento: su profilato a T od a L di ferro / Posa: / - con fermavetro; / - fissato con viti	m²	0,01	17,51	71,940%
TOS26_01.F03.002.003	Posizionamento: SU SERRAMENTI IN METALLO / Posizionamento: su profilati in lega leggera / Posa: / - con fermavetro; / - fissato con viti	m²	0,01	15,50	71,100%
TOS26_01.F03.002.006	Posizionamento: SU SERRAMENTI IN METALLO / Materiale: mastice sintetico al silicone	m²	0,00	1,09	75,960%
TOS26_01.F04	Oggetto: TINTEGGIATURE / VERNICIATURE / Compreso: / - idonea preparazione delle superfici da pitturare; / - eventuale protezione di altre opere finite; / - rimozione e la pulitura di tutte le superfici eventualmente intaccate; / - ponti di servizio con altezza massima m 2,00 e/o trabattelli a norma, anche esterni, mobili o fissi.
TOS26_01.F04.001.001	Oggetto: FONDO / Uso: per INTONACO / Tipo: rasierato / rasatura / Colore: bianco / Posa: una mano	m²	0,02	12,47	76,240%
TOS26_01.F04.002.001	Oggetto: PREPARAZIONE DI FONDO / Uso: per TINTEGGIATURA / Specifiche: / - raschiatura; / - scartavetratura; / - riprese di piccoli tratti di intonaco	m²	0,01	6,84	76,430%
TOS26_01.F04.004.002	Oggetto: TINTEGGIATURA / Posizionamento: interno / Materiale: con pittura minerale a base di grassello di calce	m²	0,00	7,07	57,170%
TOS26_01.F04.004.003	Oggetto: TINTEGGIATURA / Posizionamento: interno / Materiale: con idropittura a tempera murale fine	m²	0,00	4,25	62,270%
TOS26_01.F04.004.004	Oggetto: TINTEGGIATURA / Posizionamento: interno / Materiale: con idropittura lavabile / Specifiche: previa mano di fissativo	m²	0,01	8,00	42,980%
TOS26_01.F04.005.001	Oggetto: TINTEGGIATURA / Posizionamento: esterno / Materiale: con pittura idrorepellente traspirante	m²	0,02	9,10	43,590%
TOS26_01.F04.005.003	Oggetto: TINTEGGIATURA / Posizionamento: esterno / Materiale: con pittura lavabile al quarzo	m²	0,03	10,32	62,750%
TOS26_01.F04.006.001	Oggetto: VERNICIATURA / Uso: su ELEMENTI IN FERRO / Uso: su infissi / Posa: una mano di minio all'olio di lino e due mani di smalto sintetico	m²	0,05	15,13	61,170%
TOS26_01.F04.006.003	Oggetto: VERNICIATURA / Uso: su ELEMENTI IN FERRO / Uso: su persiane / Posa: tre mani di tinta a olio	m²	0,04	13,43	67,960%
TOS26_01.F04.006.007	Oggetto: VERNICIATURA / Uso: su ELEMENTI IN FERRO / Uso: su radiatori (per ogni elemento) / Posa: una mano di antiruggine e due di smalto, previa pulitura con spazzola in acciaio	cad	0,01	4,63	30,800%
TOS26_01.F04.006.009	Oggetto: VERNICIATURA / Uso: su ELEMENTI IN FERRO / Uso: su ringhiere di scala / Posa: una mano di minio e due mani di smalto	m²	0,04	11,80	48,340%
TOS26_01.F04.007.001	Oggetto: STUCCATURA / Uso: per ripresa di crinature e scalfiture / Posizionamento: locali di altezza massima 4,50 m / Compreso: carteggiatura / Materiale: stucco emulsionato in acqua	m²	0,00	5,10	55,890%
TOS26_01.F04.009.002	Oggetto: VERNICIATURA / Tipo: PREPARAZIONE / Uso: su ELEMENTI IN LEGNO / Materiale: soluzione antimuffa o antifungo / Posa: una mano	m²	0,00	5,12	27,840%
TOS26_01.F04.009.003	Oggetto: VERNICIATURA / Tipo: PREPARAZIONE / Uso: su ELEMENTI IN LEGNO / Materiale: impregnante / Uso: su superfici nuove / Posa: una mano	m²	0,00	3,35	42,640%
TOS26_01.F04.009.004	Oggetto: VERNICIATURA / Tipo: PREPARAZIONE / Uso: su ELEMENTI IN LEGNO / Materiale: impregnante turapori a solvente / Uso: su superfici nuove / Posa: una mano	m²	0,01	10,83	61,050%
TOS26_01.F04.010.001	Oggetto: VERNICIATURA / Uso: su ELEMENTI IN LEGNO / Specifiche: superfici già preparate / Materiale: pittura opaca / Colore: bianco / Posa: una mano	m²	0,01	8,59	61,560%
TOS26_01.F04.010.002	Oggetto: VERNICIATURA / Uso: su ELEMENTI IN LEGNO / Specifiche: superfici già preparate / Materiale: smalto sintetico / Posizionamento: interno / Colore: chiaro / Posa: per ogni strato applicato	m²	0,03	8,66	54,940%
TOS26_01.F04.010.003	Oggetto: VERNICIATURA / Uso: su ELEMENTI IN LEGNO / Specifiche: superfici già preparate / Materiale: smalto sintetico, alchidico, lucido / Colore: chiaro / Posa: per ogni strato applicato	m²	0,03	9,04	52,640%
TOS26_01.F04.010.004	Oggetto: VERNICIATURA / Uso: su ELEMENTI IN LEGNO / Specifiche: superfici già preparate / Materiale: smalto sintetico, alchidico, satinato / Colore: chiaro / Posa: per ogni strato applicato	m²	0,03	9,53	49,940%
TOS26_01.F04.010.006	Oggetto: VERNICIATURA / Uso: su ELEMENTI IN LEGNO / Specifiche: superfici già preparate / Materiale: vernice trasparente, uretanica, lucida	m²	0,02	6,79	50,430%
TOS26_01.F04.011.001	Oggetto: VERNICIATURA - PREPARAZIONE / Uso: su ELEMENTI METALLICI / Oggetto: carteggiatura e spolveratura leggera / Uso: su elementi in ferro nuovi	m²	0,01	4,37	78,370%
TOS26_01.F04.011.002	Oggetto: VERNICIATURA - PREPARAZIONE / Uso: su ELEMENTI METALLICI / Oggetto: Pulitura / Eseguito: a mano, con impiego di scopinetti, spazzole o raschietti di superfici	m²	0,01	4,37	78,370%
TOS26_01.F04.011.003	Oggetto: VERNICIATURA - PREPARAZIONE / Uso: su ELEMENTI METALLICI / Oggetto: brossatura / Eseguito: a mano, tramite l'uso di spazzole metalliche e tela smeriglio / Uso: su superfici con formazioni superficiali di ruggine	m²	0,01	4,37	78,370%
TOS26_01.F04.011.004	Oggetto: VERNICIATURA - PREPARAZIONE / Uso: su ELEMENTI METALLICI / Oggetto: brossatura di dettaglio / Eseguito: a mano / con smerigliatrici, spazzole rotanti e molatrici / Uso: / - su superfici con formazioni di ruggine in stato avanzato; / - per rimozione di scaglie di laminazione facilmente asportabili	m²	0,01	5,46	78,370%
TOS26_01.F04.011.007	Oggetto: VERNICIATURA - PREPARAZIONE / Uso: su ELEMENTI METALLICI / Oggetto: sgrassaggio / Materiale: solvente / Uso: su superfici nuove, ferrose e non ferrose	m²	0,01	4,25	60,350%
TOS26_01.F04.011.011	Oggetto: VERNICIATURA - PREPARAZIONE / Uso: su ELEMENTI METALLICI / Oggetto: antiruggine / Materiale: soluzione fosfatante / Posa: una mano / Uso: su superfici ferrose già preparate	m²	0,02	5,91	57,970%
TOS26_01.F04.012.001	Oggetto: VERNICIATURA / Uso: su ELEMENTI METALLICI / Posizionamento: su superfici già preparate / trattate con antiruggine / Materiale: pittura di fondo ai fosfati di zinco / Posa: una mano	m²	0,02	6,35	53,950%
TOS26_01.F04.012.002	Oggetto: VERNICIATURA / Uso: su ELEMENTI METALLICI / Posizionamento: su superfici già preparate / trattate con antiruggine / Materiale: pittura di fondo all'ossido di ferro / Posa: una mano	m²	0,02	5,82	58,780%
TOS26_01.F04.012.007	Oggetto: VERNICIATURA / Uso: su ELEMENTI METALLICI / Posizionamento: su superfici già preparate / trattate con antiruggine / Materiale: pittura di fondo ai fosfati di zinco / Posa: una mano	m	0,01	3,80	37,560%
TOS26_01.F04.012.010	Oggetto: VERNICIATURA / Uso: su ELEMENTI METALLICI / Posizionamento: su superfici già preparate / trattate con antiruggine / Materiale: smalto sintetico / Colore: chiaro / Posa: due mani	m²	0,03	9,14	56,170%
TOS26_01.F04.012.011	Oggetto: VERNICIATURA / Uso: su ELEMENTI METALLICI / Posizionamento: su superfici già preparate / trattate con antiruggine / Materiale: smalto sintetico alchidico / Colore: chiaro / Posa: due mani	m²	0,03	8,61	59,660%
TOS26_01.F04.012.012	Oggetto: VERNICIATURA / Uso: su ELEMENTI METALLICI / Posizionamento: su superfici già preparate / trattate con antiruggine / Materiale: smalto poliuretanico a due componenti / Colore: chiaro / Posa: due mani	m²	0,03	10,21	50,280%
TOS26_01.F04.012.017	Oggetto: VERNICIATURA / Uso: su ELEMENTI METALLICI / Posizionamento: su superfici già preparate / trattate con antiruggine / Materiale: smalto sintetico alchidico / Finitura: tipo carrozzeria / Uso: su superfici in ferro / Posa: / - rasatura a due riprese con stucco sintetico; / - abrasivatura totale; / - mano di fondo; / - revisione della rasatura; / - abrasivatura parziale; / - due mani di finitura	m²	0,10	32,49	57,530%
TOS26_01.F05	Oggetto: OPERE - DA LATTONIERE / Compreso: / - fornitura; / - posa; / - accessori e pezzi necessari al funzionamento; / - oneri per saldature, sagomatura, taglio, sfrido; / - ponti di servizio con altezza massima m 2,00 e/o trabattelli a norma. / Escluso: opere murarie / ulteriori allestimenti per altezze superiori.
TOS26_01.F05.005.002	Oggetto: TUBI / Uso: PER PLUVIALI / Compreso: braccioli per colonne con andamento lineare. / Specifiche: curve e raccordi sono computati in ragione di 1 m di pluviale per ciascun elemento impiegato. / Materiale: rame / Spessore minimo (mm): 8 / Spessore massimo (mm): 10	m	0,32	64,09	22,140%
TOS26_01.F05.005.005	Oggetto: TUBI / Uso: PER PLUVIALI / Compreso: braccioli per colonne con andamento lineare. / Specifiche: curve e raccordi sono computati in ragione di 1 m di pluviale per ciascun elemento impiegato. / Materiale: rame / Tipo: tondo / Spessore minimo (mm): 5 / Spessore massimo (mm): 10 / Diametro (cm): 10	m	0,27	53,69	26,430%
TOS26_01.F05.005.010	Oggetto: TUBI / Uso: PER PLUVIALI / Compreso: braccioli per colonne con andamento lineare. / Specifiche: curve e raccordi sono computati in ragione di 1 m di pluviale per ciascun elemento impiegato. / Materiale: pvc, effetto rame o metallizzato. / Diametro (cm): 10	m	0,15	30,22	46,960%
TOS26_01.F05.005.012	Oggetto: TUBI / Uso: PER PLUVIALI / Compreso: braccioli per colonne con andamento lineare. / Specifiche: curve e raccordi sono computati in ragione di 1 m di pluviale per ciascun elemento impiegato. / Materiale: alluminio preverniciato / Spessore minimo (mm): 8 / Spessore massimo (mm): 10 / Diametro (cm): 10	m	0,17	33,41	42,470%
TOS26_01.F05.005.016	Oggetto: TUBI / Uso: PER PLUVIALI / Compreso: braccioli per colonne con andamento lineare. / Specifiche: curve e raccordi sono computati in ragione di 1 m di pluviale per ciascun elemento impiegato. / Materiale: acciaio zincato / Diametro (cm): 10	m	0,14	28,65	49,530%
TOS26_01.F05.006.002	Oggetto: CONVERSE / SCOSSALINE / Finitura: con giunte rivettate e sigillate / Materiale: rame / Spessore minimo (mm): 8 / Spessore massimo (mm): 10	m²	1,01	201,96	14,050%
TOS26_01.F05.010.005	Oggetto: CANALI DI GRONDA / Tipo: a sezione semicircolare / Larghezza (cm): 33 / Spessore minimo (mm): 8 / Spessore massimo (mm): 10 / Compreso: / - ancoraggi; / - staffature; / - tiranti. / Materiale: pvc effetto rame o metallizzato	m	0,05	38,92	36,460%
TOS26_01.F05.010.010	Oggetto: CANALI DI GRONDA / Tipo: a sezione semicircolare / Larghezza (cm): 33 / Spessore minimo (mm): 8 / Spessore massimo (mm): 10 / Compreso: / - ancoraggi; / - staffature; / - tiranti. / Materiale: rame	m	0,21	82,73	17,150%
TOS26_01.F05.010.015	Oggetto: CANALI DI GRONDA / Tipo: a sezione semicircolare / Larghezza (cm): 33 / Spessore minimo (mm): 8 / Spessore massimo (mm): 10 / Compreso: / - ancoraggi; / - staffature; / - tiranti. / Materiale: acciaio zincato	m	0,09	34,35	41,310%
TOS26_01.F05.010.020	Oggetto: CANALI DI GRONDA / Tipo: a sezione semicircolare / Larghezza (cm): 33 / Spessore minimo (mm): 8 / Spessore massimo (mm): 10 / Compreso: / - ancoraggi; / - staffature; / - tiranti. / Materiale: alluminio preverniciato	m	0,06	45,12	31,450%
TOS26_01.F06	Oggetto: SCARICHI / FOGNATURE / Uso: per lo smaltimento delle acque reflue. / Compreso: / - fornitura; / - posa; / - pezzi speciali ed i raccordi; / - pezzi per lo staffaggio; / - guarnizioni ed i collari; / - eventuale sigillatura dei giunti; / - formazione del piano di posa; / - rinfianchi / - ponti di servizio con altezza massima m 2,00 e/o trabattelli a norma, anche esterni, mobili o fissi e gli oneri per ogni eventuale mezzo necessario alla movimentazione dei prefabbricati; / - getto / Escluso: / - scavi e rinterri; / - tracce; / - realizzazione di cavedi e chiusure.
TOS26_01.F06.001.001	Oggetto: TUBI / Materiale: PVC / Caratteristiche: / - giunti a bicchiere e idonee guarnizioni in anelli elastomerici; / - termoresistente fino a 95°; / Uso: per scarichi discontinui. / Conforme: indicazioni UNI e IIP / Posa: dentro traccia o cavedio / Compreso: staffe e collari. / Diametro esterno (mm): 32 / Spessore (mm): 3	m	0,01	11,46	41,140%
TOS26_01.F06.001.002	Oggetto: TUBI / Materiale: PVC / Caratteristiche: / - giunti a bicchiere e idonee guarnizioni in anelli elastomerici; / - termoresistente fino a 95°; / Uso: per scarichi discontinui. / Conforme: indicazioni UNI e IIP / Posa: dentro traccia o cavedio / Compreso: staffe e collari. / Diametro esterno (mm): 40 / Spessore (mm): 3	m	0,02	12,12	38,890%
TOS26_01.F06.001.003	Oggetto: TUBI / Materiale: PVC / Caratteristiche: / - giunti a bicchiere e idonee guarnizioni in anelli elastomerici; / - termoresistente fino a 95°; / Uso: per scarichi discontinui. / Conforme: indicazioni UNI e IIP / Posa: dentro traccia o cavedio / Compreso: staffe e collari. / Diametro esterno (mm): 50 / Spessore (mm): 3	m	0,02	12,68	35,020%
TOS26_01.F06.001.004	Oggetto: TUBI / Materiale: PVC / Caratteristiche: / - giunti a bicchiere e idonee guarnizioni in anelli elastomerici; / - termoresistente fino a 95°; / Uso: per scarichi discontinui. / Conforme: indicazioni UNI e IIP / Posa: dentro traccia o cavedio / Compreso: staffe e collari. / Diametro esterno (mm): 63 / Spessore (mm): 3	m	0,02	13,72	32,350%
TOS26_01.F06.001.005	Oggetto: TUBI / Materiale: PVC / Caratteristiche: / - giunti a bicchiere e idonee guarnizioni in anelli elastomerici; / - termoresistente fino a 95°; / Uso: per scarichi discontinui. / Conforme: indicazioni UNI e IIP / Posa: dentro traccia o cavedio / Compreso: staffe e collari. / Diametro esterno (mm): 80 / Spessore (mm): 3	m	0,02	16,65	30,850%
TOS26_01.F06.001.006	Oggetto: TUBI / Materiale: PVC / Caratteristiche: / - giunti a bicchiere e idonee guarnizioni in anelli elastomerici; / - termoresistente fino a 95°; / Uso: per scarichi discontinui. / Conforme: indicazioni UNI e IIP / Posa: dentro traccia o cavedio / Compreso: staffe e collari. / Diametro esterno (mm): 100 / Spessore (mm): 3	m	0,02	16,67	31,570%
TOS26_01.F06.001.007	Oggetto: TUBI / Materiale: PVC / Caratteristiche: / - giunti a bicchiere e idonee guarnizioni in anelli elastomerici; / - termoresistente fino a 95°; / Uso: per scarichi discontinui. / Conforme: indicazioni UNI e IIP / Posa: dentro traccia o cavedio / Compreso: staffe e collari. / Diametro esterno (mm): 125 / Spessore (mm): 3,20	m	0,03	23,98	27,490%
TOS26_01.F06.001.008	Oggetto: TUBI / Materiale: PVC / Caratteristiche: / - giunti a bicchiere e idonee guarnizioni in anelli elastomerici; / - termoresistente fino a 95°; / Uso: per scarichi discontinui. / Conforme: indicazioni UNI e IIP / Posa: dentro traccia o cavedio / Compreso: staffe e collari. / Diametro esterno (mm): 140 / Spessore (mm): 3,20	m	0,03	26,26	26,320%
TOS26_01.F06.001.009	Oggetto: TUBI / Materiale: PVC / Caratteristiche: / - giunti a bicchiere e idonee guarnizioni in anelli elastomerici; / - termoresistente fino a 95°; / Uso: per scarichi discontinui. / Conforme: indicazioni UNI e IIP / Posa: dentro traccia o cavedio / Compreso: staffe e collari. / Diametro esterno (mm): 160 / Spessore (mm): 3,20	m	0,04	29,97	28,570%
TOS26_01.F06.001.010	Oggetto: TUBI / Materiale: PVC / Caratteristiche: / - giunti a bicchiere e idonee guarnizioni in anelli elastomerici; / - termoresistente fino a 95°; / Uso: per scarichi discontinui. / Conforme: indicazioni UNI e IIP / Posa: dentro traccia o cavedio / Compreso: staffe e collari. / Diametro esterno (mm): 200 / Spessore (mm): 3,90	m	0,05	36,15	23,690%
TOS26_01.F06.001.021	Oggetto: TUBI / Materiale: PVC / Caratteristiche: / - giunti a bicchiere e idonee guarnizioni in anelli elastomerici; / - termoresistente fino a 95°; / Uso: per scarichi discontinui. / Conforme: indicazioni UNI e IIP / Posa: esterno muratura / Compreso: staffe e collari. / Diametro esterno (mm): 32 / Spessore (mm): 3	m	0,03	13,57	46,910%
TOS26_01.F06.001.022	Oggetto: TUBI / Materiale: PVC / Caratteristiche: / - giunti a bicchiere e idonee guarnizioni in anelli elastomerici; / - termoresistente fino a 95°; / Uso: per scarichi discontinui. / Conforme: indicazioni UNI e IIP / Posa: esterno muratura / Compreso: staffe e collari. / Diametro esterno (mm): 40 / Spessore (mm): 3	m	0,04	14,93	46,310%
TOS26_01.F06.001.023	Oggetto: TUBI / Materiale: PVC / Caratteristiche: / - giunti a bicchiere e idonee guarnizioni in anelli elastomerici; / - termoresistente fino a 95°; / Uso: per scarichi discontinui. / Conforme: indicazioni UNI e IIP / Posa: esterno muratura / Compreso: staffe e collari. / Diametro esterno (mm): 50 / Spessore (mm): 3	m	0,04	15,84	43,660%
TOS26_01.F06.001.024	Oggetto: TUBI / Materiale: PVC / Caratteristiche: / - giunti a bicchiere e idonee guarnizioni in anelli elastomerici; / - termoresistente fino a 95°; / Uso: per scarichi discontinui. / Conforme: indicazioni UNI e IIP / Posa: esterno muratura / Compreso: staffe e collari. / Diametro esterno (mm): 63 / Spessore (mm): 3	m	0,05	18,99	45,100%
TOS26_01.F06.001.025	Oggetto: TUBI / Materiale: PVC / Caratteristiche: / - giunti a bicchiere e idonee guarnizioni in anelli elastomerici; / - termoresistente fino a 95°; / Uso: per scarichi discontinui. / Conforme: indicazioni UNI e IIP / Posa: esterno muratura / Compreso: staffe e collari. / Diametro esterno (mm): 80 / Spessore (mm): 3	m	0,05	21,04	40,690%
TOS26_01.F06.001.026	Oggetto: TUBI / Materiale: PVC / Caratteristiche: / - giunti a bicchiere e idonee guarnizioni in anelli elastomerici; / - termoresistente fino a 95°; / Uso: per scarichi discontinui. / Conforme: indicazioni UNI e IIP / Posa: esterno muratura / Compreso: staffe e collari. / Diametro esterno (mm): 100 / Spessore (mm): 3	m	0,06	23,14	39,390%
TOS26_01.F06.001.027	Oggetto: TUBI / Materiale: PVC / Caratteristiche: / - giunti a bicchiere e idonee guarnizioni in anelli elastomerici; / - termoresistente fino a 95°; / Uso: per scarichi discontinui. / Conforme: indicazioni UNI e IIP / Posa: esterno muratura / Compreso: staffe e collari. / Diametro esterno (mm): 125 / Spessore (mm): 3,20	m	0,07	27,20	33,510%
TOS26_01.F06.001.028	Oggetto: TUBI / Materiale: PVC / Caratteristiche: / - giunti a bicchiere e idonee guarnizioni in anelli elastomerici; / - termoresistente fino a 95°; / Uso: per scarichi discontinui. / Conforme: indicazioni UNI e IIP / Posa: esterno muratura / Compreso: staffe e collari. / Diametro esterno (mm): 140 / Spessore (mm): 3,20	m	0,07	29,07	31,350%
TOS26_01.F06.001.029	Oggetto: TUBI / Materiale: PVC / Caratteristiche: / - giunti a bicchiere e idonee guarnizioni in anelli elastomerici; / - termoresistente fino a 95°; / Uso: per scarichi discontinui. / Conforme: indicazioni UNI e IIP / Posa: esterno muratura / Compreso: staffe e collari. / Diametro esterno (mm): 160 / Spessore (mm): 3,20	m	0,08	32,07	31,840%
TOS26_01.F06.001.030	Oggetto: TUBI / Materiale: PVC / Caratteristiche: / - giunti a bicchiere e idonee guarnizioni in anelli elastomerici; / - termoresistente fino a 95°; / Uso: per scarichi discontinui. / Conforme: indicazioni UNI e IIP / Posa: esterno muratura / Compreso: staffe e collari. / Diametro esterno (mm): 200 / Spessore (mm): 3,90	m	0,10	41,06	30,230%
TOS26_01.F06.001.041	Oggetto: TUBI / Materiale: PVC / Caratteristiche: / - giunti a bicchiere e idonee guarnizioni in anelli elastomerici; / - termoresistente fino a 95°; / Uso: per scarichi discontinui. / Conforme: indicazioni UNI e IIP / Posa: dentro scavi / Compreso: letto di posa con sabbione e rinfianco con calcestruzzo Rck 15 / Diametro esterno (mm): 32 / Spessore (mm): 3	m	0,02	9,01	29,730%
TOS26_01.F06.001.042	Oggetto: TUBI / Materiale: PVC / Caratteristiche: / - giunti a bicchiere e idonee guarnizioni in anelli elastomerici; / - termoresistente fino a 95°; / Uso: per scarichi discontinui. / Conforme: indicazioni UNI e IIP / Posa: dentro scavi / Compreso: letto di posa con sabbione e rinfianco con calcestruzzo Rck 15 / Diametro esterno (mm): 40 / Spessore (mm): 3	m	0,02	9,67	27,690%
TOS26_01.F06.001.043	Oggetto: TUBI / Materiale: PVC / Caratteristiche: / - giunti a bicchiere e idonee guarnizioni in anelli elastomerici; / - termoresistente fino a 95°; / Uso: per scarichi discontinui. / Conforme: indicazioni UNI e IIP / Posa: dentro scavi / Compreso: letto di posa con sabbione e rinfianco con calcestruzzo Rck 15 / Diametro esterno (mm): 50 / Spessore (mm): 3	m	0,03	10,58	25,320%
TOS26_01.F06.001.044	Oggetto: TUBI / Materiale: PVC / Caratteristiche: / - giunti a bicchiere e idonee guarnizioni in anelli elastomerici; / - termoresistente fino a 95°; / Uso: per scarichi discontinui. / Conforme: indicazioni UNI e IIP / Posa: dentro scavi / Compreso: letto di posa con sabbione e rinfianco con calcestruzzo Rck 15 / Diametro esterno (mm): 63 / Spessore (mm): 3	m	0,03	13,20	20,290%
TOS26_01.F06.001.045	Oggetto: TUBI / Materiale: PVC / Caratteristiche: / - giunti a bicchiere e idonee guarnizioni in anelli elastomerici; / - termoresistente fino a 95°; / Uso: per scarichi discontinui. / Conforme: indicazioni UNI e IIP / Posa: dentro scavi / Compreso: letto di posa con sabbione e rinfianco con calcestruzzo Rck 15 / Diametro esterno (mm): 80 / Spessore (mm): 3	m	0,03	13,71	19,540%
TOS26_01.F06.001.046	Oggetto: TUBI / Materiale: PVC / Caratteristiche: / - giunti a bicchiere e idonee guarnizioni in anelli elastomerici; / - termoresistente fino a 95°; / Uso: per scarichi discontinui. / Conforme: indicazioni UNI e IIP / Posa: dentro scavi / Compreso: letto di posa con sabbione e rinfianco con calcestruzzo Rck 15 / Diametro esterno (mm): 100 / Spessore (mm): 3	m	0,04	15,10	17,740%
TOS26_01.F06.001.047	Oggetto: TUBI / Materiale: PVC / Caratteristiche: / - giunti a bicchiere e idonee guarnizioni in anelli elastomerici; / - termoresistente fino a 95°; / Uso: per scarichi discontinui. / Conforme: indicazioni UNI e IIP / Posa: dentro scavi / Compreso: letto di posa con sabbione e rinfianco con calcestruzzo Rck 15 / Diametro esterno (mm): 125 / Spessore (mm): 3,2	m	0,05	20,21	17,150%
TOS26_01.F06.001.048	Oggetto: TUBI / Materiale: PVC / Caratteristiche: / - giunti a bicchiere e idonee guarnizioni in anelli elastomerici; / - termoresistente fino a 95°; / Uso: per scarichi discontinui. / Conforme: indicazioni UNI e IIP / Posa: dentro scavi / Compreso: letto di posa con sabbione e rinfianco con calcestruzzo Rck 15 / Diametro esterno (mm): 140 / Spessore (mm): 3,2	m	0,06	23,66	14,640%
TOS26_01.F06.001.049	Oggetto: TUBI / Materiale: PVC / Caratteristiche: / - giunti a bicchiere e idonee guarnizioni in anelli elastomerici; / - termoresistente fino a 95°; / Uso: per scarichi discontinui. / Conforme: indicazioni UNI e IIP / Posa: dentro scavi / Compreso: letto di posa con sabbione e rinfianco con calcestruzzo Rck 15 / Diametro esterno (mm): 160 / Spessore (mm): 3,2	m	0,07	27,92	15,230%
TOS26_01.F06.001.050	Oggetto: TUBI / Materiale: PVC / Caratteristiche: / - giunti a bicchiere e idonee guarnizioni in anelli elastomerici; / - termoresistente fino a 95°; / Uso: per scarichi discontinui. / Conforme: indicazioni UNI e IIP / Posa: dentro scavi / Compreso: letto di posa con sabbione e rinfianco con calcestruzzo Rck 15 / Diametro esterno (mm): 200 / Spessore (mm): 3,9	m	0,09	37,11	11,460%
TOS26_01.F06.002.021	Oggetto: TUBI / Materiale: PVC rigido / Uso: per scarichi non a pressione civili ed industriali / Conforme: UNI - EN 1401 - 1 / Caratteristiche: con tubo a bicchiere ed anello elastomerico di tenuta. / Compreso: / - letto di posa con sabbione; / - rinfianco con calcestruzzo Rck 15 / Tipo: serie SN2 SDR 51 / Posa: dentro scavi / Diametro esterno (mm): 160 / Spessore (mm): 3,2	m	0,06	24,49	13,640%
TOS26_01.F06.002.022	Oggetto: TUBI / Materiale: PVC rigido / Uso: per scarichi non a pressione civili ed industriali / Conforme: UNI - EN 1401 - 1 / Caratteristiche: con tubo a bicchiere ed anello elastomerico di tenuta. / Compreso: / - letto di posa con sabbione; / - rinfianco con calcestruzzo Rck 15 / Tipo: serie SN2 SDR 51 / Posa: dentro scavi / Diametro esterno (mm): 200 / Spessore (mm): 3,9	m	0,08	32,50	10,670%
TOS26_01.F06.002.023	Oggetto: TUBI / Materiale: PVC rigido / Uso: per scarichi non a pressione civili ed industriali / Conforme: UNI - EN 1401 - 1 / Caratteristiche: con tubo a bicchiere ed anello elastomerico di tenuta. / Compreso: / - letto di posa con sabbione; / - rinfianco con calcestruzzo Rck 15 / Tipo: serie SN2 SDR 51 / Posa: dentro scavi / Diametro esterno (mm): 250 / Spessore (mm): 4,9	m	0,12	48,83	7,100%
TOS26_01.F06.002.024	Oggetto: TUBI / Materiale: PVC rigido / Uso: per scarichi non a pressione civili ed industriali / Conforme: UNI - EN 1401 - 1 / Caratteristiche: con tubo a bicchiere ed anello elastomerico di tenuta. / Compreso: / - letto di posa con sabbione; / - rinfianco con calcestruzzo Rck 15 / Tipo: serie SN2 SDR 51 / Posa: dentro scavi / Diametro esterno (mm): 315 / Spessore (mm): 6,2	m	0,19	73,91	5,860%
TOS26_01.F06.002.025	Oggetto: TUBI / Materiale: PVC rigido / Uso: per scarichi non a pressione civili ed industriali / Conforme: UNI - EN 1401 - 1 / Caratteristiche: con tubo a bicchiere ed anello elastomerico di tenuta. / Compreso: / - letto di posa con sabbione; / - rinfianco con calcestruzzo Rck 15 / Tipo: serie SN2 SDR 51 / Posa: dentro scavi / Diametro esterno (mm): 400 / Spessore (mm): 7,90	m	0,29	115,24	6,020%
TOS26_01.F06.002.026	Oggetto: TUBI / Materiale: PVC rigido / Uso: per scarichi non a pressione civili ed industriali / Conforme: UNI - EN 1401 - 1 / Caratteristiche: con tubo a bicchiere ed anello elastomerico di tenuta. / Compreso: / - letto di posa con sabbione; / - rinfianco con calcestruzzo Rck 15 / Tipo: serie SN2 SDR 51 / Posa: dentro scavi / Diametro esterno (mm): 500 / Spessore (mm): 9,80	m	0,44	176,50	3,470%
TOS26_01.F06.002.027	Oggetto: TUBI / Materiale: PVC rigido / Uso: per scarichi non a pressione civili ed industriali / Conforme: UNI - EN 1401 - 1 / Caratteristiche: con tubo a bicchiere ed anello elastomerico di tenuta. / Compreso: / - letto di posa con sabbione; / - rinfianco con calcestruzzo Rck 15 / Tipo: serie SN2 SDR 51 / Posa: dentro scavi / Diametro esterno (mm): 630 / Spessore (mm): 12,30	m	0,70	277,66	4,370%
TOS26_01.F06.002.053	Oggetto: TUBI / Materiale: PVC rigido / Uso: per scarichi non a pressione civili ed industriali / Conforme: UNI - EN 1401 - 1 / Caratteristiche: con tubo a bicchiere ed anello elastomerico di tenuta. / Compreso: / - letto di posa con sabbione; / - rinfianco con calcestruzzo Rck 15 / Tipo: serie SN4 SDR 41 / Posa: dentro scavi / Diametro esterno (mm): 160 / Spessore (mm): 4	m	0,08	31,28	11,090%
TOS26_01.F06.002.054	Oggetto: TUBI / Materiale: PVC rigido / Uso: per scarichi non a pressione civili ed industriali / Conforme: UNI - EN 1401 - 1 / Caratteristiche: con tubo a bicchiere ed anello elastomerico di tenuta. / Compreso: / - letto di posa con sabbione; / - rinfianco con calcestruzzo Rck 15 / Tipo: serie SN4 SDR 41 / Posa: dentro scavi / Diametro esterno (mm): 200 / Spessore (mm): 4,90	m	0,11	42,87	8,090%
TOS26_01.F06.002.055	Oggetto: TUBI / Materiale: PVC rigido / Uso: per scarichi non a pressione civili ed industriali / Conforme: UNI - EN 1401 - 1 / Caratteristiche: con tubo a bicchiere ed anello elastomerico di tenuta. / Compreso: / - letto di posa con sabbione; / - rinfianco con calcestruzzo Rck 15 / Tipo: serie SN4 SDR 41 / Posa: dentro scavi / Diametro esterno (mm): 250 / Spessore (mm): 6,20	m	0,13	52,48	6,610%
TOS26_01.F06.002.056	Oggetto: TUBI / Materiale: PVC rigido / Uso: per scarichi non a pressione civili ed industriali / Conforme: UNI - EN 1401 - 1 / Caratteristiche: con tubo a bicchiere ed anello elastomerico di tenuta. / Compreso: / - letto di posa con sabbione; / - rinfianco con calcestruzzo Rck 15 / Tipo: serie SN4 SDR 41 / Posa: dentro scavi / Diametro esterno (mm): 315 / Spessore (mm): 7,70	m	0,20	79,64	5,440%
TOS26_01.F06.002.057	Oggetto: TUBI / Materiale: PVC rigido / Uso: per scarichi non a pressione civili ed industriali / Conforme: UNI - EN 1401 - 1 / Caratteristiche: con tubo a bicchiere ed anello elastomerico di tenuta. / Compreso: / - letto di posa con sabbione; / - rinfianco con calcestruzzo Rck 15 / Tipo: serie SN4 SDR 41 / Posa: dentro scavi / Diametro esterno (mm): 400 / Spessore (mm): 9,80	m	0,30	119,76	5,790%
TOS26_01.F06.002.058	Oggetto: TUBI / Materiale: PVC rigido / Uso: per scarichi non a pressione civili ed industriali / Conforme: UNI - EN 1401 - 1 / Caratteristiche: con tubo a bicchiere ed anello elastomerico di tenuta. / Compreso: / - letto di posa con sabbione; / - rinfianco con calcestruzzo Rck 15 / Tipo: serie SN4 SDR 41 / Posa: dentro scavi / Diametro esterno (mm): 500 / Spessore (mm): 12,30	m	0,45	178,23	4,860%
TOS26_01.F06.002.059	Oggetto: TUBI / Materiale: PVC rigido / Uso: per scarichi non a pressione civili ed industriali / Conforme: UNI - EN 1401 - 1 / Caratteristiche: con tubo a bicchiere ed anello elastomerico di tenuta. / Compreso: / - letto di posa con sabbione; / - rinfianco con calcestruzzo Rck 15 / Tipo: serie SN4 SDR 41 / Posa: dentro scavi / Diametro esterno (mm): 630 / Spessore (mm): 15,40	m	0,71	285,07	4,260%
TOS26_01.F06.002.083	Oggetto: TUBI / Materiale: PVC rigido / Uso: per scarichi non a pressione civili ed industriali / Conforme: UNI - EN 1401 - 1 / Caratteristiche: con tubo a bicchiere ed anello elastomerico di tenuta. / Compreso: / - letto di posa con sabbione; / - rinfianco con calcestruzzo Rck 15 / Tipo: serie SN8 SDR 34 / Posa: dentro scavi / Diametro esterno (mm): 160 / Spessore (mm): 4	m	0,08	33,76	10,270%
TOS26_01.F06.002.084	Oggetto: TUBI / Materiale: PVC rigido / Uso: per scarichi non a pressione civili ed industriali / Conforme: UNI - EN 1401 - 1 / Caratteristiche: con tubo a bicchiere ed anello elastomerico di tenuta. / Compreso: / - letto di posa con sabbione; / - rinfianco con calcestruzzo Rck 15 / Tipo: serie SN8 SDR 34 / Posa: dentro scavi / Diametro esterno (mm): 200 / Spessore (mm): 4,90	m	0,12	46,47	7,460%
TOS26_01.F06.002.085	Oggetto: TUBI / Materiale: PVC rigido / Uso: per scarichi non a pressione civili ed industriali / Conforme: UNI - EN 1401 - 1 / Caratteristiche: con tubo a bicchiere ed anello elastomerico di tenuta. / Compreso: / - letto di posa con sabbione; / - rinfianco con calcestruzzo Rck 15 / Tipo: serie SN8 SDR 34 / Posa: dentro scavi / Diametro esterno (mm): 250 / Spessore (mm): 6,20	m	0,14	55,43	6,260%
TOS26_01.F06.002.086	Oggetto: TUBI / Materiale: PVC rigido / Uso: per scarichi non a pressione civili ed industriali / Conforme: UNI - EN 1401 - 1 / Caratteristiche: con tubo a bicchiere ed anello elastomerico di tenuta. / Compreso: / - letto di posa con sabbione; / - rinfianco con calcestruzzo Rck 15 / Tipo: serie SN8 SDR 34 / Posa: dentro scavi / Diametro esterno (mm): 315 / Spessore (mm): 7,70	m	0,21	85,52	5,070%
TOS26_01.F06.002.087	Oggetto: TUBI / Materiale: PVC rigido / Uso: per scarichi non a pressione civili ed industriali / Conforme: UNI - EN 1401 - 1 / Caratteristiche: con tubo a bicchiere ed anello elastomerico di tenuta. / Compreso: / - letto di posa con sabbione; / - rinfianco con calcestruzzo Rck 15 / Tipo: serie SN8 SDR 34 / Posa: dentro scavi / Diametro esterno (mm): 400 / Spessore (mm): 9,80	m	0,34	135,77	5,110%
TOS26_01.F06.002.088	Oggetto: TUBI / Materiale: PVC rigido / Uso: per scarichi non a pressione civili ed industriali / Conforme: UNI - EN 1401 - 1 / Caratteristiche: con tubo a bicchiere ed anello elastomerico di tenuta. / Compreso: / - letto di posa con sabbione; / - rinfianco con calcestruzzo Rck 15 / Tipo: serie SN8 SDR 34 / Posa: dentro scavi / Diametro esterno (mm): 500 / Spessore (mm): 12,30	m	0,50	198,68	4,360%
TOS26_01.F06.002.089	Oggetto: TUBI / Materiale: PVC rigido / Uso: per scarichi non a pressione civili ed industriali / Conforme: UNI - EN 1401 - 1 / Caratteristiche: con tubo a bicchiere ed anello elastomerico di tenuta. / Compreso: / - letto di posa con sabbione; / - rinfianco con calcestruzzo Rck 15 / Tipo: serie SN8 SDR 34 / Posa: dentro scavi / Diametro esterno (mm): 630 / Spessore (mm): 15,40	m	0,82	328,51	3,690%
TOS26_01.F06.002.090	Oggetto: TUBI / Materiale: PVC rigido / Uso: per scarichi non a pressione civili ed industriali / Conforme: UNI - EN 1401 - 1 / Caratteristiche: con tubo a bicchiere ed anello elastomerico di tenuta. / Compreso: / - letto di posa con sabbione; / - rinfianco con calcestruzzo Rck 15 / Tipo: serie SN8 SDR 34 / Posa: dentro scavi / Diametro esterno (mm): 710 / Spessore (mm): 20,70	m	1,24	495,84	2,800%
TOS26_01.F06.002.091	Oggetto: TUBI / Materiale: PVC rigido / Uso: per scarichi non a pressione civili ed industriali / Conforme: UNI - EN 1401 - 1 / Caratteristiche: con tubo a bicchiere ed anello elastomerico di tenuta. / Compreso: / - letto di posa con sabbione; / - rinfianco con calcestruzzo Rck 15 / Tipo: serie SN8 SDR 34 / Posa: dentro scavi / Diametro esterno (mm): 800 / Spessore (mm): 23,30	m	1,53	608,87	2,850%
TOS26_01.F06.003.001	Oggetto: TUBI / Materiale: calcestruzzo vibrocompresso / Caratteristiche: / - con incastri a mezzo spessore; / - stuccate nei giunti con malta bastarda; / - posate entro scavi / Compreso: letto di posa con calcestruzzo Rck 15 per uno spessore non inferiore a 8 cm. / Diametro (cm): 20	m	0,14	45,12	23,740%
TOS26_01.F06.003.002	Oggetto: TUBI / Materiale: calcestruzzo vibrocompresso / Caratteristiche: / - con incastri a mezzo spessore; / - stuccate nei giunti con malta bastarda; / - posate entro scavi / Compreso: letto di posa con calcestruzzo Rck 15 per uno spessore non inferiore a 8 cm. / Diametro (cm): 30	m	0,12	38,99	33,950%
TOS26_01.F06.003.003	Oggetto: TUBI / Materiale: calcestruzzo vibrocompresso / Caratteristiche: / - con incastri a mezzo spessore; / - stuccate nei giunti con malta bastarda; / - posate entro scavi / Compreso: letto di posa con calcestruzzo Rck 15 per uno spessore non inferiore a 8 cm. / Diametro (cm): 50	m	0,25	81,18	20,390%
TOS26_01.F06.003.004	Oggetto: TUBI / Materiale: calcestruzzo vibrocompresso / Caratteristiche: / - con incastri a mezzo spessore; / - stuccate nei giunti con malta bastarda; / - posate entro scavi / Compreso: letto di posa con calcestruzzo Rck 15 per uno spessore non inferiore a 8 cm. / Diametro (cm): 60	m	0,31	100,23	20,290%
TOS26_01.F06.003.005	Oggetto: TUBI / Materiale: calcestruzzo vibrocompresso / Caratteristiche: / - con incastri a mezzo spessore; / - stuccate nei giunti con malta bastarda; / - posate entro scavi / Compreso: letto di posa con calcestruzzo Rck 15 per uno spessore non inferiore a 8 cm. / Diametro (cm): 80	m	0,42	135,25	16,320%
TOS26_01.F06.003.006	Oggetto: TUBI / Materiale: calcestruzzo vibrocompresso / Caratteristiche: / - con incastri a mezzo spessore; / - stuccate nei giunti con malta bastarda; / - posate entro scavi / Compreso: letto di posa con calcestruzzo Rck 15 per uno spessore non inferiore a 8 cm. / Diametro (cm): 100	m	0,56	177,23	13,520%
TOS26_01.F06.010.001	Oggetto: POZZETTO / Uso: per traffico pedonale / Materiale: calcestruzzo armato precompresso / Specifiche: Dimensioni esterne / Compreso: / - chiusino (lapide) per traffico pedonale; / - tappo in calcestruzzo; / - sottofondo; / - rinfianchi in calcestruzzo Rck 15 di spessore non inferiore a 10 cm. / Lato (cm): 30 / Altezza (cm): 30	cad	0,13	71,76	42,380%
TOS26_01.F06.010.002	Oggetto: POZZETTO / Uso: per traffico pedonale / Materiale: calcestruzzo armato precompresso / Specifiche: Dimensioni esterne / Compreso: / - chiusino (lapide) per traffico pedonale; / - tappo in calcestruzzo; / - sottofondo; / - rinfianchi in calcestruzzo Rck 15 di spessore non inferiore a 10 cm. / Lato (cm): 40 / Altezza (cm): 40	cad	0,17	87,79	40,590%
TOS26_01.F06.010.003	Oggetto: POZZETTO / Uso: per traffico pedonale / Materiale: calcestruzzo armato precompresso / Specifiche: Dimensioni esterne / Compreso: / - chiusino (lapide) per traffico pedonale; / - tappo in calcestruzzo; / - sottofondo; / - rinfianchi in calcestruzzo Rck 15 di spessore non inferiore a 10 cm. / Lato (cm): 50 / Altezza (cm): 50	cad	0,24	126,82	35,160%
TOS26_01.F06.010.004	Oggetto: POZZETTO / Uso: per traffico pedonale / Materiale: calcestruzzo armato precompresso / Specifiche: Dimensioni esterne / Compreso: / - chiusino (lapide) per traffico pedonale; / - tappo in calcestruzzo; / - sottofondo; / - rinfianchi in calcestruzzo Rck 15 di spessore non inferiore a 10 cm. / Lato (cm): 60 / Altezza (cm): 60	cad	0,31	164,78	35,950%
TOS26_01.F06.010.005	Oggetto: POZZETTO / Uso: per traffico pedonale / Materiale: calcestruzzo armato precompresso / Specifiche: Dimensioni esterne / Compreso: / - chiusino (lapide) per traffico pedonale; / - tappo in calcestruzzo; / - sottofondo; / - rinfianchi in calcestruzzo Rck 15 di spessore non inferiore a 10 cm. / Lato (cm): 70 / Altezza (cm): 70	cad	0,37	199,04	35,490%
TOS26_01.F06.010.006	Oggetto: POZZETTO / Uso: per traffico pedonale / Materiale: calcestruzzo armato precompresso / Specifiche: Dimensioni esterne / Compreso: / - chiusino (lapide) per traffico pedonale; / - tappo in calcestruzzo; / - sottofondo; / - rinfianchi in calcestruzzo Rck 15 di spessore non inferiore a 10 cm. / Lato (cm): 80 / Altezza (cm): 80	cad	0,59	315,85	26,180%
TOS26_01.F06.010.007	Oggetto: POZZETTO / Uso: per traffico pedonale / Materiale: calcestruzzo armato precompresso / Specifiche: Dimensioni esterne / Compreso: / - chiusino (lapide) per traffico pedonale; / - tappo in calcestruzzo; / - sottofondo; / - rinfianchi in calcestruzzo Rck 15 di spessore non inferiore a 10 cm. / Lato (cm): 90 / Altezza (cm): 90	cad	0,71	376,05	25,190%
TOS26_01.F06.010.008	Oggetto: POZZETTO / Uso: per traffico pedonale / Materiale: calcestruzzo armato precompresso / Specifiche: Dimensioni esterne / Compreso: / - chiusino (lapide) per traffico pedonale; / - tappo in calcestruzzo; / - sottofondo; / - rinfianchi in calcestruzzo Rck 15 di spessore non inferiore a 10 cm. / Lato (cm): 100 / Altezza (cm): 100	cad	0,88	465,37	25,190%
TOS26_01.F06.011.001	Oggetto: POZZETTO / Uso: per traffico carrabile / Materiale: calcestruzzo armato precompresso / Specifiche: Dimensioni esterne / Compreso: / - chiusino (lapide) per traffico carrabile; / - tappo in calcestruzzo; / - sottofondo; / - rinfianchi in calcestruzzo Rck 15 di spessore non inferiore a cm 10. / Lato (cm): 30 / Altezza (cm): 30	cad	0,12	61,75	50,020%
TOS26_01.F06.011.002	Oggetto: POZZETTO / Uso: per traffico carrabile / Materiale: calcestruzzo armato precompresso / Specifiche: Dimensioni esterne / Compreso: / - chiusino (lapide) per traffico carrabile; / - tappo in calcestruzzo; / - sottofondo; / - rinfianchi in calcestruzzo Rck 15 di spessore non inferiore a cm 10. / Lato (cm): 40 / Altezza (cm): 40	cad	0,19	101,28	35,660%
TOS26_01.F06.011.003	Oggetto: POZZETTO / Uso: per traffico carrabile / Materiale: calcestruzzo armato precompresso / Specifiche: Dimensioni esterne / Compreso: / - chiusino (lapide) per traffico carrabile; / - tappo in calcestruzzo; / - sottofondo; / - rinfianchi in calcestruzzo Rck 15 di spessore non inferiore a cm 10. / Lato (cm): 50 / Altezza (cm): 50	cad	0,25	134,45	33,160%
TOS26_01.F06.011.004	Oggetto: POZZETTO / Uso: per traffico carrabile / Materiale: calcestruzzo armato precompresso / Specifiche: Dimensioni esterne / Compreso: / - chiusino (lapide) per traffico carrabile; / - tappo in calcestruzzo; / - sottofondo; / - rinfianchi in calcestruzzo Rck 15 di spessore non inferiore a cm 10. / Lato (cm): 60 / Altezza (cm): 60	cad	0,33	175,91	33,670%
TOS26_01.F06.011.005	Oggetto: POZZETTO / Uso: per traffico carrabile / Materiale: calcestruzzo armato precompresso / Specifiche: Dimensioni esterne / Compreso: / - chiusino (lapide) per traffico carrabile; / - tappo in calcestruzzo; / - sottofondo; / - rinfianchi in calcestruzzo Rck 15 di spessore non inferiore a cm 10. / Lato (cm): 70 / Altezza (cm): 70	cad	0,42	225,74	31,290%
TOS26_01.F06.011.006	Oggetto: POZZETTO / Uso: per traffico carrabile / Materiale: calcestruzzo armato precompresso / Specifiche: Dimensioni esterne / Compreso: / - chiusino (lapide) per traffico carrabile; / - tappo in calcestruzzo; / - sottofondo; / - rinfianchi in calcestruzzo Rck 15 di spessore non inferiore a cm 10. / Lato (cm): 80 / Altezza (cm): 80	cad	0,60	321,36	25,730%
TOS26_01.F06.011.007	Oggetto: POZZETTO / Uso: per traffico carrabile / Materiale: calcestruzzo armato precompresso / Specifiche: Dimensioni esterne / Compreso: / - chiusino (lapide) per traffico carrabile; / - tappo in calcestruzzo; / - sottofondo; / - rinfianchi in calcestruzzo Rck 15 di spessore non inferiore a cm 10. / Lato (cm): 90 / Altezza (cm): 90	cad	0,73	388,24	25,510%
TOS26_01.F06.011.008	Oggetto: POZZETTO / Uso: per traffico carrabile / Materiale: calcestruzzo armato precompresso / Specifiche: Dimensioni esterne / Compreso: / - chiusino (lapide) per traffico carrabile; / - tappo in calcestruzzo; / - sottofondo; / - rinfianchi in calcestruzzo Rck 15 di spessore non inferiore a cm 10. / Lato (cm): 100 / Altezza (cm): 100	cad	0,94	500,43	23,420%
TOS26_01.F06.024.001	Oggetto: FOSSA BIOLOGICA TRICAMERALE / Uso: per traffico pedonale / Materiale: calcestruzzo armato vibrocompresso, con camere monoblocco. / Compreso: / - sella in PVC; / - chiusino (lapide) per traffico pedonale; / - tappi in calcestruzzo per ogni camera; / - tappo di ispezione; / - stuccatura degli elementi con malta di cemento; / - letto di posa; / - rinfianchi in calcestruzzo Rck 15 non inferiore a 20 cm; / - onere di ogni mezzo per il calo in opera. / Capacità (l): 3000	cad	6,16	1966,18	16,660%
TOS26_01.F06.024.002	Oggetto: FOSSA BIOLOGICA TRICAMERALE / Uso: per traffico pedonale / Materiale: calcestruzzo armato vibrocompresso, con camere monoblocco. / Compreso: / - sella in PVC; / - chiusino (lapide) per traffico pedonale; / - tappi in calcestruzzo per ogni camera; / - tappo di ispezione; / - stuccatura degli elementi con malta di cemento; / - letto di posa; / - rinfianchi in calcestruzzo Rck 15 non inferiore a 20 cm; / - onere di ogni mezzo per il calo in opera. / Capacità (l): 4000	cad	8,80	2808,28	11,660%
TOS26_01.F06.024.003	Oggetto: FOSSA BIOLOGICA TRICAMERALE / Uso: per traffico pedonale / Materiale: calcestruzzo armato vibrocompresso, con camere monoblocco. / Compreso: / - sella in PVC; / - chiusino (lapide) per traffico pedonale; / - tappi in calcestruzzo per ogni camera; / - tappo di ispezione; / - stuccatura degli elementi con malta di cemento; / - letto di posa; / - rinfianchi in calcestruzzo Rck 15 non inferiore a 20 cm; / - onere di ogni mezzo per il calo in opera. / Capacità (l): 6000	cad	11,18	3565,16	11,390%
TOS26_01.F06.024.004	Oggetto: FOSSA BIOLOGICA TRICAMERALE / Uso: per traffico pedonale / Materiale: calcestruzzo armato vibrocompresso, con camere monoblocco. / Compreso: / - sella in PVC; / - chiusino (lapide) per traffico pedonale; / - tappi in calcestruzzo per ogni camera; / - tappo di ispezione; / - stuccatura degli elementi con malta di cemento; / - letto di posa; / - rinfianchi in calcestruzzo Rck 15 non inferiore a 20 cm; / - onere di ogni mezzo per il calo in opera. / Capacità (l): 8000	cad	9,25	2950,78	19,210%
TOS26_01.F06.027.001	Oggetto: FOSSA BIOLOGICA TRICAMERALE / Uso: per traffico carrabile / Materiale: calcestruzzo armato vibrocompresso, con camere monoblocco. / Compreso: / - sella in PVC; / - chiusino (lapide) per traffico carrabile; / - tappi in calcestruzzo per ogni camera; / - tappo di ispezione; / - stuccatura degli elementi con malta di cemento; / - letto di posa; / - rinfianchi in calcestruzzo Rck 15 non inferiore a 20 cm; / - onere di ogni mezzo per il calo in opera. / Capacità (l): 3000	cad	7,14	2277,73	24,880%
TOS26_01.F06.027.002	Oggetto: FOSSA BIOLOGICA TRICAMERALE / Uso: per traffico carrabile / Materiale: calcestruzzo armato vibrocompresso, con camere monoblocco. / Compreso: / - sella in PVC; / - chiusino (lapide) per traffico carrabile; / - tappi in calcestruzzo per ogni camera; / - tappo di ispezione; / - stuccatura degli elementi con malta di cemento; / - letto di posa; / - rinfianchi in calcestruzzo Rck 15 non inferiore a 20 cm; / - onere di ogni mezzo per il calo in opera. / Capacità (l): 4000	cad	6,61	2108,99	26,870%
TOS26_01.F06.027.003	Oggetto: FOSSA BIOLOGICA TRICAMERALE / Uso: per traffico carrabile / Materiale: calcestruzzo armato vibrocompresso, con camere monoblocco. / Compreso: / - sella in PVC; / - chiusino (lapide) per traffico carrabile; / - tappi in calcestruzzo per ogni camera; / - tappo di ispezione; / - stuccatura degli elementi con malta di cemento; / - letto di posa; / - rinfianchi in calcestruzzo Rck 15 non inferiore a 20 cm; / - onere di ogni mezzo per il calo in opera. / Capacità (l): 6000	cad	8,50	2711,24	23,810%
TOS26_01.F06.027.004	Oggetto: FOSSA BIOLOGICA TRICAMERALE / Uso: per traffico carrabile / Materiale: calcestruzzo armato vibrocompresso, con camere monoblocco. / Compreso: / - sella in PVC; / - chiusino (lapide) per traffico carrabile; / - tappi in calcestruzzo per ogni camera; / - tappo di ispezione; / - stuccatura degli elementi con malta di cemento; / - letto di posa; / - rinfianchi in calcestruzzo Rck 15 non inferiore a 20 cm; / - onere di ogni mezzo per il calo in opera. / Capacità (l): 8000	cad	9,93	3167,44	20,380%
TOS26_01CAM	Ambito: EDILIZIA CIVILE / Categoria: NUOVE COSTRUZIONI / CAM: sì / Conforme: Decreti del MASE sui Criteri Ambientali Minimi - CAM / Esecuzione: ordinaria difficoltà
TOS26_01CAM.B07	Oggetto: MURO / PARETE / Conforme: / - D.M. 17/01/2018; / - CAM - decreto MASE 23-06-2022; / - classe di resistenza minima M5 (malta per muratura non armata); / - classe caratteristica minima M10 (malta per muratura armata); / - UNI EN 998-2; / - Marcatura CE. / Compreso: ponti di servizio con altezza < 2,00 m e/o trabattelli a norma, anche esterni, mobili o fissi. / Escluso: / - ponteggi esterni; / - piattaforme a cella.
TOS26_01CAM.B07.042.001	Tipo: AD UNA TESTA / Materiale: / - blocchi di laterizio alleggerito in pasta; / - malta di cemento. / Specifiche: / - Foratura blocchi minima (%) 45 / - Foratura blocchi massima (%) 55 / Zona sismica: 4 / Spessore (cm): 25	m²	0,13	104,17	36,700%
TOS26_01CAM.B07.042.002	Tipo: AD UNA TESTA / Materiale: / - blocchi di laterizio alleggerito in pasta; / - malta di cemento. / Specifiche: / - Foratura blocchi minima (%) 45 / - Foratura blocchi massima (%) 55 / Zona sismica: 4 / Spessore (cm): 30	m²	0,14	112,04	34,120%
TOS26_01CAM.B07.043.001	Tipo: AD UNA TESTA / Materiale: / - blocchi di laterizio alleggerito in pasta; / - con malta di cemento. / Specifiche: Foratura blocchi massima (%) 45. / Zona sismica: 1-2-3 / Spessore (cm): 30	m²	0,14	114,08	33,510%
TOS26_01CAM.B07.043.002	Tipo: AD UNA TESTA / Materiale: / - blocchi di laterizio alleggerito in pasta; / - con malta di cemento. / Specifiche: Foratura blocchi massima (%) 45. / Zona sismica: 1-2-3 / Spessore (cm): 45	m²	0,19	150,95	30,710%
TOS26_01CAM.B07.044.001	Tipo: AD UNA TESTA - ARMATO / Materiale: / - blocchi di laterizio alleggerito in pasta; / - malta di cemento; / - acciaio. / Specifiche: Foratura blocchi massima (%) 45. / Zona sismica: 1-2-3 / Spessore (cm): 30	m²	0,20	155,55	43,000%
TOS26_01CAM.B07.044.002	Tipo: AD UNA TESTA - ARMATO / Materiale: / - blocchi di laterizio alleggerito in pasta; / - malta di cemento; / - acciaio. / Specifiche: Foratura blocchi massima (%) 45. / Zona sismica: 1-2-3 / Spessore (cm): 25	m²	0,17	138,66	44,050%
TOS26_01CAM.C01	Oggetto: MURO / PARETE / Tipo: NON PORTANTE / Compreso: / - posa; / - regoli a piombo in corrispondenza degli spigoli del muro e di cordicelle per l'allineamento dei mattoni; / - calo e sollevamento in alto dei materiali; / - formazione di riseghe, mazzette e collegamenti, spigoli, curvature; / - ponti di servizio con altezza < 2,00 m e/o trabattelli a norma, anche esterni, mobili o fissi.
TOS26_01CAM.C01.009.001	Tipo: AD UNA TESTA / Materiale: BLOCCHI DI LATERIZIO / Specifiche: Foratura blocchi minima (%) 55 / Spessore (cm): 25 / Materiale: con malta di calce idraulica (M2,5)	m²	0,10	79,15	38,800%
TOS26_01CAM.C01.009.002	Tipo: AD UNA TESTA / Materiale: BLOCCHI DI LATERIZIO / Specifiche: Foratura blocchi minima (%) 55 / Spessore (cm): 25 / Materiale: con malta bastarda (M5)	m²	0,10	79,80	38,490%
TOS26_01CAM.C01.011.001	Tipo: AD UNA TESTA / Materiale: foratone / Spessore (cm): 12 / Materiale: con malta di calce idraulica (M2,5)	m²	0,06	45,87	43,900%
TOS26_01CAM.C01.011.002	Tipo: AD UNA TESTA / Materiale: foratone / Spessore (cm): 12 / Materiale: con malta bastarda (M5)	m²	0,06	46,20	43,590%
TOS26_01CAM.C01.013.001	Tipo: AD UNA TESTA / Materiale: foratelle / Spessore (cm): 8 / Materiale: con malta di calce idraulica (M2,5)	m²	0,05	39,21	50,550%
TOS26_01CAM.C01.013.002	Tipo: AD UNA TESTA / Materiale: foratelle / Spessore (cm): 8 / Materiale: con malta bastarda (M5)	m²	0,05	39,46	50,240%
TOS26_01CAM.C01.014.001	Tipo: AD UNA TESTA / Materiale: foratini / Spessore (cm): 8 / Materiale: con malta di calce idraulica (M2,5)	m²	0,08	62,63	42,260%
TOS26_01CAM.C01.014.002	Tipo: AD UNA TESTA / Materiale: foratini / Spessore (cm): 8 / Materiale: con malta bastarda (M5)	m²	0,08	63,12	41,930%
TOS26_01CAM.C01.021.001	Tipo: A CASSETTA / Specifiche: / - mattoni pieni (parete esterna) con spessore (cm): 12 / - Intercapedine massima con spessore (cm): 10 / - foratelle (parete interna) con spessore (cm): 8 / Compreso: collegamenti e mazzette / Materiale: con malta di calce idraulica (M2,5)	m²	0,18	141,71	41,150%
TOS26_01CAM.C01.021.002	Tipo: A CASSETTA / Specifiche: / - mattoni pieni (parete esterna) con spessore (cm): 12 / - Intercapedine massima con spessore (cm): 10 / - foratelle (parete interna) con spessore (cm): 8 / Compreso: collegamenti e mazzette / Materiale: con malta bastarda (M5)	m²	0,18	142,69	40,870%
TOS26_01CAM.C01.022.001	Tipo: A CASSETTA / Specifiche: / - foratoni (parete esterna) con spessore (cm) 12; / - Intercapedine massima con spessore (cm) 10; / - foratelle (parete interna) con spessore (cm) 8. / Compreso: collegamenti e mazzette / Materiale: con malta di calce idraulica (M2,5)	m²	0,10	77,29	43,800%
TOS26_01CAM.C01.022.002	Tipo: A CASSETTA / Specifiche: / - foratoni (parete esterna) con spessore (cm) 12; / - Intercapedine massima con spessore (cm) 10; / - foratelle (parete interna) con spessore (cm) 8. / Compreso: collegamenti e mazzette / Materiale: con malta bastarda (M5)	m²	0,10	77,86	43,480%
TOS26_01CAM.C01.023.001	Tipo: A CASSETTA / Specifiche: / - foratelle (parete esterna) con spessore (cm) 8; / - Intercapedine massima con spessore (cm) 10; / - foratelle (parete interna) con spessore (cm) 8. / Compreso: collegamenti e mazzette / Materiale: con malta di calce idraulica (M2,5)	m²	0,08	62,41	43,430%
TOS26_01CAM.C01.023.002	Tipo: A CASSETTA / Specifiche: / - foratelle (parete esterna) con spessore (cm) 8; / - Intercapedine massima con spessore (cm) 10; / - foratelle (parete interna) con spessore (cm) 8. / Compreso: collegamenti e mazzette / Materiale: con malta bastarda (M5)	m²	0,08	62,90	43,090%
TOS26_01CAM.C01.024.001	Tipo: A CASSETTA / Specifiche: / - blocco in laterizio (parete esterna) con spessore (cm) 25; / - Intercapedine massima con spessore (cm) 10; / - foratelle (parete interna) con spessore (cm) 8. / Compreso: collegamenti e mazzette / Materiale: con malta di calce idraulica (M2,5)	m²	0,12	94,19	33,550%
TOS26_01CAM.C01.024.002	Tipo: A CASSETTA / Specifiche: / - blocco in laterizio (parete esterna) con spessore (cm) 25; / - Intercapedine massima con spessore (cm) 10; / - foratelle (parete interna) con spessore (cm) 8. / Compreso: collegamenti e mazzette / Materiale: con malta bastarda (M5)	m²	0,12	95,09	33,230%
TOS26_01CAM.C01.025.001	Uso: per tamponamenti / Materiale: / - laterizio alleggerito in pasta con % foratura ≥ 55; / - malta di cemento. / Spessore (cm): 12	m²	0,09	69,58	44,470%
TOS26_01CAM.C01.025.002	Uso: per tamponamenti / Materiale: / - laterizio alleggerito in pasta con % foratura ≥ 55; / - malta di cemento. / Spessore (cm): 25	m²	0,12	94,38	39,280%
TOS26_01CAM.C01.032.001	Tipo: AD UNA TESTA / Materiale: / - blocchi di calcestruzzo ed argilla espansa vibrocompressi; / - malta di cemento. / Spessore (cm): 8	m²	0,05	42,11	42,030%
TOS26_01CAM.C01.032.002	Tipo: AD UNA TESTA / Materiale: / - blocchi di calcestruzzo ed argilla espansa vibrocompressi; / - malta di cemento. / Spessore (cm): 12	m²	0,06	46,30	38,910%
TOS26_01CAM.C02	Uso: STRUTTURE / Oggetto: con LASTRE / Compreso: / - fornitura; / - posa; / - elementi per il fissaggio e la finitura; / - calo e sollevamento in alto dei materiali; / - ponti di servizio con altezza < 2,00 m e/o trabattelli a norma, anche esterni, mobili o fissi.
TOS26_01CAM.C02.001.001	Uso: PARETI DIVISORIE / Materiale: cartongesso / Posa: / - su entrambi i lati della parete; / - lastre fissate mediante viti autoperforanti ad una struttura costituita da profilati in lamiera di acciaio zincato da 0,6 mm, con montanti ad interasse di 600 mm e guide al pavimento e soffitto fissate. / Compreso: / - formazione degli spigoli vivi, retinati o sporgenti; / - stucco e rete per la stuccatura dei giunti; / - sigillatura; / - attacco con il soffitto con nastro vinilico adesivo; / - formazione di eventuali vani porta e vani finestra, con i contorni dotati di profilati metallici per il fissaggio dei serramenti. / Struttura: una lastra per lato / Compreso: / - Montanti profili (mm): 100 / - Guide profili a U (mm): 100 / Spessore (mm): 125	m²	0,08	60,72	44,260%
TOS26_01CAM.C02.001.002	Uso: PARETI DIVISORIE / Materiale: cartongesso / Posa: / - su entrambi i lati della parete; / - lastre fissate mediante viti autoperforanti ad una struttura costituita da profilati in lamiera di acciaio zincato da 0,6 mm, con montanti ad interasse di 600 mm e guide al pavimento e soffitto fissate. / Compreso: / - formazione degli spigoli vivi, retinati o sporgenti; / - stucco e rete per la stuccatura dei giunti; / - sigillatura; / - attacco con il soffitto con nastro vinilico adesivo; / - formazione di eventuali vani porta e vani finestra, con i contorni dotati di profilati metallici per il fissaggio dei serramenti. / Struttura: due lastre per lato / Compreso: / - Montanti profili: 100 mm; / - Guide profili a U: 100 mm / Spessore (mm): 125	m²	0,11	85,88	41,960%
TOS26_01CAM.C02.001.003	Uso: PARETI DIVISORIE / Materiale: cartongesso / Posa: / - su entrambi i lati della parete; / - lastre fissate mediante viti autoperforanti ad una struttura costituita da profilati in lamiera di acciaio zincato da 0,6 mm, con montanti ad interasse di 600 mm e guide al pavimento e soffitto fissate. / Compreso: / - formazione degli spigoli vivi, retinati o sporgenti; / - stucco e rete per la stuccatura dei giunti; / - sigillatura; / - attacco con il soffitto con nastro vinilico adesivo; / - formazione di eventuali vani porta e vani finestra, con i contorni dotati di profilati metallici per il fissaggio dei serramenti. / Tipo: REI 120 / Struttura: due lastre ignifughe per lato / Compreso: / - Montanti profili: 100 mm; / - Guide profili a U: 100 mm / Spessore (mm): 125 / Posizionamento: fino ad altezza massima della parete m 3,00	m²	0,17	135,15	26,660%
TOS26_01CAM.C02.002.001	Materiale: cartongesso / Spessore (mm): 12,5 / Struttura: fissate mediante viti autoperforanti ad una struttura costituita da profilati in lamiera di acciaio zincato da 0,6 mm, con montanti ad interasse di 600 mm e guide al pavimento e soffitto. / Compreso: / - formazione degli spigoli vivi, retinati o sporgenti; / - rete per la stuccatura dei giunti e la sigillatura; / - attacco con il soffitto con nastro vinilico adesivo; / - formazione di eventuali vani porta e vani finestra, con i contorni dotati di profilati metallici per il fissaggio dei serramenti. / Oggetto: lastra / Materiale: cartongesso	m²	0,06	47,67	56,380%
TOS26_01CAM.C02.002.002	Materiale: cartongesso / Spessore (mm): 12,5 / Struttura: fissate mediante viti autoperforanti ad una struttura costituita da profilati in lamiera di acciaio zincato da 0,6 mm, con montanti ad interasse di 600 mm e guide al pavimento e soffitto. / Compreso: / - formazione degli spigoli vivi, retinati o sporgenti; / - rete per la stuccatura dei giunti e la sigillatura; / - attacco con il soffitto con nastro vinilico adesivo; / - formazione di eventuali vani porta e vani finestra, con i contorni dotati di profilati metallici per il fissaggio dei serramenti. / Oggetto: doppia lastra / Materiale: cartongesso	m²	0,07	58,72	50,970%
TOS26_01CAM.C02.010.001	Tipo: CONTROSOFFITTO / Materiale: cartongesso / Struttura: Fissate mediante viti autoperforanti ad una struttura costituita da profilati in lamiera di acciaio zincato sorretto da pendinature, dello spessore di 6/10 mm ad interasse di 600 mm. / Compreso: / - fornitura; / - posa; / - stuccatura dei giunti. / Oggetto: lastra / Materiale: cartongesso / Spessore (mm): 12,5	m²	0,06	45,80	53,350%
TOS26_01CAM.C02.011.001	Oggetto: CONTROSOFFITTO / Materiale: lana di legno - WW / Struttura: pannelli, appoggiati su struttura antisganciamento e antisismica in acciaio zincato preverniciato. / Compreso: / - profili portanti; / - profili intermedi a T / Posa: profili intermedi fissati alla struttura muraria tramite pendinatura regolabile / Forma: quadrata / Lato (cm): 600	m²	0,09	74,01	23,930%
TOS26_01CAM.D02	Uso: SISTEMA DI ISOLAMENTO TERMICO A CAPPOTTO / Oggetto: PANNELLI / Posizionamento: / - a cappotto; / - su superfici esterne; / - su superfici opache; / - su superfici verticali e rette; / - su ogni materiale di supporto, eccetto il legno / Struttura: / - due strati di collante CAM; / - un pannello di materiale isolante CAM; / - 6 tasselli al m² per spessore di isolante ≥ 10 cm; / - armatura portaintonaco in rete di fibra di vetro; / - intonaco rasante in malta cementizia CAM; / - strato di intonaco steso a spatola di almeno 3 mm di finitura, in malta cementizia CAM; / - accessori; / Compreso: / - preparazione dei supporti (se non diversamente esplicitato); / - calo ed il sollevamento dei materiali; / - ponti di servizio e/o trabattelli a norma con altezza massima 2,00 m, anche esterni, mobili o fissi; / - formazione dei giunti; / - raccordo agli angoli; / - verifica del supporto; / - fornitura; / - posa; / - accessori di ancoraggio; / - tagli a misura; / - rifinitura / Escluso: / - profilo di partenza; / - riquadrature dei vuoti e le bordature; / - sottofondo tra parete verticale e collante. / Conforme: / - decreto CAM del MASE del 23-06-2022; / - certificazione EAD 040083-00-0404; / - UNI EN 13172:2024; / - UNI EN 13501-1:2009; / - marchio CE; / - alle prescrizioni delle ditte produttrici.
TOS26_01CAM.D02.EPS07.001	Materiale: polistirene espanso sinterizzato a cellule chiuse - EPS / Specifiche: esente da CFC, HCF e HCFC / Classe di reazione al fuoco: E / Densità ρ (kg/m³): 32/35 / Conforme: UNI EN 13163:2015 / Posizionamento: per altezza massima (m) 22 / Spessore (mm): 60	m²	0,11	85,08	23,880%
TOS26_01CAM.D02.EPS07.002	Materiale: polistirene espanso sinterizzato a cellule chiuse - EPS / Specifiche: esente da CFC, HCF e HCFC / Classe di reazione al fuoco: E / Densità ρ (kg/m³): 32/35 / Conforme: UNI EN 13163:2015 / Posizionamento: per altezza minima (m) 22 / Spessore (mm): 60	m²	0,11	89,71	25,250%
TOS26_01CAM.D02.EPS07.003	Materiale: polistirene espanso sinterizzato a cellule chiuse - EPS / Specifiche: esente da CFC, HCF e HCFC / Classe di reazione al fuoco: E / Densità ρ (kg/m³): 32/35 / Conforme: UNI EN 13163:2015 / Posizionamento: per altezza massima (m) 22 / Spessore (mm): 80	m²	0,12	92,66	21,930%
TOS26_01CAM.D02.EPS07.004	Materiale: polistirene espanso sinterizzato a cellule chiuse - EPS / Specifiche: esente da CFC, HCF e HCFC / Classe di reazione al fuoco: E / Densità ρ (kg/m³): 32/35 / Conforme: UNI EN 13163:2015 / Posizionamento: per altezza minima (m) 22 / Spessore (mm): 80	m²	0,12	97,29	23,280%
TOS26_01CAM.D02.EPS07.005	Materiale: polistirene espanso sinterizzato a cellule chiuse - EPS / Specifiche: esente da CFC, HCF e HCFC / Classe di reazione al fuoco: E / Densità ρ (kg/m³): 32/35 / Conforme: UNI EN 13163:2015 / Posizionamento: per altezza massima (m) 22 / Spessore (mm): 100	m²	0,13	100,18	20,280%
TOS26_01CAM.D02.EPS07.006	Materiale: polistirene espanso sinterizzato a cellule chiuse - EPS / Specifiche: esente da CFC, HCF e HCFC / Classe di reazione al fuoco: E / Densità ρ (kg/m³): 32/35 / Conforme: UNI EN 13163:2015 / Posizionamento: per altezza minima (m) 22 / Spessore (mm): 100	m²	0,13	104,81	21,610%
TOS26_01CAM.D02.EPS07.007	Materiale: polistirene espanso sinterizzato a cellule chiuse - EPS / Specifiche: esente da CFC, HCF e HCFC / Classe di reazione al fuoco: E / Densità ρ (kg/m³): 32/35 / Conforme: UNI EN 13163:2015 / Posizionamento: per altezza massima (m) 22 / Spessore (mm): 120	m²	0,14	110,91	18,320%
TOS26_01CAM.D02.EPS07.008	Materiale: polistirene espanso sinterizzato a cellule chiuse - EPS / Specifiche: esente da CFC, HCF e HCFC / Classe di reazione al fuoco: E / Densità ρ (kg/m³): 32/35 / Conforme: UNI EN 13163:2015 / Posizionamento: per altezza minima (m) 22 / Spessore (mm): 120	m²	0,15	116,61	19,430%
TOS26_01CAM.D02.EPS07.009	Materiale: polistirene espanso sinterizzato a cellule chiuse - EPS / Specifiche: esente da CFC, HCF e HCFC / Classe di reazione al fuoco: E / Densità ρ (kg/m³): 32/35 / Conforme: UNI EN 13163:2015 / Posizionamento: per altezza massima (m) 22 / Spessore (mm): 140	m²	0,15	118,43	17,160%
TOS26_01CAM.D02.EPS07.010	Materiale: polistirene espanso sinterizzato a cellule chiuse - EPS / Specifiche: esente da CFC, HCF e HCFC / Classe di reazione al fuoco: E / Densità ρ (kg/m³): 32/35 / Conforme: UNI EN 13163:2015 / Posizionamento: per altezza minima (m) 22 / Spessore (mm): 140	m²	0,16	124,13	18,250%
TOS26_01CAM.D02.EPS07.011	Materiale: polistirene espanso sinterizzato a cellule chiuse - EPS / Specifiche: esente da CFC, HCF e HCFC / Classe di reazione al fuoco: E / Densità ρ (kg/m³): 32/35 / Conforme: UNI EN 13163:2015 / Posizionamento: per altezza massima (m) 22 / Spessore (mm): 160	m²	0,16	127,43	16,860%
TOS26_01CAM.D02.EPS07.012	Materiale: polistirene espanso sinterizzato a cellule chiuse - EPS / Specifiche: esente da CFC, HCF e HCFC / Classe di reazione al fuoco: E / Densità ρ (kg/m³): 32/35 / Conforme: UNI EN 13163:2015 / Posizionamento: per altezza minima (m) 22 / Spessore (mm): 160	m²	0,17	133,87	18,220%
TOS26_01CAM.D02.EPS07.013	Materiale: polistirene espanso sinterizzato a cellule chiuse - EPS / Specifiche: esente da CFC, HCF e HCFC / Classe di reazione al fuoco: E / Densità ρ (kg/m³): 32/35 / Conforme: UNI EN 13163:2015 / Posizionamento: per altezza massima (m) 22 / Spessore (mm): 180	m²	0,18	141,86	15,140%
TOS26_01CAM.D02.EPS07.014	Materiale: polistirene espanso sinterizzato a cellule chiuse - EPS / Specifiche: esente da CFC, HCF e HCFC / Classe di reazione al fuoco: E / Densità ρ (kg/m³): 32/35 / Conforme: UNI EN 13163:2015 / Posizionamento: per altezza minima (m) 22 / Spessore (mm): 180	m²	0,18	145,72	16,740%
TOS26_01CAM.D02.EPS07.016	Materiale: polistirene espanso sinterizzato a cellule chiuse - EPS / Specifiche: esente da CFC, HCF e HCFC / Classe di reazione al fuoco: E / Densità ρ (kg/m³): 32/35 / Conforme: UNI EN 13163:2015 / Posizionamento: per altezza massima (m) 22 / Spessore (mm): 200	m²	0,19	149,37	14,380%
TOS26_01CAM.D02.EPS07.017	Materiale: polistirene espanso sinterizzato a cellule chiuse - EPS / Specifiche: esente da CFC, HCF e HCFC / Classe di reazione al fuoco: E / Densità ρ (kg/m³): 32/35 / Conforme: UNI EN 13163:2015 / Posizionamento: per altezza minima (m) 22 / Spessore (mm): 200	m²	0,19	153,24	15,920%
TOS26_01CAM.D02.EPS07.018	Materiale: polistirene espanso sinterizzato a cellule chiuse - EPS / Specifiche: esente da CFC, HCF e HCFC / Classe di reazione al fuoco: E / Densità ρ (kg/m³): 32/35 / Conforme: UNI EN 13163:2015 / Posizionamento: per altezza massima (m) 22 / Spessore (mm): 220	m²	0,20	156,89	13,690%
TOS26_01CAM.D02.EPS07.019	Materiale: polistirene espanso sinterizzato a cellule chiuse - EPS / Specifiche: esente da CFC, HCF e HCFC / Classe di reazione al fuoco: E / Densità ρ (kg/m³): 32/35 / Conforme: UNI EN 13163:2015 / Posizionamento: per altezza minima (m) 22 / Spessore (mm): 220	m²	0,20	160,76	15,170%
TOS26_01CAM.D02.EPS07.020	Materiale: polistirene espanso sinterizzato a cellule chiuse - EPS / Specifiche: esente da CFC, HCF e HCFC / Classe di reazione al fuoco: E / Densità ρ (kg/m³): 32/35 / Conforme: UNI EN 13163:2015 / Posizionamento: per altezza massima (m) 22 / Spessore (mm): 240	m²	0,21	164,41	13,060%
TOS26_01CAM.D02.EPS07.021	Materiale: polistirene espanso sinterizzato a cellule chiuse - EPS / Specifiche: esente da CFC, HCF e HCFC / Classe di reazione al fuoco: E / Densità ρ (kg/m³): 32/35 / Conforme: UNI EN 13163:2015 / Posizionamento: per altezza minima (m) 22 / Spessore (mm): 240	m²	0,21	168,28	14,500%
TOS26_01CAM.D02.ICB06.001	Materiale: sughero naturale - ICB / Specifiche: / - supercompresso; / - ottenuto da sughero granulato macinato espanso e legato con il suo legante naturale. / Classe di reazione al fuoco: E / Compreso: / - profilo di partenza ad U in alluminio rinforzato con gocciolatoio per la posa orizzontale della riquadratura di spessore non inferiore a 6/10 mm da impiegare come battuta; / - incastro del pannello a ridosso degli infissi / Densità ρ (kg/m³): 150/180 / Conforme: UNI EN 13170:2015 / Posizionamento: per altezza massima (m) 22 / Spessore (mm): 20	m²	0,14	110,24	29,670%
TOS26_01CAM.D02.ICB06.002	Materiale: sughero naturale - ICB / Specifiche: / - supercompresso; / - ottenuto da sughero granulato macinato espanso e legato con il suo legante naturale. / Classe di reazione al fuoco: E / Compreso: / - profilo di partenza ad U in alluminio rinforzato con gocciolatoio per la posa orizzontale della riquadratura di spessore non inferiore a 6/10 mm da impiegare come battuta; / - incastro del pannello a ridosso degli infissi / Densità ρ (kg/m³): 150/180 / Conforme: UNI EN 13170:2015 / Posizionamento: per altezza minima (m) 22 / Spessore (mm): 20	m²	0,15	118,20	35,420%
TOS26_01CAM.D02.ICB06.003	Materiale: sughero naturale - ICB / Specifiche: / - supercompresso; / - ottenuto da sughero granulato macinato espanso e legato con il suo legante naturale. / Classe di reazione al fuoco: E / Compreso: / - profilo di partenza ad U in alluminio rinforzato con gocciolatoio per la posa orizzontale della riquadratura di spessore non inferiore a 6/10 mm da impiegare come battuta; / - incastro del pannello a ridosso degli infissi / Densità ρ (kg/m³): 150/180 / Conforme: UNI EN 13170:2015 / Posizionamento: per altezza massima (m) 22 / Spessore (mm): 30	m²	0,15	119,23	27,440%
TOS26_01CAM.D02.ICB06.004	Materiale: sughero naturale - ICB / Specifiche: / - supercompresso; / - ottenuto da sughero granulato macinato espanso e legato con il suo legante naturale. / Classe di reazione al fuoco: E / Compreso: / - profilo di partenza ad U in alluminio rinforzato con gocciolatoio per la posa orizzontale della riquadratura di spessore non inferiore a 6/10 mm da impiegare come battuta; / - incastro del pannello a ridosso degli infissi / Densità ρ (kg/m³): 150/180 / Conforme: UNI EN 13170:2015 / Posizionamento: per altezza minima (m) 22 / Spessore (mm): 30	m²	0,16	127,19	32,920%
TOS26_01CAM.D02.ICB06.005	Materiale: sughero naturale - ICB / Specifiche: / - supercompresso; / - ottenuto da sughero granulato macinato espanso e legato con il suo legante naturale. / Classe di reazione al fuoco: E / Compreso: / - profilo di partenza ad U in alluminio rinforzato con gocciolatoio per la posa orizzontale della riquadratura di spessore non inferiore a 6/10 mm da impiegare come battuta; / - incastro del pannello a ridosso degli infissi / Densità ρ (kg/m³): 150/180 / Conforme: UNI EN 13170:2015 / Posizionamento: per altezza massima (m) 22 / Spessore (mm): 60	m²	0,15	120,24	16,900%
TOS26_01CAM.D02.ICB06.006	Materiale: sughero naturale - ICB / Specifiche: / - supercompresso; / - ottenuto da sughero granulato macinato espanso e legato con il suo legante naturale. / Classe di reazione al fuoco: E / Compreso: / - profilo di partenza ad U in alluminio rinforzato con gocciolatoio per la posa orizzontale della riquadratura di spessore non inferiore a 6/10 mm da impiegare come battuta; / - incastro del pannello a ridosso degli infissi / Densità ρ (kg/m³): 150/180 / Conforme: UNI EN 13170:2015 / Posizionamento: per altezza minima (m) 22 / Spessore (mm): 60	m²	0,16	124,87	18,140%
TOS26_01CAM.D02.ICB06.007	Materiale: sughero naturale - ICB / Specifiche: / - supercompresso; / - ottenuto da sughero granulato macinato espanso e legato con il suo legante naturale. / Classe di reazione al fuoco: E / Compreso: / - profilo di partenza ad U in alluminio rinforzato con gocciolatoio per la posa orizzontale della riquadratura di spessore non inferiore a 6/10 mm da impiegare come battuta; / - incastro del pannello a ridosso degli infissi / Densità ρ (kg/m³): 150/180 / Conforme: UNI EN 13170:2015 / Posizionamento: per altezza massima (m) 22 / Spessore (mm): 70	m²	0,16	130,88	15,520%
TOS26_01CAM.D02.ICB06.008	Materiale: sughero naturale - ICB / Specifiche: / - supercompresso; / - ottenuto da sughero granulato macinato espanso e legato con il suo legante naturale. / Classe di reazione al fuoco: E / Compreso: / - profilo di partenza ad U in alluminio rinforzato con gocciolatoio per la posa orizzontale della riquadratura di spessore non inferiore a 6/10 mm da impiegare come battuta; / - incastro del pannello a ridosso degli infissi / Densità ρ (kg/m³): 150/180 / Conforme: UNI EN 13170:2015 / Posizionamento: per altezza minima (m) 22 / Spessore (mm): 70	m²	0,17	135,51	16,720%
TOS26_01CAM.D02.ICB06.009	Materiale: sughero naturale - ICB / Specifiche: / - supercompresso; / - ottenuto da sughero granulato macinato espanso e legato con il suo legante naturale. / Classe di reazione al fuoco: E / Compreso: / - profilo di partenza ad U in alluminio rinforzato con gocciolatoio per la posa orizzontale della riquadratura di spessore non inferiore a 6/10 mm da impiegare come battuta; / - incastro del pannello a ridosso degli infissi / Densità ρ (kg/m³): 150/180 / Conforme: UNI EN 13170:2015 / Posizionamento: per altezza massima (m) 22 / Spessore (mm): 80	m²	0,18	139,72	14,540%
TOS26_01CAM.D02.ICB06.010	Materiale: sughero naturale - ICB / Specifiche: / - supercompresso; / - ottenuto da sughero granulato macinato espanso e legato con il suo legante naturale. / Classe di reazione al fuoco: E / Compreso: / - profilo di partenza ad U in alluminio rinforzato con gocciolatoio per la posa orizzontale della riquadratura di spessore non inferiore a 6/10 mm da impiegare come battuta; / - incastro del pannello a ridosso degli infissi / Densità ρ (kg/m³): 150/180 / Conforme: UNI EN 13170:2015 / Posizionamento: per altezza minima (m) 22 / Spessore (mm): 80	m²	0,18	144,35	15,690%
TOS26_01CAM.D02.ICB06.011	Materiale: sughero naturale - ICB / Specifiche: / - supercompresso; / - ottenuto da sughero granulato macinato espanso e legato con il suo legante naturale. / Classe di reazione al fuoco: E / Compreso: / - profilo di partenza ad U in alluminio rinforzato con gocciolatoio per la posa orizzontale della riquadratura di spessore non inferiore a 6/10 mm da impiegare come battuta; / - incastro del pannello a ridosso degli infissi / Densità ρ (kg/m³): 150/180 / Conforme: UNI EN 13170:2015 / Posizionamento: per altezza massima (m) 22 / Spessore (mm): 90	m²	0,19	149,91	13,550%
TOS26_01CAM.D02.ICB06.012	Materiale: sughero naturale - ICB / Specifiche: / - supercompresso; / - ottenuto da sughero granulato macinato espanso e legato con il suo legante naturale. / Classe di reazione al fuoco: E / Compreso: / - profilo di partenza ad U in alluminio rinforzato con gocciolatoio per la posa orizzontale della riquadratura di spessore non inferiore a 6/10 mm da impiegare come battuta; / - incastro del pannello a ridosso degli infissi / Densità ρ (kg/m³): 150/180 / Conforme: UNI EN 13170:2015 / Posizionamento: per altezza minima (m) 22 / Spessore (mm): 90	m²	0,19	154,54	14,660%
TOS26_01CAM.D02.ICB06.013	Materiale: sughero naturale - ICB / Specifiche: / - supercompresso; / - ottenuto da sughero granulato macinato espanso e legato con il suo legante naturale. / Classe di reazione al fuoco: E / Compreso: / - profilo di partenza ad U in alluminio rinforzato con gocciolatoio per la posa orizzontale della riquadratura di spessore non inferiore a 6/10 mm da impiegare come battuta; / - incastro del pannello a ridosso degli infissi / Densità ρ (kg/m³): 150/180 / Conforme: UNI EN 13170:2015 / Posizionamento: per altezza massima (m) 22 / Spessore (mm): 100	m²	0,20	158,60	12,810%
TOS26_01CAM.D02.ICB06.014	Materiale: sughero naturale - ICB / Specifiche: / - supercompresso; / - ottenuto da sughero granulato macinato espanso e legato con il suo legante naturale. / Classe di reazione al fuoco: E / Compreso: / - profilo di partenza ad U in alluminio rinforzato con gocciolatoio per la posa orizzontale della riquadratura di spessore non inferiore a 6/10 mm da impiegare come battuta; / - incastro del pannello a ridosso degli infissi / Densità ρ (kg/m³): 150/180 / Conforme: UNI EN 13170:2015 / Posizionamento: per altezza minima (m) 22 / Spessore (mm): 100	m²	0,20	163,23	13,880%
TOS26_01CAM.D02.ICB10.001	Materiale: sughero naturale - ICB / Specifiche: / - supercompresso; / - ottenuto da sughero granulato macinato espanso e legato con il suo legante naturale. / Classe di reazione al fuoco: E / Compreso: / - profilo di partenza ad U in alluminio rinforzato con gocciolatoio per la posa orizzontale della riquadratura di spessore non inferiore a 6/10 mm da impiegare come battuta; / - incastro del pannello a ridosso degli infissi / Densità ρ (kg/m³): 300/450 / Conforme: UNI EN 13170:2015 / Posizionamento: per altezza massima (m) 22 / Spessore (mm): 4	m²	0,14	113,71	36,820%
TOS26_01CAM.D02.ICB10.003	Materiale: sughero naturale - ICB / Specifiche: / - supercompresso; / - ottenuto da sughero granulato macinato espanso e legato con il suo legante naturale. / Classe di reazione al fuoco: E / Compreso: / - profilo di partenza ad U in alluminio rinforzato con gocciolatoio per la posa orizzontale della riquadratura di spessore non inferiore a 6/10 mm da impiegare come battuta; / - incastro del pannello a ridosso degli infissi / Densità ρ (kg/m³): 300/450 / Conforme: UNI EN 13170:2015 / Posizionamento: per altezza massima (m) 22 / Spessore (mm): 6	m²	0,13	107,09	30,550%
TOS26_01CAM.D02.ICB10.004	Materiale: sughero naturale - ICB / Specifiche: / - supercompresso; / - ottenuto da sughero granulato macinato espanso e legato con il suo legante naturale. / Classe di reazione al fuoco: E / Compreso: / - profilo di partenza ad U in alluminio rinforzato con gocciolatoio per la posa orizzontale della riquadratura di spessore non inferiore a 6/10 mm da impiegare come battuta; / - incastro del pannello a ridosso degli infissi / Densità ρ (kg/m³): 300/450 / Conforme: UNI EN 13170:2015 / Posizionamento: per altezza minima (m) 22 / Spessore (mm): 6	m²	0,14	115,06	36,390%
TOS26_01CAM.D02.ICB10.005	Materiale: sughero naturale - ICB / Specifiche: / - supercompresso; / - ottenuto da sughero granulato macinato espanso e legato con il suo legante naturale. / Classe di reazione al fuoco: E / Compreso: / - profilo di partenza ad U in alluminio rinforzato con gocciolatoio per la posa orizzontale della riquadratura di spessore non inferiore a 6/10 mm da impiegare come battuta; / - incastro del pannello a ridosso degli infissi / Densità ρ (kg/m³): 300/450 / Conforme: UNI EN 13170:2015 / Posizionamento: per altezza massima (m) 22 / Spessore (mm): 10	m²	0,14	112,03	29,200%
TOS26_01CAM.D02.ICB10.006	Materiale: sughero naturale - ICB / Specifiche: / - supercompresso; / - ottenuto da sughero granulato macinato espanso e legato con il suo legante naturale. / Classe di reazione al fuoco: E / Compreso: / - profilo di partenza ad U in alluminio rinforzato con gocciolatoio per la posa orizzontale della riquadratura di spessore non inferiore a 6/10 mm da impiegare come battuta; / - incastro del pannello a ridosso degli infissi / Densità ρ (kg/m³): 300/450 / Conforme: UNI EN 13170:2015 / Posizionamento: per altezza minima (m) 22 / Spessore (mm): 10	m²	0,15	120,00	34,890%
TOS26_01CAM.D02.ICB10.007	Materiale: sughero naturale - ICB / Specifiche: / - supercompresso; / - ottenuto da sughero granulato macinato espanso e legato con il suo legante naturale. / Classe di reazione al fuoco: E / Compreso: / - profilo di partenza ad U in alluminio rinforzato con gocciolatoio per la posa orizzontale della riquadratura di spessore non inferiore a 6/10 mm da impiegare come battuta; / - incastro del pannello a ridosso degli infissi / Densità ρ (kg/m³): 300/450 / Conforme: UNI EN 13170:2015 / Posizionamento: per altezza massima (m) 22 / Spessore (mm): 20	m²	0,16	129,41	25,280%
TOS26_01CAM.D02.ICB10.008	Materiale: sughero naturale - ICB / Specifiche: / - supercompresso; / - ottenuto da sughero granulato macinato espanso e legato con il suo legante naturale. / Classe di reazione al fuoco: E / Compreso: / - profilo di partenza ad U in alluminio rinforzato con gocciolatoio per la posa orizzontale della riquadratura di spessore non inferiore a 6/10 mm da impiegare come battuta; / - incastro del pannello a ridosso degli infissi / Densità ρ (kg/m³): 300/450 / Conforme: UNI EN 13170:2015 / Posizionamento: per altezza minima (m) 22 / Spessore (mm): 20	m²	0,17	137,38	30,470%
TOS26_01CAM.D02.ICB12.001	Materiale: sughero naturale - ICB / Classe di reazione al fuoco: E / Densità ρ (kg/m³): 110/130 / Conforme: UNI EN 13170:2015 / Posizionamento: per altezza massima (m) 22 / Spessore (mm): 40	m²	0,15	119,97	16,940%
TOS26_01CAM.D02.ICB12.002	Materiale: sughero naturale - ICB / Classe di reazione al fuoco: E / Densità ρ (kg/m³): 110/130 / Conforme: UNI EN 13170:2015 / Posizionamento: per altezza minima (m) 22 / Spessore (mm): 40	m²	0,16	124,60	18,180%
TOS26_01CAM.D02.ICB12.003	Materiale: sughero naturale - ICB / Classe di reazione al fuoco: E / Densità ρ (kg/m³): 110/130 / Conforme: UNI EN 13170:2015 / Posizionamento: per altezza massima (m) 22 / Spessore (mm): 50	m²	0,17	133,38	15,230%
TOS26_01CAM.D02.ICB12.004	Materiale: sughero naturale - ICB / Classe di reazione al fuoco: E / Densità ρ (kg/m³): 110/130 / Conforme: UNI EN 13170:2015 / Posizionamento: per altezza minima (m) 22 / Spessore (mm): 50	m²	0,17	138,01	16,410%
TOS26_01CAM.D02.ICB12.005	Materiale: sughero naturale - ICB / Classe di reazione al fuoco: E / Densità ρ (kg/m³): 110/130 / Conforme: UNI EN 13170:2015 / Posizionamento: per altezza massima (m) 22 / Spessore (mm): 60	m²	0,18	146,85	13,840%
TOS26_01CAM.D02.ICB12.006	Materiale: sughero naturale - ICB / Classe di reazione al fuoco: E / Densità ρ (kg/m³): 110/130 / Conforme: UNI EN 13170:2015 / Posizionamento: per altezza minima (m) 22 / Spessore (mm): 60	m²	0,19	151,47	14,950%
TOS26_01CAM.D02.ICB12.007	Materiale: sughero naturale - ICB / Classe di reazione al fuoco: E / Densità ρ (kg/m³): 110/130 / Conforme: UNI EN 13170:2015 / Posizionamento: per altezza massima (m) 22 / Spessore (mm): 80	m²	0,22	173,77	11,690%
TOS26_01CAM.D02.ICB12.008	Materiale: sughero naturale - ICB / Classe di reazione al fuoco: E / Densità ρ (kg/m³): 110/130 / Conforme: UNI EN 13170:2015 / Posizionamento: per altezza minima (m) 22 / Spessore (mm): 80	m²	0,22	178,40	12,700%
TOS26_01CAM.D02.ICB12.009	Materiale: sughero naturale - ICB / Classe di reazione al fuoco: E / Densità ρ (kg/m³): 110/130 / Conforme: UNI EN 13170:2015 / Posizionamento: per altezza massima (m) 22 / Spessore (mm): 100	m²	0,25	200,65	10,130%
TOS26_01CAM.D02.ICB12.011	Materiale: sughero naturale - ICB / Classe di reazione al fuoco: E / Densità ρ (kg/m³): 110/130 / Conforme: UNI EN 13170:2015 / Posizionamento: per altezza minima (m) 22 / Spessore (mm): 100	m²	0,26	205,28	11,040%
TOS26_01CAM.D02.ICB12.012	Materiale: sughero naturale - ICB / Classe di reazione al fuoco: E / Densità ρ (kg/m³): 110/130 / Conforme: UNI EN 13170:2015 / Posizionamento: per altezza massima (m) 22 / Spessore (mm): 120	m²	0,29	230,89	8,800%
TOS26_01CAM.D02.ICB12.013	Materiale: sughero naturale - ICB / Classe di reazione al fuoco: E / Densità ρ (kg/m³): 110/130 / Conforme: UNI EN 13170:2015 / Posizionamento: per altezza minima (m) 22 / Spessore (mm): 120	m²	0,30	236,59	9,570%
TOS26_01CAM.D02.ICB12.014	Materiale: sughero naturale - ICB / Classe di reazione al fuoco: E / Densità ρ (kg/m³): 110/130 / Conforme: UNI EN 13170:2015 / Posizionamento: per altezza massima (m) 22 / Spessore (mm): 140	m²	0,32	257,66	7,890%
TOS26_01CAM.D02.ICB12.015	Materiale: sughero naturale - ICB / Classe di reazione al fuoco: E / Densità ρ (kg/m³): 110/130 / Conforme: UNI EN 13170:2015 / Posizionamento: per altezza minima (m) 22 / Spessore (mm): 140	m²	0,33	263,36	8,600%
TOS26_01CAM.D02.ICB12.016	Materiale: sughero naturale - ICB / Classe di reazione al fuoco: E / Densità ρ (kg/m³): 110/130 / Conforme: UNI EN 13170:2015 / Posizionamento: / - per riquadrature di aperture su superfici opache / - per altezza massima (m): 22,00 / Compreso: / - profilo di partenza ad U in alluminio rinforzato con gocciolatoio, per la posa orizzontale della riquadratura di spessore non inferiore a 6/10 mm, da impiegare come battuta / - incastro del pannello a ridosso degli infissi / Spessore (mm): 30	m²	0,17	133,63	24,480%
TOS26_01CAM.D02.ICB12.017	Materiale: sughero naturale - ICB / Classe di reazione al fuoco: E / Densità ρ (kg/m³): 110/130 / Conforme: UNI EN 13170:2015 / Posizionamento: / - per riquadrature di aperture su superfici opache; / - per altezza minima (m): 22,00 / Compreso: / - profilo di partenza ad U in alluminio rinforzato con gocciolatoio per la posa orizzontale della riquadratura di spessore non inferiore a 6/10 mm da impiegare come battuta / - incastro del pannello a ridosso degli infissi / Spessore (mm): 30	m²	0,18	141,77	29,530%
TOS26_01CAM.D02.MWR40.00	Materiale: lana di roccia - MW / Finitura: risvestivo in velo minerale rinforzato su un lato / Classe di reazione al fuoco: A1 / Densità ρ (kg/m³): 110/120 / Conforme: UNI EN 13172:2012 / Posizionamento: per altezza massima (m) 22 / Spessore (mm): 60	m²	0,12	99,38	20,440%
TOS26_01CAM.D02.MWR40.000	Materiale: lana di roccia - MW / Finitura: risvestivo in velo minerale rinforzato su un lato / Classe di reazione al fuoco: A1 / Densità ρ (kg/m³): 110/120 / Conforme: UNI EN 13172:2012 / Posizionamento: per altezza minima (m) 22 / Spessore (mm): 60	m²	0,13	104,01	21,780%
TOS26_01CAM.D02.MWR40.0000	Materiale: lana di roccia - MW / Finitura: risvestivo in velo minerale rinforzato su un lato / Classe di reazione al fuoco: A1 / Densità ρ (kg/m³): 110/120 / Conforme: UNI EN 13172:2012 / Posizionamento: per altezza massima (m) 22 / Spessore (mm): 80	m²	0,14	111,69	18,190%
TOS26_01CAM.D02.MWR40.00000	Materiale: lana di roccia - MW / Finitura: risvestivo in velo minerale rinforzato su un lato / Classe di reazione al fuoco: A1 / Densità ρ (kg/m³): 110/120 / Conforme: UNI EN 13172:2012 / Posizionamento: per altezza minima (m) 22 / Spessore (mm): 80	m²	0,15	116,32	19,480%
TOS26_01CAM.D02.MWR40.001	Materiale: lana di roccia - MW / Finitura: risvestivo in velo minerale rinforzato su un lato / Classe di reazione al fuoco: A1 / Densità ρ (kg/m³): 110/120 / Conforme: UNI EN 13172:2012 / Posizionamento: per altezza massima (m) 22 / Spessore (mm): 80	m²	0,14	111,69	18,190%
TOS26_01CAM.D02.MWR40.002	Materiale: lana di roccia - MW / Finitura: risvestivo in velo minerale rinforzato su un lato / Classe di reazione al fuoco: A1 / Densità ρ (kg/m³): 110/120 / Conforme: UNI EN 13172:2012 / Posizionamento: per altezza minima (m) 22 / Spessore (mm): 80	m²	0,15	116,32	19,480%
TOS26_01CAM.D02.MWR40.003	Materiale: lana di roccia - MW / Finitura: risvestivo in velo minerale rinforzato su un lato / Classe di reazione al fuoco: A1 / Densità ρ (kg/m³): 110/120 / Conforme: UNI EN 13172:2012 / Posizionamento: per altezza massima (m) 22 / Spessore (mm): 120	m²	0,17	139,01	14,620%
TOS26_01CAM.D02.MWR40.004	Materiale: lana di roccia - MW / Finitura: risvestivo in velo minerale rinforzato su un lato / Classe di reazione al fuoco: A1 / Densità ρ (kg/m³): 110/120 / Conforme: UNI EN 13172:2012 / Posizionamento: per altezza minima (m) 22 / Spessore (mm): 120	m²	0,18	144,70	15,650%
TOS26_01CAM.D02.MWR40.005	Materiale: lana di roccia - MW / Finitura: risvestivo in velo minerale rinforzato su un lato / Classe di reazione al fuoco: A1 / Densità ρ (kg/m³): 110/120 / Conforme: UNI EN 13172:2012 / Posizionamento: per altezza massima (m) 22 / Spessore (mm): 140	m²	0,19	151,22	13,440%
TOS26_01CAM.D02.MWR40.007	Materiale: lana di roccia - MW / Finitura: risvestivo in velo minerale rinforzato su un lato / Classe di reazione al fuoco: A1 / Densità ρ (kg/m³): 110/120 / Conforme: UNI EN 13172:2012 / Posizionamento: per altezza minima (m) 22 / Spessore (mm): 140	m²	0,20	156,92	14,440%
TOS26_01CAM.D02.MWV14.001	Materiale: lana di vetro - MW / Classe di reazione al fuoco: A2 / Densità ρ (kg/m³): 55 / Conforme: UNI EN 13162:2015 / Posizionamento: per altezza massima (m) 22 / Spessore (mm): 60	m²	0,11	86,61	23,460%
TOS26_01CAM.D02.MWV14.002	Materiale: lana di vetro - MW / Classe di reazione al fuoco: A2 / Densità ρ (kg/m³): 55 / Conforme: UNI EN 13162:2015 / Posizionamento: per altezza minima (m) 22 / Spessore (mm): 60	m²	0,11	91,24	24,830%
TOS26_01CAM.D02.MWV14.003	Materiale: lana di vetro - MW / Classe di reazione al fuoco: A2 / Densità ρ (kg/m³): 55 / Conforme: UNI EN 13162:2015 / Posizionamento: per altezza massima (m) 22 / Spessore (mm): 80	m²	0,12	94,93	21,400%
TOS26_01CAM.D02.MWV14.004	Materiale: lana di vetro - MW / Classe di reazione al fuoco: A2 / Densità ρ (kg/m³): 55 / Conforme: UNI EN 13162:2015 / Posizionamento: per altezza minima (m) 22 / Spessore (mm): 80	m²	0,12	99,56	22,750%
TOS26_01CAM.D02.MWV14.005	Materiale: lana di vetro - MW / Classe di reazione al fuoco: A2 / Densità ρ (kg/m³): 55 / Conforme: UNI EN 13162:2015 / Posizionamento: per altezza massima (m) 22 / Spessore (mm): 100	m²	0,13	106,45	19,090%
TOS26_01CAM.D02.MWV14.006	Materiale: lana di vetro - MW / Classe di reazione al fuoco: A2 / Densità ρ (kg/m³): 55 / Conforme: UNI EN 13162:2015 / Posizionamento: per altezza minima (m) 22 / Spessore (mm): 100	m²	0,14	112,15	20,200%
TOS26_01CAM.D02.MWV14.007	Materiale: lana di vetro - MW / Classe di reazione al fuoco: A2 / Densità ρ (kg/m³): 55 / Conforme: UNI EN 13162:2015 / Posizionamento: per altezza massima (m) 22 / Spessore (mm): 120	m²	0,14	114,77	17,700%
TOS26_01CAM.D02.MWV14.008	Materiale: lana di vetro - MW / Classe di reazione al fuoco: A2 / Densità ρ (kg/m³): 55 / Conforme: UNI EN 13162:2015 / Posizionamento: per altezza minima (m) 22 / Spessore (mm): 120	m²	0,15	120,47	18,800%
TOS26_01CAM.D02.MWV14.009	Materiale: lana di vetro - MW / Classe di reazione al fuoco: A2 / Densità ρ (kg/m³): 55 / Conforme: UNI EN 13162:2015 / Posizionamento: per altezza massima (m) 22 / Spessore (mm): 140	m²	0,15	123,32	16,480%
TOS26_01CAM.D02.MWV14.010	Materiale: lana di vetro - MW / Classe di reazione al fuoco: A2 / Densità ρ (kg/m³): 55 / Conforme: UNI EN 13162:2015 / Posizionamento: per altezza minima (m) 22 / Spessore (mm): 140	m²	0,16	129,02	17,560%
TOS26_01CAM.D02.MWV14.011	Materiale: lana di vetro - MW / Classe di reazione al fuoco: A2 / Densità ρ (kg/m³): 55 / Conforme: UNI EN 13162:2015 / Posizionamento: per altezza massima (m) 22 / Spessore (mm): 160	m²	0,17	133,12	16,140%
TOS26_01CAM.D02.MWV14.012	Materiale: lana di vetro - MW / Classe di reazione al fuoco: A2 / Densità ρ (kg/m³): 55 / Conforme: UNI EN 13162:2015 / Posizionamento: per altezza minima (m) 22 / Spessore (mm): 160	m²	0,18	139,56	17,480%
TOS26_01CAM.D02.MWV14.013	Materiale: lana di vetro - MW / Classe di reazione al fuoco: A2 / Densità ρ (kg/m³): 55 / Conforme: UNI EN 13162:2015 / Posizionamento: per altezza massima (m) 22 / Spessore (mm): 180	m²	0,18	141,56	15,170%
TOS26_01CAM.D02.MWV14.014	Materiale: lana di vetro - MW / Classe di reazione al fuoco: A2 / Densità ρ (kg/m³): 55 / Conforme: UNI EN 13162:2015 / Posizionamento: per altezza minima (m) 22 / Spessore (mm): 180	m²	0,19	148,00	16,480%
TOS26_01CAM.D02.MWV14.015	Materiale: lana di vetro - MW / Classe di reazione al fuoco: A2 / Densità ρ (kg/m³): 55 / Conforme: UNI EN 13162:2015 / Posizionamento: per altezza massima (m) 22 / Spessore (mm): 200	m²	0,20	155,67	13,800%
TOS26_01CAM.D02.MWV14.016	Materiale: lana di vetro - MW / Classe di reazione al fuoco: A2 / Densità ρ (kg/m³): 55 / Conforme: UNI EN 13162:2015 / Posizionamento: per altezza minima (m) 22 / Spessore (mm): 200	m²	0,20	159,53	15,290%
TOS26_01CAM.D02.MWV14.017	Materiale: lana di vetro - MW / Classe di reazione al fuoco: A2 / Densità ρ (kg/m³): 55 / Conforme: UNI EN 13162:2015 / Posizionamento: per altezza massima (m) 22 / Spessore (mm): 220	m²	0,15	120,41	17,840%
TOS26_01CAM.D02.MWV14.018	Materiale: lana di vetro - MW / Classe di reazione al fuoco: A2 / Densità ρ (kg/m³): 55 / Conforme: UNI EN 13162:2015 / Posizionamento: per altezza minima (m) 22 / Spessore (mm): 220	m²	0,16	124,27	19,630%
TOS26_01CAM.D02.MWV16.001	Materiale: lana di vetro - MW / Classe di reazione al fuoco: A2 / Densità ρ (kg/m³): 60 / Conforme: UNI EN 13162:2015 / Posizionamento: per altezza massima (m) 22 / Spessore (mm): 60	m²	0,10	82,96	24,490%
TOS26_01CAM.D02.MWV16.002	Materiale: lana di vetro - MW / Classe di reazione al fuoco: A2 / Densità ρ (kg/m³): 60 / Conforme: UNI EN 13162:2015 / Posizionamento: per altezza minima (m) 22 / Spessore (mm): 60	m²	0,11	87,59	25,860%
TOS26_01CAM.D02.MWV16.003	Materiale: lana di vetro - MW / Classe di reazione al fuoco: A2 / Densità ρ (kg/m³): 60 / Conforme: UNI EN 13162:2015 / Posizionamento: per altezza massima (m) 22 / Spessore (mm): 80	m²	0,11	90,16	22,540%
TOS26_01CAM.D02.MWV16.004	Materiale: lana di vetro - MW / Classe di reazione al fuoco: A2 / Densità ρ (kg/m³): 60 / Conforme: UNI EN 13162:2015 / Posizionamento: per altezza minima (m) 22 / Spessore (mm): 80	m²	0,12	94,79	23,900%
TOS26_01CAM.D02.MWV16.005	Materiale: lana di vetro - MW / Classe di reazione al fuoco: A2 / Densità ρ (kg/m³): 60 / Conforme: UNI EN 13162:2015 / Posizionamento: per altezza massima (m) 22 / Spessore (mm): 100	m²	0,13	100,54	20,210%
TOS26_01CAM.D02.MWV16.006	Materiale: lana di vetro - MW / Classe di reazione al fuoco: A2 / Densità ρ (kg/m³): 60 / Conforme: UNI EN 13162:2015 / Posizionamento: per altezza minima (m) 22 / Spessore (mm): 100	m²	0,13	106,24	21,320%
TOS26_01CAM.D02.MWV16.007	Materiale: lana di vetro - MW / Classe di reazione al fuoco: A2 / Densità ρ (kg/m³): 60 / Conforme: UNI EN 13162:2015 / Posizionamento: per altezza massima (m) 22 / Spessore (mm): 120	m²	0,14	107,70	18,870%
TOS26_01CAM.D02.MWV16.008	Materiale: lana di vetro - MW / Classe di reazione al fuoco: A2 / Densità ρ (kg/m³): 60 / Conforme: UNI EN 13162:2015 / Posizionamento: per altezza minima (m) 22 / Spessore (mm): 120	m²	0,14	113,40	19,980%
TOS26_01CAM.D02.MWV16.009	Materiale: lana di vetro - MW / Classe di reazione al fuoco: A2 / Densità ρ (kg/m³): 60 / Conforme: UNI EN 13162:2015 / Posizionamento: per altezza massima (m) 22 / Spessore (mm): 140	m²	0,15	122,02	16,650%
TOS26_01CAM.D02.MWV16.010	Materiale: lana di vetro - MW / Classe di reazione al fuoco: A2 / Densità ρ (kg/m³): 60 / Conforme: UNI EN 13162:2015 / Posizionamento: per altezza minima (m) 22 / Spessore (mm): 140	m²	0,16	127,72	17,740%
TOS26_01CAM.D02.MWV16.011	Materiale: lana di vetro - MW / Classe di reazione al fuoco: A2 / Densità ρ (kg/m³): 60 / Conforme: UNI EN 13162:2015 / Posizionamento: per altezza massima (m) 22 / Spessore (mm): 160	m²	0,16	127,60	16,830%
TOS26_01CAM.D02.MWV16.012	Materiale: lana di vetro - MW / Classe di reazione al fuoco: A2 / Densità ρ (kg/m³): 60 / Conforme: UNI EN 13162:2015 / Posizionamento: per altezza minima (m) 22 / Spessore (mm): 160	m²	0,17	134,04	18,200%
TOS26_01CAM.D02.MWV16.013	Materiale: lana di vetro - MW / Classe di reazione al fuoco: A2 / Densità ρ (kg/m³): 60 / Conforme: UNI EN 13162:2015 / Posizionamento: per altezza massima (m) 22 / Spessore (mm): 180	m²	0,17	131,70	16,310%
TOS26_01CAM.D02.MWV16.014	Materiale: lana di vetro - MW / Classe di reazione al fuoco: A2 / Densità ρ (kg/m³): 60 / Conforme: UNI EN 13162:2015 / Posizionamento: per altezza minima (m) 22 / Spessore (mm): 180	m²	0,17	138,14	17,660%
TOS26_01CAM.D02.MWV16.015	Materiale: lana di vetro - MW / Classe di reazione al fuoco: A2 / Densità ρ (kg/m³): 60 / Conforme: UNI EN 13162:2015 / Posizionamento: per altezza massima (m) 22 / Spessore (mm): 200	m²	0,18	143,16	15,000%
TOS26_01CAM.D02.MWV16.016	Materiale: lana di vetro - MW / Classe di reazione al fuoco: A2 / Densità ρ (kg/m³): 60 / Conforme: UNI EN 13162:2015 / Posizionamento: per altezza minima (m) 22 / Spessore (mm): 200	m²	0,18	147,02	16,590%
TOS26_01CAM.D02.MWV18.001	Materiale: lana di vetro - MW / Classe di reazione al fuoco: A2 / Densità ρ (kg/m³): 80 / Conforme: UNI EN 13162:2015 / Posizionamento: per altezza massima (m) 22 / Spessore (mm): 60	m²	0,12	95,31	21,320%
TOS26_01CAM.D02.MWV18.002	Materiale: lana di vetro - MW / Classe di reazione al fuoco: A2 / Densità ρ (kg/m³): 80 / Conforme: UNI EN 13162:2015 / Posizionamento: per altezza minima (m) 22 / Spessore (mm): 60	m²	0,13	99,94	22,670%
TOS26_01CAM.D02.MWV18.003	Materiale: lana di vetro - MW / Classe di reazione al fuoco: A2 / Densità ρ (kg/m³): 80 / Conforme: UNI EN 13162:2015 / Posizionamento: per altezza massima (m) 22 / Spessore (mm): 80	m²	0,13	107,02	18,990%
TOS26_01CAM.D02.MWV18.004	Materiale: lana di vetro - MW / Classe di reazione al fuoco: A2 / Densità ρ (kg/m³): 80 / Conforme: UNI EN 13162:2015 / Posizionamento: per altezza minima (m) 22 / Spessore (mm): 80	m²	0,14	111,65	20,290%
TOS26_01CAM.D02.MWV18.005	Materiale: lana di vetro - MW / Classe di reazione al fuoco: A2 / Densità ρ (kg/m³): 80 / Conforme: UNI EN 13162:2015 / Posizionamento: per altezza massima (m) 22 / Spessore (mm): 100	m²	0,15	121,60	16,710%
TOS26_01CAM.D02.MWV18.006	Materiale: lana di vetro - MW / Classe di reazione al fuoco: A2 / Densità ρ (kg/m³): 80 / Conforme: UNI EN 13162:2015 / Posizionamento: per altezza minima (m) 22 / Spessore (mm): 100	m²	0,16	127,30	17,800%
TOS26_01CAM.D02.MWV18.007	Materiale: lana di vetro - MW / Classe di reazione al fuoco: A2 / Densità ρ (kg/m³): 80 / Conforme: UNI EN 13162:2015 / Posizionamento: per altezza massima (m) 22 / Spessore (mm): 120	m²	0,17	133,04	15,270%
TOS26_01CAM.D02.MWV18.008	Materiale: lana di vetro - MW / Classe di reazione al fuoco: A2 / Densità ρ (kg/m³): 80 / Conforme: UNI EN 13162:2015 / Posizionamento: per altezza minima (m) 22 / Spessore (mm): 120	m²	0,17	138,74	16,330%
TOS26_01CAM.D02.MWV18.009	Materiale: lana di vetro - MW / Classe di reazione al fuoco: A2 / Densità ρ (kg/m³): 80 / Conforme: UNI EN 13162:2015 / Posizionamento: per altezza massima (m) 22 / Spessore (mm): 140	m²	0,17	133,05	15,270%
TOS26_01CAM.D02.MWV18.010	Materiale: lana di vetro - MW / Classe di reazione al fuoco: A2 / Densità ρ (kg/m³): 80 / Conforme: UNI EN 13162:2015 / Posizionamento: per altezza minima (m) 22 / Spessore (mm): 140	m²	0,17	138,75	16,330%
TOS26_01CAM.D02.PF02.001	Materiale: schiuma di resina fenolica espansa - PF / Finitura: rivestito su entrambe le facce con velovetro saturato / Classe di reazione al fuoco: B / Conducibilità termica λD (W/mK): 0,021 / Densità ρ (kg/m³): 35 / Conforme: / - UNI EN 13166; / - UNI EN ISO 10456 / Compreso: / - profilo di partenza ad U in alluminio rinforzato con gocciolatoio per la posa orizzontale della riquadratura di spessore non inferiore a 6/10 mm, da impiegare come battuta; / - incastro del pannello a ridosso degli infissi / Uso: per riquadrature / Posizionamento: per altezza massima (m) 22 / Spessore (mm): 20	m²	0,14	112,75	29,010%
TOS26_01CAM.D02.PF02.002	Materiale: schiuma di resina fenolica espansa - PF / Finitura: rivestito su entrambe le facce con velovetro saturato / Classe di reazione al fuoco: B / Conducibilità termica λD (W/mK): 0,021 / Densità ρ (kg/m³): 35 / Conforme: / - UNI EN 13166; / - UNI EN ISO 10456 / Compreso: / - profilo di partenza ad U in alluminio rinforzato con gocciolatoio per la posa orizzontale della riquadratura di spessore non inferiore a 6/10 mm, da impiegare come battuta; / - incastro del pannello a ridosso degli infissi / Uso: per riquadrature / Posizionamento: per altezza minima (m) 22 / Spessore (mm): 20	m²	0,16	125,98	33,230%
TOS26_01CAM.D02.PF02.003	Materiale: schiuma di resina fenolica espansa - PF / Finitura: rivestito su entrambe le facce con velovetro saturato / Classe di reazione al fuoco: B / Conducibilità termica λD (W/mK): 0,021 / Densità ρ (kg/m³): 35 / Conforme: / - UNI EN 13166; / - UNI EN ISO 10456 / Compreso: / - profilo di partenza ad U in alluminio rinforzato con gocciolatoio per la posa orizzontale della riquadratura di spessore non inferiore a 6/10 mm, da impiegare come battuta; / - incastro del pannello a ridosso degli infissi / Uso: per riquadrature / Posizionamento: per altezza massima (m) 22 / Spessore (mm): 30	m²	0,15	120,24	27,210%
TOS26_01CAM.D02.PF02.004	Materiale: schiuma di resina fenolica espansa - PF / Finitura: rivestito su entrambe le facce con velovetro saturato / Classe di reazione al fuoco: B / Conducibilità termica λD (W/mK): 0,021 / Densità ρ (kg/m³): 35 / Conforme: / - UNI EN 13166; / - UNI EN ISO 10456 / Compreso: / - profilo di partenza ad U in alluminio rinforzato con gocciolatoio per la posa orizzontale della riquadratura di spessore non inferiore a 6/10 mm, da impiegare come battuta; / - incastro del pannello a ridosso degli infissi / Uso: per riquadrature / Posizionamento: per altezza minima (m) 22 / Spessore (mm): 30	m²	0,17	133,46	31,370%
TOS26_01CAM.D02.PF02.005	Materiale: schiuma di resina fenolica espansa - PF / Finitura: rivestito su entrambe le facce con velovetro saturato / Classe di reazione al fuoco: B / Conducibilità termica λD (W/mK): 0,021 / Densità ρ (kg/m³): 35 / Conforme: / - UNI EN 13166; / - UNI EN ISO 10456 / Compreso: / - profilo di partenza ad U in alluminio rinforzato con gocciolatoio per la posa orizzontale della riquadratura di spessore non inferiore a 6/10 mm, da impiegare come battuta; / - incastro del pannello a ridosso degli infissi / Uso: per riquadrature / Posizionamento: per altezza massima (m) 22 / Spessore (mm): 50	m²	0,17	137,67	23,760%
TOS26_01CAM.D02.PF02.006	Materiale: schiuma di resina fenolica espansa - PF / Finitura: rivestito su entrambe le facce con velovetro saturato / Classe di reazione al fuoco: B / Conducibilità termica λD (W/mK): 0,021 / Densità ρ (kg/m³): 35 / Conforme: / - UNI EN 13166; / - UNI EN ISO 10456 / Compreso: / - profilo di partenza ad U in alluminio rinforzato con gocciolatoio per la posa orizzontale della riquadratura di spessore non inferiore a 6/10 mm, da impiegare come battuta; / - incastro del pannello a ridosso degli infissi / Uso: per riquadrature / Posizionamento: per altezza minima (m) 22 / Spessore (mm): 50	m²	0,19	150,89	27,750%
TOS26_01CAM.D02.PF02.007	Materiale: schiuma di resina fenolica espansa - PF / Finitura: rivestito su entrambe le facce con velovetro saturato / Classe di reazione al fuoco: B / Conducibilità termica λD (W/mK): 0,021 / Densità ρ (kg/m³): 35 / Conforme: / - UNI EN 13166; / - UNI EN ISO 10456 / Compreso: / - profilo di partenza ad U in alluminio rinforzato con gocciolatoio per la posa orizzontale della riquadratura di spessore non inferiore a 6/10 mm, da impiegare come battuta; / - incastro del pannello a ridosso degli infissi / Uso: per riquadrature / Posizionamento: per altezza massima (m) 22 / Spessore (mm): 60	m²	0,14	110,17	18,440%
TOS26_01CAM.D02.PF02.008	Materiale: schiuma di resina fenolica espansa - PF / Finitura: rivestito su entrambe le facce con velovetro saturato / Classe di reazione al fuoco: B / Conducibilità termica λD (W/mK): 0,021 / Densità ρ (kg/m³): 35 / Conforme: / - UNI EN 13166; / - UNI EN ISO 10456 / Compreso: / - profilo di partenza ad U in alluminio rinforzato con gocciolatoio per la posa orizzontale della riquadratura di spessore non inferiore a 6/10 mm, da impiegare come battuta; / - incastro del pannello a ridosso degli infissi / Uso: per riquadrature / Posizionamento: per altezza minima (m) 22 / Spessore (mm): 60	m²	0,14	115,24	19,930%
TOS26_01CAM.D02.PF02.009	Materiale: schiuma di resina fenolica espansa - PF / Finitura: rivestito su entrambe le facce con velovetro saturato / Classe di reazione al fuoco: B / Conducibilità termica λD (W/mK): 0,021 / Densità ρ (kg/m³): 35 / Conforme: / - UNI EN 13166; / - UNI EN ISO 10456 / Compreso: / - profilo di partenza ad U in alluminio rinforzato con gocciolatoio per la posa orizzontale della riquadratura di spessore non inferiore a 6/10 mm, da impiegare come battuta; / - incastro del pannello a ridosso degli infissi / Uso: per riquadrature / Posizionamento: per altezza massima (m) 22 / Spessore (mm): 70	m²	0,15	118,30	17,180%
TOS26_01CAM.D02.PF02.011	Materiale: schiuma di resina fenolica espansa - PF / Finitura: rivestito su entrambe le facce con velovetro saturato / Classe di reazione al fuoco: B / Conducibilità termica λD (W/mK): 0,021 / Densità ρ (kg/m³): 35 / Conforme: / - UNI EN 13166; / - UNI EN ISO 10456 / Compreso: / - profilo di partenza ad U in alluminio rinforzato con gocciolatoio per la posa orizzontale della riquadratura di spessore non inferiore a 6/10 mm, da impiegare come battuta; / - incastro del pannello a ridosso degli infissi / Uso: per riquadrature / Posizionamento: per altezza minima (m) 22 / Spessore (mm): 70	m²	0,15	123,37	18,620%
TOS26_01CAM.D02.PF02.012	Materiale: schiuma di resina fenolica espansa - PF / Finitura: rivestito su entrambe le facce con velovetro saturato / Classe di reazione al fuoco: B / Conducibilità termica λD (W/mK): 0,021 / Densità ρ (kg/m³): 35 / Conforme: / - UNI EN 13166; / - UNI EN ISO 10456 / Compreso: / - profilo di partenza ad U in alluminio rinforzato con gocciolatoio per la posa orizzontale della riquadratura di spessore non inferiore a 6/10 mm, da impiegare come battuta; / - incastro del pannello a ridosso degli infissi / Uso: per riquadrature / Posizionamento: per altezza massima (m) 22 / Spessore (mm): 80	m²	0,16	126,69	16,040%
TOS26_01CAM.D02.PF02.013	Materiale: schiuma di resina fenolica espansa - PF / Finitura: rivestito su entrambe le facce con velovetro saturato / Classe di reazione al fuoco: B / Conducibilità termica λD (W/mK): 0,021 / Densità ρ (kg/m³): 35 / Conforme: / - UNI EN 13166; / - UNI EN ISO 10456 / Compreso: / - profilo di partenza ad U in alluminio rinforzato con gocciolatoio per la posa orizzontale della riquadratura di spessore non inferiore a 6/10 mm, da impiegare come battuta; / - incastro del pannello a ridosso degli infissi / Uso: per riquadrature / Posizionamento: per altezza minima (m) 22 / Spessore (mm): 80	m²	0,17	131,77	17,430%
TOS26_01CAM.D02.PF02.014	Materiale: schiuma di resina fenolica espansa - PF / Finitura: rivestito su entrambe le facce con velovetro saturato / Classe di reazione al fuoco: B / Conducibilità termica λD (W/mK): 0,021 / Densità ρ (kg/m³): 35 / Conforme: / - UNI EN 13166; / - UNI EN ISO 10456 / Compreso: / - profilo di partenza ad U in alluminio rinforzato con gocciolatoio per la posa orizzontale della riquadratura di spessore non inferiore a 6/10 mm, da impiegare come battuta; / - incastro del pannello a ridosso degli infissi / Uso: per riquadrature / Posizionamento: per altezza massima (m) 22 / Spessore (mm): 90	m²	0,17	134,56	15,100%
TOS26_01CAM.D02.PF02.015	Materiale: schiuma di resina fenolica espansa - PF / Finitura: rivestito su entrambe le facce con velovetro saturato / Classe di reazione al fuoco: B / Conducibilità termica λD (W/mK): 0,021 / Densità ρ (kg/m³): 35 / Conforme: / - UNI EN 13166; / - UNI EN ISO 10456 / Compreso: / - profilo di partenza ad U in alluminio rinforzato con gocciolatoio per la posa orizzontale della riquadratura di spessore non inferiore a 6/10 mm, da impiegare come battuta; / - incastro del pannello a ridosso degli infissi / Uso: per riquadrature / Posizionamento: per altezza minima (m) 22 / Spessore (mm): 90	m²	0,18	139,64	16,450%
TOS26_01CAM.D02.PF02.016	Materiale: schiuma di resina fenolica espansa - PF / Finitura: rivestito su entrambe le facce con velovetro saturato / Classe di reazione al fuoco: B / Conducibilità termica λD (W/mK): 0,021 / Densità ρ (kg/m³): 35 / Conforme: / - UNI EN 13166; / - UNI EN ISO 10456 / Compreso: / - profilo di partenza ad U in alluminio rinforzato con gocciolatoio per la posa orizzontale della riquadratura di spessore non inferiore a 6/10 mm, da impiegare come battuta; / - incastro del pannello a ridosso degli infissi / Uso: per riquadrature / Posizionamento: per altezza massima (m) 22 / Spessore (mm): 100	m²	0,18	142,39	14,270%
TOS26_01CAM.D02.PF02.017	Materiale: schiuma di resina fenolica espansa - PF / Finitura: rivestito su entrambe le facce con velovetro saturato / Classe di reazione al fuoco: B / Conducibilità termica λD (W/mK): 0,021 / Densità ρ (kg/m³): 35 / Conforme: / - UNI EN 13166; / - UNI EN ISO 10456 / Compreso: / - profilo di partenza ad U in alluminio rinforzato con gocciolatoio per la posa orizzontale della riquadratura di spessore non inferiore a 6/10 mm, da impiegare come battuta; / - incastro del pannello a ridosso degli infissi / Uso: per riquadrature / Posizionamento: per altezza minima (m) 22 / Spessore (mm): 100	m²	0,18	147,46	15,580%
TOS26_01CAM.D02.PF02.018	Materiale: schiuma di resina fenolica espansa - PF / Finitura: rivestito su entrambe le facce con velovetro saturato / Classe di reazione al fuoco: B / Conducibilità termica λD (W/mK): 0,021 / Densità ρ (kg/m³): 35 / Conforme: / - UNI EN 13166; / - UNI EN ISO 10456 / Compreso: / - profilo di partenza ad U in alluminio rinforzato con gocciolatoio per la posa orizzontale della riquadratura di spessore non inferiore a 6/10 mm, da impiegare come battuta; / - incastro del pannello a ridosso degli infissi / Uso: per riquadrature / Posizionamento: per altezza massima (m) 22 / Spessore (mm): 120	m²	0,20	162,18	12,530%
TOS26_01CAM.D02.PF02.019	Materiale: schiuma di resina fenolica espansa - PF / Finitura: rivestito su entrambe le facce con velovetro saturato / Classe di reazione al fuoco: B / Conducibilità termica λD (W/mK): 0,021 / Densità ρ (kg/m³): 35 / Conforme: / - UNI EN 13166; / - UNI EN ISO 10456 / Compreso: / - profilo di partenza ad U in alluminio rinforzato con gocciolatoio per la posa orizzontale della riquadratura di spessore non inferiore a 6/10 mm, da impiegare come battuta; / - incastro del pannello a ridosso degli infissi / Uso: per riquadrature / Posizionamento: per altezza minima (m) 22 / Spessore (mm): 120	m²	0,21	165,75	13,860%
TOS26_01CAM.D02.PF02.020	Materiale: schiuma di resina fenolica espansa - PF / Finitura: rivestito su entrambe le facce con velovetro saturato / Classe di reazione al fuoco: B / Conducibilità termica λD (W/mK): 0,021 / Densità ρ (kg/m³): 35 / Conforme: / - UNI EN 13166; / - UNI EN ISO 10456 / Compreso: / - profilo di partenza ad U in alluminio rinforzato con gocciolatoio per la posa orizzontale della riquadratura di spessore non inferiore a 6/10 mm, da impiegare come battuta; / - incastro del pannello a ridosso degli infissi / Uso: per riquadrature / Posizionamento: per altezza massima (m) 22 / Spessore (mm): 130	m²	0,21	166,57	12,200%
TOS26_01CAM.D02.PF02.021	Materiale: schiuma di resina fenolica espansa - PF / Finitura: rivestito su entrambe le facce con velovetro saturato / Classe di reazione al fuoco: B / Conducibilità termica λD (W/mK): 0,021 / Densità ρ (kg/m³): 35 / Conforme: / - UNI EN 13166; / - UNI EN ISO 10456 / Compreso: / - profilo di partenza ad U in alluminio rinforzato con gocciolatoio per la posa orizzontale della riquadratura di spessore non inferiore a 6/10 mm, da impiegare come battuta; / - incastro del pannello a ridosso degli infissi / Uso: per riquadrature / Posizionamento: per altezza minima (m) 22 / Spessore (mm): 130	m²	0,21	170,15	13,500%
TOS26_01CAM.D02.PF02.022	Materiale: schiuma di resina fenolica espansa - PF / Finitura: rivestito su entrambe le facce con velovetro saturato / Classe di reazione al fuoco: B / Conducibilità termica λD (W/mK): 0,021 / Densità ρ (kg/m³): 35 / Conforme: / - UNI EN 13166; / - UNI EN ISO 10456 / Compreso: / - profilo di partenza ad U in alluminio rinforzato con gocciolatoio per la posa orizzontale della riquadratura di spessore non inferiore a 6/10 mm, da impiegare come battuta; / - incastro del pannello a ridosso degli infissi / Uso: per riquadrature / Posizionamento: per altezza massima (m) 22 / Spessore (mm): 140	m²	0,23	181,37	11,200%
TOS26_01CAM.D02.PF02.023	Materiale: schiuma di resina fenolica espansa - PF / Finitura: rivestito su entrambe le facce con velovetro saturato / Classe di reazione al fuoco: B / Conducibilità termica λD (W/mK): 0,021 / Densità ρ (kg/m³): 35 / Conforme: / - UNI EN 13166; / - UNI EN ISO 10456 / Compreso: / - profilo di partenza ad U in alluminio rinforzato con gocciolatoio per la posa orizzontale della riquadratura di spessore non inferiore a 6/10 mm, da impiegare come battuta; / - incastro del pannello a ridosso degli infissi / Uso: per riquadrature / Posizionamento: per altezza minima (m) 22 / Spessore (mm): 140	m²	0,23	184,94	12,420%
TOS26_01CAM.D02.PF02.024	Materiale: schiuma di resina fenolica espansa - PF / Finitura: rivestito su entrambe le facce con velovetro saturato / Classe di reazione al fuoco: B / Conducibilità termica λD (W/mK): 0,021 / Densità ρ (kg/m³): 35 / Conforme: / - UNI EN 13166; / - UNI EN ISO 10456 / Compreso: / - profilo di partenza ad U in alluminio rinforzato con gocciolatoio per la posa orizzontale della riquadratura di spessore non inferiore a 6/10 mm, da impiegare come battuta; / - incastro del pannello a ridosso degli infissi / Uso: per riquadrature / Posizionamento: per altezza massima (m) 22 / Spessore (mm): 150	m²	0,22	179,41	11,330%
TOS26_01CAM.D02.PF02.025	Materiale: schiuma di resina fenolica espansa - PF / Finitura: rivestito su entrambe le facce con velovetro saturato / Classe di reazione al fuoco: B / Conducibilità termica λD (W/mK): 0,021 / Densità ρ (kg/m³): 35 / Conforme: / - UNI EN 13166; / - UNI EN ISO 10456 / Compreso: / - profilo di partenza ad U in alluminio rinforzato con gocciolatoio per la posa orizzontale della riquadratura di spessore non inferiore a 6/10 mm, da impiegare come battuta; / - incastro del pannello a ridosso degli infissi / Uso: per riquadrature / Posizionamento: per altezza minima (m) 22 / Spessore (mm): 150	m²	0,23	182,99	12,550%
TOS26_01CAM.D02.PF02.026	Materiale: schiuma di resina fenolica espansa - PF / Finitura: rivestito su entrambe le facce con velovetro saturato / Classe di reazione al fuoco: B / Conducibilità termica λD (W/mK): 0,021 / Densità ρ (kg/m³): 35 / Conforme: / - UNI EN 13166; / - UNI EN ISO 10456 / Compreso: / - profilo di partenza ad U in alluminio rinforzato con gocciolatoio per la posa orizzontale della riquadratura di spessore non inferiore a 6/10 mm, da impiegare come battuta; / - incastro del pannello a ridosso degli infissi / Uso: per riquadrature / Posizionamento: per altezza massima (m) 22 / Spessore (mm): 160	m²	0,26	208,02	10,330%
TOS26_01CAM.D02.PF02.027	Materiale: schiuma di resina fenolica espansa - PF / Finitura: rivestito su entrambe le facce con velovetro saturato / Classe di reazione al fuoco: B / Conducibilità termica λD (W/mK): 0,021 / Densità ρ (kg/m³): 35 / Conforme: / - UNI EN 13166; / - UNI EN ISO 10456 / Compreso: / - profilo di partenza ad U in alluminio rinforzato con gocciolatoio per la posa orizzontale della riquadratura di spessore non inferiore a 6/10 mm, da impiegare come battuta; / - incastro del pannello a ridosso degli infissi / Uso: per riquadrature / Posizionamento: per altezza minima (m) 22 / Spessore (mm): 160	m²	0,27	212,33	11,640%
TOS26_01CAM.D02.PF02.028	Materiale: schiuma di resina fenolica espansa - PF / Finitura: rivestito su entrambe le facce con velovetro saturato / Classe di reazione al fuoco: B / Conducibilità termica λD (W/mK): 0,021 / Densità ρ (kg/m³): 35 / Conforme: / - UNI EN 13166; / - UNI EN ISO 10456 / Compreso: / - profilo di partenza ad U in alluminio rinforzato con gocciolatoio per la posa orizzontale della riquadratura di spessore non inferiore a 6/10 mm, da impiegare come battuta; / - incastro del pannello a ridosso degli infissi / Uso: per riquadrature / Posizionamento: per altezza massima (m) 22 / Spessore (mm): 180	m²	0,26	204,96	10,480%
TOS26_01CAM.D02.PF02.029	Materiale: schiuma di resina fenolica espansa - PF / Finitura: rivestito su entrambe le facce con velovetro saturato / Classe di reazione al fuoco: B / Conducibilità termica λD (W/mK): 0,021 / Densità ρ (kg/m³): 35 / Conforme: / - UNI EN 13166; / - UNI EN ISO 10456 / Compreso: / - profilo di partenza ad U in alluminio rinforzato con gocciolatoio per la posa orizzontale della riquadratura di spessore non inferiore a 6/10 mm, da impiegare come battuta; / - incastro del pannello a ridosso degli infissi / Uso: per riquadrature / Posizionamento: per altezza minima (m) 22 / Spessore (mm): 180	m²	0,26	209,27	11,810%
TOS26_01CAM.D02.PIR04.001	Materiale: schiuma poliuretanica espansa rigida - PIR / Finitura: rivestito su entrambe le facce con velo di vetro saturato / Specifiche: esente da CFC, HCF e HCFC; / Classe di reazione al fuoco: E / Densità ρ (kg/m³): 35 / Conforme: UNI EN 13165:2016 / Posizionamento: per altezza massima (m) 22 / Spessore (mm): 70	m²	0,11	91,48	22,210%
TOS26_01CAM.D02.PIR04.002	Materiale: schiuma poliuretanica espansa rigida - PIR / Finitura: rivestito su entrambe le facce con velo di vetro saturato / Specifiche: esente da CFC, HCF e HCFC; / Classe di reazione al fuoco: E / Densità ρ (kg/m³): 35 / Conforme: UNI EN 13165:2016 / Posizionamento: per altezza minima (m) 22 / Spessore (mm): 70	m²	0,12	96,10	23,570%
TOS26_01CAM.D02.PIR04.003	Materiale: schiuma poliuretanica espansa rigida - PIR / Finitura: rivestito su entrambe le facce con velo di vetro saturato / Specifiche: esente da CFC, HCF e HCFC; / Classe di reazione al fuoco: E / Densità ρ (kg/m³): 35 / Conforme: UNI EN 13165:2016 / Posizionamento: per altezza massima (m) 22 / Spessore (mm): 90	m²	0,12	98,32	20,670%
TOS26_01CAM.D02.PIR04.004	Materiale: schiuma poliuretanica espansa rigida - PIR / Finitura: rivestito su entrambe le facce con velo di vetro saturato / Specifiche: esente da CFC, HCF e HCFC; / Classe di reazione al fuoco: E / Densità ρ (kg/m³): 35 / Conforme: UNI EN 13165:2016 / Posizionamento: per altezza minima (m) 22 / Spessore (mm): 90	m²	0,13	102,95	22,000%
TOS26_01CAM.D02.PIR04.005	Materiale: schiuma poliuretanica espansa rigida - PIR / Finitura: rivestito su entrambe le facce con velo di vetro saturato / Specifiche: esente da CFC, HCF e HCFC; / Classe di reazione al fuoco: E / Densità ρ (kg/m³): 35 / Conforme: UNI EN 13165:2016 / Posizionamento: per altezza massima (m) 22 / Spessore (mm): 140	m²	0,15	118,91	17,090%
TOS26_01CAM.D02.PIR04.006	Materiale: schiuma poliuretanica espansa rigida - PIR / Finitura: rivestito su entrambe le facce con velo di vetro saturato / Specifiche: esente da CFC, HCF e HCFC; / Classe di reazione al fuoco: E / Densità ρ (kg/m³): 35 / Conforme: UNI EN 13165:2016 / Posizionamento: per altezza minima (m) 22 / Spessore (mm): 140	m²	0,16	124,60	18,180%
TOS26_01CAM.D02.PIR04.009	Materiale: schiuma poliuretanica espansa rigida - PIR / Finitura: rivestito su entrambe le facce con velo di vetro saturato / Specifiche: esente da CFC, HCF e HCFC; / Classe di reazione al fuoco: E / Densità ρ (kg/m³): 35 / Conforme: UNI EN 13165:2016 / Posizionamento: per altezza massima (m) 22 / Spessore (mm): 160	m²	0,17	132,52	16,210%
TOS26_01CAM.D02.PIR04.010	Materiale: schiuma poliuretanica espansa rigida - PIR / Finitura: rivestito su entrambe le facce con velo di vetro saturato / Specifiche: esente da CFC, HCF e HCFC; / Classe di reazione al fuoco: E / Densità ρ (kg/m³): 35 / Conforme: UNI EN 13165:2016 / Posizionamento: per altezza minima (m) 22 / Spessore (mm): 160	m²	0,17	138,96	17,560%
TOS26_01CAM.D02.PIR04.011	Materiale: schiuma poliuretanica espansa rigida - PIR / Finitura: rivestito su entrambe le facce con velo di vetro saturato / Specifiche: esente da CFC, HCF e HCFC; / Classe di reazione al fuoco: E / Densità ρ (kg/m³): 35 / Conforme: UNI EN 13165:2016 / Posizionamento: per altezza massima (m) 22 / Spessore (mm): 180	m²	0,18	146,79	14,630%
TOS26_01CAM.D02.PIR04.012	Materiale: schiuma poliuretanica espansa rigida - PIR / Finitura: rivestito su entrambe le facce con velo di vetro saturato / Specifiche: esente da CFC, HCF e HCFC; / Classe di reazione al fuoco: E / Densità ρ (kg/m³): 35 / Conforme: UNI EN 13165:2016 / Posizionamento: per altezza minima (m) 22 / Spessore (mm): 180	m²	0,19	150,66	16,190%
TOS26_01CAM.D02.PIR04.013	Materiale: schiuma poliuretanica espansa rigida - PIR / Finitura: rivestito su entrambe le facce con velo di vetro saturato / Specifiche: esente da CFC, HCF e HCFC; / Classe di reazione al fuoco: E / Densità ρ (kg/m³): 35 / Conforme: UNI EN 13165:2016 / Posizionamento: per altezza massima (m) 22 / Spessore (mm): 200	m²	0,19	153,52	13,990%
TOS26_01CAM.D02.PIR04.014	Materiale: schiuma poliuretanica espansa rigida - PIR / Finitura: rivestito su entrambe le facce con velo di vetro saturato / Specifiche: esente da CFC, HCF e HCFC; / Classe di reazione al fuoco: E / Densità ρ (kg/m³): 35 / Conforme: UNI EN 13165:2016 / Posizionamento: per altezza minima (m) 22 / Spessore (mm): 200	m²	0,20	157,39	15,500%
TOS26_01CAM.D02.PIR04.111	Materiale: schiuma poliuretanica espansa rigida - PIR / Finitura: rivestito su entrambe le facce con velo di vetro saturato / Specifiche: esente da CFC, HCF e HCFC; / Classe di reazione al fuoco: E / Densità ρ (kg/m³): 35 / Conforme: UNI EN 13165:2016 / Posizionamento: per altezza massima (m) 22 / Spessore (mm): 120	m²	0,14	112,28	18,100%
TOS26_01CAM.D02.PIR04.222	Materiale: schiuma poliuretanica espansa rigida - PIR / Finitura: rivestito su entrambe le facce con velo di vetro saturato / Specifiche: esente da CFC, HCF e HCFC; / Classe di reazione al fuoco: E / Densità ρ (kg/m³): 35 / Conforme: UNI EN 13165:2016 / Posizionamento: per altezza minima (m) 22 / Spessore (mm): 120	m²	0,15	117,98	19,200%
TOS26_01CAM.D02.PIR06.001	Materiale: schiuma poliuretanica espansa rigida - PIR / Finitura: rivestito su entrambe le facce con velo di vetro saturato / Specifiche: esente da CFC, HCF e HCFC / Classe di reazione al fuoco: E / Densità ρ (kg/m³): 43-48 / Conforme: UNI EN 13165:2016 / Posizionamento: per altezza massima (m) 22 / Spessore (mm): 70	m²	0,12	96,29	21,100%
TOS26_01CAM.D02.PIR06.002	Materiale: schiuma poliuretanica espansa rigida - PIR / Finitura: rivestito su entrambe le facce con velo di vetro saturato / Specifiche: esente da CFC, HCF e HCFC / Classe di reazione al fuoco: E / Densità ρ (kg/m³): 43-48 / Conforme: UNI EN 13165:2016 / Posizionamento: per altezza minima (m) 22 / Spessore (mm): 70	m²	0,13	100,91	22,450%
TOS26_01CAM.D02.PIR06.003	Materiale: schiuma poliuretanica espansa rigida - PIR / Finitura: rivestito su entrambe le facce con velo di vetro saturato / Specifiche: esente da CFC, HCF e HCFC / Classe di reazione al fuoco: E / Densità ρ (kg/m³): 43-48 / Conforme: UNI EN 13165:2016 / Posizionamento: per altezza massima (m) 22 / Spessore (mm): 90	m²	0,13	104,45	19,450%
TOS26_01CAM.D02.PIR06.004	Materiale: schiuma poliuretanica espansa rigida - PIR / Finitura: rivestito su entrambe le facce con velo di vetro saturato / Specifiche: esente da CFC, HCF e HCFC / Classe di reazione al fuoco: E / Densità ρ (kg/m³): 43-48 / Conforme: UNI EN 13165:2016 / Posizionamento: per altezza minima (m) 22 / Spessore (mm): 90	m²	0,14	109,08	20,770%
TOS26_01CAM.D02.PIR06.005	Materiale: schiuma poliuretanica espansa rigida - PIR / Finitura: rivestito su entrambe le facce con velo di vetro saturato / Specifiche: esente da CFC, HCF e HCFC / Classe di reazione al fuoco: E / Densità ρ (kg/m³): 43-48 / Conforme: UNI EN 13165:2016 / Posizionamento: per altezza massima (m) 22 / Spessore (mm): 120	m²	0,15	119,95	16,940%
TOS26_01CAM.D02.PIR06.006	Materiale: schiuma poliuretanica espansa rigida - PIR / Finitura: rivestito su entrambe le facce con velo di vetro saturato / Specifiche: esente da CFC, HCF e HCFC / Classe di reazione al fuoco: E / Densità ρ (kg/m³): 43-48 / Conforme: UNI EN 13165:2016 / Posizionamento: per altezza minima (m) 22 / Spessore (mm): 120	m²	0,16	125,64	18,030%
TOS26_01CAM.D02.PIR06.007	Materiale: schiuma poliuretanica espansa rigida - PIR / Finitura: rivestito su entrambe le facce con velo di vetro saturato / Specifiche: esente da CFC, HCF e HCFC / Classe di reazione al fuoco: E / Densità ρ (kg/m³): 43-48 / Conforme: UNI EN 13165:2016 / Posizionamento: per altezza massima (m) 22 / Spessore (mm): 140	m²	0,16	128,34	15,830%
TOS26_01CAM.D02.PIR06.008	Materiale: schiuma poliuretanica espansa rigida - PIR / Finitura: rivestito su entrambe le facce con velo di vetro saturato / Specifiche: esente da CFC, HCF e HCFC / Classe di reazione al fuoco: E / Densità ρ (kg/m³): 43-48 / Conforme: UNI EN 13165:2016 / Posizionamento: per altezza minima (m) 22 / Spessore (mm): 140	m²	0,17	134,03	16,900%
TOS26_01CAM.D02.PIR06.009	Materiale: schiuma poliuretanica espansa rigida - PIR / Finitura: rivestito su entrambe le facce con velo di vetro saturato / Specifiche: esente da CFC, HCF e HCFC / Classe di reazione al fuoco: E / Densità ρ (kg/m³): 43-48 / Conforme: UNI EN 13165:2016 / Posizionamento: per altezza massima (m) 22 / Spessore (mm): 160	m²	0,14	108,06	19,880%
TOS26_01CAM.D02.PIR06.010	Materiale: schiuma poliuretanica espansa rigida - PIR / Finitura: rivestito su entrambe le facce con velo di vetro saturato / Specifiche: esente da CFC, HCF e HCFC / Classe di reazione al fuoco: E / Densità ρ (kg/m³): 43-48 / Conforme: UNI EN 13165:2016 / Posizionamento: per altezza minima (m) 22 / Spessore (mm): 160	m²	0,14	114,50	21,310%
TOS26_01CAM.D02.PIR06.011	Materiale: schiuma poliuretanica espansa rigida - PIR / Finitura: rivestito su entrambe le facce con velo di vetro saturato / Specifiche: esente da CFC, HCF e HCFC / Classe di reazione al fuoco: E / Densità ρ (kg/m³): 43-48 / Conforme: UNI EN 13165:2016 / Posizionamento: per altezza massima (m) 22 / Spessore (mm): 180	m²	0,15	117,30	18,310%
TOS26_01CAM.D02.PIR06.012	Materiale: schiuma poliuretanica espansa rigida - PIR / Finitura: rivestito su entrambe le facce con velo di vetro saturato / Specifiche: esente da CFC, HCF e HCFC / Classe di reazione al fuoco: E / Densità ρ (kg/m³): 43-48 / Conforme: UNI EN 13165:2016 / Posizionamento: per altezza minima (m) 22 / Spessore (mm): 180	m²	0,15	121,17	20,130%
TOS26_01CAM.D02.PIR06.013	Materiale: schiuma poliuretanica espansa rigida - PIR / Finitura: rivestito su entrambe le facce con velo di vetro saturato / Specifiche: esente da CFC, HCF e HCFC / Classe di reazione al fuoco: E / Densità ρ (kg/m³): 43-48 / Conforme: UNI EN 13165:2016 / Posizionamento: per altezza massima (m) 22 / Spessore (mm): 200	m²	0,16	124,69	17,230%
TOS26_01CAM.D02.PIR06.014	Materiale: schiuma poliuretanica espansa rigida - PIR / Finitura: rivestito su entrambe le facce con velo di vetro saturato / Specifiche: esente da CFC, HCF e HCFC / Classe di reazione al fuoco: E / Densità ρ (kg/m³): 43-48 / Conforme: UNI EN 13165:2016 / Posizionamento: per altezza minima (m) 22 / Spessore (mm): 200	m²	0,16	128,56	18,980%
TOS26_01CAM.D02.SIL04.001	Materiale: idrati silicati di calcio / Tipo: con bordo liscio / Classe di reazione al fuoco: A1 / Densità ρ (kg/m³): 110/115 / Posizionamento: per altezza massima (m) 22 / Spessore (mm): 50	m²	0,21	171,11	11,870%
TOS26_01CAM.D02.SIL04.002	Materiale: idrati silicati di calcio / Tipo: con bordo liscio / Classe di reazione al fuoco: A1 / Densità ρ (kg/m³): 110/115 / Posizionamento: per altezza minima (m) 22 / Spessore (mm): 50	m²	0,22	174,23	13,000%
TOS26_01CAM.D02.SIL04.003	Materiale: idrati silicati di calcio / Tipo: con bordo liscio / Classe di reazione al fuoco: A1 / Densità ρ (kg/m³): 110/115 / Posizionamento: per altezza minima (m) 22 / Spessore (mm): 60	m²	0,22	178,17	11,400%
TOS26_01CAM.D02.SIL04.004	Materiale: idrati silicati di calcio / Tipo: con bordo liscio / Classe di reazione al fuoco: A1 / Densità ρ (kg/m³): 110/115 / Posizionamento: per altezza minima (m) 22 / Spessore (mm): 60	m²	0,23	181,30	12,490%
TOS26_01CAM.D02.SIL04.005	Materiale: idrati silicati di calcio / Tipo: con bordo liscio / Classe di reazione al fuoco: A1 / Densità ρ (kg/m³): 110/115 / Posizionamento: per altezza massima (m) 22 / Spessore (mm): 80	m²	0,24	191,58	10,610%
TOS26_01CAM.D02.SIL04.006	Materiale: idrati silicati di calcio / Tipo: con bordo liscio / Classe di reazione al fuoco: A1 / Densità ρ (kg/m³): 110/115 / Posizionamento: per altezza minima (m) 22 / Spessore (mm): 80	m²	0,24	194,71	11,630%
TOS26_01CAM.D02.SIL04.007	Materiale: idrati silicati di calcio / Tipo: con bordo liscio / Classe di reazione al fuoco: A1 / Densità ρ (kg/m³): 110/115 / Posizionamento: per altezza massima (m) 22 / Spessore (mm): 100	m²	0,26	204,46	9,940%
TOS26_01CAM.D02.SIL04.008	Materiale: idrati silicati di calcio / Tipo: con bordo liscio / Classe di reazione al fuoco: A1 / Densità ρ (kg/m³): 110/115 / Posizionamento: per altezza minima (m) 22 / Spessore (mm): 100	m²	0,26	207,59	10,910%
TOS26_01CAM.D02.SIL04.009	Materiale: idrati silicati di calcio / Tipo: con bordo liscio / Classe di reazione al fuoco: A1 / Densità ρ (kg/m³): 110/115 / Posizionamento: per altezza massima (m) 22 / Spessore (mm): 120	m²	0,28	223,61	9,090%
TOS26_01CAM.D02.SIL04.010	Materiale: idrati silicati di calcio / Tipo: con bordo liscio / Classe di reazione al fuoco: A1 / Densità ρ (kg/m³): 110/115 / Posizionamento: per altezza minima (m) 22 / Spessore (mm): 120	m²	0,28	226,73	9,990%
TOS26_01CAM.D02.SIL04.011	Materiale: idrati silicati di calcio / Tipo: con bordo liscio / Classe di reazione al fuoco: A1 / Densità ρ (kg/m³): 110/115 / Posizionamento: per altezza massima (m) 22 / Spessore (mm): 140	m²	0,30	237,35	8,560%
TOS26_01CAM.D02.SIL04.012	Materiale: idrati silicati di calcio / Tipo: con bordo liscio / Classe di reazione al fuoco: A1 / Densità ρ (kg/m³): 110/115 / Posizionamento: per altezza minima (m) 22 / Spessore (mm): 140	m²	0,30	240,48	9,420%
TOS26_01CAM.D02.SIL04.013	Materiale: idrati silicati di calcio / Tipo: con bordo liscio / Classe di reazione al fuoco: A1 / Densità ρ (kg/m³): 110/115 / Posizionamento: per altezza massima (m) 22 / Spessore (mm): 160	m²	0,30	235,70	9,110%
TOS26_01CAM.D02.SIL04.014	Materiale: idrati silicati di calcio / Tipo: con bordo liscio / Classe di reazione al fuoco: A1 / Densità ρ (kg/m³): 110/115 / Posizionamento: per altezza minima (m) 22 / Spessore (mm): 160	m²	0,30	239,57	10,180%
TOS26_01CAM.D02.SIL04.015	Materiale: idrati silicati di calcio / Tipo: con bordo liscio / Classe di reazione al fuoco: A1 / Densità ρ (kg/m³): 110/115 / Posizionamento: per altezza massima (m) 22 / Spessore (mm): 180	m²	0,32	252,87	8,490%
TOS26_01CAM.D02.SIL04.016	Materiale: idrati silicati di calcio / Tipo: con bordo liscio / Classe di reazione al fuoco: A1 / Densità ρ (kg/m³): 110/115 / Posizionamento: per altezza minima (m) 22 / Spessore (mm): 180	m²	0,32	256,74	9,500%
TOS26_01CAM.D02.SIL04.017	Materiale: idrati silicati di calcio / Tipo: con bordo liscio / Classe di reazione al fuoco: A1 / Densità ρ (kg/m³): 110/115 / Posizionamento: per altezza massima (m) 22 / Spessore (mm): 200	m²	0,36	285,47	7,520%
TOS26_01CAM.D02.SIL04.018	Materiale: idrati silicati di calcio / Tipo: con bordo liscio / Classe di reazione al fuoco: A1 / Densità ρ (kg/m³): 110/115 / Posizionamento: per altezza minima (m) 22 / Spessore (mm): 200	m²	0,36	289,34	8,430%
TOS26_01CAM.D02.WW10.001	Materiale: lana di legno mineralizzata - WW / Finitura: con bordo liscio / Classe di reazione al fuoco: A1 / Densità ρ (kg/m³): 110/120 / Compreso: / - profilo di partenza ad U in alluminio rinforzato con gocciolatoio per la posa orizzontale della riquadratura di spessore minimo 6/10 mm da impiegare come battuta; / - incastro del pannello a ridosso degli infissi / Conforme: UNI EN 13168:2015 / Posizionamento: per altezza massima (m) 22 / Spessore (mm): 35	m²	0,16	127,33	25,690%
TOS26_01CAM.D02.WW10.002	Materiale: lana di legno mineralizzata - WW / Finitura: con bordo liscio / Classe di reazione al fuoco: A1 / Densità ρ (kg/m³): 110/120 / Compreso: / - profilo di partenza ad U in alluminio rinforzato con gocciolatoio per la posa orizzontale della riquadratura di spessore minimo 6/10 mm da impiegare come battuta; / - incastro del pannello a ridosso degli infissi / Conforme: UNI EN 13168:2015 / Posizionamento: per altezza minima (m) 22 / Spessore (mm): 35	m²	0,18	140,56	29,790%
TOS26_01CAM.D02.XPS03.001	Materiale: polistirene espanso estruso a cellule chiuse - XPS / Finitura: con bordo liscio / Specifiche: / - esente da CFC, HCF e HCFC; / - resistenza a compressione con schiacciamento minima (Kpa) 300. / Classe di reazione al fuoco: E / Densità ρ (kg/m³): 28/33 / Conforme: UNI EN 13164:2015 / Posizionamento: per altezza massima (m) 22 / Spessore (mm): 60	m²	0,10	82,36	24,670%
TOS26_01CAM.D02.XPS03.002	Materiale: polistirene espanso estruso a cellule chiuse - XPS / Finitura: con bordo liscio / Specifiche: / - esente da CFC, HCF e HCFC; / - resistenza a compressione con schiacciamento minima (Kpa) 300. / Classe di reazione al fuoco: E / Densità ρ (kg/m³): 28/33 / Conforme: UNI EN 13164:2015 / Posizionamento: per altezza minima (m) 22 / Spessore (mm): 60	m²	0,11	87,43	26,270%
TOS26_01CAM.D02.XPS03.003	Materiale: polistirene espanso estruso a cellule chiuse - XPS / Finitura: con bordo liscio / Specifiche: / - esente da CFC, HCF e HCFC; / - resistenza a compressione con schiacciamento minima (Kpa) 300. / Classe di reazione al fuoco: E / Densità ρ (kg/m³): 28/33 / Conforme: UNI EN 13164:2015 / Posizionamento: per altezza massima (m) 22 / Spessore (mm): 80	m²	0,11	88,94	22,840%
TOS26_01CAM.D02.XPS03.004	Materiale: polistirene espanso estruso a cellule chiuse - XPS / Finitura: con bordo liscio / Specifiche: / - esente da CFC, HCF e HCFC; / - resistenza a compressione con schiacciamento minima (Kpa) 300. / Classe di reazione al fuoco: E / Densità ρ (kg/m³): 28/33 / Conforme: UNI EN 13164:2015 / Posizionamento: per altezza minima (m) 22 / Spessore (mm): 80	m²	0,12	94,02	24,430%
TOS26_01CAM.D02.XPS03.005	Materiale: polistirene espanso estruso a cellule chiuse - XPS / Finitura: con bordo liscio / Specifiche: / - esente da CFC, HCF e HCFC; / - resistenza a compressione con schiacciamento minima (Kpa) 300. / Classe di reazione al fuoco: E / Densità ρ (kg/m³): 28/33 / Conforme: UNI EN 13164:2015 / Posizionamento: per altezza massima (m) 22 / Spessore (mm): 100	m²	0,12	95,53	21,270%
TOS26_01CAM.D02.XPS03.006	Materiale: polistirene espanso estruso a cellule chiuse - XPS / Finitura: con bordo liscio / Specifiche: / - esente da CFC, HCF e HCFC; / - resistenza a compressione con schiacciamento minima (Kpa) 300. / Classe di reazione al fuoco: E / Densità ρ (kg/m³): 28/33 / Conforme: UNI EN 13164:2015 / Posizionamento: per altezza minima (m) 22 / Spessore (mm): 100	m²	0,13	100,61	22,830%
TOS26_01CAM.D02.XPS03.007	Materiale: polistirene espanso estruso a cellule chiuse - XPS / Finitura: con bordo liscio / Specifiche: / - esente da CFC, HCF e HCFC; / - resistenza a compressione con schiacciamento minima (Kpa) 300. / Classe di reazione al fuoco: E / Densità ρ (kg/m³): 28/33 / Conforme: UNI EN 13164:2015 / Posizionamento: per altezza massima (m) 22 / Spessore (mm): 120	m²	0,13	105,66	19,230%
TOS26_01CAM.D02.XPS03.008	Materiale: polistirene espanso estruso a cellule chiuse - XPS / Finitura: con bordo liscio / Specifiche: / - esente da CFC, HCF e HCFC; / - resistenza a compressione con schiacciamento minima (Kpa) 300. / Classe di reazione al fuoco: E / Densità ρ (kg/m³): 28/33 / Conforme: UNI EN 13164:2015 / Posizionamento: per altezza minima (m) 22 / Spessore (mm): 120	m²	0,14	111,81	20,540%
TOS26_01CAM.D02.XPS03.009	Materiale: polistirene espanso estruso a cellule chiuse - XPS / Finitura: con bordo liscio / Specifiche: / - esente da CFC, HCF e HCFC; / - resistenza a compressione con schiacciamento minima (Kpa) 300. / Classe di reazione al fuoco: E / Densità ρ (kg/m³): 28/33 / Conforme: UNI EN 13164:2015 / Posizionamento: per altezza massima (m) 22 / Spessore (mm): 140	m²	0,14	114,77	17,700%
TOS26_01CAM.D02.XPS03.010	Materiale: polistirene espanso estruso a cellule chiuse - XPS / Finitura: con bordo liscio / Specifiche: / - esente da CFC, HCF e HCFC; / - resistenza a compressione con schiacciamento minima (Kpa) 300. / Classe di reazione al fuoco: E / Densità ρ (kg/m³): 28/33 / Conforme: UNI EN 13164:2015 / Posizionamento: per altezza minima (m) 22 / Spessore (mm): 140	m²	0,15	120,92	19,000%
TOS26_01CAM.D02.XPS03.011	Materiale: polistirene espanso estruso a cellule chiuse - XPS / Finitura: con bordo liscio / Specifiche: / - esente da CFC, HCF e HCFC; / - resistenza a compressione con schiacciamento minima (Kpa) 300. / Classe di reazione al fuoco: E / Densità ρ (kg/m³): 28/33 / Conforme: UNI EN 13164:2015 / Posizionamento: per altezza massima (m) 22 / Spessore (mm): 160	m²	0,15	123,44	17,400%
TOS26_01CAM.D02.XPS03.012	Materiale: polistirene espanso estruso a cellule chiuse - XPS / Finitura: con bordo liscio / Specifiche: / - esente da CFC, HCF e HCFC; / - resistenza a compressione con schiacciamento minima (Kpa) 300. / Classe di reazione al fuoco: E / Densità ρ (kg/m³): 28/33 / Conforme: UNI EN 13164:2015 / Posizionamento: per altezza minima (m) 22 / Spessore (mm): 160	m²	0,16	130,33	18,960%
TOS26_01CAM.D02.XPS03.013	Materiale: polistirene espanso estruso a cellule chiuse - XPS / Finitura: con bordo liscio / Specifiche: / - esente da CFC, HCF e HCFC; / - resistenza a compressione con schiacciamento minima (Kpa) 300. / Classe di reazione al fuoco: E / Densità ρ (kg/m³): 28/33 / Conforme: UNI EN 13164:2015 / Posizionamento: per altezza massima (m) 22 / Spessore (mm): 180	m²	0,17	139,21	15,430%
TOS26_01CAM.D02.XPS03.014	Materiale: polistirene espanso estruso a cellule chiuse - XPS / Finitura: con bordo liscio / Specifiche: / - esente da CFC, HCF e HCFC; / - resistenza a compressione con schiacciamento minima (Kpa) 300. / Classe di reazione al fuoco: E / Densità ρ (kg/m³): 28/33 / Conforme: UNI EN 13164:2015 / Posizionamento: per altezza minima (m) 22 / Spessore (mm): 180	m²	0,18	143,52	17,220%
TOS26_01CAM.D02.XPS03.015	Materiale: polistirene espanso estruso a cellule chiuse - XPS / Finitura: con bordo liscio / Specifiche: / - esente da CFC, HCF e HCFC; / - resistenza a compressione con schiacciamento minima (Kpa) 300. / Classe di reazione al fuoco: E / Densità ρ (kg/m³): 28/33 / Conforme: UNI EN 13164:2015 / Posizionamento: per altezza minima (m) 22 / Spessore (mm): 200	m²	0,19	152,18	16,240%
TOS26_01CAM.D02.XPS03.016	Materiale: polistirene espanso estruso a cellule chiuse - XPS / Finitura: con bordo liscio / Specifiche: / - esente da CFC, HCF e HCFC; / - resistenza a compressione con schiacciamento minima (Kpa) 300. / Classe di reazione al fuoco: E / Densità ρ (kg/m³): 28/33 / Conforme: UNI EN 13164:2015 / Posizionamento: per altezza massima (m) 22 / Spessore (mm): 200	m²	0,19	147,86	14,530%
TOS26_01CAM.D02.XPS03.017	Materiale: polistirene espanso estruso a cellule chiuse - XPS / Finitura: con bordo liscio / Specifiche: / - esente da CFC, HCF e HCFC; / - resistenza a compressione con schiacciamento minima (Kpa) 300. / Classe di reazione al fuoco: E / Densità ρ (kg/m³): 28/33 / Conforme: UNI EN 13164:2015 / Posizionamento: per altezza massima (m) 22 / Spessore (mm): 220	m²	0,21	163,63	15,100%
TOS26_01CAM.D02.XPS03.018	Materiale: polistirene espanso estruso a cellule chiuse - XPS / Finitura: con bordo liscio / Specifiche: / - esente da CFC, HCF e HCFC; / - resistenza a compressione con schiacciamento minima (Kpa) 300. / Classe di reazione al fuoco: E / Densità ρ (kg/m³): 28/33 / Conforme: UNI EN 13164:2015 / Posizionamento: per altezza massima (m) 22 / Spessore (mm): 220	m²	0,20	159,31	13,480%
TOS26_01CAM.D02.XPS03.019	Materiale: polistirene espanso estruso a cellule chiuse - XPS / Finitura: con bordo liscio / Specifiche: / - esente da CFC, HCF e HCFC; / - resistenza a compressione con schiacciamento minima (Kpa) 300. / Classe di reazione al fuoco: E / Densità ρ (kg/m³): 28/33 / Conforme: UNI EN 13164:2015 / Posizionamento: per altezza massima (m) 22 / Spessore (mm): 240	m²	0,21	167,05	12,860%
TOS26_01CAM.D02.XPS03.020	Materiale: polistirene espanso estruso a cellule chiuse - XPS / Finitura: con bordo liscio / Specifiche: / - esente da CFC, HCF e HCFC; / - resistenza a compressione con schiacciamento minima (Kpa) 300. / Classe di reazione al fuoco: E / Densità ρ (kg/m³): 28/33 / Conforme: UNI EN 13164:2015 / Posizionamento: per altezza minima (m) 22 / Spessore (mm): 240	m²	0,21	171,36	14,420%
TOS26_01CAM.D03	Uso: SISTEMA DI ISOLAMENTO TERMICO A CAPPOTTO / Oggetto: PANNELLI / Posizionamento: / - a cappotto; / - su superfici interne; / - su superfici opache; / - su superfici verticali e rette; / - su ogni materiale di supporto, eccetto il legno / Compreso: / - preparazione dei supporti (se non diversamente esplicitato); / - calo ed il sollevamento dei materiali; / - ponti di servizio e/o trabattelli a norma con altezza massima 2,00 m, anche esterni, mobili o fissi; / - formazione dei giunti; / - verifica del supporto; / - fornitura; / - posa; / - collante per l’ancoraggio; / - materiale isolante; / - tasselli (se necessari); / - rasante; / - armatura con rete in tessuto di fibra di vetro; / - due mani di primer; / - strato di intonaco di fondo steso a spatola di almeno 3 mm di finitura (rivestimento con eventuale fondo adatto al sistema); / - accessori di ancoraggio; / - tinteggiatura estesa alle riprese delle pareti adiacenti non isolate; / - tagli e rifiniture. / Escluso: / - riquadrature dovute alle sporgenze, nicchie o lesene; / - profilo di partenza; / - riquadrature dei vuoti e le bordature; / - sottofondo o grosso ripristino dell’intonaco della parete e lo strato di collante; / - adeguamento degli impianti elettrici (placche, interruttori, prese e scatole di derivazione etc); / - impianti termici e/o meccanici (radiatori, fancoiler, split interni etc); / - rimozione e nuova fornitura del battiscopa; / - ripristini degli imbotti delle aperture interne. / Conforme: / - decreto CAM del MASE del 23-06-2022; / - certificazione EAD 040083-00-0404; / - UNI EN 13172:2024; / - UNI EN 13501-1:2009; / - marchio CE; / - alle prescrizioni delle ditte produttrici.
TOS26_01CAM.D03.ICB12.001	Materiale: sughero naturale - ICB / Uso: / - per mazzette di larghezza superiore a cm 7; / - per altezze della parete fino a m 4 dal piano di calpestio. / Classe di reazione al fuoco: E / Densità ρ (kg/m³): 110/130 / Conforme: UNI EN 13170:2015 / Spessore (mm): 20	m²	0,09	69,64	28,930%
TOS26_01CAM.D03.ICB12.002	Materiale: sughero naturale - ICB / Uso: / - per mazzette di larghezza superiore a cm 7; / - per altezze della parete fino a m 4 dal piano di calpestio. / Classe di reazione al fuoco: E / Densità ρ (kg/m³): 110/130 / Conforme: UNI EN 13170:2015 / Spessore (mm): 30	m²	0,11	86,74	23,230%
TOS26_01CAM.D03.ICB12.003	Materiale: sughero naturale - ICB / Uso: / - per mazzette di larghezza superiore a cm 7; / - per altezze della parete fino a m 4 dal piano di calpestio. / Classe di reazione al fuoco: E / Densità ρ (kg/m³): 110/130 / Conforme: UNI EN 13170:2015 / Spessore (mm): 40	m²	0,13	100,21	20,100%
TOS26_01CAM.D03.ICB12.004	Materiale: sughero naturale - ICB / Uso: / - per mazzette di larghezza superiore a cm 7; / - per altezze della parete fino a m 4 dal piano di calpestio. / Classe di reazione al fuoco: E / Densità ρ (kg/m³): 110/130 / Conforme: UNI EN 13170:2015 / Spessore (mm): 50	m²	0,14	113,62	17,730%
TOS26_01CAM.D03.ICB12.005	Materiale: sughero naturale - ICB / Uso: / - per mazzette di larghezza superiore a cm 7; / - per altezze della parete fino a m 4 dal piano di calpestio. / Classe di reazione al fuoco: E / Densità ρ (kg/m³): 110/130 / Conforme: UNI EN 13170:2015 / Spessore (mm): 60	m²	0,16	127,08	15,850%
TOS26_01CAM.D03.ICB12.006	Materiale: sughero naturale - ICB / Uso: / - per mazzette di larghezza superiore a cm 7; / - per altezze della parete fino a m 4 dal piano di calpestio. / Classe di reazione al fuoco: E / Densità ρ (kg/m³): 110/130 / Conforme: UNI EN 13170:2015 / Spessore (mm): 80	m²	0,19	154,01	13,080%
TOS26_01CAM.D03.ICB12.007	Materiale: sughero naturale - ICB / Uso: / - per mazzette di larghezza superiore a cm 7; / - per altezze della parete fino a m 4 dal piano di calpestio. / Classe di reazione al fuoco: E / Densità ρ (kg/m³): 110/130 / Conforme: UNI EN 13170:2015 / Spessore (mm): 100	m²	0,23	180,89	11,140%
TOS26_01CAM.D03.ICB12.008	Materiale: sughero naturale - ICB / Uso: / - per mazzette di larghezza superiore a cm 7; / - per altezze della parete fino a m 4 dal piano di calpestio. / Classe di reazione al fuoco: E / Densità ρ (kg/m³): 110/130 / Conforme: UNI EN 13170:2015 / Spessore (mm): 120	m²	0,26	207,92	9,690%
TOS26_01CAM.D03.ICB12.009	Materiale: sughero naturale - ICB / Uso: / - per mazzette di larghezza superiore a cm 7; / - per altezze della parete fino a m 4 dal piano di calpestio. / Classe di reazione al fuoco: E / Densità ρ (kg/m³): 110/130 / Conforme: UNI EN 13170:2015 / Spessore (mm): 140	m²	0,29	234,69	8,580%
TOS26_01CAM.D03.MWR08.001	Materiale: lana di roccia - MW / Uso: / - per mazzette di larghezza superiore a cm 7; / - per altezze della parete fino a m 4 dal piano di calpestio. / Classe di reazione al fuoco: A2 / Densità ρ (kg/m³): 80-90 / Conforme: / - UNI EN 13162:2015; / - UNI EN 13501-1:2009 / Spessore (mm): 50	m²	0,09	71,64	28,360%
TOS26_01CAM.D03.MWR08.002	Materiale: lana di roccia - MW / Uso: / - per mazzette di larghezza superiore a cm 7; / - per altezze della parete fino a m 4 dal piano di calpestio. / Classe di reazione al fuoco: A2 / Densità ρ (kg/m³): 80-90 / Conforme: / - UNI EN 13162:2015; / - UNI EN 13501-1:2009 / Spessore (mm): 60	m²	0,09	74,56	27,250%
TOS26_01CAM.D03.MWR08.003	Materiale: lana di roccia - MW / Uso: / - per mazzette di larghezza superiore a cm 7; / - per altezze della parete fino a m 4 dal piano di calpestio. / Classe di reazione al fuoco: A2 / Densità ρ (kg/m³): 80-90 / Conforme: / - UNI EN 13162:2015; / - UNI EN 13501-1:2009 / Spessore (mm): 80	m²	0,10	80,41	25,270%
TOS26_01CAM.D03.MWR08.004	Materiale: lana di roccia - MW / Uso: / - per mazzette di larghezza superiore a cm 7; / - per altezze della parete fino a m 4 dal piano di calpestio. / Classe di reazione al fuoco: A2 / Densità ρ (kg/m³): 80-90 / Conforme: / - UNI EN 13162:2015; / - UNI EN 13501-1:2009 / Spessore (mm): 100	m²	0,11	86,25	23,560%
TOS26_01CAM.D03.MWR08.005	Materiale: lana di roccia - MW / Uso: / - per mazzette di larghezza superiore a cm 7; / - per altezze della parete fino a m 4 dal piano di calpestio. / Classe di reazione al fuoco: A2 / Densità ρ (kg/m³): 80-90 / Conforme: / - UNI EN 13162:2015; / - UNI EN 13501-1:2009 / Spessore (mm): 120	m²	0,12	95,31	21,320%
TOS26_01CAM.D03.MWR08.006	Materiale: lana di roccia - MW / Uso: / - per mazzette di larghezza superiore a cm 7; / - per altezze della parete fino a m 4 dal piano di calpestio. / Classe di reazione al fuoco: A2 / Densità ρ (kg/m³): 80-90 / Conforme: / - UNI EN 13162:2015; / - UNI EN 13501-1:2009 / Spessore (mm): 140	m²	0,12	97,95	20,740%
TOS26_01CAM.D03.MWR08.007	Materiale: lana di roccia - MW / Uso: / - per mazzette di larghezza superiore a cm 7; / - per altezze della parete fino a m 4 dal piano di calpestio. / Classe di reazione al fuoco: A2 / Densità ρ (kg/m³): 80-90 / Conforme: / - UNI EN 13162:2015; / - UNI EN 13501-1:2009 / Spessore (mm): 160	m²	0,14	111,74	19,220%
TOS26_01CAM.D03.MWR08.008	Materiale: lana di roccia - MW / Uso: / - per mazzette di larghezza superiore a cm 7; / - per altezze della parete fino a m 4 dal piano di calpestio. / Classe di reazione al fuoco: A2 / Densità ρ (kg/m³): 80-90 / Conforme: / - UNI EN 13162:2015; / - UNI EN 13501-1:2009 / Spessore (mm): 180	m²	0,15	117,58	18,270%
TOS26_01CAM.D03.MWR08.009	Materiale: lana di roccia - MW / Uso: / - per mazzette di larghezza superiore a cm 7; / - per altezze della parete fino a m 4 dal piano di calpestio. / Classe di reazione al fuoco: A2 / Densità ρ (kg/m³): 80-90 / Conforme: / - UNI EN 13162:2015; / - UNI EN 13501-1:2009 / Spessore (mm): 200	m²	0,15	123,43	17,400%
TOS26_01CAM.D03.MWR08.010	Materiale: lana di roccia - MW / Uso: / - per mazzette di larghezza superiore a cm 7; / - per altezze della parete fino a m 4 dal piano di calpestio. / Classe di reazione al fuoco: A2 / Densità ρ (kg/m³): 80-90 / Conforme: / - UNI EN 13162:2015; / - UNI EN 13501-1:2009 / Spessore (mm): 220	m²	0,16	129,28	16,620%
TOS26_01CAM.D03.MWR08.011	Materiale: lana di roccia - MW / Uso: / - per mazzette di larghezza superiore a cm 7; / - per altezze della parete fino a m 4 dal piano di calpestio. / Classe di reazione al fuoco: A2 / Densità ρ (kg/m³): 80-90 / Conforme: / - UNI EN 13162:2015; / - UNI EN 13501-1:2009 / Spessore (mm): 240	m²	0,17	135,12	15,900%
TOS26_01CAM.D03.MWV14.001	Materiale: lana di vetro - MW / Classe di reazione al fuoco: A2 / Densità ρ (kg/m³): 55 / Conforme: UNI EN 13162:2015 / Posizionamento: per altezza massima (m) 4 / Spessore (mm): 60	m²	0,10	82,21	24,720%
TOS26_01CAM.D03.MWV14.002	Materiale: lana di vetro - MW / Classe di reazione al fuoco: A2 / Densità ρ (kg/m³): 55 / Conforme: UNI EN 13162:2015 / Posizionamento: per altezza massima (m) 4 / Spessore (mm): 80	m²	0,11	90,52	22,450%
TOS26_01CAM.D03.PF02.001	Materiale: schiuma di resina fenolica espansa - PF / Finitura: rivestito su entrambe le facce con velovetro saturato / Classe di reazione al fuoco: B / Conducibilità termica λD (W/mK): 0,021 / Densità ρ (kg/m³): 35 / Conforme: / - UNI EN 13166; / - UNI EN ISO 10456 / Posizionamento: per altezza massima (m) 4 / Spessore (mm): 40	m²	0,11	91,66	22,170%
TOS26_01CAM.D03.PF02.002	Materiale: schiuma di resina fenolica espansa - PF / Finitura: rivestito su entrambe le facce con velovetro saturato / Classe di reazione al fuoco: B / Conducibilità termica λD (W/mK): 0,021 / Densità ρ (kg/m³): 35 / Conforme: / - UNI EN 13166; / - UNI EN ISO 10456 / Posizionamento: per altezza massima (m) 4 / Spessore (mm): 60	m²	0,14	108,07	18,800%
TOS26_01CAM.D03.PF02.003	Materiale: schiuma di resina fenolica espansa - PF / Finitura: rivestito su entrambe le facce con velovetro saturato / Classe di reazione al fuoco: B / Conducibilità termica λD (W/mK): 0,021 / Densità ρ (kg/m³): 35 / Conforme: / - UNI EN 13166; / - UNI EN ISO 10456 / Posizionamento: per altezza massima (m) 4 / Spessore (mm): 80	m²	0,16	124,59	16,310%
TOS26_01CAM.D03.PIR04.001	Materiale: schiuma poliuretanica espansa rigida - PIR / Finitura: rivestito su entrambe le facce con velo di vetro saturato / Specifiche: esente da CFC, HCF e HCFC; / Classe di reazione al fuoco: E / Densità ρ (kg/m³): 35 / Conforme: UNI EN 13165:2016 / Posizionamento: per altezza massima (m) 4 / Spessore (mm): 30	m²	0,09	70,57	28,790%
TOS26_01CAM.D03.PIR04.002	Materiale: schiuma poliuretanica espansa rigida - PIR / Finitura: rivestito su entrambe le facce con velo di vetro saturato / Specifiche: esente da CFC, HCF e HCFC; / Classe di reazione al fuoco: E / Densità ρ (kg/m³): 35 / Conforme: UNI EN 13165:2016 / Posizionamento: per altezza massima (m) 4 / Spessore (mm): 50	m²	0,10	77,30	26,290%
TOS26_01CAM.D03.PIR04.003	Materiale: schiuma poliuretanica espansa rigida - PIR / Finitura: rivestito su entrambe le facce con velo di vetro saturato / Specifiche: esente da CFC, HCF e HCFC; / Classe di reazione al fuoco: E / Densità ρ (kg/m³): 35 / Conforme: UNI EN 13165:2016 / Posizionamento: per altezza massima (m) 4 / Spessore (mm): 60	m²	0,10	80,74	25,170%
TOS26_01CAM.D03.PIR04.004	Materiale: schiuma poliuretanica espansa rigida - PIR / Finitura: rivestito su entrambe le facce con velo di vetro saturato / Specifiche: esente da CFC, HCF e HCFC; / Classe di reazione al fuoco: E / Densità ρ (kg/m³): 35 / Conforme: UNI EN 13165:2016 / Posizionamento: per altezza massima (m) 4 / Spessore (mm): 70	m²	0,11	83,93	24,210%
TOS26_01CAM.D03.PIR04.005	Materiale: schiuma poliuretanica espansa rigida - PIR / Finitura: rivestito su entrambe le facce con velo di vetro saturato / Specifiche: esente da CFC, HCF e HCFC; / Classe di reazione al fuoco: E / Densità ρ (kg/m³): 35 / Conforme: UNI EN 13165:2016 / Posizionamento: per altezza massima (m) 4 / Spessore (mm): 80	m²	0,11	87,45	23,230%
TOS26_01CAM.D03.PIR04.006	Materiale: schiuma poliuretanica espansa rigida - PIR / Finitura: rivestito su entrambe le facce con velo di vetro saturato / Specifiche: esente da CFC, HCF e HCFC; / Classe di reazione al fuoco: E / Densità ρ (kg/m³): 35 / Conforme: UNI EN 13165:2016 / Posizionamento: per altezza massima (m) 4 / Spessore (mm): 90	m²	0,11	90,78	22,380%
TOS26_01CAM.D03.PIR04.007	Materiale: schiuma poliuretanica espansa rigida - PIR / Finitura: rivestito su entrambe le facce con velo di vetro saturato / Specifiche: esente da CFC, HCF e HCFC; / Classe di reazione al fuoco: E / Densità ρ (kg/m³): 35 / Conforme: UNI EN 13165:2016 / Posizionamento: per altezza massima (m) 4 / Spessore (mm): 100	m²	0,12	94,81	21,430%
TOS26_01CAM.D03.PIR04.008	Materiale: schiuma poliuretanica espansa rigida - PIR / Finitura: rivestito su entrambe le facce con velo di vetro saturato / Specifiche: esente da CFC, HCF e HCFC; / Classe di reazione al fuoco: E / Densità ρ (kg/m³): 35 / Conforme: UNI EN 13165:2016 / Posizionamento: per altezza massima (m) 4 / Spessore (mm): 120	m²	0,13	104,74	19,400%
TOS26_01CAM.D03.PIR04.009	Materiale: schiuma poliuretanica espansa rigida - PIR / Finitura: rivestito su entrambe le facce con velo di vetro saturato / Specifiche: esente da CFC, HCF e HCFC; / Classe di reazione al fuoco: E / Densità ρ (kg/m³): 35 / Conforme: UNI EN 13165:2016 / Posizionamento: per altezza massima (m) 4 / Spessore (mm): 140	m²	0,14	111,36	18,250%
TOS26_01CAM.D03.PIR04.010	Materiale: schiuma poliuretanica espansa rigida - PIR / Finitura: rivestito su entrambe le facce con velo di vetro saturato / Specifiche: esente da CFC, HCF e HCFC; / Classe di reazione al fuoco: E / Densità ρ (kg/m³): 35 / Conforme: UNI EN 13165:2016 / Posizionamento: per altezza massima (m) 4 / Spessore (mm): 160	m²	0,16	128,23	16,750%
TOS26_01CAM.D03.PIR04.012	Materiale: schiuma poliuretanica espansa rigida - PIR / Finitura: rivestito su entrambe le facce con velo di vetro saturato / Specifiche: esente da CFC, HCF e HCFC; / Classe di reazione al fuoco: E / Densità ρ (kg/m³): 35 / Conforme: UNI EN 13165:2016 / Posizionamento: per altezza massima (m) 4 / Spessore (mm): 180	m²	0,17	135,60	15,840%
TOS26_01CAM.D03.PIR04.013	Materiale: schiuma poliuretanica espansa rigida - PIR / Finitura: rivestito su entrambe le facce con velo di vetro saturato / Specifiche: esente da CFC, HCF e HCFC; / Classe di reazione al fuoco: E / Densità ρ (kg/m³): 35 / Conforme: UNI EN 13165:2016 / Posizionamento: per altezza massima (m) 4 / Spessore (mm): 200	m²	0,18	142,32	15,090%
TOS26_01CAM.D03.PIR06.001	Materiale: schiuma poliuretanica espansa rigida - PIR / Finitura: rivestito su entrambe le facce con velo di vetro saturato; / Specifiche: esente da CFC, HCF e HCFC; / Classe di reazione al fuoco: E / Densità ρ (kg/m³): 43-48 / Conforme: UNI EN 13165:2016 / Posizionamento: per altezza massima (m) 4 / Spessore (mm): 30	m²	0,09	72,63	27,970%
TOS26_01CAM.D03.PIR06.002	Materiale: schiuma poliuretanica espansa rigida - PIR / Finitura: rivestito su entrambe le facce con velo di vetro saturato; / Specifiche: esente da CFC, HCF e HCFC; / Classe di reazione al fuoco: E / Densità ρ (kg/m³): 43-48 / Conforme: UNI EN 13165:2016 / Posizionamento: per altezza massima (m) 4 / Spessore (mm): 40	m²	0,10	76,75	26,480%
TOS26_01CAM.D03.PIR06.003	Materiale: schiuma poliuretanica espansa rigida - PIR / Finitura: rivestito su entrambe le facce con velo di vetro saturato; / Specifiche: esente da CFC, HCF e HCFC; / Classe di reazione al fuoco: E / Densità ρ (kg/m³): 43-48 / Conforme: UNI EN 13165:2016 / Posizionamento: per altezza massima (m) 4 / Spessore (mm): 50	m²	0,10	80,68	25,180%
TOS26_01CAM.D03.PIR06.004	Materiale: schiuma poliuretanica espansa rigida - PIR / Finitura: rivestito su entrambe le facce con velo di vetro saturato; / Specifiche: esente da CFC, HCF e HCFC; / Classe di reazione al fuoco: E / Densità ρ (kg/m³): 43-48 / Conforme: UNI EN 13165:2016 / Posizionamento: per altezza massima (m) 4 / Spessore (mm): 60	m²	0,11	84,69	23,990%
TOS26_01CAM.D03.PIR06.005	Materiale: schiuma poliuretanica espansa rigida - PIR / Finitura: rivestito su entrambe le facce con velo di vetro saturato; / Specifiche: esente da CFC, HCF e HCFC; / Classe di reazione al fuoco: E / Densità ρ (kg/m³): 43-48 / Conforme: UNI EN 13165:2016 / Posizionamento: per altezza massima (m) 4 / Spessore (mm): 80	m²	0,12	92,98	21,850%
TOS26_01CAM.D03.PIR06.006	Materiale: schiuma poliuretanica espansa rigida - PIR / Finitura: rivestito su entrambe le facce con velo di vetro saturato; / Specifiche: esente da CFC, HCF e HCFC; / Classe di reazione al fuoco: E / Densità ρ (kg/m³): 43-48 / Conforme: UNI EN 13165:2016 / Posizionamento: per altezza massima (m) 4 / Spessore (mm): 100	m²	0,13	101,06	20,110%
TOS26_01CAM.D03.PIR12.001	Materiale: / - schiuma poliuretanica espansa rigida - PIR; / - cartongesso (lato interno) - 13 (mm) / Specifiche: esente da CFC, HCF e HCFC; / Classe di reazione al fuoco: B s1 d0 / Massa volumica ρ (kg/m³): 34 / Conforme: / - UNI EN 10456:2008; / - UNI EN 13165:2016 / Posizionamento: per altezza massima (m) 4 / Spessore (mm): 43	m²	0,10	83,49	19,120%
TOS26_01CAM.D03.PIR12.002	Materiale: / - schiuma poliuretanica espansa rigida - PIR; / - cartongesso (lato interno) - 13 (mm) / Specifiche: esente da CFC, HCF e HCFC; / Classe di reazione al fuoco: B s1 d0 / Massa volumica ρ (kg/m³): 34 / Conforme: / - UNI EN 10456:2008; / - UNI EN 13165:2016 / Posizionamento: per altezza massima (m) 4 / Spessore (mm): 53	m²	0,11	87,41	18,260%
TOS26_01CAM.D03.PIR12.003	Materiale: / - schiuma poliuretanica espansa rigida - PIR; / - cartongesso (lato interno) - 13 (mm) / Specifiche: esente da CFC, HCF e HCFC; / Classe di reazione al fuoco: B s1 d0 / Massa volumica ρ (kg/m³): 34 / Conforme: / - UNI EN 10456:2008; / - UNI EN 13165:2016 / Posizionamento: per altezza massima (m) 4 / Spessore (mm): 63	m²	0,12	92,98	17,170%
TOS26_01CAM.D03.PIR12.004	Materiale: / - schiuma poliuretanica espansa rigida - PIR; / - cartongesso (lato interno) - 13 (mm) / Specifiche: esente da CFC, HCF e HCFC; / Classe di reazione al fuoco: B s1 d0 / Massa volumica ρ (kg/m³): 34 / Conforme: / - UNI EN 10456:2008; / - UNI EN 13165:2016 / Posizionamento: per altezza massima (m) 4 / Spessore (mm): 73	m²	0,12	96,97	16,460%
TOS26_01CAM.D03.PIR12.005	Materiale: / - schiuma poliuretanica espansa rigida - PIR; / - cartongesso (lato interno) - 13 (mm) / Specifiche: esente da CFC, HCF e HCFC; / Classe di reazione al fuoco: B s1 d0 / Massa volumica ρ (kg/m³): 34 / Conforme: / - UNI EN 10456:2008; / - UNI EN 13165:2016 / Posizionamento: per altezza massima (m) 4 / Spessore (mm): 93	m²	0,13	107,23	14,890%
TOS26_01CAM.D03.PIR12.006	Materiale: / - schiuma poliuretanica espansa rigida - PIR; / - cartongesso (lato interno) - 13 (mm) / Specifiche: esente da CFC, HCF e HCFC; / Classe di reazione al fuoco: B s1 d0 / Massa volumica ρ (kg/m³): 34 / Conforme: / - UNI EN 10456:2008; / - UNI EN 13165:2016 / Posizionamento: per altezza massima (m) 4 / Spessore (mm): 113	m²	0,15	117,02	13,640%
TOS26_01CAM.D03.SIL02.001	Materiale: idrati silicati di calcio / Finitura: con bordo liscio / Classe di reazione al fuoco: A1 / Densità ρ (kg/m³): 95 / Posizionamento: per altezza massima (m) 4 / Spessore (mm): 60	m²	0,24	192,79	10,540%
TOS26_01CAM.D03.SIL02.002	Materiale: idrati silicati di calcio / Finitura: con bordo liscio / Classe di reazione al fuoco: A1 / Densità ρ (kg/m³): 95 / Posizionamento: per altezza massima (m) 4 / Spessore (mm): 80	m²	0,26	210,85	9,640%
TOS26_01CAM.D03.SIL02.003	Materiale: idrati silicati di calcio / Finitura: con bordo liscio / Classe di reazione al fuoco: A1 / Densità ρ (kg/m³): 95 / Posizionamento: per altezza massima (m) 4 / Spessore (mm): 100	m²	0,29	227,71	8,920%
TOS26_01CAM.D03.SIL04.001	Materiale: idrati silicati di calcio / Posizionamento: su superfici interne / esterne / Finitura: con bordo liscio / Classe di reazione al fuoco: A1 / Densità ρ (kg/m³): 95 / Posizionamento: per altezza massima (m) 4 / Spessore (mm): 30	m²	0,25	195,40	10,400%
TOS26_01CAM.D03.SIL04.002	Materiale: idrati silicati di calcio / Posizionamento: su superfici interne / esterne / Finitura: con bordo liscio / Classe di reazione al fuoco: A1 / Densità ρ (kg/m³): 95 / Posizionamento: per altezza massima (m) 4 / Spessore (mm): 40	m²	0,27	216,03	9,410%
TOS26_01CAM.D03.SIL04.003	Materiale: idrati silicati di calcio / Posizionamento: su superfici interne / esterne / Finitura: con bordo liscio / Classe di reazione al fuoco: A1 / Densità ρ (kg/m³): 95 / Posizionamento: per altezza massima (m) 4 / Spessore (mm): 50	m²	0,21	167,36	12,140%
TOS26_01CAM.D03.SIL04.004	Materiale: idrati silicati di calcio / Posizionamento: su superfici interne / esterne / Finitura: con bordo liscio / Classe di reazione al fuoco: A1 / Densità ρ (kg/m³): 95 / Posizionamento: per altezza massima (m) 4 / Spessore (mm): 60	m²	0,22	174,42	11,650%
TOS26_01CAM.D03.SIL04.005	Materiale: idrati silicati di calcio / Posizionamento: su superfici interne / esterne / Finitura: con bordo liscio / Classe di reazione al fuoco: A1 / Densità ρ (kg/m³): 95 / Posizionamento: per altezza massima (m) 4 / Spessore (mm): 80	m²	0,24	187,83	10,820%
TOS26_01CAM.D03.SIL04.006	Materiale: idrati silicati di calcio / Posizionamento: su superfici interne / esterne / Finitura: con bordo liscio / Classe di reazione al fuoco: A1 / Densità ρ (kg/m³): 95 / Posizionamento: per altezza massima (m) 4 / Spessore (mm): 100	m²	0,25	200,71	10,120%
TOS26_01CAM.D04	Uso: ISOLAMENTO TERMICO / Oggetto: PANNELLI / Posizionamento: / - su superfici opache; / - su superfici orizzontali / inclinate; / - su ogni materiale di supporto / Compreso: / - preparazione dei supporti (se non diversamente esplicitato); / - calo ed il sollevamento dei materiali; / - ponti di servizio e/o trabattelli a norma con altezza massima 2,00 m, anche esterni, mobili o fissi; / - formazione dei giunti; / - verifica del supporto; / - fornitura; / - posa; / - primer; / - barriera al vapore; / - materiale isolante; / - tasselli; / - strati impermeabilizzanti; / - listelli in legno di partenza e di contenimento perimetrali dei pannelli, fissati al supporto; / - sagomature per tutte le interferenze presenti nella copertura (finestre, canne fumarie, pilasti ecc.) / Escluso: / - eventuale realizzazione del massetto di sottofondo; / - strato di finitura posto al di sopra della impermeabilizzazione. / Conforme: / - decreto CAM del MASE del 23-06-2022; / - UNI EN 13172:2024; / - UNI EN 13501-1:2009; / - marchio CE; / - alle prescrizioni delle ditte produttrici.
TOS26_01CAM.D04.ICB06.001	Materiale: sughero naturale - ICB / Tipo: supercompresso, ottenuto da sughero granulato macinato espanso e legato con il suo legante naturale / Classe di reazione al fuoco: E / Densità ρ (kg/m³): 150/180 / Conforme: UNI EN 13170:2015 / Posizionamento: / - sotto pavimento; / - a contatto con locali non riscaldati / Spessore (mm): 10	m²	0,08	65,71	17,670%
TOS26_01CAM.D04.ICB06.002	Materiale: sughero naturale - ICB / Tipo: supercompresso, ottenuto da sughero granulato macinato espanso e legato con il suo legante naturale / Classe di reazione al fuoco: E / Densità ρ (kg/m³): 150/180 / Conforme: UNI EN 13170:2015 / Posizionamento: / - sotto pavimento; / - a contatto con locali non riscaldati / Spessore (mm): 20	m²	0,08	67,08	17,310%
TOS26_01CAM.D04.ICB10.001	Materiale: sughero naturale - ICB / Tipo: supercompresso, ottenuto da sughero granulato macinato espanso e legato con il suo legante naturale / Classe di reazione al fuoco: E / Compreso: / - profilo di partenza ad U in alluminio rinforzato con gocciolatoio per la posa orizzontale della riquadratura di spessore non inferiore a 6/10 mm da impiegare come battuta; / - incastro del pannello a ridosso degli infissi / Densità ρ (kg/m³): 300/450 / Conforme: UNI EN 13170:2015 / Posizionamento: / - sotto pavimento; / - a contatto con locali non riscaldati / Spessore (mm): 4	m²	0,08	62,98	18,440%
TOS26_01CAM.D04.ICB10.002	Materiale: sughero naturale - ICB / Tipo: supercompresso, ottenuto da sughero granulato macinato espanso e legato con il suo legante naturale / Classe di reazione al fuoco: E / Compreso: / - profilo di partenza ad U in alluminio rinforzato con gocciolatoio per la posa orizzontale della riquadratura di spessore non inferiore a 6/10 mm da impiegare come battuta; / - incastro del pannello a ridosso degli infissi / Densità ρ (kg/m³): 300/450 / Conforme: UNI EN 13170:2015 / Posizionamento: / - sotto pavimento; / - a contatto con locali non riscaldati / Spessore (mm): 6	m²	0,08	64,21	18,090%
TOS26_01CAM.D04.ICB10.003	Materiale: sughero naturale - ICB / Tipo: supercompresso, ottenuto da sughero granulato macinato espanso e legato con il suo legante naturale / Classe di reazione al fuoco: E / Compreso: / - profilo di partenza ad U in alluminio rinforzato con gocciolatoio per la posa orizzontale della riquadratura di spessore non inferiore a 6/10 mm da impiegare come battuta; / - incastro del pannello a ridosso degli infissi / Densità ρ (kg/m³): 300/450 / Conforme: UNI EN 13170:2015 / Posizionamento: / - sotto pavimento; / - a contatto con locali non riscaldati / Spessore (mm): 10	m²	0,09	68,72	16,900%
TOS26_01CAM.D04.ICB10.004	Materiale: sughero naturale - ICB / Tipo: supercompresso, ottenuto da sughero granulato macinato espanso e legato con il suo legante naturale / Classe di reazione al fuoco: E / Compreso: / - profilo di partenza ad U in alluminio rinforzato con gocciolatoio per la posa orizzontale della riquadratura di spessore non inferiore a 6/10 mm da impiegare come battuta; / - incastro del pannello a ridosso degli infissi / Densità ρ (kg/m³): 300/450 / Conforme: UNI EN 13170:2015 / Posizionamento: / - sotto pavimento; / - a contatto con locali non riscaldati / Spessore (mm): 15	m²	0,10	76,52	15,180%
TOS26_01CAM.D04.ICB10.005	Materiale: sughero naturale - ICB / Tipo: supercompresso, ottenuto da sughero granulato macinato espanso e legato con il suo legante naturale / Classe di reazione al fuoco: E / Compreso: / - profilo di partenza ad U in alluminio rinforzato con gocciolatoio per la posa orizzontale della riquadratura di spessore non inferiore a 6/10 mm da impiegare come battuta; / - incastro del pannello a ridosso degli infissi / Densità ρ (kg/m³): 300/450 / Conforme: UNI EN 13170:2015 / Posizionamento: / - sotto pavimento; / - a contatto con locali non riscaldati / Spessore (mm): 20	m²	0,11	84,59	13,730%
TOS26_01CAM.D04.ICB12.001	Materiale: sughero naturale - ICB / Classe di reazione al fuoco: E / Densità ρ (kg/m³): 110/130 / Conforme: UNI EN 13170:2015 / Posizionamento: / - sotto pavimento; / - a contatto con locali non riscaldati / Spessore (mm): 20	m²	0,09	71,24	16,300%
TOS26_01CAM.D04.ICB12.002	Materiale: sughero naturale - ICB / Classe di reazione al fuoco: E / Densità ρ (kg/m³): 110/130 / Conforme: UNI EN 13170:2015 / Posizionamento: / - sotto pavimento; / - a contatto con locali non riscaldati / Spessore (mm): 30	m²	0,11	86,86	13,370%
TOS26_01CAM.D04.ICB12.003	Materiale: sughero naturale - ICB / Classe di reazione al fuoco: E / Densità ρ (kg/m³): 110/130 / Conforme: UNI EN 13170:2015 / Posizionamento: / - sotto pavimento; / - a contatto con locali non riscaldati / Spessore (mm): 40	m²	0,12	99,15	11,710%
TOS26_01CAM.D04.ICB12.004	Materiale: sughero naturale - ICB / Classe di reazione al fuoco: E / Densità ρ (kg/m³): 110/130 / Conforme: UNI EN 13170:2015 / Posizionamento: / - sotto pavimento; / - a contatto con locali non riscaldati / Spessore (mm): 50	m²	0,14	111,40	10,430%
TOS26_01CAM.D04.MWR08.001	Materiale: lana di vetro - MW / Classe di reazione al fuoco: A2 / Densità ρ (kg/m³): 80-90 / Conforme: UNI EN 13162:2015 / Posizionamento: / - su coperture inclinate; / - a contatto con locali riscaldati / Spessore (mm): 60	m²	0,10	78,33	35,490%
TOS26_01CAM.D04.MWR08.002	Materiale: lana di vetro - MW / Classe di reazione al fuoco: A2 / Densità ρ (kg/m³): 80-90 / Conforme: UNI EN 13162:2015 / Posizionamento: / - su coperture inclinate; / - a contatto con locali riscaldati / Finitura: con impermeabilizzazione in guaina liquida. / Spessore (mm): 60	m²	0,10	77,63	35,810%
TOS26_01CAM.D04.MWR08.003	Materiale: lana di vetro - MW / Classe di reazione al fuoco: A2 / Densità ρ (kg/m³): 80-90 / Conforme: UNI EN 13162:2015 / Posizionamento: / - su coperture inclinate; / - a contatto con locali riscaldati / Spessore (mm): 80	m²	0,10	83,67	33,220%
TOS26_01CAM.D04.MWR08.004	Materiale: lana di vetro - MW / Classe di reazione al fuoco: A2 / Densità ρ (kg/m³): 80-90 / Conforme: UNI EN 13162:2015 / Posizionamento: / - su coperture inclinate; / - a contatto con locali riscaldati / Finitura: con impermeabilizzazione in guaina liquida. / Spessore (mm): 80	m²	0,10	82,97	33,510%
TOS26_01CAM.D04.MWR08.005	Materiale: lana di vetro - MW / Classe di reazione al fuoco: A2 / Densità ρ (kg/m³): 80-90 / Conforme: UNI EN 13162:2015 / Posizionamento: / - su coperture piane; / - a contatto con locali riscaldati / Spessore (mm): 80	m²	0,11	88,77	24,270%
TOS26_01CAM.D04.MWR08.006	Materiale: lana di vetro - MW / Classe di reazione al fuoco: A2 / Densità ρ (kg/m³): 80-90 / Conforme: UNI EN 13162:2015 / Posizionamento: / - su coperture piane; / - a contatto con locali riscaldati / Finitura: con impermeabilizzazione in guaina liquida. / Spessore (mm): 100	m²	0,11	88,31	31,480%
TOS26_01CAM.D04.MWR08.007	Materiale: lana di vetro - MW / Classe di reazione al fuoco: A2 / Densità ρ (kg/m³): 80-90 / Conforme: UNI EN 13162:2015 / Posizionamento: / - su coperture piane; / - a contatto con locali riscaldati / Spessore (mm): 100	m²	0,11	89,01	31,230%
TOS26_01CAM.D04.MWR08.008	Materiale: lana di vetro - MW / Classe di reazione al fuoco: A2 / Densità ρ (kg/m³): 80-90 / Conforme: UNI EN 13162:2015 / Posizionamento: / - su soffitto; / - a contatto con locali non riscaldati / Spessore (mm): 120	m²	0,16	126,01	19,170%
TOS26_01CAM.D04.MWR08.009	Materiale: lana di vetro - MW / Classe di reazione al fuoco: A2 / Densità ρ (kg/m³): 80-90 / Conforme: UNI EN 13162:2015 / Posizionamento: / - su coperture piane; / - a contatto con locali riscaldati / Spessore (mm): 120	m²	0,12	99,45	21,660%
TOS26_01CAM.D04.MWR08.010	Materiale: lana di vetro - MW / Classe di reazione al fuoco: A2 / Densità ρ (kg/m³): 80-90 / Conforme: UNI EN 13162:2015 / Posizionamento: / - su coperture inclinate; / - a contatto con locali riscaldati / Spessore (mm): 120	m²	0,12	94,35	29,460%
TOS26_01CAM.D04.MWR08.011	Materiale: lana di vetro - MW / Classe di reazione al fuoco: A2 / Densità ρ (kg/m³): 80-90 / Conforme: UNI EN 13162:2015 / Posizionamento: / - su coperture piane; / - a contatto con locali riscaldati / Finitura: con impermeabilizzazione in guaina liquida. / Spessore (mm): 120	m²	0,12	98,85	21,790%
TOS26_01CAM.D04.MWR08.012	Materiale: lana di vetro - MW / Classe di reazione al fuoco: A2 / Densità ρ (kg/m³): 80-90 / Conforme: UNI EN 13162:2015 / Posizionamento: / - su coperture inclinate; / - a contatto con locali riscaldati / Finitura: con impermeabilizzazione in guaina liquida. / Spessore (mm): 120	m²	0,12	93,64	29,690%
TOS26_01CAM.D04.MWR08.013	Materiale: lana di vetro - MW / Classe di reazione al fuoco: A2 / Densità ρ (kg/m³): 80-90 / Conforme: UNI EN 13162:2015 / Posizionamento: / - su coperture inclinate; / - a contatto con locali riscaldati / Finitura: con impermeabilizzazione in guaina liquida. / Spessore (mm): 140	m²	0,15	119,31	23,300%
TOS26_01CAM.D04.MWR08.014	Materiale: lana di vetro - MW / Classe di reazione al fuoco: A2 / Densità ρ (kg/m³): 80-90 / Conforme: UNI EN 13162:2015 / Posizionamento: / - su soffitto; / - a contatto con locali non riscaldati / Spessore (mm): 140	m²	0,16	131,35	18,390%
TOS26_01CAM.D04.MWR08.015	Materiale: lana di vetro - MW / Classe di reazione al fuoco: A2 / Densità ρ (kg/m³): 80-90 / Conforme: UNI EN 13162:2015 / Posizionamento: / - su coperture piane; / - a contatto con locali riscaldati / Spessore (mm): 140	m²	0,13	104,40	26,630%
TOS26_01CAM.D04.MWR08.016	Materiale: lana di vetro - MW / Classe di reazione al fuoco: A2 / Densità ρ (kg/m³): 80-90 / Conforme: UNI EN 13162:2015 / Posizionamento: / - su coperture piane; / - a contatto con locali riscaldati / Finitura: con impermeabilizzazione in guaina liquida. / Spessore (mm): 140	m²	0,13	101,12	27,490%
TOS26_01CAM.D04.MWR08.019	Materiale: lana di vetro - MW / Classe di reazione al fuoco: A2 / Densità ρ (kg/m³): 80-90 / Conforme: UNI EN 13162:2015 / Posizionamento: / - su coperture inclinate; / - a contatto con locali riscaldati / Spessore (mm): 160	m²	0,12	99,47	23,570%
TOS26_01CAM.D04.MWR08.020	Materiale: lana di vetro - MW / Classe di reazione al fuoco: A2 / Densità ρ (kg/m³): 80-90 / Conforme: UNI EN 13162:2015 / Posizionamento: / - su soffitto; / - a contatto con locali non riscaldati / Spessore (mm): 160	m²	0,17	136,69	17,670%
TOS26_01CAM.D04.MWR08.021	Materiale: lana di vetro - MW / Classe di reazione al fuoco: A2 / Densità ρ (kg/m³): 80-90 / Conforme: UNI EN 13162:2015 / Posizionamento: / - su coperture piane; / - a contatto con locali riscaldati / Spessore (mm): 160	m²	0,14	110,12	19,560%
TOS26_01CAM.D04.MWR08.022	Materiale: lana di vetro - MW / Classe di reazione al fuoco: A2 / Densità ρ (kg/m³): 80-90 / Conforme: UNI EN 13162:2015 / Posizionamento: / - su coperture inclinate; / - a contatto con locali riscaldati / Spessore (mm): 160	m²	0,13	107,17	25,940%
TOS26_01CAM.D04.MWR08.023	Materiale: lana di vetro - MW / Classe di reazione al fuoco: A2 / Densità ρ (kg/m³): 80-90 / Conforme: UNI EN 13162:2015 / Posizionamento: / - su coperture inclinate; / - a contatto con locali riscaldati / Finitura: con impermeabilizzazione in guaina liquida. / Spessore (mm): 160	m²	0,15	116,37	30,960%
TOS26_01CAM.D04.MWR08.024	Materiale: lana di vetro - MW / Classe di reazione al fuoco: A2 / Densità ρ (kg/m³): 80-90 / Conforme: UNI EN 13162:2015 / Posizionamento: / - su coperture piane; / - a contatto con locali riscaldati / Spessore (mm): 180	m²	0,14	109,11	21,490%
TOS26_01CAM.D04.MWR08.025	Materiale: lana di vetro - MW / Classe di reazione al fuoco: A2 / Densità ρ (kg/m³): 80-90 / Conforme: UNI EN 13162:2015 / Posizionamento: / - su coperture inclinate; / - a contatto con locali riscaldati / Finitura: con impermeabilizzazione in guaina liquida. / Spessore (mm): 180	m²	0,14	113,97	24,390%
TOS26_01CAM.D04.MWR08.026	Materiale: lana di vetro - MW / Classe di reazione al fuoco: A2 / Densità ρ (kg/m³): 80-90 / Conforme: UNI EN 13162:2015 / Posizionamento: / - su soffitto; / - a contatto con locali non riscaldati / Spessore (mm): 180	m²	0,18	144,74	16,690%
TOS26_01CAM.D04.MWR08.027	Materiale: lana di vetro - MW / Classe di reazione al fuoco: A2 / Densità ρ (kg/m³): 80-90 / Conforme: UNI EN 13162:2015 / Posizionamento: / - su coperture piane; / - a contatto con locali riscaldati / Spessore (mm): 200	m²	0,14	114,45	20,480%
TOS26_01CAM.D04.MWR08.028	Materiale: lana di vetro - MW / Classe di reazione al fuoco: A2 / Densità ρ (kg/m³): 80-90 / Conforme: UNI EN 13162:2015 / Posizionamento: / - su soffitto; / - a contatto con locali non riscaldati / Spessore (mm): 200	m²	0,19	150,07	16,090%
TOS26_01CAM.D04.MWR08.029	Materiale: lana di vetro - MW / Classe di reazione al fuoco: A2 / Densità ρ (kg/m³): 80-90 / Conforme: UNI EN 13162:2015 / Posizionamento: / - su soffitto; / - a contatto con locali non riscaldati / Spessore (mm): 220	m²	0,19	155,41	15,540%
TOS26_01CAM.D04.MWR08.030	Materiale: lana di vetro - MW / Classe di reazione al fuoco: A2 / Densità ρ (kg/m³): 80-90 / Conforme: UNI EN 13162:2015 / Posizionamento: / - su soffitto; / - a contatto con locali non riscaldati / Spessore (mm): 240	m²	0,20	160,75	15,030%
TOS26_01CAM.D04.PIR04.001	Materiale: schiuma poliuretanica espansa rigida - PIR / Finitura: rivestito su entrambe le facce con velo di vetro saturato / Specifiche: esente da CFC, HCF e HCFC; / Classe di reazione al fuoco: E / Densità ρ (kg/m³): 35 / Conforme: UNI EN 13165:2016 / Posizionamento: / - sotto pavimento; / - a contatto con locali non riscaldati / Spessore (mm): 20	m²	0,05	38,93	29,840%
TOS26_01CAM.D04.PIR04.002	Materiale: schiuma poliuretanica espansa rigida - PIR / Finitura: rivestito su entrambe le facce con velo di vetro saturato / Specifiche: esente da CFC, HCF e HCFC; / Classe di reazione al fuoco: E / Densità ρ (kg/m³): 35 / Conforme: UNI EN 13165:2016 / Posizionamento: / - sotto pavimento; / - a contatto con locali non riscaldati / Spessore (mm): 40	m²	0,06	45,07	25,770%
TOS26_01CAM.D04.PIR04.003	Materiale: schiuma poliuretanica espansa rigida - PIR / Finitura: rivestito su entrambe le facce con velo di vetro saturato / Specifiche: esente da CFC, HCF e HCFC; / Classe di reazione al fuoco: E / Densità ρ (kg/m³): 35 / Conforme: UNI EN 13165:2016 / Posizionamento: / - sotto pavimento; / - a contatto con locali non riscaldati / Spessore (mm): 50	m²	0,06	48,04	24,180%
TOS26_01CAM.D04.PIR04.004	Materiale: schiuma poliuretanica espansa rigida - PIR / Finitura: rivestito su entrambe le facce con velo di vetro saturato / Specifiche: esente da CFC, HCF e HCFC; / Classe di reazione al fuoco: E / Densità ρ (kg/m³): 35 / Conforme: UNI EN 13165:2016 / Posizionamento: / - su coperture inclinate; / - a contatto con locali riscaldati / Spessore (mm): 60	m²	0,11	85,78	32,410%
TOS26_01CAM.D04.PIR04.005	Materiale: schiuma poliuretanica espansa rigida - PIR / Finitura: rivestito su entrambe le facce con velo di vetro saturato / Specifiche: esente da CFC, HCF e HCFC; / Classe di reazione al fuoco: E / Densità ρ (kg/m³): 35 / Conforme: UNI EN 13165:2016 / Posizionamento: / - sotto pavimento; / - a contatto con locali non riscaldati / Spessore (mm): 60	m²	0,06	51,18	22,690%
TOS26_01CAM.D04.PIR04.006	Materiale: schiuma poliuretanica espansa rigida - PIR / Finitura: rivestito su entrambe le facce con velo di vetro saturato / Specifiche: esente da CFC, HCF e HCFC; / Classe di reazione al fuoco: E / Densità ρ (kg/m³): 35 / Conforme: UNI EN 13165:2016 / Posizionamento: / - per coperture piane; / - a contatto con locali riscaldati / Spessore (mm): 60	m²	0,11	90,87	23,710%
TOS26_01CAM.D04.PIR04.007	Materiale: schiuma poliuretanica espansa rigida - PIR / Finitura: rivestito su entrambe le facce con velo di vetro saturato / Specifiche: esente da CFC, HCF e HCFC; / Classe di reazione al fuoco: E / Densità ρ (kg/m³): 35 / Conforme: UNI EN 13165:2016 / Posizionamento: / - per coperture piane; / - a contatto con locali riscaldati / Spessore (mm): 70	m²	0,11	88,69	31,340%
TOS26_01CAM.D04.PIR04.008	Materiale: schiuma poliuretanica espansa rigida - PIR / Finitura: rivestito su entrambe le facce con velo di vetro saturato / Specifiche: esente da CFC, HCF e HCFC; / Classe di reazione al fuoco: E / Densità ρ (kg/m³): 35 / Conforme: UNI EN 13165:2016 / Posizionamento: / - su coperture inclinate; / - a contatto con locali riscaldati / Spessore (mm): 80	m²	0,12	91,91	30,250%
TOS26_01CAM.D04.PIR04.009	Materiale: schiuma poliuretanica espansa rigida - PIR / Finitura: rivestito su entrambe le facce con velo di vetro saturato / Specifiche: esente da CFC, HCF e HCFC; / Classe di reazione al fuoco: E / Densità ρ (kg/m³): 35 / Conforme: UNI EN 13165:2016 / Posizionamento: / - per coperture piane; / - a contatto con locali riscaldati / Spessore (mm): 80	m²	0,12	97,00	22,210%
TOS26_01CAM.D04.PIR04.010	Materiale: schiuma poliuretanica espansa rigida - PIR / Finitura: rivestito su entrambe le facce con velo di vetro saturato / Specifiche: esente da CFC, HCF e HCFC; / Classe di reazione al fuoco: E / Densità ρ (kg/m³): 35 / Conforme: UNI EN 13165:2016 / Posizionamento: / - per coperture piane; / - a contatto con locali riscaldati / Finitura: impermeabilizzazione con guaina liquida. / Spessore (mm): 90	m²	0,12	99,44	21,660%
TOS26_01CAM.D04.PIR04.011	Materiale: schiuma poliuretanica espansa rigida - PIR / Finitura: rivestito su entrambe le facce con velo di vetro saturato / Specifiche: esente da CFC, HCF e HCFC; / Classe di reazione al fuoco: E / Densità ρ (kg/m³): 35 / Conforme: UNI EN 13165:2016 / Posizionamento: / - per coperture piane; / - a contatto con locali riscaldati / Finitura: impermeabilizzazione con guaina liquida. / Spessore (mm): 90	m²	0,13	100,04	21,530%
TOS26_01CAM.D04.PIR04.012	Materiale: schiuma poliuretanica espansa rigida - PIR / Finitura: rivestito su entrambe le facce con velo di vetro saturato / Specifiche: esente da CFC, HCF e HCFC; / Classe di reazione al fuoco: E / Densità ρ (kg/m³): 35 / Conforme: UNI EN 13165:2016 / Posizionamento: / - su coperture inclinate; / - a contatto con locali riscaldati / Spessore (mm): 100	m²	0,12	98,89	28,110%
TOS26_01CAM.D04.PIR04.013	Materiale: schiuma poliuretanica espansa rigida - PIR / Finitura: rivestito su entrambe le facce con velo di vetro saturato / Specifiche: esente da CFC, HCF e HCFC; / Classe di reazione al fuoco: E / Densità ρ (kg/m³): 35 / Conforme: UNI EN 13165:2016 / Posizionamento: / - per coperture piane; / - a contatto con locali riscaldati / Spessore (mm): 100	m²	0,13	103,99	20,720%
TOS26_01CAM.D04.PIR04.014	Materiale: schiuma poliuretanica espansa rigida - PIR / Finitura: rivestito su entrambe le facce con velo di vetro saturato / Specifiche: esente da CFC, HCF e HCFC; / Classe di reazione al fuoco: E / Densità ρ (kg/m³): 35 / Conforme: UNI EN 13165:2016 / Posizionamento: / - per coperture piane; / - a contatto con locali riscaldati / Spessore (mm): 120	m²	0,14	109,86	19,610%
TOS26_01CAM.D04.PIR04.015	Materiale: schiuma poliuretanica espansa rigida - PIR / Finitura: rivestito su entrambe le facce con velo di vetro saturato / Specifiche: esente da CFC, HCF e HCFC; / Classe di reazione al fuoco: E / Densità ρ (kg/m³): 35 / Conforme: UNI EN 13165:2016 / Posizionamento: / - per coperture piane; / - a contatto con locali riscaldati / Finitura: impermeabilizzazione con guaina liquida. / Spessore (mm): 120	m²	0,14	109,26	19,720%
TOS26_01CAM.D04.PIR04.016	Materiale: schiuma poliuretanica espansa rigida - PIR / Finitura: rivestito su entrambe le facce con velo di vetro saturato / Specifiche: esente da CFC, HCF e HCFC; / Classe di reazione al fuoco: E / Densità ρ (kg/m³): 35 / Conforme: UNI EN 13165:2016 / Posizionamento: / - su coperture inclinate; / - a contatto con locali riscaldati / Finitura: impermeabilizzazione con guaina liquida. / Spessore (mm): 120	m²	0,13	104,06	26,720%
TOS26_01CAM.D04.PIR04.017	Materiale: schiuma poliuretanica espansa rigida - PIR / Finitura: rivestito su entrambe le facce con velo di vetro saturato / Specifiche: esente da CFC, HCF e HCFC; / Classe di reazione al fuoco: E / Densità ρ (kg/m³): 35 / Conforme: UNI EN 13165:2016 / Posizionamento: / - su coperture inclinate; / - a contatto con locali riscaldati / Spessore (mm): 120	m²	0,13	104,76	26,540%
TOS26_01CAM.D04.PIR04.018	Materiale: schiuma poliuretanica espansa rigida - PIR / Finitura: rivestito su entrambe le facce con velo di vetro saturato / Specifiche: esente da CFC, HCF e HCFC; / Classe di reazione al fuoco: E / Densità ρ (kg/m³): 35 / Conforme: UNI EN 13165:2016 / Posizionamento: / - su coperture inclinate; / - a contatto con locali riscaldati / Spessore (mm): 140	m²	0,14	115,52	24,060%
TOS26_01CAM.D04.PIR04.019	Materiale: schiuma poliuretanica espansa rigida - PIR / Finitura: rivestito su entrambe le facce con velo di vetro saturato / Specifiche: esente da CFC, HCF e HCFC; / Classe di reazione al fuoco: E / Densità ρ (kg/m³): 35 / Conforme: UNI EN 13165:2016 / Posizionamento: / - per coperture piane; / - a contatto con locali riscaldati / Finitura: impermeabilizzazione con guaina liquida. / Spessore (mm): 140	m²	0,15	120,02	17,950%
TOS26_01CAM.D04.PIR04.020	Materiale: schiuma poliuretanica espansa rigida - PIR / Finitura: rivestito su entrambe le facce con velo di vetro saturato / Specifiche: esente da CFC, HCF e HCFC; / Classe di reazione al fuoco: E / Densità ρ (kg/m³): 35 / Conforme: UNI EN 13165:2016 / Posizionamento: / - per coperture piane; / - a contatto con locali riscaldati / Spessore (mm): 140	m²	0,15	118,04	18,250%
TOS26_01CAM.D04.PIR04.021	Materiale: schiuma poliuretanica espansa rigida - PIR / Finitura: rivestito su entrambe le facce con velo di vetro saturato / Specifiche: esente da CFC, HCF e HCFC; / Classe di reazione al fuoco: E / Densità ρ (kg/m³): 35 / Conforme: UNI EN 13165:2016 / Posizionamento: / - su coperture inclinate; / - a contatto con locali riscaldati / Spessore (mm): 160	m²	0,15	116,33	20,150%
TOS26_01CAM.D04.PIR04.022	Materiale: schiuma poliuretanica espansa rigida - PIR / Finitura: rivestito su entrambe le facce con velo di vetro saturato / Specifiche: esente da CFC, HCF e HCFC; / Classe di reazione al fuoco: E / Densità ρ (kg/m³): 35 / Conforme: UNI EN 13165:2016 / Posizionamento: / - per coperture piane; / - a contatto con locali riscaldati / Spessore (mm): 160	m²	0,16	126,98	16,960%
TOS26_01CAM.D04.PIR04.023	Materiale: schiuma poliuretanica espansa rigida - PIR / Finitura: rivestito su entrambe le facce con velo di vetro saturato / Specifiche: esente da CFC, HCF e HCFC; / Classe di reazione al fuoco: E / Densità ρ (kg/m³): 35 / Conforme: UNI EN 13165:2016 / Posizionamento: / - su coperture inclinate; / - a contatto con locali riscaldati / Finitura: impermeabilizzazione con guaina liquida. / Spessore (mm): 180	m²	0,17	132,21	21,030%
TOS26_01CAM.D04.PIR04.024	Materiale: schiuma poliuretanica espansa rigida - PIR / Finitura: rivestito su entrambe le facce con velo di vetro saturato / Specifiche: esente da CFC, HCF e HCFC; / Classe di reazione al fuoco: E / Densità ρ (kg/m³): 35 / Conforme: UNI EN 13165:2016 / Posizionamento: / - per coperture piane; / - a contatto con locali riscaldati / Spessore (mm): 180	m²	0,17	138,01	15,610%
TOS26_01CAM.D04.PIR04.025	Materiale: schiuma poliuretanica espansa rigida - PIR / Finitura: rivestito su entrambe le facce con velo di vetro saturato / Specifiche: esente da CFC, HCF e HCFC; / Classe di reazione al fuoco: E / Densità ρ (kg/m³): 35 / Conforme: UNI EN 13165:2016 / Posizionamento: / - su coperture inclinate; / - a contatto con locali riscaldati / Spessore (mm): 200	m²	0,17	133,50	17,560%
TOS26_01CAM.D04.PIR04.026	Materiale: schiuma poliuretanica espansa rigida - PIR / Finitura: rivestito su entrambe le facce con velo di vetro saturato / Specifiche: esente da CFC, HCF e HCFC; / Classe di reazione al fuoco: E / Densità ρ (kg/m³): 35 / Conforme: UNI EN 13165:2016 / Posizionamento: / - per coperture piane; / - a contatto con locali riscaldati / Spessore (mm): 200	m²	0,18	144,16	14,940%
TOS26_01CAM.D04.XPS03.001	Materiale: polistirene espanso estruso a cellule chiuse - XPS / Finitura: con bordo liscio / Specifiche: esente da CFC, HCF e HCFC / Classe di reazione al fuoco: E / Resistenza a compressione con schiacciamento minima (Kpa): 300 / Densità ρ (kg/m³): 28/33 / Conforme: UNI EN 13164:2015 / Posizionamento: / - su soffitto; / - a contatto con locali non riscaldati. / Spessore (mm): 60	m²	0,08	64,85	37,250%
TOS26_01CAM.D04.XPS03.002	Materiale: polistirene espanso estruso a cellule chiuse - XPS / Finitura: con bordo liscio / Specifiche: esente da CFC, HCF e HCFC / Classe di reazione al fuoco: E / Resistenza a compressione con schiacciamento minima (Kpa): 300 / Densità ρ (kg/m³): 28/33 / Conforme: UNI EN 13164:2015 / Posizionamento: / - su soffitto; / - a contatto con locali non riscaldati. / Spessore (mm): 80	m²	0,09	70,86	34,090%
TOS26_01CAM.D04.XPS03.003	Materiale: polistirene espanso estruso a cellule chiuse - XPS / Finitura: con bordo liscio / Specifiche: esente da CFC, HCF e HCFC / Classe di reazione al fuoco: E / Resistenza a compressione con schiacciamento minima (Kpa): 300 / Densità ρ (kg/m³): 28/33 / Conforme: UNI EN 13164:2015 / Posizionamento: / - su soffitto; / - a contatto con locali non riscaldati. / Spessore (mm): 120	m²	0,10	83,19	29,030%
TOS26_01CAM.D04.XPS03.004	Materiale: polistirene espanso estruso a cellule chiuse - XPS / Finitura: con bordo liscio / Specifiche: esente da CFC, HCF e HCFC / Classe di reazione al fuoco: E / Resistenza a compressione con schiacciamento minima (Kpa): 300 / Densità ρ (kg/m³): 28/33 / Conforme: UNI EN 13164:2015 / Posizionamento: / - su soffitto; / - a contatto con locali non riscaldati. / Spessore (mm): 180	m²	0,14	111,55	21,650%
TOS26_01CAM.D04.XPS05.001	Materiale: polistirene espanso estruso a cellule chiuse - XPS / Finitura: con bordo battentato o incastro M/F / Specifiche: / - esente da CFC, HCF e HCFC; / - resistenza a compressione con schiacciamento minima (Kpa) 300. / Classe di reazione al fuoco: E / Densità ρ (kg/m³): 28/33 / Conforme: UNI EN 13164:2015 / Posizionamento: / - per coperture inclinate; / - a contatto con locali riscaldati / Spessore (mm): 50	m²	0,09	72,84	32,190%
TOS26_01CAM.D04.XPS05.002	Materiale: polistirene espanso estruso a cellule chiuse - XPS / Finitura: con bordo battentato o incastro M/F / Specifiche: / - esente da CFC, HCF e HCFC; / - resistenza a compressione con schiacciamento minima (Kpa) 300. / Classe di reazione al fuoco: E / Densità ρ (kg/m³): 28/33 / Conforme: UNI EN 13164:2015 / Posizionamento: / - per coperture inclinate; / - a contatto con locali riscaldati / Spessore (mm): 60	m²	0,10	81,61	34,060%
TOS26_01CAM.D04.XPS05.003	Materiale: polistirene espanso estruso a cellule chiuse - XPS / Finitura: con bordo battentato o incastro M/F / Specifiche: / - esente da CFC, HCF e HCFC; / - resistenza a compressione con schiacciamento minima (Kpa) 300. / Classe di reazione al fuoco: E / Densità ρ (kg/m³): 28/33 / Conforme: UNI EN 13164:2015 / Posizionamento: / - per coperture inclinate; / - a contatto con locali riscaldati / Spessore (mm): 80	m²	0,11	88,04	31,570%
TOS26_01CAM.D04.XPS05.004	Materiale: polistirene espanso estruso a cellule chiuse - XPS / Finitura: con bordo battentato o incastro M/F / Specifiche: / - esente da CFC, HCF e HCFC; / - resistenza a compressione con schiacciamento minima (Kpa) 300. / Classe di reazione al fuoco: E / Densità ρ (kg/m³): 28/33 / Conforme: UNI EN 13164:2015 / Posizionamento: / - per coperture piane; / - a contatto con locali riscaldati / Spessore (mm): 80	m²	0,12	93,14	23,130%
TOS26_01CAM.D04.XPS05.005	Materiale: polistirene espanso estruso a cellule chiuse - XPS / Finitura: con bordo battentato o incastro M/F / Specifiche: / - esente da CFC, HCF e HCFC; / - resistenza a compressione con schiacciamento minima (Kpa) 300. / Classe di reazione al fuoco: E / Densità ρ (kg/m³): 28/33 / Conforme: UNI EN 13164:2015 / Posizionamento: / - per coperture piane; / - a contatto con locali riscaldati / Finitura: con impermeabilizzazione in guaina liquida. / Spessore (mm): 80	m²	0,11	88,34	24,380%
TOS26_01CAM.D04.XPS05.007	Materiale: polistirene espanso estruso a cellule chiuse - XPS / Finitura: con bordo battentato o incastro M/F / Specifiche: / - esente da CFC, HCF e HCFC; / - resistenza a compressione con schiacciamento minima (Kpa) 300. / Classe di reazione al fuoco: E / Densità ρ (kg/m³): 28/33 / Conforme: UNI EN 13164:2015 / Posizionamento: / - per coperture piane; / - a contatto con locali riscaldati / Finitura: con impermeabilizzazione in guaina liquida. / Spessore (mm): 100	m²	0,13	100,87	26,450%
TOS26_01CAM.D04.XPS05.008	Materiale: polistirene espanso estruso a cellule chiuse - XPS / Finitura: con bordo battentato o incastro M/F / Specifiche: / - esente da CFC, HCF e HCFC; / - resistenza a compressione con schiacciamento minima (Kpa) 300. / Classe di reazione al fuoco: E / Densità ρ (kg/m³): 28/33 / Conforme: UNI EN 13164:2015 / Posizionamento: / - su soffitto; / - a contatto con locali non riscaldati / Spessore (mm): 100	m²	0,10	76,88	31,420%
TOS26_01CAM.D04.XPS05.009	Materiale: polistirene espanso estruso a cellule chiuse - XPS / Finitura: con bordo battentato o incastro M/F / Specifiche: / - esente da CFC, HCF e HCFC; / - resistenza a compressione con schiacciamento minima (Kpa) 300. / Classe di reazione al fuoco: E / Densità ρ (kg/m³): 28/33 / Conforme: UNI EN 13164:2015 / Posizionamento: / - per coperture piane; / - a contatto con locali riscaldati / Spessore (mm): 100	m²	0,12	99,57	21,630%
TOS26_01CAM.D04.XPS05.010	Materiale: polistirene espanso estruso a cellule chiuse - XPS / Finitura: con bordo battentato o incastro M/F / Specifiche: / - esente da CFC, HCF e HCFC; / - resistenza a compressione con schiacciamento minima (Kpa) 300. / Classe di reazione al fuoco: E / Densità ρ (kg/m³): 28/33 / Conforme: UNI EN 13164:2015 / Posizionamento: / - per coperture inclinate; / - a contatto con locali riscaldati / Spessore (mm): 100	m²	0,12	94,48	29,420%
TOS26_01CAM.D04.XPS05.011	Materiale: polistirene espanso estruso a cellule chiuse - XPS / Finitura: con bordo battentato o incastro M/F / Specifiche: / - esente da CFC, HCF e HCFC; / - resistenza a compressione con schiacciamento minima (Kpa) 300. / Classe di reazione al fuoco: E / Densità ρ (kg/m³): 28/33 / Conforme: UNI EN 13164:2015 / Posizionamento: / - per coperture piane; / - a contatto con locali riscaldati / Spessore (mm): 120	m²	0,14	108,65	19,830%
TOS26_01CAM.D04.XPS05.012	Materiale: polistirene espanso estruso a cellule chiuse - XPS / Finitura: con bordo battentato o incastro M/F / Specifiche: / - esente da CFC, HCF e HCFC; / - resistenza a compressione con schiacciamento minima (Kpa) 300. / Classe di reazione al fuoco: E / Densità ρ (kg/m³): 28/33 / Conforme: UNI EN 13164:2015 / Posizionamento: / - su coperture inclinate; / - a contatto con locali riscaldati / Finitura: impermeabilizzazione con guaina liquida. / Spessore (mm): 120	m²	0,13	102,85	27,030%
TOS26_01CAM.D04.XPS05.013	Materiale: polistirene espanso estruso a cellule chiuse - XPS / Finitura: con bordo battentato o incastro M/F / Specifiche: / - esente da CFC, HCF e HCFC; / - resistenza a compressione con schiacciamento minima (Kpa) 300. / Classe di reazione al fuoco: E / Densità ρ (kg/m³): 28/33 / Conforme: UNI EN 13164:2015 / Posizionamento: / - per coperture inclinate; / - a contatto con locali riscaldati / Spessore (mm): 120	m²	0,13	103,56	26,840%
TOS26_01CAM.D04.XPS05.014	Materiale: polistirene espanso estruso a cellule chiuse - XPS / Finitura: con bordo battentato o incastro M/F / Specifiche: / - esente da CFC, HCF e HCFC; / - resistenza a compressione con schiacciamento minima (Kpa) 300. / Classe di reazione al fuoco: E / Densità ρ (kg/m³): 28/33 / Conforme: UNI EN 13164:2015 / Posizionamento: / - per coperture piane; / - a contatto con locali riscaldati / Finitura: con impermeabilizzazione in guaina liquida. / Spessore (mm): 120	m²	0,13	103,86	20,740%
TOS26_01CAM.D04.XPS05.015	Materiale: polistirene espanso estruso a cellule chiuse - XPS / Finitura: con bordo battentato o incastro M/F / Specifiche: / - esente da CFC, HCF e HCFC; / - resistenza a compressione con schiacciamento minima (Kpa) 300. / Classe di reazione al fuoco: E / Densità ρ (kg/m³): 28/33 / Conforme: UNI EN 13164:2015 / Posizionamento: / - su soffitto; / - a contatto con locali non riscaldati / Spessore (mm): 140	m²	0,12	94,19	25,640%
TOS26_01CAM.D04.XPS05.016	Materiale: polistirene espanso estruso a cellule chiuse - XPS / Finitura: con bordo battentato o incastro M/F / Specifiche: / - esente da CFC, HCF e HCFC; / - resistenza a compressione con schiacciamento minima (Kpa) 300. / Classe di reazione al fuoco: E / Densità ρ (kg/m³): 28/33 / Conforme: UNI EN 13164:2015 / Posizionamento: / - per coperture inclinate; / - a contatto con locali riscaldati / Spessore (mm): 140	m²	0,14	111,04	25,040%
TOS26_01CAM.D04.XPS05.017	Materiale: polistirene espanso estruso a cellule chiuse - XPS / Finitura: con bordo battentato o incastro M/F / Specifiche: / - esente da CFC, HCF e HCFC; / - resistenza a compressione con schiacciamento minima (Kpa) 300. / Classe di reazione al fuoco: E / Densità ρ (kg/m³): 28/33 / Conforme: UNI EN 13164:2015 / Posizionamento: / - per coperture piane; / - a contatto con locali riscaldati / Spessore (mm): 140	m²	0,15	116,13	18,550%
TOS26_01CAM.D04.XPS05.018	Materiale: polistirene espanso estruso a cellule chiuse - XPS / Finitura: con bordo battentato o incastro M/F / Specifiche: / - esente da CFC, HCF e HCFC; / - resistenza a compressione con schiacciamento minima (Kpa) 300. / Classe di reazione al fuoco: E / Densità ρ (kg/m³): 28/33 / Conforme: UNI EN 13164:2015 / Posizionamento: / - per coperture inclinate; / - a contatto con locali riscaldati / Spessore (mm): 160	m²	0,13	107,23	21,860%
TOS26_01CAM.D04.XPS05.019	Materiale: polistirene espanso estruso a cellule chiuse - XPS / Finitura: con bordo battentato o incastro M/F / Specifiche: / - esente da CFC, HCF e HCFC; / - resistenza a compressione con schiacciamento minima (Kpa) 300. / Classe di reazione al fuoco: E / Densità ρ (kg/m³): 28/33 / Conforme: UNI EN 13164:2015 / Posizionamento: / - per coperture piane; / - a contatto con locali riscaldati / Finitura: con impermeabilizzazione in guaina liquida. / Spessore (mm): 160	m²	0,15	117,88	18,270%
TOS26_01CAM.D04.XPS05.020	Materiale: polistirene espanso estruso a cellule chiuse - XPS / Finitura: con bordo battentato o incastro M/F / Specifiche: / - esente da CFC, HCF e HCFC; / - resistenza a compressione con schiacciamento minima (Kpa) 300. / Classe di reazione al fuoco: E / Densità ρ (kg/m³): 28/33 / Conforme: UNI EN 13164:2015 / Posizionamento: / - su coperture inclinate; / - a contatto con locali riscaldati / Finitura: impermeabilizzazione con guaina liquida. / Spessore (mm): 180	m²	0,16	124,37	22,350%
TOS26_01CAM.D04.XPS05.021	Materiale: polistirene espanso estruso a cellule chiuse - XPS / Finitura: con bordo battentato o incastro M/F / Specifiche: / - esente da CFC, HCF e HCFC; / - resistenza a compressione con schiacciamento minima (Kpa) 300. / Classe di reazione al fuoco: E / Densità ρ (kg/m³): 28/33 / Conforme: UNI EN 13164:2015 / Posizionamento: / - per coperture piane; / - a contatto con locali riscaldati / Spessore (mm): 180	m²	0,16	128,01	16,830%
TOS26_01CAM.D04.XPS05.022	Materiale: polistirene espanso estruso a cellule chiuse - XPS / Finitura: con bordo battentato o incastro M/F / Specifiche: / - esente da CFC, HCF e HCFC; / - resistenza a compressione con schiacciamento minima (Kpa) 300. / Classe di reazione al fuoco: E / Densità ρ (kg/m³): 28/33 / Conforme: UNI EN 13164:2015 / Posizionamento: / - su coperture inclinate; / - a contatto con locali riscaldati / Finitura: impermeabilizzazione con guaina liquida. / Spessore (mm): 200	m²	0,17	131,67	21,110%
TOS26_01CAM.D04.XPS05.023	Materiale: polistirene espanso estruso a cellule chiuse - XPS / Finitura: con bordo battentato o incastro M/F / Specifiche: / - esente da CFC, HCF e HCFC; / - resistenza a compressione con schiacciamento minima (Kpa) 300. / Classe di reazione al fuoco: E / Densità ρ (kg/m³): 28/33 / Conforme: UNI EN 13164:2015 / Posizionamento: / - per coperture piane; / - a contatto con locali riscaldati / Spessore (mm): 200	m²	0,17	137,47	15,670%
TOS26_01CAM.D05	Uso: SISTEMA DI ISOLAMENTO TERMICO A CAPPOTTO / Oggetto: PANNELLI / Posizionamento: / - a cappotto; / - su superfici verticali rette e piane; / - su legno; / Compreso: / - preparazione dei supporti (se non diversamente esplicitato); / - calo ed il sollevamento dei materiali; / - ponti di servizio e/o trabattelli a norma con altezza massima 2,00 m, anche esterni, mobili o fissi; / - formazione dei giunti; / - verifica del supporto; / - fornitura; / - posa; / - collante per l’ancoraggio; / - materiale isolante; / - tasselli; / - rasante; / - armatura (rete in tessuto di fibra di vetro); / - due mani di primer; / - strato di intonaco con malta idrorepellente con elevata permeabilità al vapore acqueo; / - tinteggiatura traspirante ed idrorepellente; / - accessori (se non diversamente precisato); / - riquadrature dovute a sporgenze, nicchie o lesene / Escluso: / - lavorazione della preparazione del supporto, della planarità dello stesso (come l’asportazione di verniciature e rivestimenti); / - bonifica; / - risanamento; / - rifacimento delle parti ammalorate; / - interventi finalizzati all’eliminazione di eventuali risalite di umidità. / Conforme: / - decreto CAM del MASE del 23-06-2022; / - certificazione EAD 040083-00-0404; / - UNI EN 13172:2024; / - UNI EN 13501-1:2009; / - marchio CE; / - alle prescrizioni delle ditte produttrici.
TOS26_01CAM.D05.EPS10.001	Materiale: polistirene espanso sinterizzato a cellule chiuse - EPS / Specifiche: esente da CFC, HCF e HCFC / Classe di reazione al fuoco: E / Densità ρ (kg/m³): 17/19 / Conforme: UNI EN 13163:2017 / Posizionamento: per superfici esterne / Spessore (mm): 140	m²	0,18	141,86	15,020%
TOS26_01CAM.D05.EPS10.002	Materiale: polistirene espanso sinterizzato a cellule chiuse - EPS / Specifiche: esente da CFC, HCF e HCFC / Classe di reazione al fuoco: E / Densità ρ (kg/m³): 17/19 / Conforme: UNI EN 13163:2017 / Posizionamento: per superfici esterne / Spessore (mm): 160	m²	0,19	151,33	14,840%
TOS26_01CAM.D05.EPS10.003	Materiale: polistirene espanso sinterizzato a cellule chiuse - EPS / Specifiche: esente da CFC, HCF e HCFC / Classe di reazione al fuoco: E / Densità ρ (kg/m³): 17/19 / Conforme: UNI EN 13163:2017 / Posizionamento: per superfici esterne / Spessore (mm): 180	m²	0,20	157,16	14,290%
TOS26_01CAM.D05.EPS10.004	Materiale: polistirene espanso sinterizzato a cellule chiuse - EPS / Specifiche: esente da CFC, HCF e HCFC / Classe di reazione al fuoco: E / Densità ρ (kg/m³): 17/19 / Conforme: UNI EN 13163:2017 / Posizionamento: per superfici esterne / Spessore (mm): 200	m²	0,20	159,90	13,310%
TOS26_01CAM.D05.EPS10.005	Materiale: polistirene espanso sinterizzato a cellule chiuse - EPS / Specifiche: esente da CFC, HCF e HCFC / Classe di reazione al fuoco: E / Densità ρ (kg/m³): 17/19 / Conforme: UNI EN 13163:2017 / Posizionamento: per superfici esterne / Spessore (mm): 220	m²	0,22	177,52	12,650%
TOS26_01CAM.D05.MWR08.001	Materiale: lana di vetro - MW / Classe di reazione al fuoco: A1 / Densità ρ (kg/m³): 80-90 / Conforme: UNI EN 13162:2015 / Posizionamento: su superfici interne / Spessore (mm): 50	m²	0,08	66,08	24,160%
TOS26_01CAM.D05.MWR08.002	Materiale: lana di vetro - MW / Classe di reazione al fuoco: A1 / Densità ρ (kg/m³): 80-90 / Conforme: UNI EN 13162:2015 / Posizionamento: su superfici interne / Spessore (mm): 60	m²	0,09	69,00	23,130%
TOS26_01CAM.D05.MWR08.003	Materiale: lana di vetro - MW / Classe di reazione al fuoco: A1 / Densità ρ (kg/m³): 80-90 / Conforme: UNI EN 13162:2015 / Posizionamento: su superfici interne / Spessore (mm): 80	m²	0,09	74,85	21,330%
TOS26_01CAM.D05.MWR08.004	Materiale: lana di vetro - MW / Classe di reazione al fuoco: A1 / Densità ρ (kg/m³): 80-90 / Conforme: UNI EN 13162:2015 / Posizionamento: su superfici interne / Spessore (mm): 100	m²	0,10	80,70	19,780%
TOS26_01CAM.D05.MWR08.005	Materiale: lana di vetro - MW / Classe di reazione al fuoco: A1 / Densità ρ (kg/m³): 80-90 / Conforme: UNI EN 13162:2015 / Posizionamento: su superfici interne / Spessore (mm): 120	m²	0,11	86,54	18,450%
TOS26_01CAM.D05.MWR38.001	Posizionamento: per superfici esterne / Materiale: lana di vetro - MW / Classe di reazione al fuoco: A1 / Densità ρ (kg/m³): 100 / Conforme: UNI EN 13162:2015 / Spessore (mm): 140	m²	0,22	174,48	12,210%
TOS26_01CAM.D05.MWR38.002	Posizionamento: per superfici esterne / Materiale: lana di vetro - MW / Classe di reazione al fuoco: A1 / Densità ρ (kg/m³): 100 / Conforme: UNI EN 13162:2015 / Spessore (mm): 160	m²	0,24	191,93	11,700%
TOS26_01CAM.D05.MWR38.003	Posizionamento: per superfici esterne / Materiale: lana di vetro - MW / Classe di reazione al fuoco: A1 / Densità ρ (kg/m³): 100 / Conforme: UNI EN 13162:2015 / Spessore (mm): 180	m²	0,25	202,31	11,100%
TOS26_01CAM.D05.MWR38.004	Posizionamento: per superfici esterne / Materiale: lana di vetro - MW / Classe di reazione al fuoco: A1 / Densità ρ (kg/m³): 100 / Conforme: UNI EN 13162:2015 / Spessore (mm): 200	m²	0,26	209,75	10,150%
TOS26_01CAM.D05.MWR38.005	Posizionamento: per superfici esterne / Materiale: lana di vetro - MW / Classe di reazione al fuoco: A1 / Densità ρ (kg/m³): 100 / Conforme: UNI EN 13162:2015 / Spessore (mm): 220	m²	0,28	220,78	10,170%
TOS26_01CAM.D05.MWV14.001	Materiale: lana di vetro - MW / Classe di reazione al fuoco: A2 / Densità ρ (kg/m³): 55 / Conforme: UNI EN 13162:2015 / Posizionamento: per superfici interne / Spessore (mm): 40	m²	0,08	61,02	26,160%
TOS26_01CAM.D05.MWV14.002	Materiale: lana di vetro - MW / Classe di reazione al fuoco: A2 / Densità ρ (kg/m³): 55 / Conforme: UNI EN 13162:2015 / Posizionamento: per superfici interne / Spessore (mm): 50	m²	0,08	65,30	24,450%
TOS26_01CAM.D05.MWV14.003	Materiale: lana di vetro - MW / Classe di reazione al fuoco: A2 / Densità ρ (kg/m³): 55 / Conforme: UNI EN 13162:2015 / Posizionamento: per superfici interne / Spessore (mm): 60	m²	0,09	69,58	22,940%
TOS26_01CAM.D05.MWV14.004	Materiale: lana di vetro - MW / Classe di reazione al fuoco: A2 / Densità ρ (kg/m³): 55 / Conforme: UNI EN 13162:2015 / Posizionamento: per superfici interne / Spessore (mm): 80	m²	0,10	77,89	20,490%
TOS26_01CAM.D05.MWV14.005	Materiale: lana di vetro - MW / Classe di reazione al fuoco: A2 / Densità ρ (kg/m³): 55 / Conforme: UNI EN 13162:2015 / Posizionamento: su superfici esterne / Spessore (mm): 80	m²	0,18	142,47	14,950%
TOS26_01CAM.D05.MWV14.006	Materiale: lana di vetro - MW / Classe di reazione al fuoco: A2 / Densità ρ (kg/m³): 55 / Conforme: UNI EN 13162:2015 / Posizionamento: per superfici interne / Spessore (mm): 100	m²	0,11	86,21	18,520%
TOS26_01CAM.D05.MWV14.007	Materiale: lana di vetro - MW / Classe di reazione al fuoco: A2 / Densità ρ (kg/m³): 55 / Conforme: UNI EN 13162:2015 / Posizionamento: su superfici esterne / Spessore (mm): 100	m²	0,19	155,06	13,740%
TOS26_01CAM.D05.MWV14.008	Materiale: lana di vetro - MW / Classe di reazione al fuoco: A2 / Densità ρ (kg/m³): 55 / Conforme: UNI EN 13162:2015 / Posizionamento: per superfici esterne / Spessore (mm): 120	m²	0,20	163,38	13,040%
TOS26_01CAM.D05.MWV14.009	Materiale: lana di vetro - MW / Classe di reazione al fuoco: A2 / Densità ρ (kg/m³): 55 / Conforme: UNI EN 13162:2015 / Posizionamento: per superfici esterne / Spessore (mm): 140	m²	0,22	171,93	12,390%
TOS26_01CAM.D05.MWV14.010	Materiale: lana di vetro - MW / Classe di reazione al fuoco: A2 / Densità ρ (kg/m³): 55 / Conforme: UNI EN 13162:2015 / Posizionamento: per superfici esterne / Spessore (mm): 160	m²	0,23	184,59	11,540%
TOS26_01CAM.D05.MWV14.011	Materiale: lana di vetro - MW / Classe di reazione al fuoco: A2 / Densità ρ (kg/m³): 55 / Conforme: UNI EN 13162:2015 / Posizionamento: per superfici esterne / Spessore (mm): 180	m²	0,24	193,02	11,040%
TOS26_01CAM.D05.MWV14.012	Materiale: lana di vetro - MW / Classe di reazione al fuoco: A2 / Densità ρ (kg/m³): 55 / Conforme: UNI EN 13162:2015 / Posizionamento: per superfici esterne / Spessore (mm): 200	m²	0,26	203,88	10,450%
TOS26_01CAM.D05.MWV14.013	Materiale: lana di vetro - MW / Classe di reazione al fuoco: A2 / Densità ρ (kg/m³): 55 / Conforme: UNI EN 13162:2015 / Posizionamento: per superfici esterne / Spessore (mm): 220	m²	0,21	168,62	12,630%
TOS26_01CAM.D05.MWV16.001	Materiale: lana di vetro - MW / Classe di reazione al fuoco: A2 / Densità ρ (kg/m³): 60 / Conforme: UNI EN 13162:2015 / Posizionamento: per superfici interne / Spessore (mm): 50	m²	0,08	62,34	25,610%
TOS26_01CAM.D05.MWV16.002	Materiale: lana di vetro - MW / Classe di reazione al fuoco: A2 / Densità ρ (kg/m³): 60 / Conforme: UNI EN 13162:2015 / Posizionamento: su superfici interne / Spessore (mm): 60	m²	0,08	65,93	24,210%
TOS26_01CAM.D05.MWV16.003	Materiale: lana di vetro - MW / Classe di reazione al fuoco: A2 / Densità ρ (kg/m³): 60 / Conforme: UNI EN 13162:2015 / Posizionamento: su superfici esterne / Spessore (mm): 60	m²	0,17	137,70	15,470%
TOS26_01CAM.D05.MWV16.004	Materiale: lana di vetro - MW / Classe di reazione al fuoco: A2 / Densità ρ (kg/m³): 60 / Conforme: UNI EN 13162:2015 / Posizionamento: su superfici interne / Spessore (mm): 80	m²	0,09	73,13	21,830%
TOS26_01CAM.D05.MWV16.005	Materiale: lana di vetro - MW / Classe di reazione al fuoco: A2 / Densità ρ (kg/m³): 60 / Conforme: UNI EN 13162:2015 / Posizionamento: su superfici interne / Spessore (mm): 100	m²	0,10	80,29	19,880%
TOS26_01CAM.D05.MWV16.006	Materiale: lana di vetro - MW / Classe di reazione al fuoco: A2 / Densità ρ (kg/m³): 60 / Conforme: UNI EN 13162:2015 / Posizionamento: su superfici esterne / Spessore (mm): 100	m²	0,19	149,15	14,280%
TOS26_01CAM.D05.MWV16.007	Materiale: lana di vetro - MW / Classe di reazione al fuoco: A2 / Densità ρ (kg/m³): 60 / Conforme: UNI EN 13162:2015 / Posizionamento: su superfici esterne / Spessore (mm): 120	m²	0,20	156,31	13,630%
TOS26_01CAM.D05.MWV16.008	Materiale: lana di vetro - MW / Classe di reazione al fuoco: A2 / Densità ρ (kg/m³): 60 / Conforme: UNI EN 13162:2015 / Posizionamento: su superfici esterne / Spessore (mm): 140	m²	0,21	170,63	12,480%
TOS26_01CAM.D05.MWV16.009	Materiale: lana di vetro - MW / Classe di reazione al fuoco: A2 / Densità ρ (kg/m³): 60 / Conforme: UNI EN 13162:2015 / Posizionamento: su superfici esterne / Spessore (mm): 160	m²	0,22	174,73	12,190%
TOS26_01CAM.D05.MWV16.010	Materiale: lana di vetro - MW / Classe di reazione al fuoco: A2 / Densità ρ (kg/m³): 60 / Conforme: UNI EN 13162:2015 / Posizionamento: su superfici esterne / Spessore (mm): 180	m²	0,23	183,16	11,630%
TOS26_01CAM.D05.MWV16.011	Materiale: lana di vetro - MW / Classe di reazione al fuoco: A2 / Densità ρ (kg/m³): 60 / Conforme: UNI EN 13162:2015 / Posizionamento: su superfici esterne / Spessore (mm): 200	m²	0,24	191,37	11,130%
TOS26_01CAM.D05.MWV18.001	Materiale: lana di vetro - MW / Classe di reazione al fuoco: A2 / Densità ρ (kg/m³): 80 / Conforme: UNI EN 13162:2015 / Posizionamento: su superfici interne / Spessore (mm): 40	m²	0,08	64,51	24,750%
TOS26_01CAM.D05.MWV18.002	Materiale: lana di vetro - MW / Classe di reazione al fuoco: A2 / Densità ρ (kg/m³): 80 / Conforme: UNI EN 13162:2015 / Posizionamento: su superfici interne / Spessore (mm): 50	m²	0,09	72,43	22,040%
TOS26_01CAM.D05.MWV18.003	Materiale: lana di vetro - MW / Classe di reazione al fuoco: A2 / Densità ρ (kg/m³): 80 / Conforme: UNI EN 13162:2015 / Posizionamento: su superfici interne / Spessore (mm): 60	m²	0,10	78,27	20,390%
TOS26_01CAM.D05.MWV18.004	Materiale: lana di vetro - MW / Classe di reazione al fuoco: A2 / Densità ρ (kg/m³): 80 / Conforme: UNI EN 13162:2015 / Posizionamento: su superfici interne / Spessore (mm): 80	m²	0,11	89,98	17,740%
TOS26_01CAM.D05.MWV18.005	Materiale: lana di vetro - MW / Classe di reazione al fuoco: A2 / Densità ρ (kg/m³): 80 / Conforme: UNI EN 13162:2015 / Posizionamento: su superfici esterne / Spessore (mm): 80	m²	0,19	154,56	13,780%
TOS26_01CAM.D05.MWV18.006	Materiale: lana di vetro - MW / Classe di reazione al fuoco: A2 / Densità ρ (kg/m³): 80 / Conforme: UNI EN 13162:2015 / Posizionamento: su superfici interne / Spessore (mm): 100	m²	0,13	101,36	15,750%
TOS26_01CAM.D05.MWV18.007	Materiale: lana di vetro - MW / Classe di reazione al fuoco: A2 / Densità ρ (kg/m³): 80 / Conforme: UNI EN 13162:2015 / Posizionamento: su superfici esterne / Spessore (mm): 100	m²	0,21	170,21	12,510%
TOS26_01CAM.D05.MWV18.008	Materiale: lana di vetro - MW / Classe di reazione al fuoco: A2 / Densità ρ (kg/m³): 80 / Conforme: UNI EN 13162:2015 / Posizionamento: su superfici esterne / Spessore (mm): 120	m²	0,23	181,65	11,730%
TOS26_01CAM.D05.MWV18.009	Materiale: lana di vetro - MW / Classe di reazione al fuoco: A2 / Densità ρ (kg/m³): 80 / Conforme: UNI EN 13162:2015 / Posizionamento: su superfici esterne / Spessore (mm): 140	m²	0,23	181,66	11,730%
TOS26_01CAM.D05.PIR12.002	Materiale: / - schiuma poliuretanica espansa rigida - PIR; / - cartongesso (lato interno) - 13 (mm) / Specifiche: esente da CFC, HCF e HCFC; / Classe di reazione al fuoco: B s1 d0 / Massa volumica ρ (kg/m³): 34 / Conforme: / - UNI EN 10456:2008; / - UNI EN 13165:2016 / Posizionamento: per superfici interne / Spessore (mm): 43	m²	0,10	83,22	19,180%
TOS26_01CAM.D05.PIR12.003	Materiale: / - schiuma poliuretanica espansa rigida - PIR; / - cartongesso (lato interno) - 13 (mm) / Specifiche: esente da CFC, HCF e HCFC; / Classe di reazione al fuoco: B s1 d0 / Massa volumica ρ (kg/m³): 34 / Conforme: / - UNI EN 10456:2008; / - UNI EN 13165:2016 / Posizionamento: per superfici interne / Spessore (mm): 53	m²	0,11	87,14	18,320%
TOS26_01CAM.D05.PIR12.004	Materiale: / - schiuma poliuretanica espansa rigida - PIR; / - cartongesso (lato interno) - 13 (mm) / Specifiche: esente da CFC, HCF e HCFC; / Classe di reazione al fuoco: B s1 d0 / Massa volumica ρ (kg/m³): 34 / Conforme: / - UNI EN 10456:2008; / - UNI EN 13165:2016 / Posizionamento: per superfici interne / Spessore (mm): 63	m²	0,12	92,70	17,220%
TOS26_01CAM.D05.PIR12.005	Materiale: / - schiuma poliuretanica espansa rigida - PIR; / - cartongesso (lato interno) - 13 (mm) / Specifiche: esente da CFC, HCF e HCFC; / Classe di reazione al fuoco: B s1 d0 / Massa volumica ρ (kg/m³): 34 / Conforme: / - UNI EN 10456:2008; / - UNI EN 13165:2016 / Posizionamento: per superfici interne / Spessore (mm): 73	m²	0,12	96,70	16,510%
TOS26_01CAM.D05.PIR12.006	Materiale: / - schiuma poliuretanica espansa rigida - PIR; / - cartongesso (lato interno) - 13 (mm) / Specifiche: esente da CFC, HCF e HCFC; / Classe di reazione al fuoco: B s1 d0 / Massa volumica ρ (kg/m³): 34 / Conforme: / - UNI EN 10456:2008; / - UNI EN 13165:2016 / Posizionamento: per superfici interne / Spessore (mm): 93	m²	0,13	106,96	14,930%
TOS26_01CAM.D05.PIR12.007	Materiale: / - schiuma poliuretanica espansa rigida - PIR; / - cartongesso (lato interno) - 13 (mm) / Specifiche: esente da CFC, HCF e HCFC; / Classe di reazione al fuoco: B s1 d0 / Massa volumica ρ (kg/m³): 34 / Conforme: / - UNI EN 10456:2008; / - UNI EN 13165:2016 / Posizionamento: per superfici interne / Spessore (mm): 113	m²	0,15	116,75	13,670%
TOS26_01CAM.D05.WF20.001	Materiale: fibre di legno pressate - WF / Classe di reazione al fuoco: E / Densità ρ (kg/m³): 160 / Conforme: UNI EN 13171:2015 / Posizionamento: per superfici esterne / Spessore (mm): 120	m²	0,20	158,02	13,480%
TOS26_01CAM.D05.WF20.002	Materiale: fibre di legno pressate - WF / Classe di reazione al fuoco: E / Densità ρ (kg/m³): 160 / Conforme: UNI EN 13171:2015 / Posizionamento: per superfici esterne / Spessore (mm): 140	m²	0,21	170,50	12,490%
TOS26_01CAM.D05.WF20.003	Materiale: fibre di legno pressate - WF / Classe di reazione al fuoco: E / Densità ρ (kg/m³): 160 / Conforme: UNI EN 13171:2015 / Posizionamento: per superfici esterne / Spessore (mm): 160	m²	0,23	184,54	12,170%
TOS26_01CAM.D05.WF20.004	Materiale: fibre di legno pressate - WF / Classe di reazione al fuoco: E / Densità ρ (kg/m³): 160 / Conforme: UNI EN 13171:2015 / Posizionamento: per superfici esterne / Spessore (mm): 180	m²	0,22	171,99	12,380%
TOS26_01CAM.D06	Uso: ISOLAMENTO TERMICO / Oggetto: PANNELLI / Posizionamento: / - su superfici orizzontali / inclinate; / - su superfici opache; / - su supporti in legno / Compreso: / - preparazione dei supporti (se non diversamente esplicitato); / - calo ed il sollevamento dei materiali; / - ponti di servizio e/o trabattelli a norma con altezza massima 2,00 m, anche esterni, mobili o fissi; / - formazione dei giunti; / - verifica del supporto; / - fornitura; / - posa; / - primer; / - barriera al vapore; / - materiale isolante; / - tasselli; / - strati impermeabilizzanti; / - listelli in legno di partenza e di contenimento perimetrali dei pannelli, fissati al supporto; / - sagomature per tutte le interferenze presenti nella copertura (finestre, canne fumarie, pilasti ecc.) / Escluso: / - eventuale realizzazione del massetto di sottofondo; / - strato di finitura posto al di sopra della impermeabilizzazione / Conforme: / - decreto CAM del MASE del 23-06-2022; / - UNI EN 13172:2024; / - UNI EN 13501-1:2009; / - marchio CE; / - alle prescrizioni delle ditte produttrici.
TOS26_01CAM.D06.EPS02.002	Materiale: polistirene espanso sinterizzato a cellule chiuse - EPS / Finitura: con grafite / Specifiche: esente da CFC, HCF e HCFC / Classe di reazione al fuoco: E / Densità ρ (kg/m³): 23/26 / Conforme: UNI EN 13163:2017 / Posizionamento: / - coperture in legno inclinate; / - a contatto con locali riscaldati / Spessore (mm): 40	m²	0,08	59,83	34,330%
TOS26_01CAM.D06.EPS02.003	Materiale: polistirene espanso sinterizzato a cellule chiuse - EPS / Finitura: con grafite / Specifiche: esente da CFC, HCF e HCFC / Classe di reazione al fuoco: E / Densità ρ (kg/m³): 23/26 / Conforme: UNI EN 13163:2017 / Posizionamento: / - coperture in legno inclinate; / - a contatto con locali riscaldati / Spessore (mm): 50	m²	0,08	61,17	33,580%
TOS26_01CAM.D06.EPS02.004	Materiale: polistirene espanso sinterizzato a cellule chiuse - EPS / Finitura: con grafite / Specifiche: esente da CFC, HCF e HCFC / Classe di reazione al fuoco: E / Densità ρ (kg/m³): 23/26 / Conforme: UNI EN 13163:2017 / Posizionamento: / - coperture in legno inclinate; / - a contatto con locali riscaldati / Spessore (mm): 60	m²	0,08	62,50	32,870%
TOS26_01CAM.D06.EPS02.005	Materiale: polistirene espanso sinterizzato a cellule chiuse - EPS / Finitura: con grafite / Specifiche: esente da CFC, HCF e HCFC / Classe di reazione al fuoco: E / Densità ρ (kg/m³): 23/26 / Conforme: UNI EN 13163:2017 / Posizionamento: / - coperture in legno inclinate; / - a contatto con locali riscaldati / Spessore (mm): 80	m²	0,08	65,16	31,520%
TOS26_01CAM.D06.EPS02.006	Materiale: polistirene espanso sinterizzato a cellule chiuse - EPS / Finitura: con grafite / Specifiche: esente da CFC, HCF e HCFC / Classe di reazione al fuoco: E / Densità ρ (kg/m³): 23/26 / Conforme: UNI EN 13163:2017 / Posizionamento: / - coperture in legno inclinate; / - a contatto con locali riscaldati / Spessore (mm): 100	m²	0,09	67,83	30,280%
TOS26_01CAM.D06.EPS02.007	Materiale: polistirene espanso sinterizzato a cellule chiuse - EPS / Finitura: con grafite / Specifiche: esente da CFC, HCF e HCFC / Classe di reazione al fuoco: E / Densità ρ (kg/m³): 23/26 / Conforme: UNI EN 13163:2017 / Posizionamento: / - coperture in legno inclinate; / - a contatto con locali riscaldati / Spessore (mm): 120	m²	0,09	70,49	29,140%
TOS26_01CAM.D06.EPS02.008	Materiale: polistirene espanso sinterizzato a cellule chiuse - EPS / Finitura: con grafite / Specifiche: esente da CFC, HCF e HCFC / Classe di reazione al fuoco: E / Densità ρ (kg/m³): 23/26 / Conforme: UNI EN 13163:2017 / Posizionamento: / - coperture in legno inclinate; / - a contatto con locali riscaldati / Spessore (mm): 140	m²	0,10	76,37	26,900%
TOS26_01CAM.D06.EPS02.009	Materiale: polistirene espanso sinterizzato a cellule chiuse - EPS / Finitura: con grafite / Specifiche: esente da CFC, HCF e HCFC / Classe di reazione al fuoco: E / Densità ρ (kg/m³): 23/26 / Conforme: UNI EN 13163:2017 / Posizionamento: / - coperture in legno inclinate; / - a contatto con locali riscaldati / Spessore (mm): 160	m²	0,10	79,01	26,000%
TOS26_01CAM.D06.EPS02.010	Materiale: polistirene espanso sinterizzato a cellule chiuse - EPS / Finitura: con grafite / Specifiche: esente da CFC, HCF e HCFC / Classe di reazione al fuoco: E / Densità ρ (kg/m³): 23/26 / Conforme: UNI EN 13163:2017 / Posizionamento: / - coperture in legno inclinate; / - a contatto con locali riscaldati / Spessore (mm): 180	m²	0,11	84,93	24,180%
TOS26_01CAM.D06.EPS02.011	Materiale: polistirene espanso sinterizzato a cellule chiuse - EPS / Finitura: con grafite / Specifiche: esente da CFC, HCF e HCFC / Classe di reazione al fuoco: E / Densità ρ (kg/m³): 23/26 / Conforme: UNI EN 13163:2017 / Posizionamento: / - coperture in legno inclinate; / - a contatto con locali riscaldati / Spessore (mm): 200	m²	0,11	87,60	23,450%
TOS26_01CAM.D06.EPS02.012	Materiale: polistirene espanso sinterizzato a cellule chiuse - EPS / Finitura: con grafite / Specifiche: esente da CFC, HCF e HCFC / Classe di reazione al fuoco: E / Densità ρ (kg/m³): 23/26 / Conforme: UNI EN 13163:2017 / Posizionamento: / - coperture in legno inclinate; / - a contatto con locali riscaldati / Spessore (mm): 220	m²	0,11	90,26	22,760%
TOS26_01CAM.D06.EPS02.013	Materiale: polistirene espanso sinterizzato a cellule chiuse - EPS / Finitura: con grafite / Specifiche: esente da CFC, HCF e HCFC / Classe di reazione al fuoco: E / Densità ρ (kg/m³): 23/26 / Conforme: UNI EN 13163:2017 / Posizionamento: / - coperture in legno inclinate; / - a contatto con locali riscaldati / Spessore (mm): 240	m²	0,12	92,86	22,120%
TOS26_01CAM.D06.ICB12.001	Materiale: sughero naturale - ICB / Classe di reazione al fuoco: E / Densità ρ (kg/m³): 110/130 / Conforme: UNI EN 13170:2015 / Posizionamento: / - sotto pavimento di solai con struttura in legno; / - a contatto con locali non riscaldati / Spessore (mm): 20	m²	0,09	72,72	17,570%
TOS26_01CAM.D06.ICB12.002	Materiale: sughero naturale - ICB / Classe di reazione al fuoco: E / Densità ρ (kg/m³): 110/130 / Conforme: UNI EN 13170:2015 / Posizionamento: / - sotto pavimento di solai con struttura in legno; / - a contatto con locali non riscaldati / Spessore (mm): 30	m²	0,11	88,34	14,460%
TOS26_01CAM.D06.ICB12.003	Materiale: sughero naturale - ICB / Classe di reazione al fuoco: E / Densità ρ (kg/m³): 110/130 / Conforme: UNI EN 13170:2015 / Posizionamento: / - sotto pavimento di solai con struttura in legno; / - a contatto con locali non riscaldati / Spessore (mm): 40	m²	0,13	100,63	12,690%
TOS26_01CAM.D06.ICB12.004	Materiale: sughero naturale - ICB / Classe di reazione al fuoco: E / Densità ρ (kg/m³): 110/130 / Conforme: UNI EN 13170:2015 / Posizionamento: / - sotto pavimento di solai con struttura in legno; / - a contatto con locali non riscaldati / Spessore (mm): 50	m²	0,14	112,88	11,320%
TOS26_01CAM.D06.ICB12.005	Materiale: sughero naturale - ICB / Classe di reazione al fuoco: E / Densità ρ (kg/m³): 110/130 / Conforme: UNI EN 13170:2015 / Posizionamento: / - sotto pavimento di solai con struttura in legno; / - a contatto con locali non riscaldati / Spessore (mm): 60	m²	0,16	125,17	10,210%
TOS26_01CAM.D06.ICB12.006	Materiale: sughero naturale - ICB / Classe di reazione al fuoco: E / Densità ρ (kg/m³): 110/130 / Conforme: UNI EN 13170:2015 / Posizionamento: / - sotto pavimento di solai con struttura in legno; / - a contatto con locali non riscaldati / Spessore (mm): 80	m²	0,19	149,76	8,530%
TOS26_01CAM.D06.ICB12.007	Materiale: sughero naturale - ICB / Classe di reazione al fuoco: E / Densità ρ (kg/m³): 110/130 / Conforme: UNI EN 13170:2015 / Posizionamento: / - sotto pavimento di solai con struttura in legno; / - a contatto con locali non riscaldati / Spessore (mm): 100	m²	0,22	174,30	7,330%
TOS26_01CAM.D06.ICB12.008	Materiale: sughero naturale - ICB / Classe di reazione al fuoco: E / Densità ρ (kg/m³): 110/130 / Conforme: UNI EN 13170:2015 / Posizionamento: / - sotto pavimento di solai con struttura in legno; / - a contatto con locali non riscaldati / Spessore (mm): 120	m²	0,25	198,98	6,420%
TOS26_01CAM.D06.ICB12.009	Materiale: sughero naturale - ICB / Classe di reazione al fuoco: E / Densità ρ (kg/m³): 110/130 / Conforme: UNI EN 13170:2015 / Posizionamento: / - sotto pavimento di solai con struttura in legno; / - a contatto con locali non riscaldati / Spessore (mm): 140	m²	0,28	223,42	5,720%
TOS26_01CAM.D06.MWR40.001	Materiale: lana di roccia - MW / Finitura: risvestivo in velo minerale rinforzato su un lato / Classe di reazione al fuoco: A1 / Densità ρ (kg/m³): 110/120 / Conforme: UNI EN 13172:2012 / Posizionamento: / - coperture in legno inclinate; / - a contatto con locali riscaldati / Spessore (mm): 140	m²	0,19	148,75	17,770%
TOS26_01CAM.D06.MWR40.002	Materiale: lana di roccia - MW / Finitura: risvestivo in velo minerale rinforzato su un lato / Classe di reazione al fuoco: A1 / Densità ρ (kg/m³): 110/120 / Conforme: UNI EN 13172:2012 / Posizionamento: / - coperture in legno inclinate; / - a contatto con locali riscaldati / Spessore (mm): 50	m²	0,12	98,31	26,880%
TOS26_01CAM.D06.MWR40.003	Materiale: lana di roccia - MW / Finitura: risvestivo in velo minerale rinforzato su un lato / Classe di reazione al fuoco: A1 / Densità ρ (kg/m³): 110/120 / Conforme: UNI EN 13172:2012 / Posizionamento: / - coperture in legno inclinate; / - a contatto con locali riscaldati / Spessore (mm): 60	m²	0,13	101,14	26,130%
TOS26_01CAM.D06.MWR40.004	Materiale: lana di roccia - MW / Finitura: risvestivo in velo minerale rinforzato su un lato / Classe di reazione al fuoco: A1 / Densità ρ (kg/m³): 110/120 / Conforme: UNI EN 13172:2012 / Posizionamento: / - coperture in legno inclinate; / - a contatto con locali riscaldati / Spessore (mm): 80	m²	0,14	112,38	23,520%
TOS26_01CAM.D06.MWR40.005	Materiale: lana di roccia - MW / Finitura: risvestivo in velo minerale rinforzato su un lato / Classe di reazione al fuoco: A1 / Densità ρ (kg/m³): 110/120 / Conforme: UNI EN 13172:2012 / Posizionamento: / - coperture in legno inclinate; / - a contatto con locali riscaldati / Spessore (mm): 100	m²	0,15	123,37	21,420%
TOS26_01CAM.D06.MWR40.006	Materiale: lana di roccia - MW / Finitura: risvestivo in velo minerale rinforzato su un lato / Classe di reazione al fuoco: A1 / Densità ρ (kg/m³): 110/120 / Conforme: UNI EN 13172:2012 / Posizionamento: / - coperture in legno inclinate; / - a contatto con locali riscaldati / Spessore (mm): 120	m²	0,17	134,39	19,670%
TOS26_01CAM.D06.PIR04.001	Materiale: schiuma poliuretanica espansa rigida - PIR / Finitura: rivestito su entrambe le facce con velo di vetro saturato / Specifiche: esente da CFC, HCF e HCFC; / Classe di reazione al fuoco: E / Densità ρ (kg/m³): 35 / Conforme: UNI EN 13165:2016 / Posizionamento: / - coperture in legno inclinate; / - a contatto con locali riscaldati / Spessore (mm): 140	m²	0,13	104,29	19,700%
TOS26_01CAM.D06.PIR04.002	Materiale: schiuma poliuretanica espansa rigida - PIR / Finitura: rivestito su entrambe le facce con velo di vetro saturato / Specifiche: esente da CFC, HCF e HCFC; / Classe di reazione al fuoco: E / Densità ρ (kg/m³): 35 / Conforme: UNI EN 13165:2016 / Posizionamento: / - coperture in legno inclinate; / - a contatto con locali riscaldati / Spessore (mm): 160	m²	0,14	115,37	17,800%
TOS26_01CAM.D06.PIR04.003	Materiale: schiuma poliuretanica espansa rigida - PIR / Finitura: rivestito su entrambe le facce con velo di vetro saturato / Specifiche: esente da CFC, HCF e HCFC; / Classe di reazione al fuoco: E / Densità ρ (kg/m³): 35 / Conforme: UNI EN 13165:2016 / Posizionamento: / - coperture in legno inclinate; / - a contatto con locali riscaldati / Spessore (mm): 180	m²	0,16	125,35	16,390%
TOS26_01CAM.D06.PIR04.004	Materiale: schiuma poliuretanica espansa rigida - PIR / Finitura: rivestito su entrambe le facce con velo di vetro saturato / Specifiche: esente da CFC, HCF e HCFC; / Classe di reazione al fuoco: E / Densità ρ (kg/m³): 35 / Conforme: UNI EN 13165:2016 / Posizionamento: / - coperture in legno inclinate; / - a contatto con locali riscaldati / Spessore (mm): 200	m²	0,16	131,49	15,620%
TOS26_01CAM.D06.PIR06.001	Materiale: schiuma poliuretanica espansa rigida - PIR / Finitura: rivestito su entrambe le facce con velo di vetro saturato; / Specifiche: esente da CFC, HCF e HCFC; / Classe di reazione al fuoco: E / Densità ρ (kg/m³): 43-48 / Conforme: UNI EN 13165:2016 / Posizionamento: / - coperture in legno inclinate; / - a contatto con locali riscaldati / Spessore (mm): 140	m²	0,14	112,90	18,190%
TOS26_01CAM.D06.PIR06.002	Materiale: schiuma poliuretanica espansa rigida - PIR / Finitura: rivestito su entrambe le facce con velo di vetro saturato; / Specifiche: esente da CFC, HCF e HCFC; / Classe di reazione al fuoco: E / Densità ρ (kg/m³): 43-48 / Conforme: UNI EN 13165:2016 / Posizionamento: / - coperture in legno inclinate; / - a contatto con locali riscaldati / Spessore (mm): 160	m²	0,12	93,04	22,080%
TOS26_01CAM.D06.PIR06.003	Materiale: schiuma poliuretanica espansa rigida - PIR / Finitura: rivestito su entrambe le facce con velo di vetro saturato; / Specifiche: esente da CFC, HCF e HCFC; / Classe di reazione al fuoco: E / Densità ρ (kg/m³): 43-48 / Conforme: UNI EN 13165:2016 / Posizionamento: / - coperture in legno inclinate; / - a contatto con locali riscaldati / Spessore (mm): 180	m²	0,12	98,42	20,870%
TOS26_01CAM.D06.PIR06.004	Materiale: schiuma poliuretanica espansa rigida - PIR / Finitura: rivestito su entrambe le facce con velo di vetro saturato; / Specifiche: esente da CFC, HCF e HCFC; / Classe di reazione al fuoco: E / Densità ρ (kg/m³): 43-48 / Conforme: UNI EN 13165:2016 / Posizionamento: / - coperture in legno inclinate; / - a contatto con locali riscaldati / Spessore (mm): 200	m²	0,13	105,16	19,530%
TOS26_01CAM.D06.WF20.001	Materiale: fibre di legno pressate - WF / Classe di reazione al fuoco: E / Densità ρ (kg/m³): 160 / Conforme: UNI EN 13171:2015 / Posizionamento: / - coperture in legno inclinate; / - a contatto con locali riscaldati; / Spessore (mm): 140	m²	0,14	108,21	18,980%
TOS26_01CAM.D06.WF20.002	Materiale: fibre di legno pressate - WF / Classe di reazione al fuoco: E / Densità ρ (kg/m³): 160 / Conforme: UNI EN 13171:2015 / Posizionamento: / - coperture in legno inclinate; / - a contatto con locali riscaldati; / Spessore (mm): 160	m²	0,15	115,72	17,750%
TOS26_01CAM.D06.WF20.003	Materiale: fibre di legno pressate - WF / Classe di reazione al fuoco: E / Densità ρ (kg/m³): 160 / Conforme: UNI EN 13171:2015 / Posizionamento: / - coperture in legno inclinate; / - a contatto con locali riscaldati; / Spessore (mm): 180	m²	0,14	113,62	18,080%
TOS26_01CAM.D06.XPS03.001	Materiale: polistirene espanso estruso a cellule chiuse - XPS / Finitura: con bordo liscio / Specifiche: / - esente da CFC, HCF e HCFC; / - resistenza a compressione con schiacciamento minima (Kpa) 300 / Classe di reazione al fuoco: E / Densità ρ (kg/m³): 28/33 / Conforme: UNI EN 13164:2015 / Posizionamento: / - coperture in legno inclinate; / - a contatto con locali riscaldati / Spessore (mm): 140	m²	0,13	100,52	20,430%
TOS26_01CAM.D06.XPS03.002	Materiale: polistirene espanso estruso a cellule chiuse - XPS / Finitura: con bordo liscio / Specifiche: / - esente da CFC, HCF e HCFC; / - resistenza a compressione con schiacciamento minima (Kpa) 300 / Classe di reazione al fuoco: E / Densità ρ (kg/m³): 28/33 / Conforme: UNI EN 13164:2015 / Posizionamento: / - coperture in legno inclinate; / - a contatto con locali riscaldati / Spessore (mm): 160	m²	0,13	107,08	19,180%
TOS26_01CAM.D06.XPS03.003	Materiale: polistirene espanso estruso a cellule chiuse - XPS / Finitura: con bordo liscio / Specifiche: / - esente da CFC, HCF e HCFC; / - resistenza a compressione con schiacciamento minima (Kpa) 300 / Classe di reazione al fuoco: E / Densità ρ (kg/m³): 28/33 / Conforme: UNI EN 13164:2015 / Posizionamento: / - coperture in legno inclinate; / - a contatto con locali riscaldati / Spessore (mm): 180	m²	0,15	118,42	17,350%
TOS26_01CAM.D06.XPS03.004	Materiale: polistirene espanso estruso a cellule chiuse - XPS / Finitura: con bordo liscio / Specifiche: / - esente da CFC, HCF e HCFC; / - resistenza a compressione con schiacciamento minima (Kpa) 300 / Classe di reazione al fuoco: E / Densità ρ (kg/m³): 28/33 / Conforme: UNI EN 13164:2015 / Posizionamento: / - coperture in legno inclinate; / - a contatto con locali riscaldati / Spessore (mm): 200	m²	0,16	126,32	16,260%
TOS26_01CAM.D06.XPS03.005	Materiale: polistirene espanso estruso a cellule chiuse - XPS / Finitura: con bordo liscio / Specifiche: / - esente da CFC, HCF e HCFC; / - resistenza a compressione con schiacciamento minima (Kpa) 300 / Classe di reazione al fuoco: E / Densità ρ (kg/m³): 28/33 / Conforme: UNI EN 13164:2015 / Posizionamento: / - coperture in legno inclinate; / - a contatto con locali riscaldati / Spessore (mm): 220	m²	0,17	136,78	15,020%
TOS26_01CAM.D06.XPS05.001	Materiale: polistirene espanso estruso a cellule chiuse - XPS / Finitura: con bordo battentato o incastro M/F / Specifiche: / - esente da CFC, HCF e HCFC; / - resistenza a compressione con schiacciamento minima (Kpa) 300. / Classe di reazione al fuoco: E / Densità ρ (kg/m³): 28/33 / Conforme: UNI EN 13164:2015 / Posizionamento: / - coperture in legno inclinate; / - a contatto con locali riscaldati / Spessore (mm): 140	m²	0,13	99,81	20,580%
TOS26_01CAM.D06.XPS05.002	Materiale: polistirene espanso estruso a cellule chiuse - XPS / Finitura: con bordo battentato o incastro M/F / Specifiche: / - esente da CFC, HCF e HCFC; / - resistenza a compressione con schiacciamento minima (Kpa) 300. / Classe di reazione al fuoco: E / Densità ρ (kg/m³): 28/33 / Conforme: UNI EN 13164:2015 / Posizionamento: / - coperture in legno inclinate; / - a contatto con locali riscaldati / Spessore (mm): 160	m²	0,13	106,27	19,330%
TOS26_01CAM.D06.XPS05.003	Materiale: polistirene espanso estruso a cellule chiuse - XPS / Finitura: con bordo battentato o incastro M/F / Specifiche: / - esente da CFC, HCF e HCFC; / - resistenza a compressione con schiacciamento minima (Kpa) 300. / Classe di reazione al fuoco: E / Densità ρ (kg/m³): 28/33 / Conforme: UNI EN 13164:2015 / Posizionamento: / - coperture in legno inclinate; / - a contatto con locali riscaldati / Spessore (mm): 180	m²	0,15	117,51	17,480%
TOS26_01CAM.D06.XPS05.004	Materiale: polistirene espanso estruso a cellule chiuse - XPS / Finitura: con bordo battentato o incastro M/F / Specifiche: / - esente da CFC, HCF e HCFC; / - resistenza a compressione con schiacciamento minima (Kpa) 300. / Classe di reazione al fuoco: E / Densità ρ (kg/m³): 28/33 / Conforme: UNI EN 13164:2015 / Posizionamento: / - coperture in legno inclinate; / - a contatto con locali riscaldati / Spessore (mm): 200	m²	0,16	124,80	16,460%
TOS26_01CAM.D07	Uso: ZOCCOLATURA - ISOLAMENTO / IMPERMEABILIZZAZIONE / Tipo: TERMICO / ALL'ACQUA / Oggetto: PANNELLI / Posizionamento: / - pareti esterne; / - a contatto con il terreno / dentro terra / zone soggette ad umidità di risalita / Altezza minima fuori terra (cm): 40 / Specifiche: / - prosecuzione entroterra della parete, ove necessario; / - fascia di protezione realizzata evitando ponti termici / Compreso: / - preparazione dei supporti (se non diversamente esplicitato); / - calo ed il sollevamento dei materiali; / - ponti di servizio e/o trabattelli a norma con altezza massima 2,00 m, anche esterni, mobili o fissi; / - formazione dei giunti; / - verifica del supporto; / - primer; / - collante per l’ancoraggio; / - materiale isolante; / - tasselli (6 al m² per spessore isolante minimo 100 mm); / - rasante; / - armatura (rete in tessuto di fibra di vetro); / - accessori (se non diversamente precisato); / - primer (per la sola fascia fuori terra); / - intonaco di fondo; / - intonaco di finitura; / - rivestimento con eventuale fondo adatto al sistema / Escluso: / - eventuale supporto tra la parete verticale; / - strato di collante / Conforme: / - UNI EN 13172:2024; / - UNI EN 13501-1:2009; / - marchio CE
TOS26_01CAM.D07.EPS07.001	Materiale: polistirene espanso sinterizzato a cellule chiuse - EPS / Specifiche: esente da CFC, HCF e HCFC / Classe di reazione al fuoco: E / Densità ρ (kg/m³): 32/35 / Conforme: UNI EN 13163:2015 / Posizionamento: entro terra / Finitura: con guaina liquida / Spessore (mm): 120	m²	0,16	126,05	19,420%
TOS26_01CAM.D07.EPS07.002	Materiale: polistirene espanso sinterizzato a cellule chiuse - EPS / Specifiche: esente da CFC, HCF e HCFC / Classe di reazione al fuoco: E / Densità ρ (kg/m³): 32/35 / Conforme: UNI EN 13163:2015 / Posizionamento: entro terra / Finitura: con membrana bituminosa / Spessore (mm): 120	m²	0,16	130,31	38,810%
TOS26_01CAM.D07.EPS07.003	Materiale: polistirene espanso sinterizzato a cellule chiuse - EPS / Specifiche: esente da CFC, HCF e HCFC / Classe di reazione al fuoco: E / Densità ρ (kg/m³): 32/35 / Conforme: UNI EN 13163:2015 / Posizionamento: entro terra / Finitura: con membrana in polietilene / Spessore (mm): 120	m²	0,11	88,88	24,800%
TOS26_01CAM.D07.EPS07.004	Materiale: polistirene espanso sinterizzato a cellule chiuse - EPS / Specifiche: esente da CFC, HCF e HCFC / Classe di reazione al fuoco: E / Densità ρ (kg/m³): 32/35 / Conforme: UNI EN 13163:2015 / Posizionamento: fuori terra / Finitura: con guaina liquida / Spessore (mm): 120	m²	0,18	144,11	18,920%
TOS26_01CAM.D07.EPS07.005	Materiale: polistirene espanso sinterizzato a cellule chiuse - EPS / Specifiche: esente da CFC, HCF e HCFC / Classe di reazione al fuoco: E / Densità ρ (kg/m³): 32/35 / Conforme: UNI EN 13163:2015 / Posizionamento: fuori terra / Finitura: con membrana bituminosa / Spessore (mm): 120	m²	0,14	112,61	19,580%
TOS26_01CAM.D07.EPS07.006	Materiale: polistirene espanso sinterizzato a cellule chiuse - EPS / Specifiche: esente da CFC, HCF e HCFC / Classe di reazione al fuoco: E / Densità ρ (kg/m³): 32/35 / Conforme: UNI EN 13163:2015 / Posizionamento: / - fuori terra; / - superfici in legno / Finitura: con guaina liquida / Spessore (mm): 120	m²	0,21	167,87	16,240%
TOS26_01CAM.D07.EPS07.007	Materiale: polistirene espanso sinterizzato a cellule chiuse - EPS / Specifiche: esente da CFC, HCF e HCFC / Classe di reazione al fuoco: E / Densità ρ (kg/m³): 32/35 / Conforme: UNI EN 13163:2015 / Posizionamento: entro terra / Finitura: con guaina liquida / Spessore (mm): 140	m²	0,17	132,92	18,420%
TOS26_01CAM.D07.EPS07.008	Materiale: polistirene espanso sinterizzato a cellule chiuse - EPS / Specifiche: esente da CFC, HCF e HCFC / Classe di reazione al fuoco: E / Densità ρ (kg/m³): 32/35 / Conforme: UNI EN 13163:2015 / Posizionamento: fuori terra / Finitura: con guaina liquida / Spessore (mm): 140	m²	0,19	150,97	18,060%
TOS26_01CAM.D07.EPS07.009	Materiale: polistirene espanso sinterizzato a cellule chiuse - EPS / Specifiche: esente da CFC, HCF e HCFC / Classe di reazione al fuoco: E / Densità ρ (kg/m³): 32/35 / Conforme: UNI EN 13163:2015 / Posizionamento: fuori terra / Finitura: con guaina liquida / Spessore (mm): 160	m²	0,20	157,84	17,280%
TOS26_01CAM.D07.EPS07.010	Materiale: polistirene espanso sinterizzato a cellule chiuse - EPS / Specifiche: esente da CFC, HCF e HCFC / Classe di reazione al fuoco: E / Densità ρ (kg/m³): 32/35 / Conforme: UNI EN 13163:2015 / Posizionamento: entro terra / Finitura: con membrana bituminosa / Spessore (mm): 140	m²	0,17	137,18	36,870%
TOS26_01CAM.D07.EPS07.011	Materiale: polistirene espanso sinterizzato a cellule chiuse - EPS / Specifiche: esente da CFC, HCF e HCFC / Classe di reazione al fuoco: E / Densità ρ (kg/m³): 32/35 / Conforme: UNI EN 13163:2015 / Posizionamento: entro terra / Finitura: con membrana in polietilene / Spessore (mm): 140	m²	0,12	95,74	23,020%
TOS26_01CAM.D07.EPS07.012	Materiale: polistirene espanso sinterizzato a cellule chiuse - EPS / Specifiche: esente da CFC, HCF e HCFC / Classe di reazione al fuoco: E / Densità ρ (kg/m³): 32/35 / Conforme: UNI EN 13163:2015 / Posizionamento: fuori terra / Finitura: con guaina liquida / Spessore (mm): 140	m²	0,19	150,97	18,060%
TOS26_01CAM.D07.EPS07.013	Materiale: polistirene espanso sinterizzato a cellule chiuse - EPS / Specifiche: esente da CFC, HCF e HCFC / Classe di reazione al fuoco: E / Densità ρ (kg/m³): 32/35 / Conforme: UNI EN 13163:2015 / Posizionamento: fuori terra / Finitura: con guaina liquida / Spessore (mm): 180	m²	0,21	167,95	16,240%
TOS26_01CAM.D07.EPS07.014	Materiale: polistirene espanso sinterizzato a cellule chiuse - EPS / Specifiche: esente da CFC, HCF e HCFC / Classe di reazione al fuoco: E / Densità ρ (kg/m³): 32/35 / Conforme: UNI EN 13163:2015 / Posizionamento: fuori terra / Finitura: con guaina liquida / Spessore (mm): 200	m²	0,22	174,82	15,600%
TOS26_01CAM.D07.EPS07.015	Materiale: polistirene espanso sinterizzato a cellule chiuse - EPS / Specifiche: esente da CFC, HCF e HCFC / Classe di reazione al fuoco: E / Densità ρ (kg/m³): 32/35 / Conforme: UNI EN 13163:2015 / Posizionamento: fuori terra / Finitura: con membrana bituminosa / Spessore (mm): 140	m²	0,15	119,47	18,450%
TOS26_01CAM.D07.EPS07.016	Materiale: polistirene espanso sinterizzato a cellule chiuse - EPS / Specifiche: esente da CFC, HCF e HCFC / Classe di reazione al fuoco: E / Densità ρ (kg/m³): 32/35 / Conforme: UNI EN 13163:2015 / Posizionamento: / - fuori terra; / - superfici in legno / Finitura: con guaina liquida / Spessore (mm): 140	m²	0,22	174,73	15,610%
TOS26_01CAM.D07.EPS07.017	Materiale: polistirene espanso sinterizzato a cellule chiuse - EPS / Specifiche: esente da CFC, HCF e HCFC / Classe di reazione al fuoco: E / Densità ρ (kg/m³): 32/35 / Conforme: UNI EN 13163:2015 / Posizionamento: entro terra / Finitura: con guaina liquida / Spessore (mm): 140	m²	0,18	139,78	17,510%
TOS26_01CAM.D07.EPS07.018	Materiale: polistirene espanso sinterizzato a cellule chiuse - EPS / Specifiche: esente da CFC, HCF e HCFC / Classe di reazione al fuoco: E / Densità ρ (kg/m³): 32/35 / Conforme: UNI EN 13163:2015 / Posizionamento: entro terra / Finitura: con membrana bituminosa / Spessore (mm): 160	m²	0,18	144,04	35,110%
TOS26_01CAM.D07.EPS07.019	Materiale: polistirene espanso sinterizzato a cellule chiuse - EPS / Specifiche: esente da CFC, HCF e HCFC / Classe di reazione al fuoco: E / Densità ρ (kg/m³): 32/35 / Conforme: UNI EN 13163:2015 / Posizionamento: entro terra / Finitura: con membrana in polietilene / Spessore (mm): 160	m²	0,13	102,60	21,480%
TOS26_01CAM.D07.EPS07.020	Materiale: polistirene espanso sinterizzato a cellule chiuse - EPS / Specifiche: esente da CFC, HCF e HCFC / Classe di reazione al fuoco: E / Densità ρ (kg/m³): 32/35 / Conforme: UNI EN 13163:2015 / Posizionamento: fuori terra / Finitura: con guaina liquida / Spessore (mm): 160	m²	0,20	157,84	17,280%
TOS26_01CAM.D07.EPS07.021	Materiale: polistirene espanso sinterizzato a cellule chiuse - EPS / Specifiche: esente da CFC, HCF e HCFC / Classe di reazione al fuoco: E / Densità ρ (kg/m³): 32/35 / Conforme: UNI EN 13163:2015 / Posizionamento: fuori terra / Finitura: con membrana bituminosa / Spessore (mm): 160	m²	0,16	126,34	17,450%
TOS26_01CAM.D07.EPS07.022	Materiale: polistirene espanso sinterizzato a cellule chiuse - EPS / Specifiche: esente da CFC, HCF e HCFC / Classe di reazione al fuoco: E / Densità ρ (kg/m³): 32/35 / Conforme: UNI EN 13163:2015 / Posizionamento: / - fuori terra; / - superfici in legno / Finitura: con guaina liquida / Spessore (mm): 160	m²	0,23	181,60	15,020%
TOS26_01CAM.D07.EPS07.023	Materiale: polistirene espanso sinterizzato a cellule chiuse - EPS / Specifiche: esente da CFC, HCF e HCFC / Classe di reazione al fuoco: E / Densità ρ (kg/m³): 32/35 / Conforme: UNI EN 13163:2015 / Posizionamento: entro terra / Finitura: con guaina liquida / Spessore (mm): 180	m²	0,19	149,90	16,330%
TOS26_01CAM.D07.EPS07.024	Materiale: polistirene espanso sinterizzato a cellule chiuse - EPS / Specifiche: esente da CFC, HCF e HCFC / Classe di reazione al fuoco: E / Densità ρ (kg/m³): 32/35 / Conforme: UNI EN 13163:2015 / Posizionamento: entro terra / Finitura: con membrana bituminosa / Spessore (mm): 180	m²	0,19	154,16	32,810%
TOS26_01CAM.D07.EPS07.025	Materiale: polistirene espanso sinterizzato a cellule chiuse - EPS / Specifiche: esente da CFC, HCF e HCFC / Classe di reazione al fuoco: E / Densità ρ (kg/m³): 32/35 / Conforme: UNI EN 13163:2015 / Posizionamento: entro terra / Finitura: con membrana in polietilene / Spessore (mm): 180	m²	0,14	112,72	19,560%
TOS26_01CAM.D07.EPS07.026	Materiale: polistirene espanso sinterizzato a cellule chiuse - EPS / Specifiche: esente da CFC, HCF e HCFC / Classe di reazione al fuoco: E / Densità ρ (kg/m³): 32/35 / Conforme: UNI EN 13163:2015 / Posizionamento: fuori terra / Finitura: con guaina liquida / Spessore (mm): 180	m²	0,21	167,95	16,240%
TOS26_01CAM.D07.EPS07.027	Materiale: polistirene espanso sinterizzato a cellule chiuse - EPS / Specifiche: esente da CFC, HCF e HCFC / Classe di reazione al fuoco: E / Densità ρ (kg/m³): 32/35 / Conforme: UNI EN 13163:2015 / Posizionamento: fuori terra / Finitura: con membrana bituminosa / Spessore (mm): 180	m²	0,17	136,45	16,150%
TOS26_01CAM.D07.EPS07.028	Materiale: polistirene espanso sinterizzato a cellule chiuse - EPS / Specifiche: esente da CFC, HCF e HCFC / Classe di reazione al fuoco: E / Densità ρ (kg/m³): 32/35 / Conforme: UNI EN 13163:2015 / Posizionamento: / - fuori terra; / - superfici in legno / Finitura: con guaina liquida / Spessore (mm): 180	m²	0,24	191,71	14,220%
TOS26_01CAM.D07.EPS07.029	Materiale: polistirene espanso sinterizzato a cellule chiuse - EPS / Specifiche: esente da CFC, HCF e HCFC / Classe di reazione al fuoco: E / Densità ρ (kg/m³): 32/35 / Conforme: UNI EN 13163:2015 / Posizionamento: entro terra / Finitura: con guaina liquida / Spessore (mm): 200	m²	0,20	156,76	15,620%
TOS26_01CAM.D07.EPS07.030	Materiale: polistirene espanso sinterizzato a cellule chiuse - EPS / Specifiche: esente da CFC, HCF e HCFC / Classe di reazione al fuoco: E / Densità ρ (kg/m³): 32/35 / Conforme: UNI EN 13163:2015 / Posizionamento: entro terra / Finitura: membrana bituminosa / Spessore (mm): 200	m²	0,20	161,02	31,410%
TOS26_01CAM.D07.EPS07.031	Materiale: polistirene espanso sinterizzato a cellule chiuse - EPS / Specifiche: esente da CFC, HCF e HCFC / Classe di reazione al fuoco: E / Densità ρ (kg/m³): 32/35 / Conforme: UNI EN 13163:2015 / Posizionamento: entro terra / Finitura: membrana in polietilene / Spessore (mm): 200	m²	0,15	119,59	18,430%
TOS26_01CAM.D07.EPS07.032	Materiale: polistirene espanso sinterizzato a cellule chiuse - EPS / Specifiche: esente da CFC, HCF e HCFC / Classe di reazione al fuoco: E / Densità ρ (kg/m³): 32/35 / Conforme: UNI EN 13163:2015 / Posizionamento: fuori terra / Finitura: con guaina liquida / Spessore (mm): 200	m²	0,22	174,82	15,600%
TOS26_01CAM.D07.EPS07.033	Materiale: polistirene espanso sinterizzato a cellule chiuse - EPS / Specifiche: esente da CFC, HCF e HCFC / Classe di reazione al fuoco: E / Densità ρ (kg/m³): 32/35 / Conforme: UNI EN 13163:2015 / Posizionamento: fuori terra / Finitura: membrana bituminosa / Spessore (mm): 200	m²	0,18	143,32	15,380%
TOS26_01CAM.D07.EPS07.034	Materiale: polistirene espanso sinterizzato a cellule chiuse - EPS / Specifiche: esente da CFC, HCF e HCFC / Classe di reazione al fuoco: E / Densità ρ (kg/m³): 32/35 / Conforme: UNI EN 13163:2015 / Posizionamento: / - fuori terra; / - superfici in legno / Finitura: con guaina liquida / Spessore (mm): 200	m²	0,25	198,58	13,730%
TOS26_01CAM.D07.EPS07.035	Materiale: polistirene espanso sinterizzato a cellule chiuse - EPS / Specifiche: esente da CFC, HCF e HCFC / Classe di reazione al fuoco: E / Densità ρ (kg/m³): 32/35 / Conforme: UNI EN 13163:2015 / Posizionamento: entro terra / Finitura: con guaina liquida / Spessore (mm): 220	m²	0,21	163,63	14,960%
TOS26_01CAM.D07.EPS07.036	Materiale: polistirene espanso sinterizzato a cellule chiuse - EPS / Specifiche: esente da CFC, HCF e HCFC / Classe di reazione al fuoco: E / Densità ρ (kg/m³): 32/35 / Conforme: UNI EN 13163:2015 / Posizionamento: entro terra / Finitura: con guaina liquida / Spessore (mm): 220	m²	0,21	167,89	30,120%
TOS26_01CAM.D07.EPS07.037	Materiale: polistirene espanso sinterizzato a cellule chiuse - EPS / Specifiche: esente da CFC, HCF e HCFC / Classe di reazione al fuoco: E / Densità ρ (kg/m³): 32/35 / Conforme: UNI EN 13163:2015 / Posizionamento: entro terra / Finitura: membrana in polietilene / Spessore (mm): 220	m²	0,16	126,45	17,430%
TOS26_01CAM.D07.EPS07.039	Materiale: polistirene espanso sinterizzato a cellule chiuse - EPS / Specifiche: esente da CFC, HCF e HCFC / Classe di reazione al fuoco: E / Densità ρ (kg/m³): 32/35 / Conforme: UNI EN 13163:2015 / Posizionamento: fuori terra / Finitura: con guaina liquida / Spessore (mm): 220	m²	0,23	181,68	15,010%
TOS26_01CAM.D07.EPS07.040	Materiale: polistirene espanso sinterizzato a cellule chiuse - EPS / Specifiche: esente da CFC, HCF e HCFC / Classe di reazione al fuoco: E / Densità ρ (kg/m³): 32/35 / Conforme: UNI EN 13163:2015 / Posizionamento: fuori terra / Finitura: membrana bituminosa / Spessore (mm): 220	m²	0,19	150,18	14,680%
TOS26_01CAM.D07.EPS07.041	Materiale: polistirene espanso sinterizzato a cellule chiuse - EPS / Specifiche: esente da CFC, HCF e HCFC / Classe di reazione al fuoco: E / Densità ρ (kg/m³): 32/35 / Conforme: UNI EN 13163:2015 / Posizionamento: / - fuori terra; / - superfici in legno / Finitura: con guaina liquida / Spessore (mm): 220	m²	0,26	205,44	13,270%
TOS26_01CAM.D07.EPS07.042	Materiale: polistirene espanso sinterizzato a cellule chiuse - EPS / Specifiche: esente da CFC, HCF e HCFC / Classe di reazione al fuoco: E / Densità ρ (kg/m³): 32/35 / Conforme: UNI EN 13163:2015 / Posizionamento: entro terra / Finitura: con guaina liquida / Spessore (mm): 240	m²	0,21	170,49	14,360%
TOS26_01CAM.D07.EPS07.043	Materiale: polistirene espanso sinterizzato a cellule chiuse - EPS / Specifiche: esente da CFC, HCF e HCFC / Classe di reazione al fuoco: E / Densità ρ (kg/m³): 32/35 / Conforme: UNI EN 13163:2015 / Posizionamento: entro terra / Finitura: membrana bituminosa / Spessore (mm): 240	m²	0,22	174,75	28,940%
TOS26_01CAM.D07.EPS07.044	Materiale: polistirene espanso sinterizzato a cellule chiuse - EPS / Specifiche: esente da CFC, HCF e HCFC / Classe di reazione al fuoco: E / Densità ρ (kg/m³): 32/35 / Conforme: UNI EN 13163:2015 / Posizionamento: entro terra / Finitura: membrana in polietilene / Spessore (mm): 240	m²	0,17	133,31	16,530%
TOS26_01CAM.D07.EPS07.045	Materiale: polistirene espanso sinterizzato a cellule chiuse - EPS / Specifiche: esente da CFC, HCF e HCFC / Classe di reazione al fuoco: E / Densità ρ (kg/m³): 32/35 / Conforme: UNI EN 13163:2015 / Posizionamento: fuori terra / Finitura: con guaina liquida / Spessore (mm): 240	m²	0,24	188,55	14,460%
TOS26_01CAM.D07.EPS07.046	Materiale: polistirene espanso sinterizzato a cellule chiuse - EPS / Specifiche: esente da CFC, HCF e HCFC / Classe di reazione al fuoco: E / Densità ρ (kg/m³): 32/35 / Conforme: UNI EN 13163:2015 / Posizionamento: fuori terra / Finitura: membrana bituminosa / Spessore (mm): 240	m²	0,20	157,05	14,040%
TOS26_01CAM.D07.EPS07.047	Materiale: polistirene espanso sinterizzato a cellule chiuse - EPS / Specifiche: esente da CFC, HCF e HCFC / Classe di reazione al fuoco: E / Densità ρ (kg/m³): 32/35 / Conforme: UNI EN 13163:2015 / Posizionamento: / - fuori terra; / - superfici in legno / Finitura: con guaina liquida / Spessore (mm): 240	m²	0,27	212,31	12,840%
TOS26_01CAM.D07.MWV22.001	Materiale: lana di vetro - MW / Finitura: / - trattati con resine termoindurenti; / - impermeabilizzato con membrana bituminosa / Classe di reazione al fuoco: A2 / Densità ρ (kg/m³): 95 / 100 / Conforme: UNI EN 13162:2015 / Posizionamento: fuori terra / Spessore (mm): 50	m²	0,12	94,43	23,340%
TOS26_01CAM.D07.MWV22.002	Materiale: lana di vetro - MW / Finitura: / - trattati con resine termoindurenti; / - impermeabilizzato con membrana bituminosa / Classe di reazione al fuoco: A2 / Densità ρ (kg/m³): 95 / 100 / Conforme: UNI EN 13162:2015 / Posizionamento: fuori terra / Spessore (mm): 60	m²	0,13	99,69	22,110%
TOS26_01CAM.D07.MWV22.003	Materiale: lana di vetro - MW / Finitura: / - trattati con resine termoindurenti; / - impermeabilizzato con membrana bituminosa / Classe di reazione al fuoco: A2 / Densità ρ (kg/m³): 95 / 100 / Conforme: UNI EN 13162:2015 / Posizionamento: fuori terra / Spessore (mm): 80	m²	0,14	109,78	20,080%
TOS26_01CAM.D07.MWV22.004	Materiale: lana di vetro - MW / Finitura: / - trattati con resine termoindurenti; / - impermeabilizzato con membrana bituminosa / Classe di reazione al fuoco: A2 / Densità ρ (kg/m³): 95 / 100 / Conforme: UNI EN 13162:2015 / Posizionamento: fuori terra / Spessore (mm): 100	m²	0,15	121,02	18,210%
TOS26_01CAM.D07.MWV22.005	Materiale: lana di vetro - MW / Finitura: / - trattati con resine termoindurenti; / - impermeabilizzato con membrana bituminosa / Classe di reazione al fuoco: A2 / Densità ρ (kg/m³): 95 / 100 / Conforme: UNI EN 13162:2015 / Posizionamento: fuori terra / Spessore (mm): 120	m²	0,17	132,24	16,670%
TOS26_01CAM.D07.PIR04.001	Materiale: schiuma poliuretanica espansa rigida - PIR / Finitura: rivestito su entrambe le facce con velo di vetro saturato / Specifiche: esente da CFC, HCF e HCFC; / Classe di reazione al fuoco: E / Densità ρ (kg/m³): 35 / Conforme: UNI EN 13165:2016 / Posizionamento: entro terra / Finitura: con membrana bituminosa / Spessore (mm): 90	m²	0,14	115,19	43,900%
TOS26_01CAM.D07.PIR04.002	Materiale: schiuma poliuretanica espansa rigida - PIR / Finitura: rivestito su entrambe le facce con velo di vetro saturato / Specifiche: esente da CFC, HCF e HCFC; / Classe di reazione al fuoco: E / Densità ρ (kg/m³): 35 / Conforme: UNI EN 13165:2016 / Posizionamento: entro terra / Finitura: con membrana bituminosa / Spessore (mm): 70	m²	0,14	108,94	46,420%
TOS26_01CAM.D07.PIR04.003	Materiale: schiuma poliuretanica espansa rigida - PIR / Finitura: rivestito su entrambe le facce con velo di vetro saturato / Specifiche: esente da CFC, HCF e HCFC; / Classe di reazione al fuoco: E / Densità ρ (kg/m³): 35 / Conforme: UNI EN 13165:2016 / Posizionamento: entro terra / Finitura: con membrana bituminosa / Spessore (mm): 120	m²	0,16	125,01	40,450%
TOS26_01CAM.D07.PIR04.005	Materiale: schiuma poliuretanica espansa rigida - PIR / Finitura: rivestito su entrambe le facce con velo di vetro saturato / Specifiche: esente da CFC, HCF e HCFC; / Classe di reazione al fuoco: E / Densità ρ (kg/m³): 35 / Conforme: UNI EN 13165:2016 / Posizionamento: fuori terra / Finitura: con guaina liquida / Spessore (mm): 120	m²	0,18	145,36	18,760%
TOS26_01CAM.D07.PIR04.006	Materiale: schiuma poliuretanica espansa rigida - PIR / Finitura: rivestito su entrambe le facce con velo di vetro saturato / Specifiche: esente da CFC, HCF e HCFC; / Classe di reazione al fuoco: E / Densità ρ (kg/m³): 35 / Conforme: UNI EN 13165:2016 / Posizionamento: fuori terra / Finitura: con membrana bituminosa / Spessore (mm): 120	m²	0,14	113,86	19,360%
TOS26_01CAM.D07.PIR04.007	Materiale: schiuma poliuretanica espansa rigida - PIR / Finitura: rivestito su entrambe le facce con velo di vetro saturato / Specifiche: esente da CFC, HCF e HCFC; / Classe di reazione al fuoco: E / Densità ρ (kg/m³): 35 / Conforme: UNI EN 13165:2016 / Posizionamento: / - fuori terra; / - superfici in legno / Finitura: con guaina liquida / Spessore (mm): 120	m²	0,21	169,12	16,120%
TOS26_01CAM.D07.PIR04.008	Materiale: schiuma poliuretanica espansa rigida - PIR / Finitura: rivestito su entrambe le facce con velo di vetro saturato / Specifiche: esente da CFC, HCF e HCFC; / Classe di reazione al fuoco: E / Densità ρ (kg/m³): 35 / Conforme: UNI EN 13165:2016 / Posizionamento: entro terra / Finitura: con membrana bituminosa / Spessore (mm): 140	m²	0,17	134,27	37,670%
TOS26_01CAM.D07.PIR04.009	Materiale: schiuma poliuretanica espansa rigida - PIR / Finitura: rivestito su entrambe le facce con velo di vetro saturato / Specifiche: esente da CFC, HCF e HCFC; / Classe di reazione al fuoco: E / Densità ρ (kg/m³): 35 / Conforme: UNI EN 13165:2016 / Posizionamento: fuori terra / Finitura: con membrana bituminosa / Spessore (mm): 140	m²	0,15	119,91	18,380%
TOS26_01CAM.D07.PIR04.010	Materiale: schiuma poliuretanica espansa rigida - PIR / Finitura: rivestito su entrambe le facce con velo di vetro saturato / Specifiche: esente da CFC, HCF e HCFC; / Classe di reazione al fuoco: E / Densità ρ (kg/m³): 35 / Conforme: UNI EN 13165:2016 / Posizionamento: / - fuori terra; / - superfici in legno / Finitura: con guaina liquida / Spessore (mm): 140	m²	0,22	175,17	15,570%
TOS26_01CAM.D07.PIR04.011	Materiale: schiuma poliuretanica espansa rigida - PIR / Finitura: rivestito su entrambe le facce con velo di vetro saturato / Specifiche: esente da CFC, HCF e HCFC; / Classe di reazione al fuoco: E / Densità ρ (kg/m³): 35 / Conforme: UNI EN 13165:2016 / Posizionamento: entro terra / Finitura: con membrana bituminosa / Spessore (mm): 160	m²	0,18	145,35	34,790%
TOS26_01CAM.D07.PIR04.012	Materiale: schiuma poliuretanica espansa rigida - PIR / Finitura: rivestito su entrambe le facce con velo di vetro saturato / Specifiche: esente da CFC, HCF e HCFC; / Classe di reazione al fuoco: E / Densità ρ (kg/m³): 35 / Conforme: UNI EN 13165:2016 / Posizionamento: fuori terra / Finitura: con membrana bituminosa / Spessore (mm): 160	m²	0,16	130,98	16,830%
TOS26_01CAM.D07.PIR04.013	Materiale: schiuma poliuretanica espansa rigida - PIR / Finitura: rivestito su entrambe le facce con velo di vetro saturato / Specifiche: esente da CFC, HCF e HCFC; / Classe di reazione al fuoco: E / Densità ρ (kg/m³): 35 / Conforme: UNI EN 13165:2016 / Posizionamento: / - fuori terra; / - superfici in legno / Finitura: con guaina liquida / Spessore (mm): 160	m²	0,23	186,24	14,640%
TOS26_01CAM.D07.PIR04.014	Materiale: schiuma poliuretanica espansa rigida - PIR / Finitura: rivestito su entrambe le facce con velo di vetro saturato / Specifiche: esente da CFC, HCF e HCFC; / Classe di reazione al fuoco: E / Densità ρ (kg/m³): 35 / Conforme: UNI EN 13165:2016 / Posizionamento: entro terra / Finitura: con membrana bituminosa / Spessore (mm): 180	m²	0,19	155,32	32,560%
TOS26_01CAM.D07.PIR04.015	Materiale: schiuma poliuretanica espansa rigida - PIR / Finitura: rivestito su entrambe le facce con velo di vetro saturato / Specifiche: esente da CFC, HCF e HCFC; / Classe di reazione al fuoco: E / Densità ρ (kg/m³): 35 / Conforme: UNI EN 13165:2016 / Posizionamento: fuori terra / Finitura: con membrana bituminosa / Spessore (mm): 180	m²	0,18	140,96	15,640%
TOS26_01CAM.D07.PIR04.016	Materiale: schiuma poliuretanica espansa rigida - PIR / Finitura: rivestito su entrambe le facce con velo di vetro saturato / Specifiche: esente da CFC, HCF e HCFC; / Classe di reazione al fuoco: E / Densità ρ (kg/m³): 35 / Conforme: UNI EN 13165:2016 / Posizionamento: / - fuori terra; / - superfici in legno / Finitura: con guaina liquida / Spessore (mm): 180	m²	0,25	196,22	13,900%
TOS26_01CAM.D07.PIR04.017	Materiale: schiuma poliuretanica espansa rigida - PIR / Finitura: rivestito su entrambe le facce con velo di vetro saturato / Specifiche: esente da CFC, HCF e HCFC; / Classe di reazione al fuoco: E / Densità ρ (kg/m³): 35 / Conforme: UNI EN 13165:2016 / Posizionamento: entro terra / Finitura: con membrana bituminosa / Spessore (mm): 200	m²	0,20	161,47	31,320%
TOS26_01CAM.D07.PIR04.018	Materiale: schiuma poliuretanica espansa rigida - PIR / Finitura: rivestito su entrambe le facce con velo di vetro saturato / Specifiche: esente da CFC, HCF e HCFC; / Classe di reazione al fuoco: E / Densità ρ (kg/m³): 35 / Conforme: UNI EN 13165:2016 / Posizionamento: fuori terra / Finitura: con membrana bituminosa / Spessore (mm): 200	m²	0,18	147,10	14,980%
TOS26_01CAM.D07.PIR04.020	Materiale: schiuma poliuretanica espansa rigida - PIR / Finitura: rivestito su entrambe le facce con velo di vetro saturato / Specifiche: esente da CFC, HCF e HCFC; / Classe di reazione al fuoco: E / Densità ρ (kg/m³): 35 / Conforme: UNI EN 13165:2016 / Posizionamento: / - fuori terra; / - superfici in legno / Finitura: con guaina liquida / Spessore (mm): 200	m²	0,25	202,36	13,480%
TOS26_01CAM.D07.XPS03.001	Materiale: polistirene espanso estruso a cellule chiuse - XPS / Finitura: con bordo liscio / Specifiche: esente da CFC, HCF e HCFC / Classe di reazione al fuoco: E / Resistenza a compressione con schiacciamento minima (Kpa): 300 / Densità ρ (kg/m³): 28/33 / Conforme: UNI EN 13164:2015 / Posizionamento: entro terra / Finitura: con membrana in polietilene / Spessore (mm): 160	m²	0,12	97,67	22,570%
TOS26_01CAM.D07.XPS03.002	Materiale: polistirene espanso estruso a cellule chiuse - XPS / Finitura: con bordo liscio / Specifiche: esente da CFC, HCF e HCFC / Classe di reazione al fuoco: E / Resistenza a compressione con schiacciamento minima (Kpa): 300 / Densità ρ (kg/m³): 28/33 / Conforme: UNI EN 13164:2015 / Posizionamento: fuori terra / Finitura: con membrana bituminosa / Spessore (mm): 160	m²	0,15	116,14	18,980%
TOS26_01CAM.D07.XPS03.003	Materiale: polistirene espanso estruso a cellule chiuse - XPS / Finitura: con bordo liscio / Specifiche: esente da CFC, HCF e HCFC / Classe di reazione al fuoco: E / Resistenza a compressione con schiacciamento minima (Kpa): 300 / Densità ρ (kg/m³): 28/33 / Conforme: UNI EN 13164:2015 / Posizionamento: fuori terra / Finitura: con guaina liquida / Spessore (mm): 220	m²	0,22	179,34	15,210%
TOS26_01CAM.D07.XPS03.004	Materiale: polistirene espanso estruso a cellule chiuse - XPS / Finitura: con bordo liscio / Specifiche: esente da CFC, HCF e HCFC / Classe di reazione al fuoco: E / Resistenza a compressione con schiacciamento minima (Kpa): 300 / Densità ρ (kg/m³): 28/33 / Conforme: UNI EN 13164:2015 / Posizionamento: / - fuori terra; / - superfici in legno / Finitura: con guaina liquida / Spessore (mm): 220	m²	0,25	203,10	13,430%
TOS26_01CAM.D07.XPS03.005	Materiale: polistirene espanso estruso a cellule chiuse - XPS / Finitura: con bordo liscio / Specifiche: esente da CFC, HCF e HCFC / Classe di reazione al fuoco: E / Resistenza a compressione con schiacciamento minima (Kpa): 300 / Densità ρ (kg/m³): 28/33 / Conforme: UNI EN 13164:2015 / Posizionamento: entro terra / Finitura: con membrana in polietilene / Spessore (mm): 80	m²	0,09	70,45	31,290%
TOS26_01CAM.D07.XPS03.006	Materiale: polistirene espanso estruso a cellule chiuse - XPS / Finitura: con bordo liscio / Specifiche: esente da CFC, HCF e HCFC / Classe di reazione al fuoco: E / Resistenza a compressione con schiacciamento minima (Kpa): 300 / Densità ρ (kg/m³): 28/33 / Conforme: UNI EN 13164:2015 / Posizionamento: fuori terra / Finitura: con guaina liquida / Spessore (mm): 80	m²	0,16	125,68	21,700%
TOS26_01CAM.D07.XPS03.007	Materiale: polistirene espanso estruso a cellule chiuse - XPS / Finitura: con bordo liscio / Specifiche: esente da CFC, HCF e HCFC / Classe di reazione al fuoco: E / Resistenza a compressione con schiacciamento minima (Kpa): 300 / Densità ρ (kg/m³): 28/33 / Conforme: UNI EN 13164:2015 / Posizionamento: fuori terra / Finitura: con membrana bituminosa / Spessore (mm): 80	m²	0,11	88,92	24,790%
TOS26_01CAM.D07.XPS03.008	Materiale: polistirene espanso estruso a cellule chiuse - XPS / Finitura: con bordo liscio / Specifiche: esente da CFC, HCF e HCFC / Classe di reazione al fuoco: E / Resistenza a compressione con schiacciamento minima (Kpa): 300 / Densità ρ (kg/m³): 28/33 / Conforme: UNI EN 13164:2015 / Posizionamento: / - fuori terra; / - superfici in legno / Finitura: con guaina liquida / Spessore (mm): 80	m²	0,19	149,44	18,250%
TOS26_01CAM.D07.XPS03.009	Materiale: polistirene espanso estruso a cellule chiuse - XPS / Finitura: con bordo liscio / Specifiche: esente da CFC, HCF e HCFC / Classe di reazione al fuoco: E / Resistenza a compressione con schiacciamento minima (Kpa): 300 / Densità ρ (kg/m³): 28/33 / Conforme: UNI EN 13164:2015 / Posizionamento: entro terra / Finitura: con membrana in polietilene / Spessore (mm): 100	m²	0,10	76,47	28,830%
TOS26_01CAM.D07.XPS03.010	Materiale: polistirene espanso estruso a cellule chiuse - XPS / Finitura: con bordo liscio / Specifiche: esente da CFC, HCF e HCFC / Classe di reazione al fuoco: E / Resistenza a compressione con schiacciamento minima (Kpa): 300 / Densità ρ (kg/m³): 28/33 / Conforme: UNI EN 13164:2015 / Posizionamento: fuori terra / Finitura: con guaina liquida / Spessore (mm): 100	m²	0,17	131,70	20,710%
TOS26_01CAM.D07.XPS03.011	Materiale: polistirene espanso estruso a cellule chiuse - XPS / Finitura: con bordo liscio / Specifiche: esente da CFC, HCF e HCFC / Classe di reazione al fuoco: E / Resistenza a compressione con schiacciamento minima (Kpa): 300 / Densità ρ (kg/m³): 28/33 / Conforme: UNI EN 13164:2015 / Posizionamento: fuori terra / Finitura: con membrana bituminosa / Spessore (mm): 100	m²	0,12	94,94	23,220%
TOS26_01CAM.D07.XPS03.012	Materiale: polistirene espanso estruso a cellule chiuse - XPS / Finitura: con bordo liscio / Specifiche: esente da CFC, HCF e HCFC / Classe di reazione al fuoco: E / Resistenza a compressione con schiacciamento minima (Kpa): 300 / Densità ρ (kg/m³): 28/33 / Conforme: UNI EN 13164:2015 / Posizionamento: / - fuori terra; / - superfici in legno / Finitura: con guaina liquida / Spessore (mm): 100	m²	0,19	155,46	17,540%
TOS26_01CAM.D07.XPS03.013	Materiale: polistirene espanso estruso a cellule chiuse - XPS / Finitura: con bordo liscio / Specifiche: esente da CFC, HCF e HCFC / Classe di reazione al fuoco: E / Resistenza a compressione con schiacciamento minima (Kpa): 300 / Densità ρ (kg/m³): 28/33 / Conforme: UNI EN 13164:2015 / Posizionamento: entro terra / Finitura: con membrana in polietilene / Spessore (mm): 120	m²	0,10	82,79	26,630%
TOS26_01CAM.D07.XPS03.014	Materiale: polistirene espanso estruso a cellule chiuse - XPS / Finitura: con bordo liscio / Specifiche: esente da CFC, HCF e HCFC / Classe di reazione al fuoco: E / Resistenza a compressione con schiacciamento minima (Kpa): 300 / Densità ρ (kg/m³): 28/33 / Conforme: UNI EN 13164:2015 / Posizionamento: fuori terra / Finitura: con membrana bituminosa / Spessore (mm): 120	m²	0,13	101,26	21,770%
TOS26_01CAM.D07.XPS03.015	Materiale: polistirene espanso estruso a cellule chiuse - XPS / Finitura: con bordo liscio / Specifiche: esente da CFC, HCF e HCFC / Classe di reazione al fuoco: E / Resistenza a compressione con schiacciamento minima (Kpa): 300 / Densità ρ (kg/m³): 28/33 / Conforme: UNI EN 13164:2015 / Posizionamento: / - fuori terra; / - superfici in legno / Finitura: con guaina liquida / Spessore (mm): 120	m²	0,20	161,78	16,860%
TOS26_01CAM.D07.XPS03.016	Materiale: polistirene espanso estruso a cellule chiuse - XPS / Finitura: con bordo liscio / Specifiche: esente da CFC, HCF e HCFC / Classe di reazione al fuoco: E / Resistenza a compressione con schiacciamento minima (Kpa): 300 / Densità ρ (kg/m³): 28/33 / Conforme: UNI EN 13164:2015 / Posizionamento: entro terra / Finitura: con membrana in polietilene / Spessore (mm): 140	m²	0,12	94,31	23,370%
TOS26_01CAM.D07.XPS03.017	Materiale: polistirene espanso estruso a cellule chiuse - XPS / Finitura: con bordo liscio / Specifiche: esente da CFC, HCF e HCFC / Classe di reazione al fuoco: E / Resistenza a compressione con schiacciamento minima (Kpa): 300 / Densità ρ (kg/m³): 28/33 / Conforme: UNI EN 13164:2015 / Posizionamento: fuori terra / Finitura: con guaina liquida / Spessore (mm): 140	m²	0,19	149,54	18,230%
TOS26_01CAM.D07.XPS03.018	Materiale: polistirene espanso estruso a cellule chiuse - XPS / Finitura: con bordo liscio / Specifiche: esente da CFC, HCF e HCFC / Classe di reazione al fuoco: E / Resistenza a compressione con schiacciamento minima (Kpa): 300 / Densità ρ (kg/m³): 28/33 / Conforme: UNI EN 13164:2015 / Posizionamento: fuori terra / Finitura: con membrana bituminosa / Spessore (mm): 140	m²	0,14	112,79	19,540%
TOS26_01CAM.D07.XPS03.019	Materiale: polistirene espanso estruso a cellule chiuse - XPS / Finitura: con bordo liscio / Specifiche: esente da CFC, HCF e HCFC / Classe di reazione al fuoco: E / Resistenza a compressione con schiacciamento minima (Kpa): 300 / Densità ρ (kg/m³): 28/33 / Conforme: UNI EN 13164:2015 / Posizionamento: / - fuori terra; / - superfici in legno / Finitura: con guaina liquida / Spessore (mm): 140	m²	0,22	173,30	15,730%
TOS26_01CAM.D07.XPS03.020	Materiale: polistirene espanso estruso a cellule chiuse - XPS / Finitura: con bordo liscio / Specifiche: esente da CFC, HCF e HCFC / Classe di reazione al fuoco: E / Resistenza a compressione con schiacciamento minima (Kpa): 300 / Densità ρ (kg/m³): 28/33 / Conforme: UNI EN 13164:2015 / Posizionamento: entro terra / Finitura: con membrana in polietilene / Spessore (mm): 180	m²	0,14	112,22	19,640%
TOS26_01CAM.D07.XPS03.021	Materiale: polistirene espanso estruso a cellule chiuse - XPS / Finitura: con bordo liscio / Specifiche: esente da CFC, HCF e HCFC / Classe di reazione al fuoco: E / Resistenza a compressione con schiacciamento minima (Kpa): 300 / Densità ρ (kg/m³): 28/33 / Conforme: UNI EN 13164:2015 / Posizionamento: fuori terra / Finitura: con guaina liquida / Spessore (mm): 180	m²	0,21	167,45	16,290%
TOS26_01CAM.D07.XPS03.022	Materiale: polistirene espanso estruso a cellule chiuse - XPS / Finitura: con bordo liscio / Specifiche: esente da CFC, HCF e HCFC / Classe di reazione al fuoco: E / Resistenza a compressione con schiacciamento minima (Kpa): 300 / Densità ρ (kg/m³): 28/33 / Conforme: UNI EN 13164:2015 / Posizionamento: fuori terra / Finitura: con membrana bituminosa / Spessore (mm): 180	m²	0,16	130,69	16,870%
TOS26_01CAM.D07.XPS03.023	Materiale: polistirene espanso estruso a cellule chiuse - XPS / Finitura: con bordo liscio / Specifiche: esente da CFC, HCF e HCFC / Classe di reazione al fuoco: E / Resistenza a compressione con schiacciamento minima (Kpa): 300 / Densità ρ (kg/m³): 28/33 / Conforme: UNI EN 13164:2015 / Posizionamento: / - fuori terra; / - superfici in legno / Finitura: con guaina liquida / Spessore (mm): 180	m²	0,24	191,21	14,260%
TOS26_01CAM.D07.XPS03.024	Materiale: polistirene espanso estruso a cellule chiuse - XPS / Finitura: con bordo liscio / Specifiche: esente da CFC, HCF e HCFC / Classe di reazione al fuoco: E / Resistenza a compressione con schiacciamento minima (Kpa): 300 / Densità ρ (kg/m³): 28/33 / Conforme: UNI EN 13164:2015 / Posizionamento: entro terra / Finitura: con membrana in polietilene / Spessore (mm): 200	m²	0,15	120,12	18,350%
TOS26_01CAM.D07.XPS03.025	Materiale: polistirene espanso estruso a cellule chiuse - XPS / Finitura: con bordo liscio / Specifiche: esente da CFC, HCF e HCFC / Classe di reazione al fuoco: E / Resistenza a compressione con schiacciamento minima (Kpa): 300 / Densità ρ (kg/m³): 28/33 / Conforme: UNI EN 13164:2015 / Posizionamento: fuori terra / Finitura: con guaina liquida / Spessore (mm): 200	m²	0,22	175,35	15,550%
TOS26_01CAM.D07.XPS03.026	Materiale: polistirene espanso estruso a cellule chiuse - XPS / Finitura: con bordo liscio / Specifiche: esente da CFC, HCF e HCFC / Classe di reazione al fuoco: E / Resistenza a compressione con schiacciamento minima (Kpa): 300 / Densità ρ (kg/m³): 28/33 / Conforme: UNI EN 13164:2015 / Posizionamento: fuori terra / Finitura: con membrana bituminosa / Spessore (mm): 200	m²	0,17	138,59	15,900%
TOS26_01CAM.D07.XPS03.027	Materiale: polistirene espanso estruso a cellule chiuse - XPS / Finitura: con bordo liscio / Specifiche: esente da CFC, HCF e HCFC / Classe di reazione al fuoco: E / Resistenza a compressione con schiacciamento minima (Kpa): 300 / Densità ρ (kg/m³): 28/33 / Conforme: UNI EN 13164:2015 / Posizionamento: / - fuori terra; / - superfici in legno / Finitura: con guaina liquida / Spessore (mm): 200	m²	0,25	199,11	13,700%
TOS26_01CAM.D07.XPS03.13	Materiale: polistirene espanso estruso a cellule chiuse - XPS / Finitura: con bordo liscio / Specifiche: esente da CFC, HCF e HCFC / Classe di reazione al fuoco: E / Resistenza a compressione con schiacciamento minima (Kpa): 300 / Densità ρ (kg/m³): 28/33 / Conforme: UNI EN 13164:2015 / Posizionamento: fuori terra / Finitura: con guaina liquida / Spessore (mm): 120	m²	0,17	138,02	19,760%
TOS26_01CAM.D07.XPS05.001	Materiale: polistirene espanso estruso a cellule chiuse - XPS / Finitura: con bordo battentato o incastro M/F / Specifiche: / - esente da CFC, HCF e HCFC; / - resistenza a compressione con schiacciamento minima (Kpa) 300. / Classe di reazione al fuoco: E / Densità ρ (kg/m³): 28/33 / Conforme: UNI EN 13164:2015 / Posizionamento: entro terra / Finitura: con guaina liquida / Spessore (mm): 120	m²	0,16	124,77	19,600%
TOS26_01CAM.D07.XPS05.002	Materiale: polistirene espanso estruso a cellule chiuse - XPS / Finitura: con bordo battentato o incastro M/F / Specifiche: / - esente da CFC, HCF e HCFC; / - resistenza a compressione con schiacciamento minima (Kpa) 300. / Classe di reazione al fuoco: E / Densità ρ (kg/m³): 28/33 / Conforme: UNI EN 13164:2015 / Posizionamento: entro terra / Finitura: con guaina liquida / Spessore (mm): 50	m²	0,12	99,64	24,570%
TOS26_01CAM.D07.XPS05.003	Materiale: polistirene espanso estruso a cellule chiuse - XPS / Finitura: con bordo battentato o incastro M/F / Specifiche: / - esente da CFC, HCF e HCFC; / - resistenza a compressione con schiacciamento minima (Kpa) 300. / Classe di reazione al fuoco: E / Densità ρ (kg/m³): 28/33 / Conforme: UNI EN 13164:2015 / Posizionamento: entro terra / Finitura: con guaina liquida / Spessore (mm): 60	m²	0,13	102,86	23,800%
TOS26_01CAM.D07.XPS05.004	Materiale: polistirene espanso estruso a cellule chiuse - XPS / Finitura: con bordo battentato o incastro M/F / Specifiche: / - esente da CFC, HCF e HCFC; / - resistenza a compressione con schiacciamento minima (Kpa) 300. / Classe di reazione al fuoco: E / Densità ρ (kg/m³): 28/33 / Conforme: UNI EN 13164:2015 / Posizionamento: entro terra / Finitura: con guaina liquida / Spessore (mm): 100	m²	0,15	115,72	21,160%
TOS26_01CAM.D07.XPS05.005	Materiale: polistirene espanso estruso a cellule chiuse - XPS / Finitura: con bordo battentato o incastro M/F / Specifiche: / - esente da CFC, HCF e HCFC; / - resistenza a compressione con schiacciamento minima (Kpa) 300. / Classe di reazione al fuoco: E / Densità ρ (kg/m³): 28/33 / Conforme: UNI EN 13164:2015 / Posizionamento: entro terra / Finitura: con guaina liquida / Spessore (mm): 140	m²	0,16	130,78	18,720%
TOS26_01CAM.D07.XPS05.006	Materiale: polistirene espanso estruso a cellule chiuse - XPS / Finitura: con bordo battentato o incastro M/F / Specifiche: / - esente da CFC, HCF e HCFC; / - resistenza a compressione con schiacciamento minima (Kpa) 300. / Classe di reazione al fuoco: E / Densità ρ (kg/m³): 28/33 / Conforme: UNI EN 13164:2015 / Posizionamento: entro terra / Finitura: con guaina liquida / Spessore (mm): 160	m²	0,17	137,24	17,840%
TOS26_01CAM.D07.XPS05.007	Materiale: polistirene espanso estruso a cellule chiuse - XPS / Finitura: con bordo battentato o incastro M/F / Specifiche: / - esente da CFC, HCF e HCFC; / - resistenza a compressione con schiacciamento minima (Kpa) 300. / Classe di reazione al fuoco: E / Densità ρ (kg/m³): 28/33 / Conforme: UNI EN 13164:2015 / Posizionamento: entro terra / Finitura: con guaina liquida / Spessore (mm): 180	m²	0,19	148,48	16,490%
TOS26_01CAM.D07.XPS05.008	Materiale: polistirene espanso estruso a cellule chiuse - XPS / Finitura: con bordo battentato o incastro M/F / Specifiche: / - esente da CFC, HCF e HCFC; / - resistenza a compressione con schiacciamento minima (Kpa) 300. / Classe di reazione al fuoco: E / Densità ρ (kg/m³): 28/33 / Conforme: UNI EN 13164:2015 / Posizionamento: entro terra / Finitura: con guaina liquida / Spessore (mm): 200	m²	0,20	155,77	15,720%
TOS26_01CAM.D07.XPS05.009	Materiale: polistirene espanso estruso a cellule chiuse - XPS / Finitura: con bordo battentato o incastro M/F / Specifiche: / - esente da CFC, HCF e HCFC; / - resistenza a compressione con schiacciamento minima (Kpa) 300. / Classe di reazione al fuoco: E / Densità ρ (kg/m³): 28/33 / Conforme: UNI EN 13164:2015 / Posizionamento: entro terra / Finitura: con guaina liquida / Spessore (mm): 80	m²	0,14	109,29	22,400%
TOS26_01CAM.D08	Uso: ISOLAMENTO TERMICO / Compreso: / - preparazione dei supporti (se non diversamente esplicitato); / - calo ed il sollevamento dei materiali; / - ponti di servizio e/o trabattelli a norma con altezza massima 2,00 m, anche esterni, mobili o fissi; / - formazione dei giunti; / - fornitura; / - posa / Conforme: / - UNI EN 13172:2024; / - UNI EN 13501-1:2009; / - marchio CE
TOS26_01CAM.D08.ICB02.001	Oggetto: pannelli / Materiale: sughero naturale - ICB / Specifiche: ottenuto da sughero granulato macinato espanso e legato con il suo legante naturale / Classe di reazione al fuoco: B / Densità ρ (kg/m³): 140-170 / Conforme: UNI EN 13170:2015 / Posizionamento: / - in pareti interne ed esterne; / - in coperture piane ed inclinate; / - in intercapedini e solai. / Spessore (mm): 20	m²	0,02	17,02	13,490%
TOS26_01CAM.D08.ICB02.002	Oggetto: pannelli / Materiale: sughero naturale - ICB / Specifiche: ottenuto da sughero granulato macinato espanso e legato con il suo legante naturale / Classe di reazione al fuoco: B / Densità ρ (kg/m³): 140-170 / Conforme: UNI EN 13170:2015 / Posizionamento: / - in pareti interne ed esterne; / - in coperture piane ed inclinate; / - in intercapedini e solai. / Spessore (mm): 30	m²	0,03	23,66	9,710%
TOS26_01CAM.D08.ICB02.003	Oggetto: pannelli / Materiale: sughero naturale - ICB / Specifiche: ottenuto da sughero granulato macinato espanso e legato con il suo legante naturale / Classe di reazione al fuoco: B / Densità ρ (kg/m³): 140-170 / Conforme: UNI EN 13170:2015 / Posizionamento: / - in pareti interne ed esterne; / - in coperture piane ed inclinate; / - in intercapedini e solai. / Spessore (mm): 40	m²	0,04	29,52	7,780%
TOS26_01CAM.D08.ICB08.003	Oggetto: strisce / Materiale: sughero naturale - ICB / Uso: ISOLAMENTO ACUSTICO / Specifiche: ottenuto da sughero granulato macinato espanso e legato con il suo legante naturale / Classe di reazione al fuoco: E / Conforme: UNI EN 13170:2015 / Posizionamento: / - in pavimenti; / - in pareti interne antimuffa. / Spessore (mm): 150	m/mm	0,02	12,78	17,970%
TOS26_01CAM.D08.MWV02.001	Oggetto: materassino / Materiale: lana di vetro - MW / Finitura: trattato con resine termoindurenti ricoperto su entrambi i lati da un foglio di carta bituminosa e messo in opera confinato / Classe di reazione al fuoco: A1 / Densità ρ (kg/m³): 13,50 / Conforme: UNI EN 13162:2015 / Posizionamento: in superfici orizzontali non praticabili. / Spessore (mm): 50	m²	0,01	11,06	25,490%
TOS26_01CAM.D08.MWV02.002	Oggetto: materassino / Materiale: lana di vetro - MW / Finitura: trattato con resine termoindurenti ricoperto su entrambi i lati da un foglio di carta bituminosa e messo in opera confinato / Classe di reazione al fuoco: A1 / Densità ρ (kg/m³): 13,50 / Conforme: UNI EN 13162:2015 / Posizionamento: in superfici orizzontali non praticabili. / Spessore (mm): 80	m²	0,02	15,10	18,680%
TOS26_01CAM.D10	Oggetto: PROFILI / Materiale: alluminio / Compreso: / - preparazione dei supporti (se non diversamente esplicitato); / - calo ed il sollevamento dei materiali; / - ponti di servizio e/o trabattelli a norma con altezza massima 2,00 m, anche esterni, mobili o fissi; / - formazione dei giunti; / - fornitura; / - posa / Conforme: marchio CE
TOS26_01CAM.D10.001.001	Tipo: per la partenza a terra, a supporto del pannello isolante / Uso: per sistemi a cappotto / Compreso: / - gocciolatoio; / - fissaggio con viti e tasselli di interasse massima (cm) 50; / - tracciamento del piano orizzontale di posa / Escluso: adeguamenti dovuti alle interferenze con il piano di posa dovute all’aumento di spessore della parete. / Larghezza minima (mm): 60 / Larghezza massima (mm): 80	m	0,02	19,21	20,570%
TOS26_01CAM.D10.001.002	Tipo: per la partenza a terra, a supporto del pannello isolante / Uso: per sistemi a cappotto / Compreso: / - gocciolatoio; / - fissaggio con viti e tasselli di interasse massima (cm) 50; / - tracciamento del piano orizzontale di posa / Escluso: adeguamenti dovuti alle interferenze con il piano di posa dovute all’aumento di spessore della parete. / Larghezza minima (mm): 90 / Larghezza massima (mm): 120	m	0,03	23,88	16,540%
TOS26_01CAM.D10.001.003	Tipo: per la partenza a terra, a supporto del pannello isolante / Uso: per sistemi a cappotto / Compreso: / - gocciolatoio; / - fissaggio con viti e tasselli di interasse massima (cm) 50; / - tracciamento del piano orizzontale di posa / Escluso: adeguamenti dovuti alle interferenze con il piano di posa dovute all’aumento di spessore della parete. / Larghezza minima (mm): 140 / Larghezza massima (mm): 200	m	0,04	28,52	13,850%
TOS26_01CAM.D10.001.004	Tipo: per la partenza a terra, a supporto del pannello isolante / Uso: per sistemi a cappotto / Compreso: / - gocciolatoio; / - fissaggio con viti e tasselli di interasse massima (cm) 50; / - tracciamento del piano orizzontale di posa / Escluso: adeguamenti dovuti alle interferenze con il piano di posa dovute all’aumento di spessore della parete. / Uso: per sistemi a cappotto, / Oggetto: profilo in alluminio per il supporto dell’isolamento.	m	0,03	23,88	16,540%
TOS26_01CAM.D10.002.001	Tipo: paraspigoli / Uso: per sistemi a cappotto / Posa: raccordato con l’isolamento per garantire l’impermeabilizzazione, sigillatura, rifinitura e rinforzo degli angoli dell’isolante / Compreso: fissaggio con viti e tasselli di interasse massimo (cm) 40 / Escluso: adeguamenti dovuti alle interferenze con il piano di posa dovute all’aumento di spessore della parete. / Posizionamento: per altezza massima (m) 22	m	0,02	15,21	44,100%
TOS26_01CAM.D10.002.002	Tipo: paraspigoli / Uso: per sistemi a cappotto / Posa: raccordato con l’isolamento per garantire l’impermeabilizzazione, sigillatura, rifinitura e rinforzo degli angoli dell’isolante / Compreso: fissaggio con viti e tasselli di interasse massimo (cm) 40 / Escluso: adeguamenti dovuti alle interferenze con il piano di posa dovute all’aumento di spessore della parete. / Posizionamento: per altezza minima (m) 22	m	0,02	19,06	44,600%
TOS26_01CAM.D10.002.003	Tipo: paraspigoli / Uso: per sistemi a cappotto / Posa: raccordato con l’isolamento per garantire l’impermeabilizzazione, sigillatura, rifinitura e rinforzo degli angoli dell’isolante / Compreso: fissaggio con viti e tasselli di interasse massimo (cm) 40 / Escluso: adeguamenti dovuti alle interferenze con il piano di posa dovute all’aumento di spessore della parete. / Posizionamento: per altezza massima dal piano del calpestio (m) 4	m	0,02	16,48	42,320%
TOS26_01CAM.D10.002.004	Tipo: paraspigoli / Uso: per sistemi a cappotto / Posa: raccordato con l’isolamento per garantire l’impermeabilizzazione, sigillatura, rifinitura e rinforzo degli angoli dell’isolante / Compreso: fissaggio con viti e tasselli di interasse massimo (cm) 40 / Escluso: adeguamenti dovuti alle interferenze con il piano di posa dovute all’aumento di spessore della parete. / Posizionamento: per isolamenti termici fino a 100 (mm) di spessore	m	0,02	15,21	44,100%
TOS26_01CAM.D10.002.005	Tipo: paraspigoli / Uso: per sistemi a cappotto / Posa: raccordato con l’isolamento per garantire l’impermeabilizzazione, sigillatura, rifinitura e rinforzo degli angoli dell’isolante / Compreso: fissaggio con viti e tasselli di interasse massimo (cm) 40 / Escluso: adeguamenti dovuti alle interferenze con il piano di posa dovute all’aumento di spessore della parete. / Posizionamento: per altezza massima (m) 22	m	0,02	15,21	44,100%
TOS26_01CAM.D10.002.006	Tipo: paraspigoli / Uso: per sistemi a cappotto / Posa: raccordato con l’isolamento per garantire l’impermeabilizzazione, sigillatura, rifinitura e rinforzo degli angoli dell’isolante / Compreso: fissaggio con viti e tasselli di interasse massimo (cm) 40 / Escluso: adeguamenti dovuti alle interferenze con il piano di posa dovute all’aumento di spessore della parete. / Posizionamento: per isolamenti termici fino a 100 (mm) di spessore	m	0,03	23,88	16,540%
TOS26_01CAM.D10.002.007	Tipo: paraspigoli / Uso: per sistemi a cappotto / Posa: raccordato con l’isolamento per garantire l’impermeabilizzazione, sigillatura, rifinitura e rinforzo degli angoli dell’isolante / Compreso: fissaggio con viti e tasselli di interasse massimo (cm) 40 / Escluso: adeguamenti dovuti alle interferenze con il piano di posa dovute all’aumento di spessore della parete. / Posizionamento: per altezza minima (m) 22	m	0,02	15,21	44,100%
TOS26_01CAM.D10.002.008	Tipo: paraspigoli / Uso: per sistemi a cappotto / Posa: raccordato con l’isolamento per garantire l’impermeabilizzazione, sigillatura, rifinitura e rinforzo degli angoli dell’isolante / Compreso: fissaggio con viti e tasselli di interasse massimo (cm) 40 / Escluso: adeguamenti dovuti alle interferenze con il piano di posa dovute all’aumento di spessore della parete. / Posizionamento: per altezza minima (m) 22	m	0,02	15,22	44,080%
TOS26_01CAM.D10.003.001	Tipo: CHIUSURA IN TESTA / Uso: per sistemi a cappotto / Posa: raccordato con l’isolamento per garantire l’impermeabilizzazione, sigillatura, rifinitura e rinforzo degli angoli dell’isolante / Compreso: fissaggio con viti e tasselli di interasse massimo (cm) 40 / Posizionamento: per altezza massima (m) 22	m	0,04	32,90	17,110%
TOS26_01CAM.D10.003.002	Tipo: CHIUSURA IN TESTA / Uso: per sistemi a cappotto / Posa: raccordato con l’isolamento per garantire l’impermeabilizzazione, sigillatura, rifinitura e rinforzo degli angoli dell’isolante / Compreso: fissaggio con viti e tasselli di interasse massimo (cm) 40 / Posizionamento: per altezza minima (m) 22	m	0,05	38,60	22,710%
TOS26_01CAM.D10.003.004	Tipo: CHIUSURA IN TESTA / Uso: per sistemi a cappotto / Posa: raccordato con l’isolamento per garantire l’impermeabilizzazione, sigillatura, rifinitura e rinforzo degli angoli dell’isolante / Compreso: fissaggio con viti e tasselli di interasse massimo (cm) 40 / Posizionamento: / - PER ISOLAMENTI TERMICI fino a 100 (mm) di spessore / - per altezza massima (m) 22	m	0,04	32,17	15,730%
TOS26_01CAM.D10.003.006	Tipo: CHIUSURA IN TESTA / Uso: per sistemi a cappotto / Posa: raccordato con l’isolamento per garantire l’impermeabilizzazione, sigillatura, rifinitura e rinforzo degli angoli dell’isolante / Compreso: fissaggio con viti e tasselli di interasse massimo (cm) 40 / Posizionamento: / - PER ISOLAMENTI TERMICI fino a 100 (mm) di spessore / - per altezza minima (m): 22,00	m	0,04	32,17	15,730%
TOS26_01CAM.E02	Oggetto: PAVIMENTO / Compreso: / - posa; / - materiali di allettamento o di incollaggio; / - tagli e sfridi; / - formazione di quartaboni; / - eventuali riprese di mantelline; / - stuccatura dei giunti; / - pulizia finale. / Escluso: / - fornitura del materiale (salvo diversa indicazione); / - preparazione del fondo di posa.
TOS26_01CAM.E02.020.001	Oggetto: rotolo / Materiale: pvc / Compreso: colla / Conforme: UNI EN ISO 10581:2020 / Colore: Omogeneo / Spessore minimo (mm): 2 / Spessore massimo (mm): 2,50	m²	0,06	50,98	21,560%
TOS26_01CAM.E02.021.001	Oggetto: rotolo / Materiale: linoleum / Colore: unito o variegato. / Posa: con idoneo collante acrilico in dispersione acquosa. / Conforme: DIN 18171 / Spessore (mm): 2,5	m²	0,05	37,47	29,340%
TOS26_01CAM.E03	Oggetto: RIVESTIMENTO / Compreso: / - posa; / - materiali di allettamento o di incollaggio; / - tagli e sfrido; / - posa in opera di pezzi speciali di raccordo e d'angolo; / - formazione di quartaboni, eventuali riprese di mantelline; / - stuccatura dei giunti, distanziatori (mm. 3); / - pulizia finale. / Escluso: / - fornitura del materiale (salvo diversa indicazione); / - preparazione del fondo di posa. / Conforme: UNI 11493:2013 - piastrelle di ceramica.
TOS26_01CAM.E03.020.001	Materiale: PVC / Conforme: UNI EN ISO 10581:2020 / Posa: con colla in dispersione acquosa / Spessore minimo (mm): 2 / Spessore massimo (mm): 2,5	m²	0,06	45,89	12,640%
TOS26_01CAM.E03.021.001	Oggetto: SGUSCIA / Materiale: PVC / Posizionamento: tra pavimentazione e rivestimento / Materiale: profilo in pvc triangolare / Lato (cm): 2,5 / Posa: in aderenza allo spigolo a sostegno dello sguscio / Compreso: / - risvolto in orizzontale e verticale; / - fornitura; / - posa; / - incollaggio; / -taglio; / - pezzi speciali; / - saldatura a pavimento e al rivestimento; / - ogni materiale per finire le lavorazioni. / Spessore (mm): 2	m	0,03	24,50	29,920%
TOS26_01CAM.E03.022.001	Materiale: linoleum / Formato: in rotoli / Finitura: unito o variegato di qualsiasi colore / Posa: con idoneo collante in dispersione acquosa / Conforme: DIN 18171 / Spessore (mm): 2	m²	0,04	29,54	19,650%
TOS26_01CAM.E03.023.001	Oggetto: SGUSCIA / Materiale: linoleum / Uso: tra pavimentazione e rivestimento / Materiale: profilo in pvc triangolare / Lato (cm): 2,5 / Posa: in aderenza allo spigolo a sostegno dello sguscio / Compreso: / - fornitura; / - posa; / - incollaggio; / - taglio; / - pezzi speciali. / - saldatura a pavimento ed al rivestimento; / - ogni materiale per finire le lavorazioni. / Spessore (mm): 2	m	0,02	16,07	45,610%
TOS26_01CAM.F04	Oggetto: TINTEGGIATURE / VERNICIATURE / Compreso: / - idonea preparazione delle superfici da pitturare; / - eventuale protezione di altre opere finite; / - rimozione e la pulitura di tutte le superfici eventualmente intaccate; / - ponti di servizio con altezza < m 2,00 e/o trabattelli a norma, anche esterni, mobili o fissi.
TOS26_01CAM.F04.004.002	Oggetto: TINTEGGIATURA / Posizionamento: interno / Materiale: con pittura minerale a base di grassello di calce	m²	0,01	7,27	55,530%
TOS26_01CAM.F04.004.003	Oggetto: TINTEGGIATURA / Posizionamento: interno / Materiale: con idropittura a tempera murale fine	m²	0,01	4,28	61,730%
TOS26_02	Ambito: EDILIZIA CIVILE / Categoria: RISTRUTTURAZIONI EDILI / MANUTENZIONE ORDINARIA / MANUTENZIONE STRAORDINARIA / CAM: no / Esecuzione: ordinaria difficoltà
TOS26_02.A03	Oggetto: DEMOLIZIONE / SMONTAGGIO / RIMOZIONE / PUNTELLAMENTI / Compreso: (se non diversamente indicato) / - calo; / - sollevamento; / - movimentazione dei materiali di risulta con qualsiasi mezzo fino al piano di carico e/o fino al mezzo di trasporto, nell'ambito del cantiere; / - ponti di servizio con altezza massima 2,00 m / trabattelli a norma, anche esterni, mobili o fissi. / Escluso: / - carico; / - trasporto; / - scarico; / - movimentazione dei materiali di risulta a spalla; / - costi di accesso per il conferimento dei rifiuti a impianto autorizzato; / - eventuali tributi.
TOS26_02.A03.001.001	Oggetto: MURATURA / Eseguito: a mano / con ausilio di piccoli mezzi meccanici. / Compreso: scarrettamento dei materiali di risulta nell'ambito del cantiere / a distanze non superiori a m 50,00. / Escluso: scavo per ritrovamento della muratura al di sotto del piano di campagna. / Posizionamento: entro terra / Tipo: / - in pietra; / - in mattoni pieni; / - mista. / Caratteristiche: murata con malta idraulica. / Spessore: minimo due teste.	m³	1,22	216,03	75,700%
TOS26_02.A03.001.002	Oggetto: MURATURA / Eseguito: a mano / con ausilio di piccoli mezzi meccanici. / Compreso: scarrettamento dei materiali di risulta nell'ambito del cantiere / a distanze non superiori a m 50,00. / Escluso: scavo per ritrovamento della muratura al di sotto del piano di campagna. / Posizionamento: fuori terra / Tipo: / - in pietra; / - in mattoni pieni; / - mista. / Caratteristiche: murata con malta idraulica. / Spessore: minimo due teste	m³	0,99	175,98	75,880%
TOS26_02.A03.001.003	Oggetto: MURATURA / Eseguito: a mano / con ausilio di piccoli mezzi meccanici. / Compreso: scarrettamento dei materiali di risulta nell'ambito del cantiere / a distanze non superiori a m 50,00. / Escluso: scavo per ritrovamento della muratura al di sotto del piano di campagna. / Posizionamento: entro terra / Caratteristiche: / - mattoni forati; / - murata con malta idraulica. / Spessore: minimo due teste	m³	0,71	125,07	76,340%
TOS26_02.A03.001.004	Oggetto: MURATURA / Eseguito: a mano / con ausilio di piccoli mezzi meccanici. / Compreso: scarrettamento dei materiali di risulta nell'ambito del cantiere / a distanze non superiori a m 50,00. / Escluso: scavo per ritrovamento della muratura al di sotto del piano di campagna. / Posizionamento: fuori terra / Caratteristiche: / - mattoni forati; / - murata con malta idraulica. / Spessore: minimo due teste	m³	0,70	124,21	73,600%
TOS26_02.A03.001.005	Oggetto: MURATURA / Eseguito: a mano / con ausilio di piccoli mezzi meccanici. / Compreso: scarrettamento dei materiali di risulta nell'ambito del cantiere / a distanze non superiori a m 50,00. / Escluso: scavo per ritrovamento della muratura al di sotto del piano di campagna. / Posizionamento: entro terra / Tipo: / - in pietra; / - in mattoni pieni; / - mista. / Caratteristiche: / - in mattoni pieni; / - murata con malta idraulica. / Spessore: minimo due teste	m³	1,49	264,01	74,290%
TOS26_02.A03.001.006	Oggetto: MURATURA / Eseguito: a mano / con ausilio di piccoli mezzi meccanici. / Compreso: scarrettamento dei materiali di risulta nell'ambito del cantiere / a distanze non superiori a m 50,00. / Escluso: scavo per ritrovamento della muratura al di sotto del piano di campagna. / Posizionamento: fuori terra / Tipo: / - in pietra; / - in mattoni pieni; / - mista. / Caratteristiche: murata con malta idraulica / Spessore: minimo due teste	m³	1,05	186,87	75,780%
TOS26_02.A03.002.001	Oggetto: DI STRUTTURA / Materiale: CALCESTRUZZO / Eseguito: a mano / con ausilio di martello demolitore. / Compreso: / - martello demolitore; / - montacarichi elettrico; / - puntelli in legno di abete; / - scarrettamento dei materiali di risulta nell'ambito del cantiere / a distanze non superiori a m 50,00. / Escluso: scavo per ritrovamento della muratura al di sotto del piano di campagna / Tipo: non armato / Posizionamento: entro terra	m³	2,58	457,47	75,160%
TOS26_02.A03.002.002	Oggetto: DI STRUTTURA / Materiale: CALCESTRUZZO / Eseguito: a mano / con ausilio di martello demolitore. / Compreso: / - martello demolitore; / - montacarichi elettrico; / - puntelli in legno di abete; / - scarrettamento dei materiali di risulta nell'ambito del cantiere / a distanze non superiori a m 50,00. / Escluso: scavo per ritrovamento della muratura al di sotto del piano di campagna / Tipo: non armato / Posizionamento: fuori terra	m³	2,34	414,25	75,200%
TOS26_02.A03.002.003	Oggetto: DI STRUTTURA / Materiale: CALCESTRUZZO / Eseguito: a mano / con ausilio di martello demolitore. / Compreso: / - martello demolitore; / - montacarichi elettrico; / - puntelli in legno di abete; / - scarrettamento dei materiali di risulta nell'ambito del cantiere / a distanze non superiori a m 50,00. / Escluso: scavo per ritrovamento della muratura al di sotto del piano di campagna / Tipo: armato / Posizionamento: entro terra / Compreso: / - taglio dei ferri dell'armatura; / - saldatrice ossiacetilenica completa di accessori e tubazioni; / - ossigeno in bombole. / Escluso: materiali di consumo.	m³	3,04	538,96	74,820%
TOS26_02.A03.002.004	Oggetto: DI STRUTTURA / Materiale: CALCESTRUZZO / Eseguito: a mano / con ausilio di martello demolitore. / Compreso: / - martello demolitore; / - montacarichi elettrico; / - puntelli in legno di abete; / - scarrettamento dei materiali di risulta nell'ambito del cantiere / a distanze non superiori a m 50,00. / Escluso: scavo per ritrovamento della muratura al di sotto del piano di campagna / Tipo: armato / Posizionamento: fuori terra / Compreso: / - taglio dei ferri dell'armatura; / - saldatrice ossiacetilenica, con accessori e tubazioni; / - ossigeno in bombole. / Escluso: materiali di consumo.	m³	2,70	478,02	74,730%
TOS26_02.A03.003.001	Oggetto: DI PARETI / Materiale: CARTONGESSO / Eseguito: a mano / con ausilio di martello demolitore. / Compreso: scarrettamento dei materiali di risulta nell'ambito del cantiere / a distanze non superiori a m 50,00. / Struttura: / - in pannelli singoli o accoppiati; / - con struttura costituita da profilati in lamiera di acciaio. / Specifiche: / - di qualsiasi tipo e spessore; / - posati a secco. / Compreso: / - trapano a percussione; / - montacarichi elettrico; / - ponteggio interno.	m²	0,09	15,14	75,290%
TOS26_02.A03.004.001	Oggetto: DI PARETI / Tipo: con TAGLIO A FORZA / Uso: PER VARCHI / APERTURE / Superficie minima (m²): 0,50 / Superficie massima (m²): 3,50 / Eseguito: a mano / con ausilio di piccoli mezzi meccanici. / Compreso: / - puntellamenti delle parti da demolire; / - scarrettamento dei materiali di risulta nell'ambito del cantiere / a distanze non superiori a m 50,00; / - trapano a percussione; / - montacarichi elettrico; / - puntelli a croce / Escluso: formazione di architravature / altri ripristini / Materiale: in pietrame / mista. / Spessore: qualsiasi.	m³	2,25	399,10	71,980%
TOS26_02.A03.004.002	Oggetto: DI PARETI / Tipo: con TAGLIO A FORZA / Uso: PER VARCHI / APERTURE / Superficie minima (m²): 0,50 / Superficie massima (m²): 3,50 / Eseguito: a mano / con ausilio di piccoli mezzi meccanici. / Compreso: / - puntellamenti delle parti da demolire; / - scarrettamento dei materiali di risulta nell'ambito del cantiere / a distanze non superiori a m 50,00; / - trapano a percussione; / - montacarichi elettrico; / - puntelli a croce / Escluso: formazione di architravature / altri ripristini / Materiale: mattoni pieni / Struttura: a due / più teste	m³	2,51	445,01	72,630%
TOS26_02.A03.004.003	Oggetto: DI PARETI / Tipo: con TAGLIO A FORZA / Uso: PER VARCHI / APERTURE / Superficie minima (m²): 0,50 / Superficie massima (m²): 3,50 / Eseguito: a mano / con ausilio di piccoli mezzi meccanici. / Compreso: / - puntellamenti delle parti da demolire; / - scarrettamento dei materiali di risulta nell'ambito del cantiere / a distanze non superiori a m 50,00; / - trapano a percussione; / - montacarichi elettrico; / - puntelli a croce / Escluso: formazione di architravature / altri ripristini / Materiale: calcestruzzo. / Caratteristiche: non armato.	m³	2,94	520,46	73,220%
TOS26_02.A03.004.004	Oggetto: DI PARETI / Tipo: con TAGLIO A FORZA / Uso: PER VARCHI / APERTURE / Superficie minima (m²): 0,50 / Superficie massima (m²): 3,50 / Eseguito: a mano / con ausilio di piccoli mezzi meccanici. / Compreso: / - puntellamenti delle parti da demolire; / - scarrettamento dei materiali di risulta nell'ambito del cantiere / a distanze non superiori a m 50,00; / - trapano a percussione; / - montacarichi elettrico; / - puntelli a croce / Escluso: formazione di architravature / altri ripristini / Materiale: calcestruzzo. / Caratteristiche: armato. / Compreso: / - saldatrice ossiacetilenica completa di accessori e tubazioni; / - ossigeno in bombole. / Escluso: materiale di consumo	m³	3,60	637,24	73,050%
TOS26_02.A03.004.005	Oggetto: DI PARETI / Tipo: con TAGLIO A FORZA / Uso: PER VARCHI / APERTURE / Superficie minima (m²): 0,50 / Superficie massima (m²): 3,50 / Eseguito: a mano / con ausilio di piccoli mezzi meccanici. / Compreso: / - puntellamenti delle parti da demolire; / - scarrettamento dei materiali di risulta nell'ambito del cantiere / a distanze non superiori a m 50,00; / - trapano a percussione; / - montacarichi elettrico; / - puntelli a croce / Escluso: formazione di architravature / altri ripristini / Materiale: mattoni forati / Struttura: a due / più teste	m³	0,83	146,35	73,190%
TOS26_02.A03.004.006	Oggetto: DI PARETI / Tipo: con TAGLIO A FORZA / Uso: PER VARCHI / APERTURE / Superficie minima (m²): 0,50 / Superficie massima (m²): 3,50 / Eseguito: a mano / con ausilio di piccoli mezzi meccanici. / Compreso: / - puntellamenti delle parti da demolire; / - scarrettamento dei materiali di risulta nell'ambito del cantiere / a distanze non superiori a m 50,00; / - trapano a percussione; / - montacarichi elettrico; / - puntelli a croce / Escluso: formazione di architravature / altri ripristini / Materiale: mattoni pieni / Specifiche: per piano	m²	0,28	49,74	72,030%
TOS26_02.A03.004.007	Oggetto: DI PARETI / Tipo: con TAGLIO A FORZA / Uso: PER VARCHI / APERTURE / Superficie minima (m²): 0,50 / Superficie massima (m²): 3,50 / Eseguito: a mano / con ausilio di piccoli mezzi meccanici. / Compreso: / - puntellamenti delle parti da demolire; / - scarrettamento dei materiali di risulta nell'ambito del cantiere / a distanze non superiori a m 50,00; / - trapano a percussione; / - montacarichi elettrico; / - puntelli a croce / Escluso: formazione di architravature / altri ripristini / Materiale: mattoni forati / Specifiche: per piano	m²	0,25	43,50	77,550%
TOS26_02.A03.004.008	Oggetto: DI PARETI / Tipo: con TAGLIO A FORZA / Uso: PER VARCHI / APERTURE / Superficie minima (m²): 0,50 / Superficie massima (m²): 3,50 / Eseguito: a mano / con ausilio di piccoli mezzi meccanici. / Compreso: / - puntellamenti delle parti da demolire; / - scarrettamento dei materiali di risulta nell'ambito del cantiere / a distanze non superiori a m 50,00; / - trapano a percussione; / - montacarichi elettrico; / - puntelli a croce / Escluso: formazione di architravature / altri ripristini / Uso: in tramezzi / Materiale: mattoni pieni / forati / Specifiche: per costa	m²	0,22	38,99	77,450%
TOS26_02.A03.005.001	Oggetto: DI PARETI / Tipo: con TAGLIO A FORZA / Uso: PER VARCHI / APERTURE / Eseguito: a mano / con ausilio di piccoli mezzi meccanici. / Compreso: / - puntellamenti delle parti da demolire; / - scarrettamento dei materiali di risulta nell'ambito del cantiere / a distanze non superiori a m 50,00; / - trapano a percussione; / - montacarichi elettrico; / - puntelli a croce; / - muratura di mazzette / sguanci a mattoni di larghezza massima due teste; / - ricostruzione di parapetti e simili di spessore massimo una testa, con malta bastarda; / - sguanci / sottodavanzali ≥ 0,50 m³ / Escluso: / - formazione di architravature / altri ripristini; / - misurazione per volume effettivo al grezzo del vano ricavato / Materiale: in pietrame / mista. / Spessore: qualsiasi	m³	5,13	909,55	62,710%
TOS26_02.A03.005.002	Oggetto: DI PARETI / Tipo: con TAGLIO A FORZA / Uso: PER VARCHI / APERTURE / Eseguito: a mano / con ausilio di piccoli mezzi meccanici. / Compreso: / - puntellamenti delle parti da demolire; / - scarrettamento dei materiali di risulta nell'ambito del cantiere / a distanze non superiori a m 50,00; / - trapano a percussione; / - montacarichi elettrico; / - puntelli a croce; / - muratura di mazzette / sguanci a mattoni di larghezza massima due teste; / - ricostruzione di parapetti e simili di spessore massimo una testa, con malta bastarda; / - sguanci / sottodavanzali ≥ 0,50 m³ / Escluso: / - formazione di architravature / altri ripristini; / - misurazione per volume effettivo al grezzo del vano ricavato / Materiale: mattoni pieni / Spessore (m): a due o più teste.	m³	5,14	911,28	60,880%
TOS26_02.A03.005.003	Oggetto: DI PARETI / Tipo: con TAGLIO A FORZA / Uso: PER VARCHI / APERTURE / Eseguito: a mano / con ausilio di piccoli mezzi meccanici. / Compreso: / - puntellamenti delle parti da demolire; / - scarrettamento dei materiali di risulta nell'ambito del cantiere / a distanze non superiori a m 50,00; / - trapano a percussione; / - montacarichi elettrico; / - puntelli a croce; / - muratura di mazzette / sguanci a mattoni di larghezza massima due teste; / - ricostruzione di parapetti e simili di spessore massimo una testa, con malta bastarda; / - sguanci / sottodavanzali ≥ 0,50 m³ / Escluso: / - formazione di architravature / altri ripristini; / - misurazione per volume effettivo al grezzo del vano ricavato / Materiale: mattoni forati / Spessore (m): a due o piu' teste	m³	2,66	472,28	52,580%
TOS26_02.A03.006.001	Oggetto: DI PARETI / Tipo: con TAGLIO A FORZA / Uso: per VARCHI / APERTURE / Eseguito: a mano / con ausilio di piccoli mezzi meccanici. / Compreso: / - misurazione per volume effettivo al grezzo del vano ricavato ≥ 1,80 m²; / - puntellamenti delle parti da demolire; / - muratura di mazzette e sguanci a mattoni di larghezza massima una testa; / - ricostruzione di parapetti e simili di spessore massimo di una testa, con malta bastarda; / - scarrettamento dei materiali di risulta nell'ambito del cantiere / a distanze non superiori a m 50,00. / Escluso: formazione di architravature e altri ripristini. / Materiale: mattoni pieni. / Spessore (m): 0,12	m²	0,79	139,90	43,560%
TOS26_02.A03.006.002	Oggetto: DI PARETI / Tipo: con TAGLIO A FORZA / Uso: per VARCHI / APERTURE / Eseguito: a mano / con ausilio di piccoli mezzi meccanici. / Compreso: / - misurazione per volume effettivo al grezzo del vano ricavato ≥ 1,80 m²; / - puntellamenti delle parti da demolire; / - muratura di mazzette e sguanci a mattoni di larghezza massima una testa; / - ricostruzione di parapetti e simili di spessore massimo di una testa, con malta bastarda; / - scarrettamento dei materiali di risulta nell'ambito del cantiere / a distanze non superiori a m 50,00. / Escluso: formazione di architravature e altri ripristini. / Materiale: mattoni forati. / Spessore (m): 0,12	m²	0,69	121,95	41,420%
TOS26_02.A03.006.003	Oggetto: DI PARETI / Tipo: con TAGLIO A FORZA / Uso: per VARCHI / APERTURE / Eseguito: a mano / con ausilio di piccoli mezzi meccanici. / Compreso: / - misurazione per volume effettivo al grezzo del vano ricavato ≥ 1,80 m²; / - puntellamenti delle parti da demolire; / - muratura di mazzette e sguanci a mattoni di larghezza massima una testa; / - ricostruzione di parapetti e simili di spessore massimo di una testa, con malta bastarda; / - scarrettamento dei materiali di risulta nell'ambito del cantiere / a distanze non superiori a m 50,00. / Escluso: formazione di architravature e altri ripristini. / Materiale: tramezzature o muricci di mattoni pieni o forati / Spessore minimo (m): 0,05. / Spessore massimo (m): 0,08.	m²	0,49	86,40	53,980%
TOS26_02.A03.007.001	Oggetto: DI SOLAI / Specifiche: misurazione per tutto lo spessore demolito, incluso l'intonaco. / Compreso: / - demolizione della soletta collaborante; / - demolizione dell'intonaco sottostante / - taglio dei ferri a filo dei cordoli; / - motocompressore; / - martello demolitore; / - montacarichi elettrico; / - scarrettamento dei materiali di risulta nell'ambito del cantiere o a distanze non superiori a m 50,00. / Materiale: in latero-cemento / Specifiche: per ogni cm di spessore	m²	0,01	2,62	64,650%
TOS26_02.A03.007.002	Oggetto: DI SOLAI / Specifiche: misurazione per tutto lo spessore demolito, incluso l'intonaco. / Compreso: / - demolizione della soletta collaborante; / - demolizione dell'intonaco sottostante / - taglio dei ferri a filo dei cordoli; / - motocompressore; / - martello demolitore; / - montacarichi elettrico; / - scarrettamento dei materiali di risulta nell'ambito del cantiere o a distanze non superiori a m 50,00. / Materiale: in travi in cemento / ferro e voltine. / Specifiche: / - misurato al massimo spessore; / - per ogni cm di spessore.	m²	0,02	3,00	63,390%
TOS26_02.A03.007.003	Oggetto: DI SOLAI / Specifiche: misurazione per tutto lo spessore demolito, incluso l'intonaco. / Compreso: / - demolizione della soletta collaborante; / - demolizione dell'intonaco sottostante / - taglio dei ferri a filo dei cordoli; / - motocompressore; / - martello demolitore; / - montacarichi elettrico; / - scarrettamento dei materiali di risulta nell'ambito del cantiere o a distanze non superiori a m 50,00. / Materiale: in travi in cemento / ferro e tavelloni. / Specifiche: / - misurato al massimo spessore; / - per ogni cm di spessore.	m²	0,01	2,20	65,060%
TOS26_02.A03.007.004	Oggetto: DI SOLAI / Specifiche: misurazione per tutto lo spessore demolito, incluso l'intonaco. / Compreso: / - demolizione della soletta collaborante; / - demolizione dell'intonaco sottostante / - taglio dei ferri a filo dei cordoli; / - motocompressore; / - martello demolitore; / - montacarichi elettrico; / - scarrettamento dei materiali di risulta nell'ambito del cantiere o a distanze non superiori a m 50,00. / Materiale: in legno / Struttura: composto da scempiato in pianelle, tavelloni o tavolame e correnti. / Sezione massima (cm): 12x12	m²	0,16	28,18	78,160%
TOS26_02.A03.007.005	Oggetto: DI SOLAI / Specifiche: misurazione per tutto lo spessore demolito, incluso l'intonaco. / Compreso: / - demolizione della soletta collaborante; / - demolizione dell'intonaco sottostante / - taglio dei ferri a filo dei cordoli; / - motocompressore; / - martello demolitore; / - montacarichi elettrico; / - scarrettamento dei materiali di risulta nell'ambito del cantiere o a distanze non superiori a m 50,00. / Materiale: in calcestruzzo armato / Struttura: / - soletta piena / - travi a vista	m³	3,25	575,73	58,850%
TOS26_02.A03.008.001	Oggetto: DI CONTROSOFFITTI / Compreso: / - relative strutture di sospensione; / - intonaco sottostante; / - scarrettamento dei materiali di risulta nell'ambito del cantiere o a distanze non superiori a m 50,00. / Materiale: / - lastre in gesso; / - pannelli fonoassorbenti; / - laterizi e simili.	m²	0,05	9,08	78,050%
TOS26_02.A03.008.002	Oggetto: DI CONTROSOFFITTI / Compreso: / - relative strutture di sospensione; / - intonaco sottostante; / - scarrettamento dei materiali di risulta nell'ambito del cantiere o a distanze non superiori a m 50,00. / Materiale: legno / Compreso: / - rimozione - delle listellature di giunzione; / - rimozione - dei filetti di coprigiunto o cornice.	m²	0,06	11,50	78,120%
TOS26_02.A03.008.003	Oggetto: DI CONTROSOFFITTI / Compreso: / - relative strutture di sospensione; / - intonaco sottostante; / - scarrettamento dei materiali di risulta nell'ambito del cantiere o a distanze non superiori a m 50,00. / Materiale: legno / Escluso: rimozione delle listellature di giunzione.	m²	0,06	9,93	78,080%
TOS26_02.A03.008.004	Oggetto: DI CONTROSOFFITTI / Compreso: / - relative strutture di sospensione; / - intonaco sottostante; / - scarrettamento dei materiali di risulta nell'ambito del cantiere o a distanze non superiori a m 50,00. / Materiale: rete metallica	m²	0,11	18,71	78,210%
TOS26_02.A03.008.005	Oggetto: DI CONTROSOFFITTI / Compreso: / - relative strutture di sospensione; / - intonaco sottostante; / - scarrettamento dei materiali di risulta nell'ambito del cantiere o a distanze non superiori a m 50,00. / Materiale: canniciato.	m²	0,09	16,74	78,200%
TOS26_02.A03.009.001	Oggetto: DI PAVIMENTAZIONE / MASSETTI / VESPAI / Compreso: scarrettamento dei materiali di risulta nell'ambito del cantiere / a distanze non superiori a m 50,00. / Escluso: opere provvisionali / Oggetto: pavimento / Tipo: alla palladiana / Spessore massimo (cm): 5	m²	0,06	17,04	73,990%
TOS26_02.A03.009.002	Oggetto: DI PAVIMENTAZIONE / MASSETTI / VESPAI / Compreso: scarrettamento dei materiali di risulta nell'ambito del cantiere / a distanze non superiori a m 50,00. / Escluso: opere provvisionali / Oggetto: / - pavimento; / - malta di allettamento / Spessore massimo (cm): 5	m²	0,06	16,96	63,770%
TOS26_02.A03.009.003	Oggetto: DI PAVIMENTAZIONE / MASSETTI / VESPAI / Compreso: scarrettamento dei materiali di risulta nell'ambito del cantiere / a distanze non superiori a m 50,00. / Escluso: opere provvisionali / Oggetto: pavimento / Tipo: in lastricato / mattonato / Specifiche: per ogni cm di spessore	m²	0,02	4,52	62,980%
TOS26_02.A03.009.004	Oggetto: DI PAVIMENTAZIONE / MASSETTI / VESPAI / Compreso: scarrettamento dei materiali di risulta nell'ambito del cantiere / a distanze non superiori a m 50,00. / Escluso: opere provvisionali / Oggetto: zoccolino / battiscopa / Specifiche: qualunque tipo e spessore	m	0,02	4,68	77,750%
TOS26_02.A03.009.005	Oggetto: DI PAVIMENTAZIONE / MASSETTI / VESPAI / Compreso: scarrettamento dei materiali di risulta nell'ambito del cantiere / a distanze non superiori a m 50,00. / Escluso: opere provvisionali / Oggetto: massetto / Materiale: calcestruzzo / Specifiche: per ogni cm di spessore	m²	0,01	3,55	58,390%
TOS26_02.A03.009.006	Oggetto: DI PAVIMENTAZIONE / MASSETTI / VESPAI / Compreso: scarrettamento dei materiali di risulta nell'ambito del cantiere / a distanze non superiori a m 50,00. / Escluso: opere provvisionali / Oggetto: massetto / Materiale: calcestruzzo alleggerito / Specifiche: Dimensione per ogni cm di spessore	m²	0,01	2,95	58,600%
TOS26_02.A03.009.007	Oggetto: DI PAVIMENTAZIONE / MASSETTI / VESPAI / Compreso: scarrettamento dei materiali di risulta nell'ambito del cantiere / a distanze non superiori a m 50,00. / Escluso: opere provvisionali / Oggetto: vespaio / Specifiche: Dimensione per ogni cm di spessore.	m²	0,01	2,59	61,220%
TOS26_02.A03.009.008	Oggetto: DI PAVIMENTAZIONE / MASSETTI / VESPAI / Compreso: scarrettamento dei materiali di risulta nell'ambito del cantiere / a distanze non superiori a m 50,00. / Escluso: opere provvisionali / Oggetto: pavimento / Materiale: resiliente / Compreso: rimozione del collante / Escluso: demolizione del massetto di sottofondo	m²	0,08	14,28	77,960%
TOS26_02.A03.010.001	Oggetto: DI RIVESTIMENTI / Compreso: scarrettamento dei materiali di risulta nell'ambito del cantiere o a distanze non superiori a m 50,00. / Escluso: demolizione sottostante intonaco / Materiale: piastrelle / Specifiche: posate con malta o collante. / Altezza minima (m): 0,00 / Altezza massima (m): 1,5.	m²	0,03	10,57	78,370%
TOS26_02.A03.010.002	Oggetto: DI RIVESTIMENTI / Compreso: scarrettamento dei materiali di risulta nell'ambito del cantiere o a distanze non superiori a m 50,00. / Escluso: demolizione sottostante intonaco / Materiale: piastrelle / Specifiche: posate con malta o collante. / Altezza minima (m): 1,51 / Altezza massima (m): 3.	m²	0,03	13,93	78,370%
TOS26_02.A03.010.003	Oggetto: DI RIVESTIMENTI / Compreso: scarrettamento dei materiali di risulta nell'ambito del cantiere o a distanze non superiori a m 50,00. / Escluso: demolizione sottostante intonaco / Materiale: carta da parati	m²	0,04	16,37	53,220%
TOS26_02.A03.010.004	Oggetto: DI RIVESTIMENTI / Compreso: scarrettamento dei materiali di risulta nell'ambito del cantiere o a distanze non superiori a m 50,00. / Escluso: demolizione sottostante intonaco / Materiale : parati di qualsiasi tipo. / Escluso: carta da parati	m²	0,02	6,73	70,490%
TOS26_02.A03.010.010	Oggetto: DI RIVESTIMENTI / Compreso: scarrettamento dei materiali di risulta nell'ambito del cantiere o a distanze non superiori a m 50,00. / Escluso: demolizione sottostante intonaco / Materiale: materiali resilienti. / Compreso: rimozione del collante.	m²	0,02	17,26	77,950%
TOS26_02.A03.011.001	Oggetto: DI INTONACI / Specifiche: fino a ritrovare muratura sottostante. / Compreso: / - rimozione del velo; / - stabilitura ed arricciatura con malta per uno spessore massimo cm 3. / - scarrettamento dei materiali di risulta nell'ambito del cantiere o a distanze non superiori a m 50,00. / Escluso: / - eventuali rimpelli o maggiori rinzaffi per regolarizzazione di pareti o soffitti; / - qualsiasi opera provvisionale / Materiale: a calce / Posizionamento: pareti interne / esterne	m²	0,05	12,88	78,280%
TOS26_02.A03.011.002	Oggetto: DI INTONACI / Specifiche: fino a ritrovare muratura sottostante. / Compreso: / - rimozione del velo; / - stabilitura ed arricciatura con malta per uno spessore massimo cm 3. / - scarrettamento dei materiali di risulta nell'ambito del cantiere o a distanze non superiori a m 50,00. / Escluso: / - eventuali rimpelli o maggiori rinzaffi per regolarizzazione di pareti o soffitti; / - qualsiasi opera provvisionale / Materiale: a calce / Posizionamento: soffitti	m²	0,05	14,03	78,290%
TOS26_02.A03.011.003	Oggetto: DI INTONACI / Specifiche: fino a ritrovare muratura sottostante. / Compreso: / - rimozione del velo; / - stabilitura ed arricciatura con malta per uno spessore massimo cm 3. / - scarrettamento dei materiali di risulta nell'ambito del cantiere o a distanze non superiori a m 50,00. / Escluso: / - eventuali rimpelli o maggiori rinzaffi per regolarizzazione di pareti o soffitti; / - qualsiasi opera provvisionale / Materiale: a cemento / Posizionamento: pareti interne / esterne	m²	0,06	14,77	78,290%
TOS26_02.A03.011.004	Oggetto: DI INTONACI / Specifiche: fino a ritrovare muratura sottostante. / Compreso: / - rimozione del velo; / - stabilitura ed arricciatura con malta per uno spessore massimo cm 3. / - scarrettamento dei materiali di risulta nell'ambito del cantiere o a distanze non superiori a m 50,00. / Escluso: / - eventuali rimpelli o maggiori rinzaffi per regolarizzazione di pareti o soffitti; / - qualsiasi opera provvisionale / Materiale: a cemento / Posizionamento: soffitti	m²	0,06	15,85	78,300%
TOS26_02.A03.021.001	Oggetto: di TETTO / Materiale: IN LEGNO E LATERIZIO / Struttura: / - manto di copertura; / - scempiato in pianelle o tavelle di laterizio; / - o tavolame e piccola orditura lignea. / Compreso: / - disancoraggio dalle strutture; / - accatastamento del materiale al piano di appoggio. / Escluso: / - il calo a terra del materiale; / - la rimozione di abbaini, comignoli, lucernari; / - sovrastrutture in genere / Specifiche: Dimensione per qualsiasi estensione.	m²	0,25	50,39	78,370%
TOS26_02.A03.022.001	Oggetto: DI COPERTURA / Materiale: IN TEGOLE E COPPI / MARSIGLIESI / Specifiche: anche per superfici parziali della copertura. / Compreso: accantonamento dei materiali allo stesso piano della copertura. / Escluso: / - interventi localizzati alla sola gronda; / - calo a terra del materiale. / Superficie massima (m²): 10	m²	0,08	16,49	78,370%
TOS26_02.A03.022.002	Oggetto: DI COPERTURA / Materiale: IN TEGOLE E COPPI / MARSIGLIESI / Specifiche: anche per superfici parziali della copertura. / Compreso: accantonamento dei materiali allo stesso piano della copertura. / Escluso: / - interventi localizzati alla sola gronda; / - calo a terra del materiale. / Superficie minima (m²): 10,01.	m²	0,08	15,14	78,370%
TOS26_02.A03.023.001	Oggetto: DI COPERTURA / Materiale: IN LASTRE IN LAMIERA, ONDULATI PLASTICI E SIMILI / Compreso: accatastamento del materiale al piano di appoggio. / Escluso: / - interventi localizzati alla sola gronda; / - calo a terra del materiale. / Superficie massima (m²): 10	m²	0,07	13,80	78,370%
TOS26_02.A03.023.002	Oggetto: DI COPERTURA / Materiale: IN LASTRE IN LAMIERA, ONDULATI PLASTICI E SIMILI / Compreso: accatastamento del materiale al piano di appoggio. / Escluso: / - interventi localizzati alla sola gronda; / - calo a terra del materiale. / Superficie minima (m²): 10,01	m²	0,06	12,45	78,370%
TOS26_02.A03.024.001	Oggetto: DI SCEMPIATO / Materiale: IN PIANELLE / IN TAVELLE DI LATERIZIO / IN TAVOLAME / Compreso: accatastamento del materiale al piano di appoggio. / Escluso: / - interventi localizzati alla sola gronda; / - calo a terra del materiale. / Specifiche: Dimensione qualsiasi.	m²	0,07	14,81	78,370%
TOS26_02.A03.025.001	Oggetto: DI CORRENTI IN LEGNO / Specifiche: per qualsiasi lunghezza. / Compreso: / - il disancoraggio dalle murature; / - il disancoraggio dalla grossa orditura; / - l'accatastamento del materiale al piano di appoggio. / Escluso: / - interventi localizzati alla sola gronda; / - il calo a terra del materiale. / Specifiche: per qualsiasi sezione	m	0,03	5,05	78,370%
TOS26_02.A03.026.001	Oggetto: DI TRAVI IN LEGNO - GROSSA ORDITURA / Specifiche: poste a qualsiasi altezza. / Compreso: / - ogni onere per il disancoraggio dalle murature / dalle capriate; / - smontaggio di eventuali puntelli / rinforzi; / - eventuale sezionamento del legname sul posto; / - accatastamento del materiale al piano di appoggio. / Escluso: il calo a terra del materiale / Specifiche: per qualsiasi sezione e lunghezza	m³	2,69	535,72	78,370%
TOS26_02.A03.027.001	Oggetto: DI TRAVI IN FERRO / Compreso: / - ogni onere per il disancoraggio dalle strutture / - eventuale sezionamento sul posto, / - saldatrice ossiacetilenica, con accessori e tubazioni / - accatastamento del materiale al piano di appoggio. / Escluso: calo a terra del materiale. / Specifiche: per qualsiasi sezione e lunghezza	kg	0,01	2,46	76,310%
TOS26_02.A03.028.001	Oggetto: DI TRAVETTI PREFABBRICATI IN CEMENTO / Compreso: / - il taglio o il disancoraggio dalla struttura; / - l'accatastamento del materiale al piano di appoggio. / Escluso: / - demolizione soletta collaborante; / - eventuale sutura delle sedi di appoggio; / - il calo a terra del materiale. / Specifiche: per qualsiasi area di sezione. / Compreso: / - motocompressore a motore diesel; / - oneri per carburante; / - tagliatrice idraulica elettrica; / - martello demolitore.	m	0,11	22,35	65,750%
TOS26_02.A03.029.001	Oggetto: DI CAPPELLI. / Uso: PER COMIGNOLI / Compreso: / - montacarichi elettrico; / - accatastamento del materiale al piano di appoggio. / Escluso: il calo a terra del materiale ( ove precisato). / Materiale: lamiera di ferro o simili; / Specifiche: per canna fumaria / Diametro massimo (cm): 30	cad	0,23	46,72	77,540%
TOS26_02.A03.029.002	Oggetto: DI CAPPELLI. / Uso: PER COMIGNOLI / Compreso: / - montacarichi elettrico; / - accatastamento del materiale al piano di appoggio. / Escluso: il calo a terra del materiale ( ove precisato). / Materiale: / - in laterizio; / - elementi prefabbricati di cemento.	cad	0,37	74,76	77,760%
TOS26_02.A03.030.001	Oggetto: DI GRONDA COMPLETA / Compreso: / - seggiole, mensole, sottomensole; / - scempiato; / - manto di copertura; / - disancoraggio dalla struttura; / - accantonamento dei materiali di risulta al piano di appoggio / Compreso: / - montacarichi elettrico; / - calo a terra del materiale smontato.	m²	0,12	24,40	77,840%
TOS26_02.A03.031.001	Oggetto: DI MANTO IMPERMEABILIZZANTE / Posizionamento: SU COPERTURE PIANE / INCLINATE / Compreso: / - il disancoraggio dalla struttura; / - l'accantonamento dei materiali di risulta al piano di appoggio. / Escluso: il calo a terra del materiale. / Specifiche: per manti rigidi / semirigidi	m²	0,03	6,73	78,370%
TOS26_02.A03.032.001	Oggetto: DI DOCCE / RACCORDI / PLUVIALI / CONVERSE / Compreso: disancoraggio dai sostegni. / Specifiche: misurazione sviluppo per lunghezza. / Compreso: / - Scarrettamento dei materiali di risulta in ambito di cantiere per distanze non superiori a m 50,00; / - movimentazione a mano dei materiali dal punto di sollevamento / scarico a terra al punto di istallazione; / - Piattaforma a diesel; / - oneri per carburante.	m²	0,08	15,26	55,120%
TOS26_02.A03.033.001	Oggetto: DI SERRAMENTI INTERNI / ESTERNI / Specifiche: / - a qualunque piano; / - si misura la superficie libera del vano risultante con eventuale fasciambotte su muri di spessore fino a cm 26. / Compreso: / - il disancoraggio di staffe, arpioni e quanto altro bloccato nelle strutture murarie; / - il calo e tiro in alto del materiale; / - Scarrettamento e accatastamento dei materiali di risulta nel cantiere entro un raggio di m 50. / Escluso: / - riprese - murature; / - riprese - intonaci. / Tipo: infissi. / Materiale: legno. / Compreso: / - movimentazione a mano di materiali dal punto di sollevamento; / - scarico a terra al punto di istallazione.	m²	0,11	22,88	78,240%
TOS26_02.A03.033.002	Oggetto: DI SERRAMENTI INTERNI / ESTERNI / Specifiche: / - a qualunque piano; / - si misura la superficie libera del vano risultante con eventuale fasciambotte su muri di spessore fino a cm 26. / Compreso: / - il disancoraggio di staffe, arpioni e quanto altro bloccato nelle strutture murarie; / - il calo e tiro in alto del materiale; / - Scarrettamento e accatastamento dei materiali di risulta nel cantiere entro un raggio di m 50. / Escluso: / - riprese - murature; / - riprese - intonaci. / Tipo: infissi. / Materiale: metallo. / Compreso: / - movimentazione a mano di materiali dal punto di sollevamento; / - scarico a terra al punto di istallazione.	m²	0,17	34,88	77,040%
TOS26_02.A03.033.003	Oggetto: DI SERRAMENTI INTERNI / ESTERNI / Specifiche: / - a qualunque piano; / - si misura la superficie libera del vano risultante con eventuale fasciambotte su muri di spessore fino a cm 26. / Compreso: / - il disancoraggio di staffe, arpioni e quanto altro bloccato nelle strutture murarie; / - il calo e tiro in alto del materiale; / - Scarrettamento e accatastamento dei materiali di risulta nel cantiere entro un raggio di m 50. / Escluso: / - riprese - murature; / - riprese - intonaci. / Uso: ringhiere, cancellate ed inferriate / Materiale: ferro / Specifiche: a disegno semplice	m²	0,18	34,97	76,120%
TOS26_02.A03.033.004	Oggetto: DI SERRAMENTI INTERNI / ESTERNI / Specifiche: / - a qualunque piano; / - si misura la superficie libera del vano risultante con eventuale fasciambotte su muri di spessore fino a cm 26. / Compreso: / - il disancoraggio di staffe, arpioni e quanto altro bloccato nelle strutture murarie; / - il calo e tiro in alto del materiale; / - Scarrettamento e accatastamento dei materiali di risulta nel cantiere entro un raggio di m 50. / Escluso: / - riprese - murature; / - riprese - intonaci. / Uso: cancellate. / Materiale: legno.	m²	0,09	18,69	78,210%
TOS26_02.A03.034.001	Oggetto: DI VETRI / Specifiche: / - da serramenti in legno o metallo e lucernari; / - misurazione dell'intera superficie vetrata. / Superficie massima (m²): 1. / Compreso: / - calo; / - tiro in alto; / - accatastamento entro un raggio di m 50; / - scarrettamento e accatastamento dei materiali di risultanel cantiere entro un raggio di m 50. / Escluso: / - opere provvisionali; / - riprese di murature o di intonaci / Specifiche: vetri rotti o non riutilizzabili	m²	0,03	6,37	78,370%
TOS26_02.A03.034.002	Oggetto: DI VETRI / Specifiche: / - da serramenti in legno o metallo e lucernari; / - misurazione dell'intera superficie vetrata. / Superficie massima (m²): 1. / Compreso: / - calo; / - tiro in alto; / - accatastamento entro un raggio di m 50; / - scarrettamento e accatastamento dei materiali di risultanel cantiere entro un raggio di m 50. / Escluso: / - opere provvisionali; / - riprese di murature o di intonaci / Specifiche: vetri riutilizzabili. / Compreso: accantonamento al piano d'uso.	m²	0,05	10,05	78,370%
TOS26_02.A03.035.001	Oggetto: DI APPARECCHI IGIENICO-TERMO-SANITARI / Compreso: / - smontaggio apparecchiature; / - attacchi e raccordi ed il disancoraggio delle staffe; / - con accatastamento entro un raggio di m 50. / Escluso: / - accecamento od asportazione delle tubazioni di adduzione e scarico; / - eliminazione dei supporti murari. / Specifiche: lavabo.	cad	0,06	25,19	78,370%
TOS26_02.A03.035.002	Oggetto: DI APPARECCHI IGIENICO-TERMO-SANITARI / Compreso: / - smontaggio apparecchiature; / - attacchi e raccordi ed il disancoraggio delle staffe; / - con accatastamento entro un raggio di m 50. / Escluso: / - accecamento od asportazione delle tubazioni di adduzione e scarico; / - eliminazione dei supporti murari. / Specifiche: lavello da cucina.	cad	0,08	32,60	78,370%
TOS26_02.A03.035.003	Oggetto: DI APPARECCHI IGIENICO-TERMO-SANITARI / Compreso: / - smontaggio apparecchiature; / - attacchi e raccordi ed il disancoraggio delle staffe; / - con accatastamento entro un raggio di m 50. / Escluso: / - accecamento od asportazione delle tubazioni di adduzione e scarico; / - eliminazione dei supporti murari. / Specifiche: lavatoi, pilozzi e simili.	cad	0,08	31,12	78,370%
TOS26_02.A03.035.004	Oggetto: DI APPARECCHI IGIENICO-TERMO-SANITARI / Compreso: / - smontaggio apparecchiature; / - attacchi e raccordi ed il disancoraggio delle staffe; / - con accatastamento entro un raggio di m 50. / Escluso: / - accecamento od asportazione delle tubazioni di adduzione e scarico; / - eliminazione dei supporti murari. / Specifiche: vaso con cassetta scaricatrice esterna, bidet.	cad	0,09	34,08	78,370%
TOS26_02.A03.035.005	Oggetto: DI APPARECCHI IGIENICO-TERMO-SANITARI / Compreso: / - smontaggio apparecchiature; / - attacchi e raccordi ed il disancoraggio delle staffe; / - con accatastamento entro un raggio di m 50. / Escluso: / - accecamento od asportazione delle tubazioni di adduzione e scarico; / - eliminazione dei supporti murari. / Specifiche: vaso alla turca.	cad	0,10	39,27	78,370%
TOS26_02.A03.035.006	Oggetto: DI APPARECCHI IGIENICO-TERMO-SANITARI / Compreso: / - smontaggio apparecchiature; / - attacchi e raccordi ed il disancoraggio delle staffe; / - con accatastamento entro un raggio di m 50. / Escluso: / - accecamento od asportazione delle tubazioni di adduzione e scarico; / - eliminazione dei supporti murari. / Specifiche: piatto doccia.	cad	0,09	35,57	78,370%
TOS26_02.A03.035.007	Oggetto: DI APPARECCHI IGIENICO-TERMO-SANITARI / Compreso: / - smontaggio apparecchiature; / - attacchi e raccordi ed il disancoraggio delle staffe; / - con accatastamento entro un raggio di m 50. / Escluso: / - accecamento od asportazione delle tubazioni di adduzione e scarico; / - eliminazione dei supporti murari. / Specifiche: orinatoio.	cad	0,09	34,08	78,370%
TOS26_02.A03.036.001	Oggetto: DI VASCHE DA INCASSO / Compreso: / - smontaggio apparecchiature; / - smontaggio attacchi e raccordi; / - il calo e tiro in alto; / - accatastamento entro un raggio di 50 m. / Escluso: l'accecamento od asportazione delle tubazioni di adduzione e scarico. / Compreso: demolizione dei muri di supporto.	cad	0,19	74,46	78,350%
TOS26_02.A03.037.001	Oggetto: DI RADIATORI / Compreso: / - smontaggio - attacchi; / - smontaggio - raccordi; / - il disancoraggio delle staffe; / - montacarichi elettrico; / - il calo o sollevamento con mezzi meccanici; / - l'accatastamento entro un raggio di m 50. / Escluso: l'accecamento od asportazione delle tubazioni di adduzione / Specifiche: di qualsiasi tipo e materiale. / Escluso: radiatori a piastra e ad elementi	cad	0,01	5,20	78,300%
TOS26_02.A03.037.002	Oggetto: DI RADIATORI / Compreso: / - smontaggio - attacchi; / - smontaggio - raccordi; / - il disancoraggio delle staffe; / - montacarichi elettrico; / - il calo o sollevamento con mezzi meccanici; / - l'accatastamento entro un raggio di m 50. / Escluso: l'accecamento od asportazione delle tubazioni di adduzione / Specifiche: / - a piastra; / - ad elemento.	cad	0,06	23,05	78,340%
TOS26_02.A03.038.001	Oggetto: DI TUBAZIONI / Compreso: / - disancoraggio dei fissaggi; / - saldatrice osiacetilenica, con accessori e bombole; / - l'accatastamento entro un raggio di m 50. / Materiale: / - in ferro; / - in rame. / Diametro massimo (inch): 1	m	0,00	0,76	76,160%
TOS26_02.A03.038.002	Oggetto: DI TUBAZIONI / Compreso: / - disancoraggio dei fissaggi; / - saldatrice osiacetilenica, con accessori e bombole; / - l'accatastamento entro un raggio di m 50. / Materiale: / - in ferro; / - in rame. / Diametro minimo (inch): 1,01	m	0,00	1,50	58,210%
TOS26_02.A03.038.003	Oggetto: DI TUBAZIONI / Compreso: / - disancoraggio dei fissaggi; / - saldatrice osiacetilenica, con accessori e bombole; / - l'accatastamento entro un raggio di m 50. / Materiale: pvc. / Diametro (inch): qualsiasi.	m	0,00	0,17	78,370%
TOS26_02.A03.038.004	Oggetto: DI TUBAZIONI / Compreso: / - disancoraggio dei fissaggi; / - saldatrice osiacetilenica, con accessori e bombole; / - l'accatastamento entro un raggio di m 50. / Materiale: polietilene. / Specifiche: alta densità. / Diametro (inch): qualsiasi.	m	0,00	0,34	78,370%
TOS26_02.A03.039.001	Oggetto: DI LASTRE IN PIETRA O MARMO PER RIVESTIMENTI / SCALE / SOGLIE / STIPITI / DAVANZALI / ARCHITRAVI / CIMASE / Specifiche: fino a ritrovare il vivo della struttura sottostante. / Compreso: / - martello demolitore; / - montacarichi elettrico; / - Scarrettamento dei materiali di risulta in ambito di cantiere per distanze non superiori a m 50,00. / Specifiche: di qualsiasi dimensione / Spessore massimo (cm): 5	m²	0,08	26,05	75,960%
TOS26_02.A03.040.001	Oggetto: DI GRADINI IN PIETRA PORTANTI INCASTRATI ALLE MURATURE / Compreso: / - martello demolitore; / - montacarichi elettrico; / - Scarrettamento dei materiali di risulta in ambito di cantiere per distanze non superiori a m 50,00. / Specifiche: di qualsiasi dimensione.	m³	1,37	436,91	77,990%
TOS26_02.A03.041.005	Oggetto: DI PAVIMENTI IN PARQUET / Specifiche: fino a ritrovare la sottostante struttura. / Compreso: montacarichi elettrico. / Escluso: / - eventuali residui (colla, legno, chiodi, ecc.); / - ripulitura / livellamento del sottostante piano di posa. / Specifiche: / - incollati; / - inchiodati. / Posizionamento: piano terreno.	m²	0,02	13,48	78,370%
TOS26_02.A03.041.010	Oggetto: DI PAVIMENTI IN PARQUET / Specifiche: fino a ritrovare la sottostante struttura. / Compreso: montacarichi elettrico. / Escluso: / - eventuali residui (colla, legno, chiodi, ecc.); / - ripulitura / livellamento del sottostante piano di posa. / Specifiche: / - incollati; / - inchiodati. / Posizionamento: per quote superiori al piano terreno	m²	0,02	19,79	77,390%
TOS26_02.A03.041.012	Oggetto: DI PAVIMENTI IN PARQUET / Specifiche: fino a ritrovare la sottostante struttura. / Compreso: montacarichi elettrico. / Eseguito: / - a mano; / - con attrezzature meccaniche. / Compreso: / - ripulitura del sottostante piano di posa da eventuali residui (colla, legno ecc.); / - riprese e/o lisciatura dello stesso; / - stuccatura; / - materiali di consumo per la stuccatura / Specicifiche: incollati / Posizionamento: piano terreno	m²	0,05	40,46	74,390%
TOS26_02.A03.041.015	Oggetto: DI PAVIMENTI IN PARQUET / Specifiche: fino a ritrovare la sottostante struttura. / Compreso: montacarichi elettrico. / Eseguito: / - a mano; / - con attrezzature meccaniche. / Compreso: / - ripulitura del sottostante piano di posa da eventuali residui (colla, legno ecc.); / - eventuali riprese e/o lisciatura dello stesso; / - materiali di consumo e per la eventuale stuccatura. / Specifiche: incollati / Posizionamento: per quote superiori al piano terreno.	m²	0,06	44,67	74,480%
TOS26_02.A03.041.016	Oggetto: DI PAVIMENTI IN PARQUET / Specifiche: fino a ritrovare la sottostante struttura. / Compreso: montacarichi elettrico. / Eseguito: a mano / Specifiche: inchiodati / Posizionamento: piano terreno / Compreso: / - recupero degli stessi listelli fino al 50% del materiale rimosso; / - sfilatura dei chiodi; / - rimozione dei regoli; / - selezione del materiale recuperato; / - pulizia dello stesso materiale recuperato; / - materiale necessario alla pulizia della struttura sottostante; / - riprese e/o il livellamento del piano di posa da eventuali residui; / - accatastamento e la protezione del materiale recuperato all’interno del cantiere.	m²	0,07	55,57	78,370%
TOS26_02.A03.041.017	Oggetto: DI PAVIMENTI IN PARQUET / Specifiche: fino a ritrovare la sottostante struttura. / Compreso: montacarichi elettrico. / Eseguito: a mano / Specifiche: inchiodati / Posizionamento: per quote superiori al piano terreno / Compreso: / - recupero degli stessi listelli fino al 50% del materiale rimosso; / - sfilatura dei chiodi; / - rimozione dei regoli; / - selezione del materiale recuperato; / - pulizia dello stesso materiale recuperato; / - materiale necessario alla pulizia della struttura sottostante; / - riprese / livellamento del piano di posa da eventuali residui; / - accatastamento e la protezione del materiale recuperato all’interno del cantiere.	m²	0,08	63,99	77,960%
TOS26_02.A03.050.001	Uso: PER TRACCE / Oggetto: STRUTTURA / Materiale: di CALCESTRUZZO - ARMATO / Specifiche: rilevato per tratto della sezione della traccia. / Eseguito: / - a mano; / - con l'ausilio di piccoli mezzi meccanici. / Compreso: / - ripristino delle murature al grezzo a posa del manufatto avvenuta; / - sabbia; / - cemento CEM IV/B 32,5 R in sacchi; / - montacarichi elettrico; / - scarrettamento dei materiali di risulta in ambito di cantiere per distanze non superiori a m 50,00. / Escluso: / - taglio dei ferri della armatura; / - posa dei manufatti. / Dimensione massima (cm²): 25	m	0,07	29,50	78,050%
TOS26_02.A03.050.002	Uso: PER TRACCE / Oggetto: STRUTTURA / Materiale: di CALCESTRUZZO - ARMATO / Specifiche: rilevato per tratto della sezione della traccia. / Eseguito: / - a mano; / - con l'ausilio di piccoli mezzi meccanici. / Compreso: / - ripristino delle murature al grezzo a posa del manufatto avvenuta; / - sabbia; / - cemento CEM IV/B 32,5 R in sacchi; / - montacarichi elettrico; / - scarrettamento dei materiali di risulta in ambito di cantiere per distanze non superiori a m 50,00. / Escluso: / - taglio dei ferri della armatura; / - posa dei manufatti. / Dimensione minima (cm²): 25,01 / Dimensione massima (cm²): 50	m	0,10	41,09	77,880%
TOS26_02.A03.050.003	Uso: PER TRACCE / Oggetto: STRUTTURA / Materiale: di CALCESTRUZZO - ARMATO / Specifiche: rilevato per tratto della sezione della traccia. / Eseguito: / - a mano; / - con l'ausilio di piccoli mezzi meccanici. / Compreso: / - ripristino delle murature al grezzo a posa del manufatto avvenuta; / - sabbia; / - cemento CEM IV/B 32,5 R in sacchi; / - montacarichi elettrico; / - scarrettamento dei materiali di risulta in ambito di cantiere per distanze non superiori a m 50,00. / Escluso: / - taglio dei ferri della armatura; / - posa dei manufatti. / Dimensione (cm²) minima: 50,01 / Dimensione (cm²) massima: 100	m	0,19	75,63	77,840%
TOS26_02.A03.050.004	Uso: PER TRACCE / Oggetto: STRUTTURA / Materiale: di CALCESTRUZZO - ARMATO / Specifiche: rilevato per tratto della sezione della traccia. / Eseguito: / - a mano; / - con l'ausilio di piccoli mezzi meccanici. / Compreso: / - ripristino delle murature al grezzo a posa del manufatto avvenuta; / - sabbia; / - cemento CEM IV/B 32,5 R in sacchi; / - montacarichi elettrico; / - scarrettamento dei materiali di risulta in ambito di cantiere per distanze non superiori a m 50,00. / Escluso: / - taglio dei ferri della armatura; / - posa dei manufatti. / Dimensione minima (cm²): 100,01 / Dimensione massima (cm²): 400	m	0,60	240,53	77,760%
TOS26_02.A03.051.001	Tipo: PER TRACCE / Oggetto: PARETE / Materiale: di PIETRA / PIETRA - LATERIZIO / Eseguito: a mano / con l'ausilio di piccoli mezzi / Specifiche: misurata per tutta la sezione eseguita. / Compreso: / - ripristino delle murature al grezzo a posa del manufatto avvenuta; / - montacarichi elettrico; / - sabbia grossa; / - cemento CEM IV/B 32,5 R. in sacchi; / - scarrettamento dei materiali di risulta in ambito di cantiere per distanze non superiori a m 50,00. / Escluso: la posa del manufatto stesso. / Sezione massima (cm²): 25	m	0,06	23,17	77,970%
TOS26_02.A03.051.002	Tipo: PER TRACCE / Oggetto: PARETE / Materiale: di PIETRA / PIETRA - LATERIZIO / Eseguito: a mano / con l'ausilio di piccoli mezzi / Specifiche: misurata per tutta la sezione eseguita. / Compreso: / - ripristino delle murature al grezzo a posa del manufatto avvenuta; / - montacarichi elettrico; / - sabbia grossa; / - cemento CEM IV/B 32,5 R. in sacchi; / - scarrettamento dei materiali di risulta in ambito di cantiere per distanze non superiori a m 50,00. / Escluso: la posa del manufatto stesso. / Sezione minima (cm²): 25,01 / Sezione massima (cm²): 50	m	0,10	39,46	77,870%
TOS26_02.A03.051.003	Tipo: PER TRACCE / Oggetto: PARETE / Materiale: di PIETRA / PIETRA - LATERIZIO / Eseguito: a mano / con l'ausilio di piccoli mezzi / Specifiche: misurata per tutta la sezione eseguita. / Compreso: / - ripristino delle murature al grezzo a posa del manufatto avvenuta; / - montacarichi elettrico; / - sabbia grossa; / - cemento CEM IV/B 32,5 R. in sacchi; / - scarrettamento dei materiali di risulta in ambito di cantiere per distanze non superiori a m 50,00. / Escluso: la posa del manufatto stesso. / Sezione minima (cm²): 50,01 / Sezione massima (cm²): 100	m	0,17	67,54	77,790%
TOS26_02.A03.051.004	Tipo: PER TRACCE / Oggetto: PARETE / Materiale: di PIETRA / PIETRA - LATERIZIO / Eseguito: a mano / con l'ausilio di piccoli mezzi / Specifiche: misurata per tutta la sezione eseguita. / Compreso: / - ripristino delle murature al grezzo a posa del manufatto avvenuta; / - montacarichi elettrico; / - sabbia grossa; / - cemento CEM IV/B 32,5 R. in sacchi; / - scarrettamento dei materiali di risulta in ambito di cantiere per distanze non superiori a m 50,00. / Escluso: la posa del manufatto stesso. / Sezione minima (cm²): 100,01 / Sezione massima (cm²): 400	m	0,53	210,66	77,670%
TOS26_02.A03.052.001	Tipo: PER TRACCE / Oggetto: PARETE / Materiale: in MATTONI PIENI / Eseguito: / - a mano; / - con l'ausilio di piccoli mezzi meccanici. / Specifiche: misurata per tutta la sezione eseguita. / Compreso: / - ripristino delle murature al grezzo, a posa del manufatto avvenuta; / - montacarichi elettrico; / - sabbia grossa / - cemento CEM IV/B 32,5 R. in sacchi; / - scarrettamento dei materiali di risulta in ambito di cantiere per distanze non superiori a m 50,00. / Escluso: la posa del manufatto stesso. / Sezione massima (cm²): 25	m	0,05	18,69	77,880%
TOS26_02.A03.052.002	Tipo: PER TRACCE / Oggetto: PARETE / Materiale: in MATTONI PIENI / Eseguito: / - a mano; / - con l'ausilio di piccoli mezzi meccanici. / Specifiche: misurata per tutta la sezione eseguita. / Compreso: / - ripristino delle murature al grezzo, a posa del manufatto avvenuta; / - montacarichi elettrico; / - sabbia grossa / - cemento CEM IV/B 32,5 R. in sacchi; / - scarrettamento dei materiali di risulta in ambito di cantiere per distanze non superiori a m 50,00. / Escluso: la posa del manufatto stesso. / Sezione minima (cm²): 25,01 / Sezione massima (cm²): 50	m	0,08	31,21	77,740%
TOS26_02.A03.052.003	Tipo: PER TRACCE / Oggetto: PARETE / Materiale: in MATTONI PIENI / Eseguito: / - a mano; / - con l'ausilio di piccoli mezzi meccanici. / Specifiche: misurata per tutta la sezione eseguita. / Compreso: / - ripristino delle murature al grezzo, a posa del manufatto avvenuta; / - montacarichi elettrico; / - sabbia grossa / - cemento CEM IV/B 32,5 R. in sacchi; / - scarrettamento dei materiali di risulta in ambito di cantiere per distanze non superiori a m 50,00. / Escluso: la posa del manufatto stesso. / Sezione minima (cm²): 50,01 / Sezione massima (cm²): 100	m	0,15	58,70	77,710%
TOS26_02.A03.052.004	Tipo: PER TRACCE / Oggetto: PARETE / Materiale: in MATTONI PIENI / Eseguito: / - a mano; / - con l'ausilio di piccoli mezzi meccanici. / Specifiche: misurata per tutta la sezione eseguita. / Compreso: / - ripristino delle murature al grezzo, a posa del manufatto avvenuta; / - montacarichi elettrico; / - sabbia grossa / - cemento CEM IV/B 32,5 R. in sacchi; / - scarrettamento dei materiali di risulta in ambito di cantiere per distanze non superiori a m 50,00. / Escluso: la posa del manufatto stesso. / Sezione minima (cm²): 100,01 / Sezione massima (cm²): 400	m	0,48	192,73	77,610%
TOS26_02.A03.053.001	Tipo: PER TRACCE / Oggetto: PARETE / Materiale: di MATTONI FORATI / Eseguito: / - a mano; / - con l'ausilio di piccoli mezzi meccanici / Specifiche: misurata per tutta la sezione eseguita. / Compreso: / - ripristino delle murature al grezzo a posa del manufatto avvenuta; / - montacarichi elettrico; / - sabbia grossa / - cemento CEM IV/B 32,5 R. in sacchi; / - scarrettamento dei materiali di risulta in ambito di cantiere per distanze non superiori a m 50,00. / Escluso: posa del manufatto / Sezione massima (cm²): 25	m	0,02	8,16	77,280%
TOS26_02.A03.053.002	Tipo: PER TRACCE / Oggetto: PARETE / Materiale: di MATTONI FORATI / Eseguito: / - a mano; / - con l'ausilio di piccoli mezzi meccanici / Specifiche: misurata per tutta la sezione eseguita. / Compreso: / - ripristino delle murature al grezzo a posa del manufatto avvenuta; / - montacarichi elettrico; / - sabbia grossa / - cemento CEM IV/B 32,5 R. in sacchi; / - scarrettamento dei materiali di risulta in ambito di cantiere per distanze non superiori a m 50,00. / Escluso: posa del manufatto / Sezione minima (cm²): 25,01 / Sezione massima (cm²): 50	m	0,03	13,50	76,940%
TOS26_02.A03.053.003	Tipo: PER TRACCE / Oggetto: PARETE / Materiale: di MATTONI FORATI / Eseguito: / - a mano; / - con l'ausilio di piccoli mezzi meccanici / Specifiche: misurata per tutta la sezione eseguita. / Compreso: / - ripristino delle murature al grezzo a posa del manufatto avvenuta; / - montacarichi elettrico; / - sabbia grossa / - cemento CEM IV/B 32,5 R. in sacchi; / - scarrettamento dei materiali di risulta in ambito di cantiere per distanze non superiori a m 50,00. / Escluso: posa del manufatto / Sezione minima (cm²): 50,01 / Sezione massima (cm²): 100	m	0,06	25,12	76,830%
TOS26_02.A03.053.004	Tipo: PER TRACCE / Oggetto: PARETE / Materiale: di MATTONI FORATI / Eseguito: / - a mano; / - con l'ausilio di piccoli mezzi meccanici / Specifiche: misurata per tutta la sezione eseguita. / Compreso: / - ripristino delle murature al grezzo a posa del manufatto avvenuta; / - montacarichi elettrico; / - sabbia grossa / - cemento CEM IV/B 32,5 R. in sacchi; / - scarrettamento dei materiali di risulta in ambito di cantiere per distanze non superiori a m 50,00. / Escluso: posa del manufatto / Sezione minima (cm²): 100,01 / Sezione massima (cm²): 400	m	0,19	77,33	76,500%
TOS26_02.A03.060.001	Oggetto: PUNTELLAMENTI / Materiale: / - legno; / - tubolari metallici. / Compreso: / - carico; / - scarico; / - montaggio; / - smontaggio; / - pulitura finale del legname; / - montacarichi elettrico. / Escluso: nolo dei materiali / Uso: per vani di apertura porte / finestre.	m²	0,07	29,35	73,050%
TOS26_02.A03.060.002	Oggetto: PUNTELLAMENTI / Materiale: / - legno; / - tubolari metallici. / Compreso: / - carico; / - scarico; / - montaggio; / - smontaggio; / - pulitura finale del legname; / - montacarichi elettrico. / Escluso: nolo dei materiali / Uso: per strutture singole quali travi / capriate	cad	0,09	37,45	75,010%
TOS26_02.A03.060.003	Oggetto: PUNTELLAMENTI / Materiale: / - legno; / - tubolari metallici. / Compreso: / - carico; / - scarico; / - montaggio; / - smontaggio; / - pulitura finale del legname; / - montacarichi elettrico. / Escluso: nolo dei materiali / Uso: per solai latero-cementizi gettati in opera. / Altezza (cm): 20	m²	0,09	34,71	74,860%
TOS26_02.A03.060.004	Oggetto: PUNTELLAMENTI / Materiale: / - legno; / - tubolari metallici. / Compreso: / - carico; / - scarico; / - montaggio; / - smontaggio; / - pulitura finale del legname; / - montacarichi elettrico. / Escluso: nolo dei materiali / Uso: per solai in travetti prefabbricati. / Altezza (cm): 20	m²	0,08	32,38	74,690%
TOS26_02.A03.060.005	Oggetto: PUNTELLAMENTI / Materiale: / - legno; / - tubolari metallici. / Compreso: / - carico; / - scarico; / - montaggio; / - smontaggio; / - pulitura finale del legname; / - montacarichi elettrico. / Escluso: nolo dei materiali / Uso: per solai in pannelli prefabbricati. / Altezza (cm): 20	m²	0,07	29,32	74,390%
TOS26_02.A03.060.006	Oggetto: PUNTELLAMENTI / Materiale: / - legno; / - tubolari metallici. / Compreso: / - carico; / - scarico; / - montaggio; / - smontaggio; / - pulitura finale del legname; / - montacarichi elettrico. / Escluso: nolo dei materiali / Uso: per solai in profilati metallici e laterizi.	m²	0,08	32,80	76,460%
TOS26_02.A03.060.007	Oggetto: PUNTELLAMENTI / Materiale: / - legno; / - tubolari metallici. / Compreso: / - carico; / - scarico; / - montaggio; / - smontaggio; / - pulitura finale del legname; / - montacarichi elettrico. / Escluso: nolo dei materiali / Uso: per solai in legno e laterizio	m²	0,09	35,87	74,940%
TOS26_02.A04	Oggetto: SCAVO / Compreso: / - rimozione di trovanti rocciosi / relitti di murature fino a 0,50 m³; / - spianamento del fondo di scavo; / - regolarizzazione delle pareti e dei cigli; / - deflusso o aggotto dell'eventuale acqua presente fino ad un battente massimo di 20 cm; / - estirpazione di ceppaie; / - opere provvisionali / Escluso: / - costi di accesso per conferimento in discarica; / - eventuali tributi; / - carico, trasporto e scarico
TOS26_02.A04.002.001	Tipo: A SEZIONE - LARGA / Uso: / - per terreni sciolti / rocce tenere; / - per abbassamento di quota di imposta di pavimenti. / Posizionamento: all'interno di vani / cortili / Eseguito: / - a mano; / - con piccole attrezzature meccaniche. / Profondità massima (m): 1 / Compreso: / - minipala meccanica; / - oneri per carburante.	m³	0,42	83,22	65,780%
TOS26_02.A04.002.002	Tipo: A SEZIONE - LARGA / Uso: / - per terreni sciolti / rocce tenere; / - per abbassamento di quota di imposta di pavimenti. / Posizionamento: all'interno di vani / cortili / Eseguito: / - a mano; / - con piccole attrezzature meccaniche. / Profondità massima (m): 1 / Compreso: perforatore elettrico a percussione	m³	0,56	111,14	76,890%
TOS26_02.A04.003.001	Oggetto: A SEZIONE - LARGA / Uso: per terreni sciolti / rocce tenere / Specifiche: per la formazione di cassonetti per vespai. / Posizionamento: all'interno di vani / cortili / Eseguito: a mano con l'ausilio di piccole attrezzature. / Profondità massima (m): 1 / Compreso: miniescavatore a cingoli.	m³	0,50	98,93	66,360%
TOS26_02.A04.003.002	Oggetto: A SEZIONE - LARGA / Uso: per terreni sciolti / rocce tenere / Specifiche: per la formazione di cassonetti per vespai. / Posizionamento: all'interno di vani / cortili / Eseguito: a mano con l'ausilio di piccole attrezzature. / Profondità massima (m): 1 / Compreso: martello perforatore elettrico a percussione.	m³	0,57	113,40	76,760%
TOS26_02.A04.012.001	Oggetto: A SEZIONE - RISTRETTA - OBBLIGATA / Uso: / - per terreni sciolti / rocce tenere; / - per realizzazione della sottofondazione. / Posizionamento: al di sotto di strutture preesistenti / Eseguito: a mano. / Profondità massima (m): 1	m³	0,82	163,05	78,370%
TOS26_02.A04.012.002	Oggetto: A SEZIONE - RISTRETTA - OBBLIGATA / Uso: / - per terreni sciolti / rocce tenere; / - per realizzazione della sottofondazione. / Posizionamento: al di sotto di strutture preesistenti / Eseguito: a mano. / Profondità minima (m): 1,01 / Profondità massima (m): 2	m³	1,07	213,90	78,370%
TOS26_02.A07	Oggetto: TRASPORTO / MOVIMENTAZIONE / Posizionamento: in ambito di cantiere. / Compreso: carico, trasporto e scarico dei rifiuti agli impianti autorizzati ai fini del loro recupero o del loro smaltimento. / Escluso: / - costi di accesso per il loro conferimento; / - eventuali tributi.
TOS26_02.A07.001.001	Oggetto: CARICO / TRAPORTO / SCARICO / Eseguito: a mano. / Compreso: nolo di autocarro con portata m³ 3,5	m³	0,08	65,96	72,140%
TOS26_02.A07.001.003	Oggetto: CARICO / TRAPORTO / SCARICO / Eseguito: con mezzi meccanici / Compreso: nolo di autocarro con portata m³ 3,5	m³	0,04	33,86	57,810%
TOS26_02.A07.011.001	Oggetto: SCARRETTAMENTO / Materiale: di risulta. / Posizionamento: / - nell'ambito del cantiere. / - per distanze non superiori a m 50,00. / Materiale: da demolizioni di qualsiasi genere	m³	0,06	47,11	78,370%
TOS26_02.A07.011.010	Oggetto: SCARRETTAMENTO / Materiale: di risulta. / Posizionamento: / - nell'ambito del cantiere. / - per distanze non superiori a m 50,00. / Posizionamento: dal punto di sollevamento / scarico a terra al punto di istallazione (anche a piani diversi). / Eseguito: / - a mano; / - con l'ausilio di piccole attrezzature	m³	0,02	16,82	78,370%
TOS26_02.B03	Oggetto: ARMATURE / Materiale: ACCIAIO / Compreso: / - fornitura; / - posa; / - tagli; / - sagomature; / - legature con filo di ferro; / - distanziatori; / - sfridi; / - saldature; / - cali; / - movimentazione del materiale; / - sollevamento con autocamion con gru; / - controlli in cantiere. / Conforme: / - UNI relative; / - Norme Tecniche per le Costruzioni D.M. 17/01/2018.
TOS26_02.B03.001.010	Uso: PER CEMENTO ARMATO / Oggetto: barre presagomate ad aderenza migliorata / Posizionamento: in fondazioni (platee, travi rovesce, plinti)	kg	0,01	2,24	44,060%
TOS26_02.B03.001.015	Uso: PER CEMENTO ARMATO / Oggetto: barre presagomate ad aderenza migliorata / Posizionamento: in opere in elevazione (pilastri e travi).	kg	0,00	3,04	52,800%
TOS26_02.B03.001.020	Uso: PER CEMENTO ARMATO / Oggetto: barre presagomate ad aderenza migliorata / Posizionamento: in opere in elevazione (setti e solette).	kg	0,01	2,64	49,090%
TOS26_02.B04	Lavorazione: REALIZZAZIONE / Oggetto: GETTO / Materiale: in CALCESTRUZZO / Formato: CONFEZIONATO IN CANTIERE / Eseguito: con betoniera / Conforme: / - D.M. 17/01/2018 / Compreso: ponti di servizio con altezza massima m 2 / trabattelli a norma, anche esterni, mobili o fissi. / Specifiche: / - prodotto in regime di controllo qualità per garantire il rispetto delle prescrizioni di progetto; / - il costruttore prima dell'inizio dell'opera deve effettuare idonee prove preliminari di studio per ciascuna miscela omogenea di calcestruzzo da utilizzare.
TOS26_02.B04.001.002	Uso: PER MAGRONI / GETTI NON ARMATI O DEBOLMENTE ARMATI. / Classe di resistenza caratteristica: C12/15	m³	0,27	212,45	45,960%
TOS26_02.B04.001.003	Uso: PER MAGRONI / GETTI NON ARMATI O DEBOLMENTE ARMATI. / Classe di resistenza caratteristica: C16/20	m³	0,29	234,26	45,060%
TOS26_02.B04.002.002	Uso: PER PLINTI / FONDAZIONI CONTINUE / PLATEE / Classe di resistenza caratteristica: C20/25	m³	0,36	283,65	45,410%
TOS26_02.B04.002.003	Uso: PER PLINTI / FONDAZIONI CONTINUE / PLATEE / Classe di resistenza caratteristica: C25/30	m³	0,38	300,35	43,410%
TOS26_02.B04.003.002	Uso: PER TRAVI / PILASTRI / SOLETTE / MURI DI SOSTEGNO / MURETTI / Spessore minimo (cm): 12 / Classe di resistenza caratteristica: C20/25	m³	0,39	313,71	48,290%
TOS26_02.B04.003.003	Uso: PER TRAVI / PILASTRI / SOLETTE / MURI DI SOSTEGNO / MURETTI / Spessore minimo (cm): 12 / Classe di resistenza caratteristica: C25/30	m³	0,42	332,27	46,630%
TOS26_02.B04.004.002	Uso: PER SCALE / Classe di resistenza caratteristica: C20/25	m³	0,43	345,36	51,050%
TOS26_02.B04.004.003	Uso: PER SCALE / Classe di resistenza caratteristica: C25/30	m³	0,46	363,91	49,390%
TOS26_02.B04.005.002	Uso: PER SOLETTE / PARAPETTI / VELETTE / GRONDE / Spessore minimo (cm): 12 / Classe di resistenza caratteristica: C20/25	m³	0,50	400,24	54,800%
TOS26_02.B04.005.003	Uso: PER SOLETTE / PARAPETTI / VELETTE / GRONDE / Spessore minimo (cm): 12 / Classe di resistenza caratteristica: C25/30	m³	0,54	431,26	53,910%
TOS26_02.B07	Lavorazione: REALIZZAZIONE / Oggetto: MURO / PARETE / Tipo: PORTANTE / Specifiche: giunti con malta classe di resistenza minima M5 per muratura ordinaria e M10 per muratura armata. / Compreso: / - fornitura; / - posa; / - ponti di servizio di altezza massima 2,00 m e/o trabattelli a norma, anche esterni, mobili o fissi. / Escluso: ponteggi esterni / piattaforme a cella. / Conforme: / - Norme Tecniche per le Costruzioni D.M. 17/01/2018; / - UNI EN 998-2; / - marcatura CE.
TOS26_02.B07.004.002	Tipo: A DUE TESTE / Materiale: mattoni pieni UNI / Spessore minimo (cm): 25 / Materiale: con malta a base di calce idraulica	m³	0,92	736,94	37,670%
TOS26_02.B07.005.002	Tipo: A DUE TESTE / Materiale: mattoni pieni UNI / Specifiche: per realizzare strutture speciali / Escluso: centina / Spessore minimo (cm): 25 / Materiale: con malta a base di calce idraulica	m³	0,98	784,00	41,000%
TOS26_02.B08	Lavorazione: RIFACIMENTO / RECUPERO / Oggetto: SOLAI / Posa: con mantenimento della struttura originaria / con recupero e riutilizzo della stessa. / Materiale: calcestruzzo - classe minimo C25/30 / Compreso: / - ponti di servizio con altezza massima m 2,00 e/o trabatelli a norma, anche esterni, mobili e fissi; / - getto della soletta; / - vibratura della soletta / Conforme: / - Linee Guida del Consiglio Superiore dei Lavori Pubblici, per la produzione, il trasporto ed il controllo del calcestruzzo preconfezionato; / - UNI EN 12390:2021; / - UNI EN 206:2021; / - Norme Tecniche per le Costruzioni - D.M.17/01/2018 / Altezza soletta (cm): 4 / Escluso: / - getto dei cordoli di rigiro; / - sistemi di collegamento ed ancoraggio alle strutture esistenti; / - armatura del calcestruzzo
TOS26_02.B08.001.001	Tipo: CON TAVELLONATO / Specifiche: riutilizzo dei profilati originari. / Materiale: / - mattoni pieni UNI; / - malta; / - tavelloni; / - legno di abete per morali e sottomisure; / - calcestruzzo classe C25/30 / Compreso: / - gru automontanti con braccio 30 m; / - puntellamento provvisorio; / - ripresa delle sedi di incastro nelle murature. / Escluso: / - smontaggio dei profilati in acciaio. / - realizzazione delle sedi di incastro nelle murature. / Tipo: semplice	m²	0,17	69,42	45,360%
TOS26_02.B08.001.002	Tipo: CON TAVELLONATO / Specifiche: riutilizzo dei profilati originari. / Materiale: / - mattoni pieni UNI; / - malta; / - tavelloni; / - legno di abete per morali e sottomisure; / - calcestruzzo classe C25/30 / Compreso: / - gru automontanti con braccio 30 m; / - puntellamento provvisorio; / - ripresa delle sedi di incastro nelle murature. / Escluso: / - smontaggio dei profilati in acciaio. / - realizzazione delle sedi di incastro nelle murature. / Tipo: doppio	m²	0,24	95,79	43,490%
TOS26_02.B08.002.001	Tipo: CON TAVELLONATO / Materiale: / - tavelloni; / - legno di abete per morali e sottomisure; / - calcestruzzo classe C25/30 / Compreso: / - demolizione dei laterizi esistenti e della sovrastruttura esistente; / - fornitura e posa in opera di nuovi tavelloni; / - getto della soletta sovrastante; / - gru automontanti con braccio 30 m; / - puntellamento provvisorio. / Escluso: rimozione dei profilati in acciaio. / Tipo: semplice	m²	0,08	32,51	24,870%
TOS26_02.B08.002.002	Tipo: CON TAVELLONATO / Materiale: / - tavelloni; / - legno di abete per morali e sottomisure; / - calcestruzzo classe C25/30 / Compreso: / - demolizione dei laterizi esistenti e della sovrastruttura esistente; / - fornitura e posa in opera di nuovi tavelloni; / - getto della soletta sovrastante; / - gru automontanti con braccio 30 m; / - puntellamento provvisorio. / Escluso: rimozione dei profilati in acciaio. / Tipo: doppio	m²	0,13	52,36	25,100%
TOS26_02.B08.003.001	Tipo: CON LAMIERA GRECATA - IN ACCIAIO E CALCESTRUZZO / Specifiche: riutilizzo dei profilati originari. / Materiale: / - lamiera grecata; / - mattoni pieni; / - malta; / - calcestruzzo preconfezionato classe C25/3 / - legno di abete per morali e sottomisure; / Spessore minimo lamiera (mm): 6/10 / Spessore massimo lamiera (mm): 12/10 / Compreso: / - puntellamento provvisorio; / - gru automontanti con braccio 30 m; / - ripresa delle sedi di incastro nelle murature; / - fissaggio della lamiera ai profilati. / Escluso: / - smontaggio del solaio esistente; / - realizzazione delle sedi di incastro. / Altezza greche (mm): 75	m²	0,27	106,66	30,880%
TOS26_02.B08.003.002	Tipo: CON LAMIERA GRECATA - IN ACCIAIO E CALCESTRUZZO / Specifiche: riutilizzo dei profilati originari. / Materiale: / - lamiera grecata; / - mattoni pieni; / - malta; / - calcestruzzo preconfezionato classe C25/3 / - legno di abete per morali e sottomisure; / Spessore minimo lamiera (mm): 6/10 / Spessore massimo lamiera (mm): 12/10 / Compreso: / - puntellamento provvisorio; / - gru automontanti con braccio 30 m; / - ripresa delle sedi di incastro nelle murature; / - fissaggio della lamiera ai profilati. / Escluso: / - smontaggio del solaio esistente; / - realizzazione delle sedi di incastro. / Altezza greche (mm): 55	m²	0,19	76,59	43,310%
TOS26_02.B08.004.001	Tipo: CON LAMIERA GRECATA - IN ACCIAIO E CALCESTRUZZO / Uso: solaio esistente in profilati di acciaio. / Materiale: / - lamiera in acciaio grecata; / - calcestruzzo classe C25/30; / - legno di abete per morali e sottomisure / Spessore minimo lamiera (mm) : 6/10. / Spessore massimo lamiera (mm): 12/10 / Compreso: / - fornitura e posa in opera di lamiera grecata; / - getto della soletta in calcestruzzo; / - fissaggio della lamiera ai profilati; / - gru automontanti con braccio 30 m; / - puntellamento provvisorio. / Altezza greche (mm): 75	m²	0,18	71,30	15,770%
TOS26_02.B08.004.002	Tipo: CON LAMIERA GRECATA - IN ACCIAIO E CALCESTRUZZO / Uso: solaio esistente in profilati di acciaio. / Materiale: / - lamiera in acciaio grecata; / - calcestruzzo classe C25/30; / - legno di abete per morali e sottomisure / Spessore minimo lamiera (mm) : 6/10. / Spessore massimo lamiera (mm): 12/10 / Compreso: / - fornitura e posa in opera di lamiera grecata; / - getto della soletta in calcestruzzo; / - fissaggio della lamiera ai profilati; / - gru automontanti con braccio 30 m; / - puntellamento provvisorio. / Altezza greche (mm): 43	m²	0,10	39,63	25,280%
TOS26_02.B08.011.011	Tipo: IN TRAVI / Uso: rifacimento di solaio in legno. / Materiale: / - legno di abete; / - calcestruzzo classe C25/30; / - malta bastarda / Specifiche: riutilizzo delle travi e dei correnti originari. / Compreso: / - ancoraggio delle strutture in legno; / - gru automontanti con braccio 30 m; / - ripresa delle sedi di incastro nelle murature. / Escluso: / - smontaggio delle strutture lignee; / - realizzazione delle sedi di incastro. / Tipo: tavolato semplice / Compreso: chiodatura del tavolato. / Escluso: soletta in calcestruzzo	m²	0,38	150,02	63,120%
TOS26_02.B08.011.012	Tipo: IN TRAVI / Uso: rifacimento di solaio in legno. / Materiale: / - legno di abete; / - calcestruzzo classe C25/30; / - malta bastarda / Specifiche: riutilizzo delle travi e dei correnti originari. / Compreso: / - ancoraggio delle strutture in legno; / - gru automontanti con braccio 30 m; / - ripresa delle sedi di incastro nelle murature. / Escluso: / - smontaggio delle strutture lignee; / - realizzazione delle sedi di incastro. / Tipo: tavolato doppio / Specifiche: / - maschiettato 3+2; / - incrociato a 45°. / Escluso: soletta in calcestruzzo	m²	0,25	197,19	60,020%
TOS26_02.B08.011.015	Tipo: IN TRAVI / Uso: rifacimento di solaio in legno. / Materiale: / - legno di abete; / - calcestruzzo classe C25/30; / - malta bastarda / Specifiche: riutilizzo delle travi e dei correnti originari. / Compreso: / - ancoraggio delle strutture in legno; / - gru automontanti con braccio 30 m; / - ripresa delle sedi di incastro nelle murature. / Escluso: / - smontaggio delle strutture lignee; / - realizzazione delle sedi di incastro. / Oggetto: scempiato in pianelle di cotto nuove. / Materiale: / - pianelle in cotto; / - barre di acciaio; / - soletta in calcestruzzo	m²	0,18	144,16	63,260%
TOS26_02.B08.011.016	Tipo: IN TRAVI / Uso: rifacimento di solaio in legno. / Materiale: / - legno di abete; / - calcestruzzo classe C25/30; / - malta bastarda / Specifiche: riutilizzo delle travi e dei correnti originari. / Compreso: / - ancoraggio delle strutture in legno; / - gru automontanti con braccio 30 m; / - ripresa delle sedi di incastro nelle murature. / Escluso: / - smontaggio delle strutture lignee; / - realizzazione delle sedi di incastro. / Oggetto: scempiato in pianelle di cotto di recupero. / Materiale: / - pianelle in cotto; / - barre di acciaio; / - soletta in calcestruzzo / Escluso: smontaggio cotto di recupero.	m²	0,15	122,68	71,750%
TOS26_02.B08.011.017	Tipo: IN TRAVI / Uso: rifacimento di solaio in legno. / Materiale: / - legno di abete; / - calcestruzzo classe C25/30; / - malta bastarda / Specifiche: riutilizzo delle travi e dei correnti originari. / Compreso: / - ancoraggio delle strutture in legno; / - gru automontanti con braccio 30 m; / - ripresa delle sedi di incastro nelle murature. / Escluso: / - smontaggio delle strutture lignee; / - realizzazione delle sedi di incastro. / Oggetto: scempiato in tavelle. / Materiale: / - tavelle; / - barre di acciaio; / - soletta in calcestruzzo	m²	0,18	143,57	58,380%
TOS26_02.B08.012.005	Tipo: DI TRAVE / Uso: PER ORDITURA PRIMARIA / Posizionamento: SOLAI IN LEGNO / Compreso: / - fornitura; / - posa; / - ancoraggio e ripresa delle sedi di incastro nelle murature; / - autocarro con gru; / - consumo carburanti autocarro; / - scarrettamento dei materiali di resulta nell'ambito del cantiere o per distanze non superiori a m 50,00; / - ripresa delle sedi di incastro nelle murature. / Escluso: realizzazione delle sedi di incastro. / Materiale: legname di abete / Specifiche: sezione uso Fiume	m³	1,88	1495,39	47,690%
TOS26_02.B08.013.005	Tipo: IN TRAVI / Materiale: legno di castagno / Struttura: / - orditura primaria in travi uso Trieste; / - orditura secondaria con correnti sezione 10x10. / Compreso: / -fornitura; / - posa; / - fissaggio travi / - ripresa delle sedi di incastro nelle murature; / - gru automontanti braccio 30 m; / - scarrettamento dei materiali di resulta nell'ambito del cantiere / per distanze non superiori a m 50,00; / - ripresa delle sedi di incastro nelle murature. / Escluso: realizzazione delle sedi di incastro. / Materiale: legni di castagno. / Larghezza (cm): 8 / Altezza (cm): 8 / Specifiche: sezione uso Fiume.	m³	2,74	2184,17	48,880%
TOS26_02.B08.015.001	Struttura: / - travetti prefabbricati in calcestruzzo armato precompresso CAP; / - blocchi collaboranti / non in laterizio, / Luci massime (m): 5 / Luci minime (m): 4 / Compreso: / - gru automontanti braccio 30 m; / - scarrettamento dei materiali di resulta nell'ambito del cantiere o per distanze non superiori a m 50,00; / - puntelli metallici a croce. / Altezza laterizio (cm): 20	m²	0,11	86,54	34,520%
TOS26_02.B08.021.001	Oggetto: SCASSO / Uso: per CREAZIONE DI SEDI DI INCASTRO DEL SOLAIO / Posizionamento: su MURO IN PIETRA / Compreso: / - carico trasporto e scarico a mano del materiale; / - scarrettamento del materiale fino a 50 m di distanza; / - montacarichi elettrico. / Larghezza massima (cm): 30 / Altezza massima (cm): 30 / Profondità massima (cm): 15	cad	0,15	60,04	78,020%
TOS26_02.B08.021.002	Oggetto: SCASSO / Uso: per CREAZIONE DI SEDI DI INCASTRO DEL SOLAIO / Posizionamento: su MURO IN PIETRA / Compreso: / - carico trasporto e scarico a mano del materiale; / - scarrettamento del materiale fino a 50 m di distanza; / - montacarichi elettrico. / Larghezza minima (cm): 30,01 / Altezza minima (cm): 30,01 / Profondità minima (cm): 15,01 / Larghezza massima (cm): 50 / Altezza massima (cm): 50 / Profondità massima (cm): 25	cad	0,23	91,33	78,070%
TOS26_02.B08.022.001	Oggetto: SCASSO / Uso: per CREAZIONE DI SEDI DI INCASTRO DEL SOLAIO / Posizionamento: su MURO IN MATTONI PIENI / Compreso: / - carico trasporto e scarico a mano del materiale; / - scarrettamento del materiale fino a 50 m di distanza; / - montacarichi elettrico. / Larghezza massima (cm): 30 / Altezza massima (cm): 30 / Profondità massima (cm): 15	cad	0,13	49,93	77,950%
TOS26_02.B08.022.002	Oggetto: SCASSO / Uso: per CREAZIONE DI SEDI DI INCASTRO DEL SOLAIO / Posizionamento: su MURO IN MATTONI PIENI / Compreso: / - carico trasporto e scarico a mano del materiale; / - scarrettamento del materiale fino a 50 m di distanza; / - montacarichi elettrico. / Larghezza minima (cm): 30,01 / Altezza minima (cm): 30,01 / Profondità minima (cm): 15,01 / Larghezza massima (cm): 50 / Altezza massima (cm): 50 / Profondità massima (cm): 25	cad	0,20	81,22	78,030%
TOS26_02.B08.023.001	Oggetto: SCASSO / Uso: per CREAZIONE DI SEDI DI INCASTRO DEL SOLAIO / Posizionamento: su MURO IN MATTONI E PIETRA / Compreso: / - carico trasporto e scarico a mano del materiale; / - scarrettamento del materiale fino a 50 m di distanza; / - montacarichi elettrico. / Larghezza massima (cm): 30 / Altezza massima (cm): 30 / Profondità massima (cm): 15	cad	0,13	51,95	77,960%
TOS26_02.B08.023.002	Oggetto: SCASSO / Uso: per CREAZIONE DI SEDI DI INCASTRO DEL SOLAIO / Posizionamento: su MURO IN MATTONI E PIETRA / Compreso: / - carico trasporto e scarico a mano del materiale; / - scarrettamento del materiale fino a 50 m di distanza; / - montacarichi elettrico. / Larghezza minima (cm): 30,01 / Altezza minima (cm): 30,01 / Profondità minima (cm): 15,01 / Larghezza massima (cm): 50 / Altezza massima (cm): 50 / Profondità massima (cm): 25	cad	0,21	83,25	78,040%
TOS26_02.B08.024.001	Oggetto: SCASSO / Uso: per CREAZIONE DI SEDI DI INCASTRO DEL SOLAIO / Posizionamento: su MURO IN LATERIZI MISTI / Compreso: / - carico trasporto e scarico a mano del materiale; / - scarrettamento del materiale fino a 50 m di distanza; / - montacarichi elettrico. / Larghezza massima (cm): 30 / Altezza massima (cm): 30 / Profondità massima (cm): 15	cad	0,09	37,79	77,810%
TOS26_02.B08.024.002	Oggetto: SCASSO / Uso: per CREAZIONE DI SEDI DI INCASTRO DEL SOLAIO / Posizionamento: su MURO IN LATERIZI MISTI / Compreso: / - carico trasporto e scarico a mano del materiale; / - scarrettamento del materiale fino a 50 m di distanza; / - montacarichi elettrico. / Larghezza minima (cm): 30,01 / Altezza minima (cm): 30,01 / Profondità minima (cm): 15,01 / Larghezza massima (cm): 50 / Altezza massima (cm): 50 / Profondità massima (cm): 25	cad	0,16	63,02	77,940%
TOS26_02.B08.025.001	Oggetto: SCASSO / Uso: per CREAZIONE DI SEDI DI INCASTRO DEL SOLAIO / Posizionamento: su MURO IN CALCESTRUZZO / Compreso: / - carico trasporto e scarico a mano del materiale; / - scarrettamento del materiale fino a 50 m di distanza; / - montacarichi elettrico. / Larghezza massima (cm): 30 / Altezza massima (cm): 30 / Profondità massima (cm): 15 / Escluso: taglio dei ferri.	cad	0,19	73,79	78,080%
TOS26_02.B08.025.002	Oggetto: SCASSO / Uso: per CREAZIONE DI SEDI DI INCASTRO DEL SOLAIO / Posizionamento: su MURO IN CALCESTRUZZO / Compreso: / - carico trasporto e scarico a mano del materiale; / - scarrettamento del materiale fino a 50 m di distanza; / - montacarichi elettrico. / Larghezza minima (cm): 30,01 / Altezza minima (cm): 30,01 / Profondità minima (cm): 15,01 / Larghezza massima (cm): 50 / Altezza massima (cm): 50 / Profondità massima (cm): 25 / Escluso: taglio dei ferri	cad	0,29	115,60	78,130%
TOS26_02.B08.031.001	Oggetto: RIFACIMENTO / RECUPERO DI PIANI D'APPOGGIO / Uso: PER TRAVI / Posa: con mantenimento della struttura originaria / con recupero e riutilizzo della stessa. / Larghezza massima appoggio (cm): 30 / Profondità massima appoggio (cm): 15 / Specifiche: rifinita al grezzo. / Compreso: montacarichi elettrico. / Materiale: mattoni pieni. / Spessore massimo (cm): 5,50 / Specifiche: posti per piano. / Compreso: malta per muratura.	cad	0,05	20,10	60,420%
TOS26_02.B08.031.002	Oggetto: RIFACIMENTO / RECUPERO DI PIANI D'APPOGGIO / Uso: PER TRAVI / Posa: con mantenimento della struttura originaria / con recupero e riutilizzo della stessa. / Larghezza massima appoggio (cm): 30 / Profondità massima appoggio (cm): 15 / Specifiche: rifinita al grezzo. / Compreso: montacarichi elettrico. / Materiale: dormiente in pietra. / Compreso: malta per muratura.	cad	0,06	23,31	52,100%
TOS26_02.B08.031.004	Oggetto: RIFACIMENTO / RECUPERO DI PIANI D'APPOGGIO / Uso: PER TRAVI / Posa: con mantenimento della struttura originaria / con recupero e riutilizzo della stessa. / Larghezza massima appoggio (cm): 30 / Profondità massima appoggio (cm): 15 / Specifiche: rifinita al grezzo. / Compreso: montacarichi elettrico. / Materiale: conglomerato cementizio armato. / Spessore massimo (cm): 10,00. / Compreso: tondini in acciaio. / Escluso: getto di calcestruzzo.	cad	0,05	20,42	76,270%
TOS26_02.B08.031.013	Oggetto: RIFACIMENTO / RECUPERO DI PIANI D'APPOGGIO / Uso: PER TRAVI / Posa: con mantenimento della struttura originaria / con recupero e riutilizzo della stessa. / Larghezza massima appoggio (cm): 30 / Profondità massima appoggio (cm): 15 / Specifiche: rifinita al grezzo. / Compreso: montacarichi elettrico. / Materiale: profilati in acciaio / Compreso: / - scarrettamento del amateriale distanza massima 50 m; / - malta per muratura; / - profilati in acciaio.	cad	0,03	20,18	49,050%
TOS26_02.B08.032.001	Oggetto: RIFACIMENTO / RECUPERO DI PIANI D'APPOGGIO / Uso: PER TRAVI / Posa: con mantenimento della struttura originaria / con recupero e riutilizzo della stessa. / Larghezza massima appoggio (cm): 50 / Profondità massima appoggio (cm): 25 / Specifiche: rifinitura al grezzo. / Compreso: montacarichi elettrico. / Materiale: mattoni pieni. / Spessore massimo (cm): 5,5 / Specifiche: posti per piano. / Compreso: malta per muratura.	cad	0,10	40,72	52,730%
TOS26_02.B08.032.002	Oggetto: RIFACIMENTO / RECUPERO DI PIANI D'APPOGGIO / Uso: PER TRAVI / Posa: con mantenimento della struttura originaria / con recupero e riutilizzo della stessa. / Larghezza massima appoggio (cm): 50 / Profondità massima appoggio (cm): 25 / Specifiche: rifinitura al grezzo. / Compreso: montacarichi elettrico. / Materiale: dormiente in pietra. / Compreso: malta per muratura.	cad	0,13	52,02	41,280%
TOS26_02.B08.032.004	Oggetto: RIFACIMENTO / RECUPERO DI PIANI D'APPOGGIO / Uso: PER TRAVI / Posa: con mantenimento della struttura originaria / con recupero e riutilizzo della stessa. / Larghezza massima appoggio (cm): 50 / Profondità massima appoggio (cm): 25 / Specifiche: rifinitura al grezzo. / Compreso: montacarichi elettrico. / Materiale: conglomerato cementizio armato. / Spessore massimo (cm): 10 / Compreso: tondini in acciaio. / Escluso: getto di calcestruzzo.	cad	0,11	45,66	76,340%
TOS26_02.B08.032.013	Oggetto: RIFACIMENTO / RECUPERO DI PIANI D'APPOGGIO / Uso: PER TRAVI / Posa: con mantenimento della struttura originaria / con recupero e riutilizzo della stessa. / Larghezza massima appoggio (cm): 50 / Profondità massima appoggio (cm): 25 / Specifiche: rifinitura al grezzo. / Compreso: montacarichi elettrico. / Materiale: profilati in acciaio / Compreso: / - scarrettamento del amateriale distanza massima 50 m; / - malta per muratura; / - profilati in acciaio.	cad	0,07	54,59	54,250%
TOS26_02.B08.041.001	Oggetto: RIPRISTINO SEDI D'INCASTRO DELLE TRAVI / Posizionamento: nella muratura portante / Materiale: / - scaglie di mattoni pieni; / - malta bastarda. / Compreso: scarrettamento materiale fino distanza 50 m.	cad	0,03	12,64	72,180%
TOS26_02.B10	Oggetto: di CONSOLIDAMENTI / RINFORZI STRUTTURALI / Posizionamento: su STRUTTURE LESIONATE / DA RINFORZARE / Compreso: ponti di servizio con altezza massima m 2 / trabattelli a norma, anche esterni, mobili e fissi.
TOS26_02.B10.001.001	Tipo: CONSOLIDAMENTO DI STRUTTURE IN CALCESTRUZZO ARMATO / Posizionamento: Strutture verticali esistenti / Materiale: malta tixotropica rinforzata con fibre sintetiche. / Specifiche: / - previa demolizione della parte da trattare, con martello pneumatico o sabbiatrice; / - successiva applicazione di malta reoplastica espansiva; / - in spessori successivi di cm 1. / Compreso: / - applicazione e stesura della malta; / - frattazzatura; / - martello demolitore. / Escluso: / - armatura metallica; / - intonaco. / Eseguito: a mano / Specifiche: Spessore malta massima 5 cm	m²	0,72	192,27	41,080%
TOS26_02.B10.001.002	Tipo: CONSOLIDAMENTO DI STRUTTURE IN CALCESTRUZZO ARMATO / Posizionamento: Strutture verticali esistenti / Materiale: malta tixotropica rinforzata con fibre sintetiche. / Specifiche: / - previa demolizione della parte da trattare, con martello pneumatico o sabbiatrice; / - successiva applicazione di malta reoplastica espansiva; / - in spessori successivi di cm 1. / Compreso: / - applicazione e stesura della malta; / - frattazzatura; / - martello demolitore. / Escluso: / - armatura metallica; / - intonaco. / Eseguito: a mano. / Specifiche: per ogni cm oltre i primi 5 cm	m²	0,13	33,55	36,350%
TOS26_02.B10.001.003	Tipo: CONSOLIDAMENTO DI STRUTTURE IN CALCESTRUZZO ARMATO / Posizionamento: Strutture verticali esistenti / Materiale: malta tixotropica rinforzata con fibre sintetiche. / Specifiche: / - previa demolizione della parte da trattare, con martello pneumatico o sabbiatrice; / - successiva applicazione di malta reoplastica espansiva; / - in spessori successivi di cm 1. / Compreso: / - applicazione e stesura della malta; / - frattazzatura; / - martello demolitore. / Escluso: / - armatura metallica; / - intonaco. / Eseguito: a macchina / Specifiche: spessore malta massimo 3 cm	m²	0,44	117,76	41,430%
TOS26_02.B10.001.004	Tipo: CONSOLIDAMENTO DI STRUTTURE IN CALCESTRUZZO ARMATO / Posizionamento: Strutture verticali esistenti / Materiale: malta tixotropica rinforzata con fibre sintetiche. / Specifiche: / - previa demolizione della parte da trattare, con martello pneumatico o sabbiatrice; / - successiva applicazione di malta reoplastica espansiva; / - in spessori successivi di cm 1. / Compreso: / - applicazione e stesura della malta; / - frattazzatura; / - martello demolitore. / Escluso: / - armatura metallica; / - intonaco. / Eseguito: a macchina / Specifiche: per ogni cm oltre i primi 3 cm	m²	0,12	31,32	33,370%
TOS26_02.B10.003.001	Tipo: RECUPERO - CORTICALE / Posizionamento: di SUPERFICI IN CALCESTRUZZO ARMATO ESISTENTE / Posa: Mediante scarifica delle parti degradate. / Compreso: / - Pulizia meccanica delle superfici da trattare; / - Trattamento protettivo dei ferri; / - Applicazione malta - addittivata; / - Applicazione malta - rasante; / - Pittura protettiva finale. / Specifiche: / - i prezzi fanno riferimento a lavori interessanti il 100% della superficie oggetto dell'intervento misurata vuoto per pieno; / - qualora il progettista, la stazione appaltante / l'impresa considerino che l'intervento interessi solo una parte di quella superficie, indicheranno e concorderanno, preventivamente, quale è la percentuale da trattare. / Oggetto: scarifica con martello demolitore e finitura manuale di superfici degradate di c.a. / Specifiche: fino a raggiungere la superficie sana e compatta dell'elemento da recuperare. / Compreso: martello perforatore elettrico.	m²	0,08	22,51	72,710%
TOS26_02.B10.003.002	Tipo: RECUPERO - CORTICALE / Posizionamento: di SUPERFICI IN CALCESTRUZZO ARMATO ESISTENTE / Posa: Mediante scarifica delle parti degradate. / Compreso: / - Pulizia meccanica delle superfici da trattare; / - Trattamento protettivo dei ferri; / - Applicazione malta - addittivata; / - Applicazione malta - rasante; / - Pittura protettiva finale. / Specifiche: / - i prezzi fanno riferimento a lavori interessanti il 100% della superficie oggetto dell'intervento misurata vuoto per pieno; / - qualora il progettista, la stazione appaltante / l'impresa considerino che l'intervento interessi solo una parte di quella superficie, indicheranno e concorderanno, preventivamente, quale è la percentuale da trattare. / Oggetto: pulizia con idropulitrice a 200 atm o sabbiatrice / Specifiche: la preparazione del c.l.s. compatto ai successivi trattamenti. / Compreso: macchina sabbiatrice.	m²	0,03	7,82	68,910%
TOS26_02.B10.003.003	Tipo: RECUPERO - CORTICALE / Posizionamento: di SUPERFICI IN CALCESTRUZZO ARMATO ESISTENTE / Posa: Mediante scarifica delle parti degradate. / Compreso: / - Pulizia meccanica delle superfici da trattare; / - Trattamento protettivo dei ferri; / - Applicazione malta - addittivata; / - Applicazione malta - rasante; / - Pittura protettiva finale. / Specifiche: / - i prezzi fanno riferimento a lavori interessanti il 100% della superficie oggetto dell'intervento misurata vuoto per pieno; / - qualora il progettista, la stazione appaltante / l'impresa considerino che l'intervento interessi solo una parte di quella superficie, indicheranno e concorderanno, preventivamente, quale è la percentuale da trattare. / Oggetto: applicazione di anticorrosivo monocomponente alcanizzante. / Materiale: passivante, monocomponente attivo a base di polimeri. / Specifiche: dato in due mani su ferri di armatura di c.a. preventivamente deossidati. / Compreso: passivante, monocomponente attivo a base di polimeri.	m	0,01	2,33	54,400%
TOS26_02.B10.003.005	Tipo: RECUPERO - CORTICALE / Posizionamento: di SUPERFICI IN CALCESTRUZZO ARMATO ESISTENTE / Posa: Mediante scarifica delle parti degradate. / Compreso: / - Pulizia meccanica delle superfici da trattare; / - Trattamento protettivo dei ferri; / - Applicazione malta - addittivata; / - Applicazione malta - rasante; / - Pittura protettiva finale. / Specifiche: / - i prezzi fanno riferimento a lavori interessanti il 100% della superficie oggetto dell'intervento misurata vuoto per pieno; / - qualora il progettista, la stazione appaltante / l'impresa considerino che l'intervento interessi solo una parte di quella superficie, indicheranno e concorderanno, preventivamente, quale è la percentuale da trattare. / Oggetto: applicazione di malta tixotropica monocomponente polimero modificata. / Materiale: malta tixotropica, monocomponente, polimero modificata. / Spessore massimo (mm): 25 / Uso: / - per ripristino della sezione originaria; / - per interventi fino a m² 1 di superficie.	m²	0,38	100,20	41,130%
TOS26_02.B10.003.006	Tipo: RECUPERO - CORTICALE / Posizionamento: di SUPERFICI IN CALCESTRUZZO ARMATO ESISTENTE / Posa: Mediante scarifica delle parti degradate. / Compreso: / - Pulizia meccanica delle superfici da trattare; / - Trattamento protettivo dei ferri; / - Applicazione malta - addittivata; / - Applicazione malta - rasante; / - Pittura protettiva finale. / Specifiche: / - i prezzi fanno riferimento a lavori interessanti il 100% della superficie oggetto dell'intervento misurata vuoto per pieno; / - qualora il progettista, la stazione appaltante / l'impresa considerino che l'intervento interessi solo una parte di quella superficie, indicheranno e concorderanno, preventivamente, quale è la percentuale da trattare. / Oggetto: applicazione di malta tixotropica, monocomponente, polimero modificata. / Materiale: malta tixotropica monocomponente polimero modificata. / Uso: / - per ogni 5mm in più di malta; / - per ripristino della sezione originaria; / - per interventi fino a m² 1 di superficie.	m²	0,03	20,04	41,130%
TOS26_02.B10.003.015	Tipo: RECUPERO - CORTICALE / Posizionamento: di SUPERFICI IN CALCESTRUZZO ARMATO ESISTENTE / Posa: Mediante scarifica delle parti degradate. / Compreso: / - Pulizia meccanica delle superfici da trattare; / - Trattamento protettivo dei ferri; / - Applicazione malta - addittivata; / - Applicazione malta - rasante; / - Pittura protettiva finale. / Specifiche: / - i prezzi fanno riferimento a lavori interessanti il 100% della superficie oggetto dell'intervento misurata vuoto per pieno; / - qualora il progettista, la stazione appaltante / l'impresa considerino che l'intervento interessi solo una parte di quella superficie, indicheranno e concorderanno, preventivamente, quale è la percentuale da trattare. / Oggetto: applicazione di malta tixotropica, monocomponente polimero modificata con fibre sintetiche. / Materiale: malta tixotropica, monocomponente, polimero modificata, con fibre sintetiche. / Spessore massimo (mm): 3 / Uso: per rasatura di superfici ripristinate.	m²	0,09	23,91	64,960%
TOS26_02.B10.003.017	Tipo: RECUPERO - CORTICALE / Posizionamento: di SUPERFICI IN CALCESTRUZZO ARMATO ESISTENTE / Posa: Mediante scarifica delle parti degradate. / Compreso: / - Pulizia meccanica delle superfici da trattare; / - Trattamento protettivo dei ferri; / - Applicazione malta - addittivata; / - Applicazione malta - rasante; / - Pittura protettiva finale. / Specifiche: / - i prezzi fanno riferimento a lavori interessanti il 100% della superficie oggetto dell'intervento misurata vuoto per pieno; / - qualora il progettista, la stazione appaltante / l'impresa considerino che l'intervento interessi solo una parte di quella superficie, indicheranno e concorderanno, preventivamente, quale è la percentuale da trattare. / Oggetto: applicazione di pittura monocomponente acrilica, impermeabilizzante, traspirante, anticarbonatazione. / Materiale: pittura monocomponente acrilica. / Posa: data in due mani a pennello.	m²	0,06	16,23	33,200%
TOS26_02.B10.003.025	Tipo: RECUPERO - CORTICALE / Posizionamento: di SUPERFICI IN CALCESTRUZZO ARMATO ESISTENTE / Posa: Mediante scarifica delle parti degradate. / Compreso: / - Pulizia meccanica delle superfici da trattare; / - Trattamento protettivo dei ferri; / - Applicazione malta - addittivata; / - Applicazione malta - rasante; / - Pittura protettiva finale. / Specifiche: / - i prezzi fanno riferimento a lavori interessanti il 100% della superficie oggetto dell'intervento misurata vuoto per pieno; / - qualora il progettista, la stazione appaltante / l'impresa considerino che l'intervento interessi solo una parte di quella superficie, indicheranno e concorderanno, preventivamente, quale è la percentuale da trattare. / Oggetto: applicazione di malta rasante a base cementizia, premiscelata, polimero-modificata. / Materiale: malta cementizia polimero-modificata. / Specifiche: malta di tipo CC e PCC. / Eseguito: applicazione a spatola. / Conforme: / - marcatura CE; / - norma UNI EN 1504-3:2006.	m²	0,11	28,98	54,690%
TOS26_02.B10.004.001	Tipo: CONSOLIDAMENTO / Uso: a CHIUSURA DI BRECCE CONTINUE / Posizionamento: IN MURO ESISTENTE / Specifiche: / - con impiego di malta cementizia e mattoni pieni o scapoli di pietra da muratura; / - misura minima di fatturazione m³ 0,5. / Compreso: / - Scarrettamento dei materiali di risulta nell'ambito del cantiere. / - Scarrettamento dei materiali di risulta per distanze non superiori a m 50,00; / - noleggio gru automontanti. / Escluso: / - riprese; / - regolarizzazioni; / - nuovi intonaci. / Struttura: mura in mattoni pieni. / Materiale: con mattoni simili (nuovi, di recupero, fatti a mano, ecc.).	m³	3,76	998,29	46,480%
TOS26_02.B10.004.002	Tipo: CONSOLIDAMENTO / Uso: a CHIUSURA DI BRECCE CONTINUE / Posizionamento: IN MURO ESISTENTE / Specifiche: / - con impiego di malta cementizia e mattoni pieni o scapoli di pietra da muratura; / - misura minima di fatturazione m³ 0,5. / Compreso: / - Scarrettamento dei materiali di risulta nell'ambito del cantiere. / - Scarrettamento dei materiali di risulta per distanze non superiori a m 50,00; / - noleggio gru automontanti. / Escluso: / - riprese; / - regolarizzazioni; / - nuovi intonaci. / Struttura: mura in pietra. / Materiale: con scapoli di pietra	m³	2,83	751,41	67,920%
TOS26_02.B10.005.001	Tipo: CONSOLIDAMENTO / Posizionamento: su MURO ESISTENTE / Tipo: METODO SCUCI E CUCI / Specifiche: / - per tratti non contigui di lunghezza inferiore a m 0,50; / - impiego di muratura con malta cementizia; / Compreso: / - demolizione della muratura interessata e del relativo intonaco; / - calo e scarrettamento dei materiali di risulta; / - ricostruzione delle strutture esistenti; / - puntellamento delle strutture sovrastanti su ambedue le facciate della parete. / Escluso: / - riprese; / - regolarizzazioni; / - nuovi intonaci. / Struttura: mura in mattoni pieni. / Materiale: mattoni pieni.	m³	7,38	1961,91	59,800%
TOS26_02.B10.006.001	Tipo: RINFORZO / Materiale: CON RETE ELETTROSALDATA / Posizionamento: su MURO IN LATERIZIO ESISTENTE / Specifiche: / - collegata al supporto con 5 tondini a m² diametro 6 annegati in fori trasversali; / - previa spicconatura e pulizia dal vecchio intonaco; / - stesura di malta cementizia a 350 kg/m³. / Maglia (cm): 10 / Diametro (mm): 6 / Compreso: / - noleggio del montacarichi elettrico; / - martello perforatore elettrico; / - calo e scarrettamento dei materiali di risulta; / Escluso: / - spicconatura; / - pulizia dal vecchio intonaco. / Spessore (cm): 3	m²	0,28	74,32	62,340%
TOS26_02.B10.006.002	Tipo: RINFORZO / Materiale: CON RETE ELETTROSALDATA / Posizionamento: su MURO IN LATERIZIO ESISTENTE / Specifiche: / - collegata al supporto con 5 tondini a m² diametro 6 annegati in fori trasversali; / - previa spicconatura e pulizia dal vecchio intonaco; / - stesura di malta cementizia a 350 kg/m³. / Maglia (cm): 10 / Diametro (mm): 6 / Compreso: / - noleggio del montacarichi elettrico; / - martello perforatore elettrico; / - calo e scarrettamento dei materiali di risulta; / Escluso: / - spicconatura; / - pulizia dal vecchio intonaco. / Specifiche: per ogni cm in più	m²	0,04	9,43	71,500%
TOS26_02.B10.007.001	Tipo: CONSOLIDAMENTO / Posizionamento: in MURO ESISTENTE / Struttura: PARETE IN CALCESTRUZZO ARMATO CON RETE IN ACCIAIO AD ADERENZA MIGLIORATA / Specifiche: / - collegata alla muratura preesistente con sei tondini a m² ancorati ad essa con malta cementizia reoplastica. / Compreso: / - noleggio del montacarichi elettrico; / - martello perforatore elettrico; / - calo e scarrettamento a mano dei materiali di risulta; / - foratura e pulitura dei fori; / - riporto al vivo e bagnatura della muratura; / Escluso: / - eventuale demolizione di intonaco; / - casseforme; / - riprese dei fori; / - regolarizzazioni e i nuovi intonaci. / Materiale: / - calcestruzzo C25/30; / - rete in acciaio. / Specifiche: rete di diametro (mm) 6x6 / Spessore (cm): 8	m²	0,35	93,41	64,040%
TOS26_02.B10.010.011	Tipo: CONSOLIDAMENTO / Posizionamento: SOLAIO ESISTENTE / Struttura: cordolo di collegamento al solaio a terra. / Materiale: / - calcestruzzo classe C20/25; / - staffe diametro 10 mm; / - barre accaio diametro 16 mm. / Specifiche: / - cordolo a sezione quadrata; / - armato con staffe ogni 20 cm e quattro barre d'acciaio passanti. / Compreso: / - onere delle casseforme; / - scarrettamento a mano dei materiali di risulta nel cantiere. / Escluso: / - riprese; / - regolarizzazioni e i nuovi intonaci. / Larghezza massima (cm): 30	m³	2,05	545,22	41,570%
TOS26_02.B10.010.012	Tipo: CONSOLIDAMENTO / Posizionamento: SOLAIO ESISTENTE / Struttura: cordolo di collegamento al solaio a terra. / Materiale: / - calcestruzzo classe C20/25; / - staffe diametro 10 mm; / - barre accaio diametro 16 mm. / Specifiche: / - cordolo a sezione quadrata; / - armato con staffe ogni 20 cm e quattro barre d'acciaio passanti. / Compreso: / - onere delle casseforme; / - scarrettamento a mano dei materiali di risulta nel cantiere. / Escluso: / - riprese; / - regolarizzazioni e i nuovi intonaci. / Larghezza cordolo minima (cm): 30,01 / Larghezza cordolo massima (cm): 40	m³	1,72	456,62	43,170%
TOS26_02.B10.010.013	Tipo: CONSOLIDAMENTO / Posizionamento: SOLAIO ESISTENTE / Struttura: cordolo di collegamento al solaio a terra. / Materiale: / - calcestruzzo classe C20/25; / - staffe diametro 10 mm; / - barre accaio diametro 16 mm. / Specifiche: / - cordolo a sezione quadrata; / - armato con staffe ogni 20 cm e quattro barre d'acciaio passanti. / Compreso: / - onere delle casseforme; / - scarrettamento a mano dei materiali di risulta nel cantiere. / Escluso: / - riprese; / - regolarizzazioni e i nuovi intonaci. / Larghezza cordolo minima (cm): 40,01 / Larghezza cordolo massima (cm): 50	m³	1,51	400,60	43,970%
TOS26_02.B10.010.014	Tipo: CONSOLIDAMENTO / Posizionamento: SOLAIO ESISTENTE / Struttura: cordolo di collegamento al solaio a terra. / Materiale: / - calcestruzzo classe C20/25; / - staffe diametro 10 mm; / - barre accaio diametro 16 mm. / Specifiche: / - cordolo a sezione quadrata; / - armato con staffe ogni 20 cm e quattro barre d'acciaio passanti. / Compreso: / - onere delle casseforme; / - scarrettamento a mano dei materiali di risulta nel cantiere. / Escluso: / - riprese; / - regolarizzazioni e i nuovi intonaci. / Larghezza cordolo minima (cm): 50,01 / Larghezza cordolo massima (cm): 60	m³	1,39	370,67	44,640%
TOS26_02.B10.011.001	Tipo: CONSOLIDAMENTO / Posizionamento: su FONDAZIONI ESISTENTI / Tipo: METODO SCUCI E CUCI / Specifiche: ad una profondità massima m 2 a tratti non contigui inferiori a m 0,50. / Compreso: / - la demolizione e la ricostruzione delle strutture esistenti; / - la creazione del sottostante piano di appoggio in magrone dello spessore di cm 10; / - il puntellamento della sovrastante struttura con tavoloni e puntoni a sezione circolare in legno posti ad interasse di m 1,00 su ambedue le facciate della parete; / - scarrettamento a mano dei materiali di risulta nel cantiere. / Escluso: / - lo scavo; / - il rinterro. / Materiale: / - muratura di mattoni pieni; / - malta cementizia espansiva premiscelata / Specifiche: a giunti sottili.	m³	8,28	2199,88	61,430%
TOS26_02.B10.012.001	Tipo: RINFORZO / Posizionamento: su FONDAZIONE ESISTENTE / Materiale: trave in calcestruzzo armato gettata in opera - incidenza acciaio kg 80/m³ / Specifiche: / - trave ammorsata alla struttura esistente; / - su un lato / Compreso: / - creazione del sottostante piano di appoggio del magrone; / - magrone di sottofondazione dello spessore di cm 10; / - puntellamento della sovrastante struttura, eseguito con tavole e puntoni in legno a sezione circolare, posti ad un interasse di m 2 su una sola facciata della parete; / - scarrettamento a mano dei materiali di risulta nel cantiere. / Escluso: / - scavo; / - rinterro. / Materiale: / - conglomerato cementizio C25/30; / - magrone conglomerato cementizio C12/15; / Compreso: / - legname per casseforme; / - staffe in accaio.	m³	2,33	619,20	40,820%
TOS26_02.B10.013.001	Tipo: RINFORZO / Posizionamento: su FONDAZIONE ESISTENTE / Specifiche: / - due travi in calcestruzzo armato gettate in opera - incidenza acciaio kg 80/m³; / - travi collegate fra loro attraverso la struttura esistente.; / - su due lati / Compreso: / - creazione del sottostante piano di appoggio del magrone; / - magrone di sottofondazione dello spessore di cm 10; / - puntellamento della sovrastante struttura eseguito con tavole e puntoni in legno a sezione circolare posti ad un interasse di m 2,00 su una sola facciata della parete; / - scarrettamento a mano dei materiali di risulta nel cantiere. / Escluso: / - scavo; / - rinterro. / Materiale: / - conglomerato cementizio C25/30; / - magrone conglomerato cementizio C12/15; / Compreso: / - legname per casseforme; / - staffe in accaio.	m³	2,37	629,66	41,450%
TOS26_02.B10.014.001	Tipo: CONSOLIDAMENTO / Struttura: SOTTOMURAZIONE con muratura rettilinea andante di mattoni pieni a due o più teste. / Specifiche: / - misura della profondità della sottomurazione dal piano di calo; / - rincalzatura della struttura soprastante mediante zeppe o pietre. / Profondità massima (m): 3 / Compreso: noleggio di gru a torre. / Escluso: / - scavo; / - rinterro. / Materiale: / - malta a base cementizia; / - mattoni pieni. / Spessore minimo (cm): 25	m³	4,13	1096,61	49,930%
TOS26_02.B10.014.002	Tipo: CONSOLIDAMENTO / Struttura: SOTTOMURAZIONE con muratura rettilinea andante di mattoni pieni a due o più teste. / Specifiche: / - misura della profondità della sottomurazione dal piano di calo; / - rincalzatura della struttura soprastante mediante zeppe o pietre. / Profondità massima (m): 3 / Compreso: noleggio di gru a torre. / Escluso: / - scavo; / - rinterro. / Materiale: / - malta a base cementizia espansiva; / - mattoni pieni. / Spessore minimo (cm): 25	m³	4,64	1232,37	41,900%
TOS26_02.B10.014.003	Tipo: CONSOLIDAMENTO / Struttura: SOTTOMURAZIONE con muratura rettilinea andante di mattoni pieni a due o più teste. / Specifiche: / - misura della profondità della sottomurazione dal piano di calo; / - rincalzatura della struttura soprastante mediante zeppe o pietre. / Profondità massima (m): 3 / Compreso: noleggio di gru a torre. / Escluso: / - scavo; / - rinterro. / Materiale: / - malta reoplastica premiscelata; / - mattoni pieni. / Spessore minimo (cm): 25	m³	3,84	1020,59	49,610%
TOS26_02.B10.020.011	Tipo: RINFORZO / Posizionamento: su STRUTTURE IN CALCESTRUZZO ARMATO ESISTENTI / Specifiche: / - Previo trattamento di ripristino delle sezioni ammalorate; / - da valutarsi a parte gli elementi inflessi. / Materiale: armature metalliche (placche) esterne, incollate alla struttura. / Compreso: / - sabbiatura a metallo bianco della superficie interessata dal placcaggio; / - trattamento con adesivo epossidico della faccia della placca e della superficie della struttura; / - fissaggio delle placche con tasselli, angolari e viti autofilettanti; / - verniciatura delle placche con antiruggine. / Compreso: / - scarrettamento a mano del materiale; / - noleggio di sabbiatrice. / Materiale: placche in acciaio. / Spessore massimo (mm): 5	m²	0,54	426,97	20,210%
TOS26_02.B10.021.001	Tipo: RINFORZO / Specifiche: tramite INGHISAGGIO per ancoraggio / fissaggio di barra metallica / Materiale: con resine epossidiche bicomponenti. / Compreso: / - foratura e predisposizione su struttura portante; / - scarrettamento a mano dei materiali di risulta nel cantiere. / Escluso: barra metallica. / Diametro foro minimo (mm): 6 / Diametro foro massimo (mm): 8 / Profondità foro massima (cm): 30	cad	0,05	12,81	61,310%
TOS26_02.B10.021.002	Tipo: RINFORZO / Specifiche: tramite INGHISAGGIO per ancoraggio / fissaggio di barra metallica / Materiale: con resine epossidiche bicomponenti. / Compreso: / - foratura e predisposizione su struttura portante; / - scarrettamento a mano dei materiali di risulta nel cantiere. / Escluso: barra metallica. / Diametro foro minimo (mm): 10 / Diametro foro massimo (mm): 12 / Profondità foro massima (cm): 30	cad	0,06	16,23	56,700%
TOS26_02.B10.021.003	Tipo: RINFORZO / Specifiche: tramite INGHISAGGIO per ancoraggio / fissaggio di barra metallica / Materiale: con resine epossidiche bicomponenti. / Compreso: / - foratura e predisposizione su struttura portante; / - scarrettamento a mano dei materiali di risulta nel cantiere. / Escluso: barra metallica. / Diametro foro minimo (mm): 14 / Diametro foro massimo (mm): 16 / Profondità foro massima (cm): 30	cad	0,07	18,69	52,480%
TOS26_02.B10.022.003	Tipo: RINFORZO / Materiale: elementi per cerchiature / Posizionamento: su murature portanti. / Compreso: / - taglio a misura dell'acciaio per la cerchiatura; / - sfridi dell'acciaio; / - forature; / - imbullonature; / - saldature; / - inserimento / bloccaggio nelle sedi di alloggiamento già predisposte; / - quota parte del collegamento tra elementi contigui; / - collegamento alla struttura preesistente; / - calo e sollevamento del materiale da impiegare. / Escluso: / - predisposizione della sede di alloggiamento della cerchiatura; / - puntellamenti, protezioni, rincalzatura delle strutture sovrastanti; / - demolizioni / smontaggi; / - ricostruzioni / riempimenti con getti in calcestruzzo o con muratura; / - riprese di intonaco. / Uso: fasciatura di maschio murario con funzione di piedritto. / Specifiche: misurata per lo sviluppo sul fronte (spessore) ed entrambi i lati. / Compreso: / - rete elettrosaldata - Maglia (cm): 15 - Diametro (mm): 6; / - barra di acciaio - diametro (mm): 10; / - staffe in acciaio; / - fissaggi su fori passanti dei tondini d'acciaio; / - stesura e stuccatura con malta cementizia spessore 3 cm; / - noleggio martello demolitore; / - noleggio montacarichi elettrico.	m²	0,28	73,68	59,970%
TOS26_02.B10.022.005	Tipo: RINFORZO / Materiale: elementi per cerchiature / Posizionamento: su murature portanti. / Compreso: / - taglio a misura dell'acciaio per la cerchiatura; / - sfridi dell'acciaio; / - forature; / - imbullonature; / - saldature; / - inserimento / bloccaggio nelle sedi di alloggiamento già predisposte; / - quota parte del collegamento tra elementi contigui; / - collegamento alla struttura preesistente; / - calo e sollevamento del materiale da impiegare. / Escluso: / - predisposizione della sede di alloggiamento della cerchiatura; / - puntellamenti, protezioni, rincalzatura delle strutture sovrastanti; / - demolizioni / smontaggi; / - ricostruzioni / riempimenti con getti in calcestruzzo o con muratura; / - riprese di intonaco. / Uso: base cerchiatura in cemento armato. / Struttura: / - armatura con tondini in acciaio diametro 10 mm; / - staffe diametro 8 mm ad aderenza migliorata. / Dimensione base massima (cm): 30x30x100. / Compreso: casseforme.	m³	2,72	723,39	47,670%
TOS26_02.B10.022.101	Tipo: RINFORZO / Materiale: elementi per cerchiature / Posizionamento: su murature portanti. / Compreso: / - taglio a misura dell'acciaio per la cerchiatura; / - sfridi dell'acciaio; / - forature; / - imbullonature; / - saldature; / - inserimento / bloccaggio nelle sedi di alloggiamento già predisposte; / - quota parte del collegamento tra elementi contigui; / - collegamento alla struttura preesistente; / - calo e sollevamento del materiale da impiegare. / Escluso: / - predisposizione della sede di alloggiamento della cerchiatura; / - puntellamenti, protezioni, rincalzatura delle strutture sovrastanti; / - demolizioni / smontaggi; / - ricostruzioni / riempimenti con getti in calcestruzzo o con muratura; / - riprese di intonaco. / Uso: architrave in profilati di acciaio S235JR. / Specifiche: di qualsiasi tipo e sezione. / Compreso: / - rinforzi, saldature, fazzoletti in acciaio; / - scarrettamento a mano del materiale; / - noleggio di saldatrice elettrica; / - noleggio di montacarichi elettrico.	kg	0,01	7,78	56,340%
TOS26_02.B10.022.102	Tipo: RINFORZO / Materiale: elementi per cerchiature / Posizionamento: su murature portanti. / Compreso: / - taglio a misura dell'acciaio per la cerchiatura; / - sfridi dell'acciaio; / - forature; / - imbullonature; / - saldature; / - inserimento / bloccaggio nelle sedi di alloggiamento già predisposte; / - quota parte del collegamento tra elementi contigui; / - collegamento alla struttura preesistente; / - calo e sollevamento del materiale da impiegare. / Escluso: / - predisposizione della sede di alloggiamento della cerchiatura; / - puntellamenti, protezioni, rincalzatura delle strutture sovrastanti; / - demolizioni / smontaggi; / - ricostruzioni / riempimenti con getti in calcestruzzo o con muratura; / - riprese di intonaco. / Uso: Piedritti in profilati di acciaio S235JR. / Specifiche: di qualsiasi tipo e sezione. / Compreso: / - scarrettamento a amno del materiale; / - noleggio saldatrice elettrica; / - noleggio montacarichi elettrico.	kg	0,01	8,02	56,750%
TOS26_02.B10.022.104	Tipo: RINFORZO / Materiale: elementi per cerchiature / Posizionamento: su murature portanti. / Compreso: / - taglio a misura dell'acciaio per la cerchiatura; / - sfridi dell'acciaio; / - forature; / - imbullonature; / - saldature; / - inserimento / bloccaggio nelle sedi di alloggiamento già predisposte; / - quota parte del collegamento tra elementi contigui; / - collegamento alla struttura preesistente; / - calo e sollevamento del materiale da impiegare. / Escluso: / - predisposizione della sede di alloggiamento della cerchiatura; / - puntellamenti, protezioni, rincalzatura delle strutture sovrastanti; / - demolizioni / smontaggi; / - ricostruzioni / riempimenti con getti in calcestruzzo o con muratura; / - riprese di intonaco. / Uso: base cerchiatura in profilato o trafilato di acciaio S235JR. / Specifiche: / - di qualsiasi tipo; / - sezione della base 40x30 mm. / Compreso: / - scarrettamento a amno del materiale; / - noleggio saldatrice elettrica; / - noleggio montacarichi elettrico.	kg	0,01	10,89	42,980%
TOS26_02.B10.025.001	Tipo: RINFORZO / Materiale: tessuto in fibra di vetro (GFRP). / Eseguito: a rullo. / Compreso: impregnazione con due mani di resina epossidica della superficie da trattare. / Escluso: pulizia / preparazione dei piani di posa e intonaci. / Materiale: tessuto in fibra di vetro (gfrp) monodirezionale. / Specifiche: / - resistenza a trazione 2250 N/mm²; / - peso 430 g/m². / Spessore (mm): 0,17.	m²	0,35	92,59	8,780%
TOS26_02.B10.027.001	Tipo: RINFORZO / Materiale: tessuto in fibra di carbonio (CFRP) bidirezionale. / Resistenza a trazione (N/mm²): 3500 / Larghezza rotolo (mm): 600 / Compreso: impregnazione con due mani di resina epossidica della superficie da trattare. / Escluso: / - pulizia; / - preparazione dei piani di posa; / - intonaci. / Peso (g/mm²): 160 / Spessore (mm): 0,045	m²	0,71	187,87	4,330%
TOS26_02.B10.027.002	Tipo: RINFORZO / Materiale: tessuto in fibra di carbonio (CFRP) bidirezionale. / Resistenza a trazione (N/mm²): 3500 / Larghezza rotolo (mm): 600 / Compreso: impregnazione con due mani di resina epossidica della superficie da trattare. / Escluso: / - pulizia; / - preparazione dei piani di posa; / - intonaci. / Peso (g/mm²): 230 / Spessore (mm): 0,013	m²	0,64	170,41	4,770%
TOS26_02.B10.030.001	Tipo: RINFORZO / Materiale: con lamina monodirezionale preformata e pultrusa in fibre di carbonio. / Resistenza a trazione minima (N/mm²): 2800 / Compreso: impregnazione della superficie da trattare con uno strato di resina epossidica. / Escluso: pulizia / preparazione dei piani di posa ed intonaci. / Larghezza (mm): 50 / Area sezione trasversale (mm²): 60	m	0,29	78,00	11,910%
TOS26_02.B10.030.002	Tipo: RINFORZO / Materiale: con lamina monodirezionale preformata e pultrusa in fibre di carbonio. / Resistenza a trazione minima (N/mm²): 2800 / Compreso: impregnazione della superficie da trattare con uno strato di resina epossidica. / Escluso: pulizia / preparazione dei piani di posa ed intonaci. / Larghezza (mm): 80 / Area sezione trasversale (mm²): 96	m	0,47	125,25	11,780%
TOS26_02.B10.035.001	Tipo: RINFORZO / Specifiche: con pioli / Struttura: piolatura con barre sagomate in fe b 450 c infisse fino a 10 cm su travi lignee per collegamento alla soletta collaborante in calcestruzzo armato. / Compreso: / - noleggio perforatore elettrico; / - foratura delle travi; / - pulizia accurata del foro; / - ancoraggio dei piali con resina bicomponente epossidica. / Escluso: soletta collaborante in calcestruzzo armato / Materiale: barra acciaio / Diametro (mm): 10 / Lunghezza massima (cm): 24	cad	0,02	4,52	52,280%
TOS26_02.C01	Lavorazione: REGOLARIZZAZIONE / TAMPONATURA / RIPRESE / Oggetto: MURO / PARETE / Tipo: NON PORTANTE / Compreso: / - posa; / - regoli a piombo in corrispondenza degli spigoli del muro e di cordicelle per l'allineamento dei mattoni; / - calo e sollevamento in alto dei materiali; / - formazione di riseghe, mazzette e collegamenti, spigoli, curvature; / - ponti di servizio con altezza < 2,00 m e/o trabattelli a norma, anche esterni, mobili o fissi. / Conforme: norma UNI 771-1 (larghezza - spessore - altezza).
TOS26_02.C01.011.001	Uso: DI TRAMEZZI / Materiale: foratone / Spessore (cm): 12 / Compreso: / - movimentazione materiale a mano nell'ambito del cantiere; / - noleggio betoniera; / - noleggio montacarichi elettrico. / Materiale: malta premiscelata di calce idraulica (NHL). / Specifiche: in sacchi	m²	0,08	64,68	41,200%
TOS26_02.C01.011.002	Uso: DI TRAMEZZI / Materiale: foratone / Spessore (cm): 12 / Compreso: / - movimentazione materiale a mano nell'ambito del cantiere; / - noleggio betoniera; / - noleggio montacarichi elettrico. / Materiale: malta bastarda (M5)	m²	0,07	57,39	46,440%
TOS26_02.C01.013.001	Uso: DI TRAMEZZI / Materiale: foratelle / Spessore (cm): 8 / Compreso: / - movimentazione materiale a mano nell'ambito del cantiere; / - noleggio betoniera; / - noleggio montacarichi elettrico. / Materiale: malta premiscelata di calce idraulica (NHL). / Specifiche: in sacchi	m²	0,07	55,39	48,110%
TOS26_02.C01.025.001	Uso: PER TAMPONAMENTI / Materiale: laterizio alleggerito in pasta / Compreso: / - movimentazione materiale a mano nell'ambito del cantiere; / - noleggio betoniera; / - noleggio montacarichi elettrico. / Materiale: malta cementizia. / Spessore (cm): 12	m²	0,11	89,37	53,370%
TOS26_02.C01.031.001	Lavorazione: RIMPELLO / Uso: REGOLARIZZAZIONE DI PARETE / Materiale: tavelline / Specifiche: / - murate per costa per spessori finali 5 cm; / - murate in aderenza alla parete stessa. / Altezza (cm): 25 / Lunghezza minima (cm): 40 / Lunghezza massima (cm): 60 / Spessore (cm): 3 / Compreso: / - movimentazione materiale a mano nell'ambito del cantiere; / - noleggio gru automontanti. / Materiale: malta bastarda	m²	0,07	52,16	42,240%
TOS26_02.C01.031.002	Lavorazione: RIMPELLO / Uso: REGOLARIZZAZIONE DI PARETE / Materiale: tavelline / Specifiche: / - murate per costa per spessori finali 5 cm; / - murate in aderenza alla parete stessa. / Altezza (cm): 25 / Lunghezza minima (cm): 40 / Lunghezza massima (cm): 60 / Spessore (cm): 3 / Compreso: / - movimentazione materiale a mano nell'ambito del cantiere; / - noleggio gru automontanti. / Materiale: malta cementizia	m²	0,06	51,32	42,930%
TOS26_02.C01.032.001	Tipo: REGOLARIZZAZIONE / Uso: su PARETE / Materiale: scaglie di laterizio / Spessore (cm): 4 / Compreso: / - movimentazione materiale a mano nell'ambito del cantiere; / - noleggio montacarichi elettrico. / Materiale: malta bastarda	m²	0,06	50,98	57,330%
TOS26_02.C01.032.002	Tipo: REGOLARIZZAZIONE / Uso: su PARETE / Materiale: scaglie di laterizio / Spessore (cm): 4 / Compreso: / - movimentazione materiale a mano nell'ambito del cantiere; / - noleggio montacarichi elettrico. / Materiale: malta cementizia	m²	0,06	48,42	57,260%
TOS26_02.C01.034.001	Tipo: TAMPONATURA / Posizionamento: di VANI / APERTURE / Specifiche: per doppia parete / Compreso: / - ammorsature; / - rincalzi; / - movimentazione materiale a mano nell'ambito del cantiere; / - noleggio montacarichi elettrico. / Materiale: / - mattone pieno; / - mattone forato; / - malta cementizia. / Specifiche: / - paramento esterno in mattoni pieni; / - paramento interno in foratoni / - spessori paramento cm 12 ciascuno. / Spessore parete (cm): 24	m²	0,30	235,35	48,830%
TOS26_02.C01.034.002	Tipo: TAMPONATURA / Posizionamento: di VANI / APERTURE / Specifiche: per doppia parete / Compreso: / - ammorsature; / - rincalzi; / - movimentazione materiale a mano nell'ambito del cantiere; / - noleggio montacarichi elettrico. / Materiale: / - mattone forato; / - malta cementizia. / Specifiche: / - paramento esterno in foratoni; / - paramento interno in forati / - spessori paramento cm 12 e cm 8. / Spessore parete (cm) : 20	m²	0,20	157,51	57,640%
TOS26_02.C03	Lavorazione: MANUTENZIONE / Oggetto: COPERTURE / Compreso: / - oneri per il calo ed il sollevamento dei materiali e la loro posa in opera; / - formazione di colmi, diagonali, bocchette di areazione e altri pezzi speciali; / - getto e vibratura, quando presente calcestruzzo; / - sistemazione delle converse; / - ponti di servizio con altezza massima m 2 / trabattelli a norma, anche esterni, mobili e fissi.
TOS26_02.C03.012.001	Tipo: RIFACIMENTO DI AGGETTO DI GRONDA / Specifiche: / - con mensole e sottomensole di legno sagomate; / - con seggiola in legno smussata su un lato; / - completa di listello riportato e inchiodata all'estremità. / Compreso: esecuzione e ripresa delle sedi di alloggiamento. / Struttura: / - correnti in abete 6x6; / - pianelle di cotto murate a malta bastarda; / - solettina sp. cm 4	m²	0,62	164,63	50,710%
TOS26_02.C03.021.001	Tipo: RIFACIMENTO DI MANTO DI COPERTURA. / Specifiche: con materiale precedentemente smontato in cantiere. / Compreso: / - cernita del materiale; / - pulizia del materiale smontato; / - muratura dei filari di gronda e di colmo. / Materiale: embrici e coppi.	m²	0,17	46,18	76,870%
TOS26_02.C03.021.002	Tipo: RIFACIMENTO DI MANTO DI COPERTURA. / Specifiche: con materiale precedentemente smontato in cantiere. / Compreso: / - cernita del materiale; / - pulizia del materiale smontato; / - muratura dei filari di gronda e di colmo. / Materiale: coppi e controcoppi	m²	0,20	52,42	77,040%
TOS26_02.C03.021.003	Tipo: RIFACIMENTO DI MANTO DI COPERTURA. / Specifiche: con materiale precedentemente smontato in cantiere. / Compreso: / - cernita del materiale; / - pulizia del materiale smontato; / - muratura dei filari di gronda e di colmo. / Materiale: tegole marsigliesi	m²	0,16	43,34	76,950%
TOS26_02.C03.050.001	Tipo: MANUTENZIONE DI MANTO DI COPERTURA E CANALI DI GRONDA. / Compreso: / - pulizia di ogni materiale depositato; / - eventuale sostituzione di tegole con elementi nuovi; / - calo a terra del materiale di resulta. / Escluso: sostituzione dei pluviali. / Materiale: embrici e coppi. / Specifiche: con sostituzione fino al 10%.	m²	0,09	25,03	50,690%
TOS26_02.C03.050.002	Tipo: MANUTENZIONE DI MANTO DI COPERTURA E CANALI DI GRONDA. / Compreso: / - pulizia di ogni materiale depositato; / - eventuale sostituzione di tegole con elementi nuovi; / - calo a terra del materiale di resulta. / Escluso: sostituzione dei pluviali. / Materiale: embrici e coppi. / Specifiche: con sostituzione fino al 20%.	m²	0,12	30,84	43,220%
TOS26_02.C03.050.003	Tipo: MANUTENZIONE DI MANTO DI COPERTURA E CANALI DI GRONDA. / Compreso: / - pulizia di ogni materiale depositato; / - eventuale sostituzione di tegole con elementi nuovi; / - calo a terra del materiale di resulta. / Escluso: sostituzione dei pluviali. / Materiale: embrici e coppi. / Specifiche: con sostituzione fino al 30%.	m²	0,13	35,18	41,320%
TOS26_02.C03.050.011	Tipo: MANUTENZIONE DI MANTO DI COPERTURA E CANALI DI GRONDA. / Compreso: / - pulizia di ogni materiale depositato; / - eventuale sostituzione di tegole con elementi nuovi; / - calo a terra del materiale di resulta. / Escluso: sostituzione dei pluviali. / Materiale: tegole marsigliesi. / Specifiche: con sostituzione fino al 10%.	m²	0,08	20,28	60,470%
TOS26_02.C03.050.012	Tipo: MANUTENZIONE DI MANTO DI COPERTURA E CANALI DI GRONDA. / Compreso: / - pulizia di ogni materiale depositato; / - eventuale sostituzione di tegole con elementi nuovi; / - calo a terra del materiale di resulta. / Escluso: sostituzione dei pluviali. / Materiale: tegole marsigliesi. / Specifiche: con sostituzione fino al 20%.	m²	0,09	24,09	55,340%
TOS26_02.C03.050.013	Tipo: MANUTENZIONE DI MANTO DI COPERTURA E CANALI DI GRONDA. / Compreso: / - pulizia di ogni materiale depositato; / - eventuale sostituzione di tegole con elementi nuovi; / - calo a terra del materiale di resulta. / Escluso: sostituzione dei pluviali. / Materiale: tegole marsigliesi. / Specifiche: con sostituzione fino al 30%.	m²	0,11	29,15	52,760%
TOS26_02.C03.050.100	Tipo: MANUTENZIONE DI MANTO DI COPERTURA E CANALI DI GRONDA. / Compreso: / - pulizia di ogni materiale depositato; / - eventuale sostituzione di tegole con elementi nuovi; / - calo a terra del materiale di resulta. / Escluso: sostituzione dei pluviali. / Specifiche: senza sostituzione di tegole.	m²	0,03	9,26	78,370%
TOS26_02.D06	Oggetto: RISANAMENTI / DEUMIDIFICAZIONI / Uso: PARETI / MURI / Compreso: ponti di servizio con altezza massima m 2 / trabattelli a norma, anche esterni, mobili e fissi. / Escluso: ponteggi esterni o piattaforme aeree a cella.
TOS26_02.D06.001.001	Tipo: RISANAMENTO / Uso: pareti fortemente umide. / Specifiche: / - mediante demolizione dell'intonaco esistente; / - raschiatura della muratura; / - esecuzione di nuovo intonaco in malta di cemento tipo 325 additivato con idrorepellente. / Compreso: noleggio montacarichi elettrico. / Posizionamento: poste fuori terra	m²	0,14	54,96	70,780%
TOS26_02.D06.002.001	Tipo: RISANAMENTO / Uso: pareti umide esterne. / Specifiche: / - poste sotto il piano di campagna; / - mediante raschiatura della parete; / - esecuzione di intonaco in malta di cemento tipo 325; / - spalmatura di bitume a caldo in due riprese; / - formazione di cunetta di fondo per raccolta delle acque. / Compreso: noleggio montacarichi elettrico. / Escluso: / - scavo; / - drenaggio; / - riempimento. / Profondità massima (m): 2	m²	0,18	70,92	62,680%
TOS26_02.D06.011.001	Tipo: DEUMIDIFICAZIONE DI MURATURE DALL'UMIDITÀ ASCENDENTE. / Specifiche: / - mediante creazione di barriera chimica a tutto spessore, / - barriera ottenuta con l'inserimento a bassa pressione di miscela in solvente idrocarbonato di resine siliconiche specifiche ed additivi idrorepellenti; / - prezzo al metro lineare della muratura trattata; / - per ogni cm di spessore della stessa. / Compreso: noleggio montacarichi elettrico. / Escluso: / - preventiva demolizione dell'intonaco ammalorato; / - riprese e rifacimento intonaco scavo; / - drenaggio e riempimento. / Posizionamento: interventi su murature in mattoni pieni.	cm	0,03	11,53	25,250%
TOS26_02.D06.011.002	Tipo: DEUMIDIFICAZIONE DI MURATURE DALL'UMIDITÀ ASCENDENTE. / Specifiche: / - mediante creazione di barriera chimica a tutto spessore, / - barriera ottenuta con l'inserimento a bassa pressione di miscela in solvente idrocarbonato di resine siliconiche specifiche ed additivi idrorepellenti; / - prezzo al metro lineare della muratura trattata; / - per ogni cm di spessore della stessa. / Compreso: noleggio montacarichi elettrico. / Escluso: / - preventiva demolizione dell'intonaco ammalorato; / - riprese e rifacimento intonaco scavo; / - drenaggio e riempimento. / Posizionamento: per interventi su murature miste (pietra e laterizio).	cm	0,03	11,53	25,250%
TOS26_02.D06.012.001	Tipo: DEUMIDIFICAZIONE / Uso: PARETI IN MURATURA DI MATTONI PIENI / PIETRAME / Eseguito: / - mediante taglio orizzontale delle pareti; / - a tratti non contigui. / Specifiche: / - prezzo al m per ogni cm di spessore del taglio; / - mediante taglio orizzontale delle pareti. / Compreso: / - inserimento di uno strato di guaina bituminosa armata con feltrino di poliestere dello spessore di mm 4; / - sigillatura del taglio con scapoli di mattoni pieni murati con malta espansiva; / - noleggio montacarichi elettrico. / Escluso: / - preventiva demolizione dell'intonaco ammalorato; / - riprese e rifacimento intonaco scavo; / - drenaggio e riempimento. / Specifiche: per murature di sp. fino 15 cm.	m	0,04	17,10	58,500%
TOS26_02.D06.012.002	Tipo: DEUMIDIFICAZIONE / Uso: PARETI IN MURATURA DI MATTONI PIENI / PIETRAME / Eseguito: / - mediante taglio orizzontale delle pareti; / - a tratti non contigui. / Specifiche: / - prezzo al m per ogni cm di spessore del taglio; / - mediante taglio orizzontale delle pareti. / Compreso: / - inserimento di uno strato di guaina bituminosa armata con feltrino di poliestere dello spessore di mm 4; / - sigillatura del taglio con scapoli di mattoni pieni murati con malta espansiva; / - noleggio montacarichi elettrico. / Escluso: / - preventiva demolizione dell'intonaco ammalorato; / - riprese e rifacimento intonaco scavo; / - drenaggio e riempimento. / Specifiche: per murature di sp. oltre 15 cm e fino a 24 cm.	m	0,07	28,64	61,330%
TOS26_02.D06.021.001	Tipo: RIFACIMENTO DI INTONACATURA CON INTONACO ANTIUMIDO MACROPOROSO. / Posa: con malta premiscelata a base cementizia con agenti porogeni e inerti quarziferi selezionati, antiefflorescenze, a consistenza plastica tixotropica / Specifiche: / - prezzo al m per ogni cm di spessore del taglio; / - mediante taglio orizzontale delle pareti. / Compreso: / - asportazione completa dell'intonaco preesistente; / - spazzolatura ed idrolavaggio della muratura. / Spessore (cm): 3	m²	0,19	77,50	41,670%
TOS26_02.D06.021.002	Tipo: RIFACIMENTO DI INTONACATURA CON INTONACO ANTIUMIDO MACROPOROSO. / Posa: con malta premiscelata a base cementizia con agenti porogeni e inerti quarziferi selezionati, antiefflorescenze, a consistenza plastica tixotropica / Specifiche: / - prezzo al m per ogni cm di spessore del taglio; / - mediante taglio orizzontale delle pareti. / Compreso: / - asportazione completa dell'intonaco preesistente; / - spazzolatura ed idrolavaggio della muratura. / Specifiche: applicato con intonacatrice / Spessore (cm): 3	m²	0,16	65,31	33,440%
TOS26_02.E05	Oggetto: REALIZZAZIONE di MASSETTI / SOTTOFONDI / Uso: per la formazione del piano di posa dei pavimenti. / Specifiche: se presente calcestruzzo, deve essere compreso getto e vibratura
TOS26_02.E05.001.001	Tipo: MASSETTO / Materiale: CALCESTRUZZO C12/15 - S3 / Posa: tirato a regolo / Spessore massimo (cm): 5	m²	0,03	27,75	65,910%
TOS26_02.E05.001.002	Tipo: MASSETTO / Materiale: CALCESTRUZZO C12/15 - S3 / Posa: tirato a regolo / Spessore: per ogni cm in più oltre ai 5 cm	m²	0,01	7,92	67,860%
TOS26_02.E05.011.003	Oggetto: PENDENZE / RIEMPIMENTI / Tipo: a ritiro controllato ed elevata conducibilità termica. / Materiale: / - malta a base di cemento premiscelata; / - argilla espansa; / Posa: piano tirato a regolo. / Spessore massimo (cm): 5	m²	0,04	28,65	36,940%
TOS26_02.E05.011.004	Oggetto: PENDENZE / RIEMPIMENTI / Tipo: a ritiro controllato ed elevata conducibilità termica. / Materiale: / - malta a base di cemento premiscelata; / - argilla espansa; / Posa: piano tirato a regolo. / Specifiche: per ogni cm in più	m²	0,01	7,36	37,120%
TOS26_02.E05.013.001	Oggetto: SOTTOFONDO / Materiale: malta a base di cemento premiscelata / Posa: bagnato e battuto. / Conforme: UNI EN 13318:2002. / Specifiche: a ritiro controllato ed elevata conducibilità termica. / Spessore massimo (cm): 5	m²	0,12	98,95	6,880%
TOS26_02.E05.015.001	Oggetto: LIVELLAMENTO / Materiale: malta cementizia autolivellante pronta all’uso; / Posa: / - steso con regolo o barra livellatrice; / - bagnato e battuto / Spessore massimo (mm): 20	m²	0,01	10,59	31,290%
TOS26_02.E06	Oggetto: RIFACIMENTO FINITURE / CORNICI / CORNICIONI / FASCE MARCAPIANO / STUCCHI / FACCIATE / INTONACI / Compreso: ponti di servizio con altezza massima m 2 / trabattelli a norma, anche esterni, mobili e fissi. / Escluso: ponteggi esterni o piattaforme aeree a cella.
TOS26_02.E06.001.001	Tipo: RIFACIMENTO / RIPRESA / Uso: CORNICIONI ESISTENTI / Specifiche: / - cornicione a sezione semplice con angoli retti eseguiti con struttura in mattoni pieni posti a sbalzo; / - stuccatura con malta idraulica. / Compreso: / - ogni opera necessaria per la garanzia statica; / - collegamento con le pareti esistenti. / Escluso: / - ancoraggi metallici; / - intonaco. / Sezione in aggetto massima (cm²): 60	m²	1,14	227,13	52,340%
TOS26_02.E06.001.002	Tipo: RIFACIMENTO / RIPRESA / Uso: CORNICIONI ESISTENTI / Specifiche: / - cornicione a sezione semplice con angoli retti eseguiti con struttura in mattoni pieni posti a sbalzo; / - stuccatura con malta idraulica. / Compreso: / - ogni opera necessaria per la garanzia statica; / - collegamento con le pareti esistenti. / Escluso: / - ancoraggi metallici; / - intonaco. / Sezione in aggetto minima (cm²): 61 / Sezione in aggetto massima (cm²): 100	m²	1,56	310,12	49,420%
TOS26_02.E06.001.003	Tipo: RIFACIMENTO / RIPRESA / Uso: CORNICIONI ESISTENTI / Specifiche: / - cornicione a sezione semplice con angoli retti eseguiti con struttura in mattoni pieni posti a sbalzo; / - stuccatura con malta idraulica. / Compreso: / - ogni opera necessaria per la garanzia statica; / - collegamento con le pareti esistenti. / Escluso: / - ancoraggi metallici; / - intonaco. / Sezione in aggetto minima (cm²): 101 / Sezione in aggetto massima (cm²): 150	m²	2,34	467,37	47,990%
TOS26_02.E06.001.004	Tipo: RIFACIMENTO / RIPRESA / Uso: CORNICIONI ESISTENTI / Specifiche: / - cornicione a sezione semplice con angoli retti eseguiti con struttura in mattoni pieni posti a sbalzo; / - stuccatura con malta idraulica. / Compreso: / - ogni opera necessaria per la garanzia statica; / - collegamento con le pareti esistenti. / Escluso: / - ancoraggi metallici; / - intonaco. / Sezione in aggetto minima (cm²): 151 / Sezione in aggetto massima (cm²): 200	m²	3,04	605,77	49,170%
TOS26_02.E06.002.001	Tipo: RIFACIMENTO / RIPRESA / Uso: FASCE MARCAPIANO ESISTENTI / Specifiche: a sezione rettangolare. / Eseguito: con malta di calce idraulica. / Specifiche: Spessore in aggetto massimo (cm) 3	m²	0,61	121,12	71,540%
TOS26_02.E06.005.001	Tipo: STUCCATURA / Oggetto: DI VECCHIE FACCIATE / PARAMENTI IN PIETRA. / Eseguito: con malta cementizia. / Compreso: / - lisciatura a ferro della stuccatura; / - la raschiatura e lavatura delle connettiture per l'eliminazione di eventuali residui di polvere, malta o qualsiasi altro materiale instabile. / Specifiche: superficie minima contigua (m²) 2	m²	0,32	62,87	67,730%
TOS26_02.E06.006.001	Tipo: RIPRESA DI INTONACO / Compreso: / - pulizia del supporto murario sottostante; / - successiva sbruffatura per una superficie inferiore a m² 1. / Uso: intonaco civile. / Materiale: malta bastarda. / Posa: tirato a frattazzo con velo fine. / Posizionamento: su pareti interne.	m²	0,18	36,37	71,400%
TOS26_02.E06.006.002	Tipo: RIPRESA DI INTONACO / Compreso: / - pulizia del supporto murario sottostante; / - successiva sbruffatura per una superficie inferiore a m² 1. / Uso: intonaco civile. / Materiale: malta bastarda. / Posa: tirato a frattazzo con velo fine. / Posizionamento: pareti esterne.	m²	0,26	52,07	70,140%
TOS26_02.E06.006.003	Tipo: RIPRESA DI INTONACO / Compreso: / - pulizia del supporto murario sottostante; / - successiva sbruffatura per una superficie inferiore a m² 1. / Uso: intonaco civile. / Materiale: malta cementizia. / Posa: tirato a frattazzo con velo fine. / Posizionamento: pareti interne.	m²	0,18	35,11	74,060%
TOS26_02.E06.006.004	Tipo: RIPRESA DI INTONACO / Compreso: / - pulizia del supporto murario sottostante; / - successiva sbruffatura per una superficie inferiore a m² 1. / Uso: intonaco civile. / Materiale: malta cementizia. / Posa: tirato a frattazzo con velo fine. / Posizionamento: pareti esterne.	m²	0,25	50,81	71,950%
TOS26_02.F04	Oggetto: TINTEGGIATURE / VERNICIATURE / Compreso: / - eventuale rimozione di coloriture preesistenti; / - preparazione delle superfici da pitturare; / - eventuale protezione di altre opere finite; / - rimozione e la pulitura di tutte le superfici eventualmente intaccate; / - ponti di servizio con altezza massima m 2 / trabattelli a norma, anche esterni mobili o fissi.
TOS26_02.F04.004.001	Tipo: SABBIATURA A SECCO / Materiale: sabbia silicea / Eseguito: tramite spinta ad aria compressa / Escluso: allontanamento del materiale di risulta / Uso: asportazione di vecchie coloriture a calce o tempera	m²	0,07	19,52	71,680%
TOS26_02.F04.004.002	Tipo: SABBIATURA A SECCO / Materiale: sabbia silicea / Eseguito: tramite spinta ad aria compressa / Escluso: allontanamento del materiale di risulta / Uso: asportazione di verniciature o encausti	m²	0,10	25,38	71,170%
TOS26_02.F04.004.003	Tipo: SABBIATURA A SECCO / Materiale: sabbia silicea / Eseguito: tramite spinta ad aria compressa / Escluso: allontanamento del materiale di risulta / Uso: asportazione di ruggine da opere in ferro	m²	0,09	23,08	71,390%
TOS26_02.F04.005.001	Tipo: SVERNICIATURA / PREPARAZIONE DI FONDO / Posizionamento: su superfici di LEGNO / Uso: per successivi trattamenti a mordenti / vernici trasparenti protettive / Compreso: / - sverniciatura di parti verniciate con applicazione a pennello di sverniciatore ad asportare vecchie verniciature / trattamenti; / - raschiatura con raschietti / fogli di carta abrasiva; / - lavatura; / - stuccatura di fori / di lesioni / Posizionamento: su porte o infissi - superfici piane	m²	0,03	25,26	43,210%
TOS26_02.F04.005.002	Tipo: SVERNICIATURA / PREPARAZIONE DI FONDO / Posizionamento: su superfici di LEGNO / Uso: per successivi trattamenti a mordenti / vernici trasparenti protettive / Compreso: / - sverniciatura di parti verniciate con applicazione a pennello di sverniciatore ad asportare vecchie verniciature / trattamenti; / - raschiatura con raschietti / fogli di carta abrasiva; / - lavatura; / - stuccatura di fori / di lesioni / Posizionamento: su porte o infissi - superfici con modanature e cornici	m²	0,04	33,68	45,360%
TOS26_02.F04.005.010	Tipo: SVERNICIATURA / PREPARAZIONE DI FONDO / Posizionamento: su superfici di LEGNO / Uso: per successivi trattamenti a mordenti / vernici trasparenti protettive / Compreso: / - sverniciatura di parti verniciate con applicazione a pennello di sverniciatore ad asportare vecchie verniciature / trattamenti; / - raschiatura con raschietti / fogli di carta abrasiva; / - lavatura; / - stuccatura di fori / di lesioni / Posizionamento: su persiane alla fiorentina / Escluso: smontaggio / rimozione	m²	0,06	48,32	45,170%
TOS26_02.F04.006.001	Tipo: SVERNICIATURA / PREPARAZIONE DI FONDO / Posizionamento: su superfici di legno. / Uso: per successivi trattamenti a smalto / Compreso: / - sverniciatura di parti verniciate con applicazione a pennello di sverniciatore ad asportare vecchie verniciature / trattamenti; / - raschiatura con raschietti / con fogli di carta abrasiva; / - lavatura; / - stuccatura dei fori / di lesioni; / - stesura di una mano di pittura di base tipo cementite. / Posizionamento: su porte o infissi - superfici piane	m²	0,03	22,58	48,320%
TOS26_02.F04.006.002	Tipo: SVERNICIATURA / PREPARAZIONE DI FONDO / Posizionamento: su superfici di legno. / Uso: per successivi trattamenti a smalto / Compreso: / - sverniciatura di parti verniciate con applicazione a pennello di sverniciatore ad asportare vecchie verniciature / trattamenti; / - raschiatura con raschietti / con fogli di carta abrasiva; / - lavatura; / - stuccatura dei fori / di lesioni; / - stesura di una mano di pittura di base tipo cementite. / Posizionamento: su porte o infissi - superfici con modanature e cornici	m²	0,05	36,33	48,060%
TOS26_02.F04.006.010	Tipo: SVERNICIATURA / PREPARAZIONE DI FONDO / Posizionamento: su superfici di legno. / Uso: per successivi trattamenti a smalto / Compreso: / - sverniciatura di parti verniciate con applicazione a pennello di sverniciatore ad asportare vecchie verniciature / trattamenti; / - raschiatura con raschietti / con fogli di carta abrasiva; / - lavatura; / - stuccatura dei fori / di lesioni; / - stesura di una mano di pittura di base tipo cementite. / Posizionamento: su persiane alla fiorentina / Escluso: smontaggio / rimozione	m²	0,06	49,31	35,410%
TOS26_02.F04.015.001	Tipo: VERNICIATURA / Materiale: tinta ad olio / Posa: tre mani / Escluso: / - sverniciatura; / - stuccatura / Posizionamento: su superfici piane	m²	0,02	19,06	40,070%
TOS26_02.F04.015.005	Tipo: VERNICIATURA / Materiale: tinta ad olio / Posa: tre mani / Escluso: / - sverniciatura; / - stuccatura / Posizionamento: su superfici con cornici e modanature	m²	0,04	34,23	44,640%
TOS26_02.F04.015.010	Tipo: VERNICIATURA / Materiale: tinta ad olio / Posa: tre mani / Escluso: / - sverniciatura; / - stuccatura / Posizionamento: su persiane alla fiorentina	m²	0,06	47,37	46,080%
TOS26_02.F04.055.001	Tipo: VERNICIATURA / Uso: ESTERNO / Compreso: noleggio piattaforma aerea / Materiale: pittura idrorepellente e traspirante / Posa: a due mani	m²	0,02	15,09	35,600%
TOS26_02.F04.055.002	Tipo: VERNICIATURA / Uso: ESTERNO / Compreso: noleggio piattaforma aerea / Materiale: idropittura silossanica / Posa: / - una mano di fissativo; / - due mani di vernice.	m²	0,03	23,88	32,830%
TOS26_02.F10	Oggetto: OPERE - DA FALEGNAME / Escluso: fornitura del prodotto.
TOS26_02.F10.001.001	Tipo: INSTALLAZIONE / SOSTITUZIONE DI FERRAMENTA / Escluso: / - fornitura del prodotto; / - meccanismo da istallare. / Posizionamento: infissi interni	cad	0,02	15,29	78,370%
TOS26_02CAM	Ambito: EDILIZIA CIVILE / Categoria: RISTRUTTURAZIONI EDILI / MANUTENZIONE ORDINARIA / MANUTENZIONE STRAORDINARIA / CAM: sì / Conforme: Decreti del MASE sui Criteri Ambientali Minimi - CAM / Esecuzione: ordinaria difficoltà
TOS26_02CAM.B07	Oggetto: MURO / PARETE / Tipo: PORTANTE / Specifiche: giunti con malta classe di resistenza minima M5 per muratura ordinaria e M10 per muratura armata. / Compreso: / - fornitura; / - posa; / - ponti di servizio di altezza massima 2,00 m e/o trabattelli a norma, anche esterni, mobili o fissi. / Escluso: ponteggi esterni / piattaforme a cella. / Conforme: / - Norme Tecniche per le Costruzioni D.M. 17/01/2018; / - UNI EN 998-2; / - marcatura CE.
TOS26_02CAM.B07.004.002	Tipo: A DUE TESTE / Materiale: mattoni pieni UNI / Spessore minimo (cm): 25 / Materiale: con malta a base di calce idraulica	m³	0,93	745,56	37,240%
TOS26_02CAM.B07.005.002	Tipo: A DUE TESTE / Materiale: mattoni pieni UNI / Uso: per realizzare strutture speciali / Escluso: centina / Spessore minimo (cm): 25 / Materiale: con malta a base di calce idraulica	m³	1,00	793,77	40,490%
TOS26_02CAM.B07.042.001	Tipo: AD UNA TESTA / Materiale: / - blocchi di laterizio alleggerito in pasta; / - malta di cemento. / Specifiche: / - foratura blocchi minima (%) 45 / - foratura blocchi massima (%) 55 / Zona sismica: 4 / Spessore (cm): 25	m²	0,15	119,34	36,920%
TOS26_02CAM.B07.042.003	Tipo: AD UNA TESTA / Materiale: / - blocchi di laterizio alleggerito in pasta; / - malta di cemento. / Specifiche: / - foratura blocchi minima (%) 45 / - foratura blocchi massima (%) 55 / Zona sismica: 4 / Spessore (cm): 30	m²	0,16	127,20	34,640%
TOS26_02CAM.B08	Lavorazione: RIFACIMENTO / RECUPERO / Oggetto: SOLAI / Posa: con mantenimento della struttura originaria / con recupero e riutilizzo della stessa. / Materiale: calcestruzzo - classe minimo C25/30 / Compreso: / - ponti di servizio con altezza massima m 2,00 e/o trabatelli a norma, anche esterni, mobili e fissi; / - getto della soletta; / - vibratura della soletta / Conforme: / - Linee Guida del Consiglio Superiore dei Lavori Pubblici, per la produzione, il trasporto ed il controllo del calcestruzzo preconfezionato; / - UNI EN 12390:2021; / - UNI EN 206:2021; / - Norme Tecniche per le Costruzioni - D.M.17/01/2018 / Altezza soletta (cm): 4 / Escluso: / - getto dei cordoli di rigiro; / - sistemi di collegamento ed ancoraggio alle strutture esistenti; / - armatura del calcestruzzo
TOS26_02CAM.B08.001.005	Tipo: CON TAVELLONATO / Specifiche: riutilizzo dei profilati originari. / Materiale: / - mattoni pieni UNI; / - malta; / - tavelloni; / - legno di abete per morali e sottomisure; / - calcestruzzo classe C25/30 / Compreso: / - gru automontanti con braccio 30 m; / - puntellamento provvisorio; / - ripresa delle sedi di incastro nelle murature. / Escluso: / - smontaggio dei profilati in acciaio. / - realizzazione delle sedi di incastro nelle murature. / Altezza laterizio (cm): 20	m²	0,15	123,03	37,960%
TOS26_02CAM.B08.015.001	Struttura: / - travetti prefabbricati in calcestruzzo armato precompresso CAP; / - blocchi collaboranti / non in laterizio. / Luci massime (m): 5 / Luci minime (m): 4 / Compreso: / - gru automontanti braccio 30 m; / - scarrettamento dei materiali di resulta nell'ambito del cantiere o per distanze non superiori a m 50; / - puntelli metallici a croce. / Altezza laterizio (cm): 20	m²	0,11	87,37	34,190%
TOS26_02CAM.B08.031.002	Tipo: TAVELLONATO / Struttura: / - profilati in acciaio; / - tavelloni in laterizio / Luci massime (m): 5 / Tipo: doppio	m²	0,12	97,64	37,900%
TOS26_02CAM.B08.032.002	Tipo: TAVELLONATO / Struttura: / - profilati in acciaio; / - tavelloni in laterizio / Luci minime (m): 5 / Tipo: doppio	m²	0,14	113,12	37,880%
TOS26_02CAM.C01	Oggetto: MURO / Tipo: NON PORTANTE / Compreso: / - posa; / - regoli a piombo in corrispondenza degli spigoli del muro e di cordicelle per l'allineamento dei mattoni; / - calo e sollevamento in alto dei materiali; / - formazione di riseghe, mazzette e collegamenti, spigoli, curvature; / - ponti di servizio con altezza < 2,00 m e/o trabattelli a norma, anche esterni, mobili o fissi.
TOS26_02CAM.C01.011.001	Tipo: AD UNA TESTA / Materiale: foratone / Spessore (cm): 12 / Materiale: con malta di calce idraulica (M2,5)	m²	0,08	66,07	40,330%
TOS26_02CAM.C01.011.002	Tipo: AD UNA TESTA / Materiale: foratone / Spessore (cm): 12 / Materiale: con malta bastarda (M5)	m²	0,07	54,44	48,950%
TOS26_02CAM.C01.013.001	Tipo: AD UNA TESTA / Materiale: foratelle / Spessore (cm): 8 / Posa: con malta premiscelata di calce idraulica (NHL) in sacchi	m²	0,07	56,88	46,850%
TOS26_02CAM.C01.013.002	Tipo: AD UNA TESTA / Materiale: foratelle / Spessore (cm): 8 / Posa: con malta bastarda (M5)	m²	0,06	48,16	55,330%
TOS26_02CAM.C01.024.001	Tipo: A CASSETTA / Specifiche: / - blocco in laterizio (parete esterna) con spessore (cm) 25; / - Intercapedine massima con spessore (cm) 10; / - foratelle (parete interna) con spessore (cm) 8; / Compreso: collegamenti e mazzette / Materiale: con malta di calce idraulica (M2,5)	m²	0,13	106,26	38,570%
TOS26_02CAM.C01.024.002	Tipo: A CASSETTA / Specifiche: / - blocco in laterizio (parete esterna) con spessore (cm) 25; / - Intercapedine massima con spessore (cm) 10; / - foratelle (parete interna) con spessore (cm) 8; / Compreso: collegamenti e mazzette / Materiale: con malta bastarda (M5)	m²	0,13	107,16	38,240%
TOS26_02CAM.C01.031.001	Uso: per REGOLARIZZAZIONE DI PARETE / Materiale: tavelline / Specifiche: / - murate per costa per spessori finali 5 cm; / - murate in aderenza alla parete stessa. / Altezza (cm): 25 / Lunghezza minima (cm): 40 / Lunghezza massima (cm): 60 / Spessore (cm): 3 / Compreso: / - movimentazione materiale a mano nell'ambito del cantiere; / - noleggio gru automontanti. / Materiale: malta bastarda	m²	0,06	47,41	46,480%
TOS26_02CAM.C01.031.002	Uso: per REGOLARIZZAZIONE DI PARETE / Materiale: tavelline / Specifiche: / - murate per costa per spessori finali 5 cm; / - murate in aderenza alla parete stessa. / Altezza (cm): 25 / Lunghezza minima (cm): 40 / Lunghezza massima (cm): 60 / Spessore (cm): 3 / Compreso: / - movimentazione materiale a mano nell'ambito del cantiere; / - noleggio gru automontanti. / Materiale: malta cementizia	m²	0,05	43,47	45,160%
TOS26_02CAM.C01.032.001	Tipo: AD UNA TESTA / Materiale: / - blocchi di calcestruzzo ed argilla espansa vibrocompressi; / - malta di cemento. / Spessore (cm): 8	m²	0,06	47,32	46,180%
TOS26_02CAM.C01.032.002	Tipo: AD UNA TESTA / Materiale: / - blocchi di calcestruzzo ed argilla espansa vibrocompressi; / - malta di cemento. / Spessore (cm): 12	m²	0,06	49,50	41,670%
TOS26_02CAM.C01.034.001	Uso: TAMPONATURA - DI VANI O APERTURE / Oggetto: doppia parete / Compreso: / - ammorsature e rincalzi; / - movimentazione materiale a mano nell'ambito del cantiere; / - noleggio montacarichi elettrico. / Materiale: / - mattone pieno; / - mattone forato; / - malta cementizia. / Specifiche: / - paramento esterno in mattoni pieni; / - paramento interno in foratoni / - spessori paramento cm 12 ciscuno. / Spessore parete (cm) : 24,00	m²	0,29	232,04	49,530%
TOS26_02CAM.C01.034.002	Uso: TAMPONATURA - DI VANI O APERTURE / Oggetto: doppia parete / Compreso: / - ammorsature e rincalzi; / - movimentazione materiale a mano nell'ambito del cantiere; / - noleggio montacarichi elettrico. / Materiale: / - mattone forato; / - malta cementizia. / Specifiche: / - paramento esterno in foratoni; / - paramento interno in forati / - spessori paramento cm 12 e cm 8. / Spessore parete (cm) : 20,00	m²	0,19	152,80	59,410%
TOS26_02CAM.C03	Lavorazione: REALIZZAZIONE / Oggetto: COPERTURA / Conforme: / - UNI 9307-1; / - UNI 9308-1; / - costituite da strati funzionali come da UNI 8178. / Compreso: / - oneri per il calo ed il sollevamento dei materiali e la loro posa in opera; / - formazione di colmi, diagonali, bocchette di areazione e altri pezzi speciali; / - sistemazione delle converse; / - ponti di servizio con altezza < 2,00 m e/o trabatelli a norma, anche esterni, mobili e fissi. / Escluso: aggetti di gronda (solo se del tipo smensolato o ornamentale). / Specifiche: posa su idoneo supporto
TOS26_02CAM.C03.015.001	Oggetto: CORRENTI / Tipo: SAGOMATI / Materiale: legno di abete / Uso: per mensola e sotttomensola in aggetto di gronda / Compreso: / - fornitura; / - posa. / Lato (cm): 8	m³	2,46	1962,32	47,100%
TOS26_02CAM.D02	Uso: SISTEMA DI ISOLAMENTO TERMICO A CAPPOTTO / Oggetto: PANNELLI / Posizionamento: / - a cappotto; / - su superfici esterne; / - su superfici opache; / - su superfici verticali e rette; / - su ogni materiale di supporto, eccetto il legno / Struttura: / - due strati di collante CAM; / - un pannello di materiale isolante CAM; / - 6 tasselli al m² per spessore di isolante ≥ 10 cm; / - armatura portaintonaco in rete di fibra di vetro; / - intonaco rasante in malta cementizia CAM; / - strato di intonaco steso a spatola di almeno 3 mm di finitura, in malta cementizia CAM; / - accessori; / Compreso: / - preparazione dei supporti (se non diversamente esplicitato); / - calo ed il sollevamento dei materiali; / - ponti di servizio e/o trabattelli a norma con altezza massima 2,00 m, anche esterni, mobili o fissi; / - formazione dei giunti; / - raccordo agli angoli; / - verifica del supporto; / - fornitura; / - posa; / - accessori di ancoraggio; / - tagli a misura; / - rifinitura / Escluso: / - profilo di partenza; / - riquadrature dei vuoti e le bordature; / - sottofondo tra parete verticale e collante. / Conforme: / - decreto CAM del MASE del 23-06-2022; / - certificazione EAD 040083-00-0404; / - UNI EN 13172:2024; / - UNI EN 13501-1:2009; / - marchio CE; / - alle prescrizioni delle ditte produttrici.
TOS26_02CAM.D02.EPS07.001	Materiale: polistirene espanso sinterizzato a cellule chiuse - EPS / Specifiche: esente da CFC, HCF e HCFC / Classe di reazione al fuoco: E / Densità ρ (kg/m³): 32/35 / Conforme: UNI EN 13163:2015 / Posizionamento: per altezza massima (m) 22 / Spessore (mm): 60	m²	0,11	88,32	26,140%
TOS26_02CAM.D02.EPS07.002	Materiale: polistirene espanso sinterizzato a cellule chiuse - EPS / Specifiche: esente da CFC, HCF e HCFC / Classe di reazione al fuoco: E / Densità ρ (kg/m³): 32/35 / Conforme: UNI EN 13163:2015 / Posizionamento: per altezza minima (m) 22 / Spessore (mm): 60	m²	0,12	92,89	27,370%
TOS26_02CAM.D02.EPS07.003	Materiale: polistirene espanso sinterizzato a cellule chiuse - EPS / Specifiche: esente da CFC, HCF e HCFC / Classe di reazione al fuoco: E / Densità ρ (kg/m³): 32/35 / Conforme: UNI EN 13163:2015 / Posizionamento: per altezza massima (m) 22 / Spessore (mm): 80	m²	0,13	101,63	27,130%
TOS26_02CAM.D02.EPS07.004	Materiale: polistirene espanso sinterizzato a cellule chiuse - EPS / Specifiche: esente da CFC, HCF e HCFC / Classe di reazione al fuoco: E / Densità ρ (kg/m³): 32/35 / Conforme: UNI EN 13163:2015 / Posizionamento: per altezza minima (m) 22 / Spessore (mm): 80	m²	0,13	106,57	28,060%
TOS26_02CAM.D02.EPS07.005	Materiale: polistirene espanso sinterizzato a cellule chiuse - EPS / Specifiche: esente da CFC, HCF e HCFC / Classe di reazione al fuoco: E / Densità ρ (kg/m³): 32/35 / Conforme: UNI EN 13163:2015 / Posizionamento: per altezza massima (m) 22 / Spessore (mm): 100	m²	0,13	105,78	23,570%
TOS26_02CAM.D02.EPS07.006	Materiale: polistirene espanso sinterizzato a cellule chiuse - EPS / Specifiche: esente da CFC, HCF e HCFC / Classe di reazione al fuoco: E / Densità ρ (kg/m³): 32/35 / Conforme: UNI EN 13163:2015 / Posizionamento: per altezza minima (m) 22 / Spessore (mm): 100	m²	0,14	110,35	24,710%
TOS26_02CAM.D02.EPS07.007	Materiale: polistirene espanso sinterizzato a cellule chiuse - EPS / Specifiche: esente da CFC, HCF e HCFC / Classe di reazione al fuoco: E / Densità ρ (kg/m³): 32/35 / Conforme: UNI EN 13163:2015 / Posizionamento: per altezza massima (m) 22 / Spessore (mm): 120	m²	0,15	119,87	23,000%
TOS26_02CAM.D02.EPS07.008	Materiale: polistirene espanso sinterizzato a cellule chiuse - EPS / Specifiche: esente da CFC, HCF e HCFC / Classe di reazione al fuoco: E / Densità ρ (kg/m³): 32/35 / Conforme: UNI EN 13163:2015 / Posizionamento: per altezza minima (m) 22 / Spessore (mm): 120	m²	0,16	125,89	23,750%
TOS26_02CAM.D02.EPS07.009	Materiale: polistirene espanso sinterizzato a cellule chiuse - EPS / Specifiche: esente da CFC, HCF e HCFC / Classe di reazione al fuoco: E / Densità ρ (kg/m³): 32/35 / Conforme: UNI EN 13163:2015 / Posizionamento: per altezza massima (m) 22 / Spessore (mm): 140	m²	0,16	127,39	21,640%
TOS26_02CAM.D02.EPS07.010	Materiale: polistirene espanso sinterizzato a cellule chiuse - EPS / Specifiche: esente da CFC, HCF e HCFC / Classe di reazione al fuoco: E / Densità ρ (kg/m³): 32/35 / Conforme: UNI EN 13163:2015 / Posizionamento: per altezza minima (m) 22 / Spessore (mm): 140	m²	0,17	133,41	22,420%
TOS26_02CAM.D02.EPS07.011	Materiale: polistirene espanso sinterizzato a cellule chiuse - EPS / Specifiche: esente da CFC, HCF e HCFC / Classe di reazione al fuoco: E / Densità ρ (kg/m³): 32/35 / Conforme: UNI EN 13163:2015 / Posizionamento: per altezza massima (m) 22 / Spessore (mm): 160	m²	0,17	136,56	21,140%
TOS26_02CAM.D02.EPS07.012	Materiale: polistirene espanso sinterizzato a cellule chiuse - EPS / Specifiche: esente da CFC, HCF e HCFC / Classe di reazione al fuoco: E / Densità ρ (kg/m³): 32/35 / Conforme: UNI EN 13163:2015 / Posizionamento: per altezza minima (m) 22 / Spessore (mm): 160	m²	0,18	142,94	22,230%
TOS26_02CAM.D02.EPS07.013	Materiale: polistirene espanso sinterizzato a cellule chiuse - EPS / Specifiche: esente da CFC, HCF e HCFC / Classe di reazione al fuoco: E / Densità ρ (kg/m³): 32/35 / Conforme: UNI EN 13163:2015 / Posizionamento: per altezza massima (m) 22 / Spessore (mm): 180	m²	0,19	152,16	19,580%
TOS26_02CAM.D02.EPS07.014	Materiale: polistirene espanso sinterizzato a cellule chiuse - EPS / Specifiche: esente da CFC, HCF e HCFC / Classe di reazione al fuoco: E / Densità ρ (kg/m³): 32/35 / Conforme: UNI EN 13163:2015 / Posizionamento: per altezza minima (m) 22 / Spessore (mm): 180	m²	0,20	155,97	20,970%
TOS26_02CAM.D02.EPS07.016	Materiale: polistirene espanso sinterizzato a cellule chiuse - EPS / Specifiche: esente da CFC, HCF e HCFC / Classe di reazione al fuoco: E / Densità ρ (kg/m³): 32/35 / Conforme: UNI EN 13163:2015 / Posizionamento: per altezza massima (m) 22 / Spessore (mm): 200	m²	0,20	160,86	19,090%
TOS26_02CAM.D02.EPS07.017	Materiale: polistirene espanso sinterizzato a cellule chiuse - EPS / Specifiche: esente da CFC, HCF e HCFC / Classe di reazione al fuoco: E / Densità ρ (kg/m³): 32/35 / Conforme: UNI EN 13163:2015 / Posizionamento: per altezza minima (m) 22 / Spessore (mm): 200	m²	0,21	164,67	20,420%
TOS26_02CAM.D02.EPS07.018	Materiale: polistirene espanso sinterizzato a cellule chiuse - EPS / Specifiche: esente da CFC, HCF e HCFC / Classe di reazione al fuoco: E / Densità ρ (kg/m³): 32/35 / Conforme: UNI EN 13163:2015 / Posizionamento: per altezza massima (m) 22 / Spessore (mm): 220	m²	0,21	169,55	18,660%
TOS26_02CAM.D02.EPS07.019	Materiale: polistirene espanso sinterizzato a cellule chiuse - EPS / Specifiche: esente da CFC, HCF e HCFC / Classe di reazione al fuoco: E / Densità ρ (kg/m³): 32/35 / Conforme: UNI EN 13163:2015 / Posizionamento: per altezza minima (m) 22 / Spessore (mm): 220	m²	0,22	173,36	19,930%
TOS26_02CAM.D02.EPS07.020	Materiale: polistirene espanso sinterizzato a cellule chiuse - EPS / Specifiche: esente da CFC, HCF e HCFC / Classe di reazione al fuoco: E / Densità ρ (kg/m³): 32/35 / Conforme: UNI EN 13163:2015 / Posizionamento: per altezza massima (m) 22 / Spessore (mm): 240	m²	0,22	178,25	18,260%
TOS26_02CAM.D02.EPS07.021	Materiale: polistirene espanso sinterizzato a cellule chiuse - EPS / Specifiche: esente da CFC, HCF e HCFC / Classe di reazione al fuoco: E / Densità ρ (kg/m³): 32/35 / Conforme: UNI EN 13163:2015 / Posizionamento: per altezza minima (m) 22 / Spessore (mm): 240	m²	0,23	182,06	19,480%
TOS26_02CAM.D02.ICB06.001	Materiale: sughero naturale - ICB / Specifiche: / - supercompresso; / - ottenuto da sughero granulato macinato espanso e legato con il suo legante naturale / Classe di reazione al fuoco: E / Compreso: / - profilo di partenza ad U in alluminio rinforzato con gocciolatoio per la posa orizzontale della riquadratura di spessore non inferiore a 6/10 mm da impiegare come battuta; / - incastro del pannello a ridosso degli infissi / Densità ρ (kg/m³): 150/180 / Conforme: UNI EN 13170:2015 / Posizionamento: per altezza massima (m) 22 / Spessore (mm): 20	m²	0,15	119,31	33,500%
TOS26_02CAM.D02.ICB06.002	Materiale: sughero naturale - ICB / Specifiche: / - supercompresso; / - ottenuto da sughero granulato macinato espanso e legato con il suo legante naturale / Classe di reazione al fuoco: E / Compreso: / - profilo di partenza ad U in alluminio rinforzato con gocciolatoio per la posa orizzontale della riquadratura di spessore non inferiore a 6/10 mm da impiegare come battuta; / - incastro del pannello a ridosso degli infissi / Densità ρ (kg/m³): 150/180 / Conforme: UNI EN 13170:2015 / Posizionamento: per altezza minima (m) 22 / Spessore (mm): 20	m²	0,16	127,47	38,530%
TOS26_02CAM.D02.ICB06.003	Materiale: sughero naturale - ICB / Specifiche: / - supercompresso; / - ottenuto da sughero granulato macinato espanso e legato con il suo legante naturale / Classe di reazione al fuoco: E / Compreso: / - profilo di partenza ad U in alluminio rinforzato con gocciolatoio per la posa orizzontale della riquadratura di spessore non inferiore a 6/10 mm da impiegare come battuta; / - incastro del pannello a ridosso degli infissi / Densità ρ (kg/m³): 150/180 / Conforme: UNI EN 13170:2015 / Posizionamento: per altezza massima (m) 22 / Spessore (mm): 30	m²	0,16	128,30	31,150%
TOS26_02CAM.D02.ICB06.004	Materiale: sughero naturale - ICB / Specifiche: / - supercompresso; / - ottenuto da sughero granulato macinato espanso e legato con il suo legante naturale / Classe di reazione al fuoco: E / Compreso: / - profilo di partenza ad U in alluminio rinforzato con gocciolatoio per la posa orizzontale della riquadratura di spessore non inferiore a 6/10 mm da impiegare come battuta; / - incastro del pannello a ridosso degli infissi / Densità ρ (kg/m³): 150/180 / Conforme: UNI EN 13170:2015 / Posizionamento: per altezza minima (m) 22 / Spessore (mm): 30	m²	0,17	136,46	35,990%
TOS26_02CAM.D02.ICB06.005	Materiale: sughero naturale - ICB / Specifiche: / - supercompresso; / - ottenuto da sughero granulato macinato espanso e legato con il suo legante naturale / Classe di reazione al fuoco: E / Compreso: / - profilo di partenza ad U in alluminio rinforzato con gocciolatoio per la posa orizzontale della riquadratura di spessore non inferiore a 6/10 mm da impiegare come battuta; / - incastro del pannello a ridosso degli infissi / Densità ρ (kg/m³): 150/180 / Conforme: UNI EN 13170:2015 / Posizionamento: per altezza massima (m) 22 / Spessore (mm): 60	m²	0,16	123,99	18,940%
TOS26_02CAM.D02.ICB06.006	Materiale: sughero naturale - ICB / Specifiche: / - supercompresso; / - ottenuto da sughero granulato macinato espanso e legato con il suo legante naturale / Classe di reazione al fuoco: E / Compreso: / - profilo di partenza ad U in alluminio rinforzato con gocciolatoio per la posa orizzontale della riquadratura di spessore non inferiore a 6/10 mm da impiegare come battuta; / - incastro del pannello a ridosso degli infissi / Densità ρ (kg/m³): 150/180 / Conforme: UNI EN 13170:2015 / Posizionamento: per altezza minima (m) 22 / Spessore (mm): 60	m²	0,16	128,94	20,020%
TOS26_02CAM.D02.ICB06.007	Materiale: sughero naturale - ICB / Specifiche: / - supercompresso; / - ottenuto da sughero granulato macinato espanso e legato con il suo legante naturale / Classe di reazione al fuoco: E / Compreso: / - profilo di partenza ad U in alluminio rinforzato con gocciolatoio per la posa orizzontale della riquadratura di spessore non inferiore a 6/10 mm da impiegare come battuta; / - incastro del pannello a ridosso degli infissi / Densità ρ (kg/m³): 150/180 / Conforme: UNI EN 13170:2015 / Posizionamento: per altezza massima (m) 22 / Spessore (mm): 70	m²	0,17	135,30	17,750%
TOS26_02CAM.D02.ICB06.008	Materiale: sughero naturale - ICB / Specifiche: / - supercompresso; / - ottenuto da sughero granulato macinato espanso e legato con il suo legante naturale / Classe di reazione al fuoco: E / Compreso: / - profilo di partenza ad U in alluminio rinforzato con gocciolatoio per la posa orizzontale della riquadratura di spessore non inferiore a 6/10 mm da impiegare come battuta; / - incastro del pannello a ridosso degli infissi / Densità ρ (kg/m³): 150/180 / Conforme: UNI EN 13170:2015 / Posizionamento: per altezza minima (m) 22 / Spessore (mm): 70	m²	0,18	140,25	18,780%
TOS26_02CAM.D02.ICB06.009	Materiale: sughero naturale - ICB / Specifiche: / - supercompresso; / - ottenuto da sughero granulato macinato espanso e legato con il suo legante naturale / Classe di reazione al fuoco: E / Compreso: / - profilo di partenza ad U in alluminio rinforzato con gocciolatoio per la posa orizzontale della riquadratura di spessore non inferiore a 6/10 mm da impiegare come battuta; / - incastro del pannello a ridosso degli infissi / Densità ρ (kg/m³): 150/180 / Conforme: UNI EN 13170:2015 / Posizionamento: per altezza massima (m) 22 / Spessore (mm): 80	m²	0,18	144,82	16,940%
TOS26_02CAM.D02.ICB06.010	Materiale: sughero naturale - ICB / Specifiche: / - supercompresso; / - ottenuto da sughero granulato macinato espanso e legato con il suo legante naturale / Classe di reazione al fuoco: E / Compreso: / - profilo di partenza ad U in alluminio rinforzato con gocciolatoio per la posa orizzontale della riquadratura di spessore non inferiore a 6/10 mm da impiegare come battuta; / - incastro del pannello a ridosso degli infissi / Densità ρ (kg/m³): 150/180 / Conforme: UNI EN 13170:2015 / Posizionamento: per altezza minima (m) 22 / Spessore (mm): 80	m²	0,19	149,76	17,940%
TOS26_02CAM.D02.ICB06.011	Materiale: sughero naturale - ICB / Specifiche: / - supercompresso; / - ottenuto da sughero granulato macinato espanso e legato con il suo legante naturale / Classe di reazione al fuoco: E / Compreso: / - profilo di partenza ad U in alluminio rinforzato con gocciolatoio per la posa orizzontale della riquadratura di spessore non inferiore a 6/10 mm da impiegare come battuta; / - incastro del pannello a ridosso degli infissi / Densità ρ (kg/m³): 150/180 / Conforme: UNI EN 13170:2015 / Posizionamento: per altezza massima (m) 22 / Spessore (mm): 90	m²	0,20	155,68	16,100%
TOS26_02CAM.D02.ICB06.012	Materiale: sughero naturale - ICB / Specifiche: / - supercompresso; / - ottenuto da sughero granulato macinato espanso e legato con il suo legante naturale / Classe di reazione al fuoco: E / Compreso: / - profilo di partenza ad U in alluminio rinforzato con gocciolatoio per la posa orizzontale della riquadratura di spessore non inferiore a 6/10 mm da impiegare come battuta; / - incastro del pannello a ridosso degli infissi / Densità ρ (kg/m³): 150/180 / Conforme: UNI EN 13170:2015 / Posizionamento: per altezza minima (m) 22 / Spessore (mm): 90	m²	0,20	160,63	17,060%
TOS26_02CAM.D02.ICB06.013	Materiale: sughero naturale - ICB / Specifiche: / - supercompresso; / - ottenuto da sughero granulato macinato espanso e legato con il suo legante naturale / Classe di reazione al fuoco: E / Compreso: / - profilo di partenza ad U in alluminio rinforzato con gocciolatoio per la posa orizzontale della riquadratura di spessore non inferiore a 6/10 mm da impiegare come battuta; / - incastro del pannello a ridosso degli infissi / Densità ρ (kg/m³): 150/180 / Conforme: UNI EN 13170:2015 / Posizionamento: per altezza massima (m) 22 / Spessore (mm): 100	m²	0,21	165,04	15,510%
TOS26_02CAM.D02.ICB06.014	Materiale: sughero naturale - ICB / Specifiche: / - supercompresso; / - ottenuto da sughero granulato macinato espanso e legato con il suo legante naturale / Classe di reazione al fuoco: E / Compreso: / - profilo di partenza ad U in alluminio rinforzato con gocciolatoio per la posa orizzontale della riquadratura di spessore non inferiore a 6/10 mm da impiegare come battuta; / - incastro del pannello a ridosso degli infissi / Densità ρ (kg/m³): 150/180 / Conforme: UNI EN 13170:2015 / Posizionamento: per altezza minima (m) 22 / Spessore (mm): 100	m²	0,21	169,99	16,430%
TOS26_02CAM.D02.ICB10.001	Materiale: sughero naturale - ICB / Specifiche: / - supercompresso; / - ottenuto da sughero granulato macinato espanso e legato con il suo legante naturale / Classe di reazione al fuoco: E / Compreso: / - profilo di partenza ad U in alluminio rinforzato con gocciolatoio per la posa orizzontale della riquadratura di spessore non inferiore a 6/10 mm da impiegare come battuta; / - incastro del pannello a ridosso degli infissi / Densità ρ (kg/m³): 300/450 / Conforme: UNI EN 13170:2015 / Posizionamento: per altezza massima (m) 22 / Spessore (mm): 4	m²	0,15	122,98	39,940%
TOS26_02CAM.D02.ICB10.003	Materiale: sughero naturale - ICB / Specifiche: / - supercompresso; / - ottenuto da sughero granulato macinato espanso e legato con il suo legante naturale / Classe di reazione al fuoco: E / Compreso: / - profilo di partenza ad U in alluminio rinforzato con gocciolatoio per la posa orizzontale della riquadratura di spessore non inferiore a 6/10 mm da impiegare come battuta; / - incastro del pannello a ridosso degli infissi / Densità ρ (kg/m³): 300/450 / Conforme: UNI EN 13170:2015 / Posizionamento: per altezza massima (m) 22 / Spessore (mm): 6	m²	0,15	116,17	34,400%
TOS26_02CAM.D02.ICB10.004	Materiale: sughero naturale - ICB / Specifiche: / - supercompresso; / - ottenuto da sughero granulato macinato espanso e legato con il suo legante naturale / Classe di reazione al fuoco: E / Compreso: / - profilo di partenza ad U in alluminio rinforzato con gocciolatoio per la posa orizzontale della riquadratura di spessore non inferiore a 6/10 mm da impiegare come battuta; / - incastro del pannello a ridosso degli infissi / Densità ρ (kg/m³): 300/450 / Conforme: UNI EN 13170:2015 / Posizionamento: per altezza minima (m) 22 / Spessore (mm): 6	m²	0,15	116,17	34,400%
TOS26_02CAM.D02.ICB10.005	Materiale: sughero naturale - ICB / Specifiche: / - supercompresso; / - ottenuto da sughero granulato macinato espanso e legato con il suo legante naturale / Classe di reazione al fuoco: E / Compreso: / - profilo di partenza ad U in alluminio rinforzato con gocciolatoio per la posa orizzontale della riquadratura di spessore non inferiore a 6/10 mm da impiegare come battuta; / - incastro del pannello a ridosso degli infissi / Densità ρ (kg/m³): 300/450 / Conforme: UNI EN 13170:2015 / Posizionamento: per altezza massima (m) 22 / Spessore (mm): 10	m²	0,15	121,11	33,000%
TOS26_02CAM.D02.ICB10.006	Materiale: sughero naturale - ICB / Specifiche: / - supercompresso; / - ottenuto da sughero granulato macinato espanso e legato con il suo legante naturale / Classe di reazione al fuoco: E / Compreso: / - profilo di partenza ad U in alluminio rinforzato con gocciolatoio per la posa orizzontale della riquadratura di spessore non inferiore a 6/10 mm da impiegare come battuta; / - incastro del pannello a ridosso degli infissi / Densità ρ (kg/m³): 300/450 / Conforme: UNI EN 13170:2015 / Posizionamento: per altezza minima (m) 22 / Spessore (mm): 10	m²	0,16	129,27	38,000%
TOS26_02CAM.D02.ICB10.007	Materiale: sughero naturale - ICB / Specifiche: / - supercompresso; / - ottenuto da sughero granulato macinato espanso e legato con il suo legante naturale / Classe di reazione al fuoco: E / Compreso: / - profilo di partenza ad U in alluminio rinforzato con gocciolatoio per la posa orizzontale della riquadratura di spessore non inferiore a 6/10 mm da impiegare come battuta; / - incastro del pannello a ridosso degli infissi / Densità ρ (kg/m³): 300/450 / Conforme: UNI EN 13170:2015 / Posizionamento: per altezza massima (m) 22 / Spessore (mm): 20	m²	0,17	138,49	28,860%
TOS26_02CAM.D02.ICB10.008	Materiale: sughero naturale - ICB / Specifiche: / - supercompresso; / - ottenuto da sughero granulato macinato espanso e legato con il suo legante naturale / Classe di reazione al fuoco: E / Compreso: / - profilo di partenza ad U in alluminio rinforzato con gocciolatoio per la posa orizzontale della riquadratura di spessore non inferiore a 6/10 mm da impiegare come battuta; / - incastro del pannello a ridosso degli infissi / Densità ρ (kg/m³): 300/450 / Conforme: UNI EN 13170:2015 / Posizionamento: per altezza minima (m) 22 / Spessore (mm): 20	m²	0,18	146,65	33,490%
TOS26_02CAM.D02.ICB12.001	Materiale: sughero naturale - ICB / Classe di reazione al fuoco: E / Densità ρ (kg/m³): 110/130 / Conforme: UNI EN 13170:2015 / Posizionamento: per altezza massima (m) 22 / Spessore (mm): 40	m²	0,15	122,37	18,330%
TOS26_02CAM.D02.ICB12.002	Materiale: sughero naturale - ICB / Classe di reazione al fuoco: E / Densità ρ (kg/m³): 110/130 / Conforme: UNI EN 13170:2015 / Posizionamento: per altezza minima (m) 22 / Spessore (mm): 40	m²	0,16	127,32	19,450%
TOS26_02CAM.D02.ICB12.003	Materiale: sughero naturale - ICB / Classe di reazione al fuoco: E / Densità ρ (kg/m³): 110/130 / Conforme: UNI EN 13170:2015 / Posizionamento: per altezza massima (m) 22 / Spessore (mm): 50	m²	0,17	136,46	16,820%
TOS26_02CAM.D02.ICB12.004	Materiale: sughero naturale - ICB / Classe di reazione al fuoco: E / Densità ρ (kg/m³): 110/130 / Conforme: UNI EN 13170:2015 / Posizionamento: per altezza minima (m) 22 / Spessore (mm): 50	m²	0,18	141,40	17,880%
TOS26_02CAM.D02.ICB12.005	Materiale: sughero naturale - ICB / Classe di reazione al fuoco: E / Densità ρ (kg/m³): 110/130 / Conforme: UNI EN 13170:2015 / Posizionamento: per altezza massima (m) 22 / Spessore (mm): 60	m²	0,19	150,59	15,590%
TOS26_02CAM.D02.ICB12.006	Materiale: sughero naturale - ICB / Classe di reazione al fuoco: E / Densità ρ (kg/m³): 110/130 / Conforme: UNI EN 13170:2015 / Posizionamento: per altezza minima (m) 22 / Spessore (mm): 60	m²	0,20	155,54	16,600%
TOS26_02CAM.D02.ICB12.007	Materiale: sughero naturale - ICB / Classe di reazione al fuoco: E / Densità ρ (kg/m³): 110/130 / Conforme: UNI EN 13170:2015 / Posizionamento: per altezza massima (m) 22 / Spessore (mm): 80	m²	0,23	182,73	15,090%
TOS26_02CAM.D02.ICB12.008	Materiale: sughero naturale - ICB / Classe di reazione al fuoco: E / Densità ρ (kg/m³): 110/130 / Conforme: UNI EN 13170:2015 / Posizionamento: per altezza minima (m) 22 / Spessore (mm): 80	m²	0,24	187,68	15,930%
TOS26_02CAM.D02.ICB12.009	Materiale: sughero naturale - ICB / Classe di reazione al fuoco: E / Densità ρ (kg/m³): 110/130 / Conforme: UNI EN 13170:2015 / Posizionamento: per altezza massima (m) 22 / Spessore (mm): 100	m²	0,26	207,09	12,360%
TOS26_02CAM.D02.ICB12.011	Materiale: sughero naturale - ICB / Classe di reazione al fuoco: E / Densità ρ (kg/m³): 110/130 / Conforme: UNI EN 13170:2015 / Posizionamento: per altezza minima (m) 22 / Spessore (mm): 100	m²	0,27	212,04	13,170%
TOS26_02CAM.D02.ICB12.012	Materiale: sughero naturale - ICB / Classe di reazione al fuoco: E / Densità ρ (kg/m³): 110/130 / Conforme: UNI EN 13170:2015 / Posizionamento: per altezza massima (m) 22 / Spessore (mm): 120	m²	0,30	239,85	11,490%
TOS26_02CAM.D02.ICB12.013	Materiale: sughero naturale - ICB / Classe di reazione al fuoco: E / Densità ρ (kg/m³): 110/130 / Conforme: UNI EN 13170:2015 / Posizionamento: per altezza minima (m) 22 / Spessore (mm): 120	m²	0,31	245,87	12,160%
TOS26_02CAM.D02.ICB12.014	Materiale: sughero naturale - ICB / Classe di reazione al fuoco: E / Densità ρ (kg/m³): 110/130 / Conforme: UNI EN 13170:2015 / Posizionamento: per altezza massima (m) 22 / Spessore (mm): 140	m²	0,33	266,62	10,340%
TOS26_02CAM.D02.ICB12.015	Materiale: sughero naturale - ICB / Classe di reazione al fuoco: E / Densità ρ (kg/m³): 110/130 / Conforme: UNI EN 13170:2015 / Posizionamento: per altezza minima (m) 22 / Spessore (mm): 140	m²	0,34	272,64	10,970%
TOS26_02CAM.D02.ICB12.016	Materiale: sughero naturale - ICB / Classe di reazione al fuoco: E / Densità ρ (kg/m³): 110/130 / Conforme: UNI EN 13170:2015 / Posizionamento: / - per riquadrature di aperture su superfici opache / - per altezza massima (m): 22 / Compreso: / - profilo di partenza ad U in alluminio rinforzato con gocciolatoio, per la posa orizzontale della riquadratura di spessore non inferiore a 6/10 mm, da impiegare come battuta / - incastro del pannello a ridosso degli infissi / Spessore (mm): 30	m²	0,18	144,74	28,520%
TOS26_02CAM.D02.ICB12.017	Materiale: sughero naturale - ICB / Classe di reazione al fuoco: E / Densità ρ (kg/m³): 110/130 / Conforme: UNI EN 13170:2015 / Posizionamento: / - per riquadrature di aperture su superfici opache; / - per altezza minima (m): 22 / Compreso: / - profilo di partenza ad U in alluminio rinforzato con gocciolatoio per la posa orizzontale della riquadratura di spessore non inferiore a 6/10 mm da impiegare come battuta / - incastro del pannello a ridosso degli infissi / Spessore (mm): 30	m²	0,19	149,54	32,850%
TOS26_02CAM.D02.MWR40.00	Materiale: lana di roccia - MW / Finitura: risvestivo in velo minerale rinforzato su un lato / Classe di reazione al fuoco: A1 / Densità ρ (kg/m³): 110/120 / Conforme: UNI EN 13172:2012 / Posizionamento: per altezza massima (m) 22 / Spessore (mm): 60	m²	0,13	103,13	22,770%
TOS26_02CAM.D02.MWR40.000	Materiale: lana di roccia - MW / Finitura: risvestivo in velo minerale rinforzato su un lato / Classe di reazione al fuoco: A1 / Densità ρ (kg/m³): 110/120 / Conforme: UNI EN 13172:2012 / Posizionamento: per altezza minima (m) 22 / Spessore (mm): 60	m²	0,14	108,08	23,890%
TOS26_02CAM.D02.MWR40.0000	Materiale: lana di roccia - MW / Finitura: risvestivo in velo minerale rinforzato su un lato / Classe di reazione al fuoco: A1 / Densità ρ (kg/m³): 110/120 / Conforme: UNI EN 13172:2012 / Posizionamento: per altezza massima (m) 22 / Spessore (mm): 80	m²	0,15	118,13	21,670%
TOS26_02CAM.D02.MWR40.00000	Materiale: lana di roccia - MW / Finitura: risvestivo in velo minerale rinforzato su un lato / Classe di reazione al fuoco: A1 / Densità ρ (kg/m³): 110/120 / Conforme: UNI EN 13172:2012 / Posizionamento: per altezza minima (m) 22 / Spessore (mm): 80	m²	0,15	123,08	22,690%
TOS26_02CAM.D02.MWR40.001	Materiale: lana di roccia - MW / Finitura: risvestivo in velo minerale rinforzato su un lato / Classe di reazione al fuoco: A1 / Densità ρ (kg/m³): 110/120 / Conforme: UNI EN 13172:2012 / Posizionamento: per altezza massima (m) 22 / Spessore (mm): 80	m²	0,16	124,02	24,360%
TOS26_02CAM.D02.MWR40.002	Materiale: lana di roccia - MW / Finitura: risvestivo in velo minerale rinforzato su un lato / Classe di reazione al fuoco: A1 / Densità ρ (kg/m³): 110/120 / Conforme: UNI EN 13172:2012 / Posizionamento: per altezza minima (m) 22 / Spessore (mm): 80	m²	0,16	128,96	25,230%
TOS26_02CAM.D02.MWR40.003	Materiale: lana di roccia - MW / Finitura: risvestivo in velo minerale rinforzato su un lato / Classe di reazione al fuoco: A1 / Densità ρ (kg/m³): 110/120 / Conforme: UNI EN 13172:2012 / Posizionamento: per altezza massima (m) 22 / Spessore (mm): 120	m²	0,19	151,33	19,960%
TOS26_02CAM.D02.MWR40.004	Materiale: lana di roccia - MW / Finitura: risvestivo in velo minerale rinforzato su un lato / Classe di reazione al fuoco: A1 / Densità ρ (kg/m³): 110/120 / Conforme: UNI EN 13172:2012 / Posizionamento: per altezza minima (m) 22 / Spessore (mm): 120	m²	0,20	157,35	20,680%
TOS26_02CAM.D02.MWR40.005	Materiale: lana di roccia - MW / Finitura: risvestivo in velo minerale rinforzato su un lato / Classe di reazione al fuoco: A1 / Densità ρ (kg/m³): 110/120 / Conforme: UNI EN 13172:2012 / Posizionamento: per altezza massima (m) 22 / Spessore (mm): 140	m²	0,21	163,54	18,470%
TOS26_02CAM.D02.MWR40.007	Materiale: lana di roccia - MW / Finitura: risvestivo in velo minerale rinforzato su un lato / Classe di reazione al fuoco: A1 / Densità ρ (kg/m³): 110/120 / Conforme: UNI EN 13172:2012 / Posizionamento: per altezza minima (m) 22 / Spessore (mm): 140	m²	0,21	169,56	19,190%
TOS26_02CAM.D02.MWV14.001	Materiale: lana di vetro - MW / Classe di reazione al fuoco: A2 / Densità ρ (kg/m³): 55 / Conforme: UNI EN 13162:2015 / Posizionamento: per altezza massima (m) 22 / Spessore (mm): 60	m²	0,11	90,36	25,990%
TOS26_02CAM.D02.MWV14.002	Materiale: lana di vetro - MW / Classe di reazione al fuoco: A2 / Densità ρ (kg/m³): 55 / Conforme: UNI EN 13162:2015 / Posizionamento: per altezza minima (m) 22 / Spessore (mm): 60	m²	0,12	95,31	27,090%
TOS26_02CAM.D02.MWV14.003	Materiale: lana di vetro - MW / Classe di reazione al fuoco: A2 / Densità ρ (kg/m³): 55 / Conforme: UNI EN 13162:2015 / Posizionamento: per altezza massima (m) 22 / Spessore (mm): 80	m²	0,13	100,02	24,530%
TOS26_02CAM.D02.MWV14.004	Materiale: lana di vetro - MW / Classe di reazione al fuoco: A2 / Densità ρ (kg/m³): 55 / Conforme: UNI EN 13162:2015 / Posizionamento: per altezza minima (m) 22 / Spessore (mm): 80	m²	0,13	104,97	25,600%
TOS26_02CAM.D02.MWV14.005	Materiale: lana di vetro - MW / Classe di reazione al fuoco: A2 / Densità ρ (kg/m³): 55 / Conforme: UNI EN 13162:2015 / Posizionamento: per altezza massima (m) 22 / Spessore (mm): 100	m²	0,14	112,89	22,670%
TOS26_02CAM.D02.MWV14.006	Materiale: lana di vetro - MW / Classe di reazione al fuoco: A2 / Densità ρ (kg/m³): 55 / Conforme: UNI EN 13162:2015 / Posizionamento: per altezza minima (m) 22 / Spessore (mm): 100	m²	0,15	118,91	23,490%
TOS26_02CAM.D02.MWV14.007	Materiale: lana di vetro - MW / Classe di reazione al fuoco: A2 / Densità ρ (kg/m³): 55 / Conforme: UNI EN 13162:2015 / Posizionamento: per altezza massima (m) 22 / Spessore (mm): 120	m²	0,15	122,55	21,740%
TOS26_02CAM.D02.MWV14.008	Materiale: lana di vetro - MW / Classe di reazione al fuoco: A2 / Densità ρ (kg/m³): 55 / Conforme: UNI EN 13162:2015 / Posizionamento: per altezza minima (m) 22 / Spessore (mm): 120	m²	0,16	128,57	22,540%
TOS26_02CAM.D02.MWV14.009	Materiale: lana di vetro - MW / Classe di reazione al fuoco: A2 / Densità ρ (kg/m³): 55 / Conforme: UNI EN 13162:2015 / Posizionamento: per altezza massima (m) 22 / Spessore (mm): 140	m²	0,17	132,45	20,910%
TOS26_02CAM.D02.MWV14.010	Materiale: lana di vetro - MW / Classe di reazione al fuoco: A2 / Densità ρ (kg/m³): 55 / Conforme: UNI EN 13162:2015 / Posizionamento: per altezza minima (m) 22 / Spessore (mm): 140	m²	0,17	138,47	21,690%
TOS26_02CAM.D02.MWV14.011	Materiale: lana di vetro - MW / Classe di reazione al fuoco: A2 / Densità ρ (kg/m³): 55 / Conforme: UNI EN 13162:2015 / Posizionamento: per altezza massima (m) 22 / Spessore (mm): 160	m²	0,18	143,60	20,830%
TOS26_02CAM.D02.MWV14.012	Materiale: lana di vetro - MW / Classe di reazione al fuoco: A2 / Densità ρ (kg/m³): 55 / Conforme: UNI EN 13162:2015 / Posizionamento: per altezza minima (m) 22 / Spessore (mm): 160	m²	0,19	150,36	21,840%
TOS26_02CAM.D02.MWV14.013	Materiale: lana di vetro - MW / Classe di reazione al fuoco: A2 / Densità ρ (kg/m³): 55 / Conforme: UNI EN 13162:2015 / Posizionamento: per altezza massima (m) 22 / Spessore (mm): 180	m²	0,19	153,38	20,190%
TOS26_02CAM.D02.MWV14.014	Materiale: lana di vetro - MW / Classe di reazione al fuoco: A2 / Densità ρ (kg/m³): 55 / Conforme: UNI EN 13162:2015 / Posizionamento: per altezza minima (m) 22 / Spessore (mm): 180	m²	0,20	160,14	21,160%
TOS26_02CAM.D02.MWV14.015	Materiale: lana di vetro - MW / Classe di reazione al fuoco: A2 / Densità ρ (kg/m³): 55 / Conforme: UNI EN 13162:2015 / Posizionamento: per altezza massima (m) 22 / Spessore (mm): 200	m²	0,21	168,83	18,970%
TOS26_02CAM.D02.MWV14.016	Materiale: lana di vetro - MW / Classe di reazione al fuoco: A2 / Densità ρ (kg/m³): 55 / Conforme: UNI EN 13162:2015 / Posizionamento: per altezza minima (m) 22 / Spessore (mm): 200	m²	0,22	173,02	20,200%
TOS26_02CAM.D02.MWV14.017	Materiale: lana di vetro - MW / Classe di reazione al fuoco: A2 / Densità ρ (kg/m³): 55 / Conforme: UNI EN 13162:2015 / Posizionamento: per altezza massima (m) 22 / Spessore (mm): 220	m²	0,17	134,92	24,520%
TOS26_02CAM.D02.MWV14.018	Materiale: lana di vetro - MW / Classe di reazione al fuoco: A2 / Densità ρ (kg/m³): 55 / Conforme: UNI EN 13162:2015 / Posizionamento: per altezza minima (m) 22 / Spessore (mm): 220	m²	0,17	139,11	25,880%
TOS26_02CAM.D02.MWV16.001	Materiale: lana di vetro - MW / Classe di reazione al fuoco: A2 / Densità ρ (kg/m³): 60 / Conforme: UNI EN 13162:2015 / Posizionamento: per altezza massima (m) 22 / Spessore (mm): 60	m²	0,11	86,71	27,080%
TOS26_02CAM.D02.MWV16.002	Materiale: lana di vetro - MW / Classe di reazione al fuoco: A2 / Densità ρ (kg/m³): 60 / Conforme: UNI EN 13162:2015 / Posizionamento: per altezza minima (m) 22 / Spessore (mm): 60	m²	0,11	91,65	28,170%
TOS26_02CAM.D02.MWV16.003	Materiale: lana di vetro - MW / Classe di reazione al fuoco: A2 / Densità ρ (kg/m³): 60 / Conforme: UNI EN 13162:2015 / Posizionamento: per altezza massima (m) 22 / Spessore (mm): 80	m²	0,12	95,25	25,760%
TOS26_02CAM.D02.MWV16.004	Materiale: lana di vetro - MW / Classe di reazione al fuoco: A2 / Densità ρ (kg/m³): 60 / Conforme: UNI EN 13162:2015 / Posizionamento: per altezza minima (m) 22 / Spessore (mm): 80	m²	0,13	102,42	27,940%
TOS26_02CAM.D02.MWV16.005	Materiale: lana di vetro - MW / Classe di reazione al fuoco: A2 / Densità ρ (kg/m³): 60 / Conforme: UNI EN 13162:2015 / Posizionamento: per altezza massima (m) 22 / Spessore (mm): 100	m²	0,13	106,98	23,920%
TOS26_02CAM.D02.MWV16.006	Materiale: lana di vetro - MW / Classe di reazione al fuoco: A2 / Densità ρ (kg/m³): 60 / Conforme: UNI EN 13162:2015 / Posizionamento: per altezza minima (m) 22 / Spessore (mm): 100	m²	0,14	112,99	24,720%
TOS26_02CAM.D02.MWV16.007	Materiale: lana di vetro - MW / Classe di reazione al fuoco: A2 / Densità ρ (kg/m³): 60 / Conforme: UNI EN 13162:2015 / Posizionamento: per altezza massima (m) 22 / Spessore (mm): 120	m²	0,14	115,48	23,070%
TOS26_02CAM.D02.MWV16.008	Materiale: lana di vetro - MW / Classe di reazione al fuoco: A2 / Densità ρ (kg/m³): 60 / Conforme: UNI EN 13162:2015 / Posizionamento: per altezza minima (m) 22 / Spessore (mm): 120	m²	0,15	121,50	23,850%
TOS26_02CAM.D02.MWV16.009	Materiale: lana di vetro - MW / Classe di reazione al fuoco: A2 / Densità ρ (kg/m³): 60 / Conforme: UNI EN 13162:2015 / Posizionamento: per altezza massima (m) 22 / Spessore (mm): 140	m²	0,16	131,15	21,120%
TOS26_02CAM.D02.MWV16.010	Materiale: lana di vetro - MW / Classe di reazione al fuoco: A2 / Densità ρ (kg/m³): 60 / Conforme: UNI EN 13162:2015 / Posizionamento: per altezza minima (m) 22 / Spessore (mm): 140	m²	0,17	137,17	21,900%
TOS26_02CAM.D02.MWV16.011	Materiale: lana di vetro - MW / Classe di reazione al fuoco: A2 / Densità ρ (kg/m³): 60 / Conforme: UNI EN 13162:2015 / Posizionamento: per altezza massima (m) 22 / Spessore (mm): 160	m²	0,17	138,07	21,670%
TOS26_02CAM.D02.MWV16.012	Materiale: lana di vetro - MW / Classe di reazione al fuoco: A2 / Densità ρ (kg/m³): 60 / Conforme: UNI EN 13162:2015 / Posizionamento: per altezza minima (m) 22 / Spessore (mm): 160	m²	0,18	144,83	22,670%
TOS26_02CAM.D02.MWV16.013	Materiale: lana di vetro - MW / Classe di reazione al fuoco: A2 / Densità ρ (kg/m³): 60 / Conforme: UNI EN 13162:2015 / Posizionamento: per altezza massima (m) 22 / Spessore (mm): 180	m²	0,18	143,52	21,580%
TOS26_02CAM.D02.MWV16.014	Materiale: lana di vetro - MW / Classe di reazione al fuoco: A2 / Densità ρ (kg/m³): 60 / Conforme: UNI EN 13162:2015 / Posizionamento: per altezza minima (m) 22 / Spessore (mm): 180	m²	0,19	150,28	22,550%
TOS26_02CAM.D02.MWV16.015	Materiale: lana di vetro - MW / Classe di reazione al fuoco: A2 / Densità ρ (kg/m³): 60 / Conforme: UNI EN 13162:2015 / Posizionamento: per altezza massima (m) 22 / Spessore (mm): 200	m²	0,20	156,32	20,490%
TOS26_02CAM.D02.MWV16.016	Materiale: lana di vetro - MW / Classe di reazione al fuoco: A2 / Densità ρ (kg/m³): 60 / Conforme: UNI EN 13162:2015 / Posizionamento: per altezza minima (m) 22 / Spessore (mm): 200	m²	0,20	160,51	21,770%
TOS26_02CAM.D02.MWV18.001	Materiale: lana di vetro - MW / Classe di reazione al fuoco: A2 / Densità ρ (kg/m³): 80 / Conforme: UNI EN 13162:2015 / Posizionamento: per altezza massima (m) 22 / Spessore (mm): 60	m²	0,12	99,05	23,710%
TOS26_02CAM.D02.MWV18.002	Materiale: lana di vetro - MW / Classe di reazione al fuoco: A2 / Densità ρ (kg/m³): 80 / Conforme: UNI EN 13162:2015 / Posizionamento: per altezza minima (m) 22 / Spessore (mm): 60	m²	0,13	104,00	24,820%
TOS26_02CAM.D02.MWV18.003	Materiale: lana di vetro - MW / Classe di reazione al fuoco: A2 / Densità ρ (kg/m³): 80 / Conforme: UNI EN 13162:2015 / Posizionamento: per altezza massima (m) 22 / Spessore (mm): 80	m²	0,14	112,11	21,890%
TOS26_02CAM.D02.MWV18.004	Materiale: lana di vetro - MW / Classe di reazione al fuoco: A2 / Densità ρ (kg/m³): 80 / Conforme: UNI EN 13162:2015 / Posizionamento: per altezza minima (m) 22 / Spessore (mm): 80	m²	0,15	117,06	22,960%
TOS26_02CAM.D02.MWV18.005	Materiale: lana di vetro - MW / Classe di reazione al fuoco: A2 / Densità ρ (kg/m³): 80 / Conforme: UNI EN 13162:2015 / Posizionamento: per altezza massima (m) 22 / Spessore (mm): 100	m²	0,16	128,04	19,990%
TOS26_02CAM.D02.MWV18.006	Materiale: lana di vetro - MW / Classe di reazione al fuoco: A2 / Densità ρ (kg/m³): 80 / Conforme: UNI EN 13162:2015 / Posizionamento: per altezza minima (m) 22 / Spessore (mm): 100	m²	0,17	134,06	20,830%
TOS26_02CAM.D02.MWV18.007	Materiale: lana di vetro - MW / Classe di reazione al fuoco: A2 / Densità ρ (kg/m³): 80 / Conforme: UNI EN 13162:2015 / Posizionamento: per altezza massima (m) 22 / Spessore (mm): 120	m²	0,18	140,83	18,920%
TOS26_02CAM.D02.MWV18.008	Materiale: lana di vetro - MW / Classe di reazione al fuoco: A2 / Densità ρ (kg/m³): 80 / Conforme: UNI EN 13162:2015 / Posizionamento: per altezza minima (m) 22 / Spessore (mm): 120	m²	0,18	146,84	19,740%
TOS26_02CAM.D02.MWV18.009	Materiale: lana di vetro - MW / Classe di reazione al fuoco: A2 / Densità ρ (kg/m³): 80 / Conforme: UNI EN 13162:2015 / Posizionamento: per altezza massima (m) 22 / Spessore (mm): 140	m²	0,18	142,18	19,480%
TOS26_02CAM.D02.MWV18.010	Materiale: lana di vetro - MW / Classe di reazione al fuoco: A2 / Densità ρ (kg/m³): 80 / Conforme: UNI EN 13162:2015 / Posizionamento: per altezza minima (m) 22 / Spessore (mm): 140	m²	0,19	148,20	20,270%
TOS26_02CAM.D02.PF02.001	Materiale: schiuma di resina fenolica espansa - PF / Finitura: rivestito su entrambe le facce con velovetro saturato / Classe di reazione al fuoco: B / Conducibilità termica λD (W/mK): 0,021 / Densità ρ (kg/m³): 35 / Conforme: / - UNI EN 13166; / - UNI EN ISO 10456 / Compreso: / - profilo di partenza ad U in alluminio rinforzato con gocciolatoio per la posa orizzontale della riquadratura di spessore non inferiore a 6/10 mm, da impiegare come battuta; / - incastro del pannello a ridosso degli infissi / Uso: per riquadrature / Posizionamento: per altezza massima (m) 22 / Spessore (mm): 20	m²	0,15	121,83	32,800%
TOS26_02CAM.D02.PF02.002	Materiale: schiuma di resina fenolica espansa - PF / Finitura: rivestito su entrambe le facce con velovetro saturato / Classe di reazione al fuoco: B / Conducibilità termica λD (W/mK): 0,021 / Densità ρ (kg/m³): 35 / Conforme: / - UNI EN 13166; / - UNI EN ISO 10456 / Compreso: / - profilo di partenza ad U in alluminio rinforzato con gocciolatoio per la posa orizzontale della riquadratura di spessore non inferiore a 6/10 mm, da impiegare come battuta; / - incastro del pannello a ridosso degli infissi / Uso: per riquadrature / Posizionamento: per altezza minima (m) 22 / Spessore (mm): 20	m²	0,17	135,25	36,320%
TOS26_02CAM.D02.PF02.003	Materiale: schiuma di resina fenolica espansa - PF / Finitura: rivestito su entrambe le facce con velovetro saturato / Classe di reazione al fuoco: B / Conducibilità termica λD (W/mK): 0,021 / Densità ρ (kg/m³): 35 / Conforme: / - UNI EN 13166; / - UNI EN ISO 10456 / Compreso: / - profilo di partenza ad U in alluminio rinforzato con gocciolatoio per la posa orizzontale della riquadratura di spessore non inferiore a 6/10 mm, da impiegare come battuta; / - incastro del pannello a ridosso degli infissi / Uso: per riquadrature / Posizionamento: per altezza massima (m) 22 / Spessore (mm): 30	m²	0,16	129,31	30,900%
TOS26_02CAM.D02.PF02.004	Materiale: schiuma di resina fenolica espansa - PF / Finitura: rivestito su entrambe le facce con velovetro saturato / Classe di reazione al fuoco: B / Conducibilità termica λD (W/mK): 0,021 / Densità ρ (kg/m³): 35 / Conforme: / - UNI EN 13166; / - UNI EN ISO 10456 / Compreso: / - profilo di partenza ad U in alluminio rinforzato con gocciolatoio per la posa orizzontale della riquadratura di spessore non inferiore a 6/10 mm, da impiegare come battuta; / - incastro del pannello a ridosso degli infissi / Uso: per riquadrature / Posizionamento: per altezza minima (m) 22 / Spessore (mm): 30	m²	0,18	142,73	34,410%
TOS26_02CAM.D02.PF02.005	Materiale: schiuma di resina fenolica espansa - PF / Finitura: rivestito su entrambe le facce con velovetro saturato / Classe di reazione al fuoco: B / Conducibilità termica λD (W/mK): 0,021 / Densità ρ (kg/m³): 35 / Conforme: / - UNI EN 13166; / - UNI EN ISO 10456 / Compreso: / - profilo di partenza ad U in alluminio rinforzato con gocciolatoio per la posa orizzontale della riquadratura di spessore non inferiore a 6/10 mm, da impiegare come battuta; / - incastro del pannello a ridosso degli infissi / Uso: per riquadrature / Posizionamento: per altezza massima (m) 22 / Spessore (mm): 50	m²	0,18	146,75	27,230%
TOS26_02CAM.D02.PF02.006	Materiale: schiuma di resina fenolica espansa - PF / Finitura: rivestito su entrambe le facce con velovetro saturato / Classe di reazione al fuoco: B / Conducibilità termica λD (W/mK): 0,021 / Densità ρ (kg/m³): 35 / Conforme: / - UNI EN 13166; / - UNI EN ISO 10456 / Compreso: / - profilo di partenza ad U in alluminio rinforzato con gocciolatoio per la posa orizzontale della riquadratura di spessore non inferiore a 6/10 mm, da impiegare come battuta; / - incastro del pannello a ridosso degli infissi / Uso: per riquadrature / Posizionamento: per altezza minima (m) 22 / Spessore (mm): 50	m²	0,20	160,16	30,670%
TOS26_02CAM.D02.PF02.007	Materiale: schiuma di resina fenolica espansa - PF / Finitura: rivestito su entrambe le facce con velovetro saturato / Classe di reazione al fuoco: B / Conducibilità termica λD (W/mK): 0,021 / Densità ρ (kg/m³): 35 / Conforme: / - UNI EN 13166; / - UNI EN ISO 10456 / Compreso: / - profilo di partenza ad U in alluminio rinforzato con gocciolatoio per la posa orizzontale della riquadratura di spessore non inferiore a 6/10 mm, da impiegare come battuta; / - incastro del pannello a ridosso degli infissi / Uso: per riquadrature / Posizionamento: per altezza massima (m) 22 / Spessore (mm): 60	m²	0,14	113,91	20,610%
TOS26_02CAM.D02.PF02.008	Materiale: schiuma di resina fenolica espansa - PF / Finitura: rivestito su entrambe le facce con velovetro saturato / Classe di reazione al fuoco: B / Conducibilità termica λD (W/mK): 0,021 / Densità ρ (kg/m³): 35 / Conforme: / - UNI EN 13166; / - UNI EN ISO 10456 / Compreso: / - profilo di partenza ad U in alluminio rinforzato con gocciolatoio per la posa orizzontale della riquadratura di spessore non inferiore a 6/10 mm, da impiegare come battuta; / - incastro del pannello a ridosso degli infissi / Uso: per riquadrature / Posizionamento: per altezza minima (m) 22 / Spessore (mm): 60	m²	0,15	119,31	21,900%
TOS26_02CAM.D02.PF02.009	Materiale: schiuma di resina fenolica espansa - PF / Finitura: rivestito su entrambe le facce con velovetro saturato / Classe di reazione al fuoco: B / Conducibilità termica λD (W/mK): 0,021 / Densità ρ (kg/m³): 35 / Conforme: / - UNI EN 13166; / - UNI EN ISO 10456 / Compreso: / - profilo di partenza ad U in alluminio rinforzato con gocciolatoio per la posa orizzontale della riquadratura di spessore non inferiore a 6/10 mm, da impiegare come battuta; / - incastro del pannello a ridosso degli infissi / Uso: per riquadrature / Posizionamento: per altezza massima (m) 22 / Spessore (mm): 70	m²	0,15	122,72	19,570%
TOS26_02CAM.D02.PF02.011	Materiale: schiuma di resina fenolica espansa - PF / Finitura: rivestito su entrambe le facce con velovetro saturato / Classe di reazione al fuoco: B / Conducibilità termica λD (W/mK): 0,021 / Densità ρ (kg/m³): 35 / Conforme: / - UNI EN 13166; / - UNI EN ISO 10456 / Compreso: / - profilo di partenza ad U in alluminio rinforzato con gocciolatoio per la posa orizzontale della riquadratura di spessore non inferiore a 6/10 mm, da impiegare come battuta; / - incastro del pannello a ridosso degli infissi / Uso: per riquadrature / Posizionamento: per altezza minima (m) 22 / Spessore (mm): 70	m²	0,16	128,11	20,810%
TOS26_02CAM.D02.PF02.012	Materiale: schiuma di resina fenolica espansa - PF / Finitura: rivestito su entrambe le facce con velovetro saturato / Classe di reazione al fuoco: B / Conducibilità termica λD (W/mK): 0,021 / Densità ρ (kg/m³): 35 / Conforme: / - UNI EN 13166; / - UNI EN ISO 10456 / Compreso: / - profilo di partenza ad U in alluminio rinforzato con gocciolatoio per la posa orizzontale della riquadratura di spessore non inferiore a 6/10 mm, da impiegare come battuta; / - incastro del pannello a ridosso degli infissi / Uso: per riquadrature / Posizionamento: per altezza massima (m) 22 / Spessore (mm): 80	m²	0,17	131,79	18,620%
TOS26_02CAM.D02.PF02.013	Materiale: schiuma di resina fenolica espansa - PF / Finitura: rivestito su entrambe le facce con velovetro saturato / Classe di reazione al fuoco: B / Conducibilità termica λD (W/mK): 0,021 / Densità ρ (kg/m³): 35 / Conforme: / - UNI EN 13166; / - UNI EN ISO 10456 / Compreso: / - profilo di partenza ad U in alluminio rinforzato con gocciolatoio per la posa orizzontale della riquadratura di spessore non inferiore a 6/10 mm, da impiegare come battuta; / - incastro del pannello a ridosso degli infissi / Uso: per riquadrature / Posizionamento: per altezza minima (m) 22 / Spessore (mm): 80	m²	0,17	137,18	19,820%
TOS26_02CAM.D02.PF02.014	Materiale: schiuma di resina fenolica espansa - PF / Finitura: rivestito su entrambe le facce con velovetro saturato / Classe di reazione al fuoco: B / Conducibilità termica λD (W/mK): 0,021 / Densità ρ (kg/m³): 35 / Conforme: / - UNI EN 13166; / - UNI EN ISO 10456 / Compreso: / - profilo di partenza ad U in alluminio rinforzato con gocciolatoio per la posa orizzontale della riquadratura di spessore non inferiore a 6/10 mm, da impiegare come battuta; / - incastro del pannello a ridosso degli infissi / Uso: per riquadrature / Posizionamento: per altezza massima (m) 22 / Spessore (mm): 90	m²	0,18	140,33	17,860%
TOS26_02CAM.D02.PF02.015	Materiale: schiuma di resina fenolica espansa - PF / Finitura: rivestito su entrambe le facce con velovetro saturato / Classe di reazione al fuoco: B / Conducibilità termica λD (W/mK): 0,021 / Densità ρ (kg/m³): 35 / Conforme: / - UNI EN 13166; / - UNI EN ISO 10456 / Compreso: / - profilo di partenza ad U in alluminio rinforzato con gocciolatoio per la posa orizzontale della riquadratura di spessore non inferiore a 6/10 mm, da impiegare come battuta; / - incastro del pannello a ridosso degli infissi / Uso: per riquadrature / Posizionamento: per altezza minima (m) 22 / Spessore (mm): 90	m²	0,18	145,72	19,020%
TOS26_02CAM.D02.PF02.016	Materiale: schiuma di resina fenolica espansa - PF / Finitura: rivestito su entrambe le facce con velovetro saturato / Classe di reazione al fuoco: B / Conducibilità termica λD (W/mK): 0,021 / Densità ρ (kg/m³): 35 / Conforme: / - UNI EN 13166; / - UNI EN ISO 10456 / Compreso: / - profilo di partenza ad U in alluminio rinforzato con gocciolatoio per la posa orizzontale della riquadratura di spessore non inferiore a 6/10 mm, da impiegare come battuta; / - incastro del pannello a ridosso degli infissi / Uso: per riquadrature / Posizionamento: per altezza massima (m) 22 / Spessore (mm): 100	m²	0,19	148,82	17,200%
TOS26_02CAM.D02.PF02.017	Materiale: schiuma di resina fenolica espansa - PF / Finitura: rivestito su entrambe le facce con velovetro saturato / Classe di reazione al fuoco: B / Conducibilità termica λD (W/mK): 0,021 / Densità ρ (kg/m³): 35 / Conforme: / - UNI EN 13166; / - UNI EN ISO 10456 / Compreso: / - profilo di partenza ad U in alluminio rinforzato con gocciolatoio per la posa orizzontale della riquadratura di spessore non inferiore a 6/10 mm, da impiegare come battuta; / - incastro del pannello a ridosso degli infissi / Uso: per riquadrature / Posizionamento: per altezza minima (m) 22 / Spessore (mm): 100	m²	0,19	154,22	18,310%
TOS26_02CAM.D02.PF02.018	Materiale: schiuma di resina fenolica espansa - PF / Finitura: rivestito su entrambe le facce con velovetro saturato / Classe di reazione al fuoco: B / Conducibilità termica λD (W/mK): 0,021 / Densità ρ (kg/m³): 35 / Conforme: / - UNI EN 13166; / - UNI EN ISO 10456 / Compreso: / - profilo di partenza ad U in alluminio rinforzato con gocciolatoio per la posa orizzontale della riquadratura di spessore non inferiore a 6/10 mm, da impiegare come battuta; / - incastro del pannello a ridosso degli infissi / Uso: per riquadrature / Posizionamento: per altezza massima (m) 22 / Spessore (mm): 120	m²	0,21	169,96	15,680%
TOS26_02CAM.D02.PF02.019	Materiale: schiuma di resina fenolica espansa - PF / Finitura: rivestito su entrambe le facce con velovetro saturato / Classe di reazione al fuoco: B / Conducibilità termica λD (W/mK): 0,021 / Densità ρ (kg/m³): 35 / Conforme: / - UNI EN 13166; / - UNI EN ISO 10456 / Compreso: / - profilo di partenza ad U in alluminio rinforzato con gocciolatoio per la posa orizzontale della riquadratura di spessore non inferiore a 6/10 mm, da impiegare come battuta; / - incastro del pannello a ridosso degli infissi / Uso: per riquadrature / Posizionamento: per altezza minima (m) 22 / Spessore (mm): 120	m²	0,22	173,86	16,850%
TOS26_02CAM.D02.PF02.020	Materiale: schiuma di resina fenolica espansa - PF / Finitura: rivestito su entrambe le facce con velovetro saturato / Classe di reazione al fuoco: B / Conducibilità termica λD (W/mK): 0,021 / Densità ρ (kg/m³): 35 / Conforme: / - UNI EN 13166; / - UNI EN ISO 10456 / Compreso: / - profilo di partenza ad U in alluminio rinforzato con gocciolatoio per la posa orizzontale della riquadratura di spessore non inferiore a 6/10 mm, da impiegare come battuta; / - incastro del pannello a ridosso degli infissi / Uso: per riquadrature / Posizionamento: per altezza massima (m) 22 / Spessore (mm): 130	m²	0,22	175,03	15,530%
TOS26_02CAM.D02.PF02.021	Materiale: schiuma di resina fenolica espansa - PF / Finitura: rivestito su entrambe le facce con velovetro saturato / Classe di reazione al fuoco: B / Conducibilità termica λD (W/mK): 0,021 / Densità ρ (kg/m³): 35 / Conforme: / - UNI EN 13166; / - UNI EN ISO 10456 / Compreso: / - profilo di partenza ad U in alluminio rinforzato con gocciolatoio per la posa orizzontale della riquadratura di spessore non inferiore a 6/10 mm, da impiegare come battuta; / - incastro del pannello a ridosso degli infissi / Uso: per riquadrature / Posizionamento: per altezza minima (m) 22 / Spessore (mm): 130	m²	0,22	178,92	16,670%
TOS26_02CAM.D02.PF02.022	Materiale: schiuma di resina fenolica espansa - PF / Finitura: rivestito su entrambe le facce con velovetro saturato / Classe di reazione al fuoco: B / Conducibilità termica λD (W/mK): 0,021 / Densità ρ (kg/m³): 35 / Conforme: / - UNI EN 13166; / - UNI EN ISO 10456 / Compreso: / - profilo di partenza ad U in alluminio rinforzato con gocciolatoio per la posa orizzontale della riquadratura di spessore non inferiore a 6/10 mm, da impiegare come battuta; / - incastro del pannello a ridosso degli infissi / Uso: per riquadrature / Posizionamento: per altezza massima (m) 22 / Spessore (mm): 140	m²	0,24	190,50	14,540%
TOS26_02CAM.D02.PF02.023	Materiale: schiuma di resina fenolica espansa - PF / Finitura: rivestito su entrambe le facce con velovetro saturato / Classe di reazione al fuoco: B / Conducibilità termica λD (W/mK): 0,021 / Densità ρ (kg/m³): 35 / Conforme: / - UNI EN 13166; / - UNI EN ISO 10456 / Compreso: / - profilo di partenza ad U in alluminio rinforzato con gocciolatoio per la posa orizzontale della riquadratura di spessore non inferiore a 6/10 mm, da impiegare come battuta; / - incastro del pannello a ridosso degli infissi / Uso: per riquadrature / Posizionamento: per altezza minima (m) 22 / Spessore (mm): 140	m²	0,24	194,39	15,610%
TOS26_02CAM.D02.PF02.024	Materiale: schiuma di resina fenolica espansa - PF / Finitura: rivestito su entrambe le facce con velovetro saturato / Classe di reazione al fuoco: B / Conducibilità termica λD (W/mK): 0,021 / Densità ρ (kg/m³): 35 / Conforme: / - UNI EN 13166; / - UNI EN ISO 10456 / Compreso: / - profilo di partenza ad U in alluminio rinforzato con gocciolatoio per la posa orizzontale della riquadratura di spessore non inferiore a 6/10 mm, da impiegare come battuta; / - incastro del pannello a ridosso degli infissi / Uso: per riquadrature / Posizionamento: per altezza massima (m) 22 / Spessore (mm): 150	m²	0,24	189,22	14,920%
TOS26_02CAM.D02.PF02.025	Materiale: schiuma di resina fenolica espansa - PF / Finitura: rivestito su entrambe le facce con velovetro saturato / Classe di reazione al fuoco: B / Conducibilità termica λD (W/mK): 0,021 / Densità ρ (kg/m³): 35 / Conforme: / - UNI EN 13166; / - UNI EN ISO 10456 / Compreso: / - profilo di partenza ad U in alluminio rinforzato con gocciolatoio per la posa orizzontale della riquadratura di spessore non inferiore a 6/10 mm, da impiegare come battuta; / - incastro del pannello a ridosso degli infissi / Uso: per riquadrature / Posizionamento: per altezza minima (m) 22 / Spessore (mm): 150	m²	0,24	193,11	15,990%
TOS26_02CAM.D02.PF02.026	Materiale: schiuma di resina fenolica espansa - PF / Finitura: rivestito su entrambe le facce con velovetro saturato / Classe di reazione al fuoco: B / Conducibilità termica λD (W/mK): 0,021 / Densità ρ (kg/m³): 35 / Conforme: / - UNI EN 13166; / - UNI EN ISO 10456 / Compreso: / - profilo di partenza ad U in alluminio rinforzato con gocciolatoio per la posa orizzontale della riquadratura di spessore non inferiore a 6/10 mm, da impiegare come battuta; / - incastro del pannello a ridosso degli infissi / Uso: per riquadrature / Posizionamento: per altezza massima (m) 22 / Spessore (mm): 160	m²	0,27	218,50	13,690%
TOS26_02CAM.D02.PF02.027	Materiale: schiuma di resina fenolica espansa - PF / Finitura: rivestito su entrambe le facce con velovetro saturato / Classe di reazione al fuoco: B / Conducibilità termica λD (W/mK): 0,021 / Densità ρ (kg/m³): 35 / Conforme: / - UNI EN 13166; / - UNI EN ISO 10456 / Compreso: / - profilo di partenza ad U in alluminio rinforzato con gocciolatoio per la posa orizzontale della riquadratura di spessore non inferiore a 6/10 mm, da impiegare come battuta; / - incastro del pannello a ridosso degli infissi / Uso: per riquadrature / Posizionamento: per altezza minima (m) 22 / Spessore (mm): 160	m²	0,28	223,13	14,860%
TOS26_02CAM.D02.PF02.028	Materiale: schiuma di resina fenolica espansa - PF / Finitura: rivestito su entrambe le facce con velovetro saturato / Classe di reazione al fuoco: B / Conducibilità termica λD (W/mK): 0,021 / Densità ρ (kg/m³): 35 / Conforme: / - UNI EN 13166; / - UNI EN ISO 10456 / Compreso: / - profilo di partenza ad U in alluminio rinforzato con gocciolatoio per la posa orizzontale della riquadratura di spessore non inferiore a 6/10 mm, da impiegare come battuta; / - incastro del pannello a ridosso degli infissi / Uso: per riquadrature / Posizionamento: per altezza massima (m) 22 / Spessore (mm): 180	m²	0,27	216,78	14,290%
TOS26_02CAM.D02.PF02.029	Materiale: schiuma di resina fenolica espansa - PF / Finitura: rivestito su entrambe le facce con velovetro saturato / Classe di reazione al fuoco: B / Conducibilità termica λD (W/mK): 0,021 / Densità ρ (kg/m³): 35 / Conforme: / - UNI EN 13166; / - UNI EN ISO 10456 / Compreso: / - profilo di partenza ad U in alluminio rinforzato con gocciolatoio per la posa orizzontale della riquadratura di spessore non inferiore a 6/10 mm, da impiegare come battuta; / - incastro del pannello a ridosso degli infissi / Uso: per riquadrature / Posizionamento: per altezza minima (m) 22 / Spessore (mm): 180	m²	0,28	221,42	15,450%
TOS26_02CAM.D02.PIR04.001	Materiale: schiuma poliuretanica espansa rigida - PIR / Finitura: rivestito su entrambe le facce con velo di vetro saturato / Specifiche: esente da CFC, HCF e HCFC; / Classe di reazione al fuoco: E / Densità ρ (kg/m³): 35 / Conforme: UNI EN 13165:2016 / Posizionamento: per altezza massima (m) 22 / Spessore (mm): 70	m²	0,12	95,31	24,710%
TOS26_02CAM.D02.PIR04.002	Materiale: schiuma poliuretanica espansa rigida - PIR / Finitura: rivestito su entrambe le facce con velo di vetro saturato / Specifiche: esente da CFC, HCF e HCFC; / Classe di reazione al fuoco: E / Densità ρ (kg/m³): 35 / Conforme: UNI EN 13165:2016 / Posizionamento: per altezza minima (m) 22 / Spessore (mm): 70	m²	0,13	100,25	25,820%
TOS26_02CAM.D02.PIR04.003	Materiale: schiuma poliuretanica espansa rigida - PIR / Finitura: rivestito su entrambe le facce con velo di vetro saturato / Specifiche: esente da CFC, HCF e HCFC; / Classe di reazione al fuoco: E / Densità ρ (kg/m³): 35 / Conforme: UNI EN 13165:2016 / Posizionamento: per altezza massima (m) 22 / Spessore (mm): 90	m²	0,13	107,28	25,700%
TOS26_02CAM.D02.PIR04.004	Materiale: schiuma poliuretanica espansa rigida - PIR / Finitura: rivestito su entrambe le facce con velo di vetro saturato / Specifiche: esente da CFC, HCF e HCFC; / Classe di reazione al fuoco: E / Densità ρ (kg/m³): 35 / Conforme: UNI EN 13165:2016 / Posizionamento: per altezza minima (m) 22 / Spessore (mm): 90	m²	0,14	112,23	26,650%
TOS26_02CAM.D02.PIR04.005	Materiale: schiuma poliuretanica espansa rigida - PIR / Finitura: rivestito su entrambe le facce con velo di vetro saturato / Specifiche: esente da CFC, HCF e HCFC; / Classe di reazione al fuoco: E / Densità ρ (kg/m³): 35 / Conforme: UNI EN 13165:2016 / Posizionamento: per altezza massima (m) 22 / Spessore (mm): 140	m²	0,16	127,87	21,560%
TOS26_02CAM.D02.PIR04.006	Materiale: schiuma poliuretanica espansa rigida - PIR / Finitura: rivestito su entrambe le facce con velo di vetro saturato / Specifiche: esente da CFC, HCF e HCFC; / Classe di reazione al fuoco: E / Densità ρ (kg/m³): 35 / Conforme: UNI EN 13165:2016 / Posizionamento: per altezza minima (m) 22 / Spessore (mm): 140	m²	0,17	133,89	22,340%
TOS26_02CAM.D02.PIR04.009	Materiale: schiuma poliuretanica espansa rigida - PIR / Finitura: rivestito su entrambe le facce con velo di vetro saturato / Specifiche: esente da CFC, HCF e HCFC; / Classe di reazione al fuoco: E / Densità ρ (kg/m³): 35 / Conforme: UNI EN 13165:2016 / Posizionamento: per altezza massima (m) 22 / Spessore (mm): 160	m²	0,18	141,65	20,380%
TOS26_02CAM.D02.PIR04.010	Materiale: schiuma poliuretanica espansa rigida - PIR / Finitura: rivestito su entrambe le facce con velo di vetro saturato / Specifiche: esente da CFC, HCF e HCFC; / Classe di reazione al fuoco: E / Densità ρ (kg/m³): 35 / Conforme: UNI EN 13165:2016 / Posizionamento: per altezza minima (m) 22 / Spessore (mm): 160	m²	0,19	148,41	21,410%
TOS26_02CAM.D02.PIR04.011	Materiale: schiuma poliuretanica espansa rigida - PIR / Finitura: rivestito su entrambe le facce con velo di vetro saturato / Specifiche: esente da CFC, HCF e HCFC; / Classe di reazione al fuoco: E / Densità ρ (kg/m³): 35 / Conforme: UNI EN 13165:2016 / Posizionamento: per altezza massima (m) 22 / Spessore (mm): 180	m²	0,20	157,10	18,960%
TOS26_02CAM.D02.PIR04.012	Materiale: schiuma poliuretanica espansa rigida - PIR / Finitura: rivestito su entrambe le facce con velo di vetro saturato / Specifiche: esente da CFC, HCF e HCFC; / Classe di reazione al fuoco: E / Densità ρ (kg/m³): 35 / Conforme: UNI EN 13165:2016 / Posizionamento: per altezza minima (m) 22 / Spessore (mm): 180	m²	0,20	161,29	20,280%
TOS26_02CAM.D02.PIR04.013	Materiale: schiuma poliuretanica espansa rigida - PIR / Finitura: rivestito su entrambe le facce con velo di vetro saturato / Specifiche: esente da CFC, HCF e HCFC; / Classe di reazione al fuoco: E / Densità ρ (kg/m³): 35 / Conforme: UNI EN 13165:2016 / Posizionamento: per altezza massima (m) 22 / Spessore (mm): 200	m²	0,21	165,01	18,610%
TOS26_02CAM.D02.PIR04.014	Materiale: schiuma poliuretanica espansa rigida - PIR / Finitura: rivestito su entrambe le facce con velo di vetro saturato / Specifiche: esente da CFC, HCF e HCFC; / Classe di reazione al fuoco: E / Densità ρ (kg/m³): 35 / Conforme: UNI EN 13165:2016 / Posizionamento: per altezza minima (m) 22 / Spessore (mm): 200	m²	0,21	169,19	19,870%
TOS26_02CAM.D02.PIR04.111	Materiale: schiuma poliuretanica espansa rigida - PIR / Finitura: rivestito su entrambe le facce con velo di vetro saturato / Specifiche: esente da CFC, HCF e HCFC; / Classe di reazione al fuoco: E / Densità ρ (kg/m³): 35 / Conforme: UNI EN 13165:2016 / Posizionamento: per altezza massima (m) 22 / Spessore (mm): 120	m²	0,15	121,24	22,740%
TOS26_02CAM.D02.PIR04.222	Materiale: schiuma poliuretanica espansa rigida - PIR / Finitura: rivestito su entrambe le facce con velo di vetro saturato / Specifiche: esente da CFC, HCF e HCFC; / Classe di reazione al fuoco: E / Densità ρ (kg/m³): 35 / Conforme: UNI EN 13165:2016 / Posizionamento: per altezza minima (m) 22 / Spessore (mm): 120	m²	0,16	127,26	23,500%
TOS26_02CAM.D02.PIR06.001	Materiale: schiuma poliuretanica espansa rigida - PIR / Finitura: rivestito su entrambe le facce con velo di vetro saturato / Specifiche: esente da CFC, HCF e HCFC / Classe di reazione al fuoco: E / Densità ρ (kg/m³): 43-48 / Conforme: UNI EN 13165:2016 / Posizionamento: per altezza massima (m) 22 / Spessore (mm): 70	m²	0,13	100,12	23,520%
TOS26_02CAM.D02.PIR06.002	Materiale: schiuma poliuretanica espansa rigida - PIR / Finitura: rivestito su entrambe le facce con velo di vetro saturato / Specifiche: esente da CFC, HCF e HCFC / Classe di reazione al fuoco: E / Densità ρ (kg/m³): 43-48 / Conforme: UNI EN 13165:2016 / Posizionamento: per altezza minima (m) 22 / Spessore (mm): 70	m²	0,13	105,06	24,640%
TOS26_02CAM.D02.PIR06.003	Materiale: schiuma poliuretanica espansa rigida - PIR / Finitura: rivestito su entrambe le facce con velo di vetro saturato / Specifiche: esente da CFC, HCF e HCFC / Classe di reazione al fuoco: E / Densità ρ (kg/m³): 43-48 / Conforme: UNI EN 13165:2016 / Posizionamento: per altezza massima (m) 22 / Spessore (mm): 90	m²	0,14	109,46	22,360%
TOS26_02CAM.D02.PIR06.004	Materiale: schiuma poliuretanica espansa rigida - PIR / Finitura: rivestito su entrambe le facce con velo di vetro saturato / Specifiche: esente da CFC, HCF e HCFC / Classe di reazione al fuoco: E / Densità ρ (kg/m³): 43-48 / Conforme: UNI EN 13165:2016 / Posizionamento: per altezza minima (m) 22 / Spessore (mm): 90	m²	0,14	114,41	23,430%
TOS26_02CAM.D02.PIR06.005	Materiale: schiuma poliuretanica espansa rigida - PIR / Finitura: rivestito su entrambe le facce con velo di vetro saturato / Specifiche: esente da CFC, HCF e HCFC / Classe di reazione al fuoco: E / Densità ρ (kg/m³): 43-48 / Conforme: UNI EN 13165:2016 / Posizionamento: per altezza massima (m) 22 / Spessore (mm): 120	m²	0,16	126,72	20,400%
TOS26_02CAM.D02.PIR06.006	Materiale: schiuma poliuretanica espansa rigida - PIR / Finitura: rivestito su entrambe le facce con velo di vetro saturato / Specifiche: esente da CFC, HCF e HCFC / Classe di reazione al fuoco: E / Densità ρ (kg/m³): 43-48 / Conforme: UNI EN 13165:2016 / Posizionamento: per altezza minima (m) 22 / Spessore (mm): 120	m²	0,17	132,74	21,240%
TOS26_02CAM.D02.PIR06.007	Materiale: schiuma poliuretanica espansa rigida - PIR / Finitura: rivestito su entrambe le facce con velo di vetro saturato / Specifiche: esente da CFC, HCF e HCFC / Classe di reazione al fuoco: E / Densità ρ (kg/m³): 43-48 / Conforme: UNI EN 13165:2016 / Posizionamento: per altezza massima (m) 22 / Spessore (mm): 140	m²	0,17	136,29	19,650%
TOS26_02CAM.D02.PIR06.008	Materiale: schiuma poliuretanica espansa rigida - PIR / Finitura: rivestito su entrambe le facce con velo di vetro saturato / Specifiche: esente da CFC, HCF e HCFC / Classe di reazione al fuoco: E / Densità ρ (kg/m³): 43-48 / Conforme: UNI EN 13165:2016 / Posizionamento: per altezza minima (m) 22 / Spessore (mm): 140	m²	0,18	142,31	20,460%
TOS26_02CAM.D02.PIR06.009	Materiale: schiuma poliuretanica espansa rigida - PIR / Finitura: rivestito su entrambe le facce con velo di vetro saturato / Specifiche: esente da CFC, HCF e HCFC / Classe di reazione al fuoco: E / Densità ρ (kg/m³): 43-48 / Conforme: UNI EN 13165:2016 / Posizionamento: per altezza massima (m) 22 / Spessore (mm): 160	m²	0,10	76,41	37,770%
TOS26_02CAM.D02.PIR06.010	Materiale: schiuma poliuretanica espansa rigida - PIR / Finitura: rivestito su entrambe le facce con velo di vetro saturato / Specifiche: esente da CFC, HCF e HCFC / Classe di reazione al fuoco: E / Densità ρ (kg/m³): 43-48 / Conforme: UNI EN 13165:2016 / Posizionamento: per altezza minima (m) 22 / Spessore (mm): 160	m²	0,10	83,17	38,210%
TOS26_02CAM.D02.PIR06.011	Materiale: schiuma poliuretanica espansa rigida - PIR / Finitura: rivestito su entrambe le facce con velo di vetro saturato / Specifiche: esente da CFC, HCF e HCFC / Classe di reazione al fuoco: E / Densità ρ (kg/m³): 43-48 / Conforme: UNI EN 13165:2016 / Posizionamento: per altezza massima (m) 22 / Spessore (mm): 180	m²	0,11	84,50	35,250%
TOS26_02CAM.D02.PIR06.012	Materiale: schiuma poliuretanica espansa rigida - PIR / Finitura: rivestito su entrambe le facce con velo di vetro saturato / Specifiche: esente da CFC, HCF e HCFC / Classe di reazione al fuoco: E / Densità ρ (kg/m³): 43-48 / Conforme: UNI EN 13165:2016 / Posizionamento: per altezza minima (m) 22 / Spessore (mm): 180	m²	0,11	88,69	36,870%
TOS26_02CAM.D02.PIR06.013	Materiale: schiuma poliuretanica espansa rigida - PIR / Finitura: rivestito su entrambe le facce con velo di vetro saturato / Specifiche: esente da CFC, HCF e HCFC / Classe di reazione al fuoco: E / Densità ρ (kg/m³): 43-48 / Conforme: UNI EN 13165:2016 / Posizionamento: per altezza massima (m) 22 / Spessore (mm): 200	m²	0,11	85,68	35,840%
TOS26_02CAM.D02.PIR06.014	Materiale: schiuma poliuretanica espansa rigida - PIR / Finitura: rivestito su entrambe le facce con velo di vetro saturato / Specifiche: esente da CFC, HCF e HCFC / Classe di reazione al fuoco: E / Densità ρ (kg/m³): 43-48 / Conforme: UNI EN 13165:2016 / Posizionamento: per altezza minima (m) 22 / Spessore (mm): 200	m²	0,11	89,86	37,420%
TOS26_02CAM.D02.SIL04.001	Materiale: idrati silicati di calcio / Tipo: con bordo liscio / Classe di reazione al fuoco: A1 / Densità ρ (kg/m³): 110/115 / Posizionamento: per altezza massima (m) 22 / Spessore (mm): 50	m²	0,22	173,76	13,020%
TOS26_02CAM.D02.SIL04.002	Materiale: idrati silicati di calcio / Tipo: con bordo liscio / Classe di reazione al fuoco: A1 / Densità ρ (kg/m³): 110/115 / Posizionamento: per altezza minima (m) 22 / Spessore (mm): 50	m²	0,22	177,21	14,090%
TOS26_02CAM.D02.SIL04.003	Materiale: idrati silicati di calcio / Tipo: con bordo liscio / Classe di reazione al fuoco: A1 / Densità ρ (kg/m³): 110/115 / Posizionamento: per altezza minima (m) 22 / Spessore (mm): 60	m²	0,23	181,42	12,730%
TOS26_02CAM.D02.SIL04.004	Materiale: idrati silicati di calcio / Tipo: con bordo liscio / Classe di reazione al fuoco: A1 / Densità ρ (kg/m³): 110/115 / Posizionamento: per altezza minima (m) 22 / Spessore (mm): 60	m²	0,23	184,86	13,750%
TOS26_02CAM.D02.SIL04.005	Materiale: idrati silicati di calcio / Tipo: con bordo liscio / Classe di reazione al fuoco: A1 / Densità ρ (kg/m³): 110/115 / Posizionamento: per altezza massima (m) 22 / Spessore (mm): 80	m²	0,25	196,00	12,250%
TOS26_02CAM.D02.SIL04.006	Materiale: idrati silicati di calcio / Tipo: con bordo liscio / Classe di reazione al fuoco: A1 / Densità ρ (kg/m³): 110/115 / Posizionamento: per altezza minima (m) 22 / Spessore (mm): 80	m²	0,25	198,58	12,950%
TOS26_02CAM.D02.SIL04.007	Materiale: idrati silicati di calcio / Tipo: con bordo liscio / Classe di reazione al fuoco: A1 / Densità ρ (kg/m³): 110/115 / Posizionamento: per altezza massima (m) 22 / Spessore (mm): 100	m²	0,26	210,06	11,870%
TOS26_02CAM.D02.SIL04.008	Materiale: idrati silicati di calcio / Tipo: con bordo liscio / Classe di reazione al fuoco: A1 / Densità ρ (kg/m³): 110/115 / Posizionamento: per altezza minima (m) 22 / Spessore (mm): 100	m²	0,27	213,50	12,770%
TOS26_02CAM.D02.SIL04.009	Materiale: idrati silicati di calcio / Tipo: con bordo liscio / Classe di reazione al fuoco: A1 / Densità ρ (kg/m³): 110/115 / Posizionamento: per altezza massima (m) 22 / Spessore (mm): 120	m²	0,29	230,38	11,220%
TOS26_02CAM.D02.SIL04.010	Materiale: idrati silicati di calcio / Tipo: con bordo liscio / Classe di reazione al fuoco: A1 / Densità ρ (kg/m³): 110/115 / Posizionamento: per altezza minima (m) 22 / Spessore (mm): 120	m²	0,29	232,18	11,640%
TOS26_02CAM.D02.SIL04.011	Materiale: idrati silicati di calcio / Tipo: con bordo liscio / Classe di reazione al fuoco: A1 / Densità ρ (kg/m³): 110/115 / Posizionamento: per altezza massima (m) 22 / Spessore (mm): 140	m²	0,31	245,30	10,920%
TOS26_02CAM.D02.SIL04.012	Materiale: idrati silicati di calcio / Tipo: con bordo liscio / Classe di reazione al fuoco: A1 / Densità ρ (kg/m³): 110/115 / Posizionamento: per altezza minima (m) 22 / Spessore (mm): 140	m²	0,31	248,75	11,700%
TOS26_02CAM.D02.SIL04.013	Materiale: idrati silicati di calcio / Tipo: con bordo liscio / Classe di reazione al fuoco: A1 / Densità ρ (kg/m³): 110/115 / Posizionamento: per altezza massima (m) 22 / Spessore (mm): 160	m²	0,31	244,83	11,790%
TOS26_02CAM.D02.SIL04.014	Materiale: idrati silicati di calcio / Tipo: con bordo liscio / Classe di reazione al fuoco: A1 / Densità ρ (kg/m³): 110/115 / Posizionamento: per altezza minima (m) 22 / Spessore (mm): 160	m²	0,31	249,01	12,760%
TOS26_02CAM.D02.SIL04.015	Materiale: idrati silicati di calcio / Tipo: con bordo liscio / Classe di reazione al fuoco: A1 / Densità ρ (kg/m³): 110/115 / Posizionamento: per altezza massima (m) 22 / Spessore (mm): 180	m²	0,33	263,18	11,320%
TOS26_02CAM.D02.SIL04.016	Materiale: idrati silicati di calcio / Tipo: con bordo liscio / Classe di reazione al fuoco: A1 / Densità ρ (kg/m³): 110/115 / Posizionamento: per altezza minima (m) 22 / Spessore (mm): 180	m²	0,34	267,37	12,230%
TOS26_02CAM.D02.SIL04.017	Materiale: idrati silicati di calcio / Tipo: con bordo liscio / Classe di reazione al fuoco: A1 / Densità ρ (kg/m³): 110/115 / Posizionamento: per altezza massima (m) 22 / Spessore (mm): 200	m²	0,37	296,96	10,340%
TOS26_02CAM.D02.SIL04.018	Materiale: idrati silicati di calcio / Tipo: con bordo liscio / Classe di reazione al fuoco: A1 / Densità ρ (kg/m³): 110/115 / Posizionamento: per altezza minima (m) 22 / Spessore (mm): 200	m²	0,38	301,15	11,170%
TOS26_02CAM.D02.WW10.001	Materiale: lana di legno mineralizzata - WW / Finitura: con bordo liscio / Classe di reazione al fuoco: A1 / Densità ρ (kg/m³): 110/120 / Compreso: / - profilo di partenza ad U in alluminio rinforzato con gocciolatoio per la posa orizzontale della riquadratura di spessore minimo 6/10 mm da impiegare come battuta; / - incastro del pannello a ridosso degli infissi / Conforme: UNI EN 13168:2015 / Posizionamento: per altezza massima (m) 22 / Spessore (mm): 35	m²	0,16	130,22	31,700%
TOS26_02CAM.D02.WW10.002	Materiale: lana di legno mineralizzata - WW / Finitura: con bordo liscio / Classe di reazione al fuoco: A1 / Densità ρ (kg/m³): 110/120 / Compreso: / - profilo di partenza ad U in alluminio rinforzato con gocciolatoio per la posa orizzontale della riquadratura di spessore minimo 6/10 mm da impiegare come battuta; / - incastro del pannello a ridosso degli infissi / Conforme: UNI EN 13168:2015 / Posizionamento: per altezza minima (m) 22 / Spessore (mm): 35	m²	0,19	149,82	32,780%
TOS26_02CAM.D02.XPS03.001	Materiale: polistirene espanso estruso a cellule chiuse - XPS / Finitura: con bordo liscio / Specifiche: / - esente da CFC, HCF e HCFC; / - resistenza a compressione con schiacciamento minima (Kpa) 300 / Classe di reazione al fuoco: E / Densità ρ (kg/m³): 28/33 / Conforme: UNI EN 13164:2015 / Posizionamento: per altezza massima (m) 22 / Spessore (mm): 60	m²	0,11	85,60	26,970%
TOS26_02CAM.D02.XPS03.002	Materiale: polistirene espanso estruso a cellule chiuse - XPS / Finitura: con bordo liscio / Specifiche: / - esente da CFC, HCF e HCFC; / - resistenza a compressione con schiacciamento minima (Kpa) 300 / Classe di reazione al fuoco: E / Densità ρ (kg/m³): 28/33 / Conforme: UNI EN 13164:2015 / Posizionamento: per altezza minima (m) 22 / Spessore (mm): 60	m²	0,11	90,99	28,290%
TOS26_02CAM.D02.XPS03.003	Materiale: polistirene espanso estruso a cellule chiuse - XPS / Finitura: con bordo liscio / Specifiche: / - esente da CFC, HCF e HCFC; / - resistenza a compressione con schiacciamento minima (Kpa) 300 / Classe di reazione al fuoco: E / Densità ρ (kg/m³): 28/33 / Conforme: UNI EN 13164:2015 / Posizionamento: per altezza massima (m) 22 / Spessore (mm): 80	m²	0,12	97,91	28,160%
TOS26_02CAM.D02.XPS03.004	Materiale: polistirene espanso estruso a cellule chiuse - XPS / Finitura: con bordo liscio / Specifiche: / - esente da CFC, HCF e HCFC; / - resistenza a compressione con schiacciamento minima (Kpa) 300 / Classe di reazione al fuoco: E / Densità ρ (kg/m³): 28/33 / Conforme: UNI EN 13164:2015 / Posizionamento: per altezza minima (m) 22 / Spessore (mm): 80	m²	0,13	102,85	29,080%
TOS26_02CAM.D02.XPS03.005	Materiale: polistirene espanso estruso a cellule chiuse - XPS / Finitura: con bordo liscio / Specifiche: / - esente da CFC, HCF e HCFC; / - resistenza a compressione con schiacciamento minima (Kpa) 300 / Classe di reazione al fuoco: E / Densità ρ (kg/m³): 28/33 / Conforme: UNI EN 13164:2015 / Posizionamento: per altezza massima (m) 22 / Spessore (mm): 100	m²	0,13	101,13	24,650%
TOS26_02CAM.D02.XPS03.006	Materiale: polistirene espanso estruso a cellule chiuse - XPS / Finitura: con bordo liscio / Specifiche: / - esente da CFC, HCF e HCFC; / - resistenza a compressione con schiacciamento minima (Kpa) 300 / Classe di reazione al fuoco: E / Densità ρ (kg/m³): 28/33 / Conforme: UNI EN 13164:2015 / Posizionamento: per altezza minima (m) 22 / Spessore (mm): 100	m²	0,13	106,52	25,900%
TOS26_02CAM.D02.XPS03.007	Materiale: polistirene espanso estruso a cellule chiuse - XPS / Finitura: con bordo liscio / Specifiche: / - esente da CFC, HCF e HCFC; / - resistenza a compressione con schiacciamento minima (Kpa) 300 / Classe di reazione al fuoco: E / Densità ρ (kg/m³): 28/33 / Conforme: UNI EN 13164:2015 / Posizionamento: per altezza massima (m) 22 / Spessore (mm): 120	m²	0,14	114,63	24,050%
TOS26_02CAM.D02.XPS03.008	Materiale: polistirene espanso estruso a cellule chiuse - XPS / Finitura: con bordo liscio / Specifiche: / - esente da CFC, HCF e HCFC; / - resistenza a compressione con schiacciamento minima (Kpa) 300 / Classe di reazione al fuoco: E / Densità ρ (kg/m³): 28/33 / Conforme: UNI EN 13164:2015 / Posizionamento: per altezza minima (m) 22 / Spessore (mm): 120	m²	0,15	120,64	24,790%
TOS26_02CAM.D02.XPS03.009	Materiale: polistirene espanso estruso a cellule chiuse - XPS / Finitura: con bordo liscio / Specifiche: / - esente da CFC, HCF e HCFC; / - resistenza a compressione con schiacciamento minima (Kpa) 300 / Classe di reazione al fuoco: E / Densità ρ (kg/m³): 28/33 / Conforme: UNI EN 13164:2015 / Posizionamento: per altezza massima (m) 22 / Spessore (mm): 140	m²	0,16	123,74	22,280%
TOS26_02CAM.D02.XPS03.010	Materiale: polistirene espanso estruso a cellule chiuse - XPS / Finitura: con bordo liscio / Specifiche: / - esente da CFC, HCF e HCFC; / - resistenza a compressione con schiacciamento minima (Kpa) 300 / Classe di reazione al fuoco: E / Densità ρ (kg/m³): 28/33 / Conforme: UNI EN 13164:2015 / Posizionamento: per altezza minima (m) 22 / Spessore (mm): 140	m²	0,16	129,75	23,050%
TOS26_02CAM.D02.XPS03.011	Materiale: polistirene espanso estruso a cellule chiuse - XPS / Finitura: con bordo liscio / Specifiche: / - esente da CFC, HCF e HCFC; / - resistenza a compressione con schiacciamento minima (Kpa) 300 / Classe di reazione al fuoco: E / Densità ρ (kg/m³): 28/33 / Conforme: UNI EN 13164:2015 / Posizionamento: per altezza massima (m) 22 / Spessore (mm): 160	m²	0,17	132,57	21,770%
TOS26_02CAM.D02.XPS03.012	Materiale: polistirene espanso estruso a cellule chiuse - XPS / Finitura: con bordo liscio / Specifiche: / - esente da CFC, HCF e HCFC; / - resistenza a compressione con schiacciamento minima (Kpa) 300 / Classe di reazione al fuoco: E / Densità ρ (kg/m³): 28/33 / Conforme: UNI EN 13164:2015 / Posizionamento: per altezza minima (m) 22 / Spessore (mm): 160	m²	0,18	139,78	22,960%
TOS26_02CAM.D02.XPS03.013	Materiale: polistirene espanso estruso a cellule chiuse - XPS / Finitura: con bordo liscio / Specifiche: / - esente da CFC, HCF e HCFC; / - resistenza a compressione con schiacciamento minima (Kpa) 300 / Classe di reazione al fuoco: E / Densità ρ (kg/m³): 28/33 / Conforme: UNI EN 13164:2015 / Posizionamento: per altezza massima (m) 22 / Spessore (mm): 180	m²	0,19	149,52	19,920%
TOS26_02CAM.D02.XPS03.014	Materiale: polistirene espanso estruso a cellule chiuse - XPS / Finitura: con bordo liscio / Specifiche: / - esente da CFC, HCF e HCFC; / - resistenza a compressione con schiacciamento minima (Kpa) 300 / Classe di reazione al fuoco: E / Densità ρ (kg/m³): 28/33 / Conforme: UNI EN 13164:2015 / Posizionamento: per altezza minima (m) 22 / Spessore (mm): 180	m²	0,19	154,15	21,420%
TOS26_02CAM.D02.XPS03.015	Materiale: polistirene espanso estruso a cellule chiuse - XPS / Finitura: con bordo liscio / Specifiche: / - esente da CFC, HCF e HCFC; / - resistenza a compressione con schiacciamento minima (Kpa) 300 / Classe di reazione al fuoco: E / Densità ρ (kg/m³): 28/33 / Conforme: UNI EN 13164:2015 / Posizionamento: per altezza minima (m) 22 / Spessore (mm): 200	m²	0,21	163,98	20,700%
TOS26_02CAM.D02.XPS03.016	Materiale: polistirene espanso estruso a cellule chiuse - XPS / Finitura: con bordo liscio / Specifiche: / - esente da CFC, HCF e HCFC; / - resistenza a compressione con schiacciamento minima (Kpa) 300 / Classe di reazione al fuoco: E / Densità ρ (kg/m³): 28/33 / Conforme: UNI EN 13164:2015 / Posizionamento: per altezza massima (m) 22 / Spessore (mm): 200	m²	0,20	159,35	19,270%
TOS26_02CAM.D02.XPS03.017	Materiale: polistirene espanso estruso a cellule chiuse - XPS / Finitura: con bordo liscio / Specifiche: / - esente da CFC, HCF e HCFC; / - resistenza a compressione con schiacciamento minima (Kpa) 300 / Classe di reazione al fuoco: E / Densità ρ (kg/m³): 28/33 / Conforme: UNI EN 13164:2015 / Posizionamento: per altezza massima (m) 22 / Spessore (mm): 220	m²	0,22	176,61	19,740%
TOS26_02CAM.D02.XPS03.018	Materiale: polistirene espanso estruso a cellule chiuse - XPS / Finitura: con bordo liscio / Specifiche: / - esente da CFC, HCF e HCFC; / - resistenza a compressione con schiacciamento minima (Kpa) 300 / Classe di reazione al fuoco: E / Densità ρ (kg/m³): 28/33 / Conforme: UNI EN 13164:2015 / Posizionamento: per altezza massima (m) 22 / Spessore (mm): 220	m²	0,22	171,97	18,390%
TOS26_02CAM.D02.XPS03.019	Materiale: polistirene espanso estruso a cellule chiuse - XPS / Finitura: con bordo liscio / Specifiche: / - esente da CFC, HCF e HCFC; / - resistenza a compressione con schiacciamento minima (Kpa) 300 / Classe di reazione al fuoco: E / Densità ρ (kg/m³): 28/33 / Conforme: UNI EN 13164:2015 / Posizionamento: per altezza massima (m) 22 / Spessore (mm): 240	m²	0,23	186,30	17,480%
TOS26_02CAM.D02.XPS03.020	Materiale: polistirene espanso estruso a cellule chiuse - XPS / Finitura: con bordo liscio / Specifiche: / - esente da CFC, HCF e HCFC; / - resistenza a compressione con schiacciamento minima (Kpa) 300 / Classe di reazione al fuoco: E / Densità ρ (kg/m³): 28/33 / Conforme: UNI EN 13164:2015 / Posizionamento: per altezza minima (m) 22 / Spessore (mm): 240	m²	0,23	185,52	19,290%
TOS26_02CAM.D03	Uso: SISTEMA DI ISOLAMENTO TERMICO A CAPPOTTO / Oggetto: PANNELLI / Posizionamento: / - a cappotto; / - su superfici interne; / - su superfici opache; / - su superfici verticali e rette; / - su ogni materiale di supporto, eccetto il legno / Compreso: / - preparazione dei supporti (se non diversamente esplicitato); / - calo ed il sollevamento dei materiali; / - ponti di servizio e/o trabattelli a norma con altezza massima 2,00 m, anche esterni, mobili o fissi; / - formazione dei giunti; / - verifica del supporto; / - fornitura; / - posa; / - collante per l’ancoraggio; / - materiale isolante; / - tasselli (se necessari); / - rasante; / - armatura con rete in tessuto di fibra di vetro; / - due mani di primer; / - strato di intonaco di fondo steso a spatola di almeno 3 mm di finitura (rivestimento con eventuale fondo adatto al sistema); / - accessori di ancoraggio; / - tinteggiatura estesa alle riprese delle pareti adiacenti non isolate; / - tagli e rifiniture. / Escluso: / - riquadrature dovute alle sporgenze, nicchie o lesene; / - profilo di partenza; / - riquadrature dei vuoti e le bordature; / - sottofondo o grosso ripristino dell’intonaco della parete e lo strato di collante; / - adeguamento degli impianti elettrici (placche, interruttori, prese e scatole di derivazione etc); / - impianti termici e/o meccanici (radiatori, fancoiler, split interni etc); / - rimozione e nuova fornitura del battiscopa; / - ripristini degli imbotti delle aperture interne. / Conforme: / - decreto CAM del MASE del 23-06-2022; / - certificazione EAD 040083-00-0404; / - UNI EN 13172:2024; / - UNI EN 13501-1:2009; / - marchio CE; / - alle prescrizioni delle ditte produttrici.
TOS26_02CAM.D03.ICB12.001	Materiale: sughero naturale - ICB / Uso: / - per mazzette di larghezza superiore a cm 7; / - per altezze della parete fino a m 4 dal piano di calpestio. / Classe di reazione al fuoco: E / Densità ρ (kg/m³): 110/130 / Conforme: UNI EN 13170:2015 / Spessore (mm): 20	m²	0,10	77,40	34,600%
TOS26_02CAM.D03.ICB12.002	Materiale: sughero naturale - ICB / Uso: / - per mazzette di larghezza superiore a cm 7; / - per altezze della parete fino a m 4 dal piano di calpestio. / Classe di reazione al fuoco: E / Densità ρ (kg/m³): 110/130 / Conforme: UNI EN 13170:2015 / Spessore (mm): 30	m²	0,12	97,82	30,030%
TOS26_02CAM.D03.ICB12.003	Materiale: sughero naturale - ICB / Uso: / - per mazzette di larghezza superiore a cm 7; / - per altezze della parete fino a m 4 dal piano di calpestio. / Classe di reazione al fuoco: E / Densità ρ (kg/m³): 110/130 / Conforme: UNI EN 13170:2015 / Spessore (mm): 40	m²	0,14	109,15	25,380%
TOS26_02CAM.D03.ICB12.004	Materiale: sughero naturale - ICB / Uso: / - per mazzette di larghezza superiore a cm 7; / - per altezze della parete fino a m 4 dal piano di calpestio. / Classe di reazione al fuoco: E / Densità ρ (kg/m³): 110/130 / Conforme: UNI EN 13170:2015 / Spessore (mm): 50	m²	0,15	123,14	22,870%
TOS26_02CAM.D03.ICB12.005	Materiale: sughero naturale - ICB / Uso: / - per mazzette di larghezza superiore a cm 7; / - per altezze della parete fino a m 4 dal piano di calpestio. / Classe di reazione al fuoco: E / Densità ρ (kg/m³): 110/130 / Conforme: UNI EN 13170:2015 / Spessore (mm): 60	m²	0,17	137,20	20,860%
TOS26_02CAM.D03.ICB12.006	Materiale: sughero naturale - ICB / Uso: / - per mazzette di larghezza superiore a cm 7; / - per altezze della parete fino a m 4 dal piano di calpestio. / Classe di reazione al fuoco: E / Densità ρ (kg/m³): 110/130 / Conforme: UNI EN 13170:2015 / Spessore (mm): 80	m²	0,21	165,30	17,870%
TOS26_02CAM.D03.ICB12.007	Materiale: sughero naturale - ICB / Uso: / - per mazzette di larghezza superiore a cm 7; / - per altezze della parete fino a m 4 dal piano di calpestio. / Classe di reazione al fuoco: E / Densità ρ (kg/m³): 110/130 / Conforme: UNI EN 13170:2015 / Spessore (mm): 100	m²	0,24	193,36	15,760%
TOS26_02CAM.D03.ICB12.008	Materiale: sughero naturale - ICB / Uso: / - per mazzette di larghezza superiore a cm 7; / - per altezze della parete fino a m 4 dal piano di calpestio. / Classe di reazione al fuoco: E / Densità ρ (kg/m³): 110/130 / Conforme: UNI EN 13170:2015 / Spessore (mm): 120	m²	0,28	221,56	14,170%
TOS26_02CAM.D03.ICB12.009	Materiale: sughero naturale - ICB / Uso: / - per mazzette di larghezza superiore a cm 7; / - per altezze della parete fino a m 4 dal piano di calpestio. / Classe di reazione al fuoco: E / Densità ρ (kg/m³): 110/130 / Conforme: UNI EN 13170:2015 / Spessore (mm): 140	m²	0,31	249,51	12,950%
TOS26_02CAM.D03.MWR08.001	Materiale: lana di roccia - MW / Uso: / - per mazzette di larghezza superiore a cm 7; / - per altezze della parete fino a m 4 dal piano di calpestio. / Classe di reazione al fuoco: A2 / Densità ρ (kg/m³): 80-90 / Conforme: / - UNI EN 13162:2015; / - UNI EN 13501-1:2009 / Spessore (mm): 50	m²	0,09	74,71	30,730%
TOS26_02CAM.D03.MWR08.002	Materiale: lana di roccia - MW / Uso: / - per mazzette di larghezza superiore a cm 7; / - per altezze della parete fino a m 4 dal piano di calpestio. / Classe di reazione al fuoco: A2 / Densità ρ (kg/m³): 80-90 / Conforme: / - UNI EN 13162:2015; / - UNI EN 13501-1:2009 / Spessore (mm): 60	m²	0,10	78,31	29,990%
TOS26_02CAM.D03.MWR08.003	Materiale: lana di roccia - MW / Uso: / - per mazzette di larghezza superiore a cm 7; / - per altezze della parete fino a m 4 dal piano di calpestio. / Classe di reazione al fuoco: A2 / Densità ρ (kg/m³): 80-90 / Conforme: / - UNI EN 13162:2015; / - UNI EN 13501-1:2009 / Spessore (mm): 80	m²	0,11	91,05	31,730%
TOS26_02CAM.D03.MWR08.004	Materiale: lana di roccia - MW / Uso: / - per mazzette di larghezza superiore a cm 7; / - per altezze della parete fino a m 4 dal piano di calpestio. / Classe di reazione al fuoco: A2 / Densità ρ (kg/m³): 80-90 / Conforme: / - UNI EN 13162:2015; / - UNI EN 13501-1:2009 / Spessore (mm): 100	m²	0,12	92,69	27,610%
TOS26_02CAM.D03.MWR08.005	Materiale: lana di roccia - MW / Uso: / - per mazzette di larghezza superiore a cm 7; / - per altezze della parete fino a m 4 dal piano di calpestio. / Classe di reazione al fuoco: A2 / Densità ρ (kg/m³): 80-90 / Conforme: / - UNI EN 13162:2015; / - UNI EN 13501-1:2009 / Spessore (mm): 120	m²	0,13	103,09	25,850%
TOS26_02CAM.D03.MWR08.006	Materiale: lana di roccia - MW / Uso: / - per mazzette di larghezza superiore a cm 7; / - per altezze della parete fino a m 4 dal piano di calpestio. / Classe di reazione al fuoco: A2 / Densità ρ (kg/m³): 80-90 / Conforme: / - UNI EN 13162:2015; / - UNI EN 13501-1:2009 / Spessore (mm): 140	m²	0,13	107,08	25,870%
TOS26_02CAM.D03.MWR08.007	Materiale: lana di roccia - MW / Uso: / - per mazzette di larghezza superiore a cm 7; / - per altezze della parete fino a m 4 dal piano di calpestio. / Classe di reazione al fuoco: A2 / Densità ρ (kg/m³): 80-90 / Conforme: / - UNI EN 13162:2015; / - UNI EN 13501-1:2009 / Spessore (mm): 160	m²	0,15	122,21	24,480%
TOS26_02CAM.D03.MWR08.008	Materiale: lana di roccia - MW / Uso: / - per mazzette di larghezza superiore a cm 7; / - per altezze della parete fino a m 4 dal piano di calpestio. / Classe di reazione al fuoco: A2 / Densità ρ (kg/m³): 80-90 / Conforme: / - UNI EN 13162:2015; / - UNI EN 13501-1:2009 / Spessore (mm): 180	m²	0,16	129,41	23,930%
TOS26_02CAM.D03.MWR08.009	Materiale: lana di roccia - MW / Uso: / - per mazzette di larghezza superiore a cm 7; / - per altezze della parete fino a m 4 dal piano di calpestio. / Classe di reazione al fuoco: A2 / Densità ρ (kg/m³): 80-90 / Conforme: / - UNI EN 13162:2015; / - UNI EN 13501-1:2009 / Spessore (mm): 200	m²	0,17	136,60	23,450%
TOS26_02CAM.D03.MWR08.010	Materiale: lana di roccia - MW / Uso: / - per mazzette di larghezza superiore a cm 7; / - per altezze della parete fino a m 4 dal piano di calpestio. / Classe di reazione al fuoco: A2 / Densità ρ (kg/m³): 80-90 / Conforme: / - UNI EN 13162:2015; / - UNI EN 13501-1:2009 / Spessore (mm): 220	m²	0,18	143,79	23,010%
TOS26_02CAM.D03.MWR08.011	Materiale: lana di roccia - MW / Uso: / - per mazzette di larghezza superiore a cm 7; / - per altezze della parete fino a m 4 dal piano di calpestio. / Classe di reazione al fuoco: A2 / Densità ρ (kg/m³): 80-90 / Conforme: / - UNI EN 13162:2015; / - UNI EN 13501-1:2009 / Spessore (mm): 240	m²	0,19	150,98	22,610%
TOS26_02CAM.D03.MWV14.001	Materiale: lana di vetro - MW / Classe di reazione al fuoco: A2 / Densità ρ (kg/m³): 55 / Conforme: UNI EN 13162:2015 / Posizionamento: per altezza massima (m) 4 / Spessore (mm): 60	m²	0,11	85,45	27,020%
TOS26_02CAM.D03.MWV14.002	Materiale: lana di vetro - MW / Classe di reazione al fuoco: A2 / Densità ρ (kg/m³): 55 / Conforme: UNI EN 13162:2015 / Posizionamento: per altezza massima (m) 4 / Spessore (mm): 80	m²	0,12	94,94	25,290%
TOS26_02CAM.D03.PF02.001	Materiale: schiuma di resina fenolica espansa - PF / Finitura: rivestito su entrambe le facce con velovetro saturato / Classe di reazione al fuoco: B / Conducibilità termica λD (W/mK): 0,021 / Densità ρ (kg/m³): 35 / Conforme: / - UNI EN 13166; / - UNI EN ISO 10456 / Posizionamento: per altezza massima (m) 4 / Spessore (mm): 40	m²	0,12	93,73	23,650%
TOS26_02CAM.D03.PF02.002	Materiale: schiuma di resina fenolica espansa - PF / Finitura: rivestito su entrambe le facce con velovetro saturato / Classe di reazione al fuoco: B / Conducibilità termica λD (W/mK): 0,021 / Densità ρ (kg/m³): 35 / Conforme: / - UNI EN 13166; / - UNI EN ISO 10456 / Posizionamento: per altezza massima (m) 4 / Spessore (mm): 60	m²	0,14	111,31	20,740%
TOS26_02CAM.D03.PF02.003	Materiale: schiuma di resina fenolica espansa - PF / Finitura: rivestito su entrambe le facce con velovetro saturato / Classe di reazione al fuoco: B / Conducibilità termica λD (W/mK): 0,021 / Densità ρ (kg/m³): 35 / Conforme: / - UNI EN 13166; / - UNI EN ISO 10456 / Posizionamento: per altezza massima (m) 4 / Spessore (mm): 80	m²	0,16	129,01	18,610%
TOS26_02CAM.D03.PIR04.001	Materiale: schiuma poliuretanica espansa rigida - PIR / Finitura: rivestito su entrambe le facce con velo di vetro saturato / Specifiche: esente da CFC, HCF e HCFC; / Classe di reazione al fuoco: E / Densità ρ (kg/m³): 35 / Conforme: UNI EN 13165:2016 / Posizionamento: per altezza massima (m) 4 / Spessore (mm): 30	m²	0,09	72,04	30,120%
TOS26_02CAM.D03.PIR04.002	Materiale: schiuma poliuretanica espansa rigida - PIR / Finitura: rivestito su entrambe le facce con velo di vetro saturato / Specifiche: esente da CFC, HCF e HCFC; / Classe di reazione al fuoco: E / Densità ρ (kg/m³): 35 / Conforme: UNI EN 13165:2016 / Posizionamento: per altezza massima (m) 4 / Spessore (mm): 50	m²	0,10	79,95	28,300%
TOS26_02CAM.D03.PIR04.003	Materiale: schiuma poliuretanica espansa rigida - PIR / Finitura: rivestito su entrambe le facce con velo di vetro saturato / Specifiche: esente da CFC, HCF e HCFC; / Classe di reazione al fuoco: E / Densità ρ (kg/m³): 35 / Conforme: UNI EN 13165:2016 / Posizionamento: per altezza massima (m) 4 / Spessore (mm): 60	m²	0,12	91,87	26,130%
TOS26_02CAM.D03.PIR04.004	Materiale: schiuma poliuretanica espansa rigida - PIR / Finitura: rivestito su entrambe le facce con velo di vetro saturato / Specifiche: esente da CFC, HCF e HCFC; / Classe di reazione al fuoco: E / Densità ρ (kg/m³): 35 / Conforme: UNI EN 13165:2016 / Posizionamento: per altezza massima (m) 4 / Spessore (mm): 70	m²	0,11	87,76	26,830%
TOS26_02CAM.D03.PIR04.005	Materiale: schiuma poliuretanica espansa rigida - PIR / Finitura: rivestito su entrambe le facce con velo di vetro saturato / Specifiche: esente da CFC, HCF e HCFC; / Classe di reazione al fuoco: E / Densità ρ (kg/m³): 35 / Conforme: UNI EN 13165:2016 / Posizionamento: per altezza massima (m) 4 / Spessore (mm): 80	m²	0,12	98,52	29,660%
TOS26_02CAM.D03.PIR04.006	Materiale: schiuma poliuretanica espansa rigida - PIR / Finitura: rivestito su entrambe le facce con velo di vetro saturato / Specifiche: esente da CFC, HCF e HCFC; / Classe di reazione al fuoco: E / Densità ρ (kg/m³): 35 / Conforme: UNI EN 13165:2016 / Posizionamento: per altezza massima (m) 4 / Spessore (mm): 90	m²	0,12	95,79	25,550%
TOS26_02CAM.D03.PIR04.008	Materiale: schiuma poliuretanica espansa rigida - PIR / Finitura: rivestito su entrambe le facce con velo di vetro saturato / Specifiche: esente da CFC, HCF e HCFC; / Classe di reazione al fuoco: E / Densità ρ (kg/m³): 35 / Conforme: UNI EN 13165:2016 / Posizionamento: per altezza massima (m) 4 / Spessore (mm): 120	m²	0,14	111,52	23,190%
TOS26_02CAM.D03.PIR04.009	Materiale: schiuma poliuretanica espansa rigida - PIR / Finitura: rivestito su entrambe le facce con velo di vetro saturato / Specifiche: esente da CFC, HCF e HCFC; / Classe di reazione al fuoco: E / Densità ρ (kg/m³): 35 / Conforme: UNI EN 13165:2016 / Posizionamento: per altezza massima (m) 4 / Spessore (mm): 140	m²	0,15	119,32	22,440%
TOS26_02CAM.D03.PIR04.010	Materiale: schiuma poliuretanica espansa rigida - PIR / Finitura: rivestito su entrambe le facce con velo di vetro saturato / Specifiche: esente da CFC, HCF e HCFC; / Classe di reazione al fuoco: E / Densità ρ (kg/m³): 35 / Conforme: UNI EN 13165:2016 / Posizionamento: per altezza massima (m) 4 / Spessore (mm): 160	m²	0,17	137,36	21,010%
TOS26_02CAM.D03.PIR04.012	Materiale: schiuma poliuretanica espansa rigida - PIR / Finitura: rivestito su entrambe le facce con velo di vetro saturato / Specifiche: esente da CFC, HCF e HCFC; / Classe di reazione al fuoco: E / Densità ρ (kg/m³): 35 / Conforme: UNI EN 13165:2016 / Posizionamento: per altezza massima (m) 4 / Spessore (mm): 180	m²	0,18	145,90	20,420%
TOS26_02CAM.D03.PIR04.013	Materiale: schiuma poliuretanica espansa rigida - PIR / Finitura: rivestito su entrambe le facce con velo di vetro saturato / Specifiche: esente da CFC, HCF e HCFC; / Classe di reazione al fuoco: E / Densità ρ (kg/m³): 35 / Conforme: UNI EN 13165:2016 / Posizionamento: per altezza massima (m) 4 / Spessore (mm): 200	m²	0,19	153,81	19,970%
TOS26_02CAM.D03.PIR06.001	Materiale: schiuma poliuretanica espansa rigida - PIR / Finitura: rivestito su entrambe le facce con velo di vetro saturato; / Specifiche: esente da CFC, HCF e HCFC; / Classe di reazione al fuoco: E / Densità ρ (kg/m³): 43-48 / Conforme: UNI EN 13165:2016 / Posizionamento: per altezza massima (m) 4 / Spessore (mm): 30	m²	0,09	74,11	29,290%
TOS26_02CAM.D03.PIR06.002	Materiale: schiuma poliuretanica espansa rigida - PIR / Finitura: rivestito su entrambe le facce con velo di vetro saturato; / Specifiche: esente da CFC, HCF e HCFC; / Classe di reazione al fuoco: E / Densità ρ (kg/m³): 43-48 / Conforme: UNI EN 13165:2016 / Posizionamento: per altezza massima (m) 4 / Spessore (mm): 40	m²	0,10	78,81	28,120%
TOS26_02CAM.D03.PIR06.003	Materiale: schiuma poliuretanica espansa rigida - PIR / Finitura: rivestito su entrambe le facce con velo di vetro saturato; / Specifiche: esente da CFC, HCF e HCFC; / Classe di reazione al fuoco: E / Densità ρ (kg/m³): 43-48 / Conforme: UNI EN 13165:2016 / Posizionamento: per altezza massima (m) 4 / Spessore (mm): 50	m²	0,10	83,33	27,150%
TOS26_02CAM.D03.PIR06.004	Materiale: schiuma poliuretanica espansa rigida - PIR / Finitura: rivestito su entrambe le facce con velo di vetro saturato; / Specifiche: esente da CFC, HCF e HCFC; / Classe di reazione al fuoco: E / Densità ρ (kg/m³): 43-48 / Conforme: UNI EN 13165:2016 / Posizionamento: per altezza massima (m) 4 / Spessore (mm): 60	m²	0,11	87,93	26,260%
TOS26_02CAM.D03.PIR06.005	Materiale: schiuma poliuretanica espansa rigida - PIR / Finitura: rivestito su entrambe le facce con velo di vetro saturato; / Specifiche: esente da CFC, HCF e HCFC; / Classe di reazione al fuoco: E / Densità ρ (kg/m³): 43-48 / Conforme: UNI EN 13165:2016 / Posizionamento: per altezza massima (m) 4 / Spessore (mm): 80	m²	0,12	97,40	24,650%
TOS26_02CAM.D03.PIR06.006	Materiale: schiuma poliuretanica espansa rigida - PIR / Finitura: rivestito su entrambe le facce con velo di vetro saturato; / Specifiche: esente da CFC, HCF e HCFC; / Classe di reazione al fuoco: E / Densità ρ (kg/m³): 43-48 / Conforme: UNI EN 13165:2016 / Posizionamento: per altezza massima (m) 4 / Spessore (mm): 100	m²	0,13	106,65	23,380%
TOS26_02CAM.D03.PIR12.001	Materiale: / - schiuma poliuretanica espansa rigida - PIR; / - cartongesso (lato interno) - 13 (mm) / Specifiche: esente da CFC, HCF e HCFC; / Classe di reazione al fuoco: B s1 d0 / Massa volumica ρ (kg/m³): 34 / Conforme: / - UNI EN 10456:2008; / - UNI EN 13165:2016 / Posizionamento: per altezza massima (m) 4 / Spessore (mm): 43	m²	0,11	86,10	21,180%
TOS26_02CAM.D03.PIR12.002	Materiale: / - schiuma poliuretanica espansa rigida - PIR; / - cartongesso (lato interno) - 13 (mm) / Specifiche: esente da CFC, HCF e HCFC; / Classe di reazione al fuoco: B s1 d0 / Massa volumica ρ (kg/m³): 34 / Conforme: / - UNI EN 10456:2008; / - UNI EN 13165:2016 / Posizionamento: per altezza massima (m) 4 / Spessore (mm): 53	m²	0,11	90,69	20,680%
TOS26_02CAM.D03.PIR12.003	Materiale: / - schiuma poliuretanica espansa rigida - PIR; / - cartongesso (lato interno) - 13 (mm) / Specifiche: esente da CFC, HCF e HCFC; / Classe di reazione al fuoco: B s1 d0 / Massa volumica ρ (kg/m³): 34 / Conforme: / - UNI EN 10456:2008; / - UNI EN 13165:2016 / Posizionamento: per altezza massima (m) 4 / Spessore (mm): 63	m²	0,12	96,93	19,900%
TOS26_02CAM.D03.PIR12.004	Materiale: / - schiuma poliuretanica espansa rigida - PIR; / - cartongesso (lato interno) - 13 (mm) / Specifiche: esente da CFC, HCF e HCFC; / Classe di reazione al fuoco: B s1 d0 / Massa volumica ρ (kg/m³): 34 / Conforme: / - UNI EN 10456:2008; / - UNI EN 13165:2016 / Posizionamento: per altezza massima (m) 4 / Spessore (mm): 73	m²	0,13	107,11	22,540%
TOS26_02CAM.D03.PIR12.005	Materiale: / - schiuma poliuretanica espansa rigida - PIR; / - cartongesso (lato interno) - 13 (mm) / Specifiche: esente da CFC, HCF e HCFC; / Classe di reazione al fuoco: B s1 d0 / Massa volumica ρ (kg/m³): 34 / Conforme: / - UNI EN 10456:2008; / - UNI EN 13165:2016 / Posizionamento: per altezza massima (m) 4 / Spessore (mm): 93	m²	0,14	113,20	18,440%
TOS26_02CAM.D03.PIR12.006	Materiale: / - schiuma poliuretanica espansa rigida - PIR; / - cartongesso (lato interno) - 13 (mm) / Specifiche: esente da CFC, HCF e HCFC; / Classe di reazione al fuoco: B s1 d0 / Massa volumica ρ (kg/m³): 34 / Conforme: / - UNI EN 10456:2008; / - UNI EN 13165:2016 / Posizionamento: per altezza massima (m) 4 / Spessore (mm): 113	m²	0,16	124,33	17,630%
TOS26_02CAM.D03.SIL02.001	Materiale: idrati silicati di calcio / Finitura: con bordo liscio / Classe di reazione al fuoco: A1 / Densità ρ (kg/m³): 95 / Posizionamento: per altezza massima (m) 4 / Spessore (mm): 60	m²	0,25	196,03	11,780%
TOS26_02CAM.D03.SIL02.002	Materiale: idrati silicati di calcio / Finitura: con bordo liscio / Classe di reazione al fuoco: A1 / Densità ρ (kg/m³): 95 / Posizionamento: per altezza massima (m) 4 / Spessore (mm): 80	m²	0,27	215,27	11,150%
TOS26_02CAM.D03.SIL02.003	Materiale: idrati silicati di calcio / Finitura: con bordo liscio / Classe di reazione al fuoco: A1 / Densità ρ (kg/m³): 95 / Posizionamento: per altezza massima (m) 4 / Spessore (mm): 100	m²	0,29	233,31	10,690%
TOS26_02CAM.D03.SIL04.001	Materiale: idrati silicati di calcio / Posizionamento: su superfici interne / esterne / Finitura: con bordo liscio / Classe di reazione al fuoco: A1 / Densità ρ (kg/m³): 95 / Posizionamento: per altezza massima (m) 4 / Spessore (mm): 30	m²	0,25	196,88	11,020%
TOS26_02CAM.D03.SIL04.002	Materiale: idrati silicati di calcio / Posizionamento: su superfici interne / esterne / Finitura: con bordo liscio / Classe di reazione al fuoco: A1 / Densità ρ (kg/m³): 95 / Posizionamento: per altezza massima (m) 4 / Spessore (mm): 40	m²	0,27	218,10	10,160%
TOS26_02CAM.D03.SIL04.003	Materiale: idrati silicati di calcio / Posizionamento: su superfici interne / esterne / Finitura: con bordo liscio / Classe di reazione al fuoco: A1 / Densità ρ (kg/m³): 95 / Posizionamento: per altezza massima (m) 4 / Spessore (mm): 50	m²	0,21	170,01	13,310%
TOS26_02CAM.D03.SIL04.004	Materiale: idrati silicati di calcio / Posizionamento: su superfici interne / esterne / Finitura: con bordo liscio / Classe di reazione al fuoco: A1 / Densità ρ (kg/m³): 95 / Posizionamento: per altezza massima (m) 4 / Spessore (mm): 60	m²	0,22	177,66	12,990%
TOS26_02CAM.D03.SIL04.005	Materiale: idrati silicati di calcio / Posizionamento: su superfici interne / esterne / Finitura: con bordo liscio / Classe di reazione al fuoco: A1 / Densità ρ (kg/m³): 95 / Posizionamento: per altezza massima (m) 4 / Spessore (mm): 80	m²	0,24	192,25	12,490%
TOS26_02CAM.D03.SIL04.006	Materiale: idrati silicati di calcio / Posizionamento: su superfici interne / esterne / Finitura: con bordo liscio / Classe di reazione al fuoco: A1 / Densità ρ (kg/m³): 95 / Posizionamento: per altezza massima (m) 4 / Spessore (mm): 100	m²	0,26	206,31	12,090%
TOS26_02CAM.D04	Uso: ISOLAMENTO TERMICO / Oggetto: PANNELLI / Posizionamento: / - su superfici opache; / - su superfici orizzontali / inclinate; / - su ogni materiale di supporto / Compreso: / - preparazione dei supporti (se non diversamente esplicitato); / - calo ed il sollevamento dei materiali / - ponti di servizio e/o trabattelli a norma con altezza massima 2,00 m, anche esterni, mobili o fissi; / - formazione dei giunti; / - verifica del supporto; / - fornitura; / - posa; / - primer; / - barriera al vapore; / - materiale isolante; / - tasselli; / - strati impermeabilizzanti; / - listelli in legno di partenza e di contenimento perimetrali dei pannelli, fissati al supporto; / - sagomature per tutte le interferenze presenti nella copertura (finestre, canne fumarie, pilasti ecc.) / Escluso: / - eventuale realizzazione del massetto di sottofondo; / - strato di finitura posto al di sopra della impermeabilizzazione. / Conforme: / - decreto CAM del MASE del 23-06-2022; / - UNI EN 13172:2024; / - UNI EN 13501-1:2009; / - marchio CE; / - alle prescrizioni delle ditte produttrici.
TOS26_02CAM.D04.ICB06.001	Materiale: sughero naturale - ICB / Tipo: supercompresso, ottenuto da sughero granulato macinato espanso e legato con il suo legante naturale / Classe di reazione al fuoco: E / Densità ρ (kg/m³): 150/180 / Conforme: UNI EN 13170:2015 / Posizionamento: / - sotto pavimento; / - a contatto con locali non riscaldati / Spessore (mm): 10	m²	0,08	66,42	18,320%
TOS26_02CAM.D04.ICB06.002	Materiale: sughero naturale - ICB / Tipo: supercompresso, ottenuto da sughero granulato macinato espanso e legato con il suo legante naturale / Classe di reazione al fuoco: E / Densità ρ (kg/m³): 150/180 / Conforme: UNI EN 13170:2015 / Posizionamento: / - sotto pavimento; / - a contatto con locali non riscaldati / Spessore (mm): 20	m²	0,09	68,49	18,570%
TOS26_02CAM.D04.ICB10.001	Materiale: sughero naturale - ICB / Tipo: supercompresso, ottenuto da sughero granulato macinato espanso e legato con il suo legante naturale / Classe di reazione al fuoco: E / Compreso: / - profilo di partenza ad U in alluminio rinforzato con gocciolatoio per la posa orizzontale della riquadratura di spessore non inferiore a 6/10 mm da impiegare come battuta; / - incastro del pannello a ridosso degli infissi / Densità ρ (kg/m³): 300/450 / Conforme: UNI EN 13170:2015 / Posizionamento: / - sotto pavimento; / - a contatto con locali non riscaldati / Spessore (mm): 4	m²	0,08	63,26	18,710%
TOS26_02CAM.D04.ICB10.002	Materiale: sughero naturale - ICB / Tipo: supercompresso, ottenuto da sughero granulato macinato espanso e legato con il suo legante naturale / Classe di reazione al fuoco: E / Compreso: / - profilo di partenza ad U in alluminio rinforzato con gocciolatoio per la posa orizzontale della riquadratura di spessore non inferiore a 6/10 mm da impiegare come battuta; / - incastro del pannello a ridosso degli infissi / Densità ρ (kg/m³): 300/450 / Conforme: UNI EN 13170:2015 / Posizionamento: / - sotto pavimento; / - a contatto con locali non riscaldati / Spessore (mm): 6	m²	0,08	64,63	18,480%
TOS26_02CAM.D04.ICB10.003	Materiale: sughero naturale - ICB / Tipo: supercompresso, ottenuto da sughero granulato macinato espanso e legato con il suo legante naturale / Classe di reazione al fuoco: E / Compreso: / - profilo di partenza ad U in alluminio rinforzato con gocciolatoio per la posa orizzontale della riquadratura di spessore non inferiore a 6/10 mm da impiegare come battuta; / - incastro del pannello a ridosso degli infissi / Densità ρ (kg/m³): 300/450 / Conforme: UNI EN 13170:2015 / Posizionamento: / - sotto pavimento; / - a contatto con locali non riscaldati / Spessore (mm): 10	m²	0,09	69,43	17,530%
TOS26_02CAM.D04.ICB10.004	Materiale: sughero naturale - ICB / Tipo: supercompresso, ottenuto da sughero granulato macinato espanso e legato con il suo legante naturale / Classe di reazione al fuoco: E / Compreso: / - profilo di partenza ad U in alluminio rinforzato con gocciolatoio per la posa orizzontale della riquadratura di spessore non inferiore a 6/10 mm da impiegare come battuta; / - incastro del pannello a ridosso degli infissi / Densità ρ (kg/m³): 300/450 / Conforme: UNI EN 13170:2015 / Posizionamento: / - sotto pavimento; / - a contatto con locali non riscaldati / Spessore (mm): 15	m²	0,10	77,58	16,040%
TOS26_02CAM.D04.ICB10.005	Materiale: sughero naturale - ICB / Tipo: supercompresso, ottenuto da sughero granulato macinato espanso e legato con il suo legante naturale / Classe di reazione al fuoco: E / Compreso: / - profilo di partenza ad U in alluminio rinforzato con gocciolatoio per la posa orizzontale della riquadratura di spessore non inferiore a 6/10 mm da impiegare come battuta; / - incastro del pannello a ridosso degli infissi / Densità ρ (kg/m³): 300/450 / Conforme: UNI EN 13170:2015 / Posizionamento: / - sotto pavimento; / - a contatto con locali non riscaldati / Spessore (mm): 20	m²	0,11	86,01	14,790%
TOS26_02CAM.D04.ICB12.001	Materiale: sughero naturale - ICB / Classe di reazione al fuoco: E / Densità ρ (kg/m³): 110/130 / Conforme: UNI EN 13170:2015 / Posizionamento: / - sotto pavimento; / - a contatto con locali non riscaldati / Spessore (mm): 20	m²	0,10	75,87	20,090%
TOS26_02CAM.D04.ICB12.002	Materiale: sughero naturale - ICB / Classe di reazione al fuoco: E / Densità ρ (kg/m³): 110/130 / Conforme: UNI EN 13170:2015 / Posizionamento: / - sotto pavimento; / - a contatto con locali non riscaldati / Spessore (mm): 30	m²	0,11	88,62	14,670%
TOS26_02CAM.D04.ICB12.003	Materiale: sughero naturale - ICB / Classe di reazione al fuoco: E / Densità ρ (kg/m³): 110/130 / Conforme: UNI EN 13170:2015 / Posizionamento: / - sotto pavimento; / - a contatto con locali non riscaldati / Spessore (mm): 40	m²	0,13	101,51	13,260%
TOS26_02CAM.D04.ICB12.004	Materiale: sughero naturale - ICB / Classe di reazione al fuoco: E / Densità ρ (kg/m³): 110/130 / Conforme: UNI EN 13170:2015 / Posizionamento: / - sotto pavimento; / - a contatto con locali non riscaldati / Spessore (mm): 50	m²	0,14	114,34	12,180%
TOS26_02CAM.D04.MWR08.001	Materiale: lana di vetro - MW / Classe di reazione al fuoco: A2 / Densità ρ (kg/m³): 80-90 / Conforme: UNI EN 13162:2015 / Posizionamento: / - su coperture inclinate; / - a contatto con locali riscaldati / Spessore (mm): 60	m²	0,10	77,33	35,530%
TOS26_02CAM.D04.MWR08.002	Materiale: lana di vetro - MW / Classe di reazione al fuoco: A2 / Densità ρ (kg/m³): 80-90 / Conforme: UNI EN 13162:2015 / Posizionamento: / - su coperture inclinate; / - a contatto con locali riscaldati / Finitura: con impermeabilizzazione in guaina liquida. / Spessore (mm): 60	m²	0,09	74,91	34,880%
TOS26_02CAM.D04.MWR08.003	Materiale: lana di vetro - MW / Classe di reazione al fuoco: A2 / Densità ρ (kg/m³): 80-90 / Conforme: UNI EN 13162:2015 / Posizionamento: / - su coperture inclinate; / - a contatto con locali riscaldati / Spessore (mm): 80	m²	0,11	85,39	34,100%
TOS26_02CAM.D04.MWR08.004	Materiale: lana di vetro - MW / Classe di reazione al fuoco: A2 / Densità ρ (kg/m³): 80-90 / Conforme: UNI EN 13162:2015 / Posizionamento: / - su coperture inclinate; / - a contatto con locali riscaldati / Finitura: con impermeabilizzazione in guaina liquida. / Spessore (mm): 80	m²	0,10	81,56	33,300%
TOS26_02CAM.D04.MWR08.005	Materiale: lana di vetro - MW / Classe di reazione al fuoco: A2 / Densità ρ (kg/m³): 80-90 / Conforme: UNI EN 13162:2015 / Posizionamento: / - su coperture piane; / - a contatto con locali riscaldati / Spessore (mm): 80	m²	0,12	91,91	26,090%
TOS26_02CAM.D04.MWR08.006	Materiale: lana di vetro - MW / Classe di reazione al fuoco: A2 / Densità ρ (kg/m³): 80-90 / Conforme: UNI EN 13162:2015 / Posizionamento: / - su coperture piane; / - a contatto con locali riscaldati / Finitura: con impermeabilizzazione in guaina liquida. / Spessore (mm): 100	m²	0,11	88,21	31,950%
TOS26_02CAM.D04.MWR08.007	Materiale: lana di vetro - MW / Classe di reazione al fuoco: A2 / Densità ρ (kg/m³): 80-90 / Conforme: UNI EN 13162:2015 / Posizionamento: / - su coperture piane; / - a contatto con locali riscaldati / Spessore (mm): 100	m²	0,11	90,83	32,690%
TOS26_02CAM.D04.MWR08.008	Materiale: lana di vetro - MW / Classe di reazione al fuoco: A2 / Densità ρ (kg/m³): 80-90 / Conforme: UNI EN 13162:2015 / Posizionamento: / - su soffitto; / - a contatto con locali non riscaldati / Spessore (mm): 120	m²	0,17	133,16	22,350%
TOS26_02CAM.D04.MWR08.009	Materiale: lana di vetro - MW / Classe di reazione al fuoco: A2 / Densità ρ (kg/m³): 80-90 / Conforme: UNI EN 13162:2015 / Posizionamento: / - su coperture piane; / - a contatto con locali riscaldati / Spessore (mm): 120	m²	0,13	103,85	24,050%
TOS26_02CAM.D04.MWR08.010	Materiale: lana di vetro - MW / Classe di reazione al fuoco: A2 / Densità ρ (kg/m³): 80-90 / Conforme: UNI EN 13162:2015 / Posizionamento: / - su coperture inclinate; / - a contatto con locali riscaldati / Spessore (mm): 120	m²	0,12	96,91	30,730%
TOS26_02CAM.D04.MWR08.011	Materiale: lana di vetro - MW / Classe di reazione al fuoco: A2 / Densità ρ (kg/m³): 80-90 / Conforme: UNI EN 13162:2015 / Posizionamento: / - su coperture piane; / - a contatto con locali riscaldati / Finitura: con impermeabilizzazione in guaina liquida. / Spessore (mm): 120	m²	0,13	103,25	24,180%
TOS26_02CAM.D04.MWR08.012	Materiale: lana di vetro - MW / Classe di reazione al fuoco: A2 / Densità ρ (kg/m³): 80-90 / Conforme: UNI EN 13162:2015 / Posizionamento: / - su coperture inclinate; / - a contatto con locali riscaldati / Finitura: con impermeabilizzazione in guaina liquida. / Spessore (mm): 120	m²	0,12	96,23	31,080%
TOS26_02CAM.D04.MWR08.013	Materiale: lana di vetro - MW / Classe di reazione al fuoco: A2 / Densità ρ (kg/m³): 80-90 / Conforme: UNI EN 13162:2015 / Posizionamento: / - su coperture inclinate; / - a contatto con locali riscaldati / Finitura: con impermeabilizzazione in guaina liquida. / Spessore (mm): 140	m²	0,16	125,77	26,500%
TOS26_02CAM.D04.MWR08.014	Materiale: lana di vetro - MW / Classe di reazione al fuoco: A2 / Densità ρ (kg/m³): 80-90 / Conforme: UNI EN 13162:2015 / Posizionamento: / - su soffitto; / - a contatto con locali non riscaldati / Spessore (mm): 140	m²	0,18	139,59	21,930%
TOS26_02CAM.D04.MWR08.015	Materiale: lana di vetro - MW / Classe di reazione al fuoco: A2 / Densità ρ (kg/m³): 80-90 / Conforme: UNI EN 13162:2015 / Posizionamento: / - su coperture piane; / - a contatto con locali riscaldati / Spessore (mm): 140	m²	0,14	109,05	29,260%
TOS26_02CAM.D04.MWR08.016	Materiale: lana di vetro - MW / Classe di reazione al fuoco: A2 / Densità ρ (kg/m³): 80-90 / Conforme: UNI EN 13162:2015 / Posizionamento: / - su coperture piane; / - a contatto con locali riscaldati / Finitura: con impermeabilizzazione in guaina liquida. / Spessore (mm): 140	m²	0,13	103,65	29,180%
TOS26_02CAM.D04.MWR08.019	Materiale: lana di vetro - MW / Classe di reazione al fuoco: A2 / Densità ρ (kg/m³): 80-90 / Conforme: UNI EN 13162:2015 / Posizionamento: / - su coperture inclinate; / - a contatto con locali riscaldati / Spessore (mm): 160	m²	0,13	102,53	25,180%
TOS26_02CAM.D04.MWR08.020	Materiale: lana di vetro - MW / Classe di reazione al fuoco: A2 / Densità ρ (kg/m³): 80-90 / Conforme: UNI EN 13162:2015 / Posizionamento: / - su soffitto; / - a contatto con locali non riscaldati / Spessore (mm): 160	m²	0,18	145,94	21,520%
TOS26_02CAM.D04.MWR08.021	Materiale: lana di vetro - MW / Classe di reazione al fuoco: A2 / Densità ρ (kg/m³): 80-90 / Conforme: UNI EN 13162:2015 / Posizionamento: / - su coperture piane; / - a contatto con locali riscaldati / Spessore (mm): 160	m²	0,14	114,94	22,010%
TOS26_02CAM.D04.MWR08.022	Materiale: lana di vetro - MW / Classe di reazione al fuoco: A2 / Densità ρ (kg/m³): 80-90 / Conforme: UNI EN 13162:2015 / Posizionamento: / - su coperture inclinate; / - a contatto con locali riscaldati / Spessore (mm): 160	m²	0,14	113,23	29,160%
TOS26_02CAM.D04.MWR08.024	Materiale: lana di vetro - MW / Classe di reazione al fuoco: A2 / Densità ρ (kg/m³): 80-90 / Conforme: UNI EN 13162:2015 / Posizionamento: / - su coperture piane; / - a contatto con locali riscaldati / Spessore (mm): 180	m²	0,15	116,59	25,530%
TOS26_02CAM.D04.MWR08.025	Materiale: lana di vetro - MW / Classe di reazione al fuoco: A2 / Densità ρ (kg/m³): 80-90 / Conforme: UNI EN 13162:2015 / Posizionamento: / - su coperture inclinate; / - a contatto con locali riscaldati / Finitura: con impermeabilizzazione in guaina liquida. / Spessore (mm): 180	m²	0,15	119,12	27,120%
TOS26_02CAM.D04.MWR08.026	Materiale: lana di vetro - MW / Classe di reazione al fuoco: A2 / Densità ρ (kg/m³): 80-90 / Conforme: UNI EN 13162:2015 / Posizionamento: / - su soffitto; / - a contatto con locali non riscaldati / Spessore (mm): 180	m²	0,19	155,34	20,900%
TOS26_02CAM.D04.MWR08.027	Materiale: lana di vetro - MW / Classe di reazione al fuoco: A2 / Densità ρ (kg/m³): 80-90 / Conforme: UNI EN 13162:2015 / Posizionamento: / - su coperture piane; / - a contatto con locali riscaldati / Spessore (mm): 200	m²	0,15	123,34	25,030%
TOS26_02CAM.D04.MWR08.028	Materiale: lana di vetro - MW / Classe di reazione al fuoco: A2 / Densità ρ (kg/m³): 80-90 / Conforme: UNI EN 13162:2015 / Posizionamento: / - su soffitto; / - a contatto con locali non riscaldati / Spessore (mm): 200	m²	0,20	161,85	20,630%
TOS26_02CAM.D04.MWR08.029	Materiale: lana di vetro - MW / Classe di reazione al fuoco: A2 / Densità ρ (kg/m³): 80-90 / Conforme: UNI EN 13162:2015 / Posizionamento: / - su soffitto; / - a contatto con locali non riscaldati / Spessore (mm): 220	m²	0,21	168,37	20,380%
TOS26_02CAM.D04.MWR08.030	Materiale: lana di vetro - MW / Classe di reazione al fuoco: A2 / Densità ρ (kg/m³): 80-90 / Conforme: UNI EN 13162:2015 / Posizionamento: / - su soffitto; / - a contatto con locali non riscaldati / Spessore (mm): 240	m²	0,22	174,88	20,140%
TOS26_02CAM.D04.PIR04.001	Materiale: schiuma poliuretanica espansa rigida - PIR / Finitura: rivestito su entrambe le facce con velo di vetro saturato / Specifiche: esente da CFC, HCF e HCFC; / Classe di reazione al fuoco: E / Densità ρ (kg/m³): 35 / Conforme: UNI EN 13165:2016 / Posizionamento: / - sotto pavimento; / - a contatto con locali non riscaldati / Spessore (mm): 20	m²	0,05	43,55	34,990%
TOS26_02CAM.D04.PIR04.002	Materiale: schiuma poliuretanica espansa rigida - PIR / Finitura: rivestito su entrambe le facce con velo di vetro saturato / Specifiche: esente da CFC, HCF e HCFC; / Classe di reazione al fuoco: E / Densità ρ (kg/m³): 35 / Conforme: UNI EN 13165:2016 / Posizionamento: / - sotto pavimento; / - a contatto con locali non riscaldati / Spessore (mm): 40	m²	0,06	47,42	28,380%
TOS26_02CAM.D04.PIR04.003	Materiale: schiuma poliuretanica espansa rigida - PIR / Finitura: rivestito su entrambe le facce con velo di vetro saturato / Specifiche: esente da CFC, HCF e HCFC; / Classe di reazione al fuoco: E / Densità ρ (kg/m³): 35 / Conforme: UNI EN 13165:2016 / Posizionamento: / - sotto pavimento; / - a contatto con locali non riscaldati / Spessore (mm): 50	m²	0,06	50,98	27,310%
TOS26_02CAM.D04.PIR04.004	Materiale: schiuma poliuretanica espansa rigida - PIR / Finitura: rivestito su entrambe le facce con velo di vetro saturato / Specifiche: esente da CFC, HCF e HCFC; / Classe di reazione al fuoco: E / Densità ρ (kg/m³): 35 / Conforme: UNI EN 13165:2016 / Posizionamento: / - su coperture inclinate; / - a contatto con locali riscaldati / Spessore (mm): 60	m²	0,11	84,77	32,410%
TOS26_02CAM.D04.PIR04.005	Materiale: schiuma poliuretanica espansa rigida - PIR / Finitura: rivestito su entrambe le facce con velo di vetro saturato / Specifiche: esente da CFC, HCF e HCFC; / Classe di reazione al fuoco: E / Densità ρ (kg/m³): 35 / Conforme: UNI EN 13165:2016 / Posizionamento: / - sotto pavimento; / - a contatto con locali non riscaldati / Spessore (mm): 60	m²	0,06	51,44	22,960%
TOS26_02CAM.D04.PIR04.006	Materiale: schiuma poliuretanica espansa rigida - PIR / Finitura: rivestito su entrambe le facce con velo di vetro saturato / Specifiche: esente da CFC, HCF e HCFC; / Classe di reazione al fuoco: E / Densità ρ (kg/m³): 35 / Conforme: UNI EN 13165:2016 / Posizionamento: / - per coperture piane; / - a contatto con locali riscaldati / Spessore (mm): 60	m²	0,11	91,01	24,190%
TOS26_02CAM.D04.PIR04.007	Materiale: schiuma poliuretanica espansa rigida - PIR / Finitura: rivestito su entrambe le facce con velo di vetro saturato / Specifiche: esente da CFC, HCF e HCFC; / Classe di reazione al fuoco: E / Densità ρ (kg/m³): 35 / Conforme: UNI EN 13165:2016 / Posizionamento: / - per coperture piane; / - a contatto con locali riscaldati / Spessore (mm): 70	m²	0,11	88,39	31,710%
TOS26_02CAM.D04.PIR04.008	Materiale: schiuma poliuretanica espansa rigida - PIR / Finitura: rivestito su entrambe le facce con velo di vetro saturato / Specifiche: esente da CFC, HCF e HCFC; / Classe di reazione al fuoco: E / Densità ρ (kg/m³): 35 / Conforme: UNI EN 13165:2016 / Posizionamento: / - su coperture inclinate; / - a contatto con locali riscaldati / Spessore (mm): 80	m²	0,12	93,62	31,100%
TOS26_02CAM.D04.PIR04.009	Materiale: schiuma poliuretanica espansa rigida - PIR / Finitura: rivestito su entrambe le facce con velo di vetro saturato / Specifiche: esente da CFC, HCF e HCFC; / Classe di reazione al fuoco: E / Densità ρ (kg/m³): 35 / Conforme: UNI EN 13165:2016 / Posizionamento: / - per coperture piane; / - a contatto con locali riscaldati / Spessore (mm): 80	m²	0,13	100,14	23,950%
TOS26_02CAM.D04.PIR04.010	Materiale: schiuma poliuretanica espansa rigida - PIR / Finitura: rivestito su entrambe le facce con velo di vetro saturato / Specifiche: esente da CFC, HCF e HCFC; / Classe di reazione al fuoco: E / Densità ρ (kg/m³): 35 / Conforme: UNI EN 13165:2016 / Posizionamento: / - per coperture piane; / - a contatto con locali riscaldati / Finitura: impermeabilizzazione con guaina liquida. / Spessore (mm): 90	m²	0,13	101,24	23,030%
TOS26_02CAM.D04.PIR04.011	Materiale: schiuma poliuretanica espansa rigida - PIR / Finitura: rivestito su entrambe le facce con velo di vetro saturato / Specifiche: esente da CFC, HCF e HCFC; / Classe di reazione al fuoco: E / Densità ρ (kg/m³): 35 / Conforme: UNI EN 13165:2016 / Posizionamento: / - per coperture piane; / - a contatto con locali riscaldati / Finitura: impermeabilizzazione con guaina liquida. / Spessore (mm): 90	m²	0,13	102,29	23,140%
TOS26_02CAM.D04.PIR04.012	Materiale: schiuma poliuretanica espansa rigida - PIR / Finitura: rivestito su entrambe le facce con velo di vetro saturato / Specifiche: esente da CFC, HCF e HCFC; / Classe di reazione al fuoco: E / Densità ρ (kg/m³): 35 / Conforme: UNI EN 13165:2016 / Posizionamento: / - su coperture inclinate; / - a contatto con locali riscaldati / Spessore (mm): 100	m²	0,13	100,71	29,480%
TOS26_02CAM.D04.PIR04.013	Materiale: schiuma poliuretanica espansa rigida - PIR / Finitura: rivestito su entrambe le facce con velo di vetro saturato / Specifiche: esente da CFC, HCF e HCFC; / Classe di reazione al fuoco: E / Densità ρ (kg/m³): 35 / Conforme: UNI EN 13165:2016 / Posizionamento: / - per coperture piane; / - a contatto con locali riscaldati / Spessore (mm): 100	m²	0,13	106,95	22,650%
TOS26_02CAM.D04.PIR04.014	Materiale: schiuma poliuretanica espansa rigida - PIR / Finitura: rivestito su entrambe le facce con velo di vetro saturato / Specifiche: esente da CFC, HCF e HCFC; / Classe di reazione al fuoco: E / Densità ρ (kg/m³): 35 / Conforme: UNI EN 13165:2016 / Posizionamento: / - per coperture piane; / - a contatto con locali riscaldati / Spessore (mm): 120	m²	0,14	114,26	21,850%
TOS26_02CAM.D04.PIR04.015	Materiale: schiuma poliuretanica espansa rigida - PIR / Finitura: rivestito su entrambe le facce con velo di vetro saturato / Specifiche: esente da CFC, HCF e HCFC; / Classe di reazione al fuoco: E / Densità ρ (kg/m³): 35 / Conforme: UNI EN 13165:2016 / Posizionamento: / - per coperture piane; / - a contatto con locali riscaldati / Finitura: impermeabilizzazione con guaina liquida. / Spessore (mm): 120	m²	0,14	113,66	21,970%
TOS26_02CAM.D04.PIR04.016	Materiale: schiuma poliuretanica espansa rigida - PIR / Finitura: rivestito su entrambe le facce con velo di vetro saturato / Specifiche: esente da CFC, HCF e HCFC; / Classe di reazione al fuoco: E / Densità ρ (kg/m³): 35 / Conforme: UNI EN 13165:2016 / Posizionamento: / - su coperture inclinate; / - a contatto con locali riscaldati / Finitura: impermeabilizzazione con guaina liquida. / Spessore (mm): 120	m²	0,13	106,64	28,050%
TOS26_02CAM.D04.PIR04.017	Materiale: schiuma poliuretanica espansa rigida - PIR / Finitura: rivestito su entrambe le facce con velo di vetro saturato / Specifiche: esente da CFC, HCF e HCFC; / Classe di reazione al fuoco: E / Densità ρ (kg/m³): 35 / Conforme: UNI EN 13165:2016 / Posizionamento: / - su coperture inclinate; / - a contatto con locali riscaldati / Spessore (mm): 120	m²	0,13	107,32	27,750%
TOS26_02CAM.D04.PIR04.018	Materiale: schiuma poliuretanica espansa rigida - PIR / Finitura: rivestito su entrambe le facce con velo di vetro saturato / Specifiche: esente da CFC, HCF e HCFC; / Classe di reazione al fuoco: E / Densità ρ (kg/m³): 35 / Conforme: UNI EN 13165:2016 / Posizionamento: / - su coperture inclinate; / - a contatto con locali riscaldati / Spessore (mm): 140	m²	0,15	120,16	26,550%
TOS26_02CAM.D04.PIR04.019	Materiale: schiuma poliuretanica espansa rigida - PIR / Finitura: rivestito su entrambe le facce con velo di vetro saturato / Specifiche: esente da CFC, HCF e HCFC; / Classe di reazione al fuoco: E / Densità ρ (kg/m³): 35 / Conforme: UNI EN 13165:2016 / Posizionamento: / - per coperture piane; / - a contatto con locali riscaldati / Finitura: impermeabilizzazione con guaina liquida. / Spessore (mm): 140	m²	0,16	125,10	20,690%
TOS26_02CAM.D04.PIR04.020	Materiale: schiuma poliuretanica espansa rigida - PIR / Finitura: rivestito su entrambe le facce con velo di vetro saturato / Specifiche: esente da CFC, HCF e HCFC; / Classe di reazione al fuoco: E / Densità ρ (kg/m³): 35 / Conforme: UNI EN 13165:2016 / Posizionamento: / - per coperture piane; / - a contatto con locali riscaldati / Spessore (mm): 140	m²	0,16	123,83	21,350%
TOS26_02CAM.D04.PIR04.021	Materiale: schiuma poliuretanica espansa rigida - PIR / Finitura: rivestito su entrambe le facce con velo di vetro saturato / Specifiche: esente da CFC, HCF e HCFC; / Classe di reazione al fuoco: E / Densità ρ (kg/m³): 35 / Conforme: UNI EN 13165:2016 / Posizionamento: / - su coperture inclinate; / - a contatto con locali riscaldati / Spessore (mm): 160	m²	0,15	119,39	21,620%
TOS26_02CAM.D04.PIR04.022	Materiale: schiuma poliuretanica espansa rigida - PIR / Finitura: rivestito su entrambe le facce con velo di vetro saturato / Specifiche: esente da CFC, HCF e HCFC; / Classe di reazione al fuoco: E / Densità ρ (kg/m³): 35 / Conforme: UNI EN 13165:2016 / Posizionamento: / - per coperture piane; / - a contatto con locali riscaldati / Spessore (mm): 160	m²	0,17	131,80	19,200%
TOS26_02CAM.D04.PIR04.023	Materiale: schiuma poliuretanica espansa rigida - PIR / Finitura: rivestito su entrambe le facce con velo di vetro saturato / Specifiche: esente da CFC, HCF e HCFC; / Classe di reazione al fuoco: E / Densità ρ (kg/m³): 35 / Conforme: UNI EN 13165:2016 / Posizionamento: / - su coperture inclinate; / - a contatto con locali riscaldati / Finitura: impermeabilizzazione con guaina liquida. / Spessore (mm): 180	m²	0,17	136,15	23,030%
TOS26_02CAM.D04.PIR04.024	Materiale: schiuma poliuretanica espansa rigida - PIR / Finitura: rivestito su entrambe le facce con velo di vetro saturato / Specifiche: esente da CFC, HCF e HCFC; / Classe di reazione al fuoco: E / Densità ρ (kg/m³): 35 / Conforme: UNI EN 13165:2016 / Posizionamento: / - per coperture piane; / - a contatto con locali riscaldati / Spessore (mm): 180	m²	0,17	135,19	14,570%
TOS26_02CAM.D04.PIR04.025	Materiale: schiuma poliuretanica espansa rigida - PIR / Finitura: rivestito su entrambe le facce con velo di vetro saturato / Specifiche: esente da CFC, HCF e HCFC; / Classe di reazione al fuoco: E / Densità ρ (kg/m³): 35 / Conforme: UNI EN 13165:2016 / Posizionamento: / - su coperture inclinate; / - a contatto con locali riscaldati / Spessore (mm): 200	m²	0,18	142,39	21,680%
TOS26_02CAM.D04.PIR04.026	Materiale: schiuma poliuretanica espansa rigida - PIR / Finitura: rivestito su entrambe le facce con velo di vetro saturato / Specifiche: esente da CFC, HCF e HCFC; / Classe di reazione al fuoco: E / Densità ρ (kg/m³): 35 / Conforme: UNI EN 13165:2016 / Posizionamento: / - per coperture piane; / - a contatto con locali riscaldati / Spessore (mm): 200	m²	0,19	154,18	19,300%
TOS26_02CAM.D04.XPS03.001	Materiale: polistirene espanso estruso a cellule chiuse - XPS / Finitura: con bordo liscio / Specifiche: / - esente da CFC, HCF e HCFC; / - resistenza a compressione con schiacciamento minima (Kpa) 300. / Classe di reazione al fuoco: E / Densità ρ (kg/m³): 28/33 / Conforme: UNI EN 13164:2015 / Posizionamento: / - su soffitto; / - a contatto con locali non riscaldati. / Spessore (mm): 60	m²	0,09	68,38	39,370%
TOS26_02CAM.D04.XPS03.002	Materiale: polistirene espanso estruso a cellule chiuse - XPS / Finitura: con bordo liscio / Specifiche: / - esente da CFC, HCF e HCFC; / - resistenza a compressione con schiacciamento minima (Kpa) 300. / Classe di reazione al fuoco: E / Densità ρ (kg/m³): 28/33 / Conforme: UNI EN 13164:2015 / Posizionamento: / - su soffitto; / - a contatto con locali non riscaldati. / Spessore (mm): 80	m²	0,09	75,57	36,850%
TOS26_02CAM.D04.XPS03.003	Materiale: polistirene espanso estruso a cellule chiuse - XPS / Finitura: con bordo liscio / Specifiche: / - esente da CFC, HCF e HCFC; / - resistenza a compressione con schiacciamento minima (Kpa) 300. / Classe di reazione al fuoco: E / Densità ρ (kg/m³): 28/33 / Conforme: UNI EN 13164:2015 / Posizionamento: / - su soffitto; / - a contatto con locali non riscaldati. / Spessore (mm): 120	m²	0,11	90,26	32,900%
TOS26_02CAM.D04.XPS03.004	Materiale: polistirene espanso estruso a cellule chiuse - XPS / Finitura: con bordo liscio / Specifiche: / - esente da CFC, HCF e HCFC; / - resistenza a compressione con schiacciamento minima (Kpa) 300. / Classe di reazione al fuoco: E / Densità ρ (kg/m³): 28/33 / Conforme: UNI EN 13164:2015 / Posizionamento: / - su soffitto; / - a contatto con locali non riscaldati. / Spessore (mm): 180	m²	0,15	122,15	26,570%
TOS26_02CAM.D04.XPS05.001	Materiale: polistirene espanso estruso a cellule chiuse - XPS / Finitura: con bordo battentato o incastro M/F / Specifiche: esente da CFC, HCF e HCFC / Classe di reazione al fuoco: E / Resistenza a compressione con schiacciamento minima (Kpa): 300 / Densità ρ (kg/m³): 28/33 / Conforme: UNI EN 13164:2015 / Posizionamento: / - per coperture inclinate; / - a contatto con locali riscaldati / Spessore (mm): 50	m²	0,09	71,13	31,730%
TOS26_02CAM.D04.XPS05.002	Materiale: polistirene espanso estruso a cellule chiuse - XPS / Finitura: con bordo battentato o incastro M/F / Specifiche: esente da CFC, HCF e HCFC / Classe di reazione al fuoco: E / Resistenza a compressione con schiacciamento minima (Kpa): 300 / Densità ρ (kg/m³): 28/33 / Conforme: UNI EN 13164:2015 / Posizionamento: / - per coperture inclinate; / - a contatto con locali riscaldati / Spessore (mm): 60	m²	0,10	79,90	33,690%
TOS26_02CAM.D04.XPS05.003	Materiale: polistirene espanso estruso a cellule chiuse - XPS / Finitura: con bordo battentato o incastro M/F / Specifiche: esente da CFC, HCF e HCFC / Classe di reazione al fuoco: E / Resistenza a compressione con schiacciamento minima (Kpa): 300 / Densità ρ (kg/m³): 28/33 / Conforme: UNI EN 13164:2015 / Posizionamento: / - per coperture inclinate; / - a contatto con locali riscaldati / Spessore (mm): 80	m²	0,11	89,76	32,440%
TOS26_02CAM.D04.XPS05.004	Materiale: polistirene espanso estruso a cellule chiuse - XPS / Finitura: con bordo battentato o incastro M/F / Specifiche: esente da CFC, HCF e HCFC / Classe di reazione al fuoco: E / Resistenza a compressione con schiacciamento minima (Kpa): 300 / Densità ρ (kg/m³): 28/33 / Conforme: UNI EN 13164:2015 / Posizionamento: / - per coperture piane; / - a contatto con locali riscaldati / Spessore (mm): 80	m²	0,12	96,28	24,910%
TOS26_02CAM.D04.XPS05.005	Materiale: polistirene espanso estruso a cellule chiuse - XPS / Finitura: con bordo battentato o incastro M/F / Specifiche: esente da CFC, HCF e HCFC / Classe di reazione al fuoco: E / Resistenza a compressione con schiacciamento minima (Kpa): 300 / Densità ρ (kg/m³): 28/33 / Conforme: UNI EN 13164:2015 / Posizionamento: / - per coperture piane; / - a contatto con locali riscaldati / Finitura: con impermeabilizzazione in guaina liquida. / Spessore (mm): 80	m²	0,11	89,49	25,480%
TOS26_02CAM.D04.XPS05.008	Materiale: polistirene espanso estruso a cellule chiuse - XPS / Finitura: con bordo battentato o incastro M/F / Specifiche: esente da CFC, HCF e HCFC / Classe di reazione al fuoco: E / Resistenza a compressione con schiacciamento minima (Kpa): 300 / Densità ρ (kg/m³): 28/33 / Conforme: UNI EN 13164:2015 / Posizionamento: / - su soffitto; / - a contatto con locali non riscaldati / Spessore (mm): 100	m²	0,10	83,61	35,200%
TOS26_02CAM.D04.XPS05.009	Materiale: polistirene espanso estruso a cellule chiuse - XPS / Finitura: con bordo battentato o incastro M/F / Specifiche: esente da CFC, HCF e HCFC / Classe di reazione al fuoco: E / Resistenza a compressione con schiacciamento minima (Kpa): 300 / Densità ρ (kg/m³): 28/33 / Conforme: UNI EN 13164:2015 / Posizionamento: / - per coperture piane; / - a contatto con locali riscaldati / Spessore (mm): 100	m²	0,13	102,53	23,630%
TOS26_02CAM.D04.XPS05.010	Materiale: polistirene espanso estruso a cellule chiuse - XPS / Finitura: con bordo battentato o incastro M/F / Specifiche: esente da CFC, HCF e HCFC / Classe di reazione al fuoco: E / Resistenza a compressione con schiacciamento minima (Kpa): 300 / Densità ρ (kg/m³): 28/33 / Conforme: UNI EN 13164:2015 / Posizionamento: / - per coperture inclinate; / - a contatto con locali riscaldati / Spessore (mm): 100	m²	0,12	96,30	30,830%
TOS26_02CAM.D04.XPS05.011	Materiale: polistirene espanso estruso a cellule chiuse - XPS / Finitura: con bordo battentato o incastro M/F / Specifiche: esente da CFC, HCF e HCFC / Classe di reazione al fuoco: E / Resistenza a compressione con schiacciamento minima (Kpa): 300 / Densità ρ (kg/m³): 28/33 / Conforme: UNI EN 13164:2015 / Posizionamento: / - per coperture piane; / - a contatto con locali riscaldati / Spessore (mm): 120	m²	0,14	113,05	22,090%
TOS26_02CAM.D04.XPS05.012	Materiale: polistirene espanso estruso a cellule chiuse - XPS / Finitura: con bordo battentato o incastro M/F / Specifiche: esente da CFC, HCF e HCFC / Classe di reazione al fuoco: E / Resistenza a compressione con schiacciamento minima (Kpa): 300 / Densità ρ (kg/m³): 28/33 / Conforme: UNI EN 13164:2015 / Posizionamento: / - su coperture inclinate; / - a contatto con locali riscaldati / Finitura: impermeabilizzazione con guaina liquida. / Spessore (mm): 120	m²	0,13	105,27	28,290%
TOS26_02CAM.D04.XPS05.013	Materiale: polistirene espanso estruso a cellule chiuse - XPS / Finitura: con bordo battentato o incastro M/F / Specifiche: esente da CFC, HCF e HCFC / Classe di reazione al fuoco: E / Resistenza a compressione con schiacciamento minima (Kpa): 300 / Densità ρ (kg/m³): 28/33 / Conforme: UNI EN 13164:2015 / Posizionamento: / - per coperture inclinate; / - a contatto con locali riscaldati / Spessore (mm): 120	m²	0,13	106,11	28,060%
TOS26_02CAM.D04.XPS05.014	Materiale: polistirene espanso estruso a cellule chiuse - XPS / Finitura: con bordo battentato o incastro M/F / Specifiche: esente da CFC, HCF e HCFC / Classe di reazione al fuoco: E / Resistenza a compressione con schiacciamento minima (Kpa): 300 / Densità ρ (kg/m³): 28/33 / Conforme: UNI EN 13164:2015 / Posizionamento: / - per coperture piane; / - a contatto con locali riscaldati / Finitura: con impermeabilizzazione in guaina liquida. / Spessore (mm): 120	m²	0,14	108,26	23,070%
TOS26_02CAM.D04.XPS05.015	Materiale: polistirene espanso estruso a cellule chiuse - XPS / Finitura: con bordo battentato o incastro M/F / Specifiche: esente da CFC, HCF e HCFC / Classe di reazione al fuoco: E / Resistenza a compressione con schiacciamento minima (Kpa): 300 / Densità ρ (kg/m³): 28/33 / Conforme: UNI EN 13164:2015 / Posizionamento: / - su soffitto; / - a contatto con locali non riscaldati / Spessore (mm): 140	m²	0,13	101,25	29,320%
TOS26_02CAM.D04.XPS05.016	Materiale: polistirene espanso estruso a cellule chiuse - XPS / Finitura: con bordo battentato o incastro M/F / Specifiche: esente da CFC, HCF e HCFC / Classe di reazione al fuoco: E / Resistenza a compressione con schiacciamento minima (Kpa): 300 / Densità ρ (kg/m³): 28/33 / Conforme: UNI EN 13164:2015 / Posizionamento: / - per coperture inclinate; / - a contatto con locali riscaldati / Spessore (mm): 140	m²	0,15	115,68	27,580%
TOS26_02CAM.D04.XPS05.017	Materiale: polistirene espanso estruso a cellule chiuse - XPS / Finitura: con bordo battentato o incastro M/F / Specifiche: esente da CFC, HCF e HCFC / Classe di reazione al fuoco: E / Resistenza a compressione con schiacciamento minima (Kpa): 300 / Densità ρ (kg/m³): 28/33 / Conforme: UNI EN 13164:2015 / Posizionamento: / - per coperture piane; / - a contatto con locali riscaldati / Spessore (mm): 140	m²	0,15	121,92	21,690%
TOS26_02CAM.D04.XPS05.018	Materiale: polistirene espanso estruso a cellule chiuse - XPS / Finitura: con bordo battentato o incastro M/F / Specifiche: esente da CFC, HCF e HCFC / Classe di reazione al fuoco: E / Resistenza a compressione con schiacciamento minima (Kpa): 300 / Densità ρ (kg/m³): 28/33 / Conforme: UNI EN 13164:2015 / Posizionamento: / - per coperture inclinate; / - a contatto con locali riscaldati / Spessore (mm): 160	m²	0,14	110,29	23,410%
TOS26_02CAM.D04.XPS05.019	Materiale: polistirene espanso estruso a cellule chiuse - XPS / Finitura: con bordo battentato o incastro M/F / Specifiche: esente da CFC, HCF e HCFC / Classe di reazione al fuoco: E / Resistenza a compressione con schiacciamento minima (Kpa): 300 / Densità ρ (kg/m³): 28/33 / Conforme: UNI EN 13164:2015 / Posizionamento: / - per coperture piane; / - a contatto con locali riscaldati / Finitura: con impermeabilizzazione in guaina liquida. / Spessore (mm): 160	m²	0,15	122,70	20,620%
TOS26_02CAM.D04.XPS05.020	Materiale: polistirene espanso estruso a cellule chiuse - XPS / Finitura: con bordo battentato o incastro M/F / Specifiche: esente da CFC, HCF e HCFC / Classe di reazione al fuoco: E / Resistenza a compressione con schiacciamento minima (Kpa): 300 / Densità ρ (kg/m³): 28/33 / Conforme: UNI EN 13164:2015 / Posizionamento: / - su coperture inclinate; / - a contatto con locali riscaldati / Finitura: impermeabilizzazione con guaina liquida. / Spessore (mm): 180	m²	0,16	129,52	24,940%
TOS26_02CAM.D04.XPS05.021	Materiale: polistirene espanso estruso a cellule chiuse - XPS / Finitura: con bordo battentato o incastro M/F / Specifiche: esente da CFC, HCF e HCFC / Classe di reazione al fuoco: E / Resistenza a compressione con schiacciamento minima (Kpa): 300 / Densità ρ (kg/m³): 28/33 / Conforme: UNI EN 13164:2015 / Posizionamento: / - per coperture piane; / - a contatto con locali riscaldati / Spessore (mm): 180	m²	0,17	136,62	20,980%
TOS26_02CAM.D04.XPS05.022	Materiale: polistirene espanso estruso a cellule chiuse - XPS / Finitura: con bordo battentato o incastro M/F / Specifiche: esente da CFC, HCF e HCFC / Classe di reazione al fuoco: E / Resistenza a compressione con schiacciamento minima (Kpa): 300 / Densità ρ (kg/m³): 28/33 / Conforme: UNI EN 13164:2015 / Posizionamento: / - su coperture inclinate; / - a contatto con locali riscaldati / Finitura: impermeabilizzazione con guaina liquida. / Spessore (mm): 200	m²	0,17	138,13	24,130%
TOS26_02CAM.D04.XPS05.023	Materiale: polistirene espanso estruso a cellule chiuse - XPS / Finitura: con bordo battentato o incastro M/F / Specifiche: esente da CFC, HCF e HCFC / Classe di reazione al fuoco: E / Resistenza a compressione con schiacciamento minima (Kpa): 300 / Densità ρ (kg/m³): 28/33 / Conforme: UNI EN 13164:2015 / Posizionamento: / - per coperture piane; / - a contatto con locali riscaldati / Spessore (mm): 200	m²	0,18	147,50	20,180%
TOS26_02CAM.D05	Uso: SISTEMA DI ISOLAMENTO TERMICO A CAPPOTTO / Oggetto: PANNELLI / Posizionamento: / - a cappotto; / - su superfici verticali rette e piane; / - su legno; / Compreso: / - preparazione dei supporti (se non diversamente esplicitato); / - calo ed il sollevamento dei materiali; / - ponti di servizio e/o trabattelli a norma con altezza massima 2,00 m, anche esterni, mobili o fissi; / - formazione dei giunti; / - verifica del supporto; / - fornitura; / - posa; / - collante per l’ancoraggio; / - materiale isolante; / - tasselli; / - rasante; / - armatura (rete in tessuto di fibra di vetro); / - due mani di primer; / - strato di intonaco con malta idrorepellente con elevata permeabilità al vapore acqueo; / - tinteggiatura traspirante ed idrorepellente; / - accessori (se non diversamente precisato); / - riquadrature dovute a sporgenze, nicchie o lesene / Escluso: / - lavorazione della preparazione del supporto, della planarità dello stesso (come l’asportazione di verniciature e rivestimenti); / - bonifica; / - risanamento; / - rifacimento delle parti ammalorate; / - interventi finalizzati all’eliminazione di eventuali risalite di umidità. / Conforme: / - decreto CAM del MASE del 23-06-2022; / - certificazione EAD 040083-00-0404; / - UNI EN 13172:2024; / - UNI EN 13501-1:2009; / - marchio CE; / - alle prescrizioni delle ditte produttrici.
TOS26_02CAM.D05.EPS10.001	Materiale: polistirene espanso sinterizzato a cellule chiuse - EPS / Specifiche: esente da CFC, HCF e HCFC / Classe di reazione al fuoco: E / Densità ρ (kg/m³): 17/19 / Conforme: UNI EN 13163:2017 / Posizionamento: per superfici esterne / Spessore (mm): 140	m²	0,19	154,20	18,000%
TOS26_02CAM.D05.EPS10.002	Materiale: polistirene espanso sinterizzato a cellule chiuse - EPS / Specifiche: esente da CFC, HCF e HCFC / Classe di reazione al fuoco: E / Densità ρ (kg/m³): 17/19 / Conforme: UNI EN 13163:2017 / Posizionamento: per superfici esterne / Spessore (mm): 160	m²	0,21	164,84	18,110%
TOS26_02CAM.D05.EPS10.003	Materiale: polistirene espanso sinterizzato a cellule chiuse - EPS / Specifiche: esente da CFC, HCF e HCFC / Classe di reazione al fuoco: E / Densità ρ (kg/m³): 17/19 / Conforme: UNI EN 13163:2017 / Posizionamento: per superfici esterne / Spessore (mm): 180	m²	0,22	171,85	17,900%
TOS26_02CAM.D05.EPS10.004	Materiale: polistirene espanso sinterizzato a cellule chiuse - EPS / Specifiche: esente da CFC, HCF e HCFC / Classe di reazione al fuoco: E / Densità ρ (kg/m³): 17/19 / Conforme: UNI EN 13163:2017 / Posizionamento: per superfici esterne / Spessore (mm): 200	m²	0,21	171,30	17,630%
TOS26_02CAM.D05.EPS10.005	Materiale: polistirene espanso sinterizzato a cellule chiuse - EPS / Specifiche: esente da CFC, HCF e HCFC / Classe di reazione al fuoco: E / Densità ρ (kg/m³): 17/19 / Conforme: UNI EN 13163:2017 / Posizionamento: per superfici esterne / Spessore (mm): 220	m²	0,24	194,57	16,760%
TOS26_02CAM.D05.MWR08.001	Materiale: lana di vetro - MW / Classe di reazione al fuoco: A1 / Densità ρ (kg/m³): 80-90 / Conforme: UNI EN 13162:2015 / Posizionamento: su superfici interne / Spessore (mm): 50	m²	0,09	68,73	26,580%
TOS26_02CAM.D05.MWR08.002	Materiale: lana di vetro - MW / Classe di reazione al fuoco: A1 / Densità ρ (kg/m³): 80-90 / Conforme: UNI EN 13162:2015 / Posizionamento: su superfici interne / Spessore (mm): 60	m²	0,09	72,24	25,930%
TOS26_02CAM.D05.MWR08.003	Materiale: lana di vetro - MW / Classe di reazione al fuoco: A1 / Densità ρ (kg/m³): 80-90 / Conforme: UNI EN 13162:2015 / Posizionamento: su superfici interne / Spessore (mm): 80	m²	0,12	94,18	33,280%
TOS26_02CAM.D05.MWR08.004	Materiale: lana di vetro - MW / Classe di reazione al fuoco: A1 / Densità ρ (kg/m³): 80-90 / Conforme: UNI EN 13162:2015 / Posizionamento: su superfici interne / Spessore (mm): 100	m²	0,11	86,29	23,850%
TOS26_02CAM.D05.MWR08.005	Materiale: lana di vetro - MW / Classe di reazione al fuoco: A1 / Densità ρ (kg/m³): 80-90 / Conforme: UNI EN 13162:2015 / Posizionamento: su superfici interne / Spessore (mm): 120	m²	0,12	93,32	23,040%
TOS26_02CAM.D05.MWR38.001	Posizionamento: per superfici esterne / Materiale: lana di vetro - MW / Classe di reazione al fuoco: A1 / Densità ρ (kg/m³): 100 / Conforme: UNI EN 13162:2015 / Spessore (mm): 140	m²	0,23	186,82	14,860%
TOS26_02CAM.D05.MWR38.002	Posizionamento: per superfici esterne / Materiale: lana di vetro - MW / Classe di reazione al fuoco: A1 / Densità ρ (kg/m³): 100 / Conforme: UNI EN 13162:2015 / Spessore (mm): 160	m²	0,26	205,45	14,530%
TOS26_02CAM.D05.MWR38.003	Posizionamento: per superfici esterne / Materiale: lana di vetro - MW / Classe di reazione al fuoco: A1 / Densità ρ (kg/m³): 100 / Conforme: UNI EN 13162:2015 / Spessore (mm): 180	m²	0,27	217,00	14,180%
TOS26_02CAM.D05.MWR38.004	Posizionamento: per superfici esterne / Materiale: lana di vetro - MW / Classe di reazione al fuoco: A1 / Densità ρ (kg/m³): 100 / Conforme: UNI EN 13162:2015 / Spessore (mm): 200	m²	0,28	221,15	13,660%
TOS26_02CAM.D05.MWR38.005	Posizionamento: per superfici esterne / Materiale: lana di vetro - MW / Classe di reazione al fuoco: A1 / Densità ρ (kg/m³): 100 / Conforme: UNI EN 13162:2015 / Spessore (mm): 220	m²	0,30	237,83	13,710%
TOS26_02CAM.D05.MWV14.001	Materiale: lana di vetro - MW / Classe di reazione al fuoco: A2 / Densità ρ (kg/m³): 55 / Conforme: UNI EN 13162:2015 / Posizionamento: per superfici interne / Spessore (mm): 40	m²	0,08	63,09	28,230%
TOS26_02CAM.D05.MWV14.002	Materiale: lana di vetro - MW / Classe di reazione al fuoco: A2 / Densità ρ (kg/m³): 55 / Conforme: UNI EN 13162:2015 / Posizionamento: per superfici interne / Spessore (mm): 50	m²	0,09	67,95	26,890%
TOS26_02CAM.D05.MWV14.003	Materiale: lana di vetro - MW / Classe di reazione al fuoco: A2 / Densità ρ (kg/m³): 55 / Conforme: UNI EN 13162:2015 / Posizionamento: per superfici interne / Spessore (mm): 60	m²	0,09	72,82	25,720%
TOS26_02CAM.D05.MWV14.004	Materiale: lana di vetro - MW / Classe di reazione al fuoco: A2 / Densità ρ (kg/m³): 55 / Conforme: UNI EN 13162:2015 / Posizionamento: per superfici interne / Spessore (mm): 80	m²	0,10	82,31	23,880%
TOS26_02CAM.D05.MWV14.005	Materiale: lana di vetro - MW / Classe di reazione al fuoco: A2 / Densità ρ (kg/m³): 55 / Conforme: UNI EN 13162:2015 / Posizionamento: su superfici esterne / Spessore (mm): 80	m²	0,18	147,20	16,980%
TOS26_02CAM.D05.MWV14.006	Materiale: lana di vetro - MW / Classe di reazione al fuoco: A2 / Densità ρ (kg/m³): 55 / Conforme: UNI EN 13162:2015 / Posizionamento: per superfici interne / Spessore (mm): 100	m²	0,12	91,81	22,410%
TOS26_02CAM.D05.MWV14.007	Materiale: lana di vetro - MW / Classe di reazione al fuoco: A2 / Densità ρ (kg/m³): 55 / Conforme: UNI EN 13162:2015 / Posizionamento: su superfici esterne / Spessore (mm): 100	m²	0,20	160,98	16,100%
TOS26_02CAM.D05.MWV14.008	Materiale: lana di vetro - MW / Classe di reazione al fuoco: A2 / Densità ρ (kg/m³): 55 / Conforme: UNI EN 13162:2015 / Posizionamento: per superfici esterne / Spessore (mm): 120	m²	0,21	170,47	15,740%
TOS26_02CAM.D05.MWV14.009	Materiale: lana di vetro - MW / Classe di reazione al fuoco: A2 / Densità ρ (kg/m³): 55 / Conforme: UNI EN 13162:2015 / Posizionamento: per superfici esterne / Spessore (mm): 140	m²	0,23	180,20	15,410%
TOS26_02CAM.D05.MWV14.010	Materiale: lana di vetro - MW / Classe di reazione al fuoco: A2 / Densità ρ (kg/m³): 55 / Conforme: UNI EN 13162:2015 / Posizionamento: per superfici esterne / Spessore (mm): 160	m²	0,24	189,69	15,120%
TOS26_02CAM.D05.MWV14.011	Materiale: lana di vetro - MW / Classe di reazione al fuoco: A2 / Densità ρ (kg/m³): 55 / Conforme: UNI EN 13162:2015 / Posizionamento: per superfici esterne / Spessore (mm): 180	m²	0,25	199,31	14,860%
TOS26_02CAM.D05.MWV14.012	Materiale: lana di vetro - MW / Classe di reazione al fuoco: A2 / Densità ρ (kg/m³): 55 / Conforme: UNI EN 13162:2015 / Posizionamento: per superfici esterne / Spessore (mm): 200	m²	0,27	211,34	14,450%
TOS26_02CAM.D05.MWV14.013	Materiale: lana di vetro - MW / Classe di reazione al fuoco: A2 / Densità ρ (kg/m³): 55 / Conforme: UNI EN 13162:2015 / Posizionamento: per superfici esterne / Spessore (mm): 220	m²	0,22	177,26	17,740%
TOS26_02CAM.D05.MWV16.001	Materiale: lana di vetro - MW / Classe di reazione al fuoco: A2 / Densità ρ (kg/m³): 60 / Conforme: UNI EN 13162:2015 / Posizionamento: per superfici interne / Spessore (mm): 50	m²	0,08	64,99	28,110%
TOS26_02CAM.D05.MWV16.002	Materiale: lana di vetro - MW / Classe di reazione al fuoco: A2 / Densità ρ (kg/m³): 60 / Conforme: UNI EN 13162:2015 / Posizionamento: su superfici interne / Spessore (mm): 60	m²	0,09	69,17	27,080%
TOS26_02CAM.D05.MWV16.003	Materiale: lana di vetro - MW / Classe di reazione al fuoco: A2 / Densità ρ (kg/m³): 60 / Conforme: UNI EN 13162:2015 / Posizionamento: su superfici esterne / Spessore (mm): 60	m²	0,18	142,43	17,550%
TOS26_02CAM.D05.MWV16.004	Materiale: lana di vetro - MW / Classe di reazione al fuoco: A2 / Densità ρ (kg/m³): 60 / Conforme: UNI EN 13162:2015 / Posizionamento: su superfici interne / Spessore (mm): 80	m²	0,10	77,55	25,350%
TOS26_02CAM.D05.MWV16.005	Materiale: lana di vetro - MW / Classe di reazione al fuoco: A2 / Densità ρ (kg/m³): 60 / Conforme: UNI EN 13162:2015 / Posizionamento: su superfici interne / Spessore (mm): 100	m²	0,11	85,89	23,960%
TOS26_02CAM.D05.MWV16.006	Materiale: lana di vetro - MW / Classe di reazione al fuoco: A2 / Densità ρ (kg/m³): 60 / Conforme: UNI EN 13162:2015 / Posizionamento: su superfici esterne / Spessore (mm): 100	m²	0,19	150,78	17,190%
TOS26_02CAM.D05.MWV16.007	Materiale: lana di vetro - MW / Classe di reazione al fuoco: A2 / Densità ρ (kg/m³): 60 / Conforme: UNI EN 13162:2015 / Posizionamento: su superfici esterne / Spessore (mm): 120	m²	0,20	163,40	16,430%
TOS26_02CAM.D05.MWV16.008	Materiale: lana di vetro - MW / Classe di reazione al fuoco: A2 / Densità ρ (kg/m³): 60 / Conforme: UNI EN 13162:2015 / Posizionamento: su superfici esterne / Spessore (mm): 140	m²	0,22	178,89	15,520%
TOS26_02CAM.D05.MWV16.009	Materiale: lana di vetro - MW / Classe di reazione al fuoco: A2 / Densità ρ (kg/m³): 60 / Conforme: UNI EN 13162:2015 / Posizionamento: su superfici esterne / Spessore (mm): 160	m²	0,23	184,17	15,580%
TOS26_02CAM.D05.MWV16.010	Materiale: lana di vetro - MW / Classe di reazione al fuoco: A2 / Densità ρ (kg/m³): 60 / Conforme: UNI EN 13162:2015 / Posizionamento: su superfici esterne / Spessore (mm): 180	m²	0,24	193,78	15,280%
TOS26_02CAM.D05.MWV16.011	Materiale: lana di vetro - MW / Classe di reazione al fuoco: A2 / Densità ρ (kg/m³): 60 / Conforme: UNI EN 13162:2015 / Posizionamento: su superfici esterne / Spessore (mm): 200	m²	0,25	203,17	15,030%
TOS26_02CAM.D05.MWV18.001	Materiale: lana di vetro - MW / Classe di reazione al fuoco: A2 / Densità ρ (kg/m³): 80 / Conforme: UNI EN 13162:2015 / Posizionamento: su superfici interne / Spessore (mm): 40	m²	0,08	66,57	26,750%
TOS26_02CAM.D05.MWV18.002	Materiale: lana di vetro - MW / Classe di reazione al fuoco: A2 / Densità ρ (kg/m³): 80 / Conforme: UNI EN 13162:2015 / Posizionamento: su superfici interne / Spessore (mm): 50	m²	0,09	75,08	24,330%
TOS26_02CAM.D05.MWV18.003	Materiale: lana di vetro - MW / Classe di reazione al fuoco: A2 / Densità ρ (kg/m³): 80 / Conforme: UNI EN 13162:2015 / Posizionamento: su superfici interne / Spessore (mm): 60	m²	0,10	81,51	22,980%
TOS26_02CAM.D05.MWV18.004	Materiale: lana di vetro - MW / Classe di reazione al fuoco: A2 / Densità ρ (kg/m³): 80 / Conforme: UNI EN 13162:2015 / Posizionamento: su superfici interne / Spessore (mm): 80	m²	0,12	94,40	20,820%
TOS26_02CAM.D05.MWV18.005	Materiale: lana di vetro - MW / Classe di reazione al fuoco: A2 / Densità ρ (kg/m³): 80 / Conforme: UNI EN 13162:2015 / Posizionamento: su superfici esterne / Spessore (mm): 80	m²	0,20	159,29	15,690%
TOS26_02CAM.D05.MWV18.006	Materiale: lana di vetro - MW / Classe di reazione al fuoco: A2 / Densità ρ (kg/m³): 80 / Conforme: UNI EN 13162:2015 / Posizionamento: su superfici interne / Spessore (mm): 100	m²	0,13	106,95	19,240%
TOS26_02CAM.D05.MWV18.007	Materiale: lana di vetro - MW / Classe di reazione al fuoco: A2 / Densità ρ (kg/m³): 80 / Conforme: UNI EN 13162:2015 / Posizionamento: su superfici esterne / Spessore (mm): 100	m²	0,22	176,12	14,710%
TOS26_02CAM.D05.MWV18.008	Materiale: lana di vetro - MW / Classe di reazione al fuoco: A2 / Densità ρ (kg/m³): 80 / Conforme: UNI EN 13162:2015 / Posizionamento: su superfici esterne / Spessore (mm): 120	m²	0,24	188,74	14,220%
TOS26_02CAM.D05.MWV18.009	Materiale: lana di vetro - MW / Classe di reazione al fuoco: A2 / Densità ρ (kg/m³): 80 / Conforme: UNI EN 13162:2015 / Posizionamento: su superfici esterne / Spessore (mm): 140	m²	0,24	189,93	14,620%
TOS26_02CAM.D05.PIR12.002	Materiale: / - schiuma poliuretanica espansa rigida - PIR; / - cartongesso (lato interno) - 13 (mm) / Specifiche: esente da CFC, HCF e HCFC; / Classe di reazione al fuoco: B s1 d0 / Massa volumica ρ (kg/m³): 34 / Conforme: / - UNI EN 10456:2008; / - UNI EN 13165:2016 / Posizionamento: per superfici interne / Spessore (mm): 43	m²	0,11	85,28	20,880%
TOS26_02CAM.D05.PIR12.003	Materiale: / - schiuma poliuretanica espansa rigida - PIR; / - cartongesso (lato interno) - 13 (mm) / Specifiche: esente da CFC, HCF e HCFC; / Classe di reazione al fuoco: B s1 d0 / Massa volumica ρ (kg/m³): 34 / Conforme: / - UNI EN 10456:2008; / - UNI EN 13165:2016 / Posizionamento: per superfici interne / Spessore (mm): 53	m²	0,11	89,79	20,350%
TOS26_02CAM.D05.PIR12.004	Materiale: / - schiuma poliuretanica espansa rigida - PIR; / - cartongesso (lato interno) - 13 (mm) / Specifiche: esente da CFC, HCF e HCFC; / Classe di reazione al fuoco: B s1 d0 / Massa volumica ρ (kg/m³): 34 / Conforme: / - UNI EN 10456:2008; / - UNI EN 13165:2016 / Posizionamento: per superfici interne / Spessore (mm): 63	m²	0,12	95,95	19,520%
TOS26_02CAM.D05.PIR12.005	Materiale: / - schiuma poliuretanica espansa rigida - PIR; / - cartongesso (lato interno) - 13 (mm) / Specifiche: esente da CFC, HCF e HCFC; / Classe di reazione al fuoco: B s1 d0 / Massa volumica ρ (kg/m³): 34 / Conforme: / - UNI EN 10456:2008; / - UNI EN 13165:2016 / Posizionamento: per superfici interne / Spessore (mm): 73	m²	0,13	101,12	19,440%
TOS26_02CAM.D05.PIR12.006	Materiale: / - schiuma poliuretanica espansa rigida - PIR; / - cartongesso (lato interno) - 13 (mm) / Specifiche: esente da CFC, HCF e HCFC; / Classe di reazione al fuoco: B s1 d0 / Massa volumica ρ (kg/m³): 34 / Conforme: / - UNI EN 10456:2008; / - UNI EN 13165:2016 / Posizionamento: per superfici interne / Spessore (mm): 93	m²	0,15	118,24	21,170%
TOS26_02CAM.D05.PIR12.007	Materiale: / - schiuma poliuretanica espansa rigida - PIR; / - cartongesso (lato interno) - 13 (mm) / Specifiche: esente da CFC, HCF e HCFC; / Classe di reazione al fuoco: B s1 d0 / Massa volumica ρ (kg/m³): 34 / Conforme: / - UNI EN 10456:2008; / - UNI EN 13165:2016 / Posizionamento: per superfici interne / Spessore (mm): 113	m²	0,15	122,34	16,820%
TOS26_02CAM.D05.WF20.001	Materiale: fibre di legno pressate - WF / Classe di reazione al fuoco: E / Densità ρ (kg/m³): 160 / Conforme: UNI EN 13171:2015 / Posizionamento: per superfici esterne / Spessore (mm): 120	m²	0,21	169,18	15,860%
TOS26_02CAM.D05.WF20.002	Materiale: fibre di legno pressate - WF / Classe di reazione al fuoco: E / Densità ρ (kg/m³): 160 / Conforme: UNI EN 13171:2015 / Posizionamento: per superfici esterne / Spessore (mm): 140	m²	0,23	182,84	15,180%
TOS26_02CAM.D05.WF20.003	Materiale: fibre di legno pressate - WF / Classe di reazione al fuoco: E / Densità ρ (kg/m³): 160 / Conforme: UNI EN 13171:2015 / Posizionamento: per superfici esterne / Spessore (mm): 160	m²	0,25	198,05	15,070%
TOS26_02CAM.D05.WF20.004	Materiale: fibre di legno pressate - WF / Classe di reazione al fuoco: E / Densità ρ (kg/m³): 160 / Conforme: UNI EN 13171:2015 / Posizionamento: per superfici esterne / Spessore (mm): 180	m²	0,23	183,33	16,450%
TOS26_02CAM.D06	Uso: ISOLAMENTO TERMICO / Oggetto: PANNELLI / Posizionamento: / - su superfici orizzontali / inclinate; / - su superfici opache; / - su supporti in legno / Compreso: / - preparazione dei supporti (se non diversamente esplicitato); / - calo ed il sollevamento dei materiali / - ponti di servizio e/o trabattelli a norma con altezza massima 2,00 m, anche esterni, mobili o fissi; / - formazione dei giunti; / - verifica del supporto; / - fornitura; / - posa; / - primer; / - barriera al vapore; / - materiale isolante; / - tasselli; / - strati impermeabilizzanti; / - listelli in legno di partenza e di contenimento perimetrali dei pannelli, fissati al supporto; / - sagomature per tutte le interferenze presenti nella copertura (finestre, canne fumarie, pilasti ecc.) / Escluso: / - eventuale realizzazione del massetto di sottofondo; / - strato di finitura posto al di sopra della impermeabilizzazione / Conforme: / - decreto CAM del MASE del 23-06-2022; / - UNI EN 13172:2024; / - UNI EN 13501-1:2009; / - marchio CE; / - alle prescrizioni delle ditte produttrici.
TOS26_02CAM.D06.EPS02.002	Materiale: polistirene espanso sinterizzato a cellule chiuse - EPS / Finitura: con grafite / Specifiche: esente da CFC, HCF e HCFC / Classe di reazione al fuoco: E / Densità ρ (kg/m³): 23/26 / Conforme: UNI EN 13163:2017 / Posizionamento: / - coperture in legno inclinate; / - a contatto con locali riscaldati / Spessore (mm): 40	m²	0,08	62,55	36,210%
TOS26_02CAM.D06.EPS02.003	Materiale: polistirene espanso sinterizzato a cellule chiuse - EPS / Finitura: con grafite / Specifiche: esente da CFC, HCF e HCFC / Classe di reazione al fuoco: E / Densità ρ (kg/m³): 23/26 / Conforme: UNI EN 13163:2017 / Posizionamento: / - coperture in legno inclinate; / - a contatto con locali riscaldati / Spessore (mm): 50	m²	0,08	64,56	35,900%
TOS26_02CAM.D06.EPS02.004	Materiale: polistirene espanso sinterizzato a cellule chiuse - EPS / Finitura: con grafite / Specifiche: esente da CFC, HCF e HCFC / Classe di reazione al fuoco: E / Densità ρ (kg/m³): 23/26 / Conforme: UNI EN 13163:2017 / Posizionamento: / - coperture in legno inclinate; / - a contatto con locali riscaldati / Spessore (mm): 60	m²	0,08	66,56	35,610%
TOS26_02CAM.D06.EPS02.005	Materiale: polistirene espanso sinterizzato a cellule chiuse - EPS / Finitura: con grafite / Specifiche: esente da CFC, HCF e HCFC / Classe di reazione al fuoco: E / Densità ρ (kg/m³): 23/26 / Conforme: UNI EN 13163:2017 / Posizionamento: / - coperture in legno inclinate; / - a contatto con locali riscaldati / Spessore (mm): 80	m²	0,09	70,57	35,080%
TOS26_02CAM.D06.EPS02.006	Materiale: polistirene espanso sinterizzato a cellule chiuse - EPS / Finitura: con grafite / Specifiche: esente da CFC, HCF e HCFC / Classe di reazione al fuoco: E / Densità ρ (kg/m³): 23/26 / Conforme: UNI EN 13163:2017 / Posizionamento: / - coperture in legno inclinate; / - a contatto con locali riscaldati / Spessore (mm): 100	m²	0,09	74,58	34,610%
TOS26_02CAM.D06.EPS02.007	Materiale: polistirene espanso sinterizzato a cellule chiuse - EPS / Finitura: con grafite / Specifiche: esente da CFC, HCF e HCFC / Classe di reazione al fuoco: E / Densità ρ (kg/m³): 23/26 / Conforme: UNI EN 13163:2017 / Posizionamento: / - coperture in legno inclinate; / - a contatto con locali riscaldati / Spessore (mm): 120	m²	0,10	78,59	34,190%
TOS26_02CAM.D06.EPS02.008	Materiale: polistirene espanso sinterizzato a cellule chiuse - EPS / Finitura: con grafite / Specifiche: esente da CFC, HCF e HCFC / Classe di reazione al fuoco: E / Densità ρ (kg/m³): 23/26 / Conforme: UNI EN 13163:2017 / Posizionamento: / - coperture in legno inclinate; / - a contatto con locali riscaldati / Spessore (mm): 140	m²	0,11	85,81	32,540%
TOS26_02CAM.D06.EPS02.009	Materiale: polistirene espanso sinterizzato a cellule chiuse - EPS / Finitura: con grafite / Specifiche: esente da CFC, HCF e HCFC / Classe di reazione al fuoco: E / Densità ρ (kg/m³): 23/26 / Conforme: UNI EN 13163:2017 / Posizionamento: / - coperture in legno inclinate; / - a contatto con locali riscaldati / Spessore (mm): 160	m²	0,11	89,81	32,270%
TOS26_02CAM.D06.EPS02.010	Materiale: polistirene espanso sinterizzato a cellule chiuse - EPS / Finitura: con grafite / Specifiche: esente da CFC, HCF e HCFC / Classe di reazione al fuoco: E / Densità ρ (kg/m³): 23/26 / Conforme: UNI EN 13163:2017 / Posizionamento: / - coperture in legno inclinate; / - a contatto con locali riscaldati / Spessore (mm): 180	m²	0,12	97,07	30,940%
TOS26_02CAM.D06.EPS02.011	Materiale: polistirene espanso sinterizzato a cellule chiuse - EPS / Finitura: con grafite / Specifiche: esente da CFC, HCF e HCFC / Classe di reazione al fuoco: E / Densità ρ (kg/m³): 23/26 / Conforme: UNI EN 13163:2017 / Posizionamento: / - coperture in legno inclinate; / - a contatto con locali riscaldati / Spessore (mm): 200	m²	0,11	89,18	27,260%
TOS26_02CAM.D06.EPS02.012	Materiale: polistirene espanso sinterizzato a cellule chiuse - EPS / Finitura: con grafite / Specifiche: esente da CFC, HCF e HCFC / Classe di reazione al fuoco: E / Densità ρ (kg/m³): 23/26 / Conforme: UNI EN 13163:2017 / Posizionamento: / - coperture in legno inclinate; / - a contatto con locali riscaldati / Spessore (mm): 220	m²	0,13	105,09	30,590%
TOS26_02CAM.D06.EPS02.013	Materiale: polistirene espanso sinterizzato a cellule chiuse - EPS / Finitura: con grafite / Specifiche: esente da CFC, HCF e HCFC / Classe di reazione al fuoco: E / Densità ρ (kg/m³): 23/26 / Conforme: UNI EN 13163:2017 / Posizionamento: / - coperture in legno inclinate; / - a contatto con locali riscaldati / Spessore (mm): 240	m²	0,14	109,04	30,450%
TOS26_02CAM.D06.ICB12.001	Materiale: sughero naturale - ICB / Classe di reazione al fuoco: E / Densità ρ (kg/m³): 110/130 / Conforme: UNI EN 13170:2015 / Posizionamento: / - sotto pavimento di solai con struttura in legno; / - a contatto con locali non riscaldati / Spessore (mm): 20	m²	0,10	77,77	21,510%
TOS26_02CAM.D06.ICB12.002	Materiale: sughero naturale - ICB / Classe di reazione al fuoco: E / Densità ρ (kg/m³): 110/130 / Conforme: UNI EN 13170:2015 / Posizionamento: / - sotto pavimento di solai con struttura in legno; / - a contatto con locali non riscaldati / Spessore (mm): 30	m²	0,11	90,11	15,710%
TOS26_02CAM.D06.ICB12.003	Materiale: sughero naturale - ICB / Classe di reazione al fuoco: E / Densità ρ (kg/m³): 110/130 / Conforme: UNI EN 13170:2015 / Posizionamento: / - sotto pavimento di solai con struttura in legno; / - a contatto con locali non riscaldati / Spessore (mm): 40	m²	0,13	102,99	14,200%
TOS26_02CAM.D06.ICB12.004	Materiale: sughero naturale - ICB / Classe di reazione al fuoco: E / Densità ρ (kg/m³): 110/130 / Conforme: UNI EN 13170:2015 / Posizionamento: / - sotto pavimento di solai con struttura in legno; / - a contatto con locali non riscaldati / Spessore (mm): 50	m²	0,15	115,82	13,020%
TOS26_02CAM.D06.ICB12.005	Materiale: sughero naturale - ICB / Classe di reazione al fuoco: E / Densità ρ (kg/m³): 110/130 / Conforme: UNI EN 13170:2015 / Posizionamento: / - sotto pavimento di solai con struttura in legno; / - a contatto con locali non riscaldati / Spessore (mm): 60	m²	0,16	128,70	12,080%
TOS26_02CAM.D06.ICB12.006	Materiale: sughero naturale - ICB / Classe di reazione al fuoco: E / Densità ρ (kg/m³): 110/130 / Conforme: UNI EN 13170:2015 / Posizionamento: / - sotto pavimento di solai con struttura in legno; / - a contatto con locali non riscaldati / Spessore (mm): 80	m²	0,19	154,47	10,660%
TOS26_02CAM.D06.ICB12.007	Materiale: sughero naturale - ICB / Classe di reazione al fuoco: E / Densità ρ (kg/m³): 110/130 / Conforme: UNI EN 13170:2015 / Posizionamento: / - sotto pavimento di solai con struttura in legno; / - a contatto con locali non riscaldati / Spessore (mm): 100	m²	0,23	180,18	9,650%
TOS26_02CAM.D06.ICB12.008	Materiale: sughero naturale - ICB / Classe di reazione al fuoco: E / Densità ρ (kg/m³): 110/130 / Conforme: UNI EN 13170:2015 / Posizionamento: / - sotto pavimento di solai con struttura in legno; / - a contatto con locali non riscaldati / Spessore (mm): 120	m²	0,26	206,04	8,890%
TOS26_02CAM.D06.ICB12.009	Materiale: sughero naturale - ICB / Classe di reazione al fuoco: E / Densità ρ (kg/m³): 110/130 / Conforme: UNI EN 13170:2015 / Posizionamento: / - sotto pavimento di solai con struttura in legno; / - a contatto con locali non riscaldati / Spessore (mm): 140	m²	0,29	231,66	8,300%
TOS26_02CAM.D06.MWR40.001	Materiale: lana di roccia - MW / Finitura: risvestivo in velo minerale rinforzato su un lato / Classe di reazione al fuoco: A1 / Densità ρ (kg/m³): 110/120 / Conforme: UNI EN 13172:2012 / Posizionamento: / - coperture in legno inclinate; / - a contatto con locali riscaldati / Spessore (mm): 140	m²	0,19	152,79	19,310%
TOS26_02CAM.D06.MWR40.002	Materiale: lana di roccia - MW / Finitura: risvestivo in velo minerale rinforzato su un lato / Classe di reazione al fuoco: A1 / Densità ρ (kg/m³): 110/120 / Conforme: UNI EN 13172:2012 / Posizionamento: / - coperture in legno inclinate; / - a contatto con locali riscaldati / Spessore (mm): 50	m²	0,13	101,62	28,540%
TOS26_02CAM.D06.MWR40.003	Materiale: lana di roccia - MW / Finitura: risvestivo in velo minerale rinforzato su un lato / Classe di reazione al fuoco: A1 / Densità ρ (kg/m³): 110/120 / Conforme: UNI EN 13172:2012 / Posizionamento: / - coperture in legno inclinate; / - a contatto con locali riscaldati / Spessore (mm): 60	m²	0,13	105,10	28,080%
TOS26_02CAM.D06.MWR40.004	Materiale: lana di roccia - MW / Finitura: risvestivo in velo minerale rinforzato su un lato / Classe di reazione al fuoco: A1 / Densità ρ (kg/m³): 110/120 / Conforme: UNI EN 13172:2012 / Posizionamento: / - coperture in legno inclinate; / - a contatto con locali riscaldati / Spessore (mm): 80	m²	0,15	117,65	25,960%
TOS26_02CAM.D06.MWR40.005	Materiale: lana di roccia - MW / Finitura: risvestivo in velo minerale rinforzato su un lato / Classe di reazione al fuoco: A1 / Densità ρ (kg/m³): 110/120 / Conforme: UNI EN 13172:2012 / Posizionamento: / - coperture in legno inclinate; / - a contatto con locali riscaldati / Spessore (mm): 100	m²	0,16	129,95	24,290%
TOS26_02CAM.D06.MWR40.006	Materiale: lana di roccia - MW / Finitura: risvestivo in velo minerale rinforzato su un lato / Classe di reazione al fuoco: A1 / Densità ρ (kg/m³): 110/120 / Conforme: UNI EN 13172:2012 / Posizionamento: / - coperture in legno inclinate; / - a contatto con locali riscaldati / Spessore (mm): 120	m²	0,18	142,29	22,910%
TOS26_02CAM.D06.PIR04.001	Materiale: schiuma poliuretanica espansa rigida - PIR / Finitura: rivestito su entrambe le facce con velo di vetro saturato / Specifiche: esente da CFC, HCF e HCFC; / Classe di reazione al fuoco: E / Densità ρ (kg/m³): 35 / Conforme: UNI EN 13165:2016 / Posizionamento: / - coperture in legno inclinate; / - a contatto con locali riscaldati / Spessore (mm): 140	m²	0,14	114,21	24,770%
TOS26_02CAM.D06.PIR04.002	Materiale: schiuma poliuretanica espansa rigida - PIR / Finitura: rivestito su entrambe le facce con velo di vetro saturato / Specifiche: esente da CFC, HCF e HCFC; / Classe di reazione al fuoco: E / Densità ρ (kg/m³): 35 / Conforme: UNI EN 13165:2016 / Posizionamento: / - coperture in legno inclinate; / - a contatto con locali riscaldati / Spessore (mm): 160	m²	0,16	126,70	23,210%
TOS26_02CAM.D06.PIR04.003	Materiale: schiuma poliuretanica espansa rigida - PIR / Finitura: rivestito su entrambe le facce con velo di vetro saturato / Specifiche: esente da CFC, HCF e HCFC; / Classe di reazione al fuoco: E / Densità ρ (kg/m³): 35 / Conforme: UNI EN 13165:2016 / Posizionamento: / - coperture in legno inclinate; / - a contatto con locali riscaldati / Spessore (mm): 180	m²	0,17	138,09	22,090%
TOS26_02CAM.D06.PIR04.004	Materiale: schiuma poliuretanica espansa rigida - PIR / Finitura: rivestito su entrambe le facce con velo di vetro saturato / Specifiche: esente da CFC, HCF e HCFC; / Classe di reazione al fuoco: E / Densità ρ (kg/m³): 35 / Conforme: UNI EN 13165:2016 / Posizionamento: / - coperture in legno inclinate; / - a contatto con locali riscaldati / Spessore (mm): 200	m²	0,18	145,65	21,710%
TOS26_02CAM.D06.PIR06.001	Materiale: schiuma poliuretanica espansa rigida - PIR / Finitura: rivestito su entrambe le facce con velo di vetro saturato; / Specifiche: esente da CFC, HCF e HCFC; / Classe di reazione al fuoco: E / Densità ρ (kg/m³): 43-48 / Conforme: UNI EN 13165:2016 / Posizionamento: / - coperture in legno inclinate; / - a contatto con locali riscaldati / Spessore (mm): 140	m²	0,15	122,82	23,040%
TOS26_02CAM.D06.WF20.001	Materiale: fibre di legno pressate - WF / Classe di reazione al fuoco: E / Densità ρ (kg/m³): 160 / Conforme: UNI EN 13171:2015 / Posizionamento: / - coperture in legno inclinate; / - a contatto con locali riscaldati; / Spessore (mm): 140	m²	0,15	118,13	23,950%
TOS26_02CAM.D06.WF20.002	Materiale: fibre di legno pressate - WF / Classe di reazione al fuoco: E / Densità ρ (kg/m³): 160 / Conforme: UNI EN 13171:2015 / Posizionamento: / - coperture in legno inclinate; / - a contatto con locali riscaldati; / Spessore (mm): 160	m²	0,16	127,05	23,140%
TOS26_02CAM.D06.WF20.003	Materiale: fibre di legno pressate - WF / Classe di reazione al fuoco: E / Densità ρ (kg/m³): 160 / Conforme: UNI EN 13171:2015 / Posizionamento: / - coperture in legno inclinate; / - a contatto con locali riscaldati; / Spessore (mm): 180	m²	0,16	126,37	24,140%
TOS26_02CAM.D06.XPS03.001	Materiale: polistirene espanso estruso a cellule chiuse - XPS / Finitura: con bordo liscio / Specifiche: / - esente da CFC, HCF e HCFC; / - resistenza a compressione con schiacciamento minima (Kpa) 300. / Classe di reazione al fuoco: E / Densità ρ (kg/m³): 28/33 / Conforme: UNI EN 13164:2015 / Posizionamento: / - coperture in legno inclinate; / - a contatto con locali riscaldati / Spessore (mm): 140	m²	0,14	110,44	25,620%
TOS26_02CAM.D06.XPS03.002	Materiale: polistirene espanso estruso a cellule chiuse - XPS / Finitura: con bordo liscio / Specifiche: / - esente da CFC, HCF e HCFC; / - resistenza a compressione con schiacciamento minima (Kpa) 300. / Classe di reazione al fuoco: E / Densità ρ (kg/m³): 28/33 / Conforme: UNI EN 13164:2015 / Posizionamento: / - coperture in legno inclinate; / - a contatto con locali riscaldati / Spessore (mm): 160	m²	0,15	118,41	24,830%
TOS26_02CAM.D06.XPS03.003	Materiale: polistirene espanso estruso a cellule chiuse - XPS / Finitura: con bordo liscio / Specifiche: / - esente da CFC, HCF e HCFC; / - resistenza a compressione con schiacciamento minima (Kpa) 300. / Classe di reazione al fuoco: E / Densità ρ (kg/m³): 28/33 / Conforme: UNI EN 13164:2015 / Posizionamento: / - coperture in legno inclinate; / - a contatto con locali riscaldati / Spessore (mm): 180	m²	0,16	131,16	23,260%
TOS26_02CAM.D06.XPS03.004	Materiale: polistirene espanso estruso a cellule chiuse - XPS / Finitura: con bordo liscio / Specifiche: / - esente da CFC, HCF e HCFC; / - resistenza a compressione con schiacciamento minima (Kpa) 300. / Classe di reazione al fuoco: E / Densità ρ (kg/m³): 28/33 / Conforme: UNI EN 13164:2015 / Posizionamento: / - coperture in legno inclinate; / - a contatto con locali riscaldati / Spessore (mm): 200	m²	0,18	140,48	22,510%
TOS26_02CAM.D06.XPS03.005	Materiale: polistirene espanso estruso a cellule chiuse - XPS / Finitura: con bordo liscio / Specifiche: / - esente da CFC, HCF e HCFC; / - resistenza a compressione con schiacciamento minima (Kpa) 300. / Classe di reazione al fuoco: E / Densità ρ (kg/m³): 28/33 / Conforme: UNI EN 13164:2015 / Posizionamento: / - coperture in legno inclinate; / - a contatto con locali riscaldati / Spessore (mm): 220	m²	0,19	152,35	21,480%
TOS26_02CAM.D06.XPS05.001	Materiale: polistirene espanso estruso a cellule chiuse - XPS / Finitura: con bordo battentato o incastro M/F / Specifiche: / - esente da CFC, HCF e HCFC; / - resistenza a compressione con schiacciamento minima (Kpa) 300. / Classe di reazione al fuoco: E / Densità ρ (kg/m³): 28/33 / Conforme: UNI EN 13164:2015 / Posizionamento: / - coperture in legno inclinate; / - a contatto con locali riscaldati / Spessore (mm): 140	m²	0,14	109,73	25,790%
TOS26_02CAM.D06.XPS05.002	Materiale: polistirene espanso estruso a cellule chiuse - XPS / Finitura: con bordo battentato o incastro M/F / Specifiche: / - esente da CFC, HCF e HCFC; / - resistenza a compressione con schiacciamento minima (Kpa) 300. / Classe di reazione al fuoco: E / Densità ρ (kg/m³): 28/33 / Conforme: UNI EN 13164:2015 / Posizionamento: / - coperture in legno inclinate; / - a contatto con locali riscaldati / Spessore (mm): 160	m²	0,15	117,60	25,000%
TOS26_02CAM.D06.XPS05.003	Materiale: polistirene espanso estruso a cellule chiuse - XPS / Finitura: con bordo battentato o incastro M/F / Specifiche: / - esente da CFC, HCF e HCFC; / - resistenza a compressione con schiacciamento minima (Kpa) 300. / Classe di reazione al fuoco: E / Densità ρ (kg/m³): 28/33 / Conforme: UNI EN 13164:2015 / Posizionamento: / - coperture in legno inclinate; / - a contatto con locali riscaldati / Spessore (mm): 180	m²	0,16	130,25	23,420%
TOS26_02CAM.D06.XPS05.004	Materiale: polistirene espanso estruso a cellule chiuse - XPS / Finitura: con bordo battentato o incastro M/F / Specifiche: / - esente da CFC, HCF e HCFC; / - resistenza a compressione con schiacciamento minima (Kpa) 300. / Classe di reazione al fuoco: E / Densità ρ (kg/m³): 28/33 / Conforme: UNI EN 13164:2015 / Posizionamento: / - coperture in legno inclinate; / - a contatto con locali riscaldati / Spessore (mm): 200	m²	0,17	138,96	22,750%
TOS26_02CAM.D07	Uso: ZOCCOLATURA - ISOLAMENTO / IMPERMEABILIZZAZIONE / Tipo: TERMICO / ALL'ACQUA / Oggetto: PANNELLI / Posizionamento: / - pareti esterne; / - a contatto con il terreno / dentro terra / zone soggette ad umidità di risalita / Altezza minima fuori terra (cm): 40 / Specifiche: / - prosecuzione entroterra della parete, ove necessario. / - fascia di protezione realizzata evitando ponti termici / Compreso: / - preparazione dei supporti (se non diversamente esplicitato); / - calo ed il sollevamento dei materiali / - ponti di servizio e/o trabattelli a norma con altezza massima 2,00 m, anche esterni, mobili o fissi; / - formazione dei giunti; / - verifica del supporto; / - primer; / - collante per l’ancoraggio; / - materiale isolante; / - tasselli (6 al m² per spessore isolante minimo 100 mm); / - rasante; / - armatura (rete in tessuto di fibra di vetro); / - accessori (se non diversamente precisato); / - primer (per la sola fascia fuori terra); / - intonaco di fondo; / - intonaco di finitura; / - rivestimento con eventuale fondo adatto al sistema / Escluso: / - eventuale supporto tra la parete verticale; / - strato di collante / Conforme: / - UNI EN 13172:2024; / - UNI EN 13501-1:2009; / - marchio CE
TOS26_02CAM.D07.EPS07.001	Materiale: polistirene espanso sinterizzato a cellule chiuse - EPS / Specifiche: esente da CFC, HCF e HCFC / Classe di reazione al fuoco: E / Densità ρ (kg/m³): 32/35 / Conforme: UNI EN 13163:2015 / Posizionamento: entro terra / Finitura: con guaina liquida / Spessore (mm): 120	m²	0,17	133,92	22,890%
TOS26_02CAM.D07.EPS07.002	Materiale: polistirene espanso sinterizzato a cellule chiuse - EPS / Specifiche: esente da CFC, HCF e HCFC / Classe di reazione al fuoco: E / Densità ρ (kg/m³): 32/35 / Conforme: UNI EN 13163:2015 / Posizionamento: entro terra / Finitura: con membrana bituminosa / Spessore (mm): 120	m²	0,17	138,79	41,230%
TOS26_02CAM.D07.EPS07.003	Materiale: polistirene espanso sinterizzato a cellule chiuse - EPS / Specifiche: esente da CFC, HCF e HCFC / Classe di reazione al fuoco: E / Densità ρ (kg/m³): 32/35 / Conforme: UNI EN 13163:2015 / Posizionamento: entro terra / Finitura: con membrana in polietilene / Spessore (mm): 120	m²	0,12	97,35	29,470%
TOS26_02CAM.D07.EPS07.004	Materiale: polistirene espanso sinterizzato a cellule chiuse - EPS / Specifiche: esente da CFC, HCF e HCFC / Classe di reazione al fuoco: E / Densità ρ (kg/m³): 32/35 / Conforme: UNI EN 13163:2015 / Posizionamento: fuori terra / Finitura: con guaina liquida / Spessore (mm): 120	m²	0,19	151,98	22,000%
TOS26_02CAM.D07.EPS07.005	Materiale: polistirene espanso sinterizzato a cellule chiuse - EPS / Specifiche: esente da CFC, HCF e HCFC / Classe di reazione al fuoco: E / Densità ρ (kg/m³): 32/35 / Conforme: UNI EN 13163:2015 / Posizionamento: fuori terra / Finitura: con membrana bituminosa / Spessore (mm): 120	m²	0,15	121,09	23,690%
TOS26_02CAM.D07.EPS07.006	Materiale: polistirene espanso sinterizzato a cellule chiuse - EPS / Specifiche: esente da CFC, HCF e HCFC / Classe di reazione al fuoco: E / Densità ρ (kg/m³): 32/35 / Conforme: UNI EN 13163:2015 / Posizionamento: / - fuori terra; / - superfici in legno / Finitura: con guaina liquida / Spessore (mm): 120	m²	0,22	175,74	19,030%
TOS26_02CAM.D07.EPS07.007	Materiale: polistirene espanso sinterizzato a cellule chiuse - EPS / Specifiche: esente da CFC, HCF e HCFC / Classe di reazione al fuoco: E / Densità ρ (kg/m³): 32/35 / Conforme: UNI EN 13163:2015 / Posizionamento: entro terra / Finitura: con guaina liquida / Spessore (mm): 140	m²	0,18	142,10	22,290%
TOS26_02CAM.D07.EPS07.008	Materiale: polistirene espanso sinterizzato a cellule chiuse - EPS / Specifiche: esente da CFC, HCF e HCFC / Classe di reazione al fuoco: E / Densità ρ (kg/m³): 32/35 / Conforme: UNI EN 13163:2015 / Posizionamento: fuori terra / Finitura: con guaina liquida / Spessore (mm): 140	m²	0,20	160,16	21,520%
TOS26_02CAM.D07.EPS07.009	Materiale: polistirene espanso sinterizzato a cellule chiuse - EPS / Specifiche: esente da CFC, HCF e HCFC / Classe di reazione al fuoco: E / Densità ρ (kg/m³): 32/35 / Conforme: UNI EN 13163:2015 / Posizionamento: fuori terra / Finitura: con guaina liquida / Spessore (mm): 160	m²	0,21	168,33	21,090%
TOS26_02CAM.D07.EPS07.010	Materiale: polistirene espanso sinterizzato a cellule chiuse - EPS / Specifiche: esente da CFC, HCF e HCFC / Classe di reazione al fuoco: E / Densità ρ (kg/m³): 32/35 / Conforme: UNI EN 13163:2015 / Posizionamento: entro terra / Finitura: con membrana bituminosa / Spessore (mm): 140	m²	0,18	147,07	39,660%
TOS26_02CAM.D07.EPS07.011	Materiale: polistirene espanso sinterizzato a cellule chiuse - EPS / Specifiche: esente da CFC, HCF e HCFC / Classe di reazione al fuoco: E / Densità ρ (kg/m³): 32/35 / Conforme: UNI EN 13163:2015 / Posizionamento: entro terra / Finitura: con membrana in polietilene / Spessore (mm): 140	m²	0,13	105,63	28,210%
TOS26_02CAM.D07.EPS07.012	Materiale: polistirene espanso sinterizzato a cellule chiuse - EPS / Specifiche: esente da CFC, HCF e HCFC / Classe di reazione al fuoco: E / Densità ρ (kg/m³): 32/35 / Conforme: UNI EN 13163:2015 / Posizionamento: fuori terra / Finitura: con guaina liquida / Spessore (mm): 140	m²	0,20	160,16	21,520%
TOS26_02CAM.D07.EPS07.013	Materiale: polistirene espanso sinterizzato a cellule chiuse - EPS / Specifiche: esente da CFC, HCF e HCFC / Classe di reazione al fuoco: E / Densità ρ (kg/m³): 32/35 / Conforme: UNI EN 13163:2015 / Posizionamento: fuori terra / Finitura: con guaina liquida / Spessore (mm): 180	m²	0,23	179,76	20,320%
TOS26_02CAM.D07.EPS07.014	Materiale: polistirene espanso sinterizzato a cellule chiuse - EPS / Specifiche: esente da CFC, HCF e HCFC / Classe di reazione al fuoco: E / Densità ρ (kg/m³): 32/35 / Conforme: UNI EN 13163:2015 / Posizionamento: fuori terra / Finitura: con guaina liquida / Spessore (mm): 200	m²	0,24	187,94	19,980%
TOS26_02CAM.D07.EPS07.015	Materiale: polistirene espanso sinterizzato a cellule chiuse - EPS / Specifiche: esente da CFC, HCF e HCFC / Classe di reazione al fuoco: E / Densità ρ (kg/m³): 32/35 / Conforme: UNI EN 13163:2015 / Posizionamento: fuori terra / Finitura: con membrana bituminosa / Spessore (mm): 140	m²	0,16	129,36	23,030%
TOS26_02CAM.D07.EPS07.016	Materiale: polistirene espanso sinterizzato a cellule chiuse - EPS / Specifiche: esente da CFC, HCF e HCFC / Classe di reazione al fuoco: E / Densità ρ (kg/m³): 32/35 / Conforme: UNI EN 13163:2015 / Posizionamento: / - fuori terra; / - superfici in legno / Finitura: con guaina liquida / Spessore (mm): 140	m²	0,23	183,92	18,740%
TOS26_02CAM.D07.EPS07.017	Materiale: polistirene espanso sinterizzato a cellule chiuse - EPS / Specifiche: esente da CFC, HCF e HCFC / Classe di reazione al fuoco: E / Densità ρ (kg/m³): 32/35 / Conforme: UNI EN 13163:2015 / Posizionamento: entro terra / Finitura: con guaina liquida / Spessore (mm): 140	m²	0,19	150,28	21,770%
TOS26_02CAM.D07.EPS07.018	Materiale: polistirene espanso sinterizzato a cellule chiuse - EPS / Specifiche: esente da CFC, HCF e HCFC / Classe di reazione al fuoco: E / Densità ρ (kg/m³): 32/35 / Conforme: UNI EN 13163:2015 / Posizionamento: entro terra / Finitura: con membrana bituminosa / Spessore (mm): 160	m²	0,19	155,35	38,260%
TOS26_02CAM.D07.EPS07.019	Materiale: polistirene espanso sinterizzato a cellule chiuse - EPS / Specifiche: esente da CFC, HCF e HCFC / Classe di reazione al fuoco: E / Densità ρ (kg/m³): 32/35 / Conforme: UNI EN 13163:2015 / Posizionamento: entro terra / Finitura: con membrana in polietilene / Spessore (mm): 160	m²	0,14	113,91	27,130%
TOS26_02CAM.D07.EPS07.020	Materiale: polistirene espanso sinterizzato a cellule chiuse - EPS / Specifiche: esente da CFC, HCF e HCFC / Classe di reazione al fuoco: E / Densità ρ (kg/m³): 32/35 / Conforme: UNI EN 13163:2015 / Posizionamento: fuori terra / Finitura: con guaina liquida / Spessore (mm): 160	m²	0,21	168,33	21,090%
TOS26_02CAM.D07.EPS07.021	Materiale: polistirene espanso sinterizzato a cellule chiuse - EPS / Specifiche: esente da CFC, HCF e HCFC / Classe di reazione al fuoco: E / Densità ρ (kg/m³): 32/35 / Conforme: UNI EN 13163:2015 / Posizionamento: fuori terra / Finitura: con membrana bituminosa / Spessore (mm): 160	m²	0,17	137,64	22,450%
TOS26_02CAM.D07.EPS07.022	Materiale: polistirene espanso sinterizzato a cellule chiuse - EPS / Specifiche: esente da CFC, HCF e HCFC / Classe di reazione al fuoco: E / Densità ρ (kg/m³): 32/35 / Conforme: UNI EN 13163:2015 / Posizionamento: / - fuori terra; / - superfici in legno / Finitura: con guaina liquida / Spessore (mm): 160	m²	0,24	192,09	18,480%
TOS26_02CAM.D07.EPS07.023	Materiale: polistirene espanso sinterizzato a cellule chiuse - EPS / Specifiche: esente da CFC, HCF e HCFC / Classe di reazione al fuoco: E / Densità ρ (kg/m³): 32/35 / Conforme: UNI EN 13163:2015 / Posizionamento: entro terra / Finitura: con guaina liquida / Spessore (mm): 180	m²	0,20	161,71	20,860%
TOS26_02CAM.D07.EPS07.024	Materiale: polistirene espanso sinterizzato a cellule chiuse - EPS / Specifiche: esente da CFC, HCF e HCFC / Classe di reazione al fuoco: E / Densità ρ (kg/m³): 32/35 / Conforme: UNI EN 13163:2015 / Posizionamento: entro terra / Finitura: con membrana bituminosa / Spessore (mm): 180	m²	0,21	166,88	36,280%
TOS26_02CAM.D07.EPS07.025	Materiale: polistirene espanso sinterizzato a cellule chiuse - EPS / Specifiche: esente da CFC, HCF e HCFC / Classe di reazione al fuoco: E / Densità ρ (kg/m³): 32/35 / Conforme: UNI EN 13163:2015 / Posizionamento: entro terra / Finitura: con membrana in polietilene / Spessore (mm): 180	m²	0,16	125,44	25,520%
TOS26_02CAM.D07.EPS07.026	Materiale: polistirene espanso sinterizzato a cellule chiuse - EPS / Specifiche: esente da CFC, HCF e HCFC / Classe di reazione al fuoco: E / Densità ρ (kg/m³): 32/35 / Conforme: UNI EN 13163:2015 / Posizionamento: fuori terra / Finitura: con guaina liquida / Spessore (mm): 180	m²	0,23	179,76	20,320%
TOS26_02CAM.D07.EPS07.027	Materiale: polistirene espanso sinterizzato a cellule chiuse - EPS / Specifiche: esente da CFC, HCF e HCFC / Classe di reazione al fuoco: E / Densità ρ (kg/m³): 32/35 / Conforme: UNI EN 13163:2015 / Posizionamento: fuori terra / Finitura: con membrana bituminosa / Spessore (mm): 180	m²	0,19	149,17	21,460%
TOS26_02CAM.D07.EPS07.028	Materiale: polistirene espanso sinterizzato a cellule chiuse - EPS / Specifiche: esente da CFC, HCF e HCFC / Classe di reazione al fuoco: E / Densità ρ (kg/m³): 32/35 / Conforme: UNI EN 13163:2015 / Posizionamento: / - fuori terra; / - superfici in legno / Finitura: con guaina liquida / Spessore (mm): 180	m²	0,26	203,52	17,950%
TOS26_02CAM.D07.EPS07.029	Materiale: polistirene espanso sinterizzato a cellule chiuse - EPS / Specifiche: esente da CFC, HCF e HCFC / Classe di reazione al fuoco: E / Densità ρ (kg/m³): 32/35 / Conforme: UNI EN 13163:2015 / Posizionamento: entro terra / Finitura: con guaina liquida / Spessore (mm): 200	m²	0,21	169,88	20,460%
TOS26_02CAM.D07.EPS07.030	Materiale: polistirene espanso sinterizzato a cellule chiuse - EPS / Specifiche: esente da CFC, HCF e HCFC / Classe di reazione al fuoco: E / Densità ρ (kg/m³): 32/35 / Conforme: UNI EN 13163:2015 / Posizionamento: entro terra / Finitura: membrana bituminosa / Spessore (mm): 200	m²	0,22	175,16	35,200%
TOS26_02CAM.D07.EPS07.031	Materiale: polistirene espanso sinterizzato a cellule chiuse - EPS / Specifiche: esente da CFC, HCF e HCFC / Classe di reazione al fuoco: E / Densità ρ (kg/m³): 32/35 / Conforme: UNI EN 13163:2015 / Posizionamento: entro terra / Finitura: membrana in polietilene / Spessore (mm): 200	m²	0,17	133,72	24,770%
TOS26_02CAM.D07.EPS07.032	Materiale: polistirene espanso sinterizzato a cellule chiuse - EPS / Specifiche: esente da CFC, HCF e HCFC / Classe di reazione al fuoco: E / Densità ρ (kg/m³): 32/35 / Conforme: UNI EN 13163:2015 / Posizionamento: fuori terra / Finitura: con guaina liquida / Spessore (mm): 200	m²	0,24	187,94	19,980%
TOS26_02CAM.D07.EPS07.033	Materiale: polistirene espanso sinterizzato a cellule chiuse - EPS / Specifiche: esente da CFC, HCF e HCFC / Classe di reazione al fuoco: E / Densità ρ (kg/m³): 32/35 / Conforme: UNI EN 13163:2015 / Posizionamento: fuori terra / Finitura: membrana bituminosa / Spessore (mm): 200	m²	0,20	157,45	21,030%
TOS26_02CAM.D07.EPS07.034	Materiale: polistirene espanso sinterizzato a cellule chiuse - EPS / Specifiche: esente da CFC, HCF e HCFC / Classe di reazione al fuoco: E / Densità ρ (kg/m³): 32/35 / Conforme: UNI EN 13163:2015 / Posizionamento: / - fuori terra; / - superfici in legno / Finitura: con guaina liquida / Spessore (mm): 200	m²	0,27	211,70	17,740%
TOS26_02CAM.D07.EPS07.035	Materiale: polistirene espanso sinterizzato a cellule chiuse - EPS / Specifiche: esente da CFC, HCF e HCFC / Classe di reazione al fuoco: E / Densità ρ (kg/m³): 32/35 / Conforme: UNI EN 13163:2015 / Posizionamento: entro terra / Finitura: con guaina liquida / Spessore (mm): 220	m²	0,22	178,06	20,100%
TOS26_02CAM.D07.EPS07.036	Materiale: polistirene espanso sinterizzato a cellule chiuse - EPS / Specifiche: esente da CFC, HCF e HCFC / Classe di reazione al fuoco: E / Densità ρ (kg/m³): 32/35 / Conforme: UNI EN 13163:2015 / Posizionamento: entro terra / Finitura: con guaina liquida / Spessore (mm): 220	m²	0,23	183,43	34,210%
TOS26_02CAM.D07.EPS07.037	Materiale: polistirene espanso sinterizzato a cellule chiuse - EPS / Specifiche: esente da CFC, HCF e HCFC / Classe di reazione al fuoco: E / Densità ρ (kg/m³): 32/35 / Conforme: UNI EN 13163:2015 / Posizionamento: entro terra / Finitura: membrana in polietilene / Spessore (mm): 220	m²	0,18	142,00	24,100%
TOS26_02CAM.D07.EPS07.039	Materiale: polistirene espanso sinterizzato a cellule chiuse - EPS / Specifiche: esente da CFC, HCF e HCFC / Classe di reazione al fuoco: E / Densità ρ (kg/m³): 32/35 / Conforme: UNI EN 13163:2015 / Posizionamento: fuori terra / Finitura: con guaina liquida / Spessore (mm): 220	m²	0,25	196,12	19,670%
TOS26_02CAM.D07.EPS07.040	Materiale: polistirene espanso sinterizzato a cellule chiuse - EPS / Specifiche: esente da CFC, HCF e HCFC / Classe di reazione al fuoco: E / Densità ρ (kg/m³): 32/35 / Conforme: UNI EN 13163:2015 / Posizionamento: fuori terra / Finitura: membrana bituminosa / Spessore (mm): 220	m²	0,21	165,73	20,650%
TOS26_02CAM.D07.EPS07.041	Materiale: polistirene espanso sinterizzato a cellule chiuse - EPS / Specifiche: esente da CFC, HCF e HCFC / Classe di reazione al fuoco: E / Densità ρ (kg/m³): 32/35 / Conforme: UNI EN 13163:2015 / Posizionamento: / - fuori terra; / - superfici in legno / Finitura: con guaina liquida / Spessore (mm): 220	m²	0,28	219,88	17,550%
TOS26_02CAM.D07.EPS07.042	Materiale: polistirene espanso sinterizzato a cellule chiuse - EPS / Specifiche: esente da CFC, HCF e HCFC / Classe di reazione al fuoco: E / Densità ρ (kg/m³): 32/35 / Conforme: UNI EN 13163:2015 / Posizionamento: entro terra / Finitura: con guaina liquida / Spessore (mm): 240	m²	0,23	186,24	19,770%
TOS26_02CAM.D07.EPS07.043	Materiale: polistirene espanso sinterizzato a cellule chiuse - EPS / Specifiche: esente da CFC, HCF e HCFC / Classe di reazione al fuoco: E / Densità ρ (kg/m³): 32/35 / Conforme: UNI EN 13163:2015 / Posizionamento: entro terra / Finitura: membrana bituminosa / Spessore (mm): 240	m²	0,24	191,71	33,310%
TOS26_02CAM.D07.EPS07.044	Materiale: polistirene espanso sinterizzato a cellule chiuse - EPS / Specifiche: esente da CFC, HCF e HCFC / Classe di reazione al fuoco: E / Densità ρ (kg/m³): 32/35 / Conforme: UNI EN 13163:2015 / Posizionamento: entro terra / Finitura: membrana in polietilene / Spessore (mm): 240	m²	0,19	150,27	23,510%
TOS26_02CAM.D07.EPS07.045	Materiale: polistirene espanso sinterizzato a cellule chiuse - EPS / Specifiche: esente da CFC, HCF e HCFC / Classe di reazione al fuoco: E / Densità ρ (kg/m³): 32/35 / Conforme: UNI EN 13163:2015 / Posizionamento: fuori terra / Finitura: con guaina liquida / Spessore (mm): 240	m²	0,26	204,29	19,390%
TOS26_02CAM.D07.EPS07.046	Materiale: polistirene espanso sinterizzato a cellule chiuse - EPS / Specifiche: esente da CFC, HCF e HCFC / Classe di reazione al fuoco: E / Densità ρ (kg/m³): 32/35 / Conforme: UNI EN 13163:2015 / Posizionamento: fuori terra / Finitura: membrana bituminosa / Spessore (mm): 240	m²	0,22	174,00	20,310%
TOS26_02CAM.D07.EPS07.047	Materiale: polistirene espanso sinterizzato a cellule chiuse - EPS / Specifiche: esente da CFC, HCF e HCFC / Classe di reazione al fuoco: E / Densità ρ (kg/m³): 32/35 / Conforme: UNI EN 13163:2015 / Posizionamento: / - fuori terra; / - superfici in legno / Finitura: con guaina liquida / Spessore (mm): 240	m²	0,29	228,05	17,370%
TOS26_02CAM.D07.MWV22.001	Materiale: lana di vetro - MW / Finitura: / - trattati con resine termoindurenti; / - impermeabilizzato con membrana bituminosa / Classe di reazione al fuoco: A2 / Densità ρ (kg/m³): 95 / 100 / Conforme: UNI EN 13162:2015 / Posizionamento: fuori terra / Spessore (mm): 50	m²	0,12	97,96	25,330%
TOS26_02CAM.D07.MWV22.002	Materiale: lana di vetro - MW / Finitura: / - trattati con resine termoindurenti; / - impermeabilizzato con membrana bituminosa / Classe di reazione al fuoco: A2 / Densità ρ (kg/m³): 95 / 100 / Conforme: UNI EN 13162:2015 / Posizionamento: fuori terra / Spessore (mm): 60	m²	0,13	103,93	24,410%
TOS26_02CAM.D07.MWV22.003	Materiale: lana di vetro - MW / Finitura: / - trattati con resine termoindurenti; / - impermeabilizzato con membrana bituminosa / Classe di reazione al fuoco: A2 / Densità ρ (kg/m³): 95 / 100 / Conforme: UNI EN 13162:2015 / Posizionamento: fuori terra / Spessore (mm): 80	m²	0,14	115,43	22,930%
TOS26_02CAM.D07.MWV22.004	Materiale: lana di vetro - MW / Finitura: / - trattati con resine termoindurenti; / - impermeabilizzato con membrana bituminosa / Classe di reazione al fuoco: A2 / Densità ρ (kg/m³): 95 / 100 / Conforme: UNI EN 13162:2015 / Posizionamento: fuori terra / Spessore (mm): 100	m²	0,16	128,09	21,530%
TOS26_02CAM.D07.MWV22.005	Materiale: lana di vetro - MW / Finitura: / - trattati con resine termoindurenti; / - impermeabilizzato con membrana bituminosa / Classe di reazione al fuoco: A2 / Densità ρ (kg/m³): 95 / 100 / Conforme: UNI EN 13162:2015 / Posizionamento: fuori terra / Spessore (mm): 120	m²	0,17	138,97	19,660%
TOS26_02CAM.D07.PIR04.001	Materiale: schiuma poliuretanica espansa rigida - PIR / Finitura: rivestito su entrambe le facce con velo di vetro saturato / Specifiche: esente da CFC, HCF e HCFC; / Classe di reazione al fuoco: E / Densità ρ (kg/m³): 35 / Conforme: UNI EN 13165:2016 / Posizionamento: entro terra / Finitura: con membrana bituminosa / Spessore (mm): 90	m²	0,15	116,79	44,370%
TOS26_02CAM.D07.PIR04.002	Materiale: schiuma poliuretanica espansa rigida - PIR / Finitura: rivestito su entrambe le facce con velo di vetro saturato / Specifiche: esente da CFC, HCF e HCFC; / Classe di reazione al fuoco: E / Densità ρ (kg/m³): 35 / Conforme: UNI EN 13165:2016 / Posizionamento: entro terra / Finitura: con membrana bituminosa / Spessore (mm): 70	m²	0,14	113,89	47,810%
TOS26_02CAM.D07.PIR04.003	Materiale: schiuma poliuretanica espansa rigida - PIR / Finitura: rivestito su entrambe le facce con velo di vetro saturato / Specifiche: esente da CFC, HCF e HCFC; / Classe di reazione al fuoco: E / Densità ρ (kg/m³): 35 / Conforme: UNI EN 13165:2016 / Posizionamento: entro terra / Finitura: con membrana bituminosa / Spessore (mm): 120	m²	0,17	133,49	42,860%
TOS26_02CAM.D07.PIR04.005	Materiale: schiuma poliuretanica espansa rigida - PIR / Finitura: rivestito su entrambe le facce con velo di vetro saturato / Specifiche: esente da CFC, HCF e HCFC; / Classe di reazione al fuoco: E / Densità ρ (kg/m³): 35 / Conforme: UNI EN 13165:2016 / Posizionamento: fuori terra / Finitura: con guaina liquida / Spessore (mm): 120	m²	0,19	153,23	21,820%
TOS26_02CAM.D07.PIR04.006	Materiale: schiuma poliuretanica espansa rigida - PIR / Finitura: rivestito su entrambe le facce con velo di vetro saturato / Specifiche: esente da CFC, HCF e HCFC; / Classe di reazione al fuoco: E / Densità ρ (kg/m³): 35 / Conforme: UNI EN 13165:2016 / Posizionamento: fuori terra / Finitura: con membrana bituminosa / Spessore (mm): 120	m²	0,15	122,34	23,450%
TOS26_02CAM.D07.PIR04.007	Materiale: schiuma poliuretanica espansa rigida - PIR / Finitura: rivestito su entrambe le facce con velo di vetro saturato / Specifiche: esente da CFC, HCF e HCFC; / Classe di reazione al fuoco: E / Densità ρ (kg/m³): 35 / Conforme: UNI EN 13165:2016 / Posizionamento: / - fuori terra; / - superfici in legno / Finitura: con guaina liquida / Spessore (mm): 120	m²	0,22	176,99	18,890%
TOS26_02CAM.D07.PIR04.008	Materiale: schiuma poliuretanica espansa rigida - PIR / Finitura: rivestito su entrambe le facce con velo di vetro saturato / Specifiche: esente da CFC, HCF e HCFC; / Classe di reazione al fuoco: E / Densità ρ (kg/m³): 35 / Conforme: UNI EN 13165:2016 / Posizionamento: entro terra / Finitura: con membrana bituminosa / Spessore (mm): 140	m²	0,18	144,16	40,460%
TOS26_02CAM.D07.PIR04.009	Materiale: schiuma poliuretanica espansa rigida - PIR / Finitura: rivestito su entrambe le facce con velo di vetro saturato / Specifiche: esente da CFC, HCF e HCFC; / Classe di reazione al fuoco: E / Densità ρ (kg/m³): 35 / Conforme: UNI EN 13165:2016 / Posizionamento: fuori terra / Finitura: con membrana bituminosa / Spessore (mm): 140	m²	0,16	129,80	22,960%
TOS26_02CAM.D07.PIR04.010	Materiale: schiuma poliuretanica espansa rigida - PIR / Finitura: rivestito su entrambe le facce con velo di vetro saturato / Specifiche: esente da CFC, HCF e HCFC; / Classe di reazione al fuoco: E / Densità ρ (kg/m³): 35 / Conforme: UNI EN 13165:2016 / Posizionamento: / - fuori terra; / - superfici in legno / Finitura: con guaina liquida / Spessore (mm): 140	m²	0,23	184,35	18,700%
TOS26_02CAM.D07.PIR04.011	Materiale: schiuma poliuretanica espansa rigida - PIR / Finitura: rivestito su entrambe le facce con velo di vetro saturato / Specifiche: esente da CFC, HCF e HCFC; / Classe di reazione al fuoco: E / Densità ρ (kg/m³): 35 / Conforme: UNI EN 13165:2016 / Posizionamento: entro terra / Finitura: con membrana bituminosa / Spessore (mm): 160	m²	0,20	156,65	37,940%
TOS26_02CAM.D07.PIR04.012	Materiale: schiuma poliuretanica espansa rigida - PIR / Finitura: rivestito su entrambe le facce con velo di vetro saturato / Specifiche: esente da CFC, HCF e HCFC; / Classe di reazione al fuoco: E / Densità ρ (kg/m³): 35 / Conforme: UNI EN 13165:2016 / Posizionamento: fuori terra / Finitura: con membrana bituminosa / Spessore (mm): 160	m²	0,18	142,29	21,720%
TOS26_02CAM.D07.PIR04.013	Materiale: schiuma poliuretanica espansa rigida - PIR / Finitura: rivestito su entrambe le facce con velo di vetro saturato / Specifiche: esente da CFC, HCF e HCFC; / Classe di reazione al fuoco: E / Densità ρ (kg/m³): 35 / Conforme: UNI EN 13165:2016 / Posizionamento: / - fuori terra; / - superfici in legno / Finitura: con guaina liquida / Spessore (mm): 160	m²	0,25	196,74	18,040%
TOS26_02CAM.D07.PIR04.014	Materiale: schiuma poliuretanica espansa rigida - PIR / Finitura: rivestito su entrambe le facce con velo di vetro saturato / Specifiche: esente da CFC, HCF e HCFC; / Classe di reazione al fuoco: E / Densità ρ (kg/m³): 35 / Conforme: UNI EN 13165:2016 / Posizionamento: entro terra / Finitura: con membrana bituminosa / Spessore (mm): 180	m²	0,21	168,04	36,030%
TOS26_02CAM.D07.PIR04.015	Materiale: schiuma poliuretanica espansa rigida - PIR / Finitura: rivestito su entrambe le facce con velo di vetro saturato / Specifiche: esente da CFC, HCF e HCFC; / Classe di reazione al fuoco: E / Densità ρ (kg/m³): 35 / Conforme: UNI EN 13165:2016 / Posizionamento: fuori terra / Finitura: con membrana bituminosa / Spessore (mm): 180	m²	0,19	153,68	20,830%
TOS26_02CAM.D07.PIR04.016	Materiale: schiuma poliuretanica espansa rigida - PIR / Finitura: rivestito su entrambe le facce con velo di vetro saturato / Specifiche: esente da CFC, HCF e HCFC; / Classe di reazione al fuoco: E / Densità ρ (kg/m³): 35 / Conforme: UNI EN 13165:2016 / Posizionamento: / - fuori terra; / - superfici in legno / Finitura: con guaina liquida / Spessore (mm): 180	m²	0,26	208,03	17,560%
TOS26_02CAM.D07.PIR04.017	Materiale: schiuma poliuretanica espansa rigida - PIR / Finitura: rivestito su entrambe le facce con velo di vetro saturato / Specifiche: esente da CFC, HCF e HCFC; / Classe di reazione al fuoco: E / Densità ρ (kg/m³): 35 / Conforme: UNI EN 13165:2016 / Posizionamento: entro terra / Finitura: con membrana bituminosa / Spessore (mm): 200	m²	0,22	175,60	35,110%
TOS26_02CAM.D07.PIR04.018	Materiale: schiuma poliuretanica espansa rigida - PIR / Finitura: rivestito su entrambe le facce con velo di vetro saturato / Specifiche: esente da CFC, HCF e HCFC; / Classe di reazione al fuoco: E / Densità ρ (kg/m³): 35 / Conforme: UNI EN 13165:2016 / Posizionamento: fuori terra / Finitura: con membrana bituminosa / Spessore (mm): 200	m²	0,20	161,23	20,540%
TOS26_02CAM.D07.PIR04.020	Materiale: schiuma poliuretanica espansa rigida - PIR / Finitura: rivestito su entrambe le facce con velo di vetro saturato / Specifiche: esente da CFC, HCF e HCFC; / Classe di reazione al fuoco: E / Densità ρ (kg/m³): 35 / Conforme: UNI EN 13165:2016 / Posizionamento: / - fuori terra; / - superfici in legno / Finitura: con guaina liquida / Spessore (mm): 200	m²	0,27	215,49	17,430%
TOS26_02CAM.D07.XPS03.001	Materiale: polistirene espanso estruso a cellule chiuse - XPS / Finitura: con bordo liscio / Specifiche: / - esente da CFC, HCF e HCFC; / - resistenza a compressione con schiacciamento minima (Kpa) 300 / Classe di reazione al fuoco: E / Densità ρ (kg/m³): 28/33 / Conforme: UNI EN 13164:2015 / Posizionamento: entro terra / Finitura: con membrana in polietilene / Spessore (mm): 160	m²	0,14	112,89	30,100%
TOS26_02CAM.D07.XPS03.002	Materiale: polistirene espanso estruso a cellule chiuse - XPS / Finitura: con bordo liscio / Specifiche: / - esente da CFC, HCF e HCFC; / - resistenza a compressione con schiacciamento minima (Kpa) 300 / Classe di reazione al fuoco: E / Densità ρ (kg/m³): 28/33 / Conforme: UNI EN 13164:2015 / Posizionamento: fuori terra / Finitura: con membrana bituminosa / Spessore (mm): 160	m²	0,16	125,06	23,210%
TOS26_02CAM.D07.XPS03.003	Materiale: polistirene espanso estruso a cellule chiuse - XPS / Finitura: con bordo liscio / Specifiche: / - esente da CFC, HCF e HCFC; / - resistenza a compressione con schiacciamento minima (Kpa) 300 / Classe di reazione al fuoco: E / Densità ρ (kg/m³): 28/33 / Conforme: UNI EN 13164:2015 / Posizionamento: fuori terra / Finitura: con guaina liquida / Spessore (mm): 220	m²	0,24	190,27	18,840%
TOS26_02CAM.D07.XPS03.004	Materiale: polistirene espanso estruso a cellule chiuse - XPS / Finitura: con bordo liscio / Specifiche: / - esente da CFC, HCF e HCFC; / - resistenza a compressione con schiacciamento minima (Kpa) 300 / Classe di reazione al fuoco: E / Densità ρ (kg/m³): 28/33 / Conforme: UNI EN 13164:2015 / Posizionamento: / - fuori terra; / - superfici in legno / Finitura: con guaina liquida / Spessore (mm): 220	m²	0,28	222,45	19,070%
TOS26_02CAM.D07.XPS03.005	Materiale: polistirene espanso estruso a cellule chiuse - XPS / Finitura: con bordo liscio / Specifiche: / - esente da CFC, HCF e HCFC; / - resistenza a compressione con schiacciamento minima (Kpa) 300 / Classe di reazione al fuoco: E / Densità ρ (kg/m³): 28/33 / Conforme: UNI EN 13164:2015 / Posizionamento: entro terra / Finitura: con membrana in polietilene / Spessore (mm): 80	m²	0,10	76,10	34,790%
TOS26_02CAM.D07.XPS03.006	Materiale: polistirene espanso estruso a cellule chiuse - XPS / Finitura: con bordo liscio / Specifiche: / - esente da CFC, HCF e HCFC; / - resistenza a compressione con schiacciamento minima (Kpa) 300 / Classe di reazione al fuoco: E / Densità ρ (kg/m³): 28/33 / Conforme: UNI EN 13164:2015 / Posizionamento: fuori terra / Finitura: con guaina liquida / Spessore (mm): 80	m²	0,16	130,93	23,970%
TOS26_02CAM.D07.XPS03.007	Materiale: polistirene espanso estruso a cellule chiuse - XPS / Finitura: con bordo liscio / Specifiche: / - esente da CFC, HCF e HCFC; / - resistenza a compressione con schiacciamento minima (Kpa) 300 / Classe di reazione al fuoco: E / Densità ρ (kg/m³): 28/33 / Conforme: UNI EN 13164:2015 / Posizionamento: fuori terra / Finitura: con membrana bituminosa / Spessore (mm): 80	m²	0,12	94,58	27,990%
TOS26_02CAM.D07.XPS03.008	Materiale: polistirene espanso estruso a cellule chiuse - XPS / Finitura: con bordo liscio / Specifiche: / - esente da CFC, HCF e HCFC; / - resistenza a compressione con schiacciamento minima (Kpa) 300 / Classe di reazione al fuoco: E / Densità ρ (kg/m³): 28/33 / Conforme: UNI EN 13164:2015 / Posizionamento: / - fuori terra; / - superfici in legno / Finitura: con guaina liquida / Spessore (mm): 80	m²	0,19	154,69	20,290%
TOS26_02CAM.D07.XPS03.009	Materiale: polistirene espanso estruso a cellule chiuse - XPS / Finitura: con bordo liscio / Specifiche: / - esente da CFC, HCF e HCFC; / - resistenza a compressione con schiacciamento minima (Kpa) 300 / Classe di reazione al fuoco: E / Densità ρ (kg/m³): 28/33 / Conforme: UNI EN 13164:2015 / Posizionamento: entro terra / Finitura: con membrana in polietilene / Spessore (mm): 100	m²	0,10	83,53	33,020%
TOS26_02CAM.D07.XPS03.010	Materiale: polistirene espanso estruso a cellule chiuse - XPS / Finitura: con bordo liscio / Specifiche: / - esente da CFC, HCF e HCFC; / - resistenza a compressione con schiacciamento minima (Kpa) 300 / Classe di reazione al fuoco: E / Densità ρ (kg/m³): 28/33 / Conforme: UNI EN 13164:2015 / Posizionamento: fuori terra / Finitura: con guaina liquida / Spessore (mm): 100	m²	0,17	138,26	23,440%
TOS26_02CAM.D07.XPS03.011	Materiale: polistirene espanso estruso a cellule chiuse - XPS / Finitura: con bordo liscio / Specifiche: / - esente da CFC, HCF e HCFC; / - resistenza a compressione con schiacciamento minima (Kpa) 300 / Classe di reazione al fuoco: E / Densità ρ (kg/m³): 28/33 / Conforme: UNI EN 13164:2015 / Posizionamento: fuori terra / Finitura: con membrana bituminosa / Spessore (mm): 100	m²	0,13	102,01	27,040%
TOS26_02CAM.D07.XPS03.012	Materiale: polistirene espanso estruso a cellule chiuse - XPS / Finitura: con bordo liscio / Specifiche: / - esente da CFC, HCF e HCFC; / - resistenza a compressione con schiacciamento minima (Kpa) 300 / Classe di reazione al fuoco: E / Densità ρ (kg/m³): 28/33 / Conforme: UNI EN 13164:2015 / Posizionamento: / - fuori terra; / - superfici in legno / Finitura: con guaina liquida / Spessore (mm): 100	m²	0,20	162,02	20,000%
TOS26_02CAM.D07.XPS03.013	Materiale: polistirene espanso estruso a cellule chiuse - XPS / Finitura: con bordo liscio / Specifiche: / - esente da CFC, HCF e HCFC; / - resistenza a compressione con schiacciamento minima (Kpa) 300 / Classe di reazione al fuoco: E / Densità ρ (kg/m³): 28/33 / Conforme: UNI EN 13164:2015 / Posizionamento: entro terra / Finitura: con membrana in polietilene / Spessore (mm): 120	m²	0,11	91,26	31,430%
TOS26_02CAM.D07.XPS03.014	Materiale: polistirene espanso estruso a cellule chiuse - XPS / Finitura: con bordo liscio / Specifiche: / - esente da CFC, HCF e HCFC; / - resistenza a compressione con schiacciamento minima (Kpa) 300 / Classe di reazione al fuoco: E / Densità ρ (kg/m³): 28/33 / Conforme: UNI EN 13164:2015 / Posizionamento: fuori terra / Finitura: con membrana bituminosa / Spessore (mm): 120	m²	0,14	109,74	26,140%
TOS26_02CAM.D07.XPS03.015	Materiale: polistirene espanso estruso a cellule chiuse - XPS / Finitura: con bordo liscio / Specifiche: / - esente da CFC, HCF e HCFC; / - resistenza a compressione con schiacciamento minima (Kpa) 300 / Classe di reazione al fuoco: E / Densità ρ (kg/m³): 28/33 / Conforme: UNI EN 13164:2015 / Posizionamento: / - fuori terra; / - superfici in legno / Finitura: con guaina liquida / Spessore (mm): 120	m²	0,21	169,65	19,710%
TOS26_02CAM.D07.XPS03.016	Materiale: polistirene espanso estruso a cellule chiuse - XPS / Finitura: con bordo liscio / Specifiche: / - esente da CFC, HCF e HCFC; / - resistenza a compressione con schiacciamento minima (Kpa) 300 / Classe di reazione al fuoco: E / Densità ρ (kg/m³): 28/33 / Conforme: UNI EN 13164:2015 / Posizionamento: entro terra / Finitura: con membrana in polietilene / Spessore (mm): 140	m²	0,13	104,21	28,590%
TOS26_02CAM.D07.XPS03.017	Materiale: polistirene espanso estruso a cellule chiuse - XPS / Finitura: con bordo liscio / Specifiche: / - esente da CFC, HCF e HCFC; / - resistenza a compressione con schiacciamento minima (Kpa) 300 / Classe di reazione al fuoco: E / Densità ρ (kg/m³): 28/33 / Conforme: UNI EN 13164:2015 / Posizionamento: fuori terra / Finitura: con guaina liquida / Spessore (mm): 140	m²	0,20	158,73	21,710%
TOS26_02CAM.D07.XPS03.018	Materiale: polistirene espanso estruso a cellule chiuse - XPS / Finitura: con bordo liscio / Specifiche: / - esente da CFC, HCF e HCFC; / - resistenza a compressione con schiacciamento minima (Kpa) 300 / Classe di reazione al fuoco: E / Densità ρ (kg/m³): 28/33 / Conforme: UNI EN 13164:2015 / Posizionamento: fuori terra / Finitura: con membrana bituminosa / Spessore (mm): 140	m²	0,15	122,68	24,290%
TOS26_02CAM.D07.XPS03.019	Materiale: polistirene espanso estruso a cellule chiuse - XPS / Finitura: con bordo liscio / Specifiche: / - esente da CFC, HCF e HCFC; / - resistenza a compressione con schiacciamento minima (Kpa) 300 / Classe di reazione al fuoco: E / Densità ρ (kg/m³): 28/33 / Conforme: UNI EN 13164:2015 / Posizionamento: / - fuori terra; / - superfici in legno / Finitura: con guaina liquida / Spessore (mm): 140	m²	0,23	182,49	18,890%
TOS26_02CAM.D07.XPS03.020	Materiale: polistirene espanso estruso a cellule chiuse - XPS / Finitura: con bordo liscio / Specifiche: / - esente da CFC, HCF e HCFC; / - resistenza a compressione con schiacciamento minima (Kpa) 300 / Classe di reazione al fuoco: E / Densità ρ (kg/m³): 28/33 / Conforme: UNI EN 13164:2015 / Posizionamento: entro terra / Finitura: con membrana in polietilene / Spessore (mm): 180	m²	0,16	124,94	25,620%
TOS26_02CAM.D07.XPS03.021	Materiale: polistirene espanso estruso a cellule chiuse - XPS / Finitura: con bordo liscio / Specifiche: / - esente da CFC, HCF e HCFC; / - resistenza a compressione con schiacciamento minima (Kpa) 300 / Classe di reazione al fuoco: E / Densità ρ (kg/m³): 28/33 / Conforme: UNI EN 13164:2015 / Posizionamento: fuori terra / Finitura: con guaina liquida / Spessore (mm): 180	m²	0,22	179,26	20,380%
TOS26_02CAM.D07.XPS03.022	Materiale: polistirene espanso estruso a cellule chiuse - XPS / Finitura: con bordo liscio / Specifiche: / - esente da CFC, HCF e HCFC; / - resistenza a compressione con schiacciamento minima (Kpa) 300 / Classe di reazione al fuoco: E / Densità ρ (kg/m³): 28/33 / Conforme: UNI EN 13164:2015 / Posizionamento: fuori terra / Finitura: con membrana bituminosa / Spessore (mm): 180	m²	0,18	143,41	22,320%
TOS26_02CAM.D07.XPS03.023	Materiale: polistirene espanso estruso a cellule chiuse - XPS / Finitura: con bordo liscio / Specifiche: / - esente da CFC, HCF e HCFC; / - resistenza a compressione con schiacciamento minima (Kpa) 300 / Classe di reazione al fuoco: E / Densità ρ (kg/m³): 28/33 / Conforme: UNI EN 13164:2015 / Posizionamento: / - fuori terra; / - superfici in legno / Finitura: con guaina liquida / Spessore (mm): 180	m²	0,25	203,02	17,990%
TOS26_02CAM.D07.XPS03.024	Materiale: polistirene espanso estruso a cellule chiuse - XPS / Finitura: con bordo liscio / Specifiche: / - esente da CFC, HCF e HCFC; / - resistenza a compressione con schiacciamento minima (Kpa) 300 / Classe di reazione al fuoco: E / Densità ρ (kg/m³): 28/33 / Conforme: UNI EN 13164:2015 / Posizionamento: entro terra / Finitura: con membrana in polietilene / Spessore (mm): 200	m²	0,17	134,25	24,670%
TOS26_02CAM.D07.XPS03.025	Materiale: polistirene espanso estruso a cellule chiuse - XPS / Finitura: con bordo liscio / Specifiche: / - esente da CFC, HCF e HCFC; / - resistenza a compressione con schiacciamento minima (Kpa) 300 / Classe di reazione al fuoco: E / Densità ρ (kg/m³): 28/33 / Conforme: UNI EN 13164:2015 / Posizionamento: fuori terra / Finitura: con guaina liquida / Spessore (mm): 200	m²	0,24	188,47	19,930%
TOS26_02CAM.D07.XPS03.026	Materiale: polistirene espanso estruso a cellule chiuse - XPS / Finitura: con bordo liscio / Specifiche: / - esente da CFC, HCF e HCFC; / - resistenza a compressione con schiacciamento minima (Kpa) 300 / Classe di reazione al fuoco: E / Densità ρ (kg/m³): 28/33 / Conforme: UNI EN 13164:2015 / Posizionamento: fuori terra / Finitura: con membrana bituminosa / Spessore (mm): 200	m²	0,19	152,72	21,680%
TOS26_02CAM.D07.XPS03.027	Materiale: polistirene espanso estruso a cellule chiuse - XPS / Finitura: con bordo liscio / Specifiche: / - esente da CFC, HCF e HCFC; / - resistenza a compressione con schiacciamento minima (Kpa) 300 / Classe di reazione al fuoco: E / Densità ρ (kg/m³): 28/33 / Conforme: UNI EN 13164:2015 / Posizionamento: / - fuori terra; / - superfici in legno / Finitura: con guaina liquida / Spessore (mm): 200	m²	0,27	212,23	17,690%
TOS26_02CAM.D07.XPS03.13	Materiale: polistirene espanso estruso a cellule chiuse - XPS / Finitura: con bordo liscio / Specifiche: / - esente da CFC, HCF e HCFC; / - resistenza a compressione con schiacciamento minima (Kpa) 300 / Classe di reazione al fuoco: E / Densità ρ (kg/m³): 28/33 / Conforme: UNI EN 13164:2015 / Posizionamento: fuori terra / Finitura: con guaina liquida / Spessore (mm): 120	m²	0,18	145,89	22,920%
TOS26_02CAM.D07.XPS05.001	Materiale: polistirene espanso estruso a cellule chiuse - XPS / Finitura: con bordo battentato o incastro M/F / Specifiche: / - esente da CFC, HCF e HCFC; / - resistenza a compressione con schiacciamento minima (Kpa) 300. / Classe di reazione al fuoco: E / Densità ρ (kg/m³): 28/33 / Conforme: UNI EN 13164:2015 / Posizionamento: entro terra / Finitura: con guaina liquida / Spessore (mm): 120	m²	0,17	139,07	25,650%
TOS26_02CAM.D07.XPS05.002	Materiale: polistirene espanso estruso a cellule chiuse - XPS / Finitura: con bordo battentato o incastro M/F / Specifiche: / - esente da CFC, HCF e HCFC; / - resistenza a compressione con schiacciamento minima (Kpa) 300. / Classe di reazione al fuoco: E / Densità ρ (kg/m³): 28/33 / Conforme: UNI EN 13164:2015 / Posizionamento: entro terra / Finitura: con guaina liquida / Spessore (mm): 50	m²	0,13	102,92	26,280%
TOS26_02CAM.D07.XPS05.003	Materiale: polistirene espanso estruso a cellule chiuse - XPS / Finitura: con bordo battentato o incastro M/F / Specifiche: / - esente da CFC, HCF e HCFC; / - resistenza a compressione con schiacciamento minima (Kpa) 300. / Classe di reazione al fuoco: E / Densità ρ (kg/m³): 28/33 / Conforme: UNI EN 13164:2015 / Posizionamento: entro terra / Finitura: con guaina liquida / Spessore (mm): 60	m²	0,13	106,80	25,810%
TOS26_02CAM.D07.XPS05.004	Materiale: polistirene espanso estruso a cellule chiuse - XPS / Finitura: con bordo battentato o incastro M/F / Specifiche: / - esente da CFC, HCF e HCFC; / - resistenza a compressione con schiacciamento minima (Kpa) 300. / Classe di reazione al fuoco: E / Densità ρ (kg/m³): 28/33 / Conforme: UNI EN 13164:2015 / Posizionamento: entro terra / Finitura: con guaina liquida / Spessore (mm): 100	m²	0,15	122,28	24,230%
TOS26_02CAM.D07.XPS05.005	Materiale: polistirene espanso estruso a cellule chiuse - XPS / Finitura: con bordo battentato o incastro M/F / Specifiche: / - esente da CFC, HCF e HCFC; / - resistenza a compressione con schiacciamento minima (Kpa) 300. / Classe di reazione al fuoco: E / Densità ρ (kg/m³): 28/33 / Conforme: UNI EN 13164:2015 / Posizionamento: entro terra / Finitura: con guaina liquida / Spessore (mm): 140	m²	0,18	139,97	22,630%
TOS26_02CAM.D07.XPS05.006	Materiale: polistirene espanso estruso a cellule chiuse - XPS / Finitura: con bordo battentato o incastro M/F / Specifiche: / - esente da CFC, HCF e HCFC; / - resistenza a compressione con schiacciamento minima (Kpa) 300. / Classe di reazione al fuoco: E / Densità ρ (kg/m³): 28/33 / Conforme: UNI EN 13164:2015 / Posizionamento: entro terra / Finitura: con guaina liquida / Spessore (mm): 160	m²	0,19	147,74	22,140%
TOS26_02CAM.D07.XPS05.007	Materiale: polistirene espanso estruso a cellule chiuse - XPS / Finitura: con bordo battentato o incastro M/F / Specifiche: / - esente da CFC, HCF e HCFC; / - resistenza a compressione con schiacciamento minima (Kpa) 300. / Classe di reazione al fuoco: E / Densità ρ (kg/m³): 28/33 / Conforme: UNI EN 13164:2015 / Posizionamento: entro terra / Finitura: con guaina liquida / Spessore (mm): 180	m²	0,20	160,29	21,050%
TOS26_02CAM.D07.XPS05.008	Materiale: polistirene espanso estruso a cellule chiuse - XPS / Finitura: con bordo battentato o incastro M/F / Specifiche: / - esente da CFC, HCF e HCFC; / - resistenza a compressione con schiacciamento minima (Kpa) 300. / Classe di reazione al fuoco: E / Densità ρ (kg/m³): 28/33 / Conforme: UNI EN 13164:2015 / Posizionamento: entro terra / Finitura: con guaina liquida / Spessore (mm): 200	m²	0,21	168,89	20,580%
TOS26_02CAM.D07.XPS05.009	Materiale: polistirene espanso estruso a cellule chiuse - XPS / Finitura: con bordo battentato o incastro M/F / Specifiche: / - esente da CFC, HCF e HCFC; / - resistenza a compressione con schiacciamento minima (Kpa) 300. / Classe di reazione al fuoco: E / Densità ρ (kg/m³): 28/33 / Conforme: UNI EN 13164:2015 / Posizionamento: entro terra / Finitura: con guaina liquida / Spessore (mm): 80	m²	0,14	114,69	25,040%
TOS26_02CAM.D08	Uso: ISOLAMENTO TERMICO / Compreso: / - preparazione dei supporti (se non diversamente esplicitato); / - calo ed il sollevamento dei materiali / - ponti di servizio e/o trabattelli a norma con altezza massima 2,00 m, anche esterni, mobili o fissi; / - formazione dei giunti; / - fornitura; / - posa / Conforme: / - UNI EN 13172:2024; / - UNI EN 13501-1:2009; / - marchio CE
TOS26_02CAM.D08.ICB08.003	Oggetto: strisce / Materiale: sughero naturale - ICB / Uso: ISOLAMENTO ACUSTICO / Specifiche: ottenuto da sughero granulato macinato espanso e legato con il suo legante naturale / Classe di reazione al fuoco: E / Conforme: UNI EN 13170:2015 / Posizionamento: / - in pavimenti; / - in pareti interne antimuffa. / Spessore (mm): 150	m/mm	0,02	16,15	30,560%
TOS26_02CAM.D08.MWV02.001	Oggetto: materassino / Materiale: lana di vetro - MW / Finitura: trattato con resine termoindurenti ricoperto su entrambi i lati da un foglio di carta bituminosa e messo in opera confinato / Classe di reazione al fuoco: A1 / Densità ρ (kg/m³): 13,50 / Conforme: UNI EN 13162:2015 / Posizionamento: in superfici orizzontali non praticabili. / Spessore (mm): 50	m²	0,02	13,01	33,240%
TOS26_02CAM.D08.MWV02.002	Oggetto: materassino / Materiale: lana di vetro - MW / Finitura: trattato con resine termoindurenti ricoperto su entrambi i lati da un foglio di carta bituminosa e messo in opera confinato / Classe di reazione al fuoco: A1 / Densità ρ (kg/m³): 13,50 / Conforme: UNI EN 13162:2015 / Posizionamento: in superfici orizzontali non praticabili. / Spessore (mm): 80	m²	0,02	17,57	26,970%
TOS26_02CAM.D10	Oggetto: PROFILI / Materiale: alluminio / Compreso: / - preparazione dei supporti (se non diversamente esplicitato); / - calo ed il sollevamento dei materiali / - ponti di servizio e/o trabattelli a norma con altezza massima 2,00 m, anche esterni, mobili o fissi; / - formazione dei giunti; / - fornitura; / - posa / Conforme: marchio CE
TOS26_02CAM.D10.001.004	Tipo: per la partenza a terra, a supporto del pannello isolante / Uso: per sistemi a cappotto / Compreso: / - gocciolatoio; / - fissaggio con viti e tasselli di interasse massima (cm) 50; / - tracciamento del piano orizzontale di posa / Escluso: adeguamenti dovuti alle interferenze con il piano di posa dovute all’aumento di spessore della parete. / Uso: per sistemi a cappotto, / Oggetto: profilo in alluminio per il supporto dell’isolamento.	m	0,03	25,23	19,840%
TOS26_02CAM.D10.002.003	Tipo: paraspigoli / Uso: per sistemi a cappotto / Posa: raccordato con l’isolamento per garantire l’impermeabilizzazione, sigillatura, rifinitura e rinforzo degli angoli dell’isolante / Compreso: fissaggio con viti e tasselli di interasse massimo (cm) 40 / Escluso: adeguamenti dovuti alle interferenze con il piano di posa dovute all’aumento di spessore della parete. / Posizionamento: per altezza massima dal piano del calpestio (m) 4	m	0,02	17,46	47,490%
TOS26_02CAM.D10.002.004	Tipo: paraspigoli / Uso: per sistemi a cappotto / Posa: raccordato con l’isolamento per garantire l’impermeabilizzazione, sigillatura, rifinitura e rinforzo degli angoli dell’isolante / Compreso: fissaggio con viti e tasselli di interasse massimo (cm) 40 / Escluso: adeguamenti dovuti alle interferenze con il piano di posa dovute all’aumento di spessore della parete. / Posizionamento: per isolamenti termici fino a 100 (mm) di spessore	m	0,02	15,65	45,320%
TOS26_02CAM.D10.002.005	Tipo: paraspigoli / Uso: per sistemi a cappotto / Posa: raccordato con l’isolamento per garantire l’impermeabilizzazione, sigillatura, rifinitura e rinforzo degli angoli dell’isolante / Compreso: fissaggio con viti e tasselli di interasse massimo (cm) 40 / Escluso: adeguamenti dovuti alle interferenze con il piano di posa dovute all’aumento di spessore della parete. / Posizionamento: per altezza massima (m) 22	m	0,02	16,40	46,840%
TOS26_02CAM.D10.002.006	Tipo: paraspigoli / Uso: per sistemi a cappotto / Posa: raccordato con l’isolamento per garantire l’impermeabilizzazione, sigillatura, rifinitura e rinforzo degli angoli dell’isolante / Compreso: fissaggio con viti e tasselli di interasse massimo (cm) 40 / Escluso: adeguamenti dovuti alle interferenze con il piano di posa dovute all’aumento di spessore della parete. / Posizionamento: per isolamenti termici fino a 100 (mm) di spessore	m	0,03	24,72	18,640%
TOS26_02CAM.D10.002.007	Tipo: paraspigoli / Uso: per sistemi a cappotto / Posa: raccordato con l’isolamento per garantire l’impermeabilizzazione, sigillatura, rifinitura e rinforzo degli angoli dell’isolante / Compreso: fissaggio con viti e tasselli di interasse massimo (cm) 40 / Escluso: adeguamenti dovuti alle interferenze con il piano di posa dovute all’aumento di spessore della parete. / Posizionamento: per altezza minima (m) 22	m	0,02	16,06	45,880%
TOS26_02CAM.D10.002.008	Tipo: paraspigoli / Uso: per sistemi a cappotto / Posa: raccordato con l’isolamento per garantire l’impermeabilizzazione, sigillatura, rifinitura e rinforzo degli angoli dell’isolante / Compreso: fissaggio con viti e tasselli di interasse massimo (cm) 40 / Escluso: adeguamenti dovuti alle interferenze con il piano di posa dovute all’aumento di spessore della parete. / Posizionamento: per altezza minima (m) 22	m	0,02	16,06	45,880%
TOS26_02CAM.D10.003.003	Tipo: CHIUSURA IN TESTA / Uso: per sistemi a cappotto / Posa: raccordato con l’isolamento per garantire l’impermeabilizzazione, sigillatura, rifinitura e rinforzo degli angoli dell’isolante / Compreso: fissaggio con viti e tasselli di interasse massimo (cm) 40 / Posizionamento: per altezza massima (m) 22	m	0,04	34,09	19,380%
TOS26_02CAM.D10.003.004	Tipo: CHIUSURA IN TESTA / Uso: per sistemi a cappotto / Posa: raccordato con l’isolamento per garantire l’impermeabilizzazione, sigillatura, rifinitura e rinforzo degli angoli dell’isolante / Compreso: fissaggio con viti e tasselli di interasse massimo (cm) 40 / Posizionamento: / - PER ISOLAMENTI TERMICI fino a 100 (mm) di spessore / - per altezza massima (m) 22	m	0,04	34,09	19,380%
TOS26_02CAM.D10.003.005	Tipo: CHIUSURA IN TESTA / Uso: per sistemi a cappotto / Posa: raccordato con l’isolamento per garantire l’impermeabilizzazione, sigillatura, rifinitura e rinforzo degli angoli dell’isolante / Compreso: fissaggio con viti e tasselli di interasse massimo (cm) 40 / Posizionamento: per altezza minima (m) 22	m	0,04	33,74	18,640%
TOS26_02CAM.D10.003.006	Tipo: CHIUSURA IN TESTA / Uso: per sistemi a cappotto / Posa: raccordato con l’isolamento per garantire l’impermeabilizzazione, sigillatura, rifinitura e rinforzo degli angoli dell’isolante / Compreso: fissaggio con viti e tasselli di interasse massimo (cm) 40 / Posizionamento: / - PER ISOLAMENTI TERMICI fino a 100 (mm) di spessore / - per altezza minima (m): 22	m	0,04	33,02	17,320%
TOS26_02CAM.E01	Lavorazione: REALIZZAZIONE / Oggetto: INTONACO / Compreso: / - riquadratura di spigoli vivi rientranti e sporgenti; / - eventuale ripresa, dopo la chiusura, di tracce di qualunque genere, muratura di eventuali ganci al soffitto e riprese di zoccolature e serramenti; / - oneri per i ponti di servizio con altezza < 2,00 m e/o trabatteli a norma, anche esterni, mobili o fissi, per opere di altezza < 4,00 m dal piano di calpestio.
TOS26_02CAM.E01.001.001	Tipo: FINITO / Posizionamento: / - per interni; / - su superfici verticali / Eseguito: a mano. / Posa: / - primo strato / rinzaffo; / - secondo strato tirato in piano con regolo e fratazzo tra predisposte guide; / - terzo strato, velo / Materiale: malta a base di calce aerea e leganti idraulici.	m²	0,06	51,19	37,960%
TOS26_02CAM.E01.002.001	Tipo: FINITO / Posizionamento: / - per interni; / - su superfici orizzontali / Eseguito: a mano / Posa: / - primo strato / rinzaffo; / - secondo strato, tirato in piano con regolo e fratazzo tra predisposte guide; / - terzo strato, velo / Materiale: con malta a base di calce idraulica naturale nhl 5 e pozzolana naturale. / Specifiche: totalmente esente da cemento.	m²	0,08	60,65	34,030%
TOS26_02CAM.E02	Lavorazione: REALIZZAZIONE / Oggetto: PAVIMENTO / Compreso: / - posa; / - materiali di allettamento o di incollaggio; / - tagli e sfridi; / - formazione di quartaboni; / - eventuali riprese di mantelline; / - stuccatura dei giunti; / - pulizia finale. / Escluso: / - fornitura del materiale (salvo diversa indicazione); / - preparazione del fondo di posa.
TOS26_02CAM.E02.003.001	Oggetto: PIASTRELLE / Materiale: ceramica o gres o klinker / Posa: a colla / Compreso: / - colla; / - sigillature dei giunti; / - distanziatori (se necessari). / Conforme: UNI 11493:2013. / Formato: piastrelle rettangolari o quadrate / Posa: / - posate in file lineari o diagonali; / - con adesivo normale C1	m²	0,02	18,18	65,110%
TOS26_02CAM.E02.003.002	Oggetto: PIASTRELLE / Materiale: ceramica o gres o klinker / Posa: a colla / Compreso: / - colla; / - sigillature dei giunti; / - distanziatori (se necessari). / Conforme: UNI 11493:2013. / Formato: piastrelle rettangolari / Posa: / - posate a spina di pesce; / - con adesivo normale C1	m²	0,03	21,52	67,170%
TOS26_02CAM.E02.003.003	Oggetto: PIASTRELLE / Materiale: ceramica o gres o klinker / Posa: a colla / Compreso: / - colla; / - sigillature dei giunti; / - distanziatori (se necessari). / Conforme: UNI 11493:2013. / Formato: piastrelle rettangolari o quadrate multiformato. / Posa: / - da comporre tipo a mosaico; / - adesivo normale C1.	m²	0,03	25,76	68,500%
TOS26_02CAM.E02.003.025	Oggetto: PIASTRELLE / Materiale: ceramica o gres o klinker / Posa: a colla / Compreso: / - colla; / - sigillature dei giunti; / - distanziatori (se necessari). / Conforme: UNI 11493:2013. / Formato: piastrelle rettangolari o quadrate multiformato. / Posa: / - posate in file lineari o diagonali; / - adesivo migliorato rapida essicazione C2 F.	m²	0,03	21,73	54,480%
TOS26_02CAM.E02.005.001	Oggetto: PIASTRELLE / Materiale: cotto / Compreso: / - colla; / - sigillatura dei giunti; / - distanziatori (se necessari). / Escluso: / - trattamento; / - ceratura finale. / Formato: piastrelle rettangolari o quadrate multiformato. / Posa: / - posate in file lineari o diagonali; / - adesivo normale C1.	m²	0,02	18,43	64,220%
TOS26_02CAM.E02.005.002	Oggetto: PIASTRELLE / Materiale: cotto / Compreso: / - colla; / - sigillatura dei giunti; / - distanziatori (se necessari). / Escluso: / - trattamento; / - ceratura finale. / Formato: piastrelle rettangolari / Posa: / - posate a spina di pesce. / - con adesivo normale C1	m²	0,03	25,84	68,280%
TOS26_02CAM.E02.005.004	Oggetto: PIASTRELLE / Materiale: cotto / Compreso: / - colla; / - sigillatura dei giunti; / - distanziatori (se necessari). / Escluso: / - trattamento; / - ceratura finale. / Posa: / - elementi per scalino; / - con adesivo migliorato rapido C2 F.	m²	0,04	29,39	60,030%
TOS26_02CAM.E02.005.016	Oggetto: PIASTRELLE / Materiale: cotto / Compreso: / - colla; / - sigillatura dei giunti; / - distanziatori (se necessari). / Escluso: / - trattamento; / - ceratura finale. / Formato: piastrelle rettangolari. / Posa: / - posate a spina di pesce; / - con adesivo migliorato a rapida essicazione C2 F.	m²	0,04	29,39	60,030%
TOS26_02CAM.E02.009.001	Oggetto: LASTRE / Materiale: marmo, / pietra / granito / Compreso: sigillatura dei giunti. / Escluso: / - trattamento; / - ceratura finale. / Formato: lastre di forma regolare; / Posa: / - posate in file lineari; / - con adesivo normale C1.	m²	0,03	23,74	68,220%
TOS26_02CAM.E02.080.001	Oggetto: FRECCIA DIREZIONALE / Uso: per il distanziamento sociale / Posizionamento: su supporti stabili e non lesionati, puliti da ogni residuo di polvere e grassi / Finitura: / - colore verde; / - con rilievi interpretabili anche da non vedenti e ipovedenti / - con bollino stazionamento circolare rosso dimensioni (mm) 200 / Compreso: / - fornitura; / - posa; / - posizionamento ed orientamento; / - verifica della completa adesione al supporto. / Larghezza (mm): 160 / Lunghezza (mm): 200 / Posizionamento: / - su pavimenti interni / esterni; / - su qualsiasi materiale / Posa: con biadesivo	a coppia	0,01	10,07	7,210%
TOS26_02CAM.E02.080.002	Oggetto: FRECCIA DIREZIONALE / Uso: per il distanziamento sociale / Posizionamento: su supporti stabili e non lesionati, puliti da ogni residuo di polvere e grassi / Finitura: / - colore verde; / - con rilievi interpretabili anche da non vedenti e ipovedenti / - con bollino stazionamento circolare rosso dimensioni (mm) 200 / Compreso: / - fornitura; / - posa; / - posizionamento ed orientamento; / - verifica della completa adesione al supporto. / Larghezza (mm): 160 / Lunghezza (mm): 200 / Posizionamento: / - su marciapiedi; / - su conglomerato bituminoso / cemento / piastrelle di cemento / Posa: a colla	a coppia	0,01	11,00	13,200%
TOS26_02CAM.E03	Lavorazione: REALIZZAZIONE / Oggetto: RIVESTIMENTO / Compreso: / - posa; / - materiali di allettamento o di incollaggio; / - tagli e sfrido; / - posa in opera di pezzi speciali di raccordo e d'angolo; / - formazione di quartaboni; / - eventuali riprese di mantelline; / - stuccatura dei giunti; / - distanziatori (mm. 3); / - pulizia finale. / Escluso: / - fornitura del materiale (salvo diversa indicazione); / - preparazione del fondo di posa. / Conforme: UNI 11493:2013 - per piastrelle di ceramica.
TOS26_02CAM.E03.013.004	Materiale: piastrelle di maiolica / Posizionamento: / - su superfici interne o esterne; / - su superfici intonacate / Specifiche: piastrelle con bordi smussati o smaltati in costa / Formato: quadrato / Lato (cm): 20 / Colore: tinta unita / Posa: con adesivo normale C1.	m²	0,03	27,62	68,190%
TOS26_02CAM.E03.013.005	Materiale: piastrelle di maiolica / Posizionamento: / - su superfici interne o esterne; / - su superfici intonacate / Specifiche: piastrelle con bordi smussati o smaltati in costa / Formato: quadrato / Lato (cm): 15 / Colore: decorata / Posa: con adesivo normale C1	m²	0,04	31,33	69,390%
TOS26_02CAM.E03.013.010	Materiale: piastrelle di maiolica / Posizionamento: / - su superfici interne o esterne; / - su superfici intonacate / Specifiche: piastrelle con bordi smussati o smaltati in costa / Formato: quadrato / Lato (cm): 15 / Colore: unito o decorata / Posa: adesivo rapido resistente allo scivolamento C2 FT	m²	0,04	32,30	70,180%
TOS26_02CAM.E03.014.008	Materiale: Piastrelle in monocottura, gres porcellanato / Posizionamento: / - su superfici interne; / - su superfici intonacate / Compreso: / - sigillatura dei giunti; / - pulizia finale / Formato: quadrato / Lato massimo (cm): 30 / Colore: tinta unita / Posa: con adesivo normale C1	m²	0,03	25,77	67,450%
TOS26_02CAM.E03.014.009	Materiale: Piastrelle in monocottura, gres porcellanato / Posizionamento: / - su superfici interne; / - su superfici intonacate / Compreso: / - sigillatura dei giunti; / - pulizia finale / Formato: quadrato / Lato massimo (cm): 30 / Colore: con decoro / Posa: con adesivo normale C1	m²	0,04	30,21	69,060%
TOS26_02CAM.E03.014.010	Materiale: Piastrelle in monocottura, gres porcellanato / Posizionamento: / - su superfici interne; / - su superfici intonacate / Compreso: / - sigillatura dei giunti; / - pulizia finale / Formato: quadrato / Lato minimo (cm): 30,01 / Colore: tinta unita / Posa: con adesivo normale C1	m²	0,04	32,40	68,760%
TOS26_02CAM.E03.014.030	Materiale: Piastrelle in monocottura, gres porcellanato / Posizionamento: / - su superfici interne; / - su superfici intonacate / Compreso: / - sigillatura dei giunti; / - pulizia finale / Formato: quadrato / Lato massimo (cm): 30 / Colore: tinta unita / Posa: con adesivo migliorato a rapida essicazione e resistente allo scivolamento C2 FT	m²	0,04	31,52	55,150%
TOS26_02CAM.E04	Lavorazione: OPERAZIONI / Oggetto: ASSISTENZA alle OPERE EDILI
TOS26_02CAM.E04.001.001	Tipo: PER POSA DI CASSAMORTA IN LEGNO / Aperture massime (m²): 2,5 / Uso: su muri di spessore massimo di 20 cm / Compreso: malta con calce in sacchi / Escluso: fornitura cassamorta	m²	0,10	54,01	76,850%
TOS26_02CAM.E04.001.002	Tipo: PER POSA DI CASSAMORTA IN LEGNO / Aperture massime (m²): 2,5 / Uso: su muri di spessore minimo di 20 cm / Compreso: malta con calce in sacchi / Escluso: fornitura cassamorta	m²	0,15	78,09	77,320%
TOS26_02CAM.E05	Lavorazione: REALIZZAZIONE / Oggetto: di MASSETTI O SOTTOFONDI / Uso: per la formazione del piano di posa dei pavimenti. / Specifiche: se presente calcestruzzo, deve essere compreso getto e vibratura
TOS26_02CAM.E05.001.001	Oggetto: Massetto / Materiale: malta premiscelata a base cementizia. / Finitura: tirato a regolo / Spessore massimo (cm): 4	m²	0,04	28,79	20,270%
TOS26_02CAM.E05.001.002	Oggetto: Massetto / Materiale: malta premiscelata a base cementizia. / Finitura: tirato a regolo / Specifiche: per ogni cm in più oltre ai 4 cm	m²	0,01	7,48	20,900%
TOS26_02CAM.E05.011.003	Oggetto: Formazione di pendenze, riempimenti e simili. / Materiale: / - malta a base di cemento premiscelata pronta all’uso per massetti / - malta alleggerita con argilla espansa. / Specifiche: tirato a regolo. / Spessore massimo (cm): 5,00 / Specifiche: / - ritiro controllato; / - elevata conducibilità termica.	m²	0,02	29,04	36,450%
TOS26_02CAM.E05.011.004	Oggetto: Formazione di pendenze, riempimenti e simili. / Materiale: / - malta a base di cemento premiscelata pronta all’uso per massetti / - malta alleggerita con argilla espansa. / Specifiche: tirato a regolo. / Specifiche: / - ritiro controllato; / - elevata conducibilità termica; / - per ogni cm in più.	m²	0,00	7,43	36,760%
TOS26_02CAM.E05.013.001	Oggetto: Sottofondo per pavimentazioni. / Materiale: malta a base di cemento premiscelata. / Specifiche: / - malta pronta all’uso; / - malta per massetti. / Trattamento: bagnato e battuto. / Conforme: alla norma UNI EN 13318:2002. / Spessore massimo (cm): 5 / Specifiche: / - a ritiro controllato; / - elevata conducibilità termica.	m²	0,05	80,72	8,440%
TOS26_02CAM.E05.013.002	Oggetto: Sottofondo per pavimentazioni. / Materiale: malta a base di cemento premiscelata. / Specifiche: / - malta pronta all’uso; / - malta per massetti. / Trattamento: bagnato e battuto. / Conforme: alla norma UNI EN 13318:2002. / Spessore massimo (cm): 5 / Specifiche: / - ritiro controllato; / - presa e asciugamento rapidi.	m²	0,05	38,18	20,890%
TOS26_02CAM.E05.015.001	Oggetto: LIVELLAMENTO DI MASSETTI O SOTTOFONDI / Materiale: malta cementizia autolivellante pronta all’uso; / Posa: / - steso con regolo o barra livellatrice; / - bagnato e battuto / Spessore massimo (mm): 20	m²	0,01	10,21	33,100%
TOS26_02CAM.E05.015.005	Oggetto: LIVELLAMENTO DI MASSETTI O SOTTOFONDI / Materiale: malta cementizia autolivellante pronta all’uso; / Posa: / - steso con regolo o barra livellatrice; / - bagnato e battuto / Spessore massimo (mm): 20 / Specifiche: sottofondi con presenza di umidità di risalita.	m²	0,01	10,35	28,060%
TOS26_02CAM.E05.031.001	Oggetto: SOVRAPPREZZI / Tipo: AI SOTTOFONDI / Oggetto: RETE ELETTROSALDATA / Materiale: acciaio FEB450C controllato / Maglia (cm): 10 / Diametro (mm): 5	m²	0,01	6,82	29,320%
TOS26_02CAM.E05.031.002	Oggetto: SOVRAPPREZZI / Tipo: AI SOTTOFONDI / Oggetto: RETE ELETTROSALDATA / Materiale: acciaio FEB450C controllato / Maglia (cm): 10 / Diametro (mm): 6	m²	0,01	9,15	25,410%
TOS26_02CAM.E05.031.003	Oggetto: SOVRAPPREZZI / Tipo: AI SOTTOFONDI / Oggetto: RETE ELETTROSALDATA / Materiale: acciaio FEB450C controllato / Maglia (cm): 10 / Diametro (mm): 8	m²	0,02	14,35	18,760%
TOS26_02CAM.F04	Oggetto: TINTEGGIATURE / VERNICIATURE / Compreso: / - idonea preparazione delle superfici da pitturare; / - eventuale protezione di altre opere finite; / - rimozione e pulitura di tutte le superfici eventualmente intaccate; / - ponti di servizio con altezza massima m 2,00 e/o trabattelli a norma, anche esterni, mobili o fissi. / Conforme: ai CAM, di cui al decreto M.I.T.E 23-06-2022
TOS26_02CAM.F04.002.001	Oggetto: FONDO PER TINTEGGIATURA / Tipo: preparazione del supporto / Trattamento: raschiatura, scartavetratura e riprese di piccoli tratti di intonaco. / Specifiche: / - per pareti interne ed esterne; / - misura riferito dal piano di calpestio. / Altezza massima (m): 2	m²	0,01	9,62	75,300%
TOS26_02CAM.F04.002.002	Oggetto: FONDO PER TINTEGGIATURA / Tipo: preparazione del supporto / Trattamento: raschiatura, scartavetratura e riprese di piccoli tratti di intonaco. / Specifiche: / - per pareti esterne / - misura riferito da terra. / Altezza minima (m): 2 / Altezza massima (m): 20	m²	0,03	21,45	50,680%
TOS26_02CAM.F04.004.002	Oggetto: TINTEGGIATURA / Posizionamento: interno / Materiale: pittura minerale a base di grassello di calce	m²	0,01	8,28	58,310%
TOS26_02CAM.F04.004.003	Oggetto: TINTEGGIATURA / Posizionamento: interno / Materiale: idropittura a tempera murale fine	m²	0,01	7,20	67,060%
TOS26_02CAM.F04.004.004	Oggetto: TINTEGGIATURA / Posizionamento: interno / Materiale: idropittura lavabile. / Compreso: mano di fissativo.	m²	0,01	10,29	60,960%
TOS26_02CAM.F04.005.001	Oggetto: TINTEGGIATURA / Posizionamento: esterno / Materiale: pittura sillossanica idrorepellente e traspirante / Specifiche: a due mani di vernice.	m²	0,02	15,68	34,260%
TOS26_02CAM.F04.005.003	Oggetto: TINTEGGIATURA / Posizionamento: esterno / Materiale: pittura silossanica. / Compreso: / - una mano di fissativo; / - due mani di vernice.	m²	0,03	20,98	37,370%
TOS26_03	Ambito: EDILIZIA SU BENI VINCOLATI DAL D. Lgs. 42/2004 e s.m.i E/O DI INTERESSE STORICO- ARTISTICO / Categoria: RESTAURI / CAM: no / Caratteristiche: lavori con specifiche difficoltà a causa del rigore della sequenza delle operazioni, dell'accuratezza esecutiva e della raffinatezza dei prodotti. / Esecuzione: ordinaria difficoltà
TOS26_03.A03	Oggetto: ASPORTAZIONI / RIMOZIONI / SMONTAGGI / Eseguito: a mano / Compreso: / - calo e/o sollevamento dei materiali con piccoli mezzi meccanici; / - scarrettamento ed accumulo entro un raggio di 50 m; / - ponti di servizio con altezza massima 2,00 m e/o trabatelli a norma, anche esterni, mobili o fissi. / - realizzazione di saggi di accertamento e la ricognizione delle quote originali; / - approntamento di piani quotati riferiti a capisaldi fissi e facilmente identificabili; / - adeguata documentazione fotografica, da eseguirsi prima, durante e dopo i lavori; / - sorveglianza di personale tecnico specializzato; / - protezione di tutti gli ambienti circostanti l'area di intervento al fine di salvaguardarli da ogni possibile danneggiamento / Escluso: / - ponteggi esterni e piattaforme aeree a cella; / - costi di smaltimento e tributi, se dovuti.
TOS26_03.A03.001.001	Tipo: Rimozione di muratura in mattoni pieni o mista mattoni e pietrame / Spessore minimo (cm): 15	m³	1,22	323,46	78,320%
TOS26_03.A03.002.001	Tipo: Rimozione di muratura in mattoni forati / Spessore minimo (cm): due o più teste	m³	0,77	205,58	78,300%
TOS26_03.A03.003.001	Tipo: Rimozione di strutture in calcestruzzo armato / Compreso: taglio dei ferri / Specifiche: per qualsiasi dimensione	m³	1,96	521,37	77,960%
TOS26_03.A03.004.001	Tipo: Rimozione di tramezzo in muratura / Spessore (cm): 12 / Materiale: mattoni pieni	m²	0,12	32,31	78,260%
TOS26_03.A03.004.002	Tipo: Rimozione di tramezzo in muratura / Spessore (cm): mattoni posti a coltello / Materiale: mattoni pieni	m²	0,08	21,65	78,260%
TOS26_03.A03.004.003	Tipo: Rimozione di tramezzo in muratura / Spessore (cm): qualsiasi / Materiale: mattoni forati	m²	0,07	17,87	78,300%
TOS26_03.A03.011.001	Tipo: Rottura a forza, per creazione di aperture in breccia / Materiale: muratura in mattoni pieni o mista in mattoni e pietrame / Spessore: qualsiasi spessore superiore a (cm) 15 / Escluso: / - formazione di architravature; / - ripristini in genere / Specifiche: riferito alla dimensione della apertura / Dimensione minima (m²): 0,50	m³	1,87	497,66	76,370%
TOS26_03.A03.011.002	Tipo: Rottura a forza, per creazione di aperture in breccia / Materiale: muratura in mattoni pieni o mista in mattoni e pietrame / Spessore: qualsiasi spessore superiore a (cm) 15 / Escluso: / - formazione di architravature; / - ripristini in genere / Specifiche: riferito alla dimensione della apertura / Dimensione massima (m²): 0,49	m³	2,56	679,68	76,910%
TOS26_03.A03.012.001	Tipo: Rottura a forza, per creazione di aperture in breccia / Materiale: muratura in calcestruzzo / Spessore: di qualsiasi spessore superiore a 15 cm / Escluso: / - formazione di architravature; / - ripristini in genere / Specifiche: riferito alla dimensione della apertura / Dimensione minima (m²): 0,50	m³	2,20	585,36	76,670%
TOS26_03.A03.012.002	Tipo: Rottura a forza, per creazione di aperture in breccia / Materiale: muratura in calcestruzzo / Spessore: di qualsiasi spessore superiore a 15 cm / Escluso: / - formazione di architravature; / - ripristini in genere / Specifiche: riferito alla dimensione della apertura / Dimensione massima (m²): 0,49	m³	3,37	896,82	77,260%
TOS26_03.A03.021.001	Tipo: Rimozione di intonaco a distacco agevole fino a ritrovare il vivo della muratura / Compreso: / - scarnitura dei giunti; / - spazzolatura della muratura stessa / Materiale: malta di calce aerea / Caratteristiche: intonaco cadente o fatiscente;	m²	0,04	11,29	78,290%
TOS26_03.A03.021.002	Tipo: Rimozione di intonaco a distacco agevole fino a ritrovare il vivo della muratura / Compreso: / - scarnitura dei giunti; / - spazzolatura della muratura stessa / Materiale: malta di calce aerea; / Caratteristiche: intonaco in buone condizioni di consistenza;	m²	0,07	19,38	78,320%
TOS26_03.A03.021.004	Tipo: Rimozione di intonaco a distacco agevole fino a ritrovare il vivo della muratura / Compreso: / - scarnitura dei giunti; / - spazzolatura della muratura stessa / Materiale: / - malta di calce idraulica; / - malta cementizia; / Caratteristiche: intonaco in buone condizioni di consistenza	m²	0,10	25,45	78,340%
TOS26_03.A03.022.001	Tipo: Rimozione di rivestimento / Escluso: sottostante intonaco / Oggetto: piastrelle / Materiale: ceramica	m²	0,06	17,22	78,330%
TOS26_03.A03.031.001	Tipo: Rimozione di solaio / Materiale: calcestruzzo armato / Compreso: taglio dei ferri / Materiale: / - soletta in calcestruzzo armato piena; / - travi in vista / Spessore: qualsiasi	m³	3,89	689,97	78,110%
TOS26_03.A03.032.001	Tipo: Rimozione di solaio / Materiale: struttura mista in laterizio e calcestruzzo armato / Compreso: taglio dei ferri / Spessore massimo (cm): 22 / Specifiche: riferito allo spessore totale del solaio / Compreso: / - saldatrice elettrica; / - ossigeno in bombole; / - montacarichi elettrico; / - scarrettamento nell'ambito del cantiere per distanze non superiori a 50 m.	m²	0,44	77,15	77,460%
TOS26_03.A03.032.002	Tipo: Rimozione di solaio / Materiale: struttura mista in laterizio e calcestruzzo armato / Compreso: taglio dei ferri / Spessore minimo (cm): 22,1 / Spessore massimo (cm): 30 / Specifiche: riferito allo spessore totale del solaio / Compreso: / - saldatrice elettrica; / - ossigeno in bombole; / - montacarichi elettrico; / - scarrettamento nell'ambito del cantiere per distanze non superiori a 50 m.	m²	0,58	103,10	77,420%
TOS26_03.A03.033.001	Tipo: Smontaggio di solaio in legno, / Compreso: / - cernita del materiale smontato; / - pulitura ed accatastamento del legname recuperabile. / Escluso: / - pavimento; / - sottofondo; / - orditura portante. / Materiale: / - correnti in legno; / - scempiato in pianelle in cotto, tavelle o tavolame. / Compreso: / - montacarichi elettrico; / - scarrettamento nell'ambito del cantiere per distanze non superiori a 50 m.	m²	0,21	37,50	78,210%
TOS26_03.A03.034.001	Tipo: Rimozione di orditura portante di solaio / Compreso: / - la smurazione o il disancoraggio della struttura; / - il calo a terra, la pulitura, l'accatastamento del materiale riutilizzabile; / - l'eventuale sezionamento sul posto del materiale di scarto / Materiale: struttura con travi in legno	m³	1,47	260,17	78,120%
TOS26_03.A03.035.001	Tipo: Smontaggio di solaio in longarine di ferro / Compreso: / - cernita, pulitura del materiale recuperabile; / - accatastamento nel cantiere del materiale recuperabile / Escluso: / - rimozione - pavimento; / - rimozione - sottofondo. / Materiale: struttura con voltine in mattoni	m²	0,24	42,36	78,120%
TOS26_03.A03.035.002	Tipo: Smontaggio di solaio in longarine di ferro / Compreso: / - cernita, pulitura del materiale recuperabile; / - accatastamento nel cantiere del materiale recuperabile / Escluso: / - rimozione - pavimento; / - rimozione - sottofondo. / Materiale: struttura con tavelloni in laterizio	m²	0,16	29,08	78,230%
TOS26_03.A03.041.001	Tipo: Smontaggio di soffitto in correnti e mezzane / Compreso: / - cernita e pulitura del materiale recuperabile; / - accatastamento nel cantiere del materiale recuperabile. / Eseguito: a mano	m²	0,21	37,72	78,340%
TOS26_03.A03.042.001	Tipo: Smontaggio di soffitto in cannicciato ed intonaco. / Compreso: smurazione e disancoraggio della struttura portante lignea. / Eseguito: a mano	m²	0,11	19,14	78,320%
TOS26_03.A03.045.001	Tipo: Rimozione di pavimento e relativo sottofondo / Eseguito: a mano / Materiale: / - cotto; / - graniglia; / - ceramica; / - ecc. / Spessore minimo (cm): 0 / Spessore massimo (cm): 10	m²	0,15	26,74	78,340%
TOS26_03.A03.046.001	Tipo: Smontaggio di pavimento e relativo sottofondo. / Materiale: cotto / Compreso: / - recupero, pulitura degli elementi sani e riutilizzabili; / - accatastamento in cantiere del materiale riutilizzabili. / Spessore (cm): 10 / Specifiche: spessore complessivo.	m²	0,19	34,15	78,340%
TOS26_03.A03.047.001	Tipo: Smontaggio di pavimento; / Materiale: lastre di pietra / Compreso: / - recupero, pulitura delle lastre integre e riutilizzabili; / - accatastamento in cantiere delle lastre integre e riutilizzabili / Spessore minino (cm): 0 / Spessore massimo (cm): 10	m²	0,31	54,36	78,350%
TOS26_03.A03.047.002	Tipo: Smontaggio di pavimento; / Materiale: lastre di pietra / Compreso: / - recupero, pulitura delle lastre integre e riutilizzabili; / - accatastamento in cantiere delle lastre integre e riutilizzabili / Spessore minimo (cm): 10,1	m²	0,53	94,69	78,350%
TOS26_03.A03.047.011	Tipo: Smontaggio di pavimento; / Materiale: lastre di pietra / Compreso: / - recupero, pulitura delle lastre integre e riutilizzabili; / - accatastamento in cantiere delle lastre integre e riutilizzabili / Uso: su porzione a stretta per realizzazione di cunicoli; / Eseguito: / - con ogni cautela; / - con taglio a disco lungo i giunti; / - con idropulitrice ad alta pressione; / Compreso: / - numerazione delle lastre; / - idropulitrice; / - sega; / - montacarichi / Spessore massimo (cm): 10	m²	0,84	149,03	77,500%
TOS26_03.A03.047.012	Tipo: Smontaggio di pavimento; / Materiale: lastre di pietra / Compreso: / - recupero, pulitura delle lastre integre e riutilizzabili; / - accatastamento in cantiere delle lastre integre e riutilizzabili / Uso: su porzione a stretta per realizzazione di cunicoli; / Eseguito: / - con ogni cautela / - taglio a disco lungo i giunti; / - con idropulitrice ad alta pressione; / Compreso: / - numerazione delle lastre; / - idropulitrice; / - sega; / -montacarichi; / Spessore massimo (cm): 10	m²	1,04	184,72	77,310%
TOS26_03.A03.049.001	Tipo: Rimozione di massetto / Materiale: cemento / Spessore massimo (cm): 8	m²	0,15	26,27	78,330%
TOS26_03.A03.051.001	Tipo: Smontaggio di manto di copertura; / Compreso: / - smuratura dei colmi; / - smuratura delle gronde; / - spazzolatura del pianellato; / - cernita, pulitura del materiale riutilizzabile; / - accatastamento del materiale riutilizzabile in cantiere; / Escluso: rimozione del pianellato / Materiale: tegole e coppi	m²	0,16	27,61	78,160%
TOS26_03.A03.052.052	Tipo: Smontaggio di manto di copertura; / Compreso: / - smuratura dei colmi; / - smuratura delle gronde; / - rimozione del pianellato / - cernita, pulitura del materiale riutilizzabile; / - accatastamento del materiale riutilizzabile in cantiere; / Materiale: tegole e coppi	m²	0,19	33,10	78,110%
TOS26_03.A03.053.001	Tipo: Smontaggio di tetto con orditura in legno, scempiato in cotto e manto di copertura. / Compreso: / - la rimozione di tegole e coppi; / - la smuratura di colmi; / - la smuratura delle gronde; / - lo smontaggio dello scempiato in cotto o pianellato; / - dell'orditura in legno; / - la cernita, la pulizia del materiale riutilizzabile; / - l'accantonamento del materiale riutilizzabile in cantiere. / Uso: di struttura costituita da piccola orditura / Materiale: legno	m²	0,25	44,22	78,110%
TOS26_03.A03.053.002	Tipo: Smontaggio di tetto con orditura in legno, scempiato in cotto e manto di copertura. / Compreso: / - la rimozione di tegole e coppi; / - la smuratura di colmi; / - la smuratura delle gronde; / - lo smontaggio dello scempiato in cotto o pianellato; / - dell'orditura in legno; / - la cernita, la pulizia del materiale riutilizzabile; / - l'accantonamento del materiale riutilizzabile in cantiere. / Tipo: struttura costituita da piccola e media orditura / Materiale: legno	m²	0,33	58,23	78,120%
TOS26_03.A03.054.001	Tipo: Rimozione di travatura di tetto in legno; / Compreso: / - smurazione o il disancoraggio della struttura; / - calo a terra con montacarichi; / - pulitura del materiale rimosso idoneo; / - accatastamento del materiale sul cantiere. / Uso: di travatura di media e grossa orditura / Materiale: legno.	m³	2,16	382,00	78,220%
TOS26_03.A04	Oggetto: SCAVO / Eseguito: a mano / Posizionamento: / - nell'ambito di edifici di interesse storico artistico; / - all'interno di vani, chiostri, cortili o giardini / Compreso: / - ogni onere per la protezione di tutti gli elementi storico-architettonici circostanti l'area di intervento al fine di salvaguardarli da ogni possibile danneggiamento; / - adeguata documentazione fotografica da eseguirsi prima, durante e dopo il lavori; / - deflusso o l'aggotto dell'eventuale acqua presente fino ad un battente massimo di cm 20; / - oneri per le opere provvisionali quali le sbadacchiature per scavi ad una profondità inferiore a 1,50 m. / Escluso: costi di smaltimento e tributi, se dovuti.
TOS26_03.A04.002.001	Tipo: di sbancamento / Posizionamento: a livello del piano stradale / Uso: per terreni sciolti / Compreso: / - il ritrovamento di quote originali; / - la realizzazione di cassonetti idonei all'alloggiamento di vespai, gattaiolati, massetti o lastrici. / Escluso: rimozione di roccia e residui di murature. / Profondità minima (m): 0 / Profondità massima (m): 1,5 / Compreso: / - accatastamento del materiale in prossimità dello scavo; / - carico a mano sul mezzo di trasporto in prossimità della scavo.	m³	0,34	134,59	78,370%
TOS26_03.A04.002.003	Tipo: di sbancamento / Posizionamento: a livello del piano stradale / Uso: per terreni sciolti / Compreso: / - il ritrovamento di quote originali; / - la realizzazione di cassonetti idonei all'alloggiamento di vespai, gattaiolati, massetti o lastrici. / Escluso: rimozione di roccia e residui di murature. / Profondità minima (m): 1,51 / Compreso: / - carico a mano del materiale e scarrettamento; / - scarico alla piazzola di accumulo entro un raggio di m 50.	m³	0,41	161,51	78,370%
TOS26_03.A04.004.003	Tipo: di sbancamento / Posizionamento: a livello di sottosuolo / Uso: / - per terreni sciolti / - per il ritrovamento di quote originali; / - per la realizzazione di cassonetti idonei all'alloggiamento di vespai, gattaiolati, massetti o lastrici. / Escluso: / - ritrovanti di roccia; / - residui di murature. / Profondità minima (m): 0 / Profondità massima (m): 1,5 / Compreso: / - sollevamento a mano fino al piano stradale del materiale scavato; / - carico, scarrettamento e scarico a mano del materiale dallo scavo alla piazzola di accumulo entro un raggio di m 50.	m³	0,53	211,98	78,370%
TOS26_03.A04.011.001	Tipo: Scavo a sezione ristretta obbligata / Posizionamento: a livello del piano stradale / Uso: per terreni sciolti / Compreso: ogni onere per la regolarizzazione delle pareti e dei piani scavati. / Escluso: ritrovanti di roccia e residui di murature. / Profondità minima (m): 0 / Profondità massima (m): 2 / Compreso: / - sollevamento a mano fino al piano stradale del materiale scavato; / - accatastamento nell'ambito dello scavo del materiale; / - carico e scarrettamento a amno fino alla piazzola di accumulo entro un raggio di m 50.	m³	0,73	144,69	78,370%
TOS26_03.A04.011.002	Tipo: Scavo a sezione ristretta obbligata / Posizionamento: a livello del piano stradale / Uso: per terreni sciolti / Compreso: ogni onere per la regolarizzazione delle pareti e dei piani scavati. / Escluso: ritrovanti di roccia e residui di murature. / Profondità minima (m): 2,01 / Profondità massima (m): 4 / Compreso: / - sollevamento a mano fino al piano stradale del materiale scavato; / - accatastamento nell'ambito dello scavo del materiale scavato; / - carico e scarrettamento a mano fino alla piazzola di accumulo entro un raggio di m 50.	m³	0,89	178,34	78,370%
TOS26_03.A04.011.003	Tipo: Scavo a sezione ristretta obbligata / Posizionamento: a livello del piano stradale / Uso: per terreni sciolti / Compreso: ogni onere per la regolarizzazione delle pareti e dei piani scavati. / Escluso: ritrovanti di roccia e residui di murature. / Profondità minima (m): 4,01 / Compreso: / - sollevamento a mano fino al piano stradale del materiale scavato; / - accatastamento nell'ambito dello scavo del materiale; / - carico e scarrettamento a mano fino alla piazzola di accumulo entro un raggio di m 50.	m³	1,07	213,67	78,370%
TOS26_03.A04.012.001	Tipo: Scavo a sezione ristretta obbligata. / Posizionamento: a livello di sottosuolo / Uso: terreni sciolti / Compreso: ogni onere per la regolarizzazione delle pareti e dei piani scavati. / Escluso: ritrovanti di roccia e risidui di murature. / Profondità minima (m): 0 / Profondità massima (m): 2 / Compreso: / - sollevamento a mano fino al piano stradale del materiale scavato; / - accatastamento nell'ambito dello scavo dello stesso materiale; / - carico e scarrettamento a mano fino alla piazzola di accumulo entro un raggio di m 50.	m³	0,98	195,16	78,370%
TOS26_03.A04.012.002	Tipo: Scavo a sezione ristretta obbligata. / Posizionamento: a livello di sottosuolo / Uso: terreni sciolti / Compreso: ogni onere per la regolarizzazione delle pareti e dei piani scavati. / Escluso: ritrovanti di roccia e risidui di murature. / Profondità minima (m): 2,01 / Profondità massima (m): 4 / Compreso: / - sollevamento a mano fino al piano stradale del materiale scavato; / - accatastamento nell'ambito dello scavo dello stesso materiale; / - carico e scarrettamento a mano fino alla piazzola di accumulo entro un raggio di m 50.	m³	1,15	228,81	78,370%
TOS26_03.A04.012.003	Tipo: Scavo a sezione ristretta obbligata. / Posizionamento: a livello di sottosuolo / Uso: terreni sciolti / Compreso: ogni onere per la regolarizzazione delle pareti e dei piani scavati. / Escluso: ritrovanti di roccia e risidui di murature. / Profondità minima (m): 4,01 / Compreso: / - sollevamento a mano fino al piano stradale del materiale scavato; / - accatastamento nell'ambito dello scavo dello stesso materiale; / - carico e scarrettamento a mano fino alla piazzola di accumulo entro un raggio di m 50.	m³	1,32	262,46	78,370%
TOS26_03.A04.021.001	Tipo: Scavo a sezione ristretta obbligata / Posizionamento: a livello del piano stradale per sottofondazione. / Uso: / - terreni sciolti; / - per piccoli tratti non contigui in modo da non pregiudicare la stabilità dell'opera. / Compreso: ogni onere per la regolarizzazione delle pareti e dei piani scavati. / Escluso: ritrovanti di roccia e residui di murature. / Profondità minima (m): 0 / Profondità massima (m): 2 / Compreso: / - sollevamento a mano fino al piano stradale del materiale scavato; / - accatastamento nell'ambito dello scavo dello stesso materiale; / - carico e scarrettamento a mano fino alla piazzola di accumulo entro un raggio di m 50.	m³	0,98	195,83	78,370%
TOS26_03.A04.021.002	Tipo: Scavo a sezione ristretta obbligata / Posizionamento: a livello del piano stradale per sottofondazione. / Uso: / - terreni sciolti; / - per piccoli tratti non contigui in modo da non pregiudicare la stabilità dell'opera. / Compreso: ogni onere per la regolarizzazione delle pareti e dei piani scavati. / Escluso: ritrovanti di roccia e residui di murature. / Profondità minima (m): 2,01 / Profondità massima (m): 4,00 / Compreso: / - sollevamento a mano fino al piano stradale del materiale scavato; / - accatastamento nell'ambito dello scavo dello stesso materiale; / - carico e scarrettamento a mano fino alla piazzola di accumulo entro un raggio di m 50.	m³	1,18	234,86	78,370%
TOS26_03.A04.021.003	Tipo: Scavo a sezione ristretta obbligata / Posizionamento: a livello del piano stradale per sottofondazione. / Uso: / - terreni sciolti; / - per piccoli tratti non contigui in modo da non pregiudicare la stabilità dell'opera. / Compreso: ogni onere per la regolarizzazione delle pareti e dei piani scavati. / Escluso: ritrovanti di roccia e residui di murature. / Profondità minima (m): 4,01 / Compreso: / - sollevamento a mano fino al piano stradale del materiale scavato; / - accatastamento nell'ambito dello scavo dello stesso materiale; / - carico e scarrettamento a mano fino alla piazzola di accumulo entro un raggio di m 50.	m³	1,40	279,28	78,370%
TOS26_03.A04.022.001	Tipo: A SEZIONE RISTRETTA OBBLIGATA / Posizionamento: a livello di sottosuolo / Uso: / - terreni compatti; / - per sottofondazione; / - per piccoli tratti non contigui in modo da non pregiudicare la stabilità dell'opera. / Compreso: la regolarizzazioni delle pareti e dei piani scavati. / Escluso: trovanti di roccia e residui di murature. / Profondità massima (m): 2 / Compreso: / - sollevamento fino al piano stradale del materiale scavato; / - accatastamento nell'ambito dello scavo; / - carico; / - scarrettamento fino alla piazzola di accumulo entro un raggio di m 50.	m³	1,17	233,18	78,370%
TOS26_03.A04.022.002	Tipo: A SEZIONE RISTRETTA OBBLIGATA / Posizionamento: a livello di sottosuolo / Uso: / - terreni compatti; / - per sottofondazione; / - per piccoli tratti non contigui in modo da non pregiudicare la stabilità dell'opera. / Compreso: la regolarizzazioni delle pareti e dei piani scavati. / Escluso: trovanti di roccia e residui di murature. / Profondità minima (m): 2,01 / Profondità massima (m): 4 / Compreso: / - sollevamento fino al piano stradale del materiale scavato; / - accatastamento nell'ambito dello scavo; / - carico; / - scarrettamento fino alla piazzola di accumulo entro un raggio di m 50.	m³	1,38	275,24	78,370%
TOS26_03.A04.022.003	Tipo: A SEZIONE RISTRETTA OBBLIGATA / Posizionamento: a livello di sottosuolo / Uso: / - terreni compatti; / - per sottofondazione; / - per piccoli tratti non contigui in modo da non pregiudicare la stabilità dell'opera. / Compreso: la regolarizzazioni delle pareti e dei piani scavati. / Escluso: trovanti di roccia e residui di murature. / Profondità minima (m): 4 / Compreso: / - sollevamento fino al piano stradale del materiale scavato; / - accatastamento nell'ambito dello scavo; / - carico; / - scarrettamento fino alla piazzola di accumulo entro un raggio di m 50.	m³	1,59	317,64	78,370%
TOS26_03.B10	Oggetto: CONSOLIDAMENTO / RINFORZO STRUTTURALE / Eseguito: a mano / Posizionamento: in edifici di interesse storico artistico, / Uso: su strutture lesionate o da rinforzare / Compreso: / - calo e/o sollevamento dei materiali con piccoli mezzi meccanici; / - scarrettamento ed accumulo nell’ambito del cantiere entro un raggio di 50 m; / - adeguata documentazione fotografica da eseguirsi prima, durante e dopo il lavori; / - ponti di servizio con altezza massima m 2,00 e/o trabattelli a norma, anche esterni, mobili e fissi; / Escluso: / - ponteggi esterni; / - piattaforme aeree a cella. / - costi di carico, trasporto e scarico dei rifiuti agli impianti autorizzati ai fini del loro recupero o del loro smaltimento, i costi di accesso per il loro conferimento - eventuali tributi se dovuti.
TOS26_03.B10.001.001	Tipo: CONSOLIDAMENTO / Oggetto: SOLAIO DI INTERPIANO / Materiale: IN LEGNO A DOPPIA ORDITURA CON CAMPIGIANE IN COTTO / Compreso: / - scasso per la creazione di sedi di incastro su murature in pietrame o a mattoni pieni posati a calce; / - rimozione della muratura disposta all'estradosso delle travi (da effettuarsi a mano con l'uso di martello e scalpello); / - verifica della muratura sovrastante, con rimozione delle zone decoese e reintegrazione della stessa con malta premiscelata per murature precostituite di calce idraulica naturale (NHL) sabbia e pozzolana classe M5; / - carico, trasporto, scarico dei rifiuti agli impianti autorizzati ai fini del loro recupero o del loro smaltimento. / Escluso: / - smontaggio della caldana esistente e del pavimento, vedi 03.A03.045.001 / - costi di accesso per conferimento in discarica ed eventuali tributi se dovuti. / Dimensione massima scasso (cm): 30x30x15 / Specifiche: per il successivo inserimento di cravatte in acciaio sagomate ad aderenza migliorata, da computarsi a parte	cad	0,31	83,54	74,730%
TOS26_03.B10.001.002	Tipo: CONSOLIDAMENTO / Oggetto: SOLAIO DI INTERPIANO / Materiale: IN LEGNO A DOPPIA ORDITURA CON CAMPIGIANE IN COTTO / Compreso: / - scasso per la creazione di sedi di incastro su murature in pietrame o a mattoni pieni posati a calce; / - rimozione della muratura disposta all'estradosso delle travi (da effettuarsi a mano con l'uso di martello e scalpello); / - verifica della muratura sovrastante, con rimozione delle zone decoese e reintegrazione della stessa con malta premiscelata per murature precostituite di calce idraulica naturale (NHL) sabbia e pozzolana classe M5; / - carico, trasporto, scarico dei rifiuti agli impianti autorizzati ai fini del loro recupero o del loro smaltimento. / Escluso: / - smontaggio della caldana esistente e del pavimento, vedi 03.A03.045.001 / - costi di accesso per conferimento in discarica ed eventuali tributi se dovuti. / Dimensione massima scasso (cm): 15x15x15	cad	0,10	27,25	67,430%
TOS26_03.B10.002.001	Tipo: CONSOLIDAMENTO / Oggetto: SOLAIO DI INTERPIANO / Materiale: IN LEGNO A DOPPIA ORDITURA CON CAMPIGIANE IN COTTO / Escluso: preparazione dell'estradosso delle travi in legno di orditura primaria per inserimento connettori (vedi 03.B10.004). / Compreso: / - rimozione della muratura disposta all'estradosso delle travi in legno costituita da mattoni sodi murati a calce e campigiane; / - taglio a misura con smerigliatrice; / - asportazione delle campigiane disposte in corrispondenza dell'estradosso delle travi primarie; / - rimozione a mano con martello e scalpello dei riempimenti consistenti in mattoni pieni posati a calce. / Specifiche: sezione massima della muratura sovrastante la trave primaria (cm) 30x20	m	0,17	43,97	77,570%
TOS26_03.B10.003.001	Tipo: CONSOLIDAMENTO / Uso: su SOLAIO DI INTERPIANO IN LEGNO A DOPPIA ORDITURA CON CAMPIGIANE IN COTTO / Compreso: / - risanamento dello scempiato in cotto; / - analisi dello scempiato da sostituire; / - rimozione delle campigiane rotte a mano o con l'ausilio di martello e scalpello; / - integrazione dello scempiato in cotto rimosso; / - fornitura e posa in opera di analoghe formelle fatte a mano o anticate (dimensione massima lato minore 20 cm lato maggiore 40 cm); / - relativa stuccatura dall'estradosso con malta premiscelata per muratura con calce idraulica naturale (NHL) sabbia e pozzolana classe M5; / - pulitura di tutto il piano di calpestio. / Escluso: / - smontaggio della caldana esistente e del pavimento; / - sostituzione delle campigiane lesionate o rotte o non recuperabili; / - preparazione del piano per il getto della soletta in c.a. (vedi 03.B10.008 e 03.B10.009.). / Specifiche: la lavorazione è prevista con piano sottostante accessibile / Specifiche: numero massimo di sostituzione di campigiane in cotto pari al 10% del totale.	m²	0,02	4,38	72,310%
TOS26_03.B10.004.001	Tipo: CONSOLIDAMENTO / Uso: di SOLAIO DI INTERPIANO IN LEGNO A DOPPIA ORDITURA CON CAMPIGIANE IN COTTO / Compreso: / - fornitura e posa in opera di connettori a secco sulle travi primarie; / - esecuzione di fori diretti o a tazza (massimo da 90 mm) nelle travi in legno con profondità stabilita nel progetto. / Escluso: rimozione muratura all'estradosso (vedi 03.B10.002.) / Specifiche: connettore a piolo con gambo in acciaio zincato da 12 mm lunghezza variabile da 70 mm a 150 mm connesso a piastra di acciaio zincato avente base 50x50x4 mm con due viti da 10 mm modellata a ramponi preforata con due fori utili per il passaggio di viti da 10 mm, previa realizzazione di n. 2 fori con trapano e punta da 6 mm e successivo fissaggio e avvitamento di n. 2 viti tirafondi da 8 mm di lunghezza compresa tra 70 mm e 120 mm di tipo tronco coniche in acciaio zincato.	cad	0,06	15,23	57,210%
TOS26_03.B10.004.002	Tipo: CONSOLIDAMENTO / Uso: di SOLAIO DI INTERPIANO IN LEGNO A DOPPIA ORDITURA CON CAMPIGIANE IN COTTO / Compreso: / - fornitura e posa in opera di connettori a secco sulle travi primarie; / - esecuzione di fori diretti o a tazza (massimo da 90 mm) nelle travi in legno con profondità stabilita nel progetto. / Escluso: rimozione muratura all'estradosso (vedi 03.B10.002.) / Specifiche: / - connettore metallico di forma tubolare con fondello forato e saldato all'interno, estremità superiore svasata per un sicuro annegamento nel calcestruzzo, lunghezza e diametro variabili in funzione delle caratteristiche della trave e dei sovraccarichi richiesti, da inserire a rinforzo di trave primaria, atti a garantire una deformazione del solaio inferiore a 1/500 della luce con i sovraccarichi richiesti; / - realizzazione di fori con trapano e successivo fissaggio. / Escluso: fornitura di viti opportunamente dimensionate in numero, spessore e lunghezza secondo quelle che sono le disposizioni progettuali e della D.L.	cad	0,17	46,42	12,510%
TOS26_03.B10.004.003	Tipo: CONSOLIDAMENTO / Uso: di SOLAIO DI INTERPIANO IN LEGNO A DOPPIA ORDITURA CON CAMPIGIANE IN COTTO / Compreso: / - fornitura e posa in opera di connettori a secco sulle travi primarie; / - esecuzione di fori diretti o a tazza (massimo da 90 mm) nelle travi in legno con profondità stabilita nel progetto. / Escluso: rimozione muratura all'estradosso (vedi 03.B10.002.) / Specifiche: / - connettore a secco composto da un unico perno in acciaio diametro 16 mm, con lunghezza variabile da 70 mm a 150 mm per la parte da affogare nel calcestruzzo; / - realizzazione del foro con trapano e punta da 11,5 mm; / - fissaggio. / Escluso: / - fornitura; / - avvitamento del connettore a livello.	cad	0,04	11,59	50,110%
TOS26_03.B10.005.001	Tipo: CONSOLIDAMENTO / Uso: di SOLAIO DI INTERPIANO IN LEGNO A DOPPIA ORDITURA CON CAMPIGIANE IN COTTO / Compreso: Esecuzione di doppia casseratura a perdere all'estradosso della trave primaria di solaio. / Specifiche: / - Casseratura per un'altezza pari a quella delle travi di orditura secondaria e larghezza pari all'interasse interno tra due travi secondarie; / - muratura "a coltello" della parte di campigiana recuperata (da effettuarsi in corrispondenza del filo della trave primaria in legno con malta premiscelata) per murature precostituite di calce idraulica naturale (NHL) sabbia e pozzolana classe M5; / - realizzazione di apposita puntellatura della trave in legno con suo pretensionamento per una controfreccia stabilita dalla D.L.	m	0,38	100,42	74,340%
TOS26_03.B10.006.001	Tipo: CONSOLIDAMENTO / Uso: di SOLAIO DI INTERPIANO IN LEGNO A DOPPIA ORDITURA CON CAMPIGIANE IN COTTO / Compreso: / - inghisaggio per ancoraggio o fissaggio di barra metallica, con resine epossidiche bicomponenti; / - foratura e predisposizione su struttura portante; / - realizzazione di foro con trapano a percussione dimensioni foro da 12 mm a 16 mm. profondità max 30 cm su pietra o mattone pieno; / - perfetta pulitura a secco del foro realizzato; / - riempimento del foro realizzato con resina epossidica bicomponente; / - fornitura e posa in opera del ferro di ancoraggio in acciaio ad aderenza migliorata avente diametro inferiore al foro realizzato secondo le modalità progettuali, mediante avvitatura lenta dello stesso da effettuarsi manualmente. / Oggetto: 1 barra ad aderenza migliorata diametro (mm) 12	cad	0,06	16,87	45,400%
TOS26_03.B10.007.001	Tipo: CONSOLIDAMENTO / Uso: di SOLAIO DI INTERPIANO IN LEGNO A DOPPIA ORDITURA CON CAMPIGIANE IN COTTO / Compreso: / - fornitura e posa in opera di profilati sagomati in acciaio zincato in corrispondenza dell'estradosso delle travi secondarie, opportunamente ancorati alle travi secondarie ed opportunamente giuntati e sormontati secondo le specifiche di progetto e le indicazioni della D.L.; / - tracciatura dei fili delle travi secondarie; / - fornitura e posa in opera di telo separatore impermeabile all’acqua del calcestruzzo ma traspirante al vapore, al fine di evitare lo stillicidio di boiacca e l’imbibizione delle strutture di legno; / Escluso: inserimento dei profilati in nicchie nei muri laterali opportunamente predisposte (vedi 03.B10.001.002). / Compreso: Traliccio metallico opportunamente dimensionato e sagomato con sezione ad omega fissato con un massimo di n. 10 viti mordenti DIN 571 per metro lineare, secondo lo schema di progetto alle sottostanti travi di legno senza fresatura alcuna della trave e del piano sovrastante	m	0,35	93,54	18,620%
TOS26_03.B10.008.001	Tipo: CONSOLIDAMENTO / Uso: di SOLAIO DI INTERPIANO IN LEGNO A DOPPIA ORDITURA CON CAMPIGIANE IN COTTO / Compreso: fornitura e posa in opera di rete elettrosaldata ad aderenza migliorata, conforme alla norma UNI 10080; / - oneri per tagli sagomature e sovrapposizioni della stessa / Escluso: armatura soletta in calcestruzzo alleggerito (vedi 03.B10.009.001) / - legature alle barre di acciaio di ripresa dei muri (vedi 03.B10.006.001); / - almeno al 20% dei connettori delle travi in legno (vedi 03.B10.004) / Compreso: Armatura semplice con rete elettrosaldata 10x10 diametro (mm) 6	m²	0,11	29,11	59,840%
TOS26_03.E01	Oggetto: INTONACO / Eseguito: a mano / Posizionamento: In ambienti di particolare pregio artistico. / Compreso: / - calo e/o sollevamento dei materiali a qualsiasi piano di altezza; / - ponti di servizio di altezza ≤ 2,00 m e/o trabattelli a norma, anche esterni, mobili o fissi; / - esecuzione di campionature disposte dalla DL per la definitiva caratterizzazione delle miscele e della tecnologia di stesura. / Escluso: ponteggi esterni e piattaforme aeree a cella.
TOS26_03.E01.001.001	Uso: / - per interni ed esterni; / - su pareti piane e/o curve, orizzontali o verticali / Tipo: ALL'ANTICA / Eseguito: LISCIATO A MESTOLA / Materiale: a base di calce idraulica naturale NHL 3.5, inerti calcarei e pozzolana naturale. / Posa: / - sbruffatura a basso spessore; / - arricciatura; / - stabilitura a fratazzo; / - finitura mediante stesura di velo eseguito con malta; / - velo a base di grassello di calce; / - velo a lunga stagionatura con sabbia fine di lago, vagliata ed essiccata; / - tirato e lisciato a mestola seguendo l’andamento delle murature; / - lavaggio della superficie muraria. / Spessore (mm): 20	m²	0,20	78,24	56,000%
TOS26_03.E01.001.002	Uso: / - per interni ed esterni; / - su pareti piane e/o curve, orizzontali o verticali / Tipo: encausto / Materiale: con miscela apposita di grassello, polvere di marmo, olio speciale, colori minerali, ecc. in più strati / Posa: / - rasatura a stucco su pareti verticali; / - tirato lucido con ferro a caldo su intonaco rustico esistente; / - lucidatura finale. / Spessore (mm): 7	m²	0,31	122,24	47,090%
TOS26_03.E01.001.003	Uso: / - per interni ed esterni; / - su pareti piane e/o curve, orizzontali o verticali / Tipo: civile / Materiale: con malta preconfezionata a base di calce idraulica naturale NHL, inerti silicei e calcarei selezionati e dosati, pozzolana naturale / Posa: / - sbruffatura a basso spessore; / - arricciatura; / - stabilitura a fratazzo; / - finitura a velo tirato a fratazzo di legno, seguendo l’andamento delle murature; / - accurato lavaggio della superficie muraria.	m²	0,17	66,53	52,370%
TOS26_03.E01.002.001	Tipo: traspirante deumidificante a ridotto assorbimento capillare d'acqua / Uso: / - su murature interne e/o esterne di mattoni, pietra o miste umide e saline; / - su superfici piane e/o curve, orizzontali o verticali. / Compreso: accurato lavaggio della superficie muraria / Tipo: civile / Spessore minimo (cm): 2 / Materiale: malta preconfezionata alveolare deassorbente a base di calce idraulica naturale NHL, inerti silicei e calcarei selezionati e dosati in opportuna curva granulometrica, pozzolana naturale / Compreso: / - sbruffatura a basso spessore, intonaco grezzo fratazzato costituito da arricciatura, stabilitura e finitura a velo tirato a fratazzo di legno, seguendo l’andamento delle murature; / - accurato lavaggio della superficie muraria; / - sollevamento di materiali a qualsiasi piano di altezza; / - ponteggi di servizio su cavalletti di altezza massima 2 m e quanto altro si renda necessario. / Uso: su superfici piane e/o curve, orizzontali o verticali, a qualunque altezza, esterno o interno	m²	0,25	99,83	52,890%
TOS26_03.E01.005.001	Tipo: Ripresa di porzioni di intonaco / Uso: / - su superfici piane e/o curve, orizzontali o verticali, interne ed esterne di estensione uguale o superiore ad 1 m²; / - da realizzarsi a livello e/o sottolivello rispetto alla superficie dell'intonaco esistente. / Compreso: lavaggio accurato a spugna delle superfici interessate. / Oggetto: intonaco al civile / Spessore minimo (cm): 2 / Materiale: malta preconfezionata a base di calce idraulica naturale NHL, inerti silicei e calcarei selezionati e dosati, pozzolana naturale / Compreso: / - sbruffatura a basso spessore; / - arricciatura; / - stabilitura a fratazzo; / - finitura a velo tirato a fratazzo di legno / Uso: da realizzarsi a livello e/o sottolivello, seguendo l’andamento delle murature	m²	0,20	81,61	56,920%
TOS26_03.E01.005.002	Tipo: Ripresa di porzioni di intonaco / Uso: / - su superfici piane e/o curve, orizzontali o verticali, interne ed esterne di estensione uguale o superiore ad 1 m²; / - da realizzarsi a livello e/o sottolivello rispetto alla superficie dell'intonaco esistente. / Compreso: lavaggio accurato a spugna delle superfici interessate. / Oggetto: intonaco all'antica / Spessore minimo (cm): 2 / Materiale: malta confezionata in cantiere a base di calce idraulica naturale NHL, inerti silicei e calcarei selezionati e dosati, pozzolana naturale / Compreso: / - lisciatura a mestola; / - sbruffatura a basso spessore; / - arricciatura; / - stabilitura a fratazzo; / - finitura mediante stesura di velo con malta di calce a lunga stagionatura e sabbia fine di lago vagliata ed essiccata tirata e lisciata a mestola seguendo l’andamento delle murature; / - accurato lavaggio della superficie muraria.	m²	0,22	89,70	58,860%
TOS26_03.E02	Oggetto: PAVIMENTI / Posizionamento: all'interno di edifici di pregio / Compreso: / - protezione degli ambienti; / - ripulitura finale; / - realizzazione di lavorazioni particolari, quali ghirlande, mosaici, ecc.
TOS26_03.E02.002.001	Materiale: IN COTTO / Compreso: / - esecuzione di quartaboni e angoli di ogni genere, allettati su malta bastarda; / - stuccatura dei giunti a boiacca di cemento. / Uso: per superfici con il lato minore superiore a 2 m. / Oggetto: piastrelle / Lato A (cm): 15 / Lato B (cm): 30 / Forma: arrotati da crudo e squadrati ai lati / Posa: a spina di pesce con ghirlanda di rigiro	m²	0,11	89,46	59,780%
TOS26_03.E02.002.002	Materiale: IN COTTO / Compreso: / - esecuzione di quartaboni e angoli di ogni genere, allettati su malta bastarda; / - stuccatura dei giunti a boiacca di cemento. / Uso: per superfici con il lato minore superiore a 2 m. / Oggetto: piastrelle / Lato A (cm): 18 / Lato B (cm): 36 / Forma: grezzi a spacco, arrotati e levigati in opera / Posa: a spina di pesce con ghirlanda di rigiro	m²	0,13	106,34	61,220%
TOS26_03.E02.002.003	Materiale: IN COTTO / Compreso: / - esecuzione di quartaboni e angoli di ogni genere, allettati su malta bastarda; / - stuccatura dei giunti a boiacca di cemento. / Uso: per superfici con il lato minore superiore a 2 m. / Oggetto: piastrelle / Lato A (cm): 15 / Lato B (cm): 30 / Forma: arrotati da crudo con giunti distanziati / Posa: a spina di pesce con ghirlanda di rigiro	m²	0,14	111,69	63,480%
TOS26_03.E02.002.004	Materiale: IN COTTO / Compreso: / - esecuzione di quartaboni e angoli di ogni genere, allettati su malta bastarda; / - stuccatura dei giunti a boiacca di cemento. / Uso: per superfici con il lato minore superiore a 2 m. / Oggetto: piastrelle / Lato A (cm): 15 / Lato B (cm): 30 / Forma: fatti a mano / Posa: a spina di pesce con ghirlanda di rigiro	m²	0,17	137,58	47,310%
TOS26_03.E02.003.001	Materiale: in cotto / Escluso: ghirlanda e quartaboni con materiale dell’Impruneta / Forma: arrotati da crudo / Posa: / - allettato con malta bastarda; / - stuccatura a boiacca di cemento / Uso: per superfici con il lato minore superiore a 2 m / Oggetto: piastrelle / Lato (cm): 30 / Forma: arrotati da crudo / Posa: a correre	m²	0,17	131,67	35,720%
TOS26_03.E02.003.002	Materiale: in cotto / Escluso: ghirlanda e quartaboni con materiale dell’Impruneta / Forma: arrotati da crudo / Posa: / - allettato con malta bastarda; / - stuccatura a boiacca di cemento / Uso: per superfici con il lato minore superiore a 2 m / Oggetto: piastrelle / Lato (cm): 30 / Forma: grezzi, arrotati in opera e levigati / Posa: a correre	m²	0,18	146,27	36,130%
TOS26_03.E02.004.001	Tipo: Ricostruzione di ghirlanda, già smontata / Uso: per la realizzazione di cunicoli per canalizzazioni o simili / Compreso: / - alloggiamento ''a stretta'' dei nuovi elementi murati a malta bastarda; / - realizzazione del sottofondo; / - quartaboni, angoli di ogni genere ed eventuali piccole integrazioni degli elementi triangolari adiacenti; / - stuccatura dei giunti con boiacca di cemento. / Escluso: storno sotto intonaco o scartatura dei lati / Oggetto: piastrelle / Lato (cm): 30 / Forma: arrotati da crudo	m²	0,04	30,36	61,700%
TOS26_03.E02.005.001	Tipo: Rifacimento a tratti di accoltellato / Materiale: / - mattoni nuovi fatti a mano / - malta cementizia / Compreso: / - smontaggio delle parti deteriorate; / - pulizia della sede; / - regolarizzazione del fondo e degli incastri; / - boiaccatura a cemento; / - stilatura dei giunti. / Specifiche: con elementi di larghezza media cm 0,40-0,42 con scalettatura ogni 2 metri	m²	0,18	141,45	44,510%
TOS26_03.E02.008.001	Materiale: cocciopesto / Compreso: / - stesura; / - livellatura / Materiale: con un impasto di grassello e cemento bianco con coloranti minerali e frammenti di cotto ottenuto da triturazione di mattoni fatti a mano / Compreso: / - battitura per fare rifiorire il cotto; / - levigatura finale a mano con abrasivi.	m²	0,43	340,90	65,580%
TOS26_03.E06	Oggetto: FINITURE / Compreso: ponti di servizio con altezza ≤ 2,00 m e/o trabatelli a norma, anche esterni, mobili e fissi. / Escluso: ponteggi esterni o piattaforme aeree a cella.
TOS26_03.E06.021.001	Tipo: Restauro dell'estradosso di volta in muratura, ritrovata dopo lo svuotamento della caldana / Compreso: / - scarificazione in profondità delle connettiture con asportazione di tutti gli elementi terrosi e vegetali; / - lavatura con acqua; / - spazzolatura; / - rimboccatura con malta cementizia e boiacca di cemento puro a volume controllato. / Compreso: zeppatura di piccole lesioni / Materiale: con malta espansiva a ritiro controllato	m²	0,20	40,17	71,140%
TOS26_03.F01	Oggetto: OPERE DA FALEGNAME / Compreso: / - eventuali opere murarie, le verniciature, i vetri; / - ponti di servizio anche esterni, mobili e fissi. / Escluso: ponteggi esterni o piattaforme aeree a cella.
TOS26_03.F01.001.001	Oggetto: Portoncino da esterno ricostruito / Spessore (mm): 80 / Materiale: ossatura in abete rinterzata / Compreso: / - recupero delle ferrature utilizzabili; / - integrazione con tipo pesante. / Escluso: serratura incassata / Materiale: con armatura e pannellature in noce nazionale, modanata con regoli verticali e trasversali scorniciati	m²	0,62	991,93	56,670%
TOS26_03.F01.001.002	Oggetto: Portoncino da esterno ricostruito / Spessore (mm): 80 / Materiale: ossatura in abete rinterzata / Compreso: / - recupero delle ferrature utilizzabili; / - integrazione con tipo pesante. / Escluso: serratura incassata / Materiale: con armatura e pannellature in castagno, modanata con regoli verticali e trasversali scorniciati	m²	0,60	955,77	58,820%
TOS26_03.F01.001.003	Oggetto: Portoncino da esterno ricostruito / Spessore (mm): 80 / Materiale: ossatura in abete rinterzata / Compreso: / - recupero delle ferrature utilizzabili; / - integrazione con tipo pesante. / Escluso: serratura incassata / Materiale: con armatura e pannellature in rovere, modanata con regoli verticali e trasversali scorniciati	m²	0,64	1022,88	57,300%
TOS26_03.F10	Oggetto: TRATTAMENTI / FINITURE / Posizionamento: su SUPERFICI AD INTONACO / Eseguito: a mano / Compreso: / - calo e/o sollevamento dei materiali a qualsiasi piano di altezza; / - ponti di servizio con altezza ≤ m 2,00 e/o trabattelli a norma, anche esterni, mobili o fissi; / - esecuzione di campionature disposte dalla D.L per la definitiva caratterizzazione delle miscele, delle modalità di applicazione e dei cromatismi; / - protezione delle superfici adiacenti; / - rimozione dei materiali di risulta e ripulitura finale degli ambienti anche con aspiratori. / Escluso: ponteggi esterni e piattaforme aeree a cella.
TOS26_03.F10.001.001	Oggetto: Disinfestazione di intonaco / Uso: su superfici piane e/o curve, orizzontali o verticali, esterne od interne. / Uso: su superfici infestate da microrganismi biodeteriogeni / Eseguito: mediante iniezione, applicazione a pennello o a spruzzo di prodotto biocida in soluzione acquosa, con l'ausilio ove necessario di spazzole e bisturi per la rimozione localizzata di muffe, alghe, licheni, funghi, muschi o altre sostanze organiche e successivo accurato lavaggio.	m²	0,10	31,10	70,830%
TOS26_03.F10.002.001	Oggetto: Trattamento preventivo contro la crescita di microrganismi biodeteriogeni / Uso: su superfici ad intonaco piane e/o curve, orizzontali o verticali, esterne od interne. / Eseguito: mediante applicazione a pennello o a spruzzo di prodotto biocida.	m²	0,04	11,93	70,230%
TOS26_03.F10.003.001	Oggetto: Pulitura di intonaco / Posizionamento: su superfici piane e/o curve, orizzontali o verticali, interne o esterne. / Compreso: rimozione di depositi superficiali incoerenti a secco per mezzo di pennelli.	m²	0,04	14,16	78,370%
TOS26_03.F10.003.002	Oggetto: Pulitura di intonaco / Posizionamento: su superfici piane e/o curve, orizzontali o verticali, interne o esterne. / Compreso: / - rimozione di depositi superficiali parzialmente incoerenti a secco per mezzo di spugne o pani di gomma; / - asportazione dei residui con pennelli e spazzole morbide.	m²	0,05	16,18	78,370%
TOS26_03.F10.003.003	Oggetto: Pulitura di intonaco / Posizionamento: su superfici piane e/o curve, orizzontali o verticali, interne o esterne. / Compreso: / - rimozione di depositi superficiali parzialmente aderenti su superfici ad intonaco, con impiego di acqua deminerallizata, pennelli, spugne e spazzole; / - idonea tamponatura mediante applicazione di materiale assorbente e successiva rimozione; / - sgombero dei rifiuti dal piano di lavoro.	m²	0,10	32,99	64,020%
TOS26_03.F10.004.001	Oggetto: Preconsolidamento di intonaco / Uso: su superfici piane e/o curve, orizzontali o verticali, interni ed esterni. / Compreso: Velinatura di sicurezza delle parti di intonaco pericolanti mediante l’applicazione di carta giapponese e/o garza in cotone, ad uno o più starti secondo necessità, fissate con resina acrilica diluita (dal 3% al 15%) in acetone, secondo le indicazione della D.L.	m²	0,18	56,36	60,320%
TOS26_03.F10.004.002	Oggetto: Preconsolidamento di intonaco / Uso: su superfici piane e/o curve, orizzontali o verticali, interni ed esterni. / Compreso: rimozione delle velinature di sicurezza realizzate in carta giapponese da eseguirsi mediante l’inumidimento superficiale con acetone od opportuni solventi compreso ogni onere e cautela per evitare distacchi di materiale.	m²	0,14	45,05	73,880%
TOS26_03.F10.005.002	Oggetto: ritrovamento di intonaco / Uso: su superfici piane e/o curve, orizzontali o verticali, interne od esterne / Compreso: / - rimozione e asportazione stratigrafica degli strati sovrammessi alla superficie quali scialbi; / - ridipinture. / Compreso: / - Asportazione stratigrafica degli strati sovrammessi alla superficie quali scialbi e ridipinture eseguita a secco con mezzi manuali quali bisturi e raschietti in modo da non danneggiare la superficie dell'intonaco da conservare sino allo starto decorativo stabilito dalla D.L.; / - esecuzione delle campionature realizzate nei punti più significativi secondo le indicazioni della D.L. volte ad individuare la sequenza stratigrafica di tutti gli strati.	m²	0,43	138,45	78,210%
TOS26_03.F10.007.001	Oggetto: Stuccatura di fessurazioni e crettature di intonaco / Specifiche: per un’incidenza della lavorazione entro il 30% di ogni m² di superficie. / Uso: su superfici orizzontali o verticali, esterne o interne / Compreso: / - protezione delle superfici adiacenti; / - esecuzione delle campionature richieste dalla Direzione Lavori per la determinazione della malta idonea per colorazione e granulometria. / Compreso: / - Pulitura e lavatura accurata delle fessurazioni e delle piccole mancanze; / - esecuzione di campionature da personale qualificato, stuccatura profonda con malta di calce idraulica a basso contenuto di sali e finitura superficiale sotto livello, con grassello e rena finissima; / - pulitura ed eventuale revisione cromatica	m²	0,21	84,23	68,250%
TOS26_03.F10.010.001	Oggetto: Trattamento completo di intonaco antico / Finitura: lisciato a mestola / Compreso: / - accurata stuccatura di lesioni; / - scalfiture e lacune con malta di grassello e sabbia finissima addittivata con resine acriliche in emulsione acquosa, mano di fissativo su tutte le superfici per consolidare e rigenerare il colore dell'intonaco originale; / - conguagliatura finale delle parti di intonaco fuori tono e delle stuccature eseguite a spatola o a pennello con più velature trasparenti a base di resine acriliche in emulsione acquosa ed ossidi idrodispersibili / Uso: su intonaco occultato da spessi sedimenti di materiale pulvirulento in presenza di ampie stuccature non compatibili con l'intonaco originale / Compreso: / - ritrovamento delle cromie originali con tamponamenti con spugna imbevuta con soluzione di acqua demineralizzata satura di ammonio bicarbonato; / - sciacquatura con sola acqua demineralizzata; / - asportazione di vecchie stuccature ed integrazioni non compatibili.	m²	0,13	40,29	62,610%
TOS26_03.F10.010.002	Oggetto: Trattamento completo di intonaco antico / Finitura: lisciato a mestola / Compreso: / - accurata stuccatura di lesioni; / - scalfiture e lacune con malta di grassello e sabbia finissima addittivata con resine acriliche in emulsione acquosa, mano di fissativo su tutte le superfici per consolidare e rigenerare il colore dell'intonaco originale; / - conguagliatura finale delle parti di intonaco fuori tono e delle stuccature eseguite a spatola o a pennello con più velature trasparenti a base di resine acriliche in emulsione acquosa ed ossidi idrodispersibili / Uso: su intonaco già rimesso in luce / Compreso: lisciatura a spatola a più riprese di parti di intonaco antico abraso o granoso con bianco di calce vecchio addittivato con resina acrilica	m²	0,11	33,88	69,240%
TOS26_03.F10.011.001	Oggetto: Trattamento finale di intonaco antico lisciato a mestola, precedentemente ritrovato e consolidato / Compreso: / - mano di fissativo; / - più mani di velature trasparenti a base di resine acriliche ed ossidi idrodispersibili	m²	0,06	20,46	60,440%
TOS26_03.F10.012.001	Oggetto: Coloritura a “buon fresco” / Compreso: / - una mano di latte di calce e campitura a bianco; / - stesura di almeno quattro mani di pittura a base di bianco di calce con colori minerali / Uso: su intonaco esterno	m²	0,06	18,20	67,910%
TOS26_03.F10.012.002	Oggetto: Coloritura a “buon fresco” / Compreso: / - una mano di latte di calce e campitura a bianco; / - stesura di almeno quattro mani di pittura a base di bianco di calce con colori minerali / Uso: su intonaco interno per il rifacimento di piccole porzioni nelle giunzioni di travi principali e secondarie.	m²	0,03	9,56	66,300%
TOS26_03.F10.013.001	Oggetto: Coloritura a calce / Uso: su intonaco / Compreso: / - una mano di latte di calce; / - stesura di almeno due mani di pittura a base di bianco di calce con colori minerali; / - protezione delle superfici adiacenti e per l’esecuzione di campionature richieste dalla Direzione Lavori per la scelta della cromia più idonea. / Uso: su intonaco esterno.	m²	0,03	24,80	42,960%
TOS26_03.F10.013.002	Oggetto: Coloritura a calce / Uso: su intonaco / Compreso: / - una mano di latte di calce; / - stesura di almeno due mani di pittura a base di bianco di calce con colori minerali; / - protezione delle superfici adiacenti e per l’esecuzione di campionature richieste dalla Direzione Lavori per la scelta della cromia più idonea. / Uso: su intonaco interno.	m²	0,05	38,29	36,420%
TOS26_03.F11	Oggetto: TRATTAMENTI / FINITURE / Posizionamento: su SUPERFICI - IN LATERIZIO / Eseguito: a mano / Compreso: / - calo e/o sollevamento dei materiali a qualsiasi piano di altezza; / - ponti di servizio con altezza ≤ m 2,00 e/o trabattelli a norma, anche esterni, mobili o fissi; / - esecuzione di campionature disposte dalla D.L.; / - protezione delle superfici adiacenti; / - rimozione dei materiali di risulta; / - ripulitura finale degli ambienti anche con aspiratori. / Escluso: ponteggi esterni e piattaforme aeree a cella.
TOS26_03.F11.001.001	Oggetto: Stuccatura di paramento in mattoni facciavista / Uso: su superfici piane e/o curve, orizzontali o verticali, esterne o interne. / Compreso: / - spazzolatura delle murature; / - raschiatura; / - lavatura prolungata delle connettiture; / - stuccatura profonda con malta di calce bastarda; / - finitura superficiale con grassello e rena finissima a punta di mestola.	m²	0,19	75,94	68,860%
TOS26_03.F11.001.002	Oggetto: Stuccatura di paramento in mattoni facciavista / Uso: su superfici piane e/o curve, orizzontali o verticali, esterne o interne. / Compreso: / - Revisione cromatica delle stuccature di interventi precedenti o di recente realizzazione, da eseguirsi mediante velature a base di calce; / - protezione delle porzioni attigue alla stuccatura, per la rimozione del prodotto in eccesso a fine intervento e per l’esecuzione delle campionature per la determinazione della malta idonea per colorazione e granulometria.	m²	0,11	88,57	71,200%
TOS26_03.F11.003.001	Oggetto: Preconsolidamento di superfici in laterizio disgregate e/o polverizzate esterne o interne / Compreso: / - protezione delle superfici circostanti; / - eventuale rimozione del prodotto in eccesso / Compreso: Preconsolidamento mediante stesura a pennello di una mano di trattamento consolidante, propedeutico alle operazioni di pulitura / Specifiche: da valutare a mq di effettiva diffusione del fenomeno.	m²	0,12	49,34	27,160%
TOS26_03.F11.004.001	Oggetto: Trattamento consolidante di superfici in laterizio / Eseguito: mediante impregnazione a spruzzo (irroratori a bassa pressione) o a pennello / Escluso: pulitura da compensare a parte / Compreso: protezione delle superfici adiacenti e per l’esecuzione di campionature preliminari richieste dalla Direzione Lavori per determinare l'analisi dell'assorbimento del materiale e verificare l'assenza di variazioni cromatiche sul materiale trattato / Materiale: con silicato di etile / Eseguito: mediante applicazione fino a rifiuto, misurazione in proiezione piana delle superficie trattate / Uso: su superfici esterne o interne.	m²	0,18	70,48	19,200%
TOS26_03.F11.004.002	Oggetto: Trattamento consolidante di superfici in laterizio / Eseguito: mediante impregnazione a spruzzo (irroratori a bassa pressione) o a pennello / Escluso: pulitura da compensare a parte / Compreso: protezione delle superfici adiacenti e per l’esecuzione di campionature preliminari richieste dalla Direzione Lavori per determinare l'analisi dell'assorbimento del materiale e verificare l'assenza di variazioni cromatiche sul materiale trattato / Materiale: con prodotto consolidante e protettivo ad azione preventiva del degrado di natura biologica / Uso: / - per il trattamento di superfici in laterizio situate in ambienti umidi, misurazione in proiezione piana delle superficie trattate; / - su superfici esterne o interne.	m²	0,15	61,24	22,100%
TOS26_03.F11.005.001	Oggetto: Trattamento biocida di superfici in pietra / Eseguito: con applicazione a pennello di soluzione di disinfettante a base di sale alchildimetilbenzilammonio cloruro (BENZALCONIO CLORURO), applicato dopo un accurato lavaggio con acqua demineralizzata ripetuto ad intervallo di 24 ore / Compreso: con prima applicazione a pennello del disinfettante diluito in acqua demineralizzata e successiva spazzolatura con spazzolini e pennelli di nyoln / Specifiche: misurazione in proiezione piana delle superfici trattate	m²	0,05	21,70	61,760%
TOS26_03.F11.005.002	Oggetto: Trattamento biocida di superfici in pietra / Eseguito: con applicazione a pennello di soluzione di disinfettante a base di sale alchildimetilbenzilammonio cloruro (BENZALCONIO CLORURO), applicato dopo un accurato lavaggio con acqua demineralizzata ripetuto ad intervallo di 24 ore / Compreso: Rimozione manuale con bisturi delle croste, successivo lavaggio con acqua demineralizzata e spazzolatura con spazzolini e pennelli di nyoln / Specifiche: misurazione in proiezione piana delle superfici trattate	m²	0,05	21,70	61,760%
TOS26_03.F11.006.001	Oggetto: Protezione di superfici in laterizio con trattamento ripetuto ad intervallo di 24 ore, secondo le modalità determinate dall'analisi dell'assorbimento parziale / Eseguito: con due applicazioni a pennello di elastomero flurorato diluito in acetone / Specifiche: misurazione in proiezione piana delle superficie trattate.	m²	0,03	23,80	56,300%
TOS26_03.F11.007.001	Oggetto: Pulitura di superfici in laterizio / Posizionamento: esterni o interni / Compreso: protezione delle superfici circostanti e alla canalizzazione delle acque di scarico. / Compreso: / - prepulitura da depositi superficiali di tipo incoerente e parzialmente aderente, da effettuarsi a mano con spazzole, spugne, pennelli ed eventuale utilizzo di acqua; / - rimozione di eventuali accumuli di detriti terrosi o inerti di vario tipo, con apposite spatole in materiale plastico o ligneo. / Specifiche: Da valutare a mq di effettiva diffusione del fenomeno.	m²	0,02	17,19	58,450%
TOS26_03.F11.007.002	Oggetto: Pulitura di superfici in laterizio / Posizionamento: esterni o interni / Compreso: protezione delle superfici circostanti e alla canalizzazione delle acque di scarico. / Compreso: / - pulitura da depositi tenaci e concrezioni, con applicazione di impacchi chimici di sali inorganici o carbonato d’ammonio su supportanti quali polpa di cellulosa o argilla; / - esecuzione delle campionature richieste dalla Direzione Lavori per la determinazione delle concentrazioni e dei tempi di posa idonei al grado di pulitura richiesto; / - rimozione meccanica di eventuali depositi solubilizzati con bisturi e spazzole. / Specifiche: da valutare a mq di effettiva diffusione del fenomeno.	m²	0,12	65,06	61,020%
TOS26_03.F11.007.003	Oggetto: Pulitura di superfici in laterizio / Posizionamento: esterni o interni / Compreso: protezione delle superfici circostanti e alla canalizzazione delle acque di scarico. / Compreso: / - pulitura con acqua a bassa pressione; / - preventiva rimozione, eseguita a mano, delle incrostazioni tenaci di calcare, con idropulitrice a pressione adeguata. / Specifiche: da valutare a mq di effettiva diffusione del fenomeno.	m²	0,23	72,23	21,940%
TOS26_03.F12	Oggetto: TRATTAMENTI / FINITURE / Posizionamento: su ELEMENTI IN LEGNO / Eseguito: a mano / Compreso: / - calo e/o sollevamento dei materiali a qualsiasi piano di altezza; / - ponti di servizio con altezza ≤ m 2,00 e/o trabattelli a norma, anche esterni, mobili o fissi; / - esecuzione di campionature disposte dalla D.L; / - protezione delle superfici adiacenti; / - rimozione dei materiali di risulta; / - ripulitura finale degli ambienti anche con aspiratori. / Escluso: ponteggi esterni e piattaforme aeree a cella.
TOS26_03.F12.002.001	Oggetto: Verniciatura di infisso antico precedentemente sverniciato / Compreso: / - stuccatura; / - spianatura generale / Eseguito: con carta abrasiva. / Compreso: / - più mani di cementite per sottofondo; / - spianatura e levigatura a più riprese; / - una mano di smalto lucido; / - mano finale di smalto colorato	m²	0,21	66,49	62,760%
TOS26_03.F12.002.002	Oggetto: Verniciatura di infisso antico precedentemente sverniciato / Compreso: / - stuccatura; / - spianatura generale / Eseguito: con carta abrasiva. / Compreso: / - previo lavaggio con acqua ossigenata ed acido ossalico per riportare la fibra del legno allo stato naturale, con applicazione di una mano di turapori; / - conguagliatura del colore con mordenti; / - patinatura con due mani di vernice grassa per sottofondo intervallate da scartavetratura; / - mano finale di vernice semilucida da esterni.	m²	0,24	77,17	66,400%
TOS26_03.F12.002.003	Oggetto: Verniciatura di infisso antico precedentemente sverniciato / Compreso: / - stuccatura; / - spianatura generale / Eseguito: con carta abrasiva. / Compreso: / - lavaggio con acqua ossigenata ed acido ossalico per riportare la fibra del legno allo stato naturale, con applicazione di una mano di turapori; / - conguagliatura del colore con mordenti; / - patinatura con due mani di vernice grassa per sottofondo intervallate da scartavetratura; / - mano finale di vernice a cera; / - accurata spannatura delle superfici.	m²	0,27	87,52	62,170%
TOS26_03.F12.005.001	Oggetto: Trattamento di solaio di interpiano in legno a doppia orditura previa pulitura delle travi in legno da depositi incoerenti e materiale coerente / Compreso: / - lavaggio con acqua ossigenata ed acido ossalico per riportare la fibra del legno allo stato naturale; / - scartatura; / - mano di impregnante protettivo ad azione insetticida. / Uso: per travi in legno di qualsiasi tipo e dimensione / Compreso: / - pulitura da depositi incoerenti e materiale coerente; / - lavaggio con acqua ossigenata ed acido ossalico per riportare la fibra del legno allo stato naturale; / - scartatura e mano di impregnante protettivo ad azione insetticida.	m²	0,37	117,81	73,940%
TOS26_03.F12.007.001	Oggetto: Sabbiatura a secco / Eseguito: con sabbia silicea spinta ad aria compressa / Escluso: allontanamento del materiale di risulta / Uso: su solaio in legno a doppia orditura e campigiane, orizzontale o inclinato avente superficie minima non inferiore a 10 mq per asportazione di vecchie coloriture a calce o tempera per travi di dimensione massima 30 cm e travetti dimensione massima 10 cm.	m²	0,09	27,41	70,320%
TOS26_03.F12.009.001	Oggetto: Trattamento di soffitto antico cassettonato in legno, precedentemente sverniciato / Compreso: / - lavaggio con acqua ossigenata ed acido ossalico per riportare la fibra del legno allo stato naturale; / - stuccatura; / - spianatura generale con carta abrasiva / Compreso: / - mano di turapori, conguagliatura del colore con mordenti; / - patinatura con due mani di vernice grassa per sottofondo, intervallate da scartavetratura; / - mano finale di vernice a cera; / - spannatura delle superfici	m²	0,29	91,49	66,970%
TOS26_03.F13	Oggetto: TRATTAMENTI / FINITURE / Posizionamento: su SUPERFICI IN PIETRA / Eseguito: a mano / Compreso: / - calo e/o sollevamento dei materiali a qualsiasi piano di altezza; / - ponti di servizio con altezza ≤ m 2,00 e/o trabattelli a norma, anche esterni, mobili o fissi; / - esecuzione di campionature disposte dalla D.L.; / - protezione delle superfici adiacenti; / - rimozione dei materiali di risulta; / - ripulitura finale degli ambienti anche con aspiratori. / Escluso: ponteggi esterni e piattaforme aeree a cella.
TOS26_03.F13.001.001	Oggetto: Preconsolidamento di superfici lapidee disgregate e/o polverizzate, esterne o interne / Compreso: / - protezione delle superfici circostanti; / - rimozione del prodotto in eccesso. / Compreso: stesura a pennello di una mano di trattamento consolidante, propedeutico alle operazioni di pulitura / Specifiche: da valutare a mq di effettiva diffusione del fenomeno.	m²	0,10	39,95	16,770%
TOS26_03.F13.002.001	Oggetto: Pulitura di superfici lapidee esterne o interne / Compreso: / - protezione delle superfici circostanti; / - canalizzazione delle acque di scarico. / Compreso: / - Prepulitura da depositi superficiali di tipo incoerente e parzialmente aderente, da effettuarsi a mano con spazzole, spugne, pennelli ed eventuale utilizzo di acqua, per tutti i tipi di pietra; / - rimozione di eventuali accumuli di detriti terrosi o inerti di vario tipo, con apposite spatole in materiale plastico o ligneo. / Specifiche: da valutare a mq di effettiva diffusione del fenomeno.	m²	0,03	22,25	45,170%
TOS26_03.F13.002.002	Oggetto: Pulitura di superfici lapidee esterne o interne / Compreso: / - protezione delle superfici circostanti; / - canalizzazione delle acque di scarico. / Compreso: / - pulitura da depositi tenaci e concrezioni, con applicazione di impacchi chimici di sali inorganici o carbonato d’ammonio su supportanti quali polpa di cellulosa o argilla; / - esecuzione delle campionature richieste dalla Direzione Lavori per la determinazione delle concentrazioni e dei tempi di posa idonei al grado di pulitura richiesto; / - rimozione meccanica di eventuali depositi solubilizzati con bisturi e spazzole. / Specifiche: da valutare a mq di effettiva diffusione del fenomeno.	m²	0,11	45,37	53,490%
TOS26_03.F13.002.003	Oggetto: Pulitura di superfici lapidee esterne o interne / Compreso: / - protezione delle superfici circostanti; / - canalizzazione delle acque di scarico. / Compreso: / - pulitura eseguita con acqua demineralizzata a bassa pressione; / - preventiva rimozione, eseguita a mano, delle incrostazioni tenaci di calcare, con idropulitrice a pressione adeguata. / Specifiche: da valutare a mq di effettiva diffusione del fenomeno.	m²	0,23	74,26	23,480%
TOS26_03.F13.002.004	Oggetto: Pulitura di superfici lapidee esterne o interne / Compreso: / - protezione delle superfici circostanti; / - canalizzazione delle acque di scarico. / Compreso: pulitura con getto di vapore ottenuto mediante l'ausilio di generatore di vapore con caldaia e tubo di collegamento snodabile con ugello, da applicarsi puntualmente e da ripetersi al bisogno in più passaggi.	m²	0,07	54,67	57,670%
TOS26_03.F13.004.001	Oggetto: Riadesione e consolidamento di scaglie e porzioni lapidee / Uso: su superfici esterne o interne / Compreso: / - protezione delle superfici circostanti; / - eventuale rimozione del prodotto in eccesso. / Materiale: Scaglie e porzioni lapidee di dimensioni limitate / Compreso: / - accurata pulitura; / - preparazione delle interfacce; / - adesione delle parti con resina epossidica; / - eventuale revisione cromatica finale.	cad	0,01	10,54	63,780%
TOS26_03.F13.004.002	Oggetto: Riadesione e consolidamento di scaglie e porzioni lapidee / Uso: su superfici esterne o interne / Compreso: / - protezione delle superfici circostanti; / - eventuale rimozione del prodotto in eccesso. / Materiale: Scaglie e porzioni lapidee di medie dimensioni / Compreso: / - accurata pulitura e preparazione delle interfacce, esecuzione del foro; / - inghisaggio per ancoraggio o fissaggio di barra in vetroresina, con resine epossidiche bicomponenti; / - eventuale revisione cromatica finale: con foro D 6-8 mm, profondità fino a 30 cm.	cad	0,06	18,41	57,740%
TOS26_03.F13.005.001	Oggetto: Stuccatura di elementi in pietra / Uso: su superfici esterne o interne, per un’incidenza della lavorazione entro il 30% di ogni m² di superficie. / Compreso: protezione delle superfici adiacenti. / Compreso: / - Rimozione meccanica di stuccature o integrazioni in malta che risultino non più idonee o non compatibili alla superficie della pietra per composizione, morfologia o cromatismo; / - pulitura dei bordi..	m²	0,10	41,12	76,680%
TOS26_03.F13.005.002	Oggetto: Stuccatura di elementi in pietra / Uso: su superfici esterne o interne, per un’incidenza della lavorazione entro il 30% di ogni m² di superficie. / Compreso: protezione delle superfici adiacenti. / Compreso: / - Stuccatura di fessurazioni; / - crettature mediante lavaggio accurato delle connettiture, stuccatura profonda con malta di calce idraulica a basso contenuto di sali e finitura superficiale sotto livello, con grassello e rena finissima a punta di mestola; / - pulitura e revisione cromatica dei bordi; / - esecuzione delle campionature richieste dalla Direzione Lavori per la determinazione della malta idonea per colorazione e granulometria.	m²	0,25	99,26	68,960%
TOS26_03.F13.005.003	Oggetto: Stuccatura di elementi in pietra / Uso: su superfici esterne o interne, per un’incidenza della lavorazione entro il 30% di ogni m² di superficie. / Compreso: protezione delle superfici adiacenti. / Compreso: / - Microstuccatura di cavillature presenti sulla superficie lapidea, mediante pulitura accurata delle connettiture; / - stuccatura profonda con resine fluorurate addizionate con polvere di pietra e/o marmo della stessa matrice della pietra da stuccare, rena vagliata, eventuali inerti a seconda del litotipo presente; / - Successiva pulitura e revisione cromatica dei bordi; / - esecuzione delle campionature per la determinazione della malta idonea per colorazione e granulometria.	m²	0,25	201,98	47,300%
TOS26_03.F13.005.004	Oggetto: Stuccatura di elementi in pietra / Uso: su superfici esterne o interne, per un’incidenza della lavorazione entro il 30% di ogni m² di superficie. / Compreso: protezione delle superfici adiacenti. / Compreso: / - revisione cromatica delle stuccature di interventi precedenti o di recente realizzazione, da eseguirsi mediante velature a base di calce; / - protezione delle porzioni attigue alla stuccatura, per la rimozione del prodotto in eccesso a fine intervento e per l’esecuzione delle campionature per la determinazione della malta idonea per colorazione e granulometria.	m²	0,04	28,64	55,590%
TOS26_03.F13.006.001	Oggetto: Stuccatura di paramento in pietra facciavista / Uso: su superfici piane e/o curve, orizzontali o verticali, esterne o interne. / Materiale: conci squadrati di pezzatura media non superiore a mq 0,03 / Compreso: / - scarnitura profonda e accurata dei giunti; / - spazzolatura delle murature; / - lavatura prolungata delle connettiture; / - successiva stuccatura profonda dei giunti con malta di calce idraulica a basso contenuto di sali e finitura superficiale sotto livello, con grassello e rena finissima a punta di mestola	m²	0,16	62,71	71,170%
TOS26_03.F13.006.002	Oggetto: Stuccatura di paramento in pietra facciavista / Uso: su superfici piane e/o curve, orizzontali o verticali, esterne o interne. / Materiale: conci irregolari di pezzatura media non superiore a mq 0,03, mediante scarnitura profonda e accurata dei giunti, spazzolatura delle murature; / - lavatura prolungata delle connettiture; / - successiva stuccatura profonda dei giunti con malta di calce idraulica a basso contenuto di sali e finitura superficiale sotto livello, con grassello e rena finissima a punta di mestola .	m²	0,19	74,81	69,900%
TOS26_03.F13.007.001	Oggetto: Trattamento consolidante di elementi in pietra di natura silicatica e carbonatica / Compreso: / - impregnazione a spruzzo (irroratori a bassa pressione) o a pennello; / - protezione delle superfici adiacenti e per l’esecuzione di campionature preliminari richieste dalla Direzione Lavori per determinare l'analisi dell'assorbimento della pietra e verificare l'assenza di variazioni cromatiche sul materiale lapideo trattato / Specifiche: misurazione in proiezione piana delle superficie trattate / Uso: su superfici esterne o interne. / Escluso: pulitura / Eseguito: con silicato di etile, mediante applicazione fino a rifiuto.	m²	0,18	71,93	20,390%
TOS26_03.F13.007.002	Oggetto: Trattamento consolidante di elementi in pietra di natura silicatica e carbonatica / Compreso: / - impregnazione a spruzzo (irroratori a bassa pressione) o a pennello; / - protezione delle superfici adiacenti e per l’esecuzione di campionature preliminari richieste dalla Direzione Lavori per determinare l'analisi dell'assorbimento della pietra e verificare l'assenza di variazioni cromatiche sul materiale lapideo trattato / Specifiche: misurazione in proiezione piana delle superficie trattate / Uso: su superfici esterne o interne. / Escluso: pulitura / Eseguito: con prodotto consolidante e protettivo ad azione preventiva del degrado di natura biologica, per il trattamento di superfici lapidee situate in ambienti umidi.	m²	0,16	62,69	23,400%
TOS26_03.F13.007.003	Oggetto: Trattamento consolidante di elementi in pietra di natura silicatica e carbonatica / Compreso: / - impregnazione a spruzzo (irroratori a bassa pressione) o a pennello; / - protezione delle superfici adiacenti e per l’esecuzione di campionature preliminari richieste dalla Direzione Lavori per determinare l'analisi dell'assorbimento della pietra e verificare l'assenza di variazioni cromatiche sul materiale lapideo trattato / Specifiche: misurazione in proiezione piana delle superficie trattate / Uso: su superfici esterne o interne. / Escluso: pulitura / Eseguito: con impacco e successiva stesa a pennello di diammonio fosfato, preparato con supportante in pasta cellulosica e disciolto in acqua demineralizzata / Specifiche: da ripetere al bisogno in due passaggi.	m²	0,29	231,29	55,070%
TOS26_03.F13.008.001	Oggetto: Integrazione di porzioni lapidee mancanti / Compreso: / - accurata pulitura del supporto; / - inserimento di barre in vetro resina di diametro adeguato alla porzione da reintegrare; / - eventuale utilizzo di rete in fibra di vetro per creare un’armatura di supporto; / - applicazione in più volte, a seconda degli spessori, di malta di calce idraulica esente da sali solubili; / - finitura con calce e polvere di pietra, in accordo con la porzione lapidea originale; / - protezione e pulitura delle superfici adiacenti e per l’esecuzione delle campionature per la determinazione della malta idonea per colorazione e granulometria. / Materiale: elementi architettonici lineari e poco lavorati, per uno spessore in aggetto massimo 25 cm.	m²	0,82	325,12	50,440%
TOS26_03.F13.008.002	Oggetto: Integrazione di porzioni lapidee mancanti / Compreso: / - accurata pulitura del supporto; / - inserimento di barre in vetro resina di diametro adeguato alla porzione da reintegrare; / - eventuale utilizzo di rete in fibra di vetro per creare un’armatura di supporto; / - applicazione in più volte, a seconda degli spessori, di malta di calce idraulica esente da sali solubili; / - finitura con calce e polvere di pietra, in accordo con la porzione lapidea originale; / - protezione e pulitura delle superfici adiacenti e per l’esecuzione delle campionature per la determinazione della malta idonea per colorazione e granulometria. / Materiale: elementi architettonici ornamentali lavorati.	m³	1,87	1493,74	35,810%
TOS26_03.F13.009.001	Oggetto: Protezione di superficie in pietra con trattamento ripetuto ad intervallo di 24 ore, secondo le modalità determinate dall'analisi dell'assorbimento parziale della pietra / Specifiche: misurazione in proiezione piana delle superficie trattate / Eseguito: con due applicazioni a pennello di elastomero flurorato diluito in acetone	m²	0,07	23,80	56,300%
TOS26_03.F13.011.001	Oggetto: Taglio e necrotizazione vegetazione superiore con apparato radicale / Compreso: / - protezione delle superfici circostanti; / - eventuale rimozione del prodotto in eccesso. / Oggetto: Rinsecchimento delle piante di ordine superiore con idoneo prodotto diserbante. / Compreso: / - erogazione a spruzzo e/o attraverso iniezioni con apposite siringhe lungo i canali di radicamento, e sarà ripetuta dopo 30 giorni dalla prima applicazione; / - successivamente si procederà all'asportazione degli arbusti e detriti di natura organica presenti mediante l'utilizzo di spatole.	m²	0,04	35,03	76,500%
TOS26_03.F13.020.001	Oggetto: Trattamento biocida di superfici in pietra / Eseguito: con applicazione a pennello di soluzione di disinfettante a base di sale alchildimetilbenzilammonio cloruro ( BENZALCONIO CLORURO), applicato dopo un accurato lavaggio con acqua demineralizzata, ripetuto ad intervallo di 24 ore, / Specifiche: misurazione in proiezione piana delle superficie trattate / Compreso: / - prima applicazione a pennello del disinfettante diluito in acqua demineralizzata; / - successiva spazzolatura con spazzolini e pennelli di nyoln.	m²	0,03	21,70	61,760%
TOS26_03.F13.020.002	Oggetto: Trattamento biocida di superfici in pietra / Eseguito: con applicazione a pennello di soluzione di disinfettante a base di sale alchildimetilbenzilammonio cloruro ( BENZALCONIO CLORURO), applicato dopo un accurato lavaggio con acqua demineralizzata, ripetuto ad intervallo di 24 ore, / Specifiche: misurazione in proiezione piana delle superficie trattate / Compreso: / - rimozione manuale con bisturi delle croste; / - successivo lavaggio con acqua demineralizzata; / - spazzolatura con spazzolini e pennelli di nyoln; / - trattamento con acqua ossigenata a 130 volumi (perossido di idrogeno).	m²	0,04	33,12	60,680%
TOS26_03.F14	Oggetto: TRATTAMENTI / FINITURE / Posizionamento: su DIPINTI MURALI / AFFRESCHI / GRAFFITI
TOS26_03.F14.001.001	Tipo: Analisi preliminari e conoscitive; caratterizzazione delle superfici. / Compreso: / - Esecuzione di saggio stratigrafico mediante asportazione degli strati sovrammessi alla superficie quali scialbi e ridipinture, eseguita a secco con mezzi manuali quali bisturi e raschietti in modo da non danneggiare la superficie dell'intonaco da conservare sino allo strato decorativo o alla muratura come stabilito dalla Direzione Lavori, adeguatamente delimitato, al fine di evidenziare le principali caratteristiche stratigrafiche delle finiture pittoriche; dimensioni indicative da 10 x 20 cm a 10 x 30 cm. Per due o più strati fino al ritrovamento dell'intonaco originale; / - redazione della scheda relativa alla esecuzione dell'indagine con documentazione fotografica, rilievi o monografie dei saggi, realizzate e consegnate secondo quanto descritto nel Capitolato. / Specifiche: i saggi dovranno essere eseguiti e sottoscritti da un soggetto con qualifica di restauratore dei beni culturali. / Escluso: / - successivi e conseguenti elaborati progettuali; / - relazioni storiche o le schede tecniche necessarie all'individuazione dei successivi specifici interventi di restauro.	cad	0,13	100,63	78,330%
TOS26_03.F14.002.001	Oggetto: Preconsolidamento di dipinti murali, graffiti e affreschi disgregati e/o polverizzati / Uso: su superfici esterne o interne / Compreso: protezione delle superfici circostanti e all’eventuale rimozione del prodotto in eccesso. / Tipo: Applicazione di velinatura di sicurezza con microemulsione di resina acrilica, propedeutico alle operazioni di pulitura / Compreso: accurato lavaggio per la rimozione della velina e dell’eventuale microemulsione superficiale. / Specifiche: da valutare a m² di effettiva diffusione del fenomeno.	m²	0,14	55,13	62,910%
TOS26_03.F14.003.001	Oggetto: Disinfezione di dipinti murali, graffiti e affreschi / Uso: su superfici orizzontali o verticali, esterne od interne / Compreso: protezione delle superfici circostanti e alla canalizzazione delle acque di scarico. / Uso: Su superfici infestate da microrganismi biodeteriogeni / Compreso: / - applicazione a pennello o a spruzzo di prodotto biocida in soluzione acquosa, con l'ausilio ove necessario di spazzole e bisturi per la rimozione localizzata di muffe, alghe, licheni, funghi, muschi o altre sostanze organiche; / - accurato lavaggio. / Specifiche: da valutare a m² di effettiva diffusione del fenomeno.	m²	0,22	115,57	76,390%
TOS26_03.F14.004.001	Oggetto: Pulitura di dipinti murali, graffiti e affreschi / Uso: su superfici orizzontali o verticali, esterne od interne. / Compreso: Prepulitura per la rimozione di depositi superficiali incoerenti e parzialmente coerenti a secco per mezzo di pennelli o spugne. / Specifiche: da valutare a m² di effettiva diffusione del fenomeno.	m²	0,10	32,64	77,280%
TOS26_03.F14.004.002	Oggetto: Pulitura di dipinti murali, graffiti e affreschi / Uso: su superfici orizzontali o verticali, esterne od interne. / Compreso: / - Prepulitura per la rimozione di depositi superficiali parzialmente aderenti con acqua per mezzo di spugne o spazzole; / - eventuale tamponatura con materiale assorbente, inclusi gli oneri relativi alla protezione delle superfici circostanti / Specifiche: da valutare a m² di effettiva diffusione del fenomeno.	m²	0,20	63,41	69,610%
TOS26_03.F14.004.003	Oggetto: Pulitura di dipinti murali, graffiti e affreschi / Uso: su superfici orizzontali o verticali, esterne od interne. / Compreso: / - pulitura ad impacco da depositi coerenti e sostanze sovrammesse, con applicazione di resine scambiatrici di ioni e/o miscele di sali inorganici e polpa di cellulosa; / - protezione delle superfici circostanti e per l’esecuzione delle campionature richieste dalla Direzione Lavori per la determinazione delle concentrazioni e dei tempi di posa idonei al grado di pulitura richiesto. / Specifiche: da valutare a m² di effettiva diffusione del fenomeno.	m²	1,06	339,62	75,010%
TOS26_03.F14.004.004	Oggetto: Pulitura di dipinti murali, graffiti e affreschi / Uso: su superfici orizzontali o verticali, esterne od interne. / Compreso: / - Rimozione di sostanze sovrammesse di varia natura mediante applicazione a tampone di miscele solventi a tampone / - oneri relativi alla protezione delle superfici circostanti. / Specifiche: da valutare a m² di effettiva diffusione del fenomeno.	m²	0,76	242,89	77,890%
TOS26_03.F14.004.005	Oggetto: Pulitura di dipinti murali, graffiti e affreschi / Uso: su superfici orizzontali o verticali, esterne od interne. / Compreso: Rifinitura a bisturi per la rimozione di incrostazioni, depositi parzialmente aderenti / Specifiche: da valutare a m² di effettiva diffusione del fenomeno.	m²	0,76	241,44	78,350%
TOS26_03.F14.004.006	Oggetto: Pulitura di dipinti murali, graffiti e affreschi / Uso: su superfici orizzontali o verticali, esterne od interne. / Compreso: / - desalinizzazione della pellicola pittorica per estrazione dei sali solubili, mediante applicazione di acqua demineralizzata in sospensione; / - risciacquo con acqua distillata; / - impacchi assorbenti con polpa di cellulosa / - protezione delle superfici circostanti. / Specifiche: da valutare a m² di effettiva diffusione del fenomeno.	m²	0,36	94,63	69,310%
TOS26_03.F14.005.001	Compreso: / - consolidamento di dipinti murali, graffiti e affreschi; / - protezione delle superfici circostanti e all’eventuale rimozione del prodotto in eccesso. / Uso: su superfici orizzontali o verticali, interne o esterne / Compreso: / - Consolidamento della pellicola pittorica nei casi di disgregazione e/o polverizzazione, mediante applicazione a pennello con carta giapponese di resine acriliche in emulsione a bassa concentrazione; / - esecuzione delle campionature richieste dalla Direzione Lavori per la determinazione delle concentrazioni e dei tempi di posa idonei. / Specifiche: Da valutare a mq di effettiva diffusione del fenomeno	m²	0,68	217,31	73,270%
TOS26_03.F14.005.002	Compreso: / - consolidamento di dipinti murali, graffiti e affreschi; / - protezione delle superfici circostanti e all’eventuale rimozione del prodotto in eccesso. / Uso: su superfici orizzontali o verticali, interne o esterne / Compreso: Consolidamento dell’intonaco di supporto con resina acrilica in emulsione o soluzione a bassa concentrazione, stesa a pennello o mediante iniezione con siringhe. / Specifiche: da valutare a mq di effettiva diffusione del fenomeno.	m²	0,61	244,47	77,380%
TOS26_03.F14.005.003	Compreso: / - consolidamento di dipinti murali, graffiti e affreschi; / - protezione delle superfici circostanti e all’eventuale rimozione del prodotto in eccesso. / Uso: su superfici orizzontali o verticali, interne o esterne / Compreso: / - consolidamento della pellicola pittorica nei casi di polverizzazione, mediante applicazione di impacco con carta giapponese di idrossido di bario; / - esecuzione delle campionature richieste per la determinazione delle concentrazioni e dei tempi di posa idonei.	m²	0,57	452,62	35,180%
TOS26_03.F14.006.001	Oggetto: Stuccatura di dipinti murali, graffiti e affreschi / Uso: su superfici interne o esterne, per un’incidenza della lavorazione entro il 30% di ogni mq di superficie. / Compreso: protezione delle superfici adiacenti. / Compreso: / - rimozione meccanica di stuccature o integrazioni che risultino non più idonee o compatibili per composizione, morfologia o cromatismo; / - pulitura dei bordi.	m²	0,63	202,05	78,030%
TOS26_03.F14.006.002	Oggetto: Stuccatura di dipinti murali, graffiti e affreschi / Uso: su superfici interne o esterne, per un’incidenza della lavorazione entro il 30% di ogni mq di superficie. / Compreso: protezione delle superfici adiacenti. / Compreso: / - Stuccatura profonda con malta di calce idraulica a basso contenuto di sali e finitura superficiale sotto livello, con grassello e rena finissima a punta di mestola, successiva pulitura ed eventuale revisione cromatica; / - esecuzione delle campionature richieste dalla Direzione Lavori per la determinazione della malta idonea per colorazione e granulometria.	m²	0,44	139,89	71,690%
TOS26_03.F14.007.001	Oggetto: / - descialbo di pitture murali per il ritrovamento dello strato pittorico originale, mediante un’attenta operazione di rimozione degli strati sovrastanti; / - protezione delle superfici circostanti; / - esecuzione delle campionature richieste per la selezione del tempo di posa / Uso: su superfici orizzontali o verticali, interne o esterne / Specifiche: da valutare a mq di effettiva diffusione del fenomeno. / Compreso: impacchi neutri di pasta di cellulosa e l’ausilio di bisturi e raschietti idonei, fino al ritrovamento della pittura originale, per strati sottili e poco induriti.	m²	0,15	119,64	65,890%
TOS26_03.F15	Oggetto: TRATTAMENTI / FINITURE / Posizionamento: su superfici in STUCCO
TOS26_03.F15.001.001	Tipo: Preconsolidamento di superfici in stucco / Uso: nei casi disgregazione e/o polverizzazione; / Compreso: / - protezione delle superfici circostanti; / - eventuale rimozione del prodotto in eccesso. / Eseguito: a pennello / Materiale: microemulsione acrilica / Specifiche: / - una mano; / - propedeutico alle operazioni di pulitura; / - da valutare a m² di effettiva diffusione del fenomeno.	m²	0,32	125,75	75,220%
TOS26_03.F15.002.001	Tipo: Disinfezione di superfici in stucco / Compreso: / - protezione delle superfici circostanti; / - canalizzazione delle acque di scarico / Uso: su superfici infestate da microrganismi biodeteriogeni / Eseguito: a pennello o a spruzzo e, ove necessario, con l'ausilio di spazzole e bisturi per la rimozione localizzata di muffe, alghe, licheni, funghi, muschi o altre sostanze organiche / Materiale: prodotto biocida in soluzione acquosa / Compreso: successivo accurato lavaggio. / Specifiche: da valutare a m² di effettiva diffusione del fenomeno.	m²	0,33	104,30	75,580%
TOS26_03.F15.003.001	Tipo: Prepuliture e puliture di superfici in stucco / Tipo: Prepulitura / Uso: per la rimozione di depositi superficiali incoerenti e parzialmente coerenti a secco / Eseguito: per mezzo di pennelli o spugne. / Specifiche: da valutare a m² di effettiva diffusione del fenomeno.	m²	0,05	24,59	76,930%
TOS26_03.F15.003.002	Tipo: Prepuliture e puliture di superfici in stucco / Tipo: Prepulitura / Uso: per la rimozione di depositi superficiali parzialmente aderenti / Eseguito: con acqua per mezzo di spugne o spazzole, successiva eventuale tamponatura con materiale assorbente / Compreso: protezione delle superfici circostanti. / Specifiche: da valutare a m² di effettiva diffusione del fenomeno.	m²	0,06	31,13	70,890%
TOS26_03.F15.003.003	Tipo: Prepuliture e puliture di superfici in stucco / Tipo: Pulitura a impacco / Uso: su depositi coerenti e sostanze sovrammesse / Eseguito: con applicazione di miscele di sali inorganici e polpa di cellulosa / Compreso: / - protezione delle superfici circostanti; / - esecuzione delle campionature richieste dalla Direzione Lavori per la determinazione delle concentrazioni e dei tempi di posa idonei al grado di pulitura richiesto. / Specifiche: da valutare a m² di effettiva diffusione del fenomeno.	m²	0,45	179,75	70,870%
TOS26_03.F15.003.004	Tipo: Prepuliture e puliture di superfici in stucco / Tipo: Pulitura a tampone / Uso: per la rimozione di sostanze sovrammesse di varia natura / Eseguito: mediante applicazione di solventi a tampone / Compreso: protezione delle superfici circostanti. / Specifiche: da valutare a m² di effettiva diffusione del fenomeno.	m²	0,41	162,43	77,650%
TOS26_03.F15.003.005	Tipo: Prepuliture e puliture di superfici in stucco / Tipo: Rifinitura / Eseguito: a bisturi / Uso: per la rimozione di incrostazioni, depositi parzialmente aderenti. / Specifiche: da valutare a m² di effettiva diffusione del fenomeno.	m²	0,30	241,44	78,350%
TOS26_03.F15.003.006	Tipo: Prepuliture e puliture di superfici in stucco / Tipo: Desalinizzazione / Uso: per estrazione dei sali solubili / Eseguito: mediante applicazione di acqua demineralizzata in sospensione, risciacquo con acqua distillata, impacchi assorbenti con polpa di cellulosa / Compreso: protezione delle superfici circostanti. / Specifiche: da valutare a m² di effettiva diffusione del fenomeno.	m²	0,21	170,83	73,830%
TOS26_03.F15.004.001	Tipo: Consolidamento / Uso: su superfici in stucco / Compreso: / - protezione delle superfici circostanti; / - eventuale rimozione del prodotto in eccesso. / Uso: della pellicola decorata nei casi di disgregazione e/o polverizzazione / Eseguito: mediante applicazione a spruzzo o a pennello di resine acriliche in emulsione a bassa concentrazione, o altro idoneo collante / Compreso: esecuzione delle campionature richieste dalla Direzione Lavori per la determinazione delle concentrazioni idonee / Specifiche: da valutare a m² di effettiva diffusione del fenomeno.	m²	0,51	205,11	76,860%
TOS26_03.F15.004.002	Tipo: Consolidamento / Uso: su superfici in stucco / Compreso: / - protezione delle superfici circostanti; / - eventuale rimozione del prodotto in eccesso. / Uso: del supporto / Eseguito: con silicato di etile o resine acriliche in emulsione o soluzione a bassa concentrazione, stesa a pennello o mediante iniezione con siringhe / Specifiche: da valutare a m² di effettiva diffusione del fenomeno.	m²	0,77	205,28	76,800%
TOS26_03.F15.005.001	Tipo: Riadesione di frammenti di stucco e scaglie, su superfici esterne o interne / Compreso: / - pulitura; / - preparazione delle interfacce; / - protezione delle superfici circostanti; / - eventuale rimozione del prodotto in eccesso. / Oggetto: Frammenti di dimensioni limitate / Eseguito: mediante adesione delle parti con resina epossidica / Compreso: eventuale revisione cromatica finale.	cad	0,21	82,43	76,500%
TOS26_03.F15.005.002	Tipo: Riadesione di frammenti di stucco e scaglie, su superfici esterne o interne / Compreso: / - pulitura; / - preparazione delle interfacce; / - protezione delle superfici circostanti; / - eventuale rimozione del prodotto in eccesso. / Oggetto: Frammenti di medie dimensioni / Eseguito: mediante esecuzione del foro e successivo inghisaggio per ancoraggio o fissaggio di barra in vetroresina, con resine epossidiche bicomponenti / Compreso: eventuale revisione cromatica finale / Diametro foro minimo (mm): 4 / Diametro foro massimo (mm): 6 / Profondità massima (cm): 20	cad	0,16	128,53	75,190%
TOS26_03.F15.006.001	Tipo: Stuccatura di elementi in stucco / Specifiche: per un’incidenza della lavorazione entro il 30% di ogni m² di superficie. / Compreso: protezione delle superfici adiacenti. / Oggetto: Rimozione meccanica di stuccature o integrazioni che risultino non più idonee o compatibili per composizione, morfologia o cromatismo / Compreso: pulitura dei bordi.	m²	0,20	161,82	77,940%
TOS26_03.F15.006.002	Tipo: Stuccatura di elementi in stucco / Specifiche: per un’incidenza della lavorazione entro il 30% di ogni m² di superficie. / Compreso: protezione delle superfici adiacenti. / Oggetto: Stuccatura profonda / Materiale: / - malta di calce idraulica a basso contenuto di sali; / - finitura superficiale, con grassello e/o gesso / Compreso: / - successiva pulitura ed eventuale revisione cromatica; / - esecuzione delle campionature richieste dalla Direzione Lavori per la determinazione della malta idonea per colorazione e granulometria.	m²	0,12	98,37	72,000%
TOS26_04	Ambito: INFRASTRUTTURE STRADALI / Categoria: NUOVE COSTRUZIONI / CAM: no / Esecuzione: ordinaria difficoltà
TOS26_04.A04	Oggetto: SCAVO / Compreso: / - rimozione di trovanti rocciosi e/o relitti di murature fino a 0,50 m³; / - spianamento del fondo di scavo; / - regolarizzazione delle pareti e dei cigli; / - deflusso o aggotto dell'eventuale acqua presente fino ad un battente massimo di 20 cm; / - estirpazione di ceppaie; / - opere provvisionali (quali sbadacchiature per scavi ad una profondità < 1,50 m); / - accatastamento nell'ambito del cantiere. / Escluso: / - carico, trasporto e scarico dei rifiuti agli impianti autorizzati ai fini del loro recupero o del loro smaltimento salvo se diversamente specificato; / - costi di accesso per conferimento in discarica; / - eventuali tributi.
TOS26_04.A04.001.001	Tipo: Scotico del piano di campagna / Compreso: / - asportazione delle piante erbacee ed arbustive e relative radici (escluse ceppaie d'albero di alto fusto); / - allontanamento dei rifiuti in area di cantiere. / Profondità massima (cm): 30	m²	0,01	3,20	41,050%
TOS26_04.A04.002.002	Tipo: di sbancamento / Uso: terreni sciolti / Eseguito: con mezzi meccanici / Compreso: accatastamento in cantiere / Specifiche: Volume minimo 5000 m³	m³	0,01	3,59	30,040%
TOS26_04.A04.008.001	Tipo: a sezione ristretta obbligata continua / Uso: terreni sciolti / Larghezza massima (m): 1,50 / Eseguito: con mezzi meccanici / Compreso: accatastamento in cantiere / Profondità minima (m): 0,00 / Profondità massima (m): 1,50	m³	0,03	5,18	38,150%
TOS26_04.A04.009.002	Tipo: a sezione ristretta obbligata continua / Uso: terreni sciolti / Larghezza massima (m): 1,50 / Eseguito: con mezzi meccanici / Compreso: / - carico; / - trasporto; / - scarico dei rifiuti agli impianti autorizzati ai fini del loro recupero o del loro smaltimento. / Profondità minima (m): 1,50 / Profondità massima (m): 3,00	m³	0,07	12,88	37,960%
TOS26_04.A04.011.001	Tipo: SOVRAPPREZZI PER SCAVI ISOLATI / Uso: terreni sciolti / Eseguito: con mezzi meccanici / Profondità minima (m): 0,00 / Profondità massima (m): 1,50	m³	0,01	1,48	53,520%
TOS26_04.A04.011.002	Tipo: SOVRAPPREZZI PER SCAVI ISOLATI / Uso: terreni sciolti / Eseguito: con mezzi meccanici / Profondità minima (m): 1,50 / Profondità massima (m): 4,00	m³	0,01	2,42	47,990%
TOS26_04.A05	Uso: formazione di rilevati / Oggetto: inerti / Materiale: / - privi di sostanze organiche; / - provenienti da scavo; / - cave. / Compreso: / - spianamenti; / - costipazione a strati di spessore non superiore 30cm; / - formazione di pendenze; / - profilature di scarpate; / - bagnatura; / - ricarichi. / Conforme: / - UNI EN 13242:2008; / - D.P.R. 120/2017; / - UNI EN 13285; / - UNI EN 14227.
TOS26_04.A05.005.001	Tipo: Piano di posa dei rilevati / Eseguito: con mezzi meccanici / Compreso: compattazione con rulli idonei / Caratteristiche: densità ≥ 85% della densità massima AASHO modificata / Escluso: Proctor Modificato	m²	0,00	0,69	38,410%
TOS26_04.A05.005.002	Tipo: Piano di posa dei rilevati / Eseguito: con mezzi meccanici / Compreso: compattazione con rulli idonei / Caratteristiche: densità ≥ 90% della densità massima AASHO modificata / Escluso: Proctor Modificato	m²	0,00	0,74	38,410%
TOS26_04.A05.007.001	Tipo: formazione rilevati / Eseguito: con mezzi meccanici / Compreso: compattazione con rulli idonei / Caratteristiche: / - densità ≥ 80% della densità massima AASHO modificata per gli strati inferiori; / - densità ≥ 95% della densità massima AASHO modificata per gli strato superiore. / Escluso: / - Materiale; / - Proctor Modificato.	m³	0,02	4,49	36,430%
TOS26_04.A05.007.002	Tipo: formazione rilevati / Eseguito: con mezzi meccanici / Compreso: compattazione con rulli idonei / Caratteristiche: / - densità ≥ 80% della densità massima AASHO modificata per gli strati inferiori; / - densità ≥ 95% della densità massima AASHO modificata per gli strato superiore. / Compreso: Materiale / Escluso: Proctor Modificato	m³	0,14	37,29	4,390%
TOS26_04.A05.008.001	Tipo: Rifilatura di cigli e formazione di una coltre di terreno vegetale su banchine o su scarpate / Eseguito: con mezzi meccanici / Compreso: materiale / Spessore minimo (cm): 20	m²	0,02	5,58	13,520%
TOS26_04.A05.009.001	Caratteristiche: / - rilevati con materiale proveniente da impianti di recupero; / - densità ≥ 80% della densità massima AASHO modificata per gli strati inferiori; / - densità ≥ 95% della densità massima AASHO modificata per gli strato superiore. / Escluso: Proctor Modificato / Materiale: granulato 00/80 / Conforme: allegato C1 della Circolare 5205/0/ del Ministero dell’Ambiente per l’utilizzo nel corpo dei rilevati stradale	m³	0,03	21,15	7,740%
TOS26_04.A07	Oggetto: TRASPORTI / MOVIMENTAZIONI / Compreso: / - carico; / - trasporto; / - scarico. / Tipo: su materiali terrosi giacenti in cantiere, da rilevato e rinterro o di risulta, anche se bagnati. / Escluso: costi di accesso per il loro conferimento e gli eventuali tributi.
TOS26_04.A07.002.001	Tipo: carico, scarico e movimentazione / Eseguito: con mezzi meccanici / Uso: nell'ambito del cantiere	m³	0,00	3,95	45,410%
TOS26_04.A07.002.002	Tipo: carico, scarico e movimentazione / Eseguito: con mezzi meccanici / Uso: per trasporto ad impianti autorizzati	m³	0,02	18,34	39,170%
TOS26_04.B03	Oggetto: ARMATURE / Materiale: acciaio / Tipo: ad aderenza migliorata / Conforme: / - UNI EN 10025-2; / - UNI EN 10080; / - NTC 2018; / - UNI EN 1090-1; / - UNI EN ISO 14021; / - UNI EN ISO 17660; / - D.M. 05/08/20.
TOS26_04.B03.001.001	Uso: per cemento armato Tipo B450C / Compreso: / - posa; / - sagomature; / - legature con filo di ferro; / - tagli; / - sfridi; / - cali; / - sollevamenti. / Tipo: barre presagomate ad aderenza migliorata / Diametro minimo (mm): 6 / Diametro massimo (mm): 26 / Uso: solo preliminarmente alla progettazione per il calcolo sommario della spesa per il DOCFAP e per il DIP	kg	0,00	2,14	39,190%
TOS26_04.B03.001.002	Uso: per cemento armato Tipo B450C / Compreso: / - posa; / - sagomature; / - legature con filo di ferro; / - tagli; / - sfridi; / - cali; / - sollevamenti. / Tipo: barre ad aderenza migliorata / Diametro minimo (mm): 6 / Diametro massimo (mm): 26 / Uso: solo preliminarmente alla progettazione per il calcolo sommario della spesa per il DOCFAP e per il DIP	kg	0,00	2,26	44,870%
TOS26_04.B03.001.010	Uso: per cemento armato Tipo B450C / Compreso: / - posa; / - sagomature; / - legature con filo di ferro; / - tagli; / - sfridi; / - cali; / - sollevamenti. / Tipo: rete elettrosaldata / Larghezza (m): 2,00 / Lunghezza (m): 3,00 / Diametro (mm): 10 / Maglia (cm): 20 / Posa: con carrello telescopico	kg	0,00	1,94	18,200%
TOS26_04.B03.001.015	Uso: per cemento armato Tipo B450C / Compreso: / - posa; / - sagomature; / - legature con filo di ferro; / - tagli; / - sfridi; / - cali; / - sollevamenti. / Tipo: rete elettrosaldata / Larghezza (m): 2,00 / Lunghezza (m): 3,00 / Diametro (mm): 6 / Maglia (cm): 20 / Posa: con autocarro con gru ruotante	kg	0,00	1,96	18,020%
TOS26_04.B12	Oggetto: CORPI STRADALI / Compreso: / - scavi; / - riporti; / - modellazione altimetrica; / - sistemazione del terreno tra piano di campagna e piattaforma stradale; / - fondazione stradale compreso strato portante inferiore; / - massicciata stradale compreso strato di materiali inerti; / - stabilizzazione del terreno. / Specifiche: / - utilizzo di aggregati vergini; / - utilizzo di aggregati riciclati provenienti da demolizioni edili o impianti di recupero; / - riutilizzo di terre e rocce da scavo; / - stabilizzazione con uso di leganti idraulici come calce o cementi. / Conforme: / - UNI EN 13242:2008; / - D.P.R. 120/2017; / - UNI EN 13285; / - Circolare Ministeriale n. 5205/2005 - Allegati C1,C2,C3,C4,C5 Norme per il riutilizzo di materiali riciclati; / - UNI EN 14227.
TOS26_04.B12.001.001	Tipo: per fondazione / Compreso: / - strato portante inferiore; / - rullatura; / - compattazione (fino a raggiungere il 95% della densità massima, determinata con la prova AASHO modificata. / Escluso: Proctor Modificato / Materiale: arido di cava stabilizzato naturale con curva granulometrica / Spessore minimo (cm): 30	m³	0,05	41,93	4,090%
TOS26_04.B12.001.002	Tipo: per fondazione / Compreso: / - strato portante inferiore; / - rullatura; / - compattazione (fino a raggiungere il 95% della densità massima, determinata con la prova AASHO modificata. / Escluso: Proctor Modificato / Materiale: / - arido di cava stabilizzato naturale con curva granulometrica; / - 120 Kg/m³ di cemento R 32,5; / - emulsione bituminosa. / Spessore minimo (cm): 15 / Spessore massimo (cm): 25	m³	0,10	83,23	8,090%
TOS26_04.B12.001.005	Tipo: per fondazione / Compreso: / - strato portante inferiore; / - rullatura; / - compattazione (fino a raggiungere il 95% della densità massima, determinata con la prova AASHO modificata. / Escluso: Proctor Modificato / Materiale: stabilizzato 00/30 / Conforme: allegato C3 della Circolare Ministeriale n. 5205/2005	m³	0,03	25,00	6,870%
TOS26_04.B12.002.001	Tipo: per strade bianche o piste di servizio / Materiale: / - granulato (mm): 40/60; / - sasso/2 (mm) 12/22. / Compreso: rullatura. / Spessore (cm): 20	m³	0,11	42,75	2,600%
TOS26_04.B12.003.001	Tipo: per stabilizzazione delle terre / Materiale: / - calce; / - cemento; / - leganti idraulici speciali. / Specifiche: prevalentemente terreni argillosi / Compreso: / - Miscelazione con il terreno; / - stesa con spanditori a dosaggio volumetrico; / - rullatura; / - costipazione; / - spianamento finale. / Escluso: / - acqua di integrazione; / - scotico di preparazione; / - strato di protezione successivo. / Uso: su terreni appartenenti ai gruppi A5, A6, A7, A2-6, A2-7 / Posa: / - preparazione con trattamento a calce del piano di posa dei rilevati; / - senza asportazione e sostituzione dei materiali in sito di spessore finito ≥ 30 cm. / Escluso: scavo di scotico da computarsi a parte / Eseguito: con macchina stabilizzatrice attrezzata con pulvimixer / Materiale: calce del 3% con peso teorico uguale al terreno da stabilizzare.	m²	0,02	6,22	10,160%
TOS26_04.B12.003.002	Tipo: per stabilizzazione delle terre / Materiale: / - calce; / - cemento; / - leganti idraulici speciali. / Specifiche: prevalentemente terreni argillosi / Compreso: / - Miscelazione con il terreno; / - stesa con spanditori a dosaggio volumetrico; / - rullatura; / - costipazione; / - spianamento finale. / Escluso: / - acqua di integrazione; / - scotico di preparazione; / - strato di protezione successivo. / Tipo: per terreni appartenenti ai gruppi A5, A6, A7, A2-6, A2-7 / Posa: rilevato stradale con trattamento a calce in sito di terreni / Spessore: ≥ 30 cm / Eseguito: con macchina stabilizzatrice attrezzata con pulvimixer / Materiale: calce del 3% con peso teorico uguale al terreno da stabilizzare.	m³	0,06	21,98	10,870%
TOS26_04.B12.003.003	Tipo: per stabilizzazione delle terre / Materiale: / - calce; / - cemento; / - leganti idraulici speciali. / Specifiche: prevalentemente terreni argillosi / Compreso: / - Miscelazione con il terreno; / - stesa con spanditori a dosaggio volumetrico; / - rullatura; / - costipazione; / - spianamento finale. / Escluso: / - acqua di integrazione; / - scotico di preparazione; / - strato di protezione successivo. / Tipo: terreni appartenenti ai gruppi A4, A5 / Materiale: / - calce del 1,5% con peso teorico uguale al terreno da stabilizzare; / - cemento portland del 2,0% con peso teorico uguale al terreno da stabilizzare. / Posa: rilevato stradale con trattamento a calce e cemento in sito di terreni / Spessore: ≥ 30 cm / Eseguito: con macchina stabilizzatrice attrezzata con pulvimixer in due passate	m³	0,07	28,90	15,870%
TOS26_04.E02	Oggetto: PAVIMENTAZIONE BITUMINOSA / Compreso: / - fornitura; / - fresatura; / - pulizia del piano di posa; / - posa; / - mano d’attacco; / - rullatura. / Conforme: / - UNI EN 12591; / - UNI EN 13043:2004; / - UNI EN 130108-1:2016; / - UNI EN ISO 10319:2015; / - UNI EN ISO 10319.
TOS26_04.E02.001.001	Tipo: strato di base - a caldo / Materiale: / - emulsione bituminosa; / - bitume distillato tipo 50-70 o 70-100; / - conglomerato bituminoso. / Compreso: / - fornitura; / - posa; / - mano d’attacco; / - rullatura. / Eseguito: / - con vibrofinitrice; / - rullo vibrante. / Escluso: additivi attivanti di adesione / Conforme: / - UNI EN 12591:2009; / - UNI EN 13043:2004; / - UNI EN 130108-1:2017. / Tipo: con aggregato a curva granulometrica discontinua 0/32 mm / Spessore finito compresso (cm): 10	m²	0,14	37,73	1,830%
TOS26_04.E02.001.002	Tipo: strato di base - a caldo / Materiale: / - emulsione bituminosa; / - bitume distillato tipo 50-70 o 70-100; / - conglomerato bituminoso. / Compreso: / - fornitura; / - posa; / - mano d’attacco; / - rullatura. / Eseguito: / - con vibrofinitrice; / - rullo vibrante. / Escluso: additivi attivanti di adesione / Conforme: / - UNI EN 12591:2009; / - UNI EN 13043:2004; / - UNI EN 130108-1:2017. / Specifiche: per ogni cm in più o in meno alla voce precedente	m²	0,01	3,65	1,480%
TOS26_04.E02.002.001	Oggetto: strato di collegamento - a caldo - binder / Materiale: / - emulsione bituminosa; / - bitume distillato tipo 50-70 o 70-100; / - conglomerato bituminoso. / Compreso: / - fornitura; / - posa; / - mano d’attacco; / - rullatura. / Eseguito: / - con vibrofinitrice; / - rullo vibrante. / Escluso: additivi attivanti di adesione / Conforme: / - UNI EN 12591:2009; / - UNI EN 13043:2004; / - UNI EN 130108-1:2018. / Tipo: con aggregato a curva granulometrica discontinua 0/20 mm / Spessore finito compresso (cm): 6	m²	0,09	24,78	2,100%
TOS26_04.E02.002.002	Oggetto: strato di collegamento - a caldo - binder / Materiale: / - emulsione bituminosa; / - bitume distillato tipo 50-70 o 70-100; / - conglomerato bituminoso. / Compreso: / - fornitura; / - posa; / - mano d’attacco; / - rullatura. / Eseguito: / - con vibrofinitrice; / - rullo vibrante. / Escluso: additivi attivanti di adesione / Conforme: / - UNI EN 12591:2009; / - UNI EN 13043:2004; / - UNI EN 130108-1:2018. / Specifiche: per ogni cm in più o in meno alla voce precedente	m²	0,01	3,92	1,610%
TOS26_04.E02.003.001	Oggetto: tappeto di usura - a caldo / Materiale: / - emulsione bituminosa; / - bitume distillato tipo 50-70 o 70-100; / - conglomerato bituminoso. / Compreso: / - fornitura; / - posa; / - mano d’attacco; / - rullatura. / Eseguito: / - con vibrofinitrice; / - rullo vibrante. / Escluso: additivi attivanti di adesione / Conforme: / - UNI EN 12591:2009; / - UNI EN 13043:2004 / - UNI EN 130108-1:2019. / Tipo: con aggregato pezzatura 0/5 mm / Uso: per marciapiedi / Spessore finito compresso (cm): 2	m²	0,04	11,05	3,860%
TOS26_04.E02.003.002	Oggetto: tappeto di usura - a caldo / Materiale: / - emulsione bituminosa; / - bitume distillato tipo 50-70 o 70-100; / - conglomerato bituminoso. / Compreso: / - fornitura; / - posa; / - mano d’attacco; / - rullatura. / Eseguito: / - con vibrofinitrice; / - rullo vibrante. / Escluso: additivi attivanti di adesione / Conforme: / - UNI EN 12591:2009; / - UNI EN 13043:2004 / - UNI EN 130108-1:2019. / Specifiche: per ogni cm in più o in meno alla voce precedente	m²	0,02	4,79	3,620%
TOS26_04.E02.003.003	Oggetto: tappeto di usura - a caldo / Materiale: / - emulsione bituminosa; / - bitume distillato tipo 50-70 o 70-100; / - conglomerato bituminoso. / Compreso: / - fornitura; / - posa; / - mano d’attacco; / - rullatura. / Eseguito: / - con vibrofinitrice; / - rullo vibrante. / Escluso: additivi attivanti di adesione / Conforme: / - UNI EN 12591:2009; / - UNI EN 13043:2004 / - UNI EN 130108-1:2019. / Tipo: con aggregato pezzatura 0/10 mm / Spessore finito compresso (cm): 3	m²	0,06	15,51	2,290%
TOS26_04.E02.003.004	Oggetto: tappeto di usura - a caldo / Materiale: / - emulsione bituminosa; / - bitume distillato tipo 50-70 o 70-100; / - conglomerato bituminoso. / Compreso: / - fornitura; / - posa; / - mano d’attacco; / - rullatura. / Eseguito: / - con vibrofinitrice; / - rullo vibrante. / Escluso: additivi attivanti di adesione / Conforme: / - UNI EN 12591:2009; / - UNI EN 13043:2004 / - UNI EN 130108-1:2019. / Specifiche: per ogni cm in più o in meno alla voce precedente	m²	0,02	4,53	2,800%
TOS26_04.E02.008.001	Oggetto: tappeto di usura fonoassorbente - a caldo / Materiale: / - emulsione bituminosa; / - bitume distillato tipo 50-70 o 70-100; / - conglomerato bituminoso; / - aggregati lapidei di natura basaltica, con diametro massimo ≤ 8 mm. / Compreso: / - fornitura; / - posa; / - mano d’attacco; / - rullatura. / Eseguito: / - con vibrofinitrice; / - rullo vibrante. / Escluso: additivi attivanti di adesione / Conforme: / - UNI EN 12591:2009; / - UNI EN 13043:2004; / - UNI EN 130108-1:2017. / Tipo: con aggregato a curva granulometrica discontinua 0/8 mm / Spessore finito compresso (cm): 4	m²	0,09	24,24	1,530%
TOS26_04.E02.008.005	Oggetto: tappeto di usura fonoassorbente - a caldo / Materiale: / - emulsione bituminosa; / - bitume distillato tipo 50-70 o 70-100; / - conglomerato bituminoso; / - aggregati lapidei di natura basaltica, con diametro massimo ≤ 8 mm. / Compreso: / - fornitura; / - posa; / - mano d’attacco; / - rullatura. / Eseguito: / - con vibrofinitrice; / - rullo vibrante. / Escluso: additivi attivanti di adesione / Conforme: / - UNI EN 12591:2009; / - UNI EN 13043:2004; / - UNI EN 130108-1:2017. / Tipo: GAP GRADED o semichiuso / - con bitume Hard e fibre organiche o minerali; / - con aggregato a curva granulometrica discontinua 0/8 mm. / Spessore finito compresso (cm): 3	m²	0,03	22,03	1,690%
TOS26_04.E02.009.001	Oggetto: tappeto di usura drenate - fonoassorbente - a caldo / Materiale: / - emulsione bituminosa; / - bitume ad alta modifica con polimeri elastometrici tra il 4,5% e 5% del peso inerti; / - conglomerato bituminoso; / - aggregati lapidei di natura basaltica; / - filler. / Compreso: / - fornitura; / - posa; / - mano d’attacco; / - rullatura. / Eseguito: / - con vibrofinitrice; / - rullo vibrante. / Escluso: additivi attivanti di adesione / Conforme: / - UNI EN 12591:2009; / - UNI EN 13043:2004; / - UNI EN 130108-1:2017. / Tipo: con aggregato a curva granulometrica discontinua 0/16 mm / Spessore finito compresso (cm): 4	m²	0,09	24,23	1,610%
TOS26_04.E02.010.001	Oggetto: tappeto di usura modificato chiaro trasparente in conglomerato bituminoso a caldo / Materiale: / - emulsione bituminosa; / - bitume ad alta modifica dal 4,5% al 6% in peso degli aggregati; / - conglomerato bituminoso; / - filler. / Compreso: / - fornitura; / - posa; / - mano d’attacco; / - rullatura. / Eseguito: / - con vibrofinitrice; / - rullo vibrante. / Escluso: additivi attivanti di adesione / Conforme: / - UNI EN 12591:2009; / - UNI EN 13043:2004; / - UNI EN 130108-1:2018. / Tipo: / - con aggregato a curva granulometrica discontinua 0/8 mm; / - con aggregato a curva granulometrica discontinua 0/20 mm. / Spessore finito compresso (cm): 3	m²	0,06	45,16	0,790%
TOS26_04.E02.011.001	Oggetto: tappeto di usura per manti speciali in conglomerato bituminoso a caldo / Materiale: / - emulsione bituminosa; / - bitume ad alta modifica; / - polimeri da pneumatici fuori uso (PFU); / - conglomerato bituminoso; / - filler. / Compreso: / - fornitura; / - posa; / - mano d’attacco; / - rullatura. / Eseguito: / - con vibrofinitrice; / - rullo vibrante. / Escluso: additivi attivanti di adesione / Conforme: / - UNI EN 12591:2009; / - UNI EN 13043:2004; / - UNI EN 130108-1:2019. / Tipo: GAP GRADED / Compreso: / - bitume Hard; / - polimeri da pneumatici fuori uso (PFU). / Spessore finito compresso (cm): 4	m²	0,04	29,94	1,240%
TOS26_04.E02.015.001	Oggetto: strato di base in riciclato - a freddo in impianto / Materiale: / - emulsione bituminosa; / - bitume (anche modificato) schiumato; / - cemento portland 32,5; / -eventuale aggiunta di acqua; / - stabilizzato 0/35; / - fresato. / Compreso: / - fornitura di aggregati di integrazione fino ad un massimo del 20% in peso della miscela; / - miscelazione; / - fornitura; / - posa; / - protezione con emulsione bituminosa dopo la stesa (dosaggio 1,5 kg/m2). / Eseguito: / - con vibrofinitrice; / - rullo mono-tamburo vibrante ≥ 15 tonnellate e 19 tonnellate; / - rullo gomma gomma ≥ 15 tonnellate e 19 tonnellate. / Tipo: con emulsione bituminosa / Uso: per ogni m³	m³	0,24	193,00	6,200%
TOS26_04.E02.015.002	Oggetto: strato di base in riciclato - a freddo in impianto / Materiale: / - emulsione bituminosa; / - bitume (anche modificato) schiumato; / - cemento portland 32,5; / -eventuale aggiunta di acqua; / - stabilizzato 0/35; / - fresato. / Compreso: / - fornitura di aggregati di integrazione fino ad un massimo del 20% in peso della miscela; / - miscelazione; / - fornitura; / - posa; / - protezione con emulsione bituminosa dopo la stesa (dosaggio 1,5 kg/m2). / Eseguito: / - con vibrofinitrice; / - rullo mono-tamburo vibrante ≥ 15 tonnellate e 19 tonnellate; / - rullo gomma gomma ≥ 15 tonnellate e 19 tonnellate. / Tipo: con bitume schiumato / Uso: per ogni m³	m³	0,23	182,57	6,560%
TOS26_04.E06	Oggetto: FINITURE / Compreso: / - fornitura; / - posa; / - fondazione in calcestruzzo; / - stuccatura. / Specifiche: / - Cemento a ridotte emissioni di CO₂; / - Additivi eco-compatibili. / Conforme: / - UNI EN 1340:2004; / - UNI EN 206:2016; / - UNI EN 197-1:2011; / - UNI 9065 parti I-II-III; / - UNI EN 998-2:2016.
TOS26_04.E06.002.001	Tipo: zanella / Materiale: calcestruzzo armato vibrocompresso / Compreso: / - fornitura; / - posa; / - massetto di posa in calcestruzzo C12/15. / Escluso: / - eventuale armatura se necessaria; / - stuccatura dei giunti. / Tipo: ad un petto / Larghezza (cm): 25 / Altezza (cm): 8 / Lunghezza (cm): 100	m	0,04	19,16	34,510%
TOS26_04.E06.002.002	Tipo: zanella / Materiale: calcestruzzo armato vibrocompresso / Compreso: / - fornitura; / - posa; / - massetto di posa in calcestruzzo C12/15. / Escluso: / - eventuale armatura se necessaria; / - stuccatura dei giunti. / Tipo: a due petti / Larghezza (cm): 30 / Altezza minima (cm): 8 / Altezza massima (cm): 9 / Lunghezza (cm): 100	m	0,05	24,90	29,210%
TOS26_04.E06.010.001	Oggetto: cordonato o lista in pietra / Uso: delimitazioni / Compreso: / - posa; / - fondazione in cls C12/15; / - stuccature; / - legante 350 kg di cemento R32,5; / - malta per stuccatura. / Escluso: cordonato o lista in pietra rettilinei dimensioni L 20/30cm H 17/20cm / Tipo: fondazione in cls C12/15 (fino a 0,06 mc/m)	m	0,06	31,02	53,720%
TOS26_04.E06.011.001	Oggetto: cordonato / Compreso: / - posa; / - fondazione in cls C20/25; / - stuccature; / - legante 450 kg di cemento R32,5; / - legante 350 kg di cemento R32,5; / - malta per stuccatura. / Tipo: diritto / Larghezza (cm): 8 / Altezza (cm): 25 / Lunghezza (cm): 100.	m	0,05	25,46	37,110%
TOS26_04.E06.011.002	Oggetto: cordonato / Compreso: / - posa; / - fondazione in cls C20/25; / - stuccature; / - legante 450 kg di cemento R32,5; / - legante 350 kg di cemento R32,5; / - malta per stuccatura. / Tipo: diritto / Larghezza (cm): 8 / Altezza (cm): 25 / Lunghezza (cm): 80.	m	0,07	36,79	28,890%
TOS26_04.E06.015.001	Oggetto: cordonato / Compreso: / - posa; / - fondazione in cls C12/15; / - fondazione in cls C20/25; / - stuccature; / - legante 450 kg di cemento R32,5; / - legante 350 kg di cemento R32,5; / - malta per stuccatura. / Escluso: / - cordonato; / - lista o lastrichino; / - lastroni in pietra. / Spessore fino a (cm): 20 / Larghezza minima (cm): 25 / Larghezza massima (cm): 40 / Altezza minima (cm): 15 / Altezza massima (cm): 25 / Tipo: / - fondazione in cls C12/15 (fino a 0,06 mc/m); / - rincalzo. / Uso: cordonato o lista in pietra rettilinei / Larghezza minima (cm): 25 / Altezza minima (cm): 15 / Altezza massima (cm): 25 / Eseguito: mezzi meccanici	m	0,03	20,14	44,570%
TOS26_04.E06.015.002	Oggetto: cordonato / Compreso: / - posa; / - fondazione in cls C12/15; / - fondazione in cls C20/25; / - stuccature; / - legante 450 kg di cemento R32,5; / - legante 350 kg di cemento R32,5; / - malta per stuccatura. / Escluso: / - cordonato; / - lista o lastrichino; / - lastroni in pietra. / Spessore fino a (cm): 20 / Larghezza minima (cm): 25 / Larghezza massima (cm): 40 / Altezza minima (cm): 15 / Altezza massima (cm): 25 / Tipo: / - fondazione in cls C12/15 (fino a 0,06 mc/m); / - rincalzo. / Uso: cordonato o lista in pietra rettilinei / Larghezza minima (cm): 25 / Larghezza massima (cm): 40 / Eseguito: mezzi meccanici	m	0,03	25,35	42,490%
TOS26_04.E06.015.003	Oggetto: cordonato / Compreso: / - posa; / - fondazione in cls C12/15; / - fondazione in cls C20/25; / - stuccature; / - legante 450 kg di cemento R32,5; / - legante 350 kg di cemento R32,5; / - malta per stuccatura. / Escluso: / - cordonato; / - lista o lastrichino; / - lastroni in pietra. / Spessore fino a (cm): 20 / Larghezza minima (cm): 25 / Larghezza massima (cm): 40 / Altezza minima (cm): 15 / Altezza massima (cm): 25 / Tipo: / - fondazione in cls C12/15 (fino a 0,06 mc/m); / - rincalzo. / Uso: lastrichino e/o lastroni in pietra di qualsiasi dimensione / Eseguito: mezzi meccanici	m²	0,08	67,53	46,530%
TOS26_04.E06.015.004	Oggetto: cordonato / Compreso: / - posa; / - fondazione in cls C12/15; / - fondazione in cls C20/25; / - stuccature; / - legante 450 kg di cemento R32,5; / - legante 350 kg di cemento R32,5; / - malta per stuccatura. / Escluso: / - cordonato; / - lista o lastrichino; / - lastroni in pietra. / Spessore fino a (cm): 20 / Larghezza minima (cm): 25 / Larghezza massima (cm): 40 / Altezza minima (cm): 15 / Altezza massima (cm): 25 / Tipo: / - fondazione in cls C12/15 (fino a 0,06 mc/m); / - rincalzo. / Uso: lastrico per carreggiate stradali in pietra di qualsiasi dimensione / Eseguito: mezzi meccanici	m²	0,09	75,56	50,720%
TOS26_04.E06.015.005	Oggetto: cordonato / Compreso: / - posa; / - fondazione in cls C12/15; / - fondazione in cls C20/25; / - stuccature; / - legante 450 kg di cemento R32,5; / - legante 350 kg di cemento R32,5; / - malta per stuccatura. / Escluso: / - cordonato; / - lista o lastrichino; / - lastroni in pietra. / Spessore fino a (cm): 20 / Larghezza minima (cm): 25 / Larghezza massima (cm): 40 / Altezza minima (cm): 15 / Altezza massima (cm): 25 / Tipo: / - fondazione in cls C12/15 (fino a 0,06 mc/m); / - rincalzo. / Uso: lastrico alla rinfusa in pietra forte o di arenaria di qualsiasi / Eseguito: mezzi meccanici	m²	0,13	105,43	49,570%
TOS26_04.E06.017.001	Oggetto: spartitraffico / Compreso: / - posa; / - fondazione in cls C20/25; / - stuccature; / - legante 450 kg di cemento R32,5; / - legante 350 kg di cemento R32,5; / - malta per stuccatura. / Tipo: dritto a sezione trapezoidale / Larghezza (cm): 15 / Altezza (cm): 25 / Lunghezza (cm): 50	m	0,04	22,99	28,270%
TOS26_04.E06.017.005	Oggetto: spartitraffico / Compreso: / - posa; / - fondazione in cls C20/25; / - stuccature; / - legante 450 kg di cemento R32,5; / - legante 350 kg di cemento R32,5; / - malta per stuccatura. / Tipo: sormontabile per rotatorie trapezoidale tassellato / Lunghezza (cm): 50 / Specifiche: diametro variabile	m	0,04	35,44	34,720%
TOS26_04.E06.020.001	Tipo: Pavimentazione in masselli autobloccanti in cls vibrocompresso a doppio strato. / Compreso: / - allettamento con strato di sabbia 3-6 cm; / - tagli; / - sfridi; / - spacco a misura dei masselli; / - compattazione dei masselli con piastra vibrante; / - sigillatura dei giunti con sabbia fine e asciutta, da misurare vuoto per pieno in presenza di chiusini, ostacoli, manufatti etc. / Conforme: UNI 9065 parti I-II-III / Oggetto: Mattoncino. / Trattamento: compattati con piastra vibrante da 400 kg di massa. / Larghezza (cm): 25 / Lunghezza (cm): 12 / Spessore minimo (cm): 6 / Spessore massimo (cm): 7	m²	0,05	39,21	26,350%
TOS26_04.E06.025.001	Tipo: plinto / Uso: per palo da illuminazione / Compreso: / - fornitura; / - posa; / - letto di posa e rinfianco in calcestruzzo C16/20; / - rinfianco minimo (cm) 10; / - completo di pozzetto di ispezione 40*40 e foro per il sostegno del palo di altezza fino a 12 m. / Escluso: / - lo scavo; / - reinterri; / - palo dell'illuminazione. / Tipo: plinto / Lato (cm): 100 / Altezza (cm): 100 / Per pali altezza minima (m): 10 / Per pali altezza massima (m): 12 / Compreso: chiusino (lapide) senza tappo	cad	0,54	429,48	3,580%
TOS26_04.E06.028.001	Oggetto: cordonato / Materiale: lista o lastrichino e lastroni in pietra arenaria / Spessore massimo (cm): 20 precedentemente lavorati in superficie / Compreso: / - pulizia della superficie lavorata; / - carico dei detriti eseguito a mano per l'accatastamento in cantiere. / Escluso: fornitura / Compreso: formazione di nastrino perimetrale a scalpello / Uso: lastrico in pietra forte o arenaria di qualsiasi dimensione / Larghezza minima (cm): 1 / Uso: sull’intera faccia superiore di lastrico / Eseguito: con mezzi manuali e/o attrezzature	m²	0,03	24,81	53,190%
TOS26_04.E06.028.002	Oggetto: cordonato / Materiale: lista o lastrichino e lastroni in pietra arenaria / Spessore massimo (cm): 20 precedentemente lavorati in superficie / Compreso: / - pulizia della superficie lavorata; / - carico dei detriti eseguito a mano per l'accatastamento in cantiere. / Escluso: fornitura / Compreso: punzecchiatura fitta e profonda a scalpello / Uso: sull’intera faccia superiore di lastrico / Eseguito: con mezzi manuali e/o attrezzature	m²	0,07	59,21	44,140%
TOS26_04.E07	Oggetto: SEGNALETICA / Conforme: / - D.P.R. del 16/12/1992 n. 495; / - D.P.R. 16/09/1996 n. 610; / - UNI EN 12899-1:2008.
TOS26_04.E07.001.001	Tipo: orizzontale / Materiale: vernice / Uso: spartitraffico / Colore: / - bianco; / - giallo; / - blu. / Specifiche: per strisce continue o discontinue. / Compreso: / - fornitura; / - posa; / - tracciamento; / - posa da effettuarsi anche in presenza di traffico. / Larghezza (cm): 12	m	0,00	0,38	38,400%
TOS26_04.E07.001.002	Tipo: orizzontale / Materiale: vernice / Uso: spartitraffico / Colore: / - bianco; / - giallo; / - blu. / Specifiche: per strisce continue o discontinue. / Compreso: / - fornitura; / - posa; / - tracciamento; / - posa da effettuarsi anche in presenza di traffico. / Larghezza (cm): 15	m	0,00	0,41	35,720%
TOS26_04.E07.001.003	Tipo: orizzontale / Materiale: vernice / Uso: spartitraffico / Colore: / - bianco; / - giallo; / - blu. / Specifiche: per strisce continue o discontinue. / Compreso: / - fornitura; / - posa; / - tracciamento; / - posa da effettuarsi anche in presenza di traffico. / Larghezza (cm): 25	m	0,00	0,46	31,600%
TOS26_04.E07.001.004	Tipo: orizzontale / Materiale: vernice / Uso: spartitraffico / Colore: / - bianco; / - giallo; / - blu. / Specifiche: per strisce continue o discontinue. / Compreso: / - fornitura; / - posa; / - tracciamento; / - posa da effettuarsi anche in presenza di traffico. / Larghezza superiore (cm): 25 / Uso: per scritte, frecce, zebrature, ecc	m²	0,00	3,78	43,630%
TOS26_04.E07.002.001	Tipo: orizzontale / Materiale: vernice / Uso: spartitraffico / Specifiche: / - colore bianco, giallo o blu; / - con microsfere di vetro; / - per strisce continue o discontinue. / Compreso: / - fornitura; / - posa; / - tracciamento; / - posa da effettuarsi anche in presenza di traffico. / Tipo: al solvente acrilico / Larghezza (cm): 12	m	0,00	0,37	41,320%
TOS26_04.E07.002.002	Tipo: orizzontale / Materiale: vernice / Uso: spartitraffico / Specifiche: / - colore bianco, giallo o blu; / - con microsfere di vetro; / - per strisce continue o discontinue. / Compreso: / - fornitura; / - posa; / - tracciamento; / - posa da effettuarsi anche in presenza di traffico. / Tipo: al solvente acrilico / Larghezza (cm): 15	m	0,00	0,39	38,840%
TOS26_04.E07.002.003	Tipo: orizzontale / Materiale: vernice / Uso: spartitraffico / Specifiche: / - colore bianco, giallo o blu; / - con microsfere di vetro; / - per strisce continue o discontinue. / Compreso: / - fornitura; / - posa; / - tracciamento; / - posa da effettuarsi anche in presenza di traffico. / Tipo: al solvente acrilico / Larghezza (cm): 25	m	0,00	0,43	35,440%
TOS26_04.E07.002.004	Tipo: orizzontale / Materiale: vernice / Uso: spartitraffico / Specifiche: / - colore bianco, giallo o blu; / - con microsfere di vetro; / - per strisce continue o discontinue. / Compreso: / - fornitura; / - posa; / - tracciamento; / - posa da effettuarsi anche in presenza di traffico. / Tipo: al solvente acrilico / Larghezza minima (cm): 25 / Uso: per scritte, frecce, zebrature	m²	0,00	3,74	46,430%
TOS26_04.E07.002.010	Tipo: orizzontale / Materiale: vernice / Uso: spartitraffico / Specifiche: / - colore bianco, giallo o blu; / - con microsfere di vetro; / - per strisce continue o discontinue. / Compreso: / - fornitura; / - posa; / - tracciamento; / - posa da effettuarsi anche in presenza di traffico. / Tipo: all’acqua / Larghezza (cm): 12	m	0,00	0,35	43,790%
TOS26_04.E07.002.011	Tipo: orizzontale / Materiale: vernice / Uso: spartitraffico / Specifiche: / - colore bianco, giallo o blu; / - con microsfere di vetro; / - per strisce continue o discontinue. / Compreso: / - fornitura; / - posa; / - tracciamento; / - posa da effettuarsi anche in presenza di traffico. / Tipo: all’acqua / Larghezza (cm): 15	m	0,00	0,23	32,970%
TOS26_04.E07.002.012	Tipo: orizzontale / Materiale: vernice / Uso: spartitraffico / Specifiche: / - colore bianco, giallo o blu; / - con microsfere di vetro; / - per strisce continue o discontinue. / Compreso: / - fornitura; / - posa; / - tracciamento; / - posa da effettuarsi anche in presenza di traffico. / Tipo: all’acqua / Larghezza (cm): 25	m	0,00	0,43	35,380%
TOS26_04.E07.002.013	Tipo: orizzontale / Materiale: vernice / Uso: spartitraffico / Specifiche: / - colore bianco, giallo o blu; / - con microsfere di vetro; / - per strisce continue o discontinue. / Compreso: / - fornitura; / - posa; / - tracciamento; / - posa da effettuarsi anche in presenza di traffico. / Tipo: all'acqua / Larghezza minima (cm): 25 / Uso: per scritte, frecce, zebrature	m²	0,00	3,74	46,390%
TOS26_04.E07.003.001	Tipo: orizzontale / Materiale: laminato elastoplastico / Uso: / - spartitraffico; / - attraversamenti pedonali; / - parcheggi; / - frecce di direzione; / - zebrature; / - isole di traffico. / Specifiche: / - colore bianco, giallo o blu; / - antiscdrucciolo; / - retroriflettente; / - per strisce continue o discontinue. / Compreso: / - fornitura; / - tracciamento; / - posa da effettuarsi anche in presenza di traffico. / Tipo: plastico autoadesivo / Compreso: il materiale occorrente alla posa	m²	0,08	64,95	8,940%
TOS26_04.E07.005.001	Tipo: verticale / Materiale: / - lamiera di alluminio rigenarato 25/10; / - pellicola retroriflettente; / - acciaio zincato; / - materiale plastico. / Compreso: / - posa; / - staffe e attacchi; / - calcestruzzo; / - fondazione adeguata alle dimensioni del terreno; / - scritte. / Escluso: fornitura / Oggetto: sostegno / Specifiche: solo posa (no fornitura) di palo, di arco, di mensola	cad	0,04	29,55	59,110%
TOS26_04.E07.005.002	Tipo: verticale / Materiale: / - lamiera di alluminio rigenarato 25/10; / - pellicola retroriflettente; / - acciaio zincato; / - materiale plastico. / Compreso: / - posa; / - staffe e attacchi; / - calcestruzzo; / - fondazione adeguata alle dimensioni del terreno; / - scritte. / Escluso: fornitura / Oggetto: segnale / Specifiche: solo posa (no fornitura) di appositi sostegni, di coppia di staffe	cad	0,01	7,02	66,170%
TOS26_04.E07.005.003	Tipo: verticale / Materiale: / - lamiera di alluminio rigenarato 25/10; / - pellicola retroriflettente; / - acciaio zincato; / - materiale plastico. / Compreso: / - posa; / - staffe e attacchi; / - calcestruzzo; / - fondazione adeguata alle dimensioni del terreno; / - scritte. / Escluso: fornitura / Oggetto: cippo ettometrico/chilometrico / Specifiche: solo posa (no fornitura) di appositi sostegni, di coppia di staffe, di attacchi speciali	cad	0,01	7,02	66,170%
TOS26_04.E07.005.004	Tipo: verticale / Materiale: / - lamiera di alluminio rigenarato 25/10; / - pellicola retroriflettente; / - acciaio zincato; / - materiale plastico. / Compreso: / - posa; / - staffe e attacchi; / - calcestruzzo; / - fondazione adeguata alle dimensioni del terreno; / - scritte. / Escluso: fornitura / Oggetto: delineatore normale di margine (art. 173 CdS) / Forma: / - a sezione trapezoidale; / - spigoli arrotondati. / Colore: bianco con fascia nera, con catadiottri / Specifiche: solo posa (no fornitura) del paletto	cad	0,01	7,02	66,170%
TOS26_04.E07.005.010	Tipo: verticale / Materiale: / - lamiera di alluminio rigenarato 25/10; / - pellicola retroriflettente; / - acciaio zincato; / - materiale plastico. / Compreso: / - posa; / - staffe e attacchi; / - calcestruzzo; / - fondazione adeguata alle dimensioni del terreno; / - scritte. / Escluso: fornitura / Tipo: segnale catadiottro / Forma: trapezoidale / Materiale: con gemme metalcrinato / Specifiche: solo posa (no fornitura), sia del segnale che del supporto di fissaggio	cad	0,00	2,96	78,370%
TOS26_04.E07.006.001	Oggetto: cippo / Materiale: / - lamiera di alluminio 25/10; / - pellicola retroriflettente. / Compreso: / - fornitura; / - posa; / - staffe e attacchi; / - calcestruzzo; / - scritte. / Oggetto: cippo ettometrico / Specifiche: / - 2 pannelli; / - retroriflettente classe 2. / Larghezza (cm): 25 / Altezza (cm): 25 / Posa: con fondazione in calcestruzzo di dimensioni adeguate	cad	0,21	169,80	15,760%
TOS26_04.E07.006.002	Oggetto: cippo / Materiale: / - lamiera di alluminio 25/10; / - pellicola retroriflettente. / Compreso: / - fornitura; / - posa; / - staffe e attacchi; / - calcestruzzo; / - scritte. / Oggetto: cippo ettometrico / Specifiche: / - 1 pannello; / - retroriflettente classe 2. / Larghezza (cm): 25 / Altezza (cm): 25 / Posa: con fondazione in calcestruzzo di dimensioni adeguate	cad	0,15	122,57	21,830%
TOS26_04.E07.006.004	Oggetto: cippo / Materiale: / - lamiera di alluminio 25/10; / - pellicola retroriflettente. / Compreso: / - fornitura; / - posa; / - staffe e attacchi; / - calcestruzzo; / - scritte. / Oggetto: cippo chilometrico / Specifiche: / - 1 pannello; / - retroriflettente classe 2. / Larghezza (cm): 50 / Altezza (cm): 75 / Posa: con fondazione in calcestruzzo di dimensioni adeguate	cad	0,28	224,13	11,940%
TOS26_04.E07.006.005	Oggetto: cippo / Materiale: / - lamiera di alluminio 25/10; / - pellicola retroriflettente. / Compreso: / - fornitura; / - posa; / - staffe e attacchi; / - calcestruzzo; / - scritte. / Oggetto: cippo chilometrico / Specifiche: / - 2 pannelli; / - retroriflettente classe 2. / Larghezza (cm): 50 / Altezza (cm): 75 / Posa: con fondazione in calcestruzzo di dimensioni adeguate	cad	0,46	366,18	7,310%
TOS26_04.E08	Oggetto: BARRIERE / ANTIRUMORE / RECINZIONI / Conforme: / - D.P.R. del 16/12/1992 n. 495; / - D.P.R. 16/09/1996 n. 610; / - D.M. 18/02/1992 n° 223; / - D.M. 28/06/2011; / - D.M. 03/06/1998; / - D.M. 11/06/1999; / - D.M. 21/06/2004 n. 2367; / - UNI EN 1317-5:2012; / - UNI EN ISO 1461:2009; / - UNI EN 12899-1:2008; / - UNI EN 1436:2018; / - UNI EN 1463-1:2009; / - UNI EN 1090-2:2018.
TOS26_04.E08.001.001	Tipo: barriera di sicurezza N2 / Materiale: / - acciaio zincato a caldo; / - resina bicomponente; / - tirafondi. / Compreso: / - fornitura; / - posa; / - staffe; / - attacchi; / - montanti; / - distanziatori; / - bulloneria; / - accessori di fissaggio; / - rapporto di prova e manuale di istallazione. / Escluso: / - dispositivi rifrangenti; / - tratti terminali; / - cordoli in cls. / Tipo: bordo laterale / Livello di protezione e contenimento: Classe N2 / Larghezza operativa: W5 / ASI (Acceleration Severity Index): A	m	0,15	61,49	19,750%
TOS26_04.E08.002.001	Tipo: barriera di sicurezza H1 / Materiale: / - acciaio zincato a caldo; / - resina bicomponente; / - tirafondi. / Compreso: / - fornitura; / - posa; / - staffe; / - attacchi; / - montanti; / - distanziatori; / - bulloneria; / - accessori di fissaggio; / - rapporto di prova e manuale di istallazione. / Escluso: / - dispositivi rifrangenti; / - tratti terminali; / - cordoli in cls. / Tipo: bordo laterale / Livello di protezione e contenimento: Classe H1 / Larghezza operativa: W4 / ASI (Acceleration Severity Index): A	m	0,19	75,46	16,100%
TOS26_04.E08.003.001	Tipo: barriera di sicurezza H2 / Materiale: / - acciaio zincato a caldo; / - resina bicomponente; / - tirafondi. / Compreso: / - fornitura; / - posa; / - staffe; / - attacchi; / - montanti; / - distanziatori; / - bulloneria; / - accessori di fissaggio; / - rapporto di prova e manuale di istallazione. / Escluso: / - dispositivi rifrangenti; / - tratti terminali; / - cordoli in cls. / Tipo: bordo laterale / Livello di protezione e contenimento: Classe H2 / Larghezza operativa: W4 / ASI (Acceleration Severity Index): A	m	0,28	112,83	10,770%
TOS26_04.E08.003.002	Tipo: barriera di sicurezza H2 / Materiale: / - acciaio zincato a caldo; / - resina bicomponente; / - tirafondi. / Compreso: / - fornitura; / - posa; / - staffe; / - attacchi; / - montanti; / - distanziatori; / - bulloneria; / - accessori di fissaggio; / - rapporto di prova e manuale di istallazione. / Escluso: / - dispositivi rifrangenti; / - tratti terminali; / - cordoli in cls. / Tipo: spartitraffico / Livello di protezione e contenimento: Classe H2 / Larghezza operativa: W4 / ASI (Acceleration Severity Index): A	m	0,36	145,53	8,350%
TOS26_04.E08.003.003	Tipo: barriera di sicurezza H2 / Materiale: / - acciaio zincato a caldo; / - resina bicomponente; / - tirafondi. / Compreso: / - fornitura; / - posa; / - staffe; / - attacchi; / - montanti; / - distanziatori; / - bulloneria; / - accessori di fissaggio; / - rapporto di prova e manuale di istallazione. / Escluso: / - dispositivi rifrangenti; / - tratti terminali; / - cordoli in cls. / Tipo: bordo ponte / Livello di protezione e contenimento: Classe H2 / Larghezza operativa: W4 / ASI (Acceleration Severity Index): A	m	0,40	160,71	9,530%
TOS26_04.E08.004.001	Tipo: barriera di sicurezza H3 / Materiale: / - acciaio zincato a caldo; / - resina bicomponente; / - tirafondi. / Compreso: / - fornitura; / - posa; / - staffe; / - attacchi; / - montanti; / - distanziatori; / - bulloneria; / - accessori di fissaggio; / - rapporto di prova e manuale di istallazione. / Escluso: / - dispositivi rifrangenti; / - tratti terminali; / - cordoli in cls. / Tipo: bordo laterale / Livello di protezione e contenimento: Classe H3 / Larghezza operativa: W5 / ASI (Acceleration Severity Index): A	m	0,49	195,48	6,210%
TOS26_04.E08.004.002	Tipo: barriera di sicurezza H3 / Materiale: / - acciaio zincato a caldo; / - resina bicomponente; / - tirafondi. / Compreso: / - fornitura; / - posa; / - staffe; / - attacchi; / - montanti; / - distanziatori; / - bulloneria; / - accessori di fissaggio; / - rapporto di prova e manuale di istallazione. / Escluso: / - dispositivi rifrangenti; / - tratti terminali; / - cordoli in cls. / Tipo: spartitraffico / Livello di protezione e contenimento: Classe H3 / Larghezza operativa: W8 / ASI (Acceleration Severity Index): A	m	0,55	217,73	5,580%
TOS26_04.E08.004.003	Tipo: barriera di sicurezza H3 / Materiale: / - acciaio zincato a caldo; / - resina bicomponente; / - tirafondi. / Compreso: / - fornitura; / - posa; / - staffe; / - attacchi; / - montanti; / - distanziatori; / - bulloneria; / - accessori di fissaggio; / - rapporto di prova e manuale di istallazione. / Escluso: / - dispositivi rifrangenti; / - tratti terminali; / - cordoli in cls. / Tipo: bordo ponte / Livello di protezione e contenimento: Classe H3 / Larghezza operativa: W7 / ASI (Acceleration Severity Index): A	m	0,53	213,02	7,190%
TOS26_04.E08.005.001	Tipo: barriera di sicurezza H4 / Materiale: / - acciaio zincato a caldo; / - resina bicomponente; / - tirafondi. / Compreso: / - fornitura; / - posa; / - staffe; / - attacchi; / - montanti; / - distanziatori; / - bulloneria; / - accessori di fissaggio; / - Rapporto di prova e manuale di istallazione. / Escluso: / - dispositivi rifrangenti; / - tratti terminali; / - cordoli in cls. / Tipo: bordo laterale / Livello di protezione e contenimento: Classe H4 / Larghezza operativa: W5 / ASI (Acceleration Severity Index): A	m	0,54	214,96	5,650%
TOS26_04.E08.005.002	Tipo: barriera di sicurezza H4 / Materiale: / - acciaio zincato a caldo; / - resina bicomponente; / - tirafondi. / Compreso: / - fornitura; / - posa; / - staffe; / - attacchi; / - montanti; / - distanziatori; / - bulloneria; / - accessori di fissaggio; / - Rapporto di prova e manuale di istallazione. / Escluso: / - dispositivi rifrangenti; / - tratti terminali; / - cordoli in cls. / Tipo: spartitraffico / Livello di protezione e contenimento: Classe H4 / Larghezza operativa: W6 / ASI (Acceleration Severity Index): A	m	0,78	310,90	3,910%
TOS26_04.E08.005.003	Tipo: barriera di sicurezza H4 / Materiale: / - acciaio zincato a caldo; / - resina bicomponente; / - tirafondi. / Compreso: / - fornitura; / - posa; / - staffe; / - attacchi; / - montanti; / - distanziatori; / - bulloneria; / - accessori di fissaggio; / - Rapporto di prova e manuale di istallazione. / Escluso: / - dispositivi rifrangenti; / - tratti terminali; / - cordoli in cls. / Tipo: bordo ponte / Livello di protezione e contenimento: Classe H4 / Larghezza operativa: W5 / ASI (Acceleration Severity Index): A	m	0,58	231,74	6,610%
TOS26_04.E08.008.001	Tipo: Barriera "new jersey" / Materiale: calcestruzzo armato prefabbricato C28/35 / Compreso: / - fornitura; / - posa; / - carico; / - trasporto; / - scarico; / - accessori di fissaggio. / Escluso: cordoli in cls / Tipo: profilo simmetrico / Larghezza (cm): 60 / Altezza (cm): 100	m	0,14	114,00	2,500%
TOS26_04.E09	Oggetto: SISTEMAZIONI SUPERFICIALI DEL TERRENO
TOS26_04.E09.001.001	Tipo: seminagione di miscuglio / Materiale: sementi / Compreso: concimazione / Posizionamento: su terreni piani o inclinati liberi da piante / Posa: a spaglio con semi di erba prativa / Peso (kg): 1 (fino a 50 m²)	m²	0,00	0,60	55,930%
TOS26_04.E09.011.001	Tipo: rivestimento / Materiale: geo-tessile n.t. agugliato / Compreso: picchettatura / Conforme: UNI EN ISO 10319 / Uso: separazione / Resistenza a trazione longitudinale (kN/m): 25 / Resistenza a trazione trasversale (kN/m): 26	m²	0,00	4,25	38,790%
TOS26_04.F06	Oggetto: FOGNATURE / Compreso: / - posa; / - calo; / - rinfianco; / - formazione del piano di posa; / - guarnizioni; / - curve e pezzi speciali. / Escluso: / - scavo; / - rinterro. / Conforme: / - D.M. 12/12/1985; / - D.M. 14/01/08 NTC 2008; / - UNI EN 1916:2004; / - UNI 8981; / - UNI EN 14844:2012; / - UNI EN 1401-1:2019 / - UNI EN 13476-3:2018; / - UNI EN 598:2009.
TOS26_04.F06.002.003	Oggetto: Tubazione / Materiale: calcestruzzo vibrocompresso / Caratteristiche: / - giunto a bicchiere; / - giunzione con guarnizione elastomerica. / Compreso: / - posa; / - fondazione in cls C12/15; / - stuccature; / - legante 350 kg di cemento R32,5; / - malta per stuccatura. / Escluso: / - eventuale armatura; / - scavo; / - rinterro. / Diametro (cm): 50 / Specifiche: posato su fondazione 100*25 cm / Compreso: rinfianco ai lati e sopra l'estradosso con sabbia spessore ≤ 25 cm	m	0,16	124,73	12,780%
TOS26_04.F06.002.008	Oggetto: Tubazione / Materiale: calcestruzzo vibrocompresso / Caratteristiche: / - giunto a bicchiere; / - giunzione con guarnizione elastomerica. / Compreso: / - posa; / - fondazione in cls C12/15; / - stuccature; / - legante 350 kg di cemento R32,5; / - malta per stuccatura. / Escluso: / - eventuale armatura; / - scavo; / - rinterro. / Diametro (cm): 140 / Specifiche: posato su fondazione 220*25 cm / Compreso: rinfianco ai lati e sopra l'estradosso con sabbia spessore ≤ 25 cm	m	2,68	713,01	2,010%
TOS26_04.F06.005.001	Oggetto: canaletta / Materiale: acciaio zincato / Uso: convogliamento delle acque / Caratteristiche: / - lamiera; / - ondulata; / - semicircolare; / - a piastre multiple. / Specifiche: S235JR / Compreso: / - bulloneria M12 classe 8.8; / - picchetti; / - rinfianco. / Conforme: UNI EN ISO 1461 / Tipo: ampiezza onda 70 / Diametro (mm): 600 / Spessore (mm): 1,5 / Specifiche: da posizionarsi su sede di alloggio già predisposta / Compreso: la posa di strato in sabbia fine	m	0,11	85,23	2,000%
TOS26_04.F06.005.003	Oggetto: canaletta / Materiale: acciaio zincato / Uso: convogliamento delle acque / Caratteristiche: / - lamiera; / - ondulata; / - semicircolare; / - a piastre multiple. / Specifiche: S235JR / Compreso: / - bulloneria M12 classe 8.8; / - picchetti; / - rinfianco. / Conforme: UNI EN ISO 1461 / Tipo: ampiezza onda 70 / Diametro (mm): 800 / Spessore (mm): 1,5 / Specifiche: da posizionarsi su sede di alloggio già predisposta / Compreso: la posa di strato in sabbia fine	m	0,14	110,86	2,410%
TOS26_04.F06.007.001	Oggetto: Tubazione / Materiale: PVC rigido / Caratteristiche: / - barre; / - giunto a bicchiere; / - giunzione con guarnizione elastomerica; / - non in pressione. / Compreso: / - fornitura; / - posa. / Escluso: / - eventuale armatura; / - scavo; / - rinterro. / Tipo: classe di rigidità anulare SN 4. / Diametro esterno (mm): 110 / Posizionamento: posato su letto di sabbia o sabbione 20 cm	m	0,03	21,26	25,800%
TOS26_04.F06.007.002	Oggetto: Tubazione / Materiale: PVC rigido / Caratteristiche: / - barre; / - giunto a bicchiere; / - giunzione con guarnizione elastomerica; / - non in pressione. / Compreso: / - fornitura; / - posa. / Escluso: / - eventuale armatura; / - scavo; / - rinterro. / Tipo: classe di rigidità anulare SN 4 / Diametro esterno (mm): 125 / Posizionamento: posato su letto di sabbia o sabbione 20 cm	m	0,03	22,60	24,280%
TOS26_04.F06.007.003	Oggetto: Tubazione / Materiale: PVC rigido / Caratteristiche: / - barre; / - giunto a bicchiere; / - giunzione con guarnizione elastomerica; / - non in pressione. / Compreso: / - fornitura; / - posa. / Escluso: / - eventuale armatura; / - scavo; / - rinterro. / Tipo: classe di rigidità anulare SN 4 / Diametro esterno (mm): 160 / Posizionamento: posato su letto di sabbia o sabbione 20 cm	m	0,04	27,92	19,660%
TOS26_04.F06.007.004	Oggetto: Tubazione / Materiale: PVC rigido / Caratteristiche: / - barre; / - giunto a bicchiere; / - giunzione con guarnizione elastomerica; / - non in pressione. / Compreso: / - fornitura; / - posa. / Escluso: / - eventuale armatura; / - scavo; / - rinterro. / Tipo: classe di rigidità anulare SN 4 / Diametro esterno (mm): 200 / Posizionamento: posato su letto di sabbia o sabbione 20 cm	m	0,05	36,78	14,920%
TOS26_04.F06.007.005	Oggetto: Tubazione / Materiale: PVC rigido / Caratteristiche: / - barre; / - giunto a bicchiere; / - giunzione con guarnizione elastomerica; / - non in pressione. / Compreso: / - fornitura; / - posa. / Escluso: / - eventuale armatura; / - scavo; / - rinterro. / Tipo: classe di rigidità anulare SN 4 / Diametro esterno (mm): 250 / Posizionamento: posato su letto di sabbia o sabbione 20 cm	m	0,06	44,39	13,550%
TOS26_04.F06.007.006	Oggetto: Tubazione / Materiale: PVC rigido / Caratteristiche: / - barre; / - giunto a bicchiere; / - giunzione con guarnizione elastomerica; / - non in pressione. / Compreso: / - fornitura; / - posa. / Escluso: / - eventuale armatura; / - scavo; / - rinterro. / Tipo: classe di rigidità anulare SN 4 / Diametro esterno (mm): 315 / Posizionamento: posato su letto di sabbia o sabbione 20 cm	m	0,08	60,07	10,010%
TOS26_04.F06.007.007	Oggetto: Tubazione / Materiale: PVC rigido / Caratteristiche: / - barre; / - giunto a bicchiere; / - giunzione con guarnizione elastomerica; / - non in pressione. / Compreso: / - fornitura; / - posa. / Escluso: / - eventuale armatura; / - scavo; / - rinterro. / Tipo: classe di rigidità anulare SN 4 / Diametro esterno (mm): 400 / Posizionamento: posato su letto di sabbia o sabbione 20 cm	m	0,11	83,74	7,180%
TOS26_04.F06.007.008	Oggetto: Tubazione / Materiale: PVC rigido / Caratteristiche: / - barre; / - giunto a bicchiere; / - giunzione con guarnizione elastomerica; / - non in pressione. / Compreso: / - fornitura; / - posa. / Escluso: / - eventuale armatura; / - scavo; / - rinterro. / Tipo: classe di rigidità anulare SN 4 / Diametro esterno (mm): 500 / Posizionamento: posato su letto di sabbia o sabbione 20 cm	m	0,16	129,11	4,660%
TOS26_04.F06.007.009	Oggetto: Tubazione / Materiale: PVC rigido / Caratteristiche: / - barre; / - giunto a bicchiere; / - giunzione con guarnizione elastomerica; / - non in pressione. / Compreso: / - fornitura; / - posa. / Escluso: / - eventuale armatura; / - scavo; / - rinterro. / Tipo: classe di rigidità anulare SN 4 / Diametro esterno (mm): 630 / Posizionamento: posato su letto di sabbia o sabbione 20 cm	m	0,26	211,23	2,850%
TOS26_04.F06.007.010	Oggetto: Tubazione / Materiale: PVC rigido / Caratteristiche: / - barre; / - giunto a bicchiere; / - giunzione con guarnizione elastomerica; / - non in pressione. / Compreso: / - fornitura; / - posa. / Escluso: / - eventuale armatura; / - scavo; / - rinterro. / Tipo: classe di rigidità anulare SN 4 / Diametro esterno (mm): 710 / Posizionamento: posato su letto di sabbia o sabbione 20 cm	m	0,39	309,02	3,790%
TOS26_04.F06.007.011	Oggetto: Tubazione / Materiale: PVC rigido / Caratteristiche: / - barre; / - giunto a bicchiere; / - giunzione con guarnizione elastomerica; / - non in pressione. / Compreso: / - fornitura; / - posa. / Escluso: / - eventuale armatura; / - scavo; / - rinterro. / Tipo: classe di rigidità anulare SN 4 / Diametro esterno (mm): 800 / Posizionamento: posato su letto di sabbia o sabbione 20 cm	m	0,72	573,41	3,260%
TOS26_04.F06.008.0001	Oggetto: Fognatura. / Materiale: P.V.C. rigido / Caratteristiche: / - con giunto a bicchiere ed anello elastomerico; / - SN8; / - posta su letto di sabbione e materiale sciolto spessore minimo 20 cm. / Compreso: / - fornitura; / - posa. / Escluso: / - scavo; / - rinterro. / Conforme: norma UNI EN 1401-1 / Tipo: classe di rigidità anulare SN 8 / Diametro esterno (mm): 110 / Posizionamento: posato su letto di sabbia o sabbione 20 cm	m	0,03	20,74	26,460%
TOS26_04.F06.008.0002	Oggetto: Fognatura. / Materiale: P.V.C. rigido / Caratteristiche: / - con giunto a bicchiere ed anello elastomerico; / - SN8; / - posta su letto di sabbione e materiale sciolto spessore minimo 20 cm. / Compreso: / - fornitura; / - posa. / Escluso: / - scavo; / - rinterro. / Conforme: norma UNI EN 1401-1 / Tipo: classe di rigidità anulare SN 8 / Diametro esterno (mm): 125 / Posizionamento: posato su letto di sabbia o sabbione 20 cm	m	0,03	23,33	23,520%
TOS26_04.F06.008.001	Oggetto: Fognatura. / Materiale: P.V.C. rigido / Caratteristiche: / - con giunto a bicchiere ed anello elastomerico; / - SN8; / - posta su letto di sabbione e materiale sciolto spessore minimo 20 cm. / Compreso: / - fornitura; / - posa. / Escluso: / - scavo; / - rinterro. / Conforme: norma UNI EN 1401-1 / Tipo: classe di rigidità anulare SN 8 / Diametro esterno (mm): 200 / Posizionamento: posato su letto di sabbia o sabbione 20 cm	m	0,15	38,71	14,180%
TOS26_04.F06.008.002	Oggetto: Fognatura. / Materiale: P.V.C. rigido / Caratteristiche: / - con giunto a bicchiere ed anello elastomerico; / - SN8; / - posta su letto di sabbione e materiale sciolto spessore minimo 20 cm. / Compreso: / - fornitura; / - posa. / Escluso: / - scavo; / - rinterro. / Conforme: norma UNI EN 1401-1 / Tipo: classe di rigidità anulare SN 8 / Diametro esterno (mm): 250 / Posizionamento: posato su letto di sabbia o sabbione 20 cm	m	0,17	44,71	12,270%
TOS26_04.F06.008.003	Oggetto: Fognatura. / Materiale: P.V.C. rigido / Caratteristiche: / - con giunto a bicchiere ed anello elastomerico; / - SN8; / - posta su letto di sabbione e materiale sciolto spessore minimo 20 cm. / Compreso: / - fornitura; / - posa. / Escluso: / - scavo; / - rinterro. / Conforme: norma UNI EN 1401-1 / Tipo: classe di rigidità anulare SN 8 / Diametro esterno (mm): 315 / Posizionamento: posato su letto di sabbia o sabbione 20 cm	m	0,25	65,67	9,160%
TOS26_04.F06.008.004	Oggetto: Fognatura. / Materiale: P.V.C. rigido / Caratteristiche: / - con giunto a bicchiere ed anello elastomerico; / - SN8; / - posta su letto di sabbione e materiale sciolto spessore minimo 20 cm. / Compreso: / - fornitura; / - posa. / Escluso: / - scavo; / - rinterro. / Conforme: norma UNI EN 1401-1 / Tipo: classe di rigidità anulare SN 8 / Diametro esterno (mm): 400 / Posizionamento: posato su letto di sabbia o sabbione 20 cm	m	0,37	98,99	6,080%
TOS26_04.F06.008.005	Oggetto: Fognatura. / Materiale: P.V.C. rigido / Caratteristiche: / - con giunto a bicchiere ed anello elastomerico; / - SN8; / - posta su letto di sabbione e materiale sciolto spessore minimo 20 cm. / Compreso: / - fornitura; / - posa. / Escluso: / - scavo; / - rinterro. / Conforme: norma UNI EN 1401-1 / Tipo: classe di rigidità anulare SN 8 / Diametro esterno (mm): 500 / Posizionamento: posato su letto di sabbia o sabbione 20 cm	m	0,19	148,58	4,050%
TOS26_04.F06.008.006	Oggetto: Fognatura. / Materiale: P.V.C. rigido / Caratteristiche: / - con giunto a bicchiere ed anello elastomerico; / - SN8; / - posta su letto di sabbione e materiale sciolto spessore minimo 20 cm. / Compreso: / - fornitura; / - posa. / Escluso: / - scavo; / - rinterro. / Conforme: norma UNI EN 1401-1 / Tipo: classe di rigidità anulare SN 8 / Diametro esterno (mm): 630 / Posizionamento: posato su letto di sabbia o sabbione 20 cm	m	0,32	252,60	2,380%
TOS26_04.F06.008.007	Oggetto: Fognatura. / Materiale: P.V.C. rigido / Caratteristiche: / - con giunto a bicchiere ed anello elastomerico; / - SN8; / - posta su letto di sabbione e materiale sciolto spessore minimo 20 cm. / Compreso: / - fornitura; / - posa. / Escluso: / - scavo; / - rinterro. / Conforme: norma UNI EN 1401-1 / Tipo: classe di rigidità anulare SN 8 / Diametro esterno (mm): 710 / Posizionamento: posato su letto di sabbia o sabbione 20 cm	m	0,53	422,31	2,770%
TOS26_04.F06.008.008	Oggetto: Fognatura. / Materiale: P.V.C. rigido / Caratteristiche: / - con giunto a bicchiere ed anello elastomerico; / - SN8; / - posta su letto di sabbione e materiale sciolto spessore minimo 20 cm. / Compreso: / - fornitura; / - posa. / Escluso: / - scavo; / - rinterro. / Conforme: norma UNI EN 1401-1 / Tipo: classe di rigidità anulare SN 8 / Diametro esterno (mm): 800 / Posizionamento: posato su letto di sabbia o sabbione 20 cm	m	0,68	544,03	3,430%
TOS26_04.F06.009.001	Oggetto: Tubazione / Materiale: polietilene alta densità (PEAD) / Caratteristiche: / - barre; / - giunzione con guarnizione elastomerica; / - doppia parete; / - non in pressione; / - corrugata esterna. / Compreso: / - fornitura; / - posa. / Escluso: / - eventuale armatura; / - scavo; / - rinterro. / Tipo: classe di rigidità anulare SN 4 / Diametro esterno (mm): 160 / Posizionamento: posato su letto di sabbia o sabbione di 10 cm / Compreso: rinfianco ai lati e sopra l'estradosso con sabbia spessore ≤ 15 cm	m	0,03	26,61	20,620%
TOS26_04.F06.009.002	Oggetto: Tubazione / Materiale: polietilene alta densità (PEAD) / Caratteristiche: / - barre; / - giunzione con guarnizione elastomerica; / - doppia parete; / - non in pressione; / - corrugata esterna. / Compreso: / - fornitura; / - posa. / Escluso: / - eventuale armatura; / - scavo; / - rinterro. / Tipo: classe di rigidità anulare SN 4 / Diametro esterno (mm): 200 / Posizionamento: posato su letto di sabbia o sabbione di 10 cm / Compreso: rinfianco ai lati e sopra l'estradosso con sabbia spessore ≤ 15 cm	m	0,03	26,51	20,700%
TOS26_04.F06.009.003	Oggetto: Tubazione / Materiale: polietilene alta densità (PEAD) / Caratteristiche: / - barre; / - giunzione con guarnizione elastomerica; / - doppia parete; / - non in pressione; / - corrugata esterna. / Compreso: / - fornitura; / - posa. / Escluso: / - eventuale armatura; / - scavo; / - rinterro. / Tipo: classe di rigidità anulare SN 4 / Diametro esterno (mm): 250 / Posizionamento: posato su letto di sabbia o sabbione di 10 cm / Compreso: rinfianco ai lati e sopra l'estradosso con sabbia spessore ≤ 15 cm	m	0,04	32,63	16,820%
TOS26_04.F06.009.004	Oggetto: Tubazione / Materiale: polietilene alta densità (PEAD) / Caratteristiche: / - barre; / - giunzione con guarnizione elastomerica; / - doppia parete; / - non in pressione; / - corrugata esterna. / Compreso: / - fornitura; / - posa. / Escluso: / - eventuale armatura; / - scavo; / - rinterro. / Tipo: classe di rigidità anulare SN 4 / Diametro esterno (mm): 315 / Posizionamento: posato su letto di sabbia o sabbione di 10 cm / Compreso: rinfianco ai lati e sopra l'estradosso con sabbia spessore ≤ 15 cm	m	0,05	42,74	12,840%
TOS26_04.F06.009.005	Oggetto: Tubazione / Materiale: polietilene alta densità (PEAD) / Caratteristiche: / - barre; / - giunzione con guarnizione elastomerica; / - doppia parete; / - non in pressione; / - corrugata esterna. / Compreso: / - fornitura; / - posa. / Escluso: / - eventuale armatura; / - scavo; / - rinterro. / Tipo: classe di rigidità anulare SN 4 / Diametro esterno (mm): 400 / Posizionamento: posato su letto di sabbia o sabbione di 10 cm / Compreso: rinfianco ai lati e sopra l'estradosso con sabbia spessore ≤ 15 cm	m	0,08	63,67	9,450%
TOS26_04.F06.009.006	Oggetto: Tubazione / Materiale: polietilene alta densità (PEAD) / Caratteristiche: / - barre; / - giunzione con guarnizione elastomerica; / - doppia parete; / - non in pressione; / - corrugata esterna. / Compreso: / - fornitura; / - posa. / Escluso: / - eventuale armatura; / - scavo; / - rinterro. / Tipo: classe di rigidità anulare SN 4 / Diametro esterno (mm): 500 / Posizionamento: posato su letto di sabbia o sabbione di 10 cm / Compreso: rinfianco ai lati e sopra l'estradosso con sabbia spessore ≤ 15 cm	m	0,12	96,38	7,120%
TOS26_04.F06.009.007	Oggetto: Tubazione / Materiale: polietilene alta densità (PEAD) / Caratteristiche: / - barre; / - giunzione con guarnizione elastomerica; / - doppia parete; / - non in pressione; / - corrugata esterna. / Compreso: / - fornitura; / - posa. / Escluso: / - eventuale armatura; / - scavo; / - rinterro. / Tipo: classe di rigidità anulare SN 4 / Diametro esterno (mm): 630 / Posizionamento: posato su letto di sabbia o sabbione di 10 cm / Compreso: rinfianco ai lati e sopra l'estradosso con sabbia spessore ≤ 15 cm	m	0,19	153,02	6,620%
TOS26_04.F06.009.008	Oggetto: Tubazione / Materiale: polietilene alta densità (PEAD) / Caratteristiche: / - barre; / - giunzione con guarnizione elastomerica; / - doppia parete; / - non in pressione; / - corrugata esterna. / Compreso: / - fornitura; / - posa. / Escluso: / - eventuale armatura; / - scavo; / - rinterro. / Tipo: classe di rigidità anulare SN 4 / Diametro esterno (mm): 800 / Posizionamento: posato su letto di sabbia o sabbione di 10 cm / Compreso: rinfianco ai lati e sopra l'estradosso con sabbia spessore ≤ 15 cm	m	0,29	234,74	5,710%
TOS26_04.F06.009.009	Oggetto: Tubazione / Materiale: polietilene alta densità (PEAD) / Caratteristiche: / - barre; / - giunzione con guarnizione elastomerica; / - doppia parete; / - non in pressione; / - corrugata esterna. / Compreso: / - fornitura; / - posa. / Escluso: / - eventuale armatura; / - scavo; / - rinterro. / Tipo: classe di rigidità anulare SN 4 / Diametro esterno (mm): 1000 / Posizionamento: posato su letto di sabbia o sabbione di 10 cm / Compreso: rinfianco ai lati e sopra l'estradosso con sabbia spessore ≤ 15 cm	m	0,45	355,43	5,250%
TOS26_04.F06.009.010	Oggetto: Tubazione / Materiale: polietilene alta densità (PEAD) / Caratteristiche: / - barre; / - giunzione con guarnizione elastomerica; / - doppia parete; / - non in pressione; / - corrugata esterna. / Compreso: / - fornitura; / - posa. / Escluso: / - eventuale armatura; / - scavo; / - rinterro. / Tipo: classe di rigidità anulare SN 4 / Diametro esterno (mm): 1200 / Posizionamento: posato su letto di sabbia o sabbione di 10 cm / Compreso: rinfianco ai lati e sopra l'estradosso con sabbia spessore ≤ 15 cm	m	0,66	527,99	4,720%
TOS26_04.F06.009.015	Oggetto: Tubazione / Materiale: polietilene alta densità (PEAD) / Caratteristiche: / - barre; / - giunzione con guarnizione elastomerica; / - doppia parete; / - non in pressione; / - corrugata esterna. / Compreso: / - fornitura; / - posa. / Escluso: / - eventuale armatura; / - scavo; / - rinterro. / Tipo: classe di rigidità anulare SN 8 / Diametro esterno (mm): 160 / Posizionamento: posato su letto di sabbia o sabbione di 10 cm / Compreso: rinfianco ai lati e sopra l'estradosso con sabbia spessore ≤ 15 cm	m	0,03	25,54	21,480%
TOS26_04.F06.009.016	Oggetto: Tubazione / Materiale: polietilene alta densità (PEAD) / Caratteristiche: / - barre; / - giunzione con guarnizione elastomerica; / - doppia parete; / - non in pressione; / - corrugata esterna. / Compreso: / - fornitura; / - posa. / Escluso: / - eventuale armatura; / - scavo; / - rinterro. / Tipo: classe di rigidità anulare SN 8 / Diametro esterno (mm): 200 / Posizionamento: posato su letto di sabbia o sabbione di 10 cm / Compreso: rinfianco ai lati e sopra l'estradosso con sabbia spessore ≤ 15 cm	m	0,04	28,29	19,400%
TOS26_04.F06.009.017	Oggetto: Tubazione / Materiale: polietilene alta densità (PEAD) / Caratteristiche: / - barre; / - giunzione con guarnizione elastomerica; / - doppia parete; / - non in pressione; / - corrugata esterna. / Compreso: / - fornitura; / - posa. / Escluso: / - eventuale armatura; / - scavo; / - rinterro. / Tipo: classe di rigidità anulare SN 8 / Diametro esterno (mm): 250 / Posizionamento: posato su letto di sabbia o sabbione di 10 cm / Compreso: rinfianco ai lati e sopra l'estradosso con sabbia spessore ≤ 15 cm	m	0,05	36,31	15,110%
TOS26_04.F06.009.018	Oggetto: Tubazione / Materiale: polietilene alta densità (PEAD) / Caratteristiche: / - barre; / - giunzione con guarnizione elastomerica; / - doppia parete; / - non in pressione; / - corrugata esterna. / Compreso: / - fornitura; / - posa. / Escluso: / - eventuale armatura; / - scavo; / - rinterro. / Tipo: classe di rigidità anulare SN 8 / Diametro esterno (mm): 315 / Posizionamento: posato su letto di sabbia o sabbione di 10 cm / Compreso: rinfianco ai lati e sopra l'estradosso con sabbia spessore ≤ 15 cm	m	0,06	46,56	11,780%
TOS26_04.F06.009.019	Oggetto: Tubazione / Materiale: polietilene alta densità (PEAD) / Caratteristiche: / - barre; / - giunzione con guarnizione elastomerica; / - doppia parete; / - non in pressione; / - corrugata esterna. / Compreso: / - fornitura; / - posa. / Escluso: / - eventuale armatura; / - scavo; / - rinterro. / Tipo: classe di rigidità anulare SN 8 / Diametro esterno (mm): 400 / Posizionamento: posato su letto di sabbia o sabbione di 10 cm / Compreso: rinfianco ai lati e sopra l'estradosso con sabbia spessore ≤ 15 cm	m	0,09	71,29	8,440%
TOS26_04.F06.009.020	Oggetto: Tubazione / Materiale: polietilene alta densità (PEAD) / Caratteristiche: / - barre; / - giunzione con guarnizione elastomerica; / - doppia parete; / - non in pressione; / - corrugata esterna. / Compreso: / - fornitura; / - posa. / Escluso: / - eventuale armatura; / - scavo; / - rinterro. / Tipo: classe di rigidità anulare SN 8 / Diametro esterno (mm): 500 / Posizionamento: posato su letto di sabbia o sabbione di 10 cm / Compreso: rinfianco ai lati e sopra l'estradosso con sabbia spessore ≤ 15 cm	m	0,14	113,06	6,070%
TOS26_04.F06.009.021	Oggetto: Tubazione / Materiale: polietilene alta densità (PEAD) / Caratteristiche: / - barre; / - giunzione con guarnizione elastomerica; / - doppia parete; / - non in pressione; / - corrugata esterna. / Compreso: / - fornitura; / - posa. / Escluso: / - eventuale armatura; / - scavo; / - rinterro. / Tipo: classe di rigidità anulare SN 8 / Diametro esterno (mm): 630 / Posizionamento: posato su letto di sabbia o sabbione di 10 cm / Compreso: rinfianco ai lati e sopra l'estradosso con sabbia spessore ≤ 15 cm	m	0,21	171,27	5,910%
TOS26_04.F06.009.022	Oggetto: Tubazione / Materiale: polietilene alta densità (PEAD) / Caratteristiche: / - barre; / - giunzione con guarnizione elastomerica; / - doppia parete; / - non in pressione; / - corrugata esterna. / Compreso: / - fornitura; / - posa. / Escluso: / - eventuale armatura; / - scavo; / - rinterro. / Tipo: classe di rigidità anulare SN 8 / Diametro esterno (mm): 800 / Posizionamento: posato su letto di sabbia o sabbione di 10 cm / Compreso: rinfianco ai lati e sopra l'estradosso con sabbia spessore ≤ 15 cm	m	0,36	287,35	4,660%
TOS26_04.F06.009.023	Oggetto: Tubazione / Materiale: polietilene alta densità (PEAD) / Caratteristiche: / - barre; / - giunzione con guarnizione elastomerica; / - doppia parete; / - non in pressione; / - corrugata esterna. / Compreso: / - fornitura; / - posa. / Escluso: / - eventuale armatura; / - scavo; / - rinterro. / Tipo: classe di rigidità anulare SN 8 / Diametro esterno (mm): 1000 / Posizionamento: posato su letto di sabbia o sabbione di 10 cm / Compreso: rinfianco ai lati e sopra l'estradosso con sabbia spessore ≤ 15 cm	m	0,50	400,63	4,660%
TOS26_04.F06.009.024	Oggetto: Tubazione / Materiale: polietilene alta densità (PEAD) / Caratteristiche: / - barre; / - giunzione con guarnizione elastomerica; / - doppia parete; / - non in pressione; / - corrugata esterna. / Compreso: / - fornitura; / - posa. / Escluso: / - eventuale armatura; / - scavo; / - rinterro. / Tipo: classe di rigidità anulare SN 8 / Diametro esterno (mm): 1200 / Posizionamento: posato su letto di sabbia o sabbione di 10 cm / Compreso: rinfianco ai lati e sopra l'estradosso con sabbia spessore ≤ 15 cm	m	0,70	555,11	4,490%
TOS26_04.F06.023.001	Oggetto: Pozzetto / Materiale: calcestruzzo vibrocompresso / Specifiche: dimensioni esterne / Caratteristiche: / - ispezione; / - senza sifone. / Compreso: / - calo con mezzi meccanici; / - posa; / - fondazione e rinfianco in cls C16/20 di spessore non inferiore a 10 cm; / - stuccature. / Escluso: / - scavo; / - rinterro; / - chiusino lapide; / - soletta di copertura. / Lato (cm): 50 / Altezza (cm): 50 / Spessore (cm): 10	cad	0,37	98,77	15,550%
TOS26_04.F06.023.002	Oggetto: Pozzetto / Materiale: calcestruzzo vibrocompresso / Specifiche: dimensioni esterne / Caratteristiche: / - ispezione; / - senza sifone. / Compreso: / - calo con mezzi meccanici; / - posa; / - fondazione e rinfianco in cls C16/20 di spessore non inferiore a 10 cm; / - stuccature. / Escluso: / - scavo; / - rinterro; / - chiusino lapide; / - soletta di copertura. / Lato (cm): 60 / Altezza (cm): 60 / Spessore (cm): 10	cad	0,14	111,43	13,780%
TOS26_04.F06.023.004	Oggetto: Pozzetto / Materiale: calcestruzzo vibrocompresso / Specifiche: dimensioni esterne / Caratteristiche: / - ispezione; / - senza sifone. / Compreso: / - calo con mezzi meccanici; / - posa; / - fondazione e rinfianco in cls C16/20 di spessore non inferiore a 10 cm; / - stuccature. / Escluso: / - scavo; / - rinterro; / - chiusino lapide; / - soletta di copertura. / Lato (cm): 120 / Altezza (cm): 100 / Spessore (cm): 10	cad	1,21	322,64	4,760%
TOS26_04.F06.024.005	Oggetto: Pozzetto / Materiale: calcestruzzo vibrocompresso / Specifiche: dimensioni esterne / Caratteristiche: / - ispezione; / - senza sifone. / Compreso: / - calo con mezzi meccanici; / - posa; / - fondazione e rinfianco in cls C16/20 di spessore non inferiore a 10 cm; / - stuccature; / - chiusino lapide; / - soletta di copertura. / Escluso: / - scavo; / - rinterro; / - raccordo fognone. / Lato (cm): 100 / Altezza (cm): 100 / Spessore (cm): 10	cad	0,62	493,87	2,530%
TOS26_04.F06.025.001	Oggetto: Pozzetto / Materiale: PEHD / Uso: caditoia stradale / Specifiche: dimensioni esterne / Caratteristiche: / - cilindrico; / - ispezione; / - con sifone. / Compreso: / - calo con mezzi meccanici; / - posa; / - fondazione e rinfianco in cls C16/20 di spessore non inferiore a 20 cm. / Escluso: / - scavo; / - rinterro; / - griglia; / - raccordo fognone. / Tipo: nero / Diametro (mm): 400 / Altezza (mm): 500 / Specifiche: / - ingresso minimo 210 mm; / - ingresso massimo 320 mm; / - uscita 160 mm.	cad	0,35	92,10	11,350%
TOS26_04.F06.031.001	Oggetto: Griglia / Materiale: ghisa sferoidale / Uso: caditoia stradale / Specifiche: dimensioni interne / Caratteristiche: / - classe C; / - resistenza 250 kN. / Compreso: / - posa; / - muratura; / - legante 350 kg di cemento R32,5; / - rinfianco perimetrale in cls C16/20. / Escluso: scavo / Tipo: piana / Lato (mm): 350 / Telaio: / - lato 410 mm; / - altezza 39 mm; / - peso 20 kg.	cad	0,70	185,08	23,550%
TOS26_04.F06.031.010	Oggetto: Griglia / Materiale: ghisa sferoidale / Uso: caditoia stradale / Specifiche: dimensioni interne / Caratteristiche: / - classe C; / - resistenza 250 kN. / Compreso: / - posa; / - muratura; / - legante 350 kg di cemento R32,5; / - rinfianco perimetrale in cls C16/20. / Escluso: scavo / Tipo: piana / Lato (mm): 400 / Telaio: / - lato 500 mm; / - altezza 80 mm; / - peso 30 kg.	cad	0,84	224,18	19,460%
TOS26_04.F06.040.001	Oggetto: canale griglie / Materiale: cls prefabbricato / Uso: caditoia stradale / Specifiche: dimensioni interne / Compreso: / - posa; / - calo; / - muratura; / - fondazione e rinfianco perimetrale in cls C16/20 di spessore non inferiore a 10 cm. / Escluso: / - scavo; / - rinterro; / - griglia. / Larghezza (cm): 30 / Lunghezza (cm): 100	m	0,34	89,29	17,200%
TOS26_04.F06.040.005	Oggetto: canale griglie / Materiale: cls prefabbricato / Uso: caditoia stradale / Specifiche: dimensioni interne / Compreso: / - posa; / - calo; / - muratura; / - fondazione e rinfianco perimetrale in cls C16/20 di spessore non inferiore a 10 cm. / Escluso: / - scavo; / - rinterro; / - griglia. / Larghezza (cm): 20 / Lunghezza (cm): 100 / Altezza minima (cm): 25 / Altezza massima (cm): 30	cad	0,09	73,31	17,030%
TOS26_04.F06.040.012	Oggetto: canale griglie / Materiale: cls prefabbricato / Uso: caditoia stradale / Specifiche: dimensioni interne / Compreso: / - posa; / - calo; / - muratura; / - fondazione e rinfianco perimetrale in cls C16/20 di spessore non inferiore a 10 cm. / Escluso: / - scavo; / - rinterro; / - griglia. / Tipo: con profilo in acciaio zincato / Larghezza (cm): 20 / Lunghezza (cm): 100 / Altezza minima (cm): 20	cad	0,18	145,58	16,420%
TOS26_04.F06.040.015	Oggetto: canale griglie / Materiale: cls prefabbricato / Uso: caditoia stradale / Specifiche: dimensioni interne / Compreso: / - posa; / - calo; / - muratura; / - fondazione e rinfianco perimetrale in cls C16/20 di spessore non inferiore a 10 cm. / Escluso: / - scavo; / - rinterro; / - griglia. / Tipo: con profilo in acciaio zincato / Larghezza (cm): 30 / Lunghezza (cm): 100 / Altezza minima (cm): 20 / Altezza massima (cm): 30	cad	0,26	208,40	15,280%
TOS26_04.F06.051.001	Oggetto: coperchio / Materiale: ghisa sferoidale / Uso: caditoia stradale / Specifiche: dimensioni interne / Caratteristiche: / - telaio intero; / - classe C; / - resistenza 250 kN. / Compreso: / - posa; / - armatura; / - muratura; / - legante 350 kg di cemento R32,5; / - rinfianco perimetrale in cls C16/20. / Escluso: scavo / Tipo: tenuta ermetica / Lato (mm): 400 / Luce netta (mm): 300	cad	0,14	114,41	33,020%
TOS26_04.F06.051.002	Oggetto: coperchio / Materiale: ghisa sferoidale / Uso: caditoia stradale / Specifiche: dimensioni interne / Caratteristiche: / - telaio intero; / - classe C; / - resistenza 250 kN. / Compreso: / - posa; / - armatura; / - muratura; / - legante 350 kg di cemento R32,5; / - rinfianco perimetrale in cls C16/20. / Escluso: scavo / Tipo: tenuta ermetica / Lato (mm): 500 / Luce netta (mm): 400	cad	0,19	149,46	29,170%
TOS26_04.F06.051.003	Oggetto: coperchio / Materiale: ghisa sferoidale / Uso: caditoia stradale / Specifiche: dimensioni interne / Caratteristiche: / - telaio intero; / - classe C; / - resistenza 250 kN. / Compreso: / - posa; / - armatura; / - muratura; / - legante 350 kg di cemento R32,5; / - rinfianco perimetrale in cls C16/20. / Escluso: scavo / Tipo: tenuta ermetica / Lato (mm): 600 / Luce netta (mm): 500	cad	0,23	180,09	24,340%
TOS26_04.F06.051.004	Oggetto: coperchio / Materiale: ghisa sferoidale / Uso: caditoia stradale / Specifiche: dimensioni interne / Caratteristiche: / - telaio intero; / - classe C; / - resistenza 250 kN. / Compreso: / - posa; / - armatura; / - muratura; / - legante 350 kg di cemento R32,5; / - rinfianco perimetrale in cls C16/20. / Escluso: scavo / Tipo: tenuta ermetica / Lato (mm): 700; / Luce netta (mm): 600	cad	0,29	228,97	19,140%
TOS26_04.F06.051.005	Oggetto: coperchio / Materiale: ghisa sferoidale / Uso: caditoia stradale / Specifiche: dimensioni interne / Caratteristiche: / - telaio intero; / - classe C; / - resistenza 250 kN. / Compreso: / - posa; / - armatura; / - muratura; / - legante 350 kg di cemento R32,5; / - rinfianco perimetrale in cls C16/20. / Escluso: scavo / Tipo: tenuta ermetica / Lato (mm): 800 / Luce netta (mm): 700	cad	0,42	334,05	25,320%
TOS26_04.F06.051.006	Oggetto: coperchio / Materiale: ghisa sferoidale / Uso: caditoia stradale / Specifiche: dimensioni interne / Caratteristiche: / - telaio intero; / - classe C; / - resistenza 250 kN. / Compreso: / - posa; / - armatura; / - muratura; / - legante 350 kg di cemento R32,5; / - rinfianco perimetrale in cls C16/20. / Escluso: scavo / Tipo: tenuta ermetica / Lato (mm): 900 / Luce netta (mm): 800	cad	0,59	469,73	18,000%
TOS26_04.F06.051.007	Oggetto: coperchio / Materiale: ghisa sferoidale / Uso: caditoia stradale / Specifiche: dimensioni interne / Caratteristiche: / - telaio intero; / - classe C; / - resistenza 250 kN. / Compreso: / - posa; / - armatura; / - muratura; / - legante 350 kg di cemento R32,5; / - rinfianco perimetrale in cls C16/20. / Escluso: scavo / Tipo: tenuta ermetica / Lato (mm): 1000 / Luce netta (mm): 900	cad	0,61	483,89	18,680%
TOS26_04.F06.052.001	Oggetto: Coperchio / Materiale: ghisa sferoidale / Uso: caditoia stradale / Specifiche: dimensioni interne / Caratteristiche: / - telaio intero; / - classe C; / - resistenza 250 kN. / Compreso: / - posa; / - muratura; / - Legante: 350 kg di cemento R32,5. / Escluso: scavo. / Tipo: tenuta ermetica / Lato (mm): 400 / Luce netta (mm): 300	cad	0,12	95,42	39,600%
TOS26_04.F06.052.002	Oggetto: Coperchio / Materiale: ghisa sferoidale / Uso: caditoia stradale / Specifiche: dimensioni interne / Caratteristiche: / - telaio intero; / - classe C; / - resistenza 250 kN. / Compreso: / - posa; / - muratura; / - Legante: 350 kg di cemento R32,5. / Escluso: scavo. / Tipo: tenuta ermetica / Lato (mm): 500 / Luce netta (mm): 400	cad	0,16	130,46	33,410%
TOS26_04.F06.052.003	Oggetto: Coperchio / Materiale: ghisa sferoidale / Uso: caditoia stradale / Specifiche: dimensioni interne / Caratteristiche: / - telaio intero; / - classe C; / - resistenza 250 kN. / Compreso: / - posa; / - muratura; / - Legante: 350 kg di cemento R32,5. / Escluso: scavo. / Tipo: tenuta ermetica / Lato (mm): 600 / Luce netta (mm): 500	cad	0,20	161,60	27,130%
TOS26_04.F06.052.004	Oggetto: Coperchio / Materiale: ghisa sferoidale / Uso: caditoia stradale / Specifiche: dimensioni interne / Caratteristiche: / - telaio intero; / - classe C; / - resistenza 250 kN. / Compreso: / - posa; / - muratura; / - Legante: 350 kg di cemento R32,5. / Escluso: scavo. / Tipo: tenuta ermetica / Lato (mm): 700 / Luce netta (mm): 600	cad	0,26	210,48	20,830%
TOS26_04.F06.052.005	Oggetto: Coperchio / Materiale: ghisa sferoidale / Uso: caditoia stradale / Specifiche: dimensioni interne / Caratteristiche: / - telaio intero; / - classe C; / - resistenza 250 kN. / Compreso: / - posa; / - muratura; / - Legante: 350 kg di cemento R32,5. / Escluso: scavo. / Tipo: tenuta ermetica / Lato (mm): 800 / Luce netta (mm): 700	cad	0,39	308,73	27,390%
TOS26_04.F06.052.006	Oggetto: Coperchio / Materiale: ghisa sferoidale / Uso: caditoia stradale / Specifiche: dimensioni interne / Caratteristiche: / - telaio intero; / - classe C; / - resistenza 250 kN. / Compreso: / - posa; / - muratura; / - Legante: 350 kg di cemento R32,5. / Escluso: scavo. / Tipo: tenuta ermetica / Lato (mm): 900 / Luce netta (mm): 800	cad	0,56	444,41	19,030%
TOS26_04.F06.052.007	Oggetto: Coperchio / Materiale: ghisa sferoidale / Uso: caditoia stradale / Specifiche: dimensioni interne / Caratteristiche: / - telaio intero; / - classe C; / - resistenza 250 kN. / Compreso: / - posa; / - muratura; / - Legante: 350 kg di cemento R32,5. / Escluso: scavo. / Tipo: tenuta ermetica / Lato (mm): 1000 / Luce netta (mm): 900	cad	0,58	458,57	19,710%
TOS26_04.F06.053.001	Oggetto: Coperchio / Materiale: ghisa sferoidale / Uso: caditoia stradale / Specifiche: dimensioni interne / Caratteristiche: / - telaio intero; / - classe D; / - resistenza 400 kN. / Compreso: / - posa; / - armatura; / - muratura; / - Legante: 350 kg di cemento R32,5; / - rinfianco perimetrale in cls C16/20. / Escluso: scavo / Diametro (mm): 600 / Telaio: / - diametro 850 mm; / - altezza 100 mm; / - peso 71 kg.	cad	1,47	391,00	20,960%
TOS26_04.F06.053.007	Oggetto: Coperchio / Materiale: ghisa sferoidale / Uso: caditoia stradale / Specifiche: dimensioni interne / Caratteristiche: / - telaio intero; / - classe D; / - resistenza 400 kN. / Compreso: / - posa; / - armatura; / - muratura; / - Legante: 350 kg di cemento R32,5; / - rinfianco perimetrale in cls C16/20. / Escluso: scavo / Tipo: tenuta ermetica / Lato (mm): 600 / Luce netta (mm): 500	cad	0,34	268,99	16,300%
TOS26_04.F06.053.008	Oggetto: Coperchio / Materiale: ghisa sferoidale / Uso: caditoia stradale / Specifiche: dimensioni interne / Caratteristiche: / - telaio intero; / - classe D; / - resistenza 400 kN. / Compreso: / - posa; / - armatura; / - muratura; / - Legante: 350 kg di cemento R32,5; / - rinfianco perimetrale in cls C16/20. / Escluso: scavo / Tipo: tenuta ermetica / Lato (mm): 700 / Luce netta (mm): 600	cad	0,46	363,74	22,590%
TOS26_04.F06.053.009	Oggetto: Coperchio / Materiale: ghisa sferoidale / Uso: caditoia stradale / Specifiche: dimensioni interne / Caratteristiche: / - telaio intero; / - classe D; / - resistenza 400 kN. / Compreso: / - posa; / - armatura; / - muratura; / - Legante: 350 kg di cemento R32,5; / - rinfianco perimetrale in cls C16/20. / Escluso: scavo / Tipo: tenuta ermetica / Lato (mm): 800 / Luce netta (mm): 700	cad	0,58	465,38	18,170%
TOS26_04.F06.053.010	Oggetto: Coperchio / Materiale: ghisa sferoidale / Uso: caditoia stradale / Specifiche: dimensioni interne / Caratteristiche: / - telaio intero; / - classe D; / - resistenza 400 kN. / Compreso: / - posa; / - armatura; / - muratura; / - Legante: 350 kg di cemento R32,5; / - rinfianco perimetrale in cls C16/20. / Escluso: scavo / Tipo: tenuta ermetica / Lato (mm): 900 / Luce netta (mm): 800	cad	0,63	499,21	16,940%
TOS26_04.F06.053.011	Oggetto: Coperchio / Materiale: ghisa sferoidale / Uso: caditoia stradale / Specifiche: dimensioni interne / Caratteristiche: / - telaio intero; / - classe D; / - resistenza 400 kN. / Compreso: / - posa; / - armatura; / - muratura; / - Legante: 350 kg di cemento R32,5; / - rinfianco perimetrale in cls C16/20. / Escluso: scavo / Tipo: tenuta ermetica / Lato (mm): 1000 / Luce netta (mm): 900	cad	0,78	623,70	14,490%
TOS26_04.F06.053.015	Oggetto: Coperchio / Materiale: ghisa sferoidale / Uso: caditoia stradale / Specifiche: dimensioni interne / Caratteristiche: / - telaio intero; / - classe D; / - resistenza 400 kN. / Compreso: / - posa; / - armatura; / - muratura; / - Legante: 350 kg di cemento R32,5; / - rinfianco perimetrale in cls C16/20. / Escluso: scavo / Tipo: rettangolare con coperchio triangolare serie telefonia / Larghezza (mm): 780 / Lunghezza (mm): 1350 / Luce netta: / - larghezza 600 mm; / - lunghezza 1200 mm.	cad	1,09	867,19	10,420%
TOS26_04.F06.054.007	Oggetto: Coperchio / Materiale: ghisa sferoidale / Uso: caditoia stradale / Specifiche: dimensioni interne / Caratteristiche: / - telaio intero; / - classe D; / - resistenza 400 kN. / Compreso: / - posa; / - muratura; / - Legante: 350 kg di cemento R32,5. / Escluso: scavo / Tipo: tenuta ermetica / Lato (mm): 600 / Luce netta (mm): 500	cad	0,31	250,00	17,530%
TOS26_04.F06.054.008	Oggetto: Coperchio / Materiale: ghisa sferoidale / Uso: caditoia stradale / Specifiche: dimensioni interne / Caratteristiche: / - telaio intero; / - classe D; / - resistenza 400 kN. / Compreso: / - posa; / - muratura; / - Legante: 350 kg di cemento R32,5. / Escluso: scavo / Tipo: tenuta ermetica / Lato (mm): 700 / Luce netta (mm): 600	cad	0,43	345,25	23,800%
TOS26_04.F06.054.009	Oggetto: Coperchio / Materiale: ghisa sferoidale / Uso: caditoia stradale / Specifiche: dimensioni interne / Caratteristiche: / - telaio intero; / - classe D; / - resistenza 400 kN. / Compreso: / - posa; / - muratura; / - Legante: 350 kg di cemento R32,5. / Escluso: scavo / Tipo: tenuta ermetica / Lato (mm): 800 / Luce netta (mm): 700	cad	0,55	440,06	19,220%
TOS26_04.F06.054.010	Oggetto: Coperchio / Materiale: ghisa sferoidale / Uso: caditoia stradale / Specifiche: dimensioni interne / Caratteristiche: / - telaio intero; / - classe D; / - resistenza 400 kN. / Compreso: / - posa; / - muratura; / - Legante: 350 kg di cemento R32,5. / Escluso: scavo / Tipo: tenuta ermetica / Lato (mm): 900 / Luce netta (mm): 800	cad	0,59	473,89	17,840%
TOS26_04.F06.054.011	Oggetto: Coperchio / Materiale: ghisa sferoidale / Uso: caditoia stradale / Specifiche: dimensioni interne / Caratteristiche: / - telaio intero; / - classe D; / - resistenza 400 kN. / Compreso: / - posa; / - muratura; / - Legante: 350 kg di cemento R32,5. / Escluso: scavo / Tipo: tenuta ermetica / Lato (mm): 1000 / Luce netta (mm): 900	cad	0,75	598,38	15,100%
TOS26_04.F06.054.015	Oggetto: Coperchio / Materiale: ghisa sferoidale / Uso: caditoia stradale / Specifiche: dimensioni interne / Caratteristiche: / - telaio intero; / - classe D; / - resistenza 400 kN. / Compreso: / - posa; / - muratura; / - Legante: 350 kg di cemento R32,5. / Escluso: scavo / Tipo: rettangolare con coperchio triangolare serie telefonia / Larghezza (mm): 780 / Lunghezza (mm): 1350 / Luce netta: / - larghezza 600 mm; / - lunghezza 1200 mm.	cad	1,06	841,87	10,730%
TOS26_04.F07	Oggetto: DRENAGGI / Compreso: / - posa; / - calo; / - formazione del piano di posa. / Escluso: / - scavo; / - rinterro.
TOS26_04.F07.001.002	Oggetto: canaletta / Materiale: cls prefabbricato / Uso: convogliamento acque / Specifiche: dimensioni esterne / Compreso: / - posa; / - calo; / - fondazione in cls C16/20 di spessore non inferiore a 10 cm. / Escluso: / - scavo; / - rinterro; / - griglia. / Tipo: normale con coperchio / Larghezza (cm): 64 / Lunghezza (cm): 100 / Altezza (cm): 37	m	0,33	87,86	27,780%
TOS26_04.F07.001.003	Oggetto: canaletta / Materiale: cls prefabbricato / Uso: convogliamento acque / Specifiche: dimensioni esterne / Compreso: / - posa; / - calo; / - fondazione in cls C16/20 di spessore non inferiore a 10 cm. / Escluso: / - scavo; / - rinterro; / - griglia. / Tipo: normale senza coperchio / Larghezza (cm): 74 / Lunghezza (cm): 100 / Altezza (cm): 47	m	0,22	57,33	33,120%
TOS26_04.F07.002.001	Oggetto: canaletta / Materiale: cls prefabbricato / Uso: convogliamento acque / Specifiche: dimensioni interne / Compreso: / - posa; / - calo. / Escluso: / - scavo; / - rinterro; / - griglia. / Tipo: a tegolo / Larghezza minima (cm): 37 / Larghezza massima (cm): 47 / Altezza minima (cm): 14 / Altezza massima (cm): 17 / Lunghezza (cm): 55	m	0,13	33,62	24,180%
TOS26_04.F07.002.002	Oggetto: canaletta / Materiale: cls prefabbricato / Uso: convogliamento acque / Specifiche: dimensioni interne / Compreso: / - posa; / - calo. / Escluso: / - scavo; / - rinterro; / - griglia. / Tipo: imbocco a tegolo / Larghezza minima (cm): 37 / Larghezza massima (cm): 92 / Altezza (cm): 14 / Lunghezza (cm): 55	cad	0,20	51,96	11,180%
TOS26_04.F07.003.002	Oggetto: canala / Materiale: c.a.v. / Uso: convogliamento acque / Specifiche: dimensioni interne / Compreso: / - fornitura canala; / - posa; / - calo; / - fondazione in cls C16/20 di spessore non inferiore a 10 cm. / Escluso: / - scavo; / - rinterro; / - griglia. / Tipo: semicircolare / Diametro (cm): 30	m	0,14	36,12	36,980%
TOS26_04.F07.004.004	Oggetto: Tubazione / Materiale: polietilene ad alta densità (PEAD) / Uso: convogliamento acque / Caratteristiche: / - fessurato; / - tagli lungo la circonferenza; / - barre; / - giunzione; / - doppia parete; / - non in pressione; / - corrugata esterna; / - liscio internamente. / Compreso: / - scavo; / - fornitura; / - posa; / - calo. / Escluso: / - riempimento; / - rinterro; / - compattazione. / Conforme: UNI EN 13476-3 / Tipo: rotoli / Diametro esterno (cm): 110	m	0,01	8,94	25,990%
TOS26_04.F07.004.005	Oggetto: Tubazione / Materiale: polietilene ad alta densità (PEAD) / Uso: convogliamento acque / Caratteristiche: / - fessurato; / - tagli lungo la circonferenza; / - barre; / - giunzione; / - doppia parete; / - non in pressione; / - corrugata esterna; / - liscio internamente. / Compreso: / - scavo; / - fornitura; / - posa; / - calo. / Escluso: / - riempimento; / - rinterro; / - compattazione. / Conforme: UNI EN 13476-3 / Tipo: rotoli / Diametro esterno (cm): 125	m	0,01	9,95	23,340%
TOS26_04.F07.004.006	Oggetto: Tubazione / Materiale: polietilene ad alta densità (PEAD) / Uso: convogliamento acque / Caratteristiche: / - fessurato; / - tagli lungo la circonferenza; / - barre; / - giunzione; / - doppia parete; / - non in pressione; / - corrugata esterna; / - liscio internamente. / Compreso: / - scavo; / - fornitura; / - posa; / - calo. / Escluso: / - riempimento; / - rinterro; / - compattazione. / Conforme: UNI EN 13476-3 / Tipo: rotoli / Diametro esterno (cm): 160	m	0,02	13,93	18,770%
TOS26_04.F07.004.007	Oggetto: Tubazione / Materiale: polietilene ad alta densità (PEAD) / Uso: convogliamento acque / Caratteristiche: / - fessurato; / - tagli lungo la circonferenza; / - barre; / - giunzione; / - doppia parete; / - non in pressione; / - corrugata esterna; / - liscio internamente. / Compreso: / - scavo; / - fornitura; / - posa; / - calo. / Escluso: / - riempimento; / - rinterro; / - compattazione. / Conforme: UNI EN 13476-3 / Tipo: rotoli / Diametro esterno (cm): 200	m	0,03	21,09	13,770%
TOS26_04.F07.004.010	Oggetto: Tubazione / Materiale: polietilene ad alta densità (PEAD) / Uso: convogliamento acque / Caratteristiche: / - fessurato; / - tagli lungo la circonferenza; / - barre; / - giunzione; / - doppia parete; / - non in pressione; / - corrugata esterna; / - liscio internamente. / Compreso: / - scavo; / - fornitura; / - posa; / - calo. / Escluso: / - riempimento; / - rinterro; / - compattazione. / Conforme: UNI EN 13476-3 / Tipo: in barre / Classe di rigidità anulare: SN 4 / Diametro esterno (mm): 250	m	0,05	38,77	7,790%
TOS26_04.F07.004.011	Oggetto: Tubazione / Materiale: polietilene ad alta densità (PEAD) / Uso: convogliamento acque / Caratteristiche: / - fessurato; / - tagli lungo la circonferenza; / - barre; / - giunzione; / - doppia parete; / - non in pressione; / - corrugata esterna; / - liscio internamente. / Compreso: / - scavo; / - fornitura; / - posa; / - calo. / Escluso: / - riempimento; / - rinterro; / - compattazione. / Conforme: UNI EN 13476-3 / Tipo: in barre / Classe di rigidità anulare: SN 4 / Diametro esterno (mm): 315	m	0,06	48,63	6,570%
TOS26_04.F07.004.012	Oggetto: Tubazione / Materiale: polietilene ad alta densità (PEAD) / Uso: convogliamento acque / Caratteristiche: / - fessurato; / - tagli lungo la circonferenza; / - barre; / - giunzione; / - doppia parete; / - non in pressione; / - corrugata esterna; / - liscio internamente. / Compreso: / - scavo; / - fornitura; / - posa; / - calo. / Escluso: / - riempimento; / - rinterro; / - compattazione. / Conforme: UNI EN 13476-3 / Tipo: in barre / Specifiche: classe di rigidità anulare: SN 4 / Diametro esterno (mm): 400	m	0,09	73,27	4,760%
TOS26_04.F07.004.013	Oggetto: Tubazione / Materiale: polietilene ad alta densità (PEAD) / Uso: convogliamento acque / Caratteristiche: / - fessurato; / - tagli lungo la circonferenza; / - barre; / - giunzione; / - doppia parete; / - non in pressione; / - corrugata esterna; / - liscio internamente. / Compreso: / - scavo; / - fornitura; / - posa; / - calo. / Escluso: / - riempimento; / - rinterro; / - compattazione. / Conforme: UNI EN 13476-3 / Tipo: in barre / Classe di rigidità anulare: SN 4 / Diametro esterno (mm): 500	m	0,14	108,88	3,200%
TOS26_04.F07.005.004	Oggetto: tubazione / Materiale: polietilene ad alta densità (PEAD) / Uso: convogliamento acque / Caratteristiche: / - rivestito con tessuto geotessile filtrante; / - fessurato; / - tagli lungo la circonferenza; / - barre; / - giunzione; / - doppia parete; / - non in pressione; / - corrugata esterna; / - liscio internamente. / Compreso: / - fornitura; / - scavo; / - posa; / - calo. / Escluso: / - riempimento; / - rinterro; / - compattazione. / Conforme: UNI EN 13476-3 / Tipo: rotoli / Diametro esterno (cm): 110	m	0,01	11,75	19,770%
TOS26_04.F07.005.005	Oggetto: tubazione / Materiale: polietilene ad alta densità (PEAD) / Uso: convogliamento acque / Caratteristiche: / - rivestito con tessuto geotessile filtrante; / - fessurato; / - tagli lungo la circonferenza; / - barre; / - giunzione; / - doppia parete; / - non in pressione; / - corrugata esterna; / - liscio internamente. / Compreso: / - fornitura; / - scavo; / - posa; / - calo. / Escluso: / - riempimento; / - rinterro; / - compattazione. / Conforme: UNI EN 13476-3 / Tipo: rotoli / Diametro esterno (cm): 125	m	0,02	13,63	17,040%
TOS26_04.F07.005.006	Oggetto: tubazione / Materiale: polietilene ad alta densità (PEAD) / Uso: convogliamento acque / Caratteristiche: / - rivestito con tessuto geotessile filtrante; / - fessurato; / - tagli lungo la circonferenza; / - barre; / - giunzione; / - doppia parete; / - non in pressione; / - corrugata esterna; / - liscio internamente. / Compreso: / - fornitura; / - scavo; / - posa; / - calo. / Escluso: / - riempimento; / - rinterro; / - compattazione. / Conforme: UNI EN 13476-3 / Tipo: rotoli / Diametro esterno (cm): 160	m	0,03	20,23	12,920%
TOS26_04.F07.005.007	Oggetto: tubazione / Materiale: polietilene ad alta densità (PEAD) / Uso: convogliamento acque / Caratteristiche: / - rivestito con tessuto geotessile filtrante; / - fessurato; / - tagli lungo la circonferenza; / - barre; / - giunzione; / - doppia parete; / - non in pressione; / - corrugata esterna; / - liscio internamente. / Compreso: / - fornitura; / - scavo; / - posa; / - calo. / Escluso: / - riempimento; / - rinterro; / - compattazione. / Conforme: UNI EN 13476-3 / Tipo: rotoli / Diametro esterno (cm): 200	m	0,04	30,63	9,480%
TOS26_04.F07.005.010	Oggetto: tubazione / Materiale: polietilene ad alta densità (PEAD) / Uso: convogliamento acque / Caratteristiche: / - rivestito con tessuto geotessile filtrante; / - fessurato; / - tagli lungo la circonferenza; / - barre; / - giunzione; / - doppia parete; / - non in pressione; / - corrugata esterna; / - liscio internamente. / Compreso: / - fornitura; / - scavo; / - posa; / - calo. / Escluso: / - riempimento; / - rinterro; / - compattazione. / Conforme: UNI EN 13476-3 / Tipo: in barre / classe di rigidità anulare: SN 4 / Diametro esterno (mm): 250	m	0,06	45,20	6,680%
TOS26_04.F07.005.011	Oggetto: tubazione / Materiale: polietilene ad alta densità (PEAD) / Uso: convogliamento acque / Caratteristiche: / - rivestito con tessuto geotessile filtrante; / - fessurato; / - tagli lungo la circonferenza; / - barre; / - giunzione; / - doppia parete; / - non in pressione; / - corrugata esterna; / - liscio internamente. / Compreso: / - fornitura; / - scavo; / - posa; / - calo. / Escluso: / - riempimento; / - rinterro; / - compattazione. / Conforme: UNI EN 13476-3 / Tipo: in barre / Specifiche: classe di rigidità anulare SN 4 / Diametro esterno (mm): 315	m	0,07	58,26	5,480%
TOS26_04.F07.005.012	Oggetto: tubazione / Materiale: polietilene ad alta densità (PEAD) / Uso: convogliamento acque / Caratteristiche: / - rivestito con tessuto geotessile filtrante; / - fessurato; / - tagli lungo la circonferenza; / - barre; / - giunzione; / - doppia parete; / - non in pressione; / - corrugata esterna; / - liscio internamente. / Compreso: / - fornitura; / - scavo; / - posa; / - calo. / Escluso: / - riempimento; / - rinterro; / - compattazione. / Conforme: UNI EN 13476-3 / Tipo: in barre / Classe di rigidità anulare: SN 4 / Diametro esterno (mm): 400	m	0,10	82,56	4,220%
TOS26_04.F07.005.013	Oggetto: tubazione / Materiale: polietilene ad alta densità (PEAD) / Uso: convogliamento acque / Caratteristiche: / - rivestito con tessuto geotessile filtrante; / - fessurato; / - tagli lungo la circonferenza; / - barre; / - giunzione; / - doppia parete; / - non in pressione; / - corrugata esterna; / - liscio internamente. / Compreso: / - fornitura; / - scavo; / - posa; / - calo. / Escluso: / - riempimento; / - rinterro; / - compattazione. / Conforme: UNI EN 13476-3 / Tipo: in barre / Classe di rigidità anulare: SN 4 / Diametro esterno (mm): 500	m	0,15	116,44	2,990%
TOS26_04.F07.006.001	Oggetto: tubazione / Materiale: PVC / Uso: convogliamento acque / Caratteristiche: / - flessibile; / - fessurato; / - tagli lungo la circonferenza; / - barre; / - rotoli; / - giunzione; / - corrugata esterna; / - liscio internamente. / Specifiche: / - tagli larghi 1,3 mm; / - superficie di captazione non inferiore a 30 cmq/m. / Compreso: / - scavo; / - posa; / - calo. / Escluso: / - riempimento in misto granulare; / - rinterro; / - compattazione. / Tipo: classe di rigidità anulare superiore a 3 / Spessore (mm): 9 / Diametro esterno (mm): 200	m	0,03	23,29	14,960%
TOS26_04.F07.006.002	Oggetto: tubazione / Materiale: PVC / Uso: convogliamento acque / Caratteristiche: / - flessibile; / - fessurato; / - tagli lungo la circonferenza; / - barre; / - rotoli; / - giunzione; / - corrugata esterna; / - liscio internamente. / Specifiche: / - tagli larghi 1,3 mm; / - superficie di captazione non inferiore a 30 cmq/m. / Compreso: / - scavo; / - posa; / - calo. / Escluso: / - riempimento in misto granulare; / - rinterro; / - compattazione. / Tipo: classe di rigidità anulare superiore a 3 / Spessore (mm): 9 / Diametro esterno (mm): 110	m	0,04	11,00	31,680%
TOS26_04.F07.007.001	Uso: drenaggio acque / Materiale: geocomposito / Caratteristiche: / - tridimensionale; / - filtrante. / Compreso: / - scavo; / - posa; / - calo. / Specifiche: / - due geotessili accoppiati; / - anima tridimensionale. / Conforme: EN-ISO 12958:2010 / Tipo: conducibilità idraulica verticale 2,4 l/sm / Specifiche: / - rigido-flessibile (R/F) a 20 kPa; / - gradiente idraulico = 1.	m²	0,01	10,87	29,930%
TOS26_04.F08	Oggetto: CONDOTTE / CAVIDOTTI / Uso: sottoservizi / Compreso: / - posa; / - calo; / - rinfianco; / - formazione del piano di posa. / Escluso: / - scavo; / - rinterro; / - giunzioni a tubazioni esistenti. / Conforme: / - D.M. 12/12/1985; / - D.M. 14/01/08 NTC 2008; / - UNI EN 1401-1:2019 / - UNI EN 13476-1:2008; / - EN 61386-1-24; / - CEI EN 61386-1.
TOS26_04.F08.012.001	Oggetto: Tubazione / Materiale: polietilene alta densità (PEAD) / Caratteristiche: / - rotoli; / - giunzione con manicotto; / - doppia parete; / - corrugata esterna; / - liscia interna; / - colorata; / - protettiva; / - isolante; / - flessibile; / - non autoestinguente; / - resistenza meccanica pari a 450 N. / Diametro (mm): 125 / Posizionamento: su 10 cm di letto di sabbia / Compreso: rinfianco ai lati e sopra l'estradosso con sabbia spessore (cm) ≤ 10	m	0,01	9,51	20,510%
TOS26_04.F08.012.002	Oggetto: Tubazione / Materiale: polietilene alta densità (PEAD) / Caratteristiche: / - rotoli; / - giunzione con manicotto; / - doppia parete; / - corrugata esterna; / - liscia interna; / - colorata; / - protettiva; / - isolante; / - flessibile; / - non autoestinguente; / - resistenza meccanica pari a 450 N. / Diametro (mm): 140 / Posizionamento: su 10 cm di letto di sabbia / Compreso: rinfianco ai lati e sopra l'estradosso con sabbia spessore (cm) ≤ 10	m	0,01	10,38	20,950%
TOS26_04.F08.012.003	Oggetto: Tubazione / Materiale: polietilene alta densità (PEAD) / Caratteristiche: / - rotoli; / - giunzione con manicotto; / - doppia parete; / - corrugata esterna; / - liscia interna; / - colorata; / - protettiva; / - isolante; / - flessibile; / - non autoestinguente; / - resistenza meccanica pari a 450 N. / Diametro (mm): 160 / Posizionamento: su 10 cm di letto di sabbia / Compreso: rinfianco ai lati e sopra l'estradosso con sabbia spessore (cm) ≤ 10	m	0,02	13,21	18,400%
TOS26_04.F08.012.004	Oggetto: Tubazione / Materiale: polietilene alta densità (PEAD) / Caratteristiche: / - rotoli; / - giunzione con manicotto; / - doppia parete; / - corrugata esterna; / - liscia interna; / - colorata; / - protettiva; / - isolante; / - flessibile; / - non autoestinguente; / - resistenza meccanica pari a 450 N. / Diametro (mm): 200 / Posizionamento: su 10 cm di letto di sabbia / Compreso: rinfianco ai lati e sopra l'estradosso con sabbia spessore (cm) ≤ 10	m	0,02	19,38	14,960%
TOS26_04.G01	Oggetto: SEZIONE / Tipo: carreggiata a due corsie / Conforme: DM 5/11/2001 e per varie quote di progetto. / Compreso: opere accessorie (smaltimento delle acque meteoriche, pacchetto completo della pavimentazione, marciapiedi, ecc..) / Uso: / - su sezioni tipo (rilevato, trincea, trincea con muro di controripa, rilevato con muro di sottoscarpa, rilevato in terra rinforzata); / - condizioni standard, per metro lineare di lunghezza di tronco stradale realizzato. / Specifiche: da utilizzare solo preliminarmente alla progettazione, per il calcolo sommario della spesa, per il DOCFAP e per il DIP.
TOS26_04.G01.001.001	Tipo: C1 in rilevato / Uso: extraurbana / Larghezza (m): 10,50 / Struttura: / - banchina 1,50 m; / - corsia 3,75 m; / - corsia 3,75 m; / - banchina 1,50 m. / Altezza (m): 1,00	m	9,75	1943,80	7,420%
TOS26_04.G01.001.002	Tipo: C1 in rilevato / Uso: extraurbana / Larghezza (m): 10,50 / Struttura: / - banchina 1,50 m; / - corsia 3,75 m; / - corsia 3,75 m; / - banchina 1,50 m. / Altezza (m): 2,00	m	13,38	2666,87	7,100%
TOS26_04.G01.001.003	Tipo: C1 in rilevato / Uso: extraurbana / Larghezza (m): 10,50 / Struttura: / - banchina 1,50 m; / - corsia 3,75 m; / - corsia 3,75 m; / - banchina 1,50 m. / Altezza (m): 3,00	m	17,56	3501,90	6,840%
TOS26_04.G01.001.004	Tipo: C1 in rilevato / Uso: extraurbana / Larghezza (m): 10,50 / Struttura: / - banchina 1,50 m; / - corsia 3,75 m; / - corsia 3,75 m; / - banchina 1,50 m. / Altezza (m): 4,00	m	22,31	4448,78	6,620%
TOS26_04.G01.001.005	Tipo: C1 in rilevato / Uso: extraurbana / Larghezza (m): 10,50 / Struttura: / - banchina 1,50 m; / - corsia 3,75 m; / - corsia 3,75 m; / - banchina 1,50 m. / Altezza (m): 5,00	m	27,62	5506,47	6,430%
TOS26_04.G01.002.001	Tipo: C2 in rilevato / Uso: extraurbana / Larghezza (m): 9,50 / Struttura: / - banchina 1,25 m; / - corsia 3,50 m; / - corsia 3,50 m; / - banchina 1,25 m. / Altezza (m): 1,00	m	8,99	1793,05	7,510%
TOS26_04.G01.002.002	Tipo: C2 in rilevato / Uso: extraurbana / Larghezza (m): 9,50 / Struttura: / - banchina 1,25 m; / - corsia 3,50 m; / - corsia 3,50 m; / - banchina 1,25 m. / Altezza (m): 2,00	m	12,84	2560,90	7,220%
TOS26_04.G01.002.003	Tipo: C2 in rilevato / Uso: extraurbana / Larghezza (m): 9,50 / Struttura: / - banchina 1,25 m; / - corsia 3,50 m; / - corsia 3,50 m; / - banchina 1,25 m. / Altezza (m): 3,00	m	16,45	3279,64	6,910%
TOS26_04.G01.002.004	Tipo: C2 in rilevato / Uso: extraurbana / Larghezza (m): 9,50 / Struttura: / - banchina 1,25 m; / - corsia 3,50 m; / - corsia 3,50 m; / - banchina 1,25 m. / Altezza (m): 4,00	m	21,72	4329,97	6,680%
TOS26_04.G01.002.005	Tipo: C2 in rilevato / Uso: extraurbana / Larghezza (m): 9,50 / Struttura: / - banchina 1,25 m; / - corsia 3,50 m; / - corsia 3,50 m; / - banchina 1,25 m. / Altezza (m): 5,00	m	26,15	5214,26	6,490%
TOS26_04.G01.004.001	Tipo: F1e in rilevato / Uso: extraurbana / Larghezza (m): 9,00 / Struttura: / - banchina 1,00 m; / - corsia 3,50 m; / - corsia 3,50 m; / - banchina 1,00 m. / Altezza (m): 1,00	m	8,09	1613,72	7,300%
TOS26_04.G01.004.002	Tipo: F1e in rilevato / Uso: extraurbana / Larghezza (m): 9,00 / Struttura: / - banchina 1,00 m; / - corsia 3,50 m; / - corsia 3,50 m; / - banchina 1,00 m. / Altezza (m): 2,00	m	11,37	2265,94	7,050%
TOS26_04.G01.004.003	Tipo: F1e in rilevato / Uso: extraurbana / Larghezza (m): 9,00 / Struttura: / - banchina 1,00 m; / - corsia 3,50 m; / - corsia 3,50 m; / - banchina 1,00 m. / Altezza (m): 3,00	m	15,20	3030,20	6,820%
TOS26_04.G01.004.004	Tipo: F1e in rilevato / Uso: extraurbana / Larghezza (m): 9,00 / Struttura: / - banchina 1,00 m; / - corsia 3,50 m; / - corsia 3,50 m; / - banchina 1,00 m. / Altezza (m): 4,00	m	19,59	3906,15	6,620%
TOS26_04.G01.004.005	Tipo: F1e in rilevato / Uso: extraurbana / Larghezza (m): 9,00 / Struttura: / - banchina 1,00 m; / - corsia 3,50 m; / - corsia 3,50 m; / - banchina 1,00 m. / Altezza (m): 5,00	m	24,55	4894,72	6,440%
TOS26_04.G01.005.001	Tipo: F1u in rilevato / Uso: urbana / Larghezza (m): 9,50 / Struttura: / - marciapiede 1,50 m; / - banchina 0,50 m; / - corsia 2,75 m; / - corsia 2,75 m; / - marciapiede 1,50 m; / - banchina 0,50 m. / Altezza (m): 1,00	m	9,41	1876,55	12,470%
TOS26_04.G01.005.002	Tipo: F1u in rilevato / Uso: urbana / Larghezza (m): 9,50 / Struttura: / - marciapiede 1,50 m; / - banchina 0,50 m; / - corsia 2,75 m; / - corsia 2,75 m; / - marciapiede 1,50 m; / - banchina 0,50 m. / Altezza (m): 2,00	m	12,95	2581,72	10,800%
TOS26_04.G01.005.003	Tipo: F1u in rilevato / Uso: urbana / Larghezza (m): 9,50 / Struttura: / - marciapiede 1,50 m; / - banchina 0,50 m; / - corsia 2,75 m; / - corsia 2,75 m; / - marciapiede 1,50 m; / - banchina 0,50 m. / Altezza (m): 3,00	m	17,01	3390,64	9,660%
TOS26_04.G01.005.004	Tipo: F1u in rilevato / Uso: urbana / Larghezza (m): 9,50 / Struttura: / - marciapiede 1,50 m; / - banchina 0,50 m; / - corsia 2,75 m; / - corsia 2,75 m; / - marciapiede 1,50 m; / - banchina 0,50 m. / Altezza (m): 4,00	m	21,62	4311,42	8,850%
TOS26_04.G01.005.005	Tipo: F1u in rilevato / Uso: urbana / Larghezza (m): 9,50 / Struttura: / - marciapiede 1,50 m; / - banchina 0,50 m; / - corsia 2,75 m; / - corsia 2,75 m; / - marciapiede 1,50 m; / - banchina 0,50 m. / Altezza (m): 5,00	m	26,80	5343,99	8,240%
TOS26_04.G01.006.001	Tipo: F2e in rilevato / Uso: extraurbana / Larghezza (m): 8,50 / Struttura: / - banchina 1,00 m; / - corsia 3,25 m; / - corsia 3,25 m; / - banchina 1,00 m. / Altezza (m): 1,00	m	7,73	1541,21	7,360%
TOS26_04.G01.006.002	Tipo: F2e in rilevato / Uso: extraurbana / Larghezza (m): 8,50 / Struttura: / - banchina 1,00 m; / - corsia 3,25 m; / - corsia 3,25 m; / - banchina 1,00 m. / Altezza (m): 2,00	m	10,92	2176,37	7,110%
TOS26_04.G01.006.003	Tipo: F2e in rilevato / Uso: extraurbana / Larghezza (m): 8,50 / Struttura: / - banchina 1,00 m; / - corsia 3,25 m; / - corsia 3,25 m; / - banchina 1,00 m. / Altezza (m): 3,00	m	14,66	2922,37	6,870%
TOS26_04.G01.006.004	Tipo: F2e in rilevato / Uso: extraurbana / Larghezza (m): 8,50 / Struttura: / - banchina 1,00 m; / - corsia 3,25 m; / - corsia 3,25 m; / - banchina 1,00 m. / Altezza (m): 4,00	m	18,97	3781,45	6,660%
TOS26_04.G01.006.005	Tipo: F2e in rilevato / Uso: extraurbana / Larghezza (m): 8,50 / Struttura: / - banchina 1,00 m; / - corsia 3,25 m; / - corsia 3,25 m; / - banchina 1,00 m. / Altezza (m): 5,00	m	23,83	4751,37	6,480%
TOS26_04.G01.009.001	Tipo: E1 in rilevato / Uso: urbana / Larghezza (m): 10,00 / Struttura: / - marciapiede 1,50 m; / - banchina 0,50 m; / - corsia 3,00 m; / - corsia 3,00 m; / - marciapiede 1,50 m; / - banchina 0,50 m. / Altezza (m): 1,00	m	9,94	1982,58	12,170%
TOS26_04.G01.009.002	Tipo: E1 in rilevato / Uso: urbana / Larghezza (m): 10,00 / Struttura: / - marciapiede 1,50 m; / - banchina 0,50 m; / - corsia 3,00 m; / - corsia 3,00 m; / - marciapiede 1,50 m; / - banchina 0,50 m. / Altezza (m): 2,00	m	13,44	2680,27	10,630%
TOS26_04.G01.009.003	Tipo: E1 in rilevato / Uso: urbana / Larghezza (m): 10,00 / Struttura: / - marciapiede 1,50 m; / - banchina 0,50 m; / - corsia 3,00 m; / - corsia 3,00 m; / - marciapiede 1,50 m; / - banchina 0,50 m. / Altezza (m): 3,00	m	17,57	3502,13	9,540%
TOS26_04.G01.009.004	Tipo: E1 in rilevato / Uso: urbana / Larghezza (m): 10,00 / Struttura: / - marciapiede 1,50 m; / - banchina 0,50 m; / - corsia 3,00 m; / - corsia 3,00 m; / - marciapiede 1,50 m; / - banchina 0,50 m. / Altezza (m): 4,00	m	22,27	4441,06	8,750%
TOS26_04.G01.009.005	Tipo: E1 in rilevato / Uso: urbana / Larghezza (m): 10,00 / Struttura: / - marciapiede 1,50 m; / - banchina 0,50 m; / - corsia 3,00 m; / - corsia 3,00 m; / - marciapiede 1,50 m; / - banchina 0,50 m. / Altezza (m): 5,00	m	27,62	5506,83	8,150%
TOS26_04.G01.011.001	Tipo: C1 in trincea / Uso: extraurbana / Larghezza (m): 10,50 / Struttura: / - banchina 1,50 m; / - corsia 3,75 m; / - corsia 3,75 m; / - banchina 1,50 m. / Altezza (m): 1,00	m	9,69	1932,31	7,490%
TOS26_04.G01.011.002	Tipo: C1 in trincea / Uso: extraurbana / Larghezza (m): 10,50 / Struttura: / - banchina 1,50 m; / - corsia 3,75 m; / - corsia 3,75 m; / - banchina 1,50 m. / Altezza (m): 2,00	m	10,08	2010,44	8,260%
TOS26_04.G01.011.003	Tipo: C1 in trincea / Uso: extraurbana / Larghezza (m): 10,50 / Struttura: / - banchina 1,50 m; / - corsia 3,75 m; / - corsia 3,75 m; / - banchina 1,50 m. / Altezza (m): 3,00	m	10,51	2095,87	9,040%
TOS26_04.G01.011.004	Tipo: C1 in trincea / Uso: extraurbana / Larghezza (m): 10,50 / Struttura: / - banchina 1,50 m; / - corsia 3,75 m; / - corsia 3,75 m; / - banchina 1,50 m. / Altezza (m): 4,00	m	10,98	2188,37	9,830%
TOS26_04.G01.011.005	Tipo: C1 in trincea / Uso: extraurbana / Larghezza (m): 10,50 / Struttura: / - banchina 1,50 m; / - corsia 3,75 m; / - corsia 3,75 m; / - banchina 1,50 m. / Altezza (m): 5,00	m	11,46	2285,58	10,600%
TOS26_04.G01.012.001	Tipo: C2 in trincea / Uso: extraurbana / Larghezza (m): 9,50 / Struttura: / - banchina 1,25 m; / - corsia 3,50 m; / - corsia 3,50 m; / - banchina 1,25 m. / Altezza (m): 1,00	m	9,05	1804,35	7,610%
TOS26_04.G01.012.002	Tipo: C2 in trincea / Uso: extraurbana / Larghezza (m): 9,50 / Struttura: / - banchina 1,25 m; / - corsia 3,50 m; / - corsia 3,50 m; / - banchina 1,25 m. / Altezza (m): 2,00	m	9,42	1878,94	8,380%
TOS26_04.G01.012.003	Tipo: C2 in trincea / Uso: extraurbana / Larghezza (m): 9,50 / Struttura: / - banchina 1,25 m; / - corsia 3,50 m; / - corsia 3,50 m; / - banchina 1,25 m. / Altezza (m): 3,00	m	10,31	2055,70	9,840%
TOS26_04.G01.012.004	Tipo: C2 in trincea / Uso: extraurbana / Larghezza (m): 9,50 / Struttura: / - banchina 1,25 m; / - corsia 3,50 m; / - corsia 3,50 m; / - banchina 1,25 m. / Altezza (m): 4,00	m	10,28	2049,54	9,970%
TOS26_04.G01.012.005	Tipo: C2 in trincea / Uso: extraurbana / Larghezza (m): 9,50 / Struttura: / - banchina 1,25 m; / - corsia 3,50 m; / - corsia 3,50 m; / - banchina 1,25 m. / Altezza (m): 5,00	m	10,75	2143,44	10,750%
TOS26_04.G01.014.001	Tipo: F1e in trincea / Uso: extraurbana / Larghezza (m): 9,00 / Struttura: / - banchina 1,00 m; / - corsia 3,50 m; / - corsia 3,50 m; / - banchina 1,00 m. / Altezza (m): 1,00	m	8,15	1624,98	7,510%
TOS26_04.G01.014.002	Tipo: F1e in trincea / Uso: extraurbana / Larghezza (m): 9,00 / Struttura: / - banchina 1,00 m; / - corsia 3,50 m; / - corsia 3,50 m; / - banchina 1,00 m. / Altezza (m): 2,00	m	8,51	1697,58	8,340%
TOS26_04.G01.014.003	Tipo: F1e in trincea / Uso: extraurbana / Larghezza (m): 9,00 / Struttura: / - banchina 1,00 m; / - corsia 3,50 m; / - corsia 3,50 m; / - banchina 1,00 m. / Altezza (m): 3,00	m	8,92	1777,48	9,190%
TOS26_04.G01.014.004	Tipo: F1e in trincea / Uso: extraurbana / Larghezza (m): 9,00 / Struttura: / - banchina 1,00 m; / - corsia 3,50 m; / - corsia 3,50 m; / - banchina 1,00 m. / Altezza (m): 4,00	m	9,37	1867,68	10,090%
TOS26_04.G01.014.005	Tipo: F1e in trincea / Uso: extraurbana / Larghezza (m): 9,00 / Struttura: / - banchina 1,00 m; / - corsia 3,50 m; / - corsia 3,50 m; / - banchina 1,00 m. / Altezza (m): 5,00	m	9,82	1957,08	10,890%
TOS26_04.G01.015.001	Tipo: F1u in trincea / Uso: urbana / Larghezza (m): 9,50 / Struttura: / - marciapiede 1,50 m; / - banchina 0,50 m; / - corsia 2,75 m; / - corsia 2,75 m; / - marciapiede 1,50 m; / - banchina 0,50 m. / Altezza (m): 1,00	m	8,31	1657,22	12,030%
TOS26_04.G01.015.002	Tipo: F1u in trincea / Uso: urbana / Larghezza (m): 9,50 / Struttura: / - marciapiede 1,50 m; / - banchina 0,50 m; / - corsia 2,75 m; / - corsia 2,75 m; / - marciapiede 1,50 m; / - banchina 0,50 m. / Altezza (m): 2,00	m	8,67	1729,38	12,560%
TOS26_04.G01.015.003	Tipo: F1u in trincea / Uso: urbana / Larghezza (m): 9,50 / Struttura: / - marciapiede 1,50 m; / - banchina 0,50 m; / - corsia 2,75 m; / - corsia 2,75 m; / - marciapiede 1,50 m; / - banchina 0,50 m. / Altezza (m): 3,00	m	9,03	1800,39	13,130%
TOS26_04.G01.015.004	Tipo: F1u in trincea / Uso: urbana / Larghezza (m): 9,50 / Struttura: / - marciapiede 1,50 m; / - banchina 0,50 m; / - corsia 2,75 m; / - corsia 2,75 m; / - marciapiede 1,50 m; / - banchina 0,50 m. / Altezza (m): 4,00	m	9,42	1878,71	13,720%
TOS26_04.G01.015.005	Tipo: F1u in trincea / Uso: urbana / Larghezza (m): 9,50 / Struttura: / - marciapiede 1,50 m; / - banchina 0,50 m; / - corsia 2,75 m; / - corsia 2,75 m; / - marciapiede 1,50 m; / - banchina 0,50 m. / Altezza (m): 5,00	m	9,85	1964,10	14,310%
TOS26_04.G01.016.001	Tipo: F2e in trincea / Uso: extraurbana / Larghezza (m): 8,50 / Struttura: / - banchina 1,00 m; / - corsia 3,25 m; / - corsia 3,25 m; / - banchina 1,00 m. / Altezza (m): 1,00	m	7,85	1565,22	7,540%
TOS26_04.G01.016.002	Tipo: F2e in trincea / Uso: extraurbana / Larghezza (m): 8,50 / Struttura: / - banchina 1,00 m; / - corsia 3,25 m; / - corsia 3,25 m; / - banchina 1,00 m. / Altezza (m): 2,00	m	8,21	1636,01	8,380%
TOS26_04.G01.016.003	Tipo: F2e in trincea / Uso: extraurbana / Larghezza (m): 8,50 / Struttura: / - banchina 1,00 m; / - corsia 3,25 m; / - corsia 3,25 m; / - banchina 1,00 m. / Altezza (m): 3,00	m	8,60	1714,12	9,240%
TOS26_04.G01.016.004	Tipo: F2e in trincea / Uso: extraurbana / Larghezza (m): 8,50 / Struttura: / - banchina 1,00 m; / - corsia 3,25 m; / - corsia 3,25 m; / - banchina 1,00 m. / Altezza (m): 4,00	m	9,02	1799,29	10,100%
TOS26_04.G01.016.005	Tipo: F2e in trincea / Uso: extraurbana / Larghezza (m): 8,50 / Struttura: / - banchina 1,00 m; / - corsia 3,25 m; / - corsia 3,25 m; / - banchina 1,00 m. / Altezza (m): 5,00	m	9,48	1889,68	10,950%
TOS26_04.G01.019.001	Tipo: E1 in trincea / Uso: urbana / Larghezza (m): 10,00 / Struttura: / - marciapiede 1,50 m; / - banchina 0,50 m; / - corsia 3,00 m; / - corsia 3,00 m; / - marciapiede 1,50 m; / - banchina 0,50 m. / Altezza (m): 1,00	m	8,67	1728,91	11,800%
TOS26_04.G01.019.002	Tipo: E1 in trincea / Uso: urbana / Larghezza (m): 10,00 / Struttura: / - marciapiede 1,50 m; / - banchina 0,50 m; / - corsia 3,00 m; / - corsia 3,00 m; / - marciapiede 1,50 m; / - banchina 0,50 m. / Altezza (m): 2,00	m	9,00	1794,61	12,340%
TOS26_04.G01.019.003	Tipo: E1 in trincea / Uso: urbana / Larghezza (m): 10,00 / Struttura: / - marciapiede 1,50 m; / - banchina 0,50 m; / - corsia 3,00 m; / - corsia 3,00 m; / - marciapiede 1,50 m; / - banchina 0,50 m. / Altezza (m): 3,00	m	9,36	1866,75	12,910%
TOS26_04.G01.019.004	Tipo: E1 in trincea / Uso: urbana / Larghezza (m): 10,00 / Struttura: / - marciapiede 1,50 m; / - banchina 0,50 m; / - corsia 3,00 m; / - corsia 3,00 m; / - marciapiede 1,50 m; / - banchina 0,50 m. / Altezza (m): 4,00	m	9,77	1947,68	13,510%
TOS26_04.G01.019.005	Tipo: E1 in trincea / Uso: urbana / Larghezza (m): 10,00 / Struttura: / - marciapiede 1,50 m; / - banchina 0,50 m; / - corsia 3,00 m; / - corsia 3,00 m; / - marciapiede 1,50 m; / - banchina 0,50 m. / Altezza (m): 5,00	m	10,14	2022,15	13,810%
TOS26_04.G01.021.001	Tipo: C1 in rilevato con muri prefabbricati di sottoscarpa / Uso: extraurbana / Larghezza (m): 10,50 / Struttura: / - banchina 1,50 m; / - corsia 3,75 m; / - corsia 3,75 m; / - banchina 1,50 m. / Altezza (m): 3,50 / Altezza muro (m): 3,00	m	30,01	5982,61	7,130%
TOS26_04.G01.021.002	Tipo: C1 in rilevato con muri prefabbricati di sottoscarpa / Uso: extraurbana / Larghezza (m): 10,50 / Struttura: / - banchina 1,50 m; / - corsia 3,75 m; / - corsia 3,75 m; / - banchina 1,50 m. / Altezza (m): 4,50 / Altezza muro (m): 4,00	m	37,25	7426,64	7,020%
TOS26_04.G01.021.003	Tipo: C1 in rilevato con muri prefabbricati di sottoscarpa / Uso: extraurbana / Larghezza (m): 10,50 / Struttura: / - banchina 1,50 m; / - corsia 3,75 m; / - corsia 3,75 m; / - banchina 1,50 m. / Altezza (m): 5,50 / Altezza muro (m): 5,00	m	45,69	9108,87	6,870%
TOS26_04.G01.021.004	Tipo: C1 in rilevato con muri prefabbricati di sottoscarpa / Uso: extraurbana / Larghezza (m): 10,50 / Struttura: / - banchina 1,50 m; / - corsia 3,75 m; / - corsia 3,75 m; / - banchina 1,50 m. / Altezza (m): 6,50 / Altezza muro (m): 6,00	m	53,28	10623,69	7,120%
TOS26_04.G01.022.001	Tipo: C2 in rilevato con muri prefabbricati di sottoscarpa / Uso: extraurbana / Larghezza (m): 9,50 / Struttura: / - banchina 1,25 m; / - corsia 3,50 m; / - corsia 3,50 m; / - banchina 1,25 m. / Altezza (m): 3,50 / Altezza muro (m): 3,00	m	28,77	5736,57	7,190%
TOS26_04.G01.022.002	Tipo: C2 in rilevato con muri prefabbricati di sottoscarpa / Uso: extraurbana / Larghezza (m): 9,50 / Struttura: / - banchina 1,25 m; / - corsia 3,50 m; / - corsia 3,50 m; / - banchina 1,25 m. / Altezza (m): 4,50 / Altezza muro (m): 4,00	m	35,80	7137,24	7,060%
TOS26_04.G01.022.003	Tipo: C2 in rilevato con muri prefabbricati di sottoscarpa / Uso: extraurbana / Larghezza (m): 9,50 / Struttura: / - banchina 1,25 m; / - corsia 3,50 m; / - corsia 3,50 m; / - banchina 1,25 m. / Altezza (m): 5,50 / Altezza muro (m): 5,00	m	44,08	8788,04	6,930%
TOS26_04.G01.022.004	Tipo: C2 in rilevato con muri prefabbricati di sottoscarpa / Uso: extraurbana / Larghezza (m): 9,50 / Struttura: / - banchina 1,25 m; / - corsia 3,50 m; / - corsia 3,50 m; / - banchina 1,25 m. / Altezza (m): 6,50 / Altezza muro (m): 6,00	m	51,49	10265,37	7,180%
TOS26_04.G01.024.001	Tipo: F1e in rilevato con muri prefabbricati di sottoscarpa / Uso: extraurbana / Larghezza (m): 9,00 / Struttura: / - banchina 1,00 m; / - corsia 3,50 m; / - corsia 3,50 m; / - banchina 1,00 m. / Altezza (m): 3,50 / Altezza muro (m): 3,00	m	27,96	5573,97	7,220%
TOS26_04.G01.024.002	Tipo: F1e in rilevato con muri prefabbricati di sottoscarpa / Uso: extraurbana / Larghezza (m): 9,00 / Struttura: / - banchina 1,00 m; / - corsia 3,50 m; / - corsia 3,50 m; / - banchina 1,00 m. / Altezza (m): 4,50 / Altezza muro (m): 4,00	m	34,51	6881,19	7,090%
TOS26_04.G01.024.003	Tipo: F1e in rilevato con muri prefabbricati di sottoscarpa / Uso: extraurbana / Larghezza (m): 9,00 / Struttura: / - banchina 1,00 m; / - corsia 3,50 m; / - corsia 3,50 m; / - banchina 1,00 m. / Altezza (m): 5,50 / Altezza muro (m): 5,00	m	42,47	8467,16	6,940%
TOS26_04.G01.024.004	Tipo: F1e in rilevato con muri prefabbricati di sottoscarpa / Uso: extraurbana / Larghezza (m): 9,00 / Struttura: / - banchina 1,00 m; / - corsia 3,50 m; / - corsia 3,50 m; / - banchina 1,00 m. / Altezza (m): 6,50 / Altezza muro (m): 6,00	m	49,58	9885,02	7,220%
TOS26_04.G01.025.001	Tipo: F1u in rilevato con muri prefabbricati di sottoscarpa / Uso: urbana / Larghezza (m): 9,50 / Struttura: / - banchina 1,50 m; / - corsia 2,75 m; / - corsia 2,75 m; / - banchina 1,50 m. / Altezza (m): 3,50 / Altezza muro (m): 3,00	m	28,51	5683,27	8,360%
TOS26_04.G01.025.002	Tipo: F1u in rilevato con muri prefabbricati di sottoscarpa / Uso: urbana / Larghezza (m): 9,50 / Struttura: / - banchina 1,50 m; / - corsia 2,75 m; / - corsia 2,75 m; / - banchina 1,50 m. / Altezza (m): 4,50 / Altezza muro (m): 4,00	m	35,37	7052,02	8,020%
TOS26_04.G01.025.003	Tipo: F1u in rilevato con muri prefabbricati di sottoscarpa / Uso: urbana / Larghezza (m): 9,50 / Struttura: / - banchina 1,50 m; / - corsia 2,75 m; / - corsia 2,75 m; / - banchina 1,50 m. / Altezza (m): 5,50 / Altezza muro (m): 5,00	m	43,41	8655,82	7,700%
TOS26_04.G01.025.004	Tipo: F1u in rilevato con muri prefabbricati di sottoscarpa / Uso: urbana / Larghezza (m): 9,50 / Struttura: / - banchina 1,50 m; / - corsia 2,75 m; / - corsia 2,75 m; / - banchina 1,50 m. / Altezza (m): 6,50 / Altezza muro (m): 6,00	m	50,59	10085,85	7,850%
TOS26_04.G01.026.001	Tipo: F2e in rilevato con muri prefabbricati di sottoscarpa / Uso: extraurbana / Larghezza (m): 8,50 / Struttura: / - banchina 1,00 m; / - corsia 3,25 m; / - corsia 3,25 m; / - banchina 1,10 m. / Altezza (m): 3,50 / Altezza muro (m): 3,00	m	27,31	5445,91	7,240%
TOS26_04.G01.026.002	Tipo: F2e in rilevato con muri prefabbricati di sottoscarpa / Uso: extraurbana / Larghezza (m): 8,50 / Struttura: / - banchina 1,00 m; / - corsia 3,25 m; / - corsia 3,25 m; / - banchina 1,10 m. / Altezza (m): 4,50 / Altezza muro (m): 4,00	m	31,44	6268,75	7,700%
TOS26_04.G01.026.003	Tipo: F2e in rilevato con muri prefabbricati di sottoscarpa / Uso: extraurbana / Larghezza (m): 8,50 / Struttura: / - banchina 1,00 m; / - corsia 3,25 m; / - corsia 3,25 m; / - banchina 1,10 m. / Altezza (m): 5,50 / Altezza muro (m): 5,00	m	35,90	7158,46	8,170%
TOS26_04.G01.026.004	Tipo: F2e in rilevato con muri prefabbricati di sottoscarpa / Uso: extraurbana / Larghezza (m): 8,50 / Struttura: / - banchina 1,00 m; / - corsia 3,25 m; / - corsia 3,25 m; / - banchina 1,10 m. / Altezza (m): 6,50 / Altezza muro (m): 6,00	m	40,95	8163,60	8,700%
TOS26_04.G01.029.001	Tipo: E1 in rilevato con muri prefabbricati di sottoscarpa / Uso: urbana / Larghezza (m): 10,00 / Struttura: / - marciapiede 1,50 m; / - banchina 0,50 m; / - corsia 3,00 m; / - corsia 3,00 m; / - marciapiede 1,50 m; / - banchina 0,50 m. / Altezza (m): 3,50 / Altezza muro (m): 3,00	m	29,17	5815,97	8,300%
TOS26_04.G01.029.002	Tipo: E1 in rilevato con muri prefabbricati di sottoscarpa / Uso: urbana / Larghezza (m): 10,00 / Struttura: / - marciapiede 1,50 m; / - banchina 0,50 m; / - corsia 3,00 m; / - corsia 3,00 m; / - marciapiede 1,50 m; / - banchina 0,50 m. / Altezza (m): 4,50 / Altezza muro (m): 4,00	m	34,50	6877,88	7,370%
TOS26_04.G01.029.003	Tipo: E1 in rilevato con muri prefabbricati di sottoscarpa / Uso: urbana / Larghezza (m): 10,00 / Struttura: / - marciapiede 1,50 m; / - banchina 0,50 m; / - corsia 3,00 m; / - corsia 3,00 m; / - marciapiede 1,50 m; / - banchina 0,50 m. / Altezza (m): 5,50 / Altezza muro (m): 5,00	m	40,74	8123,16	6,540%
TOS26_04.G01.029.004	Tipo: E1 in rilevato con muri prefabbricati di sottoscarpa / Uso: urbana / Larghezza (m): 10,00 / Struttura: / - marciapiede 1,50 m; / - banchina 0,50 m; / - corsia 3,00 m; / - corsia 3,00 m; / - marciapiede 1,50 m; / - banchina 0,50 m. / Altezza (m): 6,50 / Altezza muro (m): 6,00	m	45,53	9077,22	6,130%
TOS26_04.G01.031.001	Tipo: C1 in trincea con muri prefabbricati di controripa / Uso: extraurbana / Larghezza (m): 10,50 / Struttura: / - banchina 1,50 m; / - corsia 3,75 m; / - corsia 3,75 m; / - banchina 1,50 m. / Altezza (m): 3,50 / Altezza muro (m): 3,00	m	24,78	4939,64	10,030%
TOS26_04.G01.031.002	Tipo: C1 in trincea con muri prefabbricati di controripa / Uso: extraurbana / Larghezza (m): 10,50 / Struttura: / - banchina 1,50 m; / - corsia 3,75 m; / - corsia 3,75 m; / - banchina 1,50 m. / Altezza (m): 4,50 / Altezza muro (m): 4,00	m	28,02	5586,40	8,480%
TOS26_04.G01.031.003	Tipo: C1 in trincea con muri prefabbricati di controripa / Uso: extraurbana / Larghezza (m): 10,50 / Struttura: / - banchina 1,50 m; / - corsia 3,75 m; / - corsia 3,75 m; / - banchina 1,50 m. / Altezza (m): 5,50 / Altezza muro (m): 5,00	m	33,80	6739,37	8,410%
TOS26_04.G01.031.004	Tipo: C1 in trincea con muri prefabbricati di controripa / Uso: extraurbana / Larghezza (m): 10,50 / Struttura: / - banchina 1,50 m; / - corsia 3,75 m; / - corsia 3,75 m; / - banchina 1,50 m. / Altezza (m): 6,50 / Altezza muro (m): 6,00	m	38,54	7683,90	8,690%
TOS26_04.G01.032.001	Tipo: C2 in trincea con muri prefabbricati di controripa / Uso: extraurbana / Larghezza (m): 9,50 / Struttura: / - banchina 1,25 m; / - corsia 3,50 m; / - corsia 3,50 m; / - banchina 1,25 m. / Altezza (m): 3,50 / Altezza muro (m): 3,00	m	24,06	4796,61	10,090%
TOS26_04.G01.032.002	Tipo: C2 in trincea con muri prefabbricati di controripa / Uso: extraurbana / Larghezza (m): 9,50 / Struttura: / - banchina 1,25 m; / - corsia 3,50 m; / - corsia 3,50 m; / - banchina 1,25 m. / Altezza (m): 4,50 / Altezza muro (m): 4,00	m	27,38	5458,20	8,490%
TOS26_04.G01.032.003	Tipo: C2 in trincea con muri prefabbricati di controripa / Uso: extraurbana / Larghezza (m): 9,50 / Struttura: / - banchina 1,25 m; / - corsia 3,50 m; / - corsia 3,50 m; / - banchina 1,25 m. / Altezza (m): 5,50 / Altezza muro (m): 5,00	m	33,22	6622,66	8,500%
TOS26_04.G01.032.004	Tipo: C2 in trincea con muri prefabbricati di controripa / Uso: extraurbana / Larghezza (m): 9,50 / Struttura: / - banchina 1,25 m; / - corsia 3,50 m; / - corsia 3,50 m; / - banchina 1,25 m. / Altezza (m): 6,50 / Altezza muro (m): 6,00	m	37,95	7567,19	8,780%
TOS26_04.G01.034.001	Tipo: F1e in trincea con muri prefabbricati di controripa / Uso: extraurbana / Larghezza (m): 9,00 / Struttura: / - banchina 1,00 m; / - corsia 3,50 m; / - corsia 3,50 m; / - banchina 1,50 m. / Altezza (m): 3,50 / Altezza muro (m): 3,00	m	23,21	4628,06	10,220%
TOS26_04.G01.034.002	Tipo: F1e in trincea con muri prefabbricati di controripa / Uso: extraurbana / Larghezza (m): 9,00 / Struttura: / - banchina 1,00 m; / - corsia 3,50 m; / - corsia 3,50 m; / - banchina 1,50 m. / Altezza (m): 4,50 / Altezza muro (m): 4,00	m	26,44	5272,33	8,550%
TOS26_04.G01.034.003	Tipo: F1e in trincea con muri prefabbricati di controripa / Uso: extraurbana / Larghezza (m): 9,00 / Struttura: / - banchina 1,00 m; / - corsia 3,50 m; / - corsia 3,50 m; / - banchina 1,50 m. / Altezza (m): 5,50 / Altezza muro (m): 5,00	m	32,23	6424,98	8,460%
TOS26_04.G01.034.004	Tipo: F1e in trincea con muri prefabbricati di controripa / Uso: extraurbana / Larghezza (m): 9,00 / Struttura: / - banchina 1,00 m; / - corsia 3,50 m; / - corsia 3,50 m; / - banchina 1,50 m. / Altezza (m): 6,50 / Altezza muro (m): 6,00	m	36,91	7358,34	8,740%
TOS26_04.G01.035.001	Tipo: F1u in trincea con muri prefabbricati di controripa / Uso: urbana / Larghezza (m): 9,50 / Struttura: / - marciapiede 1,50 m; / - banchina 0,50 m; / - corsia 2,75 m; / - corsia 2,75 m; / - marciapiede 1,50 m; / - banchina 0,50 m. / Altezza (m): 3,50 / Altezza muro (m): 3,00	m	23,71	4728,08	12,060%
TOS26_04.G01.035.002	Tipo: F1u in trincea con muri prefabbricati di controripa / Uso: urbana / Larghezza (m): 9,50 / Struttura: / - marciapiede 1,50 m; / - banchina 0,50 m; / - corsia 2,75 m; / - corsia 2,75 m; / - marciapiede 1,50 m; / - banchina 0,50 m. / Altezza (m): 4,50 / Altezza muro (m): 4,00	m	26,93	5368,73	10,180%
TOS26_04.G01.035.003	Tipo: F1u in trincea con muri prefabbricati di controripa / Uso: urbana / Larghezza (m): 9,50 / Struttura: / - marciapiede 1,50 m; / - banchina 0,50 m; / - corsia 2,75 m; / - corsia 2,75 m; / - marciapiede 1,50 m; / - banchina 0,50 m. / Altezza (m): 5,50 / Altezza muro (m): 5,00	m	32,66	6512,10	9,790%
TOS26_04.G01.035.004	Tipo: F1u in trincea con muri prefabbricati di controripa / Uso: urbana / Larghezza (m): 9,50 / Struttura: / - marciapiede 1,50 m; / - banchina 0,50 m; / - corsia 2,75 m; / - corsia 2,75 m; / - marciapiede 1,50 m; / - banchina 0,50 m. / Altezza (m): 6,50 / Altezza muro (m): 6,00	m	37,35	7446,19	9,890%
TOS26_04.G01.036.001	Tipo: F2e in trincea con muri prefabbricati di controripa / Uso: extraurbana / Larghezza (m): 8,50 / Struttura: / - banchina 1,00 m; / - corsia 3,25 m; / - banchina 1,50 m. / Altezza (m): 3,50 / Altezza muro (m): 3,00	m	22,90	4566,42	10,260%
TOS26_04.G01.036.002	Tipo: F2e in trincea con muri prefabbricati di controripa / Uso: extraurbana / Larghezza (m): 8,50 / Struttura: / - banchina 1,00 m; / - corsia 3,25 m; / - banchina 1,50 m. / Altezza (m): 4,50 / Altezza muro (m): 4,00	m	26,12	5208,46	8,560%
TOS26_04.G01.036.003	Tipo: F2e in trincea con muri prefabbricati di controripa / Uso: extraurbana / Larghezza (m): 8,50 / Struttura: / - banchina 1,00 m; / - corsia 3,25 m; / - banchina 1,50 m. / Altezza (m): 5,50 / Altezza muro (m): 5,00	m	31,90	6359,74	8,460%
TOS26_04.G01.036.004	Tipo: F2e in trincea con muri prefabbricati di controripa / Uso: extraurbana / Larghezza (m): 8,50 / Struttura: / - banchina 1,00 m; / - corsia 3,25 m; / - banchina 1,50 m. / Altezza (m): 6,50 / Altezza muro (m): 6,00	m	36,57	7291,30	8,740%
TOS26_04.G01.039.001	Tipo: E1 in rilevato con muri prefabbricati di controripa / Uso: urbana / Larghezza (m): 10,00 / Struttura: / - marciapiede 1,50 m; / - banchina 0,50 m; / - corsia 3,00 m; / - corsia 3,00 m; / - marciapiede 1,50 m; / - banchina 0,50 m. / Altezza (m): 3,50 / Altezza muro (m): 3,00	m	27,67	5517,27	11,210%
TOS26_04.G01.039.002	Tipo: E1 in rilevato con muri prefabbricati di controripa / Uso: urbana / Larghezza (m): 10,00 / Struttura: / - marciapiede 1,50 m; / - banchina 0,50 m; / - corsia 3,00 m; / - corsia 3,00 m; / - marciapiede 1,50 m; / - banchina 0,50 m. / Altezza (m): 4,50 / Altezza muro (m): 4,00	m	30,85	6150,90	10,630%
TOS26_04.G01.039.003	Tipo: E1 in rilevato con muri prefabbricati di controripa / Uso: urbana / Larghezza (m): 10,00 / Struttura: / - marciapiede 1,50 m; / - banchina 0,50 m; / - corsia 3,00 m; / - corsia 3,00 m; / - marciapiede 1,50 m; / - banchina 0,50 m. / Altezza (m): 5,50 / Altezza muro (m): 5,00	m	35,01	6980,38	9,920%
TOS26_04.G01.039.004	Tipo: E1 in rilevato con muri prefabbricati di controripa / Uso: urbana / Larghezza (m): 10,00 / Struttura: / - marciapiede 1,50 m; / - banchina 0,50 m; / - corsia 3,00 m; / - corsia 3,00 m; / - marciapiede 1,50 m; / - banchina 0,50 m. / Altezza (m): 6,50 / Altezza muro (m): 6,00	m	37,77	7529,57	9,770%
TOS26_04.G01.041.001	Tipo: C1 in rilevato con terre rinforzate / Uso: extraurbana / Larghezza (m): 10,50 / Struttura: / - banchina 1,50 m; / - corsia 3,75 m; / - corsia 3,75 m; / - banchina 1,50 m. / Altezza (m): 5	m	36,57	7290,43	11,730%
TOS26_04.G01.041.002	Tipo: C1 in rilevato con terre rinforzate / Uso: extraurbana / Larghezza (m): 10,50 / Struttura: / - banchina 1,50 m; / - corsia 3,75 m; / - corsia 3,75 m; / - banchina 1,50 m. / Altezza (m): 6	m	42,97	8567,53	11,780%
TOS26_04.G01.041.003	Tipo: C1 in rilevato con terre rinforzate / Uso: extraurbana / Larghezza (m): 10,50 / Struttura: / - banchina 1,50 m; / - corsia 3,75 m; / - corsia 3,75 m; / - banchina 1,50 m. / Altezza (m): 7	m	53,13	10592,27	11,200%
TOS26_04.G01.041.004	Tipo: C1 in rilevato con terre rinforzate / Uso: extraurbana / Larghezza (m): 10,50 / Struttura: / - banchina 1,50 m; / - corsia 3,75 m; / - corsia 3,75 m; / - banchina 1,50 m. / Altezza (m): 8	m	60,52	12066,82	11,170%
TOS26_04.G01.041.005	Tipo: C1 in rilevato con terre rinforzate / Uso: extraurbana / Larghezza (m): 10,50 / Struttura: / - banchina 1,50 m; / - corsia 3,75 m; / - corsia 3,75 m; / - banchina 1,50 m. / Altezza (m): 9	m	68,16	13588,62	11,120%
TOS26_04.G01.042.001	Tipo: C2 in rilevato con terre rinforzate / Uso: extraurbana / Larghezza (m): 9,50 / Struttura: / - banchina 1,25 m; / - corsia 3,50 m; / - corsia 3,50 m; / - banchina 1,25 m. / Altezza (m): 5,00	m	35,03	6984,03	12,000%
TOS26_04.G01.042.002	Tipo: C2 in rilevato con terre rinforzate / Uso: extraurbana / Larghezza (m): 9,50 / Struttura: / - banchina 1,25 m; / - corsia 3,50 m; / - corsia 3,50 m; / - banchina 1,25 m. / Altezza (m): 6,00	m	41,54	8281,94	11,970%
TOS26_04.G01.042.003	Tipo: C2 in rilevato con terre rinforzate / Uso: extraurbana / Larghezza (m): 9,50 / Struttura: / - banchina 1,25 m; / - corsia 3,50 m; / - corsia 3,50 m; / - banchina 1,25 m. / Altezza (m): 7,00	m	51,24	10215,54	11,410%
TOS26_04.G01.042.004	Tipo: C2 in rilevato con terre rinforzate / Uso: extraurbana / Larghezza (m): 9,50 / Struttura: / - banchina 1,25 m; / - corsia 3,50 m; / - corsia 3,50 m; / - banchina 1,25 m. / Altezza (m): 8,00	m	58,47	11658,45	11,370%
TOS26_04.G01.042.005	Tipo: C2 in rilevato con terre rinforzate / Uso: extraurbana / Larghezza (m): 9,50 / Struttura: / - banchina 1,25 m; / - corsia 3,50 m; / - corsia 3,50 m; / - banchina 1,25 m. / Altezza (m): 9,00	m	65,90	13139,32	11,320%
TOS26_04.G01.044.001	Tipo: F1e in rilevato con terre rinforzate / Uso: extraurbana / Larghezza (m): 9,00 / Struttura: / - banchina 1,00 m; / - corsia 3,50 m; / - corsia 3,50 m; / - banchina 1,00 m. / Altezza (m): 5,00	m	33,93	6765,20	12,190%
TOS26_04.G01.044.002	Tipo: F1e in rilevato con terre rinforzate / Uso: extraurbana / Larghezza (m): 9,00 / Struttura: / - banchina 1,00 m; / - corsia 3,50 m; / - corsia 3,50 m; / - banchina 1,00 m. / Altezza (m): 6,00	m	39,97	7968,48	12,250%
TOS26_04.G01.044.003	Tipo: F1e in rilevato con terre rinforzate / Uso: extraurbana / Larghezza (m): 9,00 / Struttura: / - banchina 1,00 m; / - corsia 3,50 m; / - corsia 3,50 m; / - banchina 1,00 m. / Altezza (m): 7,00	m	49,75	9919,32	11,590%
TOS26_04.G01.044.004	Tipo: F1e in rilevato con terre rinforzate / Uso: extraurbana / Larghezza (m): 9,00 / Struttura: / - banchina 1,00 m; / - corsia 3,50 m; / - corsia 3,50 m; / - banchina 1,00 m. / Altezza (m): 8,00	m	56,78	11320,96	11,550%
TOS26_04.G01.044.005	Tipo: F1e in rilevato con terre rinforzate / Uso: extraurbana / Larghezza (m): 9,00 / Struttura: / - banchina 1,00 m; / - corsia 3,50 m; / - corsia 3,50 m; / - banchina 1,00 m. / Altezza (m): 9,00	m	64,00	12760,34	11,500%
TOS26_04.G01.045.001	Tipo: F1u in rilevato con terre rinforzate / Uso: urbana / Larghezza (m): 9,50 / Struttura: / - marciapiede 1,50 m; / - banchina 0,50 m; / - corsia 2,75 m; / - corsia 2,75 m; / - marciapiede 1,50 m; / - banchina 0,50 m. / Altezza (m): 5,00	m	34,80	6937,65	12,830%
TOS26_04.G01.045.002	Tipo: F1u in rilevato con terre rinforzate / Uso: urbana / Larghezza (m): 9,50 / Struttura: / - marciapiede 1,50 m; / - banchina 0,50 m; / - corsia 2,75 m; / - corsia 2,75 m; / - marciapiede 1,50 m; / - banchina 0,50 m. / Altezza (m): 6,00	m	40,98	8170,79	12,760%
TOS26_04.G01.045.003	Tipo: F1u in rilevato con terre rinforzate / Uso: urbana / Larghezza (m): 9,50 / Struttura: / - marciapiede 1,50 m; / - banchina 0,50 m; / - corsia 2,75 m; / - corsia 2,75 m; / - marciapiede 1,50 m; / - banchina 0,50 m. / Altezza (m): 7,00	m	50,90	10147,76	11,990%
TOS26_04.G01.045.004	Tipo: F1u in rilevato con terre rinforzate / Uso: urbana / Larghezza (m): 9,50 / Struttura: / - marciapiede 1,50 m; / - banchina 0,50 m; / - corsia 2,75 m; / - corsia 2,75 m; / - marciapiede 1,50 m; / - banchina 0,50 m. / Altezza (m): 8,00	m	58,03	11568,97	11,890%
TOS26_04.G01.045.005	Tipo: F1u in rilevato con terre rinforzate / Uso: urbana / Larghezza (m): 9,50 / Struttura: / - marciapiede 1,50 m; / - banchina 0,50 m; / - corsia 2,75 m; / - corsia 2,75 m; / - marciapiede 1,50 m; / - banchina 0,50 m. / Altezza (m): 9,00	m	65,39	13036,43	11,790%
TOS26_04.G01.046.001	Tipo: F2e in rilevato con terre rinforzate / Uso: extraurbana / Larghezza (m): 8,50 / Struttura: / - banchina 1,00 m; / - corsia 3,25 m; / - corsia 3,25 m; / - banchina 1,00 m. / Altezza (m): 5,00	m	33,14	6607,81	12,360%
TOS26_04.G01.046.002	Tipo: F2e in rilevato con terre rinforzate / Uso: extraurbana / Larghezza (m): 8,50 / Struttura: / - banchina 1,00 m; / - corsia 3,25 m; / - corsia 3,25 m; / - banchina 1,00 m. / Altezza (m): 6,00	m	39,12	7798,93	12,400%
TOS26_04.G01.046.003	Tipo: F2e in rilevato con terre rinforzate / Uso: extraurbana / Larghezza (m): 8,50 / Struttura: / - banchina 1,00 m; / - corsia 3,25 m; / - corsia 3,25 m; / - banchina 1,00 m. / Altezza (m): 7,00	m	48,81	9731,77	11,710%
TOS26_04.G01.046.004	Tipo: F2e in rilevato con terre rinforzate / Uso: extraurbana / Larghezza (m): 8,50 / Struttura: / - banchina 1,00 m; / - corsia 3,25 m; / - corsia 3,25 m; / - banchina 1,00 m. / Altezza (m): 8,00	m	55,73	11111,53	11,670%
TOS26_04.G01.046.005	Tipo: F2e in rilevato con terre rinforzate / Uso: extraurbana / Larghezza (m): 8,50 / Struttura: / - banchina 1,00 m; / - corsia 3,25 m; / - corsia 3,25 m; / - banchina 1,00 m. / Altezza (m): 9,00	m	62,87	12534,25	11,620%
TOS26_04.G01.049.001	Tipo: E1 in rilevato con terre rinforzate / Uso: urbana / Larghezza (m): 10,00 / Struttura: / - marciapiede 1,50 m; / - banchina 0,50 m; / - corsia 3,00 m; / - corsia 3,00 m; / - marciapiede 1,50 m; / - banchina 0,50 m. / Altezza (m): 5,00	m	36,11	7200,40	12,570%
TOS26_04.G01.049.002	Tipo: E1 in rilevato con terre rinforzate / Uso: urbana / Larghezza (m): 10,00 / Struttura: / - marciapiede 1,50 m; / - banchina 0,50 m; / - corsia 3,00 m; / - corsia 3,00 m; / - marciapiede 1,50 m; / - banchina 0,50 m. / Altezza (m): 6,00	m	40,39	8053,42	11,550%
TOS26_04.G01.049.003	Tipo: E1 in rilevato con terre rinforzate / Uso: urbana / Larghezza (m): 10,00 / Struttura: / - marciapiede 1,50 m; / - banchina 0,50 m; / - corsia 3,00 m; / - corsia 3,00 m; / - marciapiede 1,50 m; / - banchina 0,50 m. / Altezza (m): 7,00	m	47,38	9447,24	10,320%
TOS26_04.G01.049.004	Tipo: E1 in rilevato con terre rinforzate / Uso: urbana / Larghezza (m): 10,00 / Struttura: / - marciapiede 1,50 m; / - banchina 0,50 m; / - corsia 3,00 m; / - corsia 3,00 m; / - marciapiede 1,50 m; / - banchina 0,50 m. / Altezza (m): 8,00	m	52,14	10394,50	9,680%
TOS26_04.G01.049.005	Tipo: E1 in rilevato con terre rinforzate / Uso: urbana / Larghezza (m): 10,00 / Struttura: / - marciapiede 1,50 m; / - banchina 0,50 m; / - corsia 3,00 m; / - corsia 3,00 m; / - marciapiede 1,50 m; / - banchina 0,50 m. / Altezza (m): 9,00	m	57,11	11385,43	9,120%
TOS26_04CAM	Ambito: INFRASTRUTTURE STRADALI / Categoria: NUOVE COSTRUZIONI / CAM: sì / Conforme: Decreti del MASE sui Criteri Ambientali Minimi - CAM / Esecuzione: ordinaria difficoltà.
TOS26_04CAM.A05	Uso: formazione di rilevati stradali / Oggetto: inerti / Materiale: / - privi di sostanze organiche; / - provenienti da scavo; / - cave; / - aggregati riciclati da demolizioni. / Compreso: / - spianamenti; / - costipazione a strati di spessore < 30 cm; / - formazione di pendenze e profilature di scarpate; / - bagnatura e ricarichi. / Conforme: / - UNI EN 13242:2008; / - D.P.R. 120/2017; / - UNI EN 13285; / - Circolare Ministeriale n. 5205/2005 - Allegati C1,C2,C3,C4,C5 Norme per il riutilizzo di materiali riciclati; / - UNI EN 14227.
TOS26_04CAM.A05.009.001	Caratteristiche: / - densità ≥ 80% della densità massima AASHO modificata per gli strati inferiori; / - densità ≥ 95% della densità massima AASHO modificata per gli strato superiore. / Escluso: Proctor Modificato. / Materiale: granulato 00/80 / Conforme: allegato C1 della Circolare 5205/0/ del Ministero dell’Ambiente per l’utilizzo nel corpo dei rilevati stradali	m³	0,03	21,15	7,740%
TOS26_04CAM.B03	Oggetto: armature / Materiale: acciaio / Tipo: ad aderenza migliorata / Specifiche: / - contenuto minimo di materiale riciclato; / - riduzione delle emissioni di CO₂; / - gestione sostenibile delle risorse. / Conforme: / - UNI EN 10025-2; / - UNI EN 10080; / - NTC 2018; / - UNI EN 1090-1; / - UNI EN ISO 14021; / - UNI EN ISO 17660; / - D.M. 05/08/2024.
TOS26_04CAM.B03.001.001	Uso: per cemento armato Tipo B450C con percentuale minima di materiale riciclato. / Compreso: / - posa; / - sagomature; / - legature con filo di ferro; / - tagli; / - sfridi; / - cali; / - sollevamenti. / Tipo: barre presagomate ad aderenza migliorata / Diametro minimo (mm): 6 / Diametro massimo (mm): 26 / Uso: solo preliminarmente alla progettazione per il calcolo sommario della spesa per il DOCFAP e per il DIP	kg	0,00	2,14	39,190%
TOS26_04CAM.B03.001.003	Uso: per cemento armato Tipo B450C con percentuale minima di materiale riciclato. / Compreso: / - posa; / - sagomature; / - legature con filo di ferro; / - tagli; / - sfridi; / - cali; / - sollevamenti. / Tipo: barre ad aderenza migliorata / Diametro minimo (mm): 6 / Diametro massimo (mm): 26 / Uso: solo preliminarmente alla progettazione per il calcolo sommario della spesa per il DOCFAP e per il DIP	kg	0,00	2,26	44,870%
TOS26_04CAM.B03.001.010	Uso: per cemento armato Tipo B450C con percentuale minima di materiale riciclato. / Compreso: / - posa; / - sagomature; / - legature con filo di ferro; / - tagli; / - sfridi; / - cali; / - sollevamenti. / Tipo: rete elettrosaldata / Larghezza (m): 2,00 / Lunghezza (m): 3,00 / Diametro (mm): 10 / Maglia (cm): 20,00 x 20,00 / Posa: con carrello telescopico	kg	0,00	1,94	18,200%
TOS26_04CAM.B03.001.015	Uso: per cemento armato Tipo B450C con percentuale minima di materiale riciclato. / Compreso: / - posa; / - sagomature; / - legature con filo di ferro; / - tagli; / - sfridi; / - cali; / - sollevamenti. / Tipo: rete elettrosaldata / Larghezza (m): 2,00 / Lunghezza (m): 3,00 / Diametro (mm): 6 / Maglia (cm): 20,00 x 20,00 / Posa: con autocarro con gru ruotante	kg	0,00	1,96	18,020%
TOS26_04CAM.B12	Oggetto: CORPI STRADALI / Compreso: / - scavi; / - riporti; / - modellazione altimetrica; / - sistemazione del terreno tra piano di campagna e piattaforma stradale; / - fondazione stradale compreso strato portante inferiore; / - massicciata stradale compreso strato di materiali inerti; / - stabilizzazione del terreno. / Specifiche: / - utilizzo di aggregati riciclati provenienti da demolizioni edili o impianti di recupero, in percentuale conforme ai CAM Strade; / - riutilizzo di terre e rocce da scavo; / - stabilizzazione con uso di leganti idraulici a basso impatto ambientale, come calce o cementi con ridotto contenuto di clinker. / Conforme: / - UNI EN 13242:2008; / - D.P.R. 120/2017; / - UNI EN 13285; / - Circolare Ministeriale n. 5205/2005 - Allegati C1,C2,C3,C4,C5 Norme per il riutilizzo di materiali riciclati; / - UNI EN 14227; / - D.M. 05/08/2024.
TOS26_04CAM.B12.001.001	Tipo: per fondazione stradale / Compreso: / - strato portante inferiore; / - rullatura; / - compattazione (fino a raggiungere il 95% della densità massima, determinata con la prova AASHO modificata). / Escluso: Proctor Modificato / Specifiche: possibilità di impiego di materiali naturali o riciclati / Materiale: arido di cava stabilizzato naturale con curva granulometrica / Spessore minimo (cm): 30	m³	0,03	25,00	6,870%
TOS26_04CAM.B12.001.002	Tipo: per fondazione stradale / Compreso: / - strato portante inferiore; / - rullatura; / - compattazione (fino a raggiungere il 95% della densità massima, determinata con la prova AASHO modificata). / Escluso: Proctor Modificato / Specifiche: possibilità di impiego di materiali naturali o riciclati / Materiale: / - arido di cava stabilizzato naturale con curva granulometrica; / - 120 Kg/m³ di cemento R 32,5; / - emulsione bituminosa. / Spessore minimo (cm): 15 / Spessore massimo (cm): 25	m³	0,08	66,77	10,080%
TOS26_04CAM.B12.001.005	Tipo: per fondazione stradale / Compreso: / - strato portante inferiore; / - rullatura; / - compattazione (fino a raggiungere il 95% della densità massima, determinata con la prova AASHO modificata). / Escluso: Proctor Modificato / Specifiche: possibilità di impiego di materiali naturali o riciclati / Materiale: stabilizzato 00/30 / Conforme: allegato C3 della Circolare Ministeriale n. 5205/2005	m³	0,03	25,00	6,870%
TOS26_04CAM.B12.002.001	Tipo: per strade bianche o piste di servizio / Materiale: / - granulato 40/60 mm; / - sasso 12/22 mm. / Compreso: rullatura. / Spessore (cm): 20	m³	0,03	26,84	3,840%
TOS26_04CAM.E02	Oggetto: PAVIMENTAZIONE BITUMINOSA / Specifiche: / - tradizionali; / - modificati; / - possibilità di impiego di materiali naturali o riciclati. / Conforme: D.M. 05/08/2024
TOS26_04CAM.E02.001.001	Tipo: strato di base in conglomerato bituminoso a caldo / Materiale: / - emulsione bituminosa; / - bitume distillato tipo 50-70 o 70-100; / - conglomerato bituminoso. / Compreso: / - fornitura; / - posa; / - mano d’attacco; / - rullatura. / Eseguito: / - con vibrofinitrice; / - rullo vibrante. / Escluso: additivi attivanti di adesione / Conforme: / - UNI EN 12591:2009; / - UNI EN 13043:2004; / - UNI EN 130108-1:2016. / Tipo: con aggregato a curva granulometrica discontinua 0/32 mm / Spessore finito compresso (cm): 10	m²	0,06	48,15	1,440%
TOS26_04CAM.E02.001.002	Tipo: strato di base in conglomerato bituminoso a caldo / Materiale: / - emulsione bituminosa; / - bitume distillato tipo 50-70 o 70-100; / - conglomerato bituminoso. / Compreso: / - fornitura; / - posa; / - mano d’attacco; / - rullatura. / Eseguito: / - con vibrofinitrice; / - rullo vibrante. / Escluso: additivi attivanti di adesione / Conforme: / - UNI EN 12591:2009; / - UNI EN 13043:2004; / - UNI EN 130108-1:2016. / Specifiche: per ogni cm in più o in meno alla voce precedente	m²	0,01	4,69	1,150%
TOS26_04CAM.E02.002.001	Tipo: strato di collegamento (binder) in conglomerato bituminoso a caldo / Materiale: / - emulsione bituminosa; / - bitume distillato tipo 50-70 o 70-100; / - conglomerato bituminoso. / Compreso: / - fornitura; / - posa; / - mano d’attacco; / - rullatura. / Eseguito: / - con vibrofinitrice; / - rullo vibrante. / Escluso: additivi attivanti di adesione / Conforme: / - UNI EN 12591:2009; / - UNI EN 13043:2004; / - UNI EN 130108-1:2016. / Tipo: con aggregato a curva granulometrica discontinua 0/20 mm / Spessore finito compresso (cm): 6	m²	0,04	31,63	1,650%
TOS26_04CAM.E02.002.002	Tipo: strato di collegamento (binder) in conglomerato bituminoso a caldo / Materiale: / - emulsione bituminosa; / - bitume distillato tipo 50-70 o 70-100; / - conglomerato bituminoso. / Compreso: / - fornitura; / - posa; / - mano d’attacco; / - rullatura. / Eseguito: / - con vibrofinitrice; / - rullo vibrante. / Escluso: additivi attivanti di adesione / Conforme: / - UNI EN 12591:2009; / - UNI EN 13043:2004; / - UNI EN 130108-1:2016. / Specifiche: per ogni cm in più o in meno alla voce precedente	m²	0,01	5,06	1,250%
TOS26_04CAM.E02.003.001	Tipo: tappeto di usura in conglomerato bituminoso a caldo / Materiale: / - emulsione bituminosa; / - bitume distillato tipo 50-70 o 70-100; / - conglomerato bituminoso. / Compreso: / - fornitura; / - posa; / - mano d’attacco; / - rullatura. / Eseguito: / - con vibrofinitrice; / - rullo vibrante. / Escluso: additivi attivanti di adesione / Conforme: / - UNI EN 12591:2009; / - UNI EN 13043:2004; / - UNI EN 130108-1:2016. / Tipo: con aggregato pezzatura 0/5 mm / Uso: per marciapiedi / Spessore finito compresso (cm): 2	m²	0,02	14,49	2,940%
TOS26_04CAM.E02.003.002	Tipo: tappeto di usura in conglomerato bituminoso a caldo / Materiale: / - emulsione bituminosa; / - bitume distillato tipo 50-70 o 70-100; / - conglomerato bituminoso. / Compreso: / - fornitura; / - posa; / - mano d’attacco; / - rullatura. / Eseguito: / - con vibrofinitrice; / - rullo vibrante. / Escluso: additivi attivanti di adesione / Conforme: / - UNI EN 12591:2009; / - UNI EN 13043:2004; / - UNI EN 130108-1:2016. / Specifiche: per ogni cm in più o in meno alla voce precedente	m²	0,01	6,42	2,700%
TOS26_04CAM.E02.003.003	Tipo: tappeto di usura in conglomerato bituminoso a caldo / Materiale: / - emulsione bituminosa; / - bitume distillato tipo 50-70 o 70-100; / - conglomerato bituminoso. / Compreso: / - fornitura; / - posa; / - mano d’attacco; / - rullatura. / Eseguito: / - con vibrofinitrice; / - rullo vibrante. / Escluso: additivi attivanti di adesione / Conforme: / - UNI EN 12591:2009; / - UNI EN 13043:2004; / - UNI EN 130108-1:2016. / Tipo: con aggregato pezzatura 0/10 mm / Spessore finito compresso (cm): 3	m²	0,02	19,88	1,790%
TOS26_04CAM.E02.003.004	Tipo: tappeto di usura in conglomerato bituminoso a caldo / Materiale: / - emulsione bituminosa; / - bitume distillato tipo 50-70 o 70-100; / - conglomerato bituminoso. / Compreso: / - fornitura; / - posa; / - mano d’attacco; / - rullatura. / Eseguito: / - con vibrofinitrice; / - rullo vibrante. / Escluso: additivi attivanti di adesione / Conforme: / - UNI EN 12591:2009; / - UNI EN 13043:2004; / - UNI EN 130108-1:2016. / Specifiche: per ogni cm in più o in meno alla voce precedente	m²	0,01	5,88	2,160%
TOS26_04CAM.E02.008.001	Tipo: tappeto di usura fonoassorbente in conglomerato bituminoso a caldo / Materiale: / - emulsione bituminosa; / - bitume distillato tipo 50-70 o 70-100; / - conglomerato bituminoso; / - aggregati lapidei di natura basaltica, con diametro massimo ≤ 8 mm. / Compreso: / - fornitura; / - posa; / - mano d’attacco; / - rullatura. / Eseguito: / - con vibrofinitrice; / - rullo vibrante. / Escluso: additivi attivanti di adesione / Conforme: / - UNI EN 12591:2009; / - UNI EN 13043:2004; / - UNI EN 130108-1:2016. / Tipo: con aggregato a curva granulometrica discontinua 0/8 mm / Spessore finito compresso (cm): 4	m²	0,04	29,19	1,270%
TOS26_04CAM.E02.009.001	Tipo: tappeto di usura drenante - fonoassorbente in conglomerato bituminoso a caldo / Materiale: / - emulsione bituminosa; / - bitume distillato tipo 50-70 o 70-100; / - conglomerato bituminoso; / - bitumi modificati con polimeri elastomerici tra il 4,5% e 5% del peso inerti. / Compreso: / - fornitura; / - posa; / - mano d’attacco; / - rullatura. / Eseguito: / - con vibrofinitrice; / - rullo vibrante. / Escluso: additivi attivanti di adesione / Conforme: / - UNI EN 12591:2009; / - UNI EN 13043:2004; / - UNI EN 130108-1:2016. / Tipo: con aggregato a curva granulometrica discontinua 0/16 mm / Specifiche: spessore finito compresso (cm) 4	m²	0,04	29,86	1,310%
TOS26_04CAM.E02.015.001	Tipo: strato di base in conglomerato bituminoso riciclato a freddo in impianto / Materiale: / - emulsione bituminosa; / - bitume (anche modificato) schiumato; / - cemento portland 32,5; / -eventuale aggiunta di acqua; / - stabilizzato 0/35; / - fresato. / Compreso: / - fornitura di aggregati di integrazione fino ad un massimo del 20% in peso della miscela; / - miscelazione; / - fornitura; / - posa; / - protezione con emulsione bituminosa dopo la stesa (dosaggio 1,5 kg/m2). / Eseguito: / - con vibrofinitrice; / - rullo mono-tamburo vibrante ≥ 15 tonnellate e 19 tonnellate; / - rullo gomma gomma ≥ 15 tonnellate e 19 tonnellate. / Tipo: con emulsione bituminosa / Uso: per ogni m³	m³	0,24	187,43	6,390%
TOS26_04CAM.E02.015.002	Tipo: strato di base in conglomerato bituminoso riciclato a freddo in impianto / Materiale: / - emulsione bituminosa; / - bitume (anche modificato) schiumato; / - cemento portland 32,5; / -eventuale aggiunta di acqua; / - stabilizzato 0/35; / - fresato. / Compreso: / - fornitura di aggregati di integrazione fino ad un massimo del 20% in peso della miscela; / - miscelazione; / - fornitura; / - posa; / - protezione con emulsione bituminosa dopo la stesa (dosaggio 1,5 kg/m2). / Eseguito: / - con vibrofinitrice; / - rullo mono-tamburo vibrante ≥ 15 tonnellate e 19 tonnellate; / - rullo gomma gomma ≥ 15 tonnellate e 19 tonnellate. / Tipo: con bitume schiumato / Uso: per ogni m³	m³	0,22	177,53	6,750%
TOS26_04CAM.E06	Oggetto: FINITURE / Compreso: / - fornitura; / - posa; / - fondazione in calcestruzzo; / - stuccatura. / Specifiche: / - cemento a ridotte emissioni di CO₂; / - additivi eco-compatibili. / Conforme: / - UNI EN 1340:2004; / - UNI EN 206:2016; / - UNI EN 197-1:2011; / - UNI 9065 parti I-II-III; / - UNI EN 998-2:2016; / - D.M. 05/08/2024.
TOS26_04CAM.E06.002.001	Oggetto: zanella / Uso: raccolta acqua / Compreso: / - posa; / - massetto in cls C12/15; / - stuccature; / - legante 450 kg di cemento R32,5; / - Legante 350 kg di cemento R32,5; / - Malta per stuccatura. / Escluso: armatura se necessaria / Tipo: ad un petto / Larghezza (cm): 25 / Altezza (cm): 8 / Lunghezza (cm): 100	m	0,02	16,34	40,480%
TOS26_04CAM.E06.002.002	Oggetto: zanella / Uso: raccolta acqua / Compreso: / - posa; / - massetto in cls C12/15; / - stuccature; / - legante 450 kg di cemento R32,5; / - Legante 350 kg di cemento R32,5; / - Malta per stuccatura. / Escluso: armatura se necessaria / Tipo: a due petti / Larghezza (cm): 30 / Altezza minima (cm): 8 / Altezza massima (cm): 9 / Lunghezza (cm): 100	m	0,02	18,29	39,780%
TOS26_04CAM.E06.010.001	Oggetto: cordonato o lista in pietra / Uso: delimitazioni / Compreso: / - posa; / - fondazione in cls C12/15; / - stuccature; / - legante 350 kg di cemento R32,5; / - malta per stuccatura. / Escluso: cordonato o lista in pietra rettilinei dimensioni L 20/30cm H 17/20cm / Tipo: fondazione in cls C12/15 (fino a 0,06 mc/m)	m	0,04	32,94	50,590%
TOS26_04CAM.E06.011.001	Oggetto: cordonato vibrocompresso / Compreso: / - posa; / - fondazione in calcestruzzo C20/25; / - stuccature; / - legante 450 kg di cemento R32,5; / - legante 350 kg di cemento R32,5; / - malta per stuccatura. / Tipo: diritto / Larghezza (cm): 8 / Altezza (cm): 25 / Lunghezza (cm): 100	m	0,03	24,05	39,270%
TOS26_04CAM.E06.011.003	Oggetto: cordonato vibrocompresso / Compreso: / - posa; / - fondazione in calcestruzzo C20/25; / - stuccature; / - legante 450 kg di cemento R32,5; / - legante 350 kg di cemento R32,5; / - malta per stuccatura. / Tipo: con angolo smussato a 45°- diritto / Larghezza (cm): 12 / Altezza (cm): 25 / Lunghezza (cm): 100	m	0,04	34,85	33,880%
TOS26_04CAM.E06.020.001	Oggetto: PAVIMENTAZIONI / Materiale: masselli autobloccanti / Compreso: / - posa; / - compattati; / - sfridi; / - tagli; / - spacco; / - sabbia; / - sigillatura con sabbia; / - legante 450 kg di cemento R32,5; / - legante 350 kg di cemento R32,5; / - malta per stuccatura; / - da misurare vuoto per pieno in presenza di chiusini, manufatti ecc. / Eseguito: con piastra vibrante 400 kg di massa / Tipo: mattoncino / Larghezza (cm): 12 / Lunghezza (cm): 25 / Spessore minimo (cm): 6 / Spessore massimo (cm): 7	m²	0,05	41,99	24,600%
TOS26_04CAM.E06.025.001	Oggetto: basamento per palo da illuminazione. / Compreso: / - fornitura; / - posa; / - letto di posa e rinfianco in calcestruzzo C16/20; / - rinfianco minimo 10 cm; / - pozzetto di ispezione 40*40; / - foro per il sostegno del palo di altezza fino a 12 m. / Escluso: / - lo scavo; / - reinterri; / - palo dell'illuminazione. / Tipo: plinto prefabbricato. / Lato (cm): 100 / Altezza (cm): 100 / Per pali altezza minima (m): 10 / Per pali altezza massima (m): 12 / Compreso: / - coperchio; / - telaio in ghisa.	cad	0,52	417,07	3,680%
TOS26_04CAM.E07	Oggetto: SEGNALETICA / Specifiche: / - contenuto minimo di materiale riciclato; / - riduzione delle emissioni di CO₂; / - gestione sostenibile delle risorse. / Conforme: / - D.P.R. del 16/12/1992 n. 495; / - D.P.R. 16/09/1996 n. 610; / - UNI EN 12899-1:2008; / - UNI EN 1436:2018; / - UNI EN 1463-1:2009; / - UNI EN 1090-2:2018; / - D.M. 05/08/2024.
TOS26_04CAM.E07.005.001	Tipo: verticale / Materiale: / - lamiera di alluminio rigenarato 25/10; / - pellicola retroriflettente; / - acciaio zincato; / - materiale plastico. / Compreso: / - posa; / - staffe e attacchi; / - calcestruzzo; / - fondazione adeguata alle dimesioni del terreno; / - scritte. / Escluso: fornitura / Oggetto: sostegno / Specifiche: solo posa (no fornitura) di palo, di arco, di mensola	cad	0,04	30,19	57,850%
TOS26_04CAM.E07.005.002	Tipo: verticale / Materiale: / - lamiera di alluminio rigenarato 25/10; / - pellicola retroriflettente; / - acciaio zincato; / - materiale plastico. / Compreso: / - posa; / - staffe e attacchi; / - calcestruzzo; / - fondazione adeguata alle dimesioni del terreno; / - scritte. / Escluso: fornitura / Oggetto: segnale / Specifiche: solo posa (no fornitura) di appositi sostegni, di coppia di staffe	cad	0,01	7,02	66,170%
TOS26_04CAM.E07.005.003	Tipo: verticale / Materiale: / - lamiera di alluminio rigenarato 25/10; / - pellicola retroriflettente; / - acciaio zincato; / - materiale plastico. / Compreso: / - posa; / - staffe e attacchi; / - calcestruzzo; / - fondazione adeguata alle dimesioni del terreno; / - scritte. / Escluso: fornitura / Oggetto: cippo ettometrico/chilometrico / Specifiche: solo posa (no fornitura) di appositi sostegni, di coppia di staffe, di attacchi speciali	cad	0,01	7,02	66,170%
TOS26_04CAM.E07.005.004	Tipo: verticale / Materiale: / - lamiera di alluminio rigenarato 25/10; / - pellicola retroriflettente; / - acciaio zincato; / - materiale plastico. / Compreso: / - posa; / - staffe e attacchi; / - calcestruzzo; / - fondazione adeguata alle dimesioni del terreno; / - scritte. / Escluso: fornitura / Oggetto: delineatore normale di margine (art. 173 CdS) / Forma: / - a sezione trapezoidale; / - spigoli arrotondati. / Colore: bianco con fascia nera, con catadiottri / Specifiche: solo posa (no fornitura) del paletto	cad	0,01	7,02	66,170%
TOS26_04CAM.E07.005.010	Tipo: verticale / Materiale: / - lamiera di alluminio rigenarato 25/10; / - pellicola retroriflettente; / - acciaio zincato; / - materiale plastico. / Compreso: / - posa; / - staffe e attacchi; / - calcestruzzo; / - fondazione adeguata alle dimesioni del terreno; / - scritte. / Escluso: fornitura / Tipo: segnale catadiottro / Forma: trapezoidale / Materiale: con gemme metalcrinato / Specifiche: solo posa (no fornitura), sia del segnale che del supporto di fissaggio	cad	0,00	2,96	78,370%
TOS26_04CAM.E08	Oggetto: BARRIERE / ANTIRUMORE /RECINZIONI / Uso: sicurezza stradale / Specifiche: / - contenuto minimo di materiale riciclato; / - riduzione delle emissioni di CO₂; / - gestione sostenibile delle risorse. / Conforme: / - D.P.R. del 16/12/1992 n. 495; / - D.P.R. 16/09/1996 n. 610; / - D.M. 18/02/1992 n° 223; / - D.M. 28/06/2011; / - D.M. 03/06/1998; / - D.M. 11/06/1999; / - D.M. 21/06/2004 n. 2367; / - UNI EN 1317-5:2012; / - UNI EN ISO 1461:2009; / - UNI EN 12899-1:2008; / - UNI EN 1436:2018; / - UNI EN 1463-1:2009; / - UNI EN 1090-2:2018; / - D.M. 05/08/2024.
TOS26_04CAM.E08.001.001	Tipo: barriera di sicurezza N2 / Materiale: / - acciaio zincato a caldo; / - resina bicomponente; / - tirafondi. / Compreso: / - fornitura; / - posa; / - staffe e attacchi; / - montanti; / - distanziatori; / - bulloneria; / - accessori di fissaggio; / - Rapporto di prova e manuale di istallazione. / Escluso: / - dispositivi rifrangenti; / - tratti terminali; / - cordoli in cls. / Tipo: bordo laterale / Livello di protezione e contenimento: Classe N2 / Larghezza operativa: W5 / ASI (Acceleration Severity Index): A	m	0,07	54,64	22,230%
TOS26_04CAM.E08.002.001	Tipo: barriera di sicurezza H1 / Materiale: / - acciaio zincato a caldo; / - resina bicomponente; / - tirafondi. / Compreso: / - fornitura; / - posa; / - staffe e attacchi; / - montanti; / - distanziatori; / - bulloneria; / - accessori di fissaggio. / - rapporto di prova e manuale di istallazione / Escluso: / - dispositivi rifrangenti; / - tratti terminali; / - cordoli in cls. / Tipo: bordo laterale / Livello di protezione e contenimento: Classe H1 / Larghezza operativa: W4 / ASI (Acceleration Severity Index): A	m	0,08	64,24	18,910%
TOS26_04CAM.E08.003.001	Tipo: barriera di sicurezza H2 / Materiale: / - acciaio zincato a caldo; / - resina bicomponente; / - tirafondi. / Compreso: / - fornitura; / - posa; / - staffe; / - attacchi; / - montanti; / - distanziatori; / - bulloneria; / - accessori di fissaggio; / - rapporto di prova e manuale di istallazione. / Escluso: / - dispositivi rifrangenti; / - tratti terminali; / - cordoli in cls. / Tipo: bordo laterale / Livello di protezione e contenimento: Classe H2 / Larghezza operativa: W4 / ASI (Acceleration Severity Index): A	m	0,12	96,19	12,630%
TOS26_04CAM.E08.003.002	Tipo: barriera di sicurezza H2 / Materiale: / - acciaio zincato a caldo; / - resina bicomponente; / - tirafondi. / Compreso: / - fornitura; / - posa; / - staffe; / - attacchi; / - montanti; / - distanziatori; / - bulloneria; / - accessori di fissaggio; / - rapporto di prova e manuale di istallazione. / Escluso: / - dispositivi rifrangenti; / - tratti terminali; / - cordoli in cls. / Tipo: spartitraffico / Livello di protezione e contenimento: Classe H2 / Larghezza operativa: W4 / ASI (Acceleration Severity Index): A	m	0,15	119,09	10,200%
TOS26_04CAM.E08.003.003	Tipo: barriera di sicurezza H2 / Materiale: / - acciaio zincato a caldo; / - resina bicomponente; / - tirafondi. / Compreso: / - fornitura; / - posa; / - staffe; / - attacchi; / - montanti; / - distanziatori; / - bulloneria; / - accessori di fissaggio; / - rapporto di prova e manuale di istallazione. / Escluso: / - dispositivi rifrangenti; / - tratti terminali; / - cordoli in cls. / Tipo: bordo ponte / Livello di protezione e contenimento: Classe H2 / Larghezza operativa: W4 / ASI (Acceleration Severity Index): A	m	0,17	131,67	11,630%
TOS26_04CAM.E08.004.001	Tipo: barriera di sicurezza H3 / Materiale: / - acciaio zincato a caldo; / - resina bicomponente; / - tirafondi. / Compreso: / - fornitura; / - posa; / - staffe; / - attacchi; / - montanti; / - distanziatori; / - bulloneria; / - accessori di fissaggio; / - Rapporto di prova e manuale di istallazione / Escluso: / - dispositivi rifrangenti; / - tratti terminali; / - cordoli in cls. / Tipo: bordo laterale / Livello di protezione e contenimento: Classe H3 / Larghezza operativa: W5 / ASI (Acceleration Severity Index): A	m	0,20	159,86	7,600%
TOS26_04CAM.E08.004.003	Tipo: barriera di sicurezza H3 / Materiale: / - acciaio zincato a caldo; / - resina bicomponente; / - tirafondi. / Compreso: / - fornitura; / - posa; / - staffe; / - attacchi; / - montanti; / - distanziatori; / - bulloneria; / - accessori di fissaggio; / - Rapporto di prova e manuale di istallazione / Escluso: / - dispositivi rifrangenti; / - tratti terminali; / - cordoli in cls. / Tipo: bordo ponte / Livello di protezione e contenimento: Classe H3 / Larghezza operativa: W7 / ASI (Acceleration Severity Index): A	m	0,24	193,31	7,920%
TOS26_04CAM.E08.005.001	Tipo: barriera di sicurezza H4 / Materiale: / - acciaio zincato a caldo; / - resina bicomponente; / - tirafondi. / Compreso: / - fornitura; / - posa; / - staffe; / - attacchi; / - montanti; / - distanziatori; / - bulloneria; / - accessori di fissaggio; / - rapporto di prova e manuale di istallazione / Escluso: / - dispositivi rifrangenti; / - tratti terminali; / - cordoli in cls. / Tipo: bordo laterale / Livello di protezione e contenimento: Classe H4 / Larghezza operativa: W5 / ASI (Acceleration Severity Index): A	m	0,22	176,70	6,870%
TOS26_04CAM.E08.005.002	Tipo: barriera di sicurezza H4 / Materiale: / - acciaio zincato a caldo; / - resina bicomponente; / - tirafondi. / Compreso: / - fornitura; / - posa; / - staffe; / - attacchi; / - montanti; / - distanziatori; / - bulloneria; / - accessori di fissaggio; / - rapporto di prova e manuale di istallazione / Escluso: / - dispositivi rifrangenti; / - tratti terminali; / - cordoli in cls. / Tipo: spartitraffico / Livello di protezione e contenimento: Classe H4 / Larghezza operativa: W6 / ASI (Acceleration Severity Index): A	m	0,30	242,93	5,000%
TOS26_04CAM.E08.005.003	Tipo: barriera di sicurezza H4 / Materiale: / - acciaio zincato a caldo; / - resina bicomponente; / - tirafondi. / Compreso: / - fornitura; / - posa; / - staffe; / - attacchi; / - montanti; / - distanziatori; / - bulloneria; / - accessori di fissaggio; / - rapporto di prova e manuale di istallazione / Escluso: / - dispositivi rifrangenti; / - tratti terminali; / - cordoli in cls. / Tipo: bordo ponte / Livello di protezione e contenimento: Classe H4 / Larghezza operativa: W5 / ASI (Acceleration Severity Index): A	m	0,27	213,09	7,190%
TOS26_04CAM.F06	Oggetto: FOGNATURE / Compreso: / - posa; / - calo; / - rinfianco; / - formazione del piano di posa; / - guarnizioni; / - curve e pezzi speciali. / Escluso: / - scavo; / - rinterro. / Conforme: / - D.M. 12/12/1985; / - D.M. 14/01/08 NTC 2008; / - UNI EN 1916:2004; / - UNI 8981; / - UNI EN 14844:2012; / - UNI EN 1401-1:2019; / - UNI EN 13476-3:2018; / - UNI EN 598:2009; / - D.M. 05/08/2024.
TOS26_04CAM.F06.005.001	Oggetto: canaletta / Materiale: acciaio zincato / Uso: convogliamento delle acque / Caratteristiche: / - lamiera; / - ondulata; / - semicircolare; / - a piastre multiple. / Specifiche: S235JR / Compreso: / - bulloneria M12 classe 8.8; / - picchetti; / - rinfianco. / Conforme: UNI EN ISO 1461. / Tipo: ampiezza onda 70 / Diametro (mm): 600 / Spessore (mm): 1,5 / Uso: da posizionarsi su sede di alloggio già predisposta / Compreso: la posa di strato in sabbia fine	m	0,08	65,32	2,610%
TOS26_04CAM.F06.005.003	Oggetto: canaletta / Materiale: acciaio zincato / Uso: convogliamento delle acque / Caratteristiche: / - lamiera; / - ondulata; / - semicircolare; / - a piastre multiple. / Specifiche: S235JR / Compreso: / - bulloneria M12 classe 8.8; / - picchetti; / - rinfianco. / Conforme: UNI EN ISO 1461. / Tipo: ampiezza onda 70 / Diametro (mm): 800 / Spessore (mm): 1,5 / Uso: da posizionarsi su sede di alloggio già predisposta / Compreso: la posa di strato in sabbia fine	m	0,11	85,23	3,140%
TOS26_04CAM.F06.009.002	Oggetto: Tubazione / Materiale: polietilene alta densità (PEAD) / Caratteristiche: / - barre; / - giunzione con guarnizione elastomerica; / - doppia parete; / - non in pressione; / - corrugata esterna. / Tipo: classe di rigidità anulare SN 4 / Diametro esterno (mm): 200 / Uso: posato su letto di sabbia o sabbione di 10 cm / Compreso: rinfianco ai lati e sopra l'estradosso con sabbia spessore ≤ 15 cm	m	0,04	28,51	19,250%
TOS26_04CAM.F06.009.003	Oggetto: Tubazione / Materiale: polietilene alta densità (PEAD) / Caratteristiche: / - barre; / - giunzione con guarnizione elastomerica; / - doppia parete; / - non in pressione; / - corrugata esterna. / Tipo: classe di rigidità anulare SN 4 / Diametro esterno (mm): 250 / Uso: posato su letto di sabbia o sabbione di 10 cm / Compreso: rinfianco ai lati e sopra l'estradosso con sabbia spessore ≤ 15 cm	m	0,04	35,63	15,400%
TOS26_04CAM.F06.009.004	Oggetto: Tubazione / Materiale: polietilene alta densità (PEAD) / Caratteristiche: / - barre; / - giunzione con guarnizione elastomerica; / - doppia parete; / - non in pressione; / - corrugata esterna. / Tipo: classe di rigidità anulare SN 4 / Diametro esterno (mm): 315 / Uso: posato su letto di sabbia o sabbione di 10 cm / Compreso: rinfianco ai lati e sopra l'estradosso con sabbia spessore ≤ 15 cm	m	0,06	47,12	11,640%
TOS26_04CAM.F06.009.005	Oggetto: Tubazione / Materiale: polietilene alta densità (PEAD) / Caratteristiche: / - barre; / - giunzione con guarnizione elastomerica; / - doppia parete; / - non in pressione; / - corrugata esterna. / Tipo: classe di rigidità anulare SN 4 / Diametro esterno (mm): 400 / Uso: posato su letto di sabbia o sabbione di 10 cm / Compreso: rinfianco ai lati e sopra l'estradosso con sabbia spessore ≤ 15 cm	m	0,09	69,58	8,640%
TOS26_04CAM.F06.009.006	Oggetto: Tubazione / Materiale: polietilene alta densità (PEAD) / Caratteristiche: / - barre; / - giunzione con guarnizione elastomerica; / - doppia parete; / - non in pressione; / - corrugata esterna. / Tipo: classe di rigidità anulare SN 4 / Diametro esterno (mm): 500 / Uso: posato su letto di sabbia o sabbione di 10 cm / Compreso: rinfianco ai lati e sopra l'estradosso con sabbia spessore ≤ 15 cm	m	0,13	106,32	6,450%
TOS26_04CAM.F06.009.007	Oggetto: Tubazione / Materiale: polietilene alta densità (PEAD) / Caratteristiche: / - barre; / - giunzione con guarnizione elastomerica; / - doppia parete; / - non in pressione; / - corrugata esterna. / Tipo: classe di rigidità anulare SN 4 / Diametro esterno (mm): 630 / Uso: posato su letto di sabbia o sabbione di 10 cm / Compreso: rinfianco ai lati e sopra l'estradosso con sabbia spessore ≤ 15 cm	m	0,21	169,83	5,960%
TOS26_04CAM.F06.009.008	Oggetto: Tubazione / Materiale: polietilene alta densità (PEAD) / Caratteristiche: / - barre; / - giunzione con guarnizione elastomerica; / - doppia parete; / - non in pressione; / - corrugata esterna. / Tipo: classe di rigidità anulare SN 4 / Diametro esterno (mm): 800 / Uso: posato su letto di sabbia o sabbione di 10 cm / Compreso: rinfianco ai lati e sopra l'estradosso con sabbia spessore ≤ 15 cm	m	0,35	275,61	4,860%
TOS26_04CAM.F06.009.009	Oggetto: Tubazione / Materiale: polietilene alta densità (PEAD) / Caratteristiche: / - barre; / - giunzione con guarnizione elastomerica; / - doppia parete; / - non in pressione; / - corrugata esterna. / Tipo: classe di rigidità anulare SN 4 / Diametro esterno (mm): 1000 / Uso: posato su letto di sabbia o sabbione di 10 cm / Compreso: rinfianco ai lati e sopra l'estradosso con sabbia spessore ≤ 15 cm	m	0,52	418,31	4,460%
TOS26_04CAM.F06.009.010	Oggetto: Tubazione / Materiale: polietilene alta densità (PEAD) / Caratteristiche: / - barre; / - giunzione con guarnizione elastomerica; / - doppia parete; / - non in pressione; / - corrugata esterna. / Tipo: classe di rigidità anulare SN 4 / Diametro esterno (mm): 1200 / Uso: posato su letto di sabbia o sabbione di 10 cm / Compreso: rinfianco ai lati e sopra l'estradosso con sabbia spessore ≤ 15 cm	m	0,79	627,66	3,970%
TOS26_04CAM.F06.009.015	Oggetto: Tubazione / Materiale: polietilene alta densità (PEAD) / Caratteristiche: / - barre; / - giunzione con guarnizione elastomerica; / - doppia parete; / - non in pressione; / - corrugata esterna. / Tipo: classe di rigidità anulare SN 8 / Diametro esterno (mm): 160 / Uso: posato su letto di sabbia o sabbione di 10 cm / Compreso: rinfianco ai lati e sopra l'estradosso con sabbia spessore ≤ 15 cm	m	0,03	27,37	20,050%
TOS26_04CAM.F06.009.016	Oggetto: Tubazione / Materiale: polietilene alta densità (PEAD) / Caratteristiche: / - barre; / - giunzione con guarnizione elastomerica; / - doppia parete; / - non in pressione; / - corrugata esterna. / Tipo: classe di rigidità anulare SN 8 / Diametro esterno (mm): 200 / Uso: posato su letto di sabbia o sabbione di 10 cm / Compreso: rinfianco ai lati e sopra l'estradosso con sabbia spessore ≤ 15 cm	m	0,04	30,60	17,930%
TOS26_04CAM.F06.009.017	Oggetto: Tubazione / Materiale: polietilene alta densità (PEAD) / Caratteristiche: / - barre; / - giunzione con guarnizione elastomerica; / - doppia parete; / - non in pressione; / - corrugata esterna. / Tipo: classe di rigidità anulare SN 8 / Diametro esterno (mm): 250 / Uso: posato su letto di sabbia o sabbione di 10 cm / Compreso: rinfianco ai lati e sopra l'estradosso con sabbia spessore ≤ 15 cm	m	0,05	39,96	13,730%
TOS26_04CAM.F06.009.018	Oggetto: Tubazione / Materiale: polietilene alta densità (PEAD) / Caratteristiche: / - barre; / - giunzione con guarnizione elastomerica; / - doppia parete; / - non in pressione; / - corrugata esterna. / Tipo: classe di rigidità anulare SN 8 / Diametro esterno (mm): 315 / Uso: posato su letto di sabbia o sabbione di 10 cm / Compreso: rinfianco ai lati e sopra l'estradosso con sabbia spessore ≤ 15 cm	m	0,06	51,63	10,630%
TOS26_04CAM.F06.009.019	Oggetto: Tubazione / Materiale: polietilene alta densità (PEAD) / Caratteristiche: / - barre; / - giunzione con guarnizione elastomerica; / - doppia parete; / - non in pressione; / - corrugata esterna. / Tipo: classe di rigidità anulare SN 8 / Diametro esterno (mm): 400 / Uso: posato su letto di sabbia o sabbione di 10 cm / Compreso: rinfianco ai lati e sopra l'estradosso con sabbia spessore ≤ 15 cm	m	0,10	78,52	7,660%
TOS26_04CAM.F06.009.020	Oggetto: Tubazione / Materiale: polietilene alta densità (PEAD) / Caratteristiche: / - barre; / - giunzione con guarnizione elastomerica; / - doppia parete; / - non in pressione; / - corrugata esterna. / Tipo: classe di rigidità anulare SN 8 / Diametro esterno (mm): 500 / Uso: posato su letto di sabbia o sabbione di 10 cm / Compreso: rinfianco ai lati e sopra l'estradosso con sabbia spessore ≤ 15 cm	m	0,16	125,88	5,450%
TOS26_04CAM.F06.009.021	Oggetto: Tubazione / Materiale: polietilene alta densità (PEAD) / Caratteristiche: / - barre; / - giunzione con guarnizione elastomerica; / - doppia parete; / - non in pressione; / - corrugata esterna. / Tipo: classe di rigidità anulare SN 8 / Diametro esterno (mm): 630 / Uso: posato su letto di sabbia o sabbione di 10 cm / Compreso: rinfianco ai lati e sopra l'estradosso con sabbia spessore ≤ 15 cm	m	0,24	191,29	5,300%
TOS26_04CAM.F06.009.022	Oggetto: Tubazione / Materiale: polietilene alta densità (PEAD) / Caratteristiche: / - barre; / - giunzione con guarnizione elastomerica; / - doppia parete; / - non in pressione; / - corrugata esterna. / Tipo: classe di rigidità anulare SN 8 / Diametro esterno (mm): 800 / Uso: posato su letto di sabbia o sabbione di 10 cm / Compreso: rinfianco ai lati e sopra l'estradosso con sabbia spessore ≤ 15 cm	m	0,43	340,78	3,930%
TOS26_04CAM.F06.009.023	Oggetto: Tubazione / Materiale: polietilene alta densità (PEAD) / Caratteristiche: / - barre; / - giunzione con guarnizione elastomerica; / - doppia parete; / - non in pressione; / - corrugata esterna. / Tipo: classe di rigidità anulare SN 8 / Diametro esterno (mm): 1000 / Uso: posato su letto di sabbia o sabbione di 10 cm / Compreso: rinfianco ai lati e sopra l'estradosso con sabbia spessore ≤ 15 cm	m	0,59	474,30	3,940%
TOS26_04CAM.F06.009.024	Oggetto: Tubazione / Materiale: polietilene alta densità (PEAD) / Caratteristiche: / - barre; / - giunzione con guarnizione elastomerica; / - doppia parete; / - non in pressione; / - corrugata esterna. / Tipo: classe di rigidità anulare SN 8 / Diametro esterno (mm): 1200 / Uso: posato su letto di sabbia o sabbione di 10 cm / Compreso: rinfianco ai lati e sopra l'estradosso con sabbia spessore ≤ 15 cm	m	0,83	661,25	3,770%
TOS26_04CAM.F06.038.001	Oggetto: condotte / Uso: / - sottopassi stradali, ferroviari; / - tunnel; / - fognature. / Tipo: scatolari / Materiale: calcestruzzo armato (C.A.) / Specifiche: / - prefabbricati; / - rettangolari o quadrati; / - idoneo a traffico stradale; / - sistema di giunzione con incastro a bicchiere; / - guarnizioni in gomma; / - malta cementizia a 350 kg/m³ di cemento R 32,5; / - ricoprimento da 50 cm a 250 cm. / Compreso: / - fornitura; / - posa; / - calo. / Escluso: / -rinterro; / - scavo; / - base o soletta di posa; / - ricoprimento da 50 cm a 250 cm da contabilizzare a parte. / Larghezza interna (cm): 160 / Altezza interna (cm): 100 / Posa: orizzontale o verticale	m	1,13	899,42	3,570%
TOS26_04CAM.F06.038.003	Oggetto: condotte / Uso: / - sottopassi stradali, ferroviari; / - tunnel; / - fognature. / Tipo: scatolari / Materiale: calcestruzzo armato (C.A.) / Specifiche: / - prefabbricati; / - rettangolari o quadrati; / - idoneo a traffico stradale; / - sistema di giunzione con incastro a bicchiere; / - guarnizioni in gomma; / - malta cementizia a 350 kg/m³ di cemento R 32,5; / - ricoprimento da 50 cm a 250 cm. / Compreso: / - fornitura; / - posa; / - calo. / Escluso: / -rinterro; / - scavo; / - base o soletta di posa; / - ricoprimento da 50 cm a 250 cm da contabilizzare a parte. / Larghezza interna (cm): 200 / Altezza interna (cm): 100 / Posa: orizzontale o verticale	m	1,26	1005,10	5,670%
TOS26_04CAM.F08	Oggetto: CONDOTTE / CAVIDOTTI / Uso: sottoservizi / Compreso: / - posa; / - calo; / - rinfianco; / - formazione del piano di posa. / Escluso: / - scavo; / - rinterro; / - giunzioni a tubazioni esistenti. / Conforme: / - D.M. 05/08/2024; / - D.M. 12/12/1985; / - D.M. 14/01/08 NTC 2008; / - UNI EN 1401-1:2019; / - UNI EN 13476-1:2008; / - EN 61386-1-24; / - CEI EN 61386-1.
TOS26_04CAM.F08.012.001	Oggetto: Tubazione / Materiale: polietilene alta densità (PEAD) / Caratteristiche: / - rotoli; / - giunzione con manicotto; / - doppia parete; / - corrugata esterna; / - liscia interna; / - colorata; / - protettiva; / - isolante; / - flessibile; / - non autoestinguente; / - resistenza meccanica pari a 450 N. / Diametro (mm): 110. / Posa (cm): 10 letto di sabbia. / Compreso: rinfianco ai lati e sopra l'estradosso con sabbia spessore ≤ 10 cm	m	0,01	8,14	20,550%
TOS26_04CAM.F08.012.002	Oggetto: Tubazione / Materiale: polietilene alta densità (PEAD) / Caratteristiche: / - rotoli; / - giunzione con manicotto; / - doppia parete; / - corrugata esterna; / - liscia interna; / - colorata; / - protettiva; / - isolante; / - flessibile; / - non autoestinguente; / - resistenza meccanica pari a 450 N. / Diametro (mm): 125. / Posa (cm): 10 letto di sabbia. / Compreso: rinfianco ai lati e sopra l'estradosso con sabbia spessore ≤ 10 cm	m	0,01	9,66	20,190%
TOS26_04CAM.F08.012.003	Oggetto: Tubazione / Materiale: polietilene alta densità (PEAD) / Caratteristiche: / - rotoli; / - giunzione con manicotto; / - doppia parete; / - corrugata esterna; / - liscia interna; / - colorata; / - protettiva; / - isolante; / - flessibile; / - non autoestinguente; / - resistenza meccanica pari a 450 N. / Diametro (mm): 160. / Posa (cm): 10 letto di sabbia. / Compreso: rinfianco ai lati e sopra l'estradosso con sabbia spessore ≤ 10 cm	m	0,02	14,04	17,320%
TOS26_04CAM.F08.012.004	Oggetto: Tubazione / Materiale: polietilene alta densità (PEAD) / Caratteristiche: / - rotoli; / - giunzione con manicotto; / - doppia parete; / - corrugata esterna; / - liscia interna; / - colorata; / - protettiva; / - isolante; / - flessibile; / - non autoestinguente; / - resistenza meccanica pari a 450 N. / Diametro (mm): 200. / Posa (cm): 10 letto di sabbia. / Compreso: rinfianco ai lati e sopra l'estradosso con sabbia spessore ≤ 10 cm	m	0,03	22,06	13,140%
TOS26_05	Ambito: INFRASTRUTTURE STRADALI / Categoria: MANUTENZIONE ORDINARIA / MANUTENZIONE STRAORDINARIA / CAM: no / Esecuzione: ordinaria difficoltà
TOS26_05.A03	Oggetto: DEMOLIZIONE / Compreso: / - carico; / - accatastamento nell'ambito del cantiere. / Escluso: / - costi di accesso per il loro conferimento; / - eventuali tributi.
TOS26_05.A03.001.001	Tipo: scarifica superficiale / Uso: su pavimentazione stradale bitumata. / Materiale: in conglomerato bituminoso. / Eseguito: / - mezzi - meccanici; / - mezzi - manuali. / Compreso: trasporto dei materiali di risulta ad impianto di smaltimento autorizzato o in aree indicate dal progetto. / Profondità massima (cm): 10 / Eseguito: con mezzi meccanici	m²	0,01	3,73	44,220%
TOS26_05.A03.002.001	Tipo: fresatura / Uso: su pavimentazione stradale in conglomerato bituminoso. / Materiale: conglomerato bituminoso / Compreso: / - preparazione; / - pulizia del piano di posa con spazzatrice stradale; / - trasporto dei materiali di risulta ad impianto di smaltimento autorizzato o in aree indicate dal progetto. / Eseguito: con macchina fresatrice operante a freddo (completa di apparecchiatura a nastri di carico) / Profondità minima (cm): 0 / Profondità massima (cm): 5	m²*cm	0,00	0,71	37,920%
TOS26_05.A03.002.002	Tipo: fresatura / Uso: su pavimentazione stradale in conglomerato bituminoso. / Materiale: conglomerato bituminoso / Compreso: / - preparazione; / - pulizia del piano di posa con spazzatrice stradale; / - trasporto dei materiali di risulta ad impianto di smaltimento autorizzato o in aree indicate dal progetto. / Eseguito: con macchina fresatrice operante a freddo (completa di apparecchiatura a nastri di carico) / Profondità minima (cm): 5,01	m²*cm	0,00	0,62	38,120%
TOS26_05.A03.003.001	Tipo: tranciatura superficiale / Uso: su pavimentazione stradale bitumata. / Materiale: conglomerato bituminoso / Profondità massima (cm): 3 / Eseguito: con martello idraulico ad uso manuale. / Larghezza massima (cm): 25	m	0,01	5,74	45,550%
TOS26_05.A03.003.002	Tipo: tranciatura superficiale / Uso: su pavimentazione stradale bitumata. / Materiale: conglomerato bituminoso / Profondità massima (cm): 3 / Eseguito: con martello idraulico ad uso manuale. / Specifiche: ogni 10 cm di larghezza dopo i primi 25 cm.	m	0,05	19,12	45,550%
TOS26_05.A03.004.001	Tipo: taglio / Uso: su pavimentazione bituminosa / Materiale: conglomerato bituminoso / Profondità massima (cm): 20 / Eseguito: con martello demolitore	m	0,01	5,82	44,680%
TOS26_05.A03.004.002	Tipo: taglio / Uso: su pavimentazione bituminosa / Materiale: conglomerato bituminoso / Profondità massima (cm): 20 / Eseguito: con sega diamantata	m	0,01	4,15	45,850%
TOS26_05.A03.004.003	Tipo: taglio / Uso: su pavimentazione bituminosa / Materiale: conglomerato bituminoso / Profondità massima (cm): 20 / Eseguito: con scalpello meccanico semovente	m	0,01	2,32	45,660%
TOS26_05.A03.005.001	Tipo: demolizione / Uso: pavimentazione del corpo stradale / Materiale: conglomerato bituminoso o macadam / Compreso: / - carico; / - scarico; / - trasporto dei materiali di risulta ad impianto di recupero o smaltimento autorizzato o in aree indicate dal progetto. / Uso: su corpo stradale in scampoli di pietra / Eseguito: con mezzi meccanici.	m³	0,11	45,09	43,290%
TOS26_05.A03.005.002	Tipo: demolizione / Uso: pavimentazione del corpo stradale / Materiale: conglomerato bituminoso o macadam / Compreso: / - carico; / - scarico; / - trasporto dei materiali di risulta ad impianto di recupero o smaltimento autorizzato o in aree indicate dal progetto. / Uso: su corpo stradale in calcestruzzo / Eseguito: con mezzi meccanici.	m³	0,19	76,03	39,880%
TOS26_05.A03.006.001	Tipo: demolizione / Uso: di sottofondo stradale / Materiale: conglomerato bituminoso o macadam / Compreso: / - carico; / - scarico; / - trasporto dei materiali di risulta ad impianto di smaltimento autorizzato o in aree indicate dal progetto. / Eseguito: con mezzi meccanici. / Uso: su sottofondo stradale calcestruzzo	m³	0,21	84,26	37,900%
TOS26_05.A03.007.001	Tipo: demolizione / Oggetto: lista/ cordonato / Materiale: cemento / pietra / Compreso: / - carico; / - scarico; / - accatastamento entro 50 m del materiale riutilizzabile; / - trasporto e scarico dei rifiuti ad impianti autorizzati ai fini del loro recupero o smaltimento. / Eseguito: con mezzi meccanici. / Escluso: / - costi di accesso per il conferimento; / - eventuali tributi. / Larghezza massima (cm): 25	m	0,02	7,18	46,160%
TOS26_05.A03.007.002	Tipo: demolizione / Oggetto: lista/ cordonato / Materiale: cemento / pietra / Compreso: / - carico; / - scarico; / - accatastamento entro 50 m del materiale riutilizzabile; / - trasporto e scarico dei rifiuti ad impianti autorizzati ai fini del loro recupero o smaltimento. / Eseguito: con mezzi meccanici. / Escluso: / - costi di accesso per il conferimento; / - eventuali tributi. / Larghezza minima (cm): 25 / Larghezza massima (cm): 45	m	0,02	9,35	46,050%
TOS26_05.A03.008.001	Tipo: Demolizione / Oggetto: zanella / Compreso: / - carico; / - scarico; / - accatastamento entro 50 m del materiale riutilizzabile; / - trasporto e scarico dei rifiuti ad impianti autorizzati ai fini del loro recupero o smaltimento. / Materiale: / - pietra; / - cemento.	m²	0,06	23,40	45,630%
TOS26_05.A03.009.001	Tipo: rimozione / Compreso: / - carico; / - scarico; / - letto di sabbia; / - accatastamento entro 50 m del materiale riutilizzabile; / - trasporto e scarico dei rifiuti ad impianti autorizzati ai fini del loro recupero o smaltimento. / Oggetto: cubetti / Materiale: porfido	m²	0,02	8,13	42,230%
TOS26_05.A03.009.002	Tipo: rimozione / Compreso: / - carico; / - scarico; / - letto di sabbia; / - accatastamento entro 50 m del materiale riutilizzabile; / - trasporto e scarico dei rifiuti ad impianti autorizzati ai fini del loro recupero o smaltimento. / Oggetto: lastricato / Materiale: / - pietra - arenaria; / - pietra - forte. / Forma: con scalcinatura dei pezzi.	m²	0,05	21,15	46,510%
TOS26_05.A03.009.005	Tipo: rimozione / Compreso: / - carico; / - scarico; / - letto di sabbia; / - accatastamento entro 50 m del materiale riutilizzabile; / - trasporto e scarico dei rifiuti ad impianti autorizzati ai fini del loro recupero o smaltimento. / Oggetto: lastricato di qualsiasi qualità / tipo dimensione. / Specifiche: disposto su pancali precedentemente forniti. / Compreso: / - cernita; / - pulitura; / - scalcinatura; / - accatastamento e movimentazione nell'ambito del cantiere. / Eseguito: / - con sega a disco; / - attrezzature meccaniche; / - attrezzature manuali.	m²	0,03	22,42	67,320%
TOS26_05.A03.009.006	Tipo: rimozione / Compreso: / - carico; / - scarico; / - letto di sabbia; / - accatastamento entro 50 m del materiale riutilizzabile; / - trasporto e scarico dei rifiuti ad impianti autorizzati ai fini del loro recupero o smaltimento. / Oggetto: lastricato di qualsiasi qualità / tipo dimensione. / Uso: su strade di limitate dimensioni / Specifiche: disposto su pancali precedentemente forniti. / Compreso: / - cernita; / - pulitura; / - scalcinatura; / - accatastamento e movimentazione nell'ambito del cantiere. / Eseguito: / - con sega a disco; / - attrezzature meccaniche; / - attrezzature manuali.	m²	0,03	27,43	54,220%
TOS26_05.A03.010.001	Tipo: pulizia / Uso: sul piano di posa / Eseguito: con spazzatrice stradale	m²	0,00	0,09	36,540%
TOS26_05.A03.015.001	Tipo: regolarizzazione del bordo della buca. / Uso: per taglio conglomerato bituminoso. / Compreso: / - carico; / - scarico; / - trasporto dei rifiuti agli impianti autorizzati ai fini del loro recupero o del loro smaltimento. / Eseguito: con sega a motore a scoppio con disco diamantato	m	0,03	11,83	53,420%
TOS26_05.A03.020.001	Tipo: demolizione / Uso: su muratura di qualsiasi genere compreso calcestruzzo armato. / Posizionamento: entro e fuori terra / Materiale: calcestruzzo o pietra / Compreso: / - carico; / - scarico; / - trasporto dei rifiuti agli impianti autorizzati ai fini del loro recupero o del loro smaltimento. / Oggetto: / - spallette ponti; / - muri di sostegno. / Eseguito: con mezzi meccanici.	m³	0,11	84,26	37,900%
TOS26_05.A03.050.001	Tipo: Cernita di lastricato per riutilizzo. / Materiale: pietre integre / Compreso: / - riutilizzo; / - pulitura superficiale; / - numerazione delle lastre su pancali inclusi; / - carico detriti; / - scarico; / - trasporto dei rifiuti agli impianti autorizzati ai fini del loro recupero o del loro smaltimento. / Eseguito: a mano o con mezzi meccanici / Compreso: trasporto e scarico all’interno del cantiere / Specifiche: disposto su pancali precedentemente forniti	m²	0,01	7,87	65,660%
TOS26_05.A03.050.002	Tipo: Cernita di lastricato per riutilizzo. / Materiale: pietre integre / Compreso: / - riutilizzo; / - pulitura superficiale; / - numerazione delle lastre su pancali inclusi; / - carico detriti; / - scarico; / - trasporto dei rifiuti agli impianti autorizzati ai fini del loro recupero o del loro smaltimento. / Eseguito: a mano o con mezzi meccanici / Compreso: trasporto e scarico dal deposito del committente all’area di reimpiego / Specifiche: disposto su pancali precedentemente forniti	m²	0,05	38,37	56,740%
TOS26_05.A08	Oggetto: RIPRISTINO / Compreso: / - fornitura; / - posa; / - scarico; / - getto. / Conforme: / - UNI EN 12620; / - UNI 8520-2; / - UNI UX 197-1; / - UNI EN 197-2; / - UNI EN 934-2.
TOS26_05.A08.001.001	Tipo: ripristino / Uso: su sottofondi stradali / Materiale: malta a base pozzolanica / Tipo: ripristino / Uso: su sottofondi stradali / Materiale: malta a base pozzolanica / Specifiche: / - cemento con un contenuto di microbolle d’aria compreso tra il 25-30% per m³ di impasto; / - massa volumetrica kg/m³ 1700-1800; / - resistenza a compressione a 28 gg. N/mm² 1,0-2,0.	m³	0,15	117,53	9,350%
TOS26_05.A09	Oggetto: RINTERRI / Specifiche: con materiali privi di sostanze organiche
TOS26_05.A09.001.001	Tipo: riempimento / Uso: / - scavi stradali; / - scavi per posa in opera di tubazioni in sedi stradali viarie. / Compreso: / - costipazione; / - pilonatura degli inerti in strati di spessore non superiori a 30 cm; / - rullatura; / - bagnatura; / - compattazione (fino a raggiungere il 95% della densità massima, determinata con la prova AASHO modificata. / Escluso: Proctor Modificata. / Eseguito: con mezzi meccanici. / Materiale: inerti provenienti dalla cernita del materiale escavato giacente nell'ambito del cantiere.	m³	0,07	26,81	51,040%
TOS26_05.A09.001.002	Tipo: riempimento / Uso: / - scavi stradali; / - scavi per posa in opera di tubazioni in sedi stradali viarie. / Compreso: / - costipazione; / - pilonatura degli inerti in strati di spessore non superiori a 30 cm; / - rullatura; / - bagnatura; / - compattazione (fino a raggiungere il 95% della densità massima, determinata con la prova AASHO modificata. / Escluso: Proctor Modificata. / Eseguito: con mezzi meccanici. / Materiale: arido di cava / Specifiche: A1, A2/4, A2/5, A3 (ghiaio-sabbiosi), A7 (limo-argillosi) / Conforme: UNI EN ISO 14688-1:2018	m³	0,13	52,11	23,610%
TOS26_05.A09.001.003	Tipo: riempimento / Uso: / - scavi stradali; / - scavi per posa in opera di tubazioni in sedi stradali viarie. / Compreso: / - costipazione; / - pilonatura degli inerti in strati di spessore non superiori a 30 cm; / - rullatura; / - bagnatura; / - compattazione (fino a raggiungere il 95% della densità massima, determinata con la prova AASHO modificata. / Escluso: Proctor Modificata. / Eseguito: con mezzi meccanici. / Materiale: di scavo precedentemente depositato a bordo scavo.	m³	0,05	21,91	53,040%
TOS26_05.A09.010.001	Tipo: riempimento / Uso: di buche stradali / Compreso: / - costipazione; / - pilonatura degli inerti; / - rullatura. / Materiale: inerte / Eseguito: con mezzi meccanici.	m³	0,17	68,81	21,100%
TOS26_05.B03	Oggetto: ARMATURA / Compreso: / - posa; / - sagomature; / - legature con filo di ferro; / - tagli; / - sfridi; / - cali; / - sollevamenti. / Conforme: / - UNI EN 10025-2; / -UNI EN 10080; / - NTC 2018; / - UNI EN 1090-1; / - UNI EN ISO 14021; / - UNI EN ISO 17660; / - D.M. 05/08/21.
TOS26_05.B03.001.003	Tipo: rete elettrosaldata / Materiale: acciaio / Uso: per cemento armato / Specifiche: tipo B450C / Larghezza (m): 2 / Lunghezza (m): 3 / Diametro (mm): 8 / Struttura maglia (cm): 20 x 20 / Eseguito: con autocarro con gru ruotante	kg	0,00	2,69	34,340%
TOS26_05.B03.001.004	Tipo: rete elettrosaldata / Materiale: acciaio / Uso: per cemento armato / Specifiche: tipo B450C / Larghezza (m): 2 / Lunghezza (m): 3 / Diametro (mm): 8 / Struttura maglia (cm): 20 x 20 / Eseguito: con carrello telescopico	kg	0,00	2,67	34,600%
TOS26_05.E02	Oggetto: PAVIMENTAZIONE / Materiale: bitume. / Specifiche: / - strato di base; / - strato di collegamento-binder; / - tappeto di usura; / - conglomerato bituminoso a freddo. / Compreso: / - fornitura; / - posa; / - mano d’attacco; / - spruzzatura; / - vibratura.
TOS26_05.E02.001.001	Tipo: STESURA PER RIPRISTINO / Materiale: conglomerato bituminoso / Uso: su pavimentazioni stradali / Tipo: a freddo / Eseguito: a mano	m²	0,16	65,13	23,360%
TOS26_05.E02.001.002	Tipo: STESURA PER RIPRISTINO / Materiale: conglomerato bituminoso / Uso: su pavimentazioni stradali / Tipo: a caldo / Specifiche: con aggregato pezzatura 0/5 mm / Eseguito: a mano / Compreso: / - pulizia del piano di posa; / - mano d'attacco; / - compattazione.	t	0,36	285,39	13,220%
TOS26_05.E02.001.005	Tipo: STESURA PER RIPRISTINO / Materiale: conglomerato bituminoso / Uso: su pavimentazioni stradali / Tipo: / - binder; / - caldo. / Specifiche: con aggregato pezzatura 0/20 mm / Eseguito: con mezzi meccanici	t	0,24	187,68	2,100%
TOS26_05.E02.001.006	Tipo: STESURA PER RIPRISTINO / Materiale: conglomerato bituminoso / Uso: su pavimentazioni stradali / Tipo: / - usura; / - a caldo. / Specifiche: / - con aggregato pezzatura 0/5 mm; / - per sedi di limitate dimensioni (marciapiedi, piste ciclabili e strade) / Eseguito: con mezzi meccanici. / Compreso: / - pulizia; / - fresatura trasversale di inizio e fine della pavimentazione stradale profondità fino a 5 cm e larghezza minimo a 1 m	t	0,30	238,74	3,410%
TOS26_05.E02.001.007	Tipo: STESURA PER RIPRISTINO / Materiale: conglomerato bituminoso / Uso: su pavimentazioni stradali / Tipo: / - usura; / - a caldo. / Specifiche: con aggregato pezzatura 0/10 mm / Eseguito: con mezzi meccanici / Compreso: / - pulizia; / - fresatura trasversale di inizio e fine della pavimentazione stradale profondità fino a 5 cm e larghezza minimo a 1 m.	t	0,28	220,65	3,220%
TOS26_05.E02.001.010	Tipo: STESURA PER RIPRISTINO / Materiale: conglomerato bituminoso / Uso: su pavimentazioni stradali / Tipo: / - usura; / - a caldo. / Specifiche: / - con aggregato di roccia basaltica non inferiore al 70% in peso; / - pezzatura 0/10 mm. / Eseguito: con mezzi meccanici / Compreso: pulizia e fresatura trasversale di inizio e fine della pavimentazione stradale profondità fino a 5 cm e larghezza minimo a 1 m	t	0,32	253,53	2,800%
TOS26_05.E02.001.011	Tipo: STESURA PER RIPRISTINO / Materiale: conglomerato bituminoso / Uso: su pavimentazioni stradali / Tipo: usura / Specifiche: / - con aggregato di roccia basaltica non inferiore al 70% in peso; / - pezzatura 0/15 mm. / Eseguito: con mezzi meccanici / Compreso: pulizia e fresatura trasversale di inizio e fine della pavimentazione stradale profondità fino a 5 cm e larghezza minimo a 1 m	t	0,31	246,31	2,880%
TOS26_05.E02.002.001	Oggetto: Geocomposito / Uso: per rinforzo di pavimentazioni stradali / Caratteristiche: / - ad elevato modulo; / - accoppiata ad un geotessile non tessuto in PP ultraleggero; / - peso unitario ≤ 20 gr/m²; / - con rivestimento con concentrazione di bitume uguale almeno al 65%; / - resistenza a trazione (Long./Trasv.) ≥50,0kN/m; / - allungamento alla tensione nominale (Long./Trasv.) ≤12,0%. / Compreso: / - fornitura; / - posa. / Conforme: / - UNI EN ISO 10319:2015; / - UNI EN ISO 10319. / Tipo: geogriglia in fibre di PET (poliestere).	m²	0,01	11,31	5,230%
TOS26_05.E02.002.002	Oggetto: Geocomposito / Uso: per rinforzo di pavimentazioni stradali / Caratteristiche: / - ad elevato modulo; / - accoppiata ad un geotessile non tessuto in PP ultraleggero; / - peso unitario ≤ 20 gr/m²; / - con rivestimento con concentrazione di bitume uguale almeno al 65%; / - resistenza a trazione (Long./Trasv.) ≥50,0kN/m; / - allungamento alla tensione nominale (Long./Trasv.) ≤12,0%. / Compreso: / - fornitura; / - posa. / Conforme: / - UNI EN ISO 10319:2015; / - UNI EN ISO 10319. / Tipo: geogriglia in fibre di PET (poliestere). / Specifiche: riciclato al 100%;	m²	0,01	8,75	6,750%
TOS26_05.E02.002.003	Oggetto: Geocomposito / Uso: per rinforzo di pavimentazioni stradali / Caratteristiche: / - ad elevato modulo; / - accoppiata ad un geotessile non tessuto in PP ultraleggero; / - peso unitario ≤ 20 gr/m²; / - con rivestimento con concentrazione di bitume uguale almeno al 65%; / - resistenza a trazione (Long./Trasv.) ≥50,0kN/m; / - allungamento alla tensione nominale (Long./Trasv.) ≤12,0%. / Compreso: / - fornitura; / - posa. / Conforme: / - UNI EN ISO 10319:2015; / - UNI EN ISO 10319. / Tipo: geogriglia in fibre PVA (polivinilalcol).	m²	0,01	7,94	7,440%
TOS26_05.E02.003.001	Oggetto: geotessile tessuto / Materiale: in bandelle di polipropilene / Uso: per separazione, filtrazione e rinforzo. / Compreso: / - fornitura; / - posa. / Caratteristiche: resistenza a trazione longitudinale e trasversale minima 80 kN/m	m²	0,01	4,30	14,240%
TOS26_05.E02.004.001	Oggetto: geotessile non tessuto agugliato / Uso: per separazione e/o filtrazione. / Materiale: 100% da fibra di polipropilene e/o poliestere di prima scelta resistente all'invecchiamento da UV e immarcescibile. / Conforme: / - UNI EN ISO 10319:2015; / - UNI EN ISO 12236:2006; / - UNI EN ISO 13433:2006; / - UNI EN ISO 12956:2010; / - UNI EN ISO 11058:2010. / Caratteristiche: / - resistenza a trazione (L/T) ≥ 20kN/m; / - allungamento a carico massimo (L/T) ≥ 40%; / - resistenza CDT ≤ 20mm; / - apertura caratteristica dei pori O90 ≤100µm; / - permeabilità all'acqua perpendicolare al piano ≥ 0,035 m/s.	m²	0,00	2,56	19,410%
TOS26_05.E07	Oggetto: SEGNALETICA / Tipo: qualunque dimensione, simboli e caratteristiche. / Colore: qualunque / Conforme: / - D.P.R. del 16/12/1992 n. 495; / - D.P.R. 16/09/1996 n. 610; / - UNI EN 12899-1:2008.
TOS26_05.E07.001.001	Tipo: verticale / Uso: rimozione / Compreso: / - smontaggio; / - taglio; / - carico; / - scarico; / - onere del trasporto del materiale, che resta di proprietà della Stazione appaltante, nei luoghi da questa indicati. / Oggetto: segnale esistente compreso sostegno	cad	0,04	17,34	70,750%
TOS26_05.E07.001.002	Tipo: verticale / Uso: rimozione / Compreso: / - smontaggio; / - taglio; / - carico; / - scarico; / - onere del trasporto del materiale, che resta di proprietà della Stazione appaltante, nei luoghi da questa indicati. / Oggetto: segnale istallato sostegno	cad	0,03	12,25	70,420%
TOS26_05.E07.001.003	Tipo: verticale / Uso: rimozione / Compreso: / - smontaggio; / - taglio; / - carico; / - scarico; / - onere del trasporto del materiale, che resta di proprietà della Stazione appaltante, nei luoghi da questa indicati. / Oggetto: segnale istallato su due o più sostegni	cad	0,09	37,51	73,180%
TOS26_05.E07.001.004	Tipo: verticale / Uso: rimozione / Compreso: / - smontaggio; / - taglio; / - carico; / - scarico; / - onere del trasporto del materiale, che resta di proprietà della Stazione appaltante, nei luoghi da questa indicati. / Oggetto: segnale istallato su portale	cad	0,19	74,32	60,070%
TOS26_05.E07.002.001	Tipo: post-spruzzatura orizzontale / Materiale: vernice spartitraffico / Colore: / - bianco / giallo. / Specifiche: / - con microsfere di vetro; / - continue o discontinue; / - anche in presenza di traffico. / Compreso: / - fornitura; / - posa. / Larghezza (cm): 12 / Materiale: al solvente acrilico	m	0,00	0,23	32,800%
TOS26_05.E07.002.002	Tipo: post-spruzzatura orizzontale / Materiale: vernice spartitraffico / Colore: / - bianco / giallo. / Specifiche: / - con microsfere di vetro; / - continue o discontinue; / - anche in presenza di traffico. / Compreso: / - fornitura; / - posa. / Larghezza (cm): 15 / Materiale: al solvente acrilico	m	0,00	0,26	29,780%
TOS26_05.E07.002.003	Tipo: post-spruzzatura orizzontale / Materiale: vernice spartitraffico / Colore: / - bianco / giallo. / Specifiche: / - con microsfere di vetro; / - continue o discontinue; / - anche in presenza di traffico. / Compreso: / - fornitura; / - posa. / Larghezza (cm): 25 / Materiale: al solvente acrilico	m	0,00	0,29	25,960%
TOS26_05.E07.002.004	Tipo: post-spruzzatura orizzontale / Materiale: vernice spartitraffico / Colore: / - bianco / giallo. / Specifiche: / - con microsfere di vetro; / - continue o discontinue; / - anche in presenza di traffico. / Compreso: / - fornitura; / - posa. / Larghezza minima (cm): 25 / Uso: / - per scritte; / - frecce; / - zebrature. / Materiale: al solvente acrilico	m²	0,00	2,18	39,730%
TOS26_05.E07.002.010	Tipo: post-spruzzatura orizzontale / Materiale: vernice spartitraffico / Colore: / - bianco / giallo. / Specifiche: / - con microsfere di vetro; / - continue o discontinue; / - anche in presenza di traffico. / Compreso: / - fornitura; / - posa. / Larghezza (cm): 12 / Materiale: all’acqua	m	0,00	0,21	36,010%
TOS26_05.E07.002.011	Tipo: post-spruzzatura orizzontale / Materiale: vernice spartitraffico / Colore: / - bianco / giallo. / Specifiche: / - con microsfere di vetro; / - continue o discontinue; / - anche in presenza di traffico. / Compreso: / - fornitura; / - posa. / Larghezza (cm): 15 / Materiale: all’acqua	m	0,00	0,23	32,970%
TOS26_05.E07.002.012	Tipo: post-spruzzatura orizzontale / Materiale: vernice spartitraffico / Colore: / - bianco / giallo. / Specifiche: / - con microsfere di vetro; / - continue o discontinue; / - anche in presenza di traffico. / Compreso: / - fornitura; / - posa. / Larghezza (cm): 25 / Materiale: all’ acqua	m	0,00	0,29	25,890%
TOS26_05.E07.002.013	Tipo: post-spruzzatura orizzontale / Materiale: vernice spartitraffico / Colore: / - bianco / giallo. / Specifiche: / - con microsfere di vetro; / - continue o discontinue; / - anche in presenza di traffico. / Compreso: / - fornitura; / - posa. / Larghezza minima (cm): 25 / Uso: / - per scritte; / - frecce; / - zebrature. / Materiale: all’ acqua	m²	0,00	2,19	39,680%
TOS26_05.E07.010.001	Tipo: rimozione / Uso: orizzontale sia temporale che permanente / Compreso: / - rimozione su tratti continui / discontinui; / - aspirazioni delle polveri. / Eseguito: scarificatrice a piastra vibrante manuale / Larghezza minima (cm): 12 / Larghezza massima (cm): 15	m	0,00	1,10	52,650%
TOS26_05.E07.010.002	Tipo: rimozione / Uso: orizzontale sia temporale che permanente / Compreso: / - rimozione su tratti continui / discontinui; / - aspirazioni delle polveri. / Eseguito: scarificatrice a piastra vibrante manuale / Uso: per zebrature	m²	0,01	2,21	52,650%
TOS26_05.E07.020.001	Tipo: orizzontale / Uso: ripristino puntuale / Materiale: vernice spartitraffico / Colore: bianco o giallo rifrangente / Compreso: / - onere dell'esecuzione in presenza di traffico e del tracciamento; / - ripristino di strisce continue / discontinue per scritte, frecce e zebrature. / Larghezza (cm): 12 / Lunghezza massima (m): 500	m	0,00	0,74	50,370%
TOS26_05.E07.020.002	Tipo: orizzontale / Uso: ripristino puntuale / Materiale: vernice spartitraffico / Colore: bianco o giallo rifrangente / Compreso: / - onere dell'esecuzione in presenza di traffico e del tracciamento; / - ripristino di strisce continue / discontinue per scritte, frecce e zebrature. / Larghezza (cm): 15 / Lunghezza massima (m): 500	m	0,00	0,77	48,510%
TOS26_05.E07.020.003	Tipo: orizzontale / Uso: ripristino puntuale / Materiale: vernice spartitraffico / Colore: bianco o giallo rifrangente / Compreso: / - onere dell'esecuzione in presenza di traffico e del tracciamento; / - ripristino di strisce continue / discontinue per scritte, frecce e zebrature. / Uso: / - scritte; / - frecce; / - zebrature; / - ecc. / Superficie massima (m²): 100	m²	0,01	5,06	59,960%
TOS26_05.E08	Oggetto: BARRIERE - ANTIRUMORE - RECINZIONI / Uso: sicurezza stradale / Conforme: / - D.M. 18/02/1992 n° 223; / - D.M. 03/06/1998; / - D.M. 11/06/1999; / - D.M. 21/06/2004 n. 2367; / - D.P.R. del 16/12/1992 n. 495; / - D.P.R. 16/09/1996 n. 610; / - D.M. 18/02/1992 n° 223; / - UNI EN 1317-5:2012; / - D.M. 28/06/2011; / - UNI EN ISO 1461:2009; / - UNI EN 12899-1:2008; / - UNI EN 1436:2018; / - UNI EN 1463-1:2009; / - UNI EN 1090-2:2018. / Compreso: infissioni nei terreni sciolti. / Escluso: / - fornitura e il montaggio di tutte le componenti, dispositivi rifrangenti e i tratti terminali.
TOS26_05.E08.001.001	Tipo: sostituzione / Oggetto: elementi di barriera metallica / Compreso: / - smontaggio - delle parti danneggiate; / - sostituzione - delle parti danneggiate; / - posa delle nuove barriere su terreno / rilevato; / - carico; / - trasporto; / - scarico; / - pulizia area intervento; / - accatastamento su luoghi destinati. / Escluso: / - cordoli in cls; / - costi di smaltimento e tributi, se dovuti. / Materiale: metallica / Uso: per bordo laterale	m	0,07	26,32	51,680%
TOS26_05.E08.001.002	Tipo: sostituzione / Oggetto: elementi di barriera metallica / Compreso: / - smontaggio - delle parti danneggiate; / - sostituzione - delle parti danneggiate; / - posa delle nuove barriere su terreno / rilevato; / - carico; / - trasporto; / - scarico; / - pulizia area intervento; / - accatastamento su luoghi destinati. / Escluso: / - cordoli in cls; / - costi di smaltimento e tributi, se dovuti. / Materiale: metallica / Uso: per spartitraffico	m	0,07	28,11	51,740%
TOS26_05.E08.001.003	Tipo: sostituzione / Oggetto: elementi di barriera metallica / Compreso: / - smontaggio - delle parti danneggiate; / - sostituzione - delle parti danneggiate; / - posa delle nuove barriere su terreno / rilevato; / - carico; / - trasporto; / - scarico; / - pulizia area intervento; / - accatastamento su luoghi destinati. / Escluso: / - cordoli in cls; / - costi di smaltimento e tributi, se dovuti. / Materiale: metallica. / Uso: su opera d’arte bordo ponte / Posa: con piastra e tirafondi	m	0,10	38,16	50,570%
TOS26_05CAM	Ambito: INFRASTRUTTURE STRADALI / Categoria: MANUTENZIONE ORDINARIA / MANUTENZIONE STRAORDINARIA / CAM: sì / Conforme: Decreti del MASE sui Criteri Ambientali Minimi - CAM. / Esecuzione: ordinaria difficoltà
TOS26_05CAM.B03	Oggetto: ARMATURA / Tipo: ad aderenza migliorata / Formato: in barre o rotoli / Specifiche: / - contenuto minimo di materiale riciclato; / - riduzione delle emissioni di CO₂; / - gestione sostenibile delle risorse. / Compreso: / - posa; / - sagomature; / - legature con filo di ferro; / - tagli; / - sfridi; / - cali; / - sollevamenti. / Conforme: / -UNI EN 10025-2; / -UNI EN 10080; / -NTC 2018; / -UNI EN 1090-1; / -UNI EN ISO 14021; / -UNI EN ISO 17660.
TOS26_05CAM.B03.001.001	Tipo: rete elettrosaldata. / Materiale: acciaio. / Uso: cemento armato / Specifiche: tipo B450C / Larghezza (m): 2,25 / Lunghezza (m): 4 / Diametro (mm): 8 / Maglia (cm): 20 x 20 / Eseguito: con autocarro con gru ruotante	kg	0,00	2,70	34,210%
TOS26_05CAM.B03.001.002	Tipo: rete elettrosaldata. / Materiale: acciaio. / Uso: cemento armato / Specifiche: tipo B450C / Larghezza (m): 2,25 / Lunghezza (m): 4 / Diametro (mm): 8 / Eseguito: con carrelli fuoristrada telescopici	kg	0,00	2,68	34,470%
TOS26_05CAM.B03.001.003	Tipo: rete elettrosaldata. / Materiale: acciaio. / Uso: cemento armato / Specifiche: tipo B450C / Larghezza (m): 2 / Lunghezza (m): 3 / Diametro (mm): 8 / Maglia (cm): 20 x 20 / Eseguito: con autocarro con gru ruotante	kg	0,00	2,69	34,340%
TOS26_05CAM.B03.001.004	Tipo: rete elettrosaldata. / Materiale: acciaio. / Uso: cemento armato / Specifiche: tipo B450C / Larghezza (m): 2 / Lunghezza (m): 3 / Diametro (mm): 8 / Maglia (cm): 20 x 20 / Eseguito: con carrelli fuoristrada telescopici	kg	0,00	2,67	34,600%
TOS26_05CAM.E02	Oggetto: PAVIMENTAZIONE / Materiale: / - emulsione bituminosa; / - bitume distillato tipo 50-70 o 70-100. / Compreso: / - fornitura; / - fresatura; / - pulizia del piano di posa; / - posa; / - mano d’attacco; / - rullatura. / Conforme: / - UNI EN 12591; / - UNI EN 13043:2004; / - UNI EN 130108-1:2016; / - UNI EN ISO 10319:2015; / - UNI EN ISO 10319; / - D.M. 05/08/2024.
TOS26_05CAM.E02.001.001	Tipo: conglomerato bituminoso / Uso: STESURA PER RIPRISTINO / Compreso: / - fornitura; / - posa; / - mano d’attacco; / - rullatura. / Eseguito: / - con vibrofinitrice; / - rullo vibrante; / - piccole attrezzature. / Escluso: additivi attivanti di adesione / Conforme: / - UNI EN 12591:2009; / - UNI EN 13043:2004; / - UNI EN 130108-1:2016. / Tipo: a freddo / Posa: a mano	m²	0,08	67,72	22,460%
TOS26_05CAM.E02.001.002	Tipo: conglomerato bituminoso / Uso: STESURA PER RIPRISTINO / Compreso: / - fornitura; / - posa; / - mano d’attacco; / - rullatura. / Eseguito: / - con vibrofinitrice; / - rullo vibrante; / - piccole attrezzature. / Escluso: additivi attivanti di adesione / Conforme: / - UNI EN 12591:2009; / - UNI EN 13043:2004; / - UNI EN 130108-1:2016. / Tipo: a caldo / Specifiche: usura con aggregato pezzatura 0/5 mm / Eseguito: a mano / Compreso: / - pulizia del piano di posa; / - mano d'attacco; / - compattazione.	t	0,45	359,72	10,490%
TOS26_05CAM.E02.001.005	Tipo: conglomerato bituminoso / Uso: STESURA PER RIPRISTINO / Compreso: / - fornitura; / - posa; / - mano d’attacco; / - rullatura. / Eseguito: / - con vibrofinitrice; / - rullo vibrante; / - piccole attrezzature. / Escluso: additivi attivanti di adesione / Conforme: / - UNI EN 12591:2009; / - UNI EN 13043:2004; / - UNI EN 130108-1:2016. / Tipo: binder. / Specifiche: con aggregato pezzatura 0/20 mm / Eseguito: con mezzi meccanici	t	0,30	239,52	1,650%
TOS26_05CAM.E02.001.006	Tipo: conglomerato bituminoso / Uso: STESURA PER RIPRISTINO / Compreso: / - fornitura; / - posa; / - mano d’attacco; / - rullatura. / Eseguito: / - con vibrofinitrice; / - rullo vibrante; / - piccole attrezzature. / Escluso: additivi attivanti di adesione / Conforme: / - UNI EN 12591:2009; / - UNI EN 13043:2004; / - UNI EN 130108-1:2016. / Tipo: usura. / Specifiche: / - con aggregato pezzatura 0/5 mm. / - per sedi limitate dimensioni (marciapiedi piste ciclabili e strade) / Eseguito: con mezzi meccanici	t	0,39	313,08	2,600%
TOS26_05CAM.E02.001A.001	Tipo: conglomerato bituminoso / Uso: ripristino pavimentazioni / Compreso: / - fresatura trasversale di inizio e fine della pavimentazione stradale profondità fino a 5 cm e larghezza minimo a 1 m; / - pulizia; / - fornitura; / - posa; / - mano d’attacco; / - rullatura. / Eseguito: / - con vibrofinitrice; / - rullo vibrante; / - piccole attrezzature. / Escluso: additivi attivanti di adesione / Conforme: / - UNI EN 12591:2009; / - UNI EN 13043:2004; / - UNI EN 130108-1:2016. / Tipo: usura / Specifiche: con aggregato pezzatura 0/10 mm / Eseguito: con mezzi meccanici	t	0,35	281,87	2,520%
TOS26_05CAM.E02.001A.005	Tipo: conglomerato bituminoso / Uso: ripristino pavimentazioni / Compreso: / - fresatura trasversale di inizio e fine della pavimentazione stradale profondità fino a 5 cm e larghezza minimo a 1 m; / - pulizia; / - fornitura; / - posa; / - mano d’attacco; / - rullatura. / Eseguito: / - con vibrofinitrice; / - rullo vibrante; / - piccole attrezzature. / Escluso: additivi attivanti di adesione / Conforme: / - UNI EN 12591:2009; / - UNI EN 13043:2004; / - UNI EN 130108-1:2016. / Tipo: usura con aggregato di roccia basaltica non inferiori al 70% in peso pezzatura 0/10 mm / Eseguito: con mezzi meccanici	t	0,40	318,04	2,230%
TOS26_05CAM.E02.001A.006	Tipo: conglomerato bituminoso / Uso: ripristino pavimentazioni / Compreso: / - fresatura trasversale di inizio e fine della pavimentazione stradale profondità fino a 5 cm e larghezza minimo a 1 m; / - pulizia; / - fornitura; / - posa; / - mano d’attacco; / - rullatura. / Eseguito: / - con vibrofinitrice; / - rullo vibrante; / - piccole attrezzature. / Escluso: additivi attivanti di adesione / Conforme: / - UNI EN 12591:2009; / - UNI EN 13043:2004; / - UNI EN 130108-1:2016. / Tipo: usura / Specifiche: / - con aggregato di roccia basaltica non inferiori al 70% in peso; / - pezzatura 0/15 mm / Eseguito: con mezzi meccanici	t	0,40	316,47	2,240%
TOS26_05CAM.E02.002.001	Oggetto: Geocomposito / Uso: rinforzo di pavimentazioni stradali / Caratteristiche: / - ad elevato modulo; / - accoppiata con geotessile non tessuto in PP; / - peso unitario ≤ 20 gr/m²; / - con rivestimento di bitume = 65%; / - resistenza a trazione (Long./Trasv.) ≥50,0kN/m; / - allungamento alla tensione nominale (Long./Trasv.) ≤12,0%. / Tipo: geogriglia in fibre di PET (poliestere).	m²	0,01	11,31	5,230%
TOS26_05CAM.E02.002.002	Oggetto: Geocomposito / Uso: rinforzo di pavimentazioni stradali / Caratteristiche: / - ad elevato modulo; / - accoppiata con geotessile non tessuto in PP; / - peso unitario ≤ 20 gr/m²; / - con rivestimento di bitume = 65%; / - resistenza a trazione (Long./Trasv.) ≥50,0kN/m; / - allungamento alla tensione nominale (Long./Trasv.) ≤12,0%. / Tipo: geogriglia in fibre di PET (poliestere). / Specifiche: riciclato al 100%;	m²	0,01	8,75	6,750%
TOS26_05CAM.E02.002.003	Oggetto: Geocomposito / Uso: rinforzo di pavimentazioni stradali / Caratteristiche: / - ad elevato modulo; / - accoppiata con geotessile non tessuto in PP; / - peso unitario ≤ 20 gr/m²; / - con rivestimento di bitume = 65%; / - resistenza a trazione (Long./Trasv.) ≥50,0kN/m; / - allungamento alla tensione nominale (Long./Trasv.) ≤12,0%. / Tipo: geogriglia in fibre PVA (polivinilalcol).	m²	0,01	7,94	7,440%
TOS26_06	Ambito: IMPIANTI - MECCANICI / CAM: no / Esecuzione: ordinaria difficoltà
TOS26_06.I01A	Oggetto: ADDUZIONE DELL'ACQUA / Compreso: / - accessori richiesti per il perfetto funzionamento; / - ponti di servizio; / - trabattelli altezza massima 2,00 m. / Escluso: opere murarie. / Conforme: / - D.M. 6.4.2004, n. 174; / - alla campionatura presentata ed approvata dalla Direzione Lavori.
TOS26_06.I01A.001.001	Oggetto: TUBAZIONE / Materiale: acciaio zincato / Caratteristiche: / - estremità filettate; / - barre da 6,00 m; / - senza saldatura; / - filettabili in acciaio S 195T; / - zincati; / - marchiati a vernice con nome produttore, diametro e norme. / Compreso: / - fornitura; / - posa; / - incidenza raccordi; / - incidenza sfridi; / - incidenza pezzi speciali; / - incidenza staffaggio; / - incidenza materiale di consumo, per colonne montanti e distribuzioni orizzontali. / Conforme: / - EN 10255; / - EN 10240 A1. / Diametro (inch): 3/8	m	0,02	9,61	42,210%
TOS26_06.I01A.001.002	Oggetto: TUBAZIONE / Materiale: acciaio zincato / Caratteristiche: / - estremità filettate; / - barre da 6,00 m; / - senza saldatura; / - filettabili in acciaio S 195T; / - zincati; / - marchiati a vernice con nome produttore, diametro e norme. / Compreso: / - fornitura; / - posa; / - incidenza raccordi; / - incidenza sfridi; / - incidenza pezzi speciali; / - incidenza staffaggio; / - incidenza materiale di consumo, per colonne montanti e distribuzioni orizzontali. / Conforme: / - EN 10255; / - EN 10240 A1. / Diametro (inch): 1/2	m	0,03	11,65	46,730%
TOS26_06.I01A.001.003	Oggetto: TUBAZIONE / Materiale: acciaio zincato / Caratteristiche: / - estremità filettate; / - barre da 6,00 m; / - senza saldatura; / - filettabili in acciaio S 195T; / - zincati; / - marchiati a vernice con nome produttore, diametro e norme. / Compreso: / - fornitura; / - posa; / - incidenza raccordi; / - incidenza sfridi; / - incidenza pezzi speciali; / - incidenza staffaggio; / - incidenza materiale di consumo, per colonne montanti e distribuzioni orizzontali. / Conforme: / - EN 10255; / - EN 10240 A1. / Diametro (inch): 3/4	m	0,04	16,17	50,190%
TOS26_06.I01A.001.004	Oggetto: TUBAZIONE / Materiale: acciaio zincato / Caratteristiche: / - estremità filettate; / - barre da 6,00 m; / - senza saldatura; / - filettabili in acciaio S 195T; / - zincati; / - marchiati a vernice con nome produttore, diametro e norme. / Compreso: / - fornitura; / - posa; / - incidenza raccordi; / - incidenza sfridi; / - incidenza pezzi speciali; / - incidenza staffaggio; / - incidenza materiale di consumo, per colonne montanti e distribuzioni orizzontali. / Conforme: / - EN 10255; / - EN 10240 A1. / Diametro (inch): 1	m	0,05	21,39	46,590%
TOS26_06.I01A.001.005	Oggetto: TUBAZIONE / Materiale: acciaio zincato / Caratteristiche: / - estremità filettate; / - barre da 6,00 m; / - senza saldatura; / - filettabili in acciaio S 195T; / - zincati; / - marchiati a vernice con nome produttore, diametro e norme. / Compreso: / - fornitura; / - posa; / - incidenza raccordi; / - incidenza sfridi; / - incidenza pezzi speciali; / - incidenza staffaggio; / - incidenza materiale di consumo, per colonne montanti e distribuzioni orizzontali. / Conforme: / - EN 10255; / - EN 10240 A1. / Diametro (inch): 2	m	0,08	32,10	35,200%
TOS26_06.I01A.001.006	Oggetto: TUBAZIONE / Materiale: acciaio zincato / Caratteristiche: / - estremità filettate; / - barre da 6,00 m; / - senza saldatura; / - filettabili in acciaio S 195T; / - zincati; / - marchiati a vernice con nome produttore, diametro e norme. / Compreso: / - fornitura; / - posa; / - incidenza raccordi; / - incidenza sfridi; / - incidenza pezzi speciali; / - incidenza staffaggio; / - incidenza materiale di consumo, per colonne montanti e distribuzioni orizzontali. / Conforme: / - EN 10255; / - EN 10240 A1. / Diametro (inch): 3	m	0,11	44,87	27,250%
TOS26_06.I01A.001.007	Oggetto: TUBAZIONE / Materiale: acciaio zincato / Caratteristiche: / - estremità filettate; / - barre da 6,00 m; / - senza saldatura; / - filettabili in acciaio S 195T; / - zincati; / - marchiati a vernice con nome produttore, diametro e norme. / Compreso: / - fornitura; / - posa; / - incidenza raccordi; / - incidenza sfridi; / - incidenza pezzi speciali; / - incidenza staffaggio; / - incidenza materiale di consumo, per colonne montanti e distribuzioni orizzontali. / Conforme: / - EN 10255; / - EN 10240 A1. / Diametro (inch): 4	m	0,15	59,42	21,870%
TOS26_06.I01A.002.001	Oggetto: TUBAZIONE / Materiale: polipropilene / Compreso: / - fornitura; / - posa; / - raccordi; / - staffe; / - sfridi; / - pezzi speciali. / Conforme: / - UNI EN ISO 15874-2:2022; / - UNI EN ISO 15874-5:2022. / Diametro (mm): 16 / Spessore (mm): 2,7	m	0,02	6,66	54,000%
TOS26_06.I01A.002.002	Oggetto: TUBAZIONE / Materiale: polipropilene / Compreso: / - fornitura; / - posa; / - raccordi; / - staffe; / - sfridi; / - pezzi speciali. / Conforme: / - UNI EN ISO 15874-2:2022; / - UNI EN ISO 15874-5:2022. / Diametro (mm): 20 / Spessore (mm): 3,4	m	0,02	8,23	49,330%
TOS26_06.I01A.002.003	Oggetto: TUBAZIONE / Materiale: polipropilene / Compreso: / - fornitura; / - posa; / - raccordi; / - staffe; / - sfridi; / - pezzi speciali. / Conforme: / - UNI EN ISO 15874-2:2022; / - UNI EN ISO 15874-5:2022. / Diametro (mm): 25 / Spessore (mm): 4,2	m	0,03	11,09	40,760%
TOS26_06.I01A.002.004	Oggetto: TUBAZIONE / Materiale: polipropilene / Compreso: / - fornitura; / - posa; / - raccordi; / - staffe; / - sfridi; / - pezzi speciali. / Conforme: / - UNI EN ISO 15874-2:2022; / - UNI EN ISO 15874-5:2022. / Diametro (mm): 32 / Spessore (mm): 5,4	m	0,04	15,59	34,940%
TOS26_06.I01A.002.005	Oggetto: TUBAZIONE / Materiale: polipropilene / Compreso: / - fornitura; / - posa; / - raccordi; / - staffe; / - sfridi; / - pezzi speciali. / Conforme: / - UNI EN ISO 15874-2:2022; / - UNI EN ISO 15874-5:2022. / Diametro (mm): 40 / Spessore (mm): 6,7	m	0,06	23,30	30,870%
TOS26_06.I01A.002.006	Oggetto: TUBAZIONE / Materiale: polipropilene / Compreso: / - fornitura; / - posa; / - raccordi; / - staffe; / - sfridi; / - pezzi speciali. / Conforme: / - UNI EN ISO 15874-2:2022; / - UNI EN ISO 15874-5:2022. / Diametro (mm): 50 / Spessore (mm): 8,4	m	0,07	29,11	30,000%
TOS26_06.I01A.002.007	Oggetto: TUBAZIONE / Materiale: polipropilene / Compreso: / - fornitura; / - posa; / - raccordi; / - staffe; / - sfridi; / - pezzi speciali. / Conforme: / - UNI EN ISO 15874-2:2022; / - UNI EN ISO 15874-5:2022. / Diametro (mm): 63 / Spessore (mm): 10,5	m	0,11	42,34	24,870%
TOS26_06.I01A.003.001	Oggetto: TUBAZIONE / Uso: distribuzioni idrico sanitarie orizzontali e verticali fino all'esterno dei servizi igienici. / Materiale: multistrato; / Struttura: / - esterno in polietilene; / - strato intermedio in alluminio; / - strato interno in polietilene reticolato. / Compreso: / - fornitura; / - posa; / - sfridi; / - pezzi speciali; / - staffaggi. / Conforme: UNI EN ISO 21003 / Diametro (mm): 16 / spessore (mm): 2,25	m	0,02	9,94	36,170%
TOS26_06.I01A.003.002	Oggetto: TUBAZIONE / Uso: distribuzioni idrico sanitarie orizzontali e verticali fino all'esterno dei servizi igienici. / Materiale: multistrato; / Struttura: / - esterno in polietilene; / - strato intermedio in alluminio; / - strato interno in polietilene reticolato. / Compreso: / - fornitura; / - posa; / - sfridi; / - pezzi speciali; / - staffaggi. / Conforme: UNI EN ISO 21003 / Diametro (mm): 20 / Spessore (mm): 2,5	m	0,03	13,86	37,070%
TOS26_06.I01A.003.003	Oggetto: TUBAZIONE / Uso: distribuzioni idrico sanitarie orizzontali e verticali fino all'esterno dei servizi igienici. / Materiale: multistrato; / Struttura: / - esterno in polietilene; / - strato intermedio in alluminio; / - strato interno in polietilene reticolato. / Compreso: / - fornitura; / - posa; / - sfridi; / - pezzi speciali; / - staffaggi. / Conforme: UNI EN ISO 21003 / Diametro (mm): 26 / Spessore (mm): 3,0	m	0,05	20,40	30,210%
TOS26_06.I01A.003.004	Oggetto: TUBAZIONE / Uso: distribuzioni idrico sanitarie orizzontali e verticali fino all'esterno dei servizi igienici. / Materiale: multistrato; / Struttura: / - esterno in polietilene; / - strato intermedio in alluminio; / - strato interno in polietilene reticolato. / Compreso: / - fornitura; / - posa; / - sfridi; / - pezzi speciali; / - staffaggi. / Conforme: UNI EN ISO 21003 / Diametro (mm): 32 / Spessore (mm): 3,0	m	0,07	28,35	25,370%
TOS26_06.I01A.003.005	Oggetto: TUBAZIONE / Uso: distribuzioni idrico sanitarie orizzontali e verticali fino all'esterno dei servizi igienici. / Materiale: multistrato; / Struttura: / - esterno in polietilene; / - strato intermedio in alluminio; / - strato interno in polietilene reticolato. / Compreso: / - fornitura; / - posa; / - sfridi; / - pezzi speciali; / - staffaggi. / Conforme: UNI EN ISO 21003 / Diametro (mm): 40 / spessore (mm): 3,5	m	0,12	47,80	15,050%
TOS26_06.I01A.003.006	Oggetto: TUBAZIONE / Uso: distribuzioni idrico sanitarie orizzontali e verticali fino all'esterno dei servizi igienici. / Materiale: multistrato; / Struttura: / - esterno in polietilene; / - strato intermedio in alluminio; / - strato interno in polietilene reticolato. / Compreso: / - fornitura; / - posa; / - sfridi; / - pezzi speciali; / - staffaggi. / Conforme: UNI EN ISO 21003 / Diametro (mm): 50 / spessore (mm): 4,0	m	0,16	64,41	11,170%
TOS26_06.I01A.003.007	Oggetto: TUBAZIONE / Uso: distribuzioni idrico sanitarie orizzontali e verticali fino all'esterno dei servizi igienici. / Materiale: multistrato; / Struttura: / - esterno in polietilene; / - strato intermedio in alluminio; / - strato interno in polietilene reticolato. / Compreso: / - fornitura; / - posa; / - sfridi; / - pezzi speciali; / - staffaggi. / Conforme: UNI EN ISO 21003 / Diametro (mm): 63 / spessore (mm): 4,5	m	0,25	99,25	8,280%
TOS26_06.I01A.003.008	Oggetto: TUBAZIONE / Uso: distribuzioni idrico sanitarie orizzontali e verticali fino all'esterno dei servizi igienici. / Materiale: multistrato; / Struttura: / - esterno in polietilene; / - strato intermedio in alluminio; / - strato interno in polietilene reticolato. / Compreso: / - fornitura; / - posa; / - sfridi; / - pezzi speciali; / - staffaggi. / Conforme: UNI EN ISO 21003 / Diametro (mm): 75 / spessore (mm): 4,5	m	0,35	139,20	5,900%
TOS26_06.I01A.007.001	Oggetto: TUBAZIONE / Uso: linee di impianti per la distribuzione dell'acqua / Materiale: / - POLIETILENE ad alta densità PE 100 / - MRS (Minimum Required Strenght) ≥ 8 Mpa. / Caratteristiche: / - prodotto per estrusione / - disponibile sia in barre che in rotoli. / Compreso: / - fornitura / - posa a qualsiasi altezza e profondità; / - pezzi speciali; / - materiale per giunzioni; / - opere murarie di apertura e chiusura tracce su laterizi forati e murature leggere. / Escluso: / - tracce su solette, muri in C.A. o in pietra; / - rifacimento dell’intonaco o della tinteggiatura; / - staffaggi in profilati; / - apparecchi idraulici; / Conforme: / - ISO 12162:2009 Materiali termoplastici; / - UNI EN 12201:2024 per condotte di approvvigionamento idrico; / - D.M. 6.4.2004, n. 174; / - Contrassegno del marchio IIP dell’Istituto Italiano dei Plastici e/o equivalente marchio europeo. / Specifiche: SDR 17 / Pressione nominale (bar): 10 / Diametro (mm): 75	m	0,03	12,93	27,800%
TOS26_06.I01A.007.002	Oggetto: TUBAZIONE / Uso: linee di impianti per la distribuzione dell'acqua / Materiale: / - POLIETILENE ad alta densità PE 100 / - MRS (Minimum Required Strenght) ≥ 8 Mpa. / Caratteristiche: / - prodotto per estrusione / - disponibile sia in barre che in rotoli. / Compreso: / - fornitura / - posa a qualsiasi altezza e profondità; / - pezzi speciali; / - materiale per giunzioni; / - opere murarie di apertura e chiusura tracce su laterizi forati e murature leggere. / Escluso: / - tracce su solette, muri in C.A. o in pietra; / - rifacimento dell’intonaco o della tinteggiatura; / - staffaggi in profilati; / - apparecchi idraulici; / Conforme: / - ISO 12162:2009 Materiali termoplastici; / - UNI EN 12201:2024 per condotte di approvvigionamento idrico; / - D.M. 6.4.2004, n. 174; / - Contrassegno del marchio IIP dell’Istituto Italiano dei Plastici e/o equivalente marchio europeo. / Specifiche: SDR 17 / Pressione nominale (bar): 10 / Diametro (mm): 90	m	0,04	16,95	22,730%
TOS26_06.I01A.007.003	Oggetto: TUBAZIONE / Uso: linee di impianti per la distribuzione dell'acqua / Materiale: / - POLIETILENE ad alta densità PE 100 / - MRS (Minimum Required Strenght) ≥ 8 Mpa. / Caratteristiche: / - prodotto per estrusione / - disponibile sia in barre che in rotoli. / Compreso: / - fornitura / - posa a qualsiasi altezza e profondità; / - pezzi speciali; / - materiale per giunzioni; / - opere murarie di apertura e chiusura tracce su laterizi forati e murature leggere. / Escluso: / - tracce su solette, muri in C.A. o in pietra; / - rifacimento dell’intonaco o della tinteggiatura; / - staffaggi in profilati; / - apparecchi idraulici; / Conforme: / - ISO 12162:2009 Materiali termoplastici; / - UNI EN 12201:2024 per condotte di approvvigionamento idrico; / - D.M. 6.4.2004, n. 174; / - Contrassegno del marchio IIP dell’Istituto Italiano dei Plastici e/o equivalente marchio europeo. / Specifiche: SDR 17 / Pressione nominale (bar): 10 / Diametro (mm): 110	m	0,06	23,10	17,790%
TOS26_06.I01A.007.004	Oggetto: TUBAZIONE / Uso: linee di impianti per la distribuzione dell'acqua / Materiale: / - POLIETILENE ad alta densità PE 100 / - MRS (Minimum Required Strenght) ≥ 8 Mpa. / Caratteristiche: / - prodotto per estrusione / - disponibile sia in barre che in rotoli. / Compreso: / - fornitura / - posa a qualsiasi altezza e profondità; / - pezzi speciali; / - materiale per giunzioni; / - opere murarie di apertura e chiusura tracce su laterizi forati e murature leggere. / Escluso: / - tracce su solette, muri in C.A. o in pietra; / - rifacimento dell’intonaco o della tinteggiatura; / - staffaggi in profilati; / - apparecchi idraulici; / Conforme: / - ISO 12162:2009 Materiali termoplastici; / - UNI EN 12201:2024 per condotte di approvvigionamento idrico; / - D.M. 6.4.2004, n. 174; / - Contrassegno del marchio IIP dell’Istituto Italiano dei Plastici e/o equivalente marchio europeo. / Specifiche: SDR 17 / Pressione nominale (bar): 10 / Diametro (mm): 125	m	0,07	28,08	14,640%
TOS26_06.I01A.007.005	Oggetto: TUBAZIONE / Uso: linee di impianti per la distribuzione dell'acqua / Materiale: / - POLIETILENE ad alta densità PE 100 / - MRS (Minimum Required Strenght) ≥ 8 Mpa. / Caratteristiche: / - prodotto per estrusione / - disponibile sia in barre che in rotoli. / Compreso: / - fornitura / - posa a qualsiasi altezza e profondità; / - pezzi speciali; / - materiale per giunzioni; / - opere murarie di apertura e chiusura tracce su laterizi forati e murature leggere. / Escluso: / - tracce su solette, muri in C.A. o in pietra; / - rifacimento dell’intonaco o della tinteggiatura; / - staffaggi in profilati; / - apparecchi idraulici; / Conforme: / - ISO 12162:2009 Materiali termoplastici; / - UNI EN 12201:2024 per condotte di approvvigionamento idrico; / - D.M. 6.4.2004, n. 174; / - Contrassegno del marchio IIP dell’Istituto Italiano dei Plastici e/o equivalente marchio europeo. / Specifiche: SDR 17 / Pressione nominale (bar): 10 / Diametro (mm): 140	m	0,09	34,69	12,590%
TOS26_06.I01A.007.006	Oggetto: TUBAZIONE / Uso: linee di impianti per la distribuzione dell'acqua / Materiale: / - POLIETILENE ad alta densità PE 100 / - MRS (Minimum Required Strenght) ≥ 8 Mpa. / Caratteristiche: / - prodotto per estrusione / - disponibile sia in barre che in rotoli. / Compreso: / - fornitura / - posa a qualsiasi altezza e profondità; / - pezzi speciali; / - materiale per giunzioni; / - opere murarie di apertura e chiusura tracce su laterizi forati e murature leggere. / Escluso: / - tracce su solette, muri in C.A. o in pietra; / - rifacimento dell’intonaco o della tinteggiatura; / - staffaggi in profilati; / - apparecchi idraulici; / Conforme: / - ISO 12162:2009 Materiali termoplastici; / - UNI EN 12201:2024 per condotte di approvvigionamento idrico; / - D.M. 6.4.2004, n. 174; / - Contrassegno del marchio IIP dell’Istituto Italiano dei Plastici e/o equivalente marchio europeo. / Specifiche: SDR 17 / Pressione nominale (bar): 10 / Diametro (mm): 160	m	0,11	43,58	10,020%
TOS26_06.I01A.007.007	Oggetto: TUBAZIONE / Uso: linee di impianti per la distribuzione dell'acqua / Materiale: / - POLIETILENE ad alta densità PE 100 / - MRS (Minimum Required Strenght) ≥ 8 Mpa. / Caratteristiche: / - prodotto per estrusione / - disponibile sia in barre che in rotoli. / Compreso: / - fornitura / - posa a qualsiasi altezza e profondità; / - pezzi speciali; / - materiale per giunzioni; / - opere murarie di apertura e chiusura tracce su laterizi forati e murature leggere. / Escluso: / - tracce su solette, muri in C.A. o in pietra; / - rifacimento dell’intonaco o della tinteggiatura; / - staffaggi in profilati; / - apparecchi idraulici; / Conforme: / - ISO 12162:2009 Materiali termoplastici; / - UNI EN 12201:2024 per condotte di approvvigionamento idrico; / - D.M. 6.4.2004, n. 174; / - Contrassegno del marchio IIP dell’Istituto Italiano dei Plastici e/o equivalente marchio europeo. / Specifiche: SDR 17 / Pressione nominale (bar): 10 / Diametro (mm): 180	m	0,13	53,57	8,150%
TOS26_06.I01A.007.008	Oggetto: TUBAZIONE / Uso: linee di impianti per la distribuzione dell'acqua / Materiale: / - POLIETILENE ad alta densità PE 100 / - MRS (Minimum Required Strenght) ≥ 8 Mpa. / Caratteristiche: / - prodotto per estrusione / - disponibile sia in barre che in rotoli. / Compreso: / - fornitura / - posa a qualsiasi altezza e profondità; / - pezzi speciali; / - materiale per giunzioni; / - opere murarie di apertura e chiusura tracce su laterizi forati e murature leggere. / Escluso: / - tracce su solette, muri in C.A. o in pietra; / - rifacimento dell’intonaco o della tinteggiatura; / - staffaggi in profilati; / - apparecchi idraulici; / Conforme: / - ISO 12162:2009 Materiali termoplastici; / - UNI EN 12201:2024 per condotte di approvvigionamento idrico; / - D.M. 6.4.2004, n. 174; / - Contrassegno del marchio IIP dell’Istituto Italiano dei Plastici e/o equivalente marchio europeo. / Specifiche: SDR 17 / Pressione nominale (bar): 10 / Diametro (mm): 200	m	0,16	65,79	7,810%
TOS26_06.I01A.007.009	Oggetto: TUBAZIONE / Uso: linee di impianti per la distribuzione dell'acqua / Materiale: / - POLIETILENE ad alta densità PE 100 / - MRS (Minimum Required Strenght) ≥ 8 Mpa. / Caratteristiche: / - prodotto per estrusione / - disponibile sia in barre che in rotoli. / Compreso: / - fornitura / - posa a qualsiasi altezza e profondità; / - pezzi speciali; / - materiale per giunzioni; / - opere murarie di apertura e chiusura tracce su laterizi forati e murature leggere. / Escluso: / - tracce su solette, muri in C.A. o in pietra; / - rifacimento dell’intonaco o della tinteggiatura; / - staffaggi in profilati; / - apparecchi idraulici; / Conforme: / - ISO 12162:2009 Materiali termoplastici; / - UNI EN 12201:2024 per condotte di approvvigionamento idrico; / - D.M. 6.4.2004, n. 174; / - Contrassegno del marchio IIP dell’Istituto Italiano dei Plastici e/o equivalente marchio europeo. / Specifiche: SDR 17 / Pressione nominale (bar): 10 / Diametro (mm): 225	m	0,20	81,67	6,290%
TOS26_06.I01A.007.010	Oggetto: TUBAZIONE / Uso: linee di impianti per la distribuzione dell'acqua / Materiale: / - POLIETILENE ad alta densità PE 100 / - MRS (Minimum Required Strenght) ≥ 8 Mpa. / Caratteristiche: / - prodotto per estrusione / - disponibile sia in barre che in rotoli. / Compreso: / - fornitura / - posa a qualsiasi altezza e profondità; / - pezzi speciali; / - materiale per giunzioni; / - opere murarie di apertura e chiusura tracce su laterizi forati e murature leggere. / Escluso: / - tracce su solette, muri in C.A. o in pietra; / - rifacimento dell’intonaco o della tinteggiatura; / - staffaggi in profilati; / - apparecchi idraulici; / Conforme: / - ISO 12162:2009 Materiali termoplastici; / - UNI EN 12201:2024 per condotte di approvvigionamento idrico; / - D.M. 6.4.2004, n. 174; / - Contrassegno del marchio IIP dell’Istituto Italiano dei Plastici e/o equivalente marchio europeo. / Specifiche: SDR 17 / Pressione nominale (bar): 10 / Diametro (mm): 250	m	0,25	99,29	5,690%
TOS26_06.I01A.007.011	Oggetto: TUBAZIONE / Uso: linee di impianti per la distribuzione dell'acqua / Materiale: / - POLIETILENE ad alta densità PE 100 / - MRS (Minimum Required Strenght) ≥ 8 Mpa. / Caratteristiche: / - prodotto per estrusione / - disponibile sia in barre che in rotoli. / Compreso: / - fornitura / - posa a qualsiasi altezza e profondità; / - pezzi speciali; / - materiale per giunzioni; / - opere murarie di apertura e chiusura tracce su laterizi forati e murature leggere. / Escluso: / - tracce su solette, muri in C.A. o in pietra; / - rifacimento dell’intonaco o della tinteggiatura; / - staffaggi in profilati; / - apparecchi idraulici; / Conforme: / - ISO 12162:2009 Materiali termoplastici; / - UNI EN 12201:2024 per condotte di approvvigionamento idrico; / - D.M. 6.4.2004, n. 174; / - Contrassegno del marchio IIP dell’Istituto Italiano dei Plastici e/o equivalente marchio europeo. / Specifiche: SDR 11 / Pressione nominale (bar): 16 / Diametro (mm): 75	m	0,04	16,71	21,520%
TOS26_06.I01A.007.012	Oggetto: TUBAZIONE / Uso: linee di impianti per la distribuzione dell'acqua / Materiale: / - POLIETILENE ad alta densità PE 100 / - MRS (Minimum Required Strenght) ≥ 8 Mpa. / Caratteristiche: / - prodotto per estrusione / - disponibile sia in barre che in rotoli. / Compreso: / - fornitura / - posa a qualsiasi altezza e profondità; / - pezzi speciali; / - materiale per giunzioni; / - opere murarie di apertura e chiusura tracce su laterizi forati e murature leggere. / Escluso: / - tracce su solette, muri in C.A. o in pietra; / - rifacimento dell’intonaco o della tinteggiatura; / - staffaggi in profilati; / - apparecchi idraulici; / Conforme: / - ISO 12162:2009 Materiali termoplastici; / - UNI EN 12201:2024 per condotte di approvvigionamento idrico; / - D.M. 6.4.2004, n. 174; / - Contrassegno del marchio IIP dell’Istituto Italiano dei Plastici e/o equivalente marchio europeo. / Specifiche: SDR 11 / Pressione nominale (bar): 16 / Diametro (mm): 90	m	0,06	22,52	17,100%
TOS26_06.I01A.007.013	Oggetto: TUBAZIONE / Uso: linee di impianti per la distribuzione dell'acqua / Materiale: / - POLIETILENE ad alta densità PE 100 / - MRS (Minimum Required Strenght) ≥ 8 Mpa. / Caratteristiche: / - prodotto per estrusione / - disponibile sia in barre che in rotoli. / Compreso: / - fornitura / - posa a qualsiasi altezza e profondità; / - pezzi speciali; / - materiale per giunzioni; / - opere murarie di apertura e chiusura tracce su laterizi forati e murature leggere. / Escluso: / - tracce su solette, muri in C.A. o in pietra; / - rifacimento dell’intonaco o della tinteggiatura; / - staffaggi in profilati; / - apparecchi idraulici; / Conforme: / - ISO 12162:2009 Materiali termoplastici; / - UNI EN 12201:2024 per condotte di approvvigionamento idrico; / - D.M. 6.4.2004, n. 174; / - Contrassegno del marchio IIP dell’Istituto Italiano dei Plastici e/o equivalente marchio europeo. / Specifiche: SDR 11 / Pressione nominale (bar): 16 / Diametro (mm): 110	m	0,08	31,28	13,140%
TOS26_06.I01A.007.014	Oggetto: TUBAZIONE / Uso: linee di impianti per la distribuzione dell'acqua / Materiale: / - POLIETILENE ad alta densità PE 100 / - MRS (Minimum Required Strenght) ≥ 8 Mpa. / Caratteristiche: / - prodotto per estrusione / - disponibile sia in barre che in rotoli. / Compreso: / - fornitura / - posa a qualsiasi altezza e profondità; / - pezzi speciali; / - materiale per giunzioni; / - opere murarie di apertura e chiusura tracce su laterizi forati e murature leggere. / Escluso: / - tracce su solette, muri in C.A. o in pietra; / - rifacimento dell’intonaco o della tinteggiatura; / - staffaggi in profilati; / - apparecchi idraulici; / Conforme: / - ISO 12162:2009 Materiali termoplastici; / - UNI EN 12201:2024 per condotte di approvvigionamento idrico; / - D.M. 6.4.2004, n. 174; / - Contrassegno del marchio IIP dell’Istituto Italiano dei Plastici e/o equivalente marchio europeo. / Specifiche: SDR 11 / Pressione nominale (bar): 16 / Diametro (mm): 125	m	0,10	38,96	10,550%
TOS26_06.I01A.007.015	Oggetto: TUBAZIONE / Uso: linee di impianti per la distribuzione dell'acqua / Materiale: / - POLIETILENE ad alta densità PE 100 / - MRS (Minimum Required Strenght) ≥ 8 Mpa. / Caratteristiche: / - prodotto per estrusione / - disponibile sia in barre che in rotoli. / Compreso: / - fornitura / - posa a qualsiasi altezza e profondità; / - pezzi speciali; / - materiale per giunzioni; / - opere murarie di apertura e chiusura tracce su laterizi forati e murature leggere. / Escluso: / - tracce su solette, muri in C.A. o in pietra; / - rifacimento dell’intonaco o della tinteggiatura; / - staffaggi in profilati; / - apparecchi idraulici; / Conforme: / - ISO 12162:2009 Materiali termoplastici; / - UNI EN 12201:2024 per condotte di approvvigionamento idrico; / - D.M. 6.4.2004, n. 174; / - Contrassegno del marchio IIP dell’Istituto Italiano dei Plastici e/o equivalente marchio europeo. / Specifiche: SDR 11 / Pressione nominale (bar): 16 / Diametro (mm): 140	m	0,12	48,33	9,030%
TOS26_06.I01A.007.016	Oggetto: TUBAZIONE / Uso: linee di impianti per la distribuzione dell'acqua / Materiale: / - POLIETILENE ad alta densità PE 100 / - MRS (Minimum Required Strenght) ≥ 8 Mpa. / Caratteristiche: / - prodotto per estrusione / - disponibile sia in barre che in rotoli. / Compreso: / - fornitura / - posa a qualsiasi altezza e profondità; / - pezzi speciali; / - materiale per giunzioni; / - opere murarie di apertura e chiusura tracce su laterizi forati e murature leggere. / Escluso: / - tracce su solette, muri in C.A. o in pietra; / - rifacimento dell’intonaco o della tinteggiatura; / - staffaggi in profilati; / - apparecchi idraulici; / Conforme: / - ISO 12162:2009 Materiali termoplastici; / - UNI EN 12201:2024 per condotte di approvvigionamento idrico; / - D.M. 6.4.2004, n. 174; / - Contrassegno del marchio IIP dell’Istituto Italiano dei Plastici e/o equivalente marchio europeo. / Specifiche: SDR 11 / Pressione nominale (bar): 16 / Diametro (mm): 160	m	0,15	61,64	7,080%
TOS26_06.I01A.007.017	Oggetto: TUBAZIONE / Uso: linee di impianti per la distribuzione dell'acqua / Materiale: / - POLIETILENE ad alta densità PE 100 / - MRS (Minimum Required Strenght) ≥ 8 Mpa. / Caratteristiche: / - prodotto per estrusione / - disponibile sia in barre che in rotoli. / Compreso: / - fornitura / - posa a qualsiasi altezza e profondità; / - pezzi speciali; / - materiale per giunzioni; / - opere murarie di apertura e chiusura tracce su laterizi forati e murature leggere. / Escluso: / - tracce su solette, muri in C.A. o in pietra; / - rifacimento dell’intonaco o della tinteggiatura; / - staffaggi in profilati; / - apparecchi idraulici; / Conforme: / - ISO 12162:2009 Materiali termoplastici; / - UNI EN 12201:2024 per condotte di approvvigionamento idrico; / - D.M. 6.4.2004, n. 174; / - Contrassegno del marchio IIP dell’Istituto Italiano dei Plastici e/o equivalente marchio europeo. / Specifiche: SDR 11 / Pressione nominale (bar): 16 / Diametro (mm): 180	m	0,19	76,78	6,020%
TOS26_06.I01A.007.018	Oggetto: TUBAZIONE / Uso: linee di impianti per la distribuzione dell'acqua / Materiale: / - POLIETILENE ad alta densità PE 100 / - MRS (Minimum Required Strenght) ≥ 8 Mpa. / Caratteristiche: / - prodotto per estrusione / - disponibile sia in barre che in rotoli. / Compreso: / - fornitura / - posa a qualsiasi altezza e profondità; / - pezzi speciali; / - materiale per giunzioni; / - opere murarie di apertura e chiusura tracce su laterizi forati e murature leggere. / Escluso: / - tracce su solette, muri in C.A. o in pietra; / - rifacimento dell’intonaco o della tinteggiatura; / - staffaggi in profilati; / - apparecchi idraulici; / Conforme: / - ISO 12162:2009 Materiali termoplastici; / - UNI EN 12201:2024 per condotte di approvvigionamento idrico; / - D.M. 6.4.2004, n. 174; / - Contrassegno del marchio IIP dell’Istituto Italiano dei Plastici e/o equivalente marchio europeo. / Specifiche: SDR 11 / Pressione nominale (bar): 16 / Diametro (mm): 200	m	0,24	93,98	5,470%
TOS26_06.I01A.007.019	Oggetto: TUBAZIONE / Uso: linee di impianti per la distribuzione dell'acqua / Materiale: / - POLIETILENE ad alta densità PE 100 / - MRS (Minimum Required Strenght) ≥ 8 Mpa. / Caratteristiche: / - prodotto per estrusione / - disponibile sia in barre che in rotoli. / Compreso: / - fornitura / - posa a qualsiasi altezza e profondità; / - pezzi speciali; / - materiale per giunzioni; / - opere murarie di apertura e chiusura tracce su laterizi forati e murature leggere. / Escluso: / - tracce su solette, muri in C.A. o in pietra; / - rifacimento dell’intonaco o della tinteggiatura; / - staffaggi in profilati; / - apparecchi idraulici; / Conforme: / - ISO 12162:2009 Materiali termoplastici; / - UNI EN 12201:2024 per condotte di approvvigionamento idrico; / - D.M. 6.4.2004, n. 174; / - Contrassegno del marchio IIP dell’Istituto Italiano dei Plastici e/o equivalente marchio europeo. / Specifiche: SDR 11 / Pressione nominale (bar): 16 / Diametro (mm): 225	m	0,29	117,19	4,380%
TOS26_06.I01A.007.020	Oggetto: TUBAZIONE / Uso: linee di impianti per la distribuzione dell'acqua / Materiale: / - POLIETILENE ad alta densità PE 100 / - MRS (Minimum Required Strenght) ≥ 8 Mpa. / Caratteristiche: / - prodotto per estrusione / - disponibile sia in barre che in rotoli. / Compreso: / - fornitura / - posa a qualsiasi altezza e profondità; / - pezzi speciali; / - materiale per giunzioni; / - opere murarie di apertura e chiusura tracce su laterizi forati e murature leggere. / Escluso: / - tracce su solette, muri in C.A. o in pietra; / - rifacimento dell’intonaco o della tinteggiatura; / - staffaggi in profilati; / - apparecchi idraulici; / Conforme: / - ISO 12162:2009 Materiali termoplastici; / - UNI EN 12201:2024 per condotte di approvvigionamento idrico; / - D.M. 6.4.2004, n. 174; / - Contrassegno del marchio IIP dell’Istituto Italiano dei Plastici e/o equivalente marchio europeo. / Specifiche: SDR 11 / Pressione nominale (bar): 16 / Diametro (mm): 250	m	0,36	143,51	3,940%
TOS26_06.I01A.007.021	Oggetto: TUBAZIONE / Uso: linee di impianti per la distribuzione dell'acqua / Materiale: / - POLIETILENE ad alta densità PE 100 / - MRS (Minimum Required Strenght) ≥ 8 Mpa. / Caratteristiche: / - prodotto per estrusione / - disponibile sia in barre che in rotoli. / Compreso: / - fornitura / - posa a qualsiasi altezza e profondità; / - pezzi speciali; / - materiale per giunzioni; / - opere murarie di apertura e chiusura tracce su laterizi forati e murature leggere. / Escluso: / - tracce su solette, muri in C.A. o in pietra; / - rifacimento dell’intonaco o della tinteggiatura; / - staffaggi in profilati; / - apparecchi idraulici; / Conforme: / - ISO 12162:2009 Materiali termoplastici; / - UNI EN 12201:2024 per condotte di approvvigionamento idrico; / - D.M. 6.4.2004, n. 174; / - Contrassegno del marchio IIP dell’Istituto Italiano dei Plastici e/o equivalente marchio europeo. / Specifiche: SDR 7,4 / Pressione nominale (bar): 25 / Diametro (mm): 75	m	0,06	22,34	16,100%
TOS26_06.I01A.007.022	Oggetto: TUBAZIONE / Uso: linee di impianti per la distribuzione dell'acqua / Materiale: / - POLIETILENE ad alta densità PE 100 / - MRS (Minimum Required Strenght) ≥ 8 Mpa. / Caratteristiche: / - prodotto per estrusione / - disponibile sia in barre che in rotoli. / Compreso: / - fornitura / - posa a qualsiasi altezza e profondità; / - pezzi speciali; / - materiale per giunzioni; / - opere murarie di apertura e chiusura tracce su laterizi forati e murature leggere. / Escluso: / - tracce su solette, muri in C.A. o in pietra; / - rifacimento dell’intonaco o della tinteggiatura; / - staffaggi in profilati; / - apparecchi idraulici; / Conforme: / - ISO 12162:2009 Materiali termoplastici; / - UNI EN 12201:2024 per condotte di approvvigionamento idrico; / - D.M. 6.4.2004, n. 174; / - Contrassegno del marchio IIP dell’Istituto Italiano dei Plastici e/o equivalente marchio europeo. / Specifiche: SDR 7,4 / Pressione nominale (bar): 25 / Diametro (mm): 90	m	0,08	30,38	12,680%
TOS26_06.I01A.007.023	Oggetto: TUBAZIONE / Uso: linee di impianti per la distribuzione dell'acqua / Materiale: / - POLIETILENE ad alta densità PE 100 / - MRS (Minimum Required Strenght) ≥ 8 Mpa. / Caratteristiche: / - prodotto per estrusione / - disponibile sia in barre che in rotoli. / Compreso: / - fornitura / - posa a qualsiasi altezza e profondità; / - pezzi speciali; / - materiale per giunzioni; / - opere murarie di apertura e chiusura tracce su laterizi forati e murature leggere. / Escluso: / - tracce su solette, muri in C.A. o in pietra; / - rifacimento dell’intonaco o della tinteggiatura; / - staffaggi in profilati; / - apparecchi idraulici; / Conforme: / - ISO 12162:2009 Materiali termoplastici; / - UNI EN 12201:2024 per condotte di approvvigionamento idrico; / - D.M. 6.4.2004, n. 174; / - Contrassegno del marchio IIP dell’Istituto Italiano dei Plastici e/o equivalente marchio europeo. / Specifiche: SDR 7,4 / Pressione nominale (bar): 25 / Diametro (mm): 110	m	0,11	43,35	9,480%
TOS26_06.I01A.007.024	Oggetto: TUBAZIONE / Uso: linee di impianti per la distribuzione dell'acqua / Materiale: / - POLIETILENE ad alta densità PE 100 / - MRS (Minimum Required Strenght) ≥ 8 Mpa. / Caratteristiche: / - prodotto per estrusione / - disponibile sia in barre che in rotoli. / Compreso: / - fornitura / - posa a qualsiasi altezza e profondità; / - pezzi speciali; / - materiale per giunzioni; / - opere murarie di apertura e chiusura tracce su laterizi forati e murature leggere. / Escluso: / - tracce su solette, muri in C.A. o in pietra; / - rifacimento dell’intonaco o della tinteggiatura; / - staffaggi in profilati; / - apparecchi idraulici; / Conforme: / - ISO 12162:2009 Materiali termoplastici; / - UNI EN 12201:2024 per condotte di approvvigionamento idrico; / - D.M. 6.4.2004, n. 174; / - Contrassegno del marchio IIP dell’Istituto Italiano dei Plastici e/o equivalente marchio europeo. / Specifiche: SDR 7,4 / Pressione nominale (bar): 25 / Diametro (mm): 125	m	0,13	52,40	7,840%
TOS26_06.I01A.007.025	Oggetto: TUBAZIONE / Uso: linee di impianti per la distribuzione dell'acqua / Materiale: / - POLIETILENE ad alta densità PE 100 / - MRS (Minimum Required Strenght) ≥ 8 Mpa. / Caratteristiche: / - prodotto per estrusione / - disponibile sia in barre che in rotoli. / Compreso: / - fornitura / - posa a qualsiasi altezza e profondità; / - pezzi speciali; / - materiale per giunzioni; / - opere murarie di apertura e chiusura tracce su laterizi forati e murature leggere. / Escluso: / - tracce su solette, muri in C.A. o in pietra; / - rifacimento dell’intonaco o della tinteggiatura; / - staffaggi in profilati; / - apparecchi idraulici; / Conforme: / - ISO 12162:2009 Materiali termoplastici; / - UNI EN 12201:2024 per condotte di approvvigionamento idrico; / - D.M. 6.4.2004, n. 174; / - Contrassegno del marchio IIP dell’Istituto Italiano dei Plastici e/o equivalente marchio europeo. / Specifiche: SDR 7,4 / Pressione nominale (bar): 25 / Diametro (mm): 140	m	0,16	65,57	6,660%
TOS26_06.I01A.007.026	Oggetto: TUBAZIONE / Uso: linee di impianti per la distribuzione dell'acqua / Materiale: / - POLIETILENE ad alta densità PE 100 / - MRS (Minimum Required Strenght) ≥ 8 Mpa. / Caratteristiche: / - prodotto per estrusione / - disponibile sia in barre che in rotoli. / Compreso: / - fornitura / - posa a qualsiasi altezza e profondità; / - pezzi speciali; / - materiale per giunzioni; / - opere murarie di apertura e chiusura tracce su laterizi forati e murature leggere. / Escluso: / - tracce su solette, muri in C.A. o in pietra; / - rifacimento dell’intonaco o della tinteggiatura; / - staffaggi in profilati; / - apparecchi idraulici; / Conforme: / - ISO 12162:2009 Materiali termoplastici; / - UNI EN 12201:2024 per condotte di approvvigionamento idrico; / - D.M. 6.4.2004, n. 174; / - Contrassegno del marchio IIP dell’Istituto Italiano dei Plastici e/o equivalente marchio europeo. / Specifiche: SDR 7,4 / Pressione nominale (bar): 25 / Diametro (mm): 160	m	0,21	83,61	5,220%
TOS26_06.I01A.007.027	Oggetto: TUBAZIONE / Uso: linee di impianti per la distribuzione dell'acqua / Materiale: / - POLIETILENE ad alta densità PE 100 / - MRS (Minimum Required Strenght) ≥ 8 Mpa. / Caratteristiche: / - prodotto per estrusione / - disponibile sia in barre che in rotoli. / Compreso: / - fornitura / - posa a qualsiasi altezza e profondità; / - pezzi speciali; / - materiale per giunzioni; / - opere murarie di apertura e chiusura tracce su laterizi forati e murature leggere. / Escluso: / - tracce su solette, muri in C.A. o in pietra; / - rifacimento dell’intonaco o della tinteggiatura; / - staffaggi in profilati; / - apparecchi idraulici; / Conforme: / - ISO 12162:2009 Materiali termoplastici; / - UNI EN 12201:2024 per condotte di approvvigionamento idrico; / - D.M. 6.4.2004, n. 174; / - Contrassegno del marchio IIP dell’Istituto Italiano dei Plastici e/o equivalente marchio europeo. / Specifiche: SDR 7,4 / Pressione nominale (bar): 25 / Diametro (mm): 180	m	0,26	104,59	4,420%
TOS26_06.I01A.007.028	Oggetto: TUBAZIONE / Uso: linee di impianti per la distribuzione dell'acqua / Materiale: / - POLIETILENE ad alta densità PE 100 / - MRS (Minimum Required Strenght) ≥ 8 Mpa. / Caratteristiche: / - prodotto per estrusione / - disponibile sia in barre che in rotoli. / Compreso: / - fornitura / - posa a qualsiasi altezza e profondità; / - pezzi speciali; / - materiale per giunzioni; / - opere murarie di apertura e chiusura tracce su laterizi forati e murature leggere. / Escluso: / - tracce su solette, muri in C.A. o in pietra; / - rifacimento dell’intonaco o della tinteggiatura; / - staffaggi in profilati; / - apparecchi idraulici; / Conforme: / - ISO 12162:2009 Materiali termoplastici; / - UNI EN 12201:2024 per condotte di approvvigionamento idrico; / - D.M. 6.4.2004, n. 174; / - Contrassegno del marchio IIP dell’Istituto Italiano dei Plastici e/o equivalente marchio europeo. / Specifiche: SDR 7,4 / Pressione nominale (bar): 25 / Diametro (mm): 200	m	0,31	124,07	4,140%
TOS26_06.I01A.007.029	Oggetto: TUBAZIONE / Uso: linee di impianti per la distribuzione dell'acqua / Materiale: / - POLIETILENE ad alta densità PE 100 / - MRS (Minimum Required Strenght) ≥ 8 Mpa. / Caratteristiche: / - prodotto per estrusione / - disponibile sia in barre che in rotoli. / Compreso: / - fornitura / - posa a qualsiasi altezza e profondità; / - pezzi speciali; / - materiale per giunzioni; / - opere murarie di apertura e chiusura tracce su laterizi forati e murature leggere. / Escluso: / - tracce su solette, muri in C.A. o in pietra; / - rifacimento dell’intonaco o della tinteggiatura; / - staffaggi in profilati; / - apparecchi idraulici; / Conforme: / - ISO 12162:2009 Materiali termoplastici; / - UNI EN 12201:2024 per condotte di approvvigionamento idrico; / - D.M. 6.4.2004, n. 174; / - Contrassegno del marchio IIP dell’Istituto Italiano dei Plastici e/o equivalente marchio europeo. / Specifiche: SDR 7,4 / Pressione nominale (bar): 25 / Diametro (mm): 225	m	0,40	160,75	3,200%
TOS26_06.I01A.007.030	Oggetto: TUBAZIONE / Uso: linee di impianti per la distribuzione dell'acqua / Materiale: / - POLIETILENE ad alta densità PE 100 / - MRS (Minimum Required Strenght) ≥ 8 Mpa. / Caratteristiche: / - prodotto per estrusione / - disponibile sia in barre che in rotoli. / Compreso: / - fornitura / - posa a qualsiasi altezza e profondità; / - pezzi speciali; / - materiale per giunzioni; / - opere murarie di apertura e chiusura tracce su laterizi forati e murature leggere. / Escluso: / - tracce su solette, muri in C.A. o in pietra; / - rifacimento dell’intonaco o della tinteggiatura; / - staffaggi in profilati; / - apparecchi idraulici; / Conforme: / - ISO 12162:2009 Materiali termoplastici; / - UNI EN 12201:2024 per condotte di approvvigionamento idrico; / - D.M. 6.4.2004, n. 174; / - Contrassegno del marchio IIP dell’Istituto Italiano dei Plastici e/o equivalente marchio europeo. / Specifiche: SDR 7,4 / Pressione nominale (bar): 25 / Diametro (mm): 250	m	0,50	197,56	2,860%
TOS26_06.I01A.015.001	Oggetto: Manicotto con resistenza elettrica / Tipo: elettrosaldatura / Materiale: Polietilene (PE) / Pressione massima d'esercizio (bar): 16 / Compreso: / - fornitura; / - posa posa a qualsiasi altezza e profondità. / Conforme: / - UNI EN 12201:2024; / - D.M. 6.4.2004, n. 174; / - Marchio IIP. / Diametro (mm): 20	cad	0,07	26,66	66,740%
TOS26_06.I01A.015.002	Oggetto: Manicotto con resistenza elettrica / Tipo: elettrosaldatura / Materiale: Polietilene (PE) / Pressione massima d'esercizio (bar): 16 / Compreso: / - fornitura; / - posa posa a qualsiasi altezza e profondità. / Conforme: / - UNI EN 12201:2024; / - D.M. 6.4.2004, n. 174; / - Marchio IIP. / Diametro (mm): 32	cad	0,07	26,91	66,130%
TOS26_06.I01A.015.003	Oggetto: Manicotto con resistenza elettrica / Tipo: elettrosaldatura / Materiale: Polietilene (PE) / Pressione massima d'esercizio (bar): 16 / Compreso: / - fornitura; / - posa posa a qualsiasi altezza e profondità. / Conforme: / - UNI EN 12201:2024; / - D.M. 6.4.2004, n. 174; / - Marchio IIP. / Diametro (mm): 40	cad	0,07	28,47	62,500%
TOS26_06.I01A.015.004	Oggetto: Manicotto con resistenza elettrica / Tipo: elettrosaldatura / Materiale: Polietilene (PE) / Pressione massima d'esercizio (bar): 16 / Compreso: / - fornitura; / - posa posa a qualsiasi altezza e profondità. / Conforme: / - UNI EN 12201:2024; / - D.M. 6.4.2004, n. 174; / - Marchio IIP. / Diametro (mm): 50	cad	0,07	29,51	60,300%
TOS26_06.I01A.015.005	Oggetto: Manicotto con resistenza elettrica / Tipo: elettrosaldatura / Materiale: Polietilene (PE) / Pressione massima d'esercizio (bar): 16 / Compreso: / - fornitura; / - posa posa a qualsiasi altezza e profondità. / Conforme: / - UNI EN 12201:2024; / - D.M. 6.4.2004, n. 174; / - Marchio IIP. / Diametro (mm): 63	cad	0,08	31,33	56,800%
TOS26_06.I01A.015.006	Oggetto: Manicotto con resistenza elettrica / Tipo: elettrosaldatura / Materiale: Polietilene (PE) / Pressione massima d'esercizio (bar): 16 / Compreso: / - fornitura; / - posa posa a qualsiasi altezza e profondità. / Conforme: / - UNI EN 12201:2024; / - D.M. 6.4.2004, n. 174; / - Marchio IIP. / Diametro (mm): 75	cad	0,08	33,47	53,170%
TOS26_06.I01A.015.007	Oggetto: Manicotto con resistenza elettrica / Tipo: elettrosaldatura / Materiale: Polietilene (PE) / Pressione massima d'esercizio (bar): 16 / Compreso: / - fornitura; / - posa posa a qualsiasi altezza e profondità. / Conforme: / - UNI EN 12201:2024; / - D.M. 6.4.2004, n. 174; / - Marchio IIP. / Diametro (mm): 90	cad	0,09	34,47	51,630%
TOS26_06.I01A.015.008	Oggetto: Manicotto con resistenza elettrica / Tipo: elettrosaldatura / Materiale: Polietilene (PE) / Pressione massima d'esercizio (bar): 16 / Compreso: / - fornitura; / - posa posa a qualsiasi altezza e profondità. / Conforme: / - UNI EN 12201:2024; / - D.M. 6.4.2004, n. 174; / - Marchio IIP. / Diametro (mm): 110	cad	0,09	36,34	48,960%
TOS26_06.I01A.015.009	Oggetto: Manicotto con resistenza elettrica / Tipo: elettrosaldatura / Materiale: Polietilene (PE) / Pressione massima d'esercizio (bar): 16 / Compreso: / - fornitura; / - posa posa a qualsiasi altezza e profondità. / Conforme: / - UNI EN 12201:2024; / - D.M. 6.4.2004, n. 174; / - Marchio IIP. / Diametro (mm): 125	cad	0,11	41,90	42,470%
TOS26_06.I01A.015.010	Oggetto: Manicotto con resistenza elettrica / Tipo: elettrosaldatura / Materiale: Polietilene (PE) / Pressione massima d'esercizio (bar): 16 / Compreso: / - fornitura; / - posa posa a qualsiasi altezza e profondità. / Conforme: / - UNI EN 12201:2024; / - D.M. 6.4.2004, n. 174; / - Marchio IIP. / Diametro (mm): 160	cad	0,12	49,46	35,980%
TOS26_06.I01A.015.011	Oggetto: Manicotto con resistenza elettrica / Tipo: elettrosaldatura / Materiale: Polietilene (PE) / Pressione massima d'esercizio (bar): 16 / Compreso: / - fornitura; / - posa posa a qualsiasi altezza e profondità. / Conforme: / - UNI EN 12201:2024; / - D.M. 6.4.2004, n. 174; / - Marchio IIP. / Diametro (mm): 200	cad	0,45	179,12	9,930%
TOS26_06.I01A.015.012	Oggetto: Manicotto con resistenza elettrica / Tipo: elettrosaldatura / Materiale: Polietilene (PE) / Pressione massima d'esercizio (bar): 16 / Compreso: / - fornitura; / - posa posa a qualsiasi altezza e profondità. / Conforme: / - UNI EN 12201:2024; / - D.M. 6.4.2004, n. 174; / - Marchio IIP. / Diametro (mm): 250	cad	0,56	224,94	7,910%
TOS26_06.I01A.016.001	Oggetto: Gomito 45°/90° con resistenza elettrica / Tipo: elettrosaldatura / Materiale: Polietilene (PE) / Pressione massima d'esercizio (bar): 16 / Compreso: / - fornitura / - posa posa a qualsiasi altezza e profondità. / Conforme: / - marchio IIP; / - UNI EN 12201:2004; / - D.M. 6.4.2004, n. 174. / Diametro (mm): 20	cad	0,08	31,93	55,740%
TOS26_06.I01A.016.002	Oggetto: Gomito 45°/90° con resistenza elettrica / Tipo: elettrosaldatura / Materiale: Polietilene (PE) / Pressione massima d'esercizio (bar): 16 / Compreso: / - fornitura / - posa posa a qualsiasi altezza e profondità. / Conforme: / - marchio IIP; / - UNI EN 12201:2004; / - D.M. 6.4.2004, n. 174. / Diametro (mm): 32	cad	0,08	32,92	54,060%
TOS26_06.I01A.016.003	Oggetto: Gomito 45°/90° con resistenza elettrica / Tipo: elettrosaldatura / Materiale: Polietilene (PE) / Pressione massima d'esercizio (bar): 16 / Compreso: / - fornitura / - posa posa a qualsiasi altezza e profondità. / Conforme: / - marchio IIP; / - UNI EN 12201:2004; / - D.M. 6.4.2004, n. 174. / Diametro (mm): 40	cad	0,08	33,29	53,450%
TOS26_06.I01A.016.004	Oggetto: Gomito 45°/90° con resistenza elettrica / Tipo: elettrosaldatura / Materiale: Polietilene (PE) / Pressione massima d'esercizio (bar): 16 / Compreso: / - fornitura / - posa posa a qualsiasi altezza e profondità. / Conforme: / - marchio IIP; / - UNI EN 12201:2004; / - D.M. 6.4.2004, n. 174. / Diametro (mm): 50	cad	0,09	37,20	47,830%
TOS26_06.I01A.016.005	Oggetto: Gomito 45°/90° con resistenza elettrica / Tipo: elettrosaldatura / Materiale: Polietilene (PE) / Pressione massima d'esercizio (bar): 16 / Compreso: / - fornitura / - posa posa a qualsiasi altezza e profondità. / Conforme: / - marchio IIP; / - UNI EN 12201:2004; / - D.M. 6.4.2004, n. 174. / Diametro (mm): 63	cad	0,10	38,42	46,310%
TOS26_06.I01A.016.006	Oggetto: Gomito 45°/90° con resistenza elettrica / Tipo: elettrosaldatura / Materiale: Polietilene (PE) / Pressione massima d'esercizio (bar): 16 / Compreso: / - fornitura / - posa posa a qualsiasi altezza e profondità. / Conforme: / - marchio IIP; / - UNI EN 12201:2004; / - D.M. 6.4.2004, n. 174. / Diametro (mm): 75	cad	0,11	44,60	39,900%
TOS26_06.I01A.016.007	Oggetto: Gomito 45°/90° con resistenza elettrica / Tipo: elettrosaldatura / Materiale: Polietilene (PE) / Pressione massima d'esercizio (bar): 16 / Compreso: / - fornitura / - posa posa a qualsiasi altezza e profondità. / Conforme: / - marchio IIP; / - UNI EN 12201:2004; / - D.M. 6.4.2004, n. 174. / Diametro (mm): 90	cad	0,12	49,77	35,750%
TOS26_06.I01A.016.008	Oggetto: Gomito 45°/90° con resistenza elettrica / Tipo: elettrosaldatura / Materiale: Polietilene (PE) / Pressione massima d'esercizio (bar): 16 / Compreso: / - fornitura / - posa posa a qualsiasi altezza e profondità. / Conforme: / - marchio IIP; / - UNI EN 12201:2004; / - D.M. 6.4.2004, n. 174. / Diametro (mm): 110	cad	0,15	61,36	29,000%
TOS26_06.I01A.016.009	Oggetto: Gomito 45°/90° con resistenza elettrica / Tipo: elettrosaldatura / Materiale: Polietilene (PE) / Pressione massima d'esercizio (bar): 16 / Compreso: / - fornitura / - posa posa a qualsiasi altezza e profondità. / Conforme: / - marchio IIP; / - UNI EN 12201:2004; / - D.M. 6.4.2004, n. 174. / Diametro (mm): 125	cad	0,18	73,68	24,150%
TOS26_06.I01A.016.010	Oggetto: Gomito 45°/90° con resistenza elettrica / Tipo: elettrosaldatura / Materiale: Polietilene (PE) / Pressione massima d'esercizio (bar): 16 / Compreso: / - fornitura / - posa posa a qualsiasi altezza e profondità. / Conforme: / - marchio IIP; / - UNI EN 12201:2004; / - D.M. 6.4.2004, n. 174. / Diametro (mm): 160	cad	0,23	91,36	19,480%
TOS26_06.I01A.016.011	Oggetto: Gomito 45°/90° con resistenza elettrica / Tipo: elettrosaldatura / Materiale: Polietilene (PE) / Pressione massima d'esercizio (bar): 16 / Compreso: / - fornitura / - posa posa a qualsiasi altezza e profondità. / Conforme: / - marchio IIP; / - UNI EN 12201:2004; / - D.M. 6.4.2004, n. 174. / Diametro (mm): 200	cad	0,42	169,09	10,520%
TOS26_06.I01A.016.012	Oggetto: Gomito 45°/90° con resistenza elettrica / Tipo: elettrosaldatura / Materiale: Polietilene (PE) / Pressione massima d'esercizio (bar): 16 / Compreso: / - fornitura / - posa posa a qualsiasi altezza e profondità. / Conforme: / - marchio IIP; / - UNI EN 12201:2004; / - D.M. 6.4.2004, n. 174. / Diametro (mm): 250	cad	0,67	268,46	6,630%
TOS26_06.I01A.017.001	Oggetto: Raccordo a T con resistenza elettrica / Tipo: elettrosaldatura / Materiale: Polietilene (PE) / Pressione massima d'esercizio (bar): 16 / Compreso: / - fornitura; / - posa a qualsiasi altezza e profondità. / Conforme: / - marchio IIP; / - UNI EN 12201:2004; / - D.M. 6.4.2004, n. 174. / Diametro (mm): 20	cad	0,08	32,67	54,480%
TOS26_06.I01A.017.003	Oggetto: Raccordo a T con resistenza elettrica / Tipo: elettrosaldatura / Materiale: Polietilene (PE) / Pressione massima d'esercizio (bar): 16 / Compreso: / - fornitura; / - posa a qualsiasi altezza e profondità. / Conforme: / - marchio IIP; / - UNI EN 12201:2004; / - D.M. 6.4.2004, n. 174. / Diametro (mm): 40	cad	0,09	37,24	47,790%
TOS26_06.I01A.017.004	Oggetto: Raccordo a T con resistenza elettrica / Tipo: elettrosaldatura / Materiale: Polietilene (PE) / Pressione massima d'esercizio (bar): 16 / Compreso: / - fornitura; / - posa a qualsiasi altezza e profondità. / Conforme: / - marchio IIP; / - UNI EN 12201:2004; / - D.M. 6.4.2004, n. 174. / Diametro (mm): 50	cad	0,10	38,79	45,870%
TOS26_06.I01A.017.005	Oggetto: Raccordo a T con resistenza elettrica / Tipo: elettrosaldatura / Materiale: Polietilene (PE) / Pressione massima d'esercizio (bar): 16 / Compreso: / - fornitura; / - posa a qualsiasi altezza e profondità. / Conforme: / - marchio IIP; / - UNI EN 12201:2004; / - D.M. 6.4.2004, n. 174. / Diametro (mm): 63	cad	0,10	39,80	44,710%
TOS26_06.I01A.017.006	Oggetto: Raccordo a T con resistenza elettrica / Tipo: elettrosaldatura / Materiale: Polietilene (PE) / Pressione massima d'esercizio (bar): 16 / Compreso: / - fornitura; / - posa a qualsiasi altezza e profondità. / Conforme: / - marchio IIP; / - UNI EN 12201:2004; / - D.M. 6.4.2004, n. 174. / Diametro (mm): 75	cad	0,12	47,15	37,740%
TOS26_06.I01A.017.007	Oggetto: Raccordo a T con resistenza elettrica / Tipo: elettrosaldatura / Materiale: Polietilene (PE) / Pressione massima d'esercizio (bar): 16 / Compreso: / - fornitura; / - posa a qualsiasi altezza e profondità. / Conforme: / - marchio IIP; / - UNI EN 12201:2004; / - D.M. 6.4.2004, n. 174. / Diametro (mm): 90	cad	0,13	50,76	35,050%
TOS26_06.I01A.017.008	Oggetto: Raccordo a T con resistenza elettrica / Tipo: elettrosaldatura / Materiale: Polietilene (PE) / Pressione massima d'esercizio (bar): 16 / Compreso: / - fornitura; / - posa a qualsiasi altezza e profondità. / Conforme: / - marchio IIP; / - UNI EN 12201:2004; / - D.M. 6.4.2004, n. 174. / Diametro (mm): 110	cad	0,16	62,06	28,680%
TOS26_06.I01A.017.009	Oggetto: Raccordo a T con resistenza elettrica / Tipo: elettrosaldatura / Materiale: Polietilene (PE) / Pressione massima d'esercizio (bar): 16 / Compreso: / - fornitura; / - posa a qualsiasi altezza e profondità. / Conforme: / - marchio IIP; / - UNI EN 12201:2004; / - D.M. 6.4.2004, n. 174. / Diametro (mm): 125	cad	0,19	74,77	23,800%
TOS26_06.I01A.017.010	Oggetto: Raccordo a T con resistenza elettrica / Tipo: elettrosaldatura / Materiale: Polietilene (PE) / Pressione massima d'esercizio (bar): 16 / Compreso: / - fornitura; / - posa a qualsiasi altezza e profondità. / Conforme: / - marchio IIP; / - UNI EN 12201:2004; / - D.M. 6.4.2004, n. 174. / Diametro (mm): 160	cad	0,27	106,05	16,780%
TOS26_06.I01A.017.011	Oggetto: Raccordo a T con resistenza elettrica / Tipo: elettrosaldatura / Materiale: Polietilene (PE) / Pressione massima d'esercizio (bar): 16 / Compreso: / - fornitura; / - posa a qualsiasi altezza e profondità. / Conforme: / - marchio IIP; / - UNI EN 12201:2004; / - D.M. 6.4.2004, n. 174. / Diametro (mm): 200	cad	0,41	162,82	10,930%
TOS26_06.I01A.017.012	Oggetto: Raccordo a T con resistenza elettrica / Tipo: elettrosaldatura / Materiale: Polietilene (PE) / Pressione massima d'esercizio (bar): 16 / Compreso: / - fornitura; / - posa a qualsiasi altezza e profondità. / Conforme: / - marchio IIP; / - UNI EN 12201:2004; / - D.M. 6.4.2004, n. 174. / Diametro (mm): 250	cad	1,71	681,38	2,610%
TOS26_06.I01D	Oggetto: RETI DI SCARICO. / Compreso: / - accessori richiesti; / - ponti di servizio; / - trabattelli con altezza massima 2,00 m. / Escluso: opere murarie.
TOS26_06.I01D.008.001	Oggetto: TUBAZIONE / Materiale: polietilene ad alta densità (PEHD). / Colore: nero con strisce marroni / Caratteristiche: forniti sia in barre che in rotoli. / Compreso: / - fornitura; / - posa; / - sfridi; / - pezzi speciali. / Escluso: staffaggi. / Conforme: / - UNI EN 1519-1 per scarichi a bassa e alta temperatura all'interno dei fabbricati; / Diametro (mm): 32	m	0,05	19,63	57,580%
TOS26_06.I01D.008.002	Oggetto: TUBAZIONE / Materiale: polietilene ad alta densità (PEHD). / Colore: nero con strisce marroni / Caratteristiche: forniti sia in barre che in rotoli. / Compreso: / - fornitura; / - posa; / - sfridi; / - pezzi speciali. / Escluso: staffaggi. / Conforme: / - UNI EN 1519-1 per scarichi a bassa e alta temperatura all'interno dei fabbricati; / Diametro (mm): 40	m	0,06	22,05	55,460%
TOS26_06.I01D.008.003	Oggetto: TUBAZIONE / Materiale: polietilene ad alta densità (PEHD). / Colore: nero con strisce marroni / Caratteristiche: forniti sia in barre che in rotoli. / Compreso: / - fornitura; / - posa; / - sfridi; / - pezzi speciali. / Escluso: staffaggi. / Conforme: / - UNI EN 1519-1 per scarichi a bassa e alta temperatura all'interno dei fabbricati; / Diametro (mm): 50	m	0,07	27,11	54,940%
TOS26_06.I01D.008.004	Oggetto: TUBAZIONE / Materiale: polietilene ad alta densità (PEHD). / Colore: nero con strisce marroni / Caratteristiche: forniti sia in barre che in rotoli. / Compreso: / - fornitura; / - posa; / - sfridi; / - pezzi speciali. / Escluso: staffaggi. / Conforme: / - UNI EN 1519-1 per scarichi a bassa e alta temperatura all'interno dei fabbricati; / Diametro (mm): 63	m	0,08	31,00	51,030%
TOS26_06.I01D.008.005	Oggetto: TUBAZIONE / Materiale: polietilene ad alta densità (PEHD). / Colore: nero con strisce marroni / Caratteristiche: forniti sia in barre che in rotoli. / Compreso: / - fornitura; / - posa; / - sfridi; / - pezzi speciali. / Escluso: staffaggi. / Conforme: / - UNI EN 1519-1 per scarichi a bassa e alta temperatura all'interno dei fabbricati; / Diametro (mm): 75	m	0,09	35,79	50,520%
TOS26_06.I01D.008.006	Oggetto: TUBAZIONE / Materiale: polietilene ad alta densità (PEHD). / Colore: nero con strisce marroni / Caratteristiche: forniti sia in barre che in rotoli. / Compreso: / - fornitura; / - posa; / - sfridi; / - pezzi speciali. / Escluso: staffaggi. / Conforme: / - UNI EN 1519-1 per scarichi a bassa e alta temperatura all'interno dei fabbricati; / Diametro (mm): 90	m	0,11	43,34	46,930%
TOS26_06.I01D.008.007	Oggetto: TUBAZIONE / Materiale: polietilene ad alta densità (PEHD). / Colore: nero con strisce marroni / Caratteristiche: forniti sia in barre che in rotoli. / Compreso: / - fornitura; / - posa; / - sfridi; / - pezzi speciali. / Escluso: staffaggi. / Conforme: / - UNI EN 1519-1 per scarichi a bassa e alta temperatura all'interno dei fabbricati; / Diametro (mm): 110	m	0,14	54,80	41,250%
TOS26_06.I01D.008.008	Oggetto: TUBAZIONE / Materiale: polietilene ad alta densità (PEHD). / Colore: nero con strisce marroni / Caratteristiche: forniti sia in barre che in rotoli. / Compreso: / - fornitura; / - posa; / - sfridi; / - pezzi speciali. / Escluso: staffaggi. / Conforme: / - UNI EN 1519-1 per scarichi a bassa e alta temperatura all'interno dei fabbricati; / Diametro (mm): 125	m	0,16	63,25	38,010%
TOS26_06.I01D.009.001	Oggetto: TUBAZIONE / Materiale: polipropilene PP; / Compreso: / - fornitura; / - posa; / - sfridi; / - pezzi speciali. / Escluso: staffaggi. / Conforme: UNI EN 1451-1:2018 per scarichi a bassa e alta temperatura all'interno dei fabbricati / Diametro (mm): 40	m	0,04	17,10	58,270%
TOS26_06.I01D.009.002	Oggetto: TUBAZIONE / Materiale: polipropilene PP; / Compreso: / - fornitura; / - posa; / - sfridi; / - pezzi speciali. / Escluso: staffaggi. / Conforme: UNI EN 1451-1:2018 per scarichi a bassa e alta temperatura all'interno dei fabbricati / Diametro (mm): 50	m	0,04	17,08	52,950%
TOS26_06.I01D.009.003	Oggetto: TUBAZIONE / Materiale: polipropilene PP; / Compreso: / - fornitura; / - posa; / - sfridi; / - pezzi speciali. / Escluso: staffaggi. / Conforme: UNI EN 1451-1:2018 per scarichi a bassa e alta temperatura all'interno dei fabbricati / Diametro (mm): 75	m	0,06	25,71	52,750%
TOS26_06.I01D.009.004	Oggetto: TUBAZIONE / Materiale: polipropilene PP; / Compreso: / - fornitura; / - posa; / - sfridi; / - pezzi speciali. / Escluso: staffaggi. / Conforme: UNI EN 1451-1:2018 per scarichi a bassa e alta temperatura all'interno dei fabbricati / Diametro (mm): 90	m	0,07	27,68	40,820%
TOS26_06.I01D.009.005	Oggetto: TUBAZIONE / Materiale: polipropilene PP; / Compreso: / - fornitura; / - posa; / - sfridi; / - pezzi speciali. / Escluso: staffaggi. / Conforme: UNI EN 1451-1:2018 per scarichi a bassa e alta temperatura all'interno dei fabbricati / Diametro (mm): 110	m	0,08	33,48	43,270%
TOS26_06.I01D.009.006	Oggetto: TUBAZIONE / Materiale: polipropilene PP; / Compreso: / - fornitura; / - posa; / - sfridi; / - pezzi speciali. / Escluso: staffaggi. / Conforme: UNI EN 1451-1:2018 per scarichi a bassa e alta temperatura all'interno dei fabbricati / Diametro (mm): 125	m	0,13	52,78	37,700%
TOS26_06.I01F	Oggetto: APPARECCHI SANITARI / Compreso: / - fornitura; / - posa; / - accessori; / - ponti di servizio / - trabattelli con altezza massima 2,00 m. / Escluso: opere murarie.
TOS26_06.I01F.004.001	Tipo: MATERIALI CERAMICI / Conforme: / - UNI 4542; / - UNI 4543. / Oggetto: Lavabo a colonna / Materiale: Porcellana vetrificata (vitreus-china) / Lunghezza (cm): 65 / Larghezza (cm): 50 / Compreso: / - fori rubinetteria; / - collegamento scarico; / - collegamento tubazioni d'adduzione d'acqua; / - piletta; / - scarico automatico a pistone; / - sifone a colonna; / - flessibili a parete.	cad	0,58	229,30	29,570%
TOS26_06.I01F.004.002	Tipo: MATERIALI CERAMICI / Conforme: / - UNI 4542; / - UNI 4543. / Oggetto: Lavabo semincasso o da incasso / Materiale: Porcellana vetrificata (vitreus-china) / Compreso: / - fori rubinetteria; / - collegamento scarico; / - collegamento tubazioni d'adduzione d'acqua; / - piletta; / - scarico automatico a pistone; / - sifone a colonna; / - flessibili a parete	cad	0,95	380,09	23,790%
TOS26_06.I01F.004.003	Tipo: MATERIALI CERAMICI / Conforme: / - UNI 4542; / - UNI 4543. / Oggetto: Bidet a pavimento / Materiale: Porcellana vetrificata (vitreus-china) / Finitura: a pianta di forma variabile / Erogazione acqua: / - monoforo; / - tre fori; / - diaframmi laterali / Compreso: / - fornitura; / - posa; / - raccordi; / - viti; / - assistenza muraria; / - guarnizioni.	cad	0,54	216,47	27,150%
TOS26_06.I01F.004.005	Tipo: MATERIALI CERAMICI / Conforme: / - UNI 4542; / - UNI 4543. / Oggetto: Piatto per doccia / Materiale: gres porcellanato (fire-clay) / Colore: bianco / Lunghezza (cm): 80 / Larghezza (cm): 80 / Compreso: / - fornitura; / - posa; / - piletta; / - griglia di scarico; / - superficie antisdrucciolevole.	cad	0,67	266,47	16,960%
TOS26_06.I01F.004.007	Tipo: MATERIALI CERAMICI / Conforme: / - UNI 4542; / - UNI 4543. / Oggetto: Vaso igienico / Materiale: porcellana vetrificata / Caratteristiche: / - scarico a pavimento; / - scarico a parete. / Compreso: / - cassetta a parete; / - fornitura; / - posa; / - fissaggio; / - guarnizioni di gomma; / - sedile; / - coperchio; / - rubinetto d'interruzione; / - comando a maniglia; / - comando a pulsante; / - cassetta di lavaggio; / - collegamento alla rete idrica esistente; / - grappe di gomma; / - tubo di raccordo al vaso.	cad	0,91	364,28	18,610%
TOS26_06.I01F.004.008	Tipo: MATERIALI CERAMICI / Conforme: / - UNI 4542; / - UNI 4543. / Oggetto: Vaso igienico / Materiale: porcellana vetrificata / Caratteristiche: / - scarico a pavimento; / - scarico a parete. / Compreso: / - casetta a zaino; / - fornitura; / - posa; / - fissaggio; / - guarnizioni in gomma; / - sedile; / - coperchio; / - rubinetto d'interruzione; / - collegamento alla rete idrica esistente.	cad	1,58	631,45	14,320%
TOS26_06.I01F.004.009	Tipo: MATERIALI CERAMICI / Conforme: / - UNI 4542; / - UNI 4543. / Oggetto: Lavabo per disabili / Materiale: porcellana vetrificata / Finitura: / - lavabo con disegno ergonomico; / - fronte concavo; / - bordi arrotondati; / - appoggia gomiti; / - paraspruzzi. / Compreso: / - staffe rigide; / - fissaggio; / - sifone di scarico; / - piletta; / - raccordo flessibile; / - collegamento alle tubazioni; / - materiale di consumo. / Escluso: / - la rubinetteria; / - tubazioni di allaccio; / - tubazioni di scarico.	cad	0,79	315,66	21,480%
TOS26_06.I01F.004.010	Tipo: MATERIALI CERAMICI / Conforme: / - UNI 4542; / - UNI 4543. / Oggetto: Vaso igienico per disabili / Materiale: porcellana vetrificata / Finitura: / - vaso a catino allungato; / - apertura anteriore; / - doccetta altezza da pavimento cm 50; / - sifone incorporato; / - cassetta di risciacquo a zaino; / - batteria di scarico; / - sedile rimovibile in plastica; / Compreso: / - fissaggio; / - sifone di scarico; / - piletta; / - raccordo flessibile; / - collegamento alle tubazioni; / - fornitura; / - posa.	cad	1,25	496,68	18,200%
TOS26_06.I01F.004.015	Tipo: MATERIALI CERAMICI / Conforme: / - UNI 4542; / - UNI 4543. / Oggetto: Vasca da bagno / Materiale: metacrilato / Colore: bianco / Lunghezza (cm): 170 / Larghezza (cm): 70 / Compreso: / - piletta o pozzetto sifonato; / - coperchio per lo scarico; / - rosetta troppopieno; / - tubo troppopieno; / - scarico automatico a pistone; / - raccordi alle tubazioni d'allaccio.	cad	0,79	313,15	21,650%
TOS26_06.I01F.500.001	Oggetto: Attacco per lavatrice e/o lavastoviglie / Compreso: / - apparecchiatura con rubinetto portagomma; / - attacco per scarico; / - sifone; / - piatto cromato, / - rete di scarico (PEHD) (2 metri) / - adduzione di acqua (2 metri). / Materiale: acciaio zincato / Finitura: senza saldatura / Diametro (inch): 1/2	cad	0,35	140,18	32,250%
TOS26_06.I01F.500.002	Oggetto: Attacco per lavatrice e/o lavastoviglie / Compreso: / - apparecchiatura con rubinetto portagomma; / - attacco per scarico; / - sifone; / - piatto cromato, / - rete di scarico (PEHD) (2 metri) / - adduzione di acqua (2 metri). / Materiale: polipropilene / Diametro (mm): 16	cad	0,33	132,05	34,230%
TOS26_06.I01F.500.003	Oggetto: Attacco per lavatrice e/o lavastoviglie / Compreso: / - apparecchiatura con rubinetto portagomma; / - attacco per scarico; / - sifone; / - piatto cromato, / - rete di scarico (PEHD) (2 metri) / - adduzione di acqua (2 metri). / Materiale: multistrato / Diametro (mm): 16	cad	0,34	135,94	33,250%
TOS26_06.I01F.600.002	Oggetto: Allacci / Oggetto: Microschematura idrica per vaso wc / Materiale: polipropilene saldabile / Diametro (cm): 16 / Pressione nominale (bar): 20 / Spessore (mm): 27 / Uso: adduzione dell'acqua fredda / Compreso: raccordi.	cad	0,17	66,79	67,680%
TOS26_06.I01F.600.003	Oggetto: Allacci / Oggetto: Microschematura idrica per vaso wc / Materiale: polipropilene saldabile / Diametro (cm): 16 / Pressione nominale (bar): 10 / Spessore (mm): 2.25 / Uso: adduzione dell'acqua fredda / Compreso: raccordi.	cad	0,20	80,71	56,010%
TOS26_06.I01F.600.005	Oggetto: Allacci / Oggetto: Microschematura idrica per vaso wc / Materiale: polipropilene saldabile / Diametro (cm): 16 / Pressione nominale (bar): 20 / Spessore (mm): 27 / Uso: adduzione dell'acqua / Compreso: / - raccordi; / - isolante.	cad	0,27	107,48	63,090%
TOS26_06.I01F.600.006	Oggetto: Allacci / Oggetto: Microschematura idrica per apparecchio sanitario / Materiale: multistrato / Pressione nominale (bar): 10 / Diametro (mm): 16 / Spessore (mm): 2,25 / Uso: adduzione dell'acqua / Compreso: / - raccordi; / - isolante.	cad	0,33	133,00	50,980%
TOS26_06.I02B	Oggetto: BOLLITORI E ACCUMULI / Compreso: / - fornitura materiali; / - trasporto; / - montaggio; / - posa; / - documentazione conformità; / - incidenza raccordi; / - sfridi; / - pezzi speciali; / - staffaggio; / - ponti servizio; / - trabattelli altezza massima m 2,00. / Escluso: opere murarie.
TOS26_06.I02B.100.0050	Oggetto: Serbatoio di accumulo di acqua tecnica / Uso: / - acqua di riscaldamento; / - acqua refrigerata; / - impianti con pompe di calore Aria-Acqua. / Materiale: acciaio al carbonio. / Caratteristiche: coibentato / Pressione massima (bar): 6 / Temperatura massima (°C): 100 / Compreso: / - fornitura; / - posa. / Conforme: UNI12826:2016. / Capacità utile minima (l): 0 / Capacità utile massima (l): 50	cad	0,96	764,04	19,640%
TOS26_06.I02B.100.0100	Oggetto: Serbatoio di accumulo di acqua tecnica / Uso: / - acqua di riscaldamento; / - acqua refrigerata; / - impianti con pompe di calore Aria-Acqua. / Materiale: acciaio al carbonio. / Caratteristiche: coibentato / Pressione massima (bar): 6 / Temperatura massima (°C): 100 / Compreso: / - fornitura; / - posa. / Conforme: UNI12826:2016. / Capacità utile minima (l): 51 / Capacità utile massima (l): 100	cad	0,97	770,10	16,230%
TOS26_06.I02B.100.0200	Oggetto: Serbatoio di accumulo di acqua tecnica / Uso: / - acqua di riscaldamento; / - acqua refrigerata; / - impianti con pompe di calore Aria-Acqua. / Materiale: acciaio al carbonio. / Caratteristiche: coibentato / Pressione massima (bar): 6 / Temperatura massima (°C): 100 / Compreso: / - fornitura; / - posa. / Conforme: UNI12826:2016. / Capacità utile minima (l): 101 / Capacità utile massima (l): 200	cad	1,30	1040,00	14,430%
TOS26_06.I02B.100.0300	Oggetto: Serbatoio di accumulo di acqua tecnica / Uso: / - acqua di riscaldamento; / - acqua refrigerata; / - impianti con pompe di calore Aria-Acqua. / Materiale: acciaio al carbonio. / Caratteristiche: coibentato / Pressione massima (bar): 6 / Temperatura massima (°C): 100 / Compreso: / - fornitura; / - posa. / Conforme: UNI12826:2016. / Capacità utile minima (l): 201 / Capacità utile massima (l): 300 / Escluso: / - sollevamento; / - movimentazione.	cad	1,53	1217,39	14,380%
TOS26_06.I02B.100.0500	Oggetto: Serbatoio di accumulo di acqua tecnica / Uso: / - acqua di riscaldamento; / - acqua refrigerata; / - impianti con pompe di calore Aria-Acqua. / Materiale: acciaio al carbonio. / Caratteristiche: coibentato / Pressione massima (bar): 6 / Temperatura massima (°C): 100 / Compreso: / - fornitura; / - posa. / Conforme: UNI12826:2016. / Capacità utile minima (l): 301 / Capacità utile massima (l): 500 / Escluso: / - sollevamento; / - movimentazione.	cad	2,03	1617,46	12,370%
TOS26_06.I02B.100.0750	Oggetto: Serbatoio di accumulo di acqua tecnica / Uso: / - acqua di riscaldamento; / - acqua refrigerata; / - impianti con pompe di calore Aria-Acqua. / Materiale: acciaio al carbonio. / Caratteristiche: coibentato / Pressione massima (bar): 6 / Temperatura massima (°C): 100 / Compreso: / - fornitura; / - posa. / Conforme: UNI12826:2016. / Capacità utile minima (l): 501 / Capacità utile massima (l): 750 / Escluso: / - sollevamento; / - movimentazione.	cad	2,22	1771,32	12,700%
TOS26_06.I02B.100.1000	Oggetto: Serbatoio di accumulo di acqua tecnica / Uso: / - acqua di riscaldamento; / - acqua refrigerata; / - impianti con pompe di calore Aria-Acqua. / Materiale: acciaio al carbonio. / Caratteristiche: coibentato / Pressione massima (bar): 6 / Temperatura massima (°C): 100 / Compreso: / - fornitura; / - posa. / Conforme: UNI12826:2016. / Capacità utile minima (l): 751 / Capacità utile massima (l): 1000 / Escluso: / - sollevamento; / - movimentazione.	cad	2,43	1940,72	12,880%
TOS26_06.I02B.100.1500	Oggetto: Serbatoio di accumulo di acqua tecnica / Uso: / - acqua di riscaldamento; / - acqua refrigerata; / - impianti con pompe di calore Aria-Acqua. / Materiale: acciaio al carbonio. / Caratteristiche: coibentato / Pressione massima (bar): 6 / Temperatura massima (°C): 100 / Compreso: / - fornitura; / - posa. / Conforme: UNI12826:2016. / Capacità utile minima (l): 1001 / Capacità utile massima (l): 1500 / Escluso: / - sollevamento; / - movimentazione.	cad	2,67	2130,36	14,080%
TOS26_06.I02B.100.2000	Oggetto: Serbatoio di accumulo di acqua tecnica / Uso: / - acqua di riscaldamento; / - acqua refrigerata; / - impianti con pompe di calore Aria-Acqua. / Materiale: acciaio al carbonio. / Caratteristiche: coibentato / Pressione massima (bar): 6 / Temperatura massima (°C): 100 / Compreso: / - fornitura; / - posa. / Conforme: UNI12826:2016. / Capacità utile minima (l): 1501 / Capacità utile massima (l): 2000 / Escluso: / - sollevamento; / - movimentazione.	cad	2,80	2235,63	13,420%
TOS26_06.I02B.100.3000	Oggetto: Serbatoio di accumulo di acqua tecnica / Uso: / - acqua di riscaldamento; / - acqua refrigerata; / - impianti con pompe di calore Aria-Acqua. / Materiale: acciaio al carbonio. / Caratteristiche: coibentato / Pressione massima (bar): 6 / Temperatura massima (°C): 100 / Compreso: / - fornitura; / - posa. / Conforme: UNI12826:2016. / Capacità utile minima (l): 2001 / Capacità utile massima (l): 3000 / Escluso: / - sollevamento; / - movimentazione.	cad	3,41	2721,17	14,700%
TOS26_06.I03A	Oggetto: IMPIANTI DI TRATTAMENTO DELL’ACQUA. / Compreso: / - fornitura materiali; / - trasporto; / - montaggio; / - posa; / - documentazione conformità; / - incidenza raccordi; / - sfridi; / - pezzi speciali; / - staffaggio; / - ponti servizio; / - trabattelli altezza massima 2,00 m. / Escluso: opere murarie.
TOS26_06.I03A.005.001	Oggetto: ADDOLCITORE AUTOMATICO CABINATO. / Uso: / - domestico; / - per acque tecniche. / Caratteristiche: / - valvola con timer elettronico; / - cicli regolabili; / - comando microprocessore programmabile; / - cella produzione cloro; / - dispositivo controllo aspirazione salamoia; / - rigenerazione programmabile. / Pressione minima d'esercizio (bar): 1,4 / Pressione massima d'esercizio (bar): 5 / Alimentazione elettrica (V): 230 -50Hz / Compreso: / - fornitura; / - posa. / Escluso: opere di impiantistica elettrica. / Conforme: / - decreto n. 443 del 21/12/1990; / - D.M. n. 25 del 07/02/2012. / Portata nominale (m³/h): 0.5 / Capacità ciclica (m³/°F): 45	cad	1,44	1147,70	6,100%
TOS26_06.I03A.005.002	Oggetto: ADDOLCITORE AUTOMATICO CABINATO. / Uso: / - domestico; / - per acque tecniche. / Caratteristiche: / - valvola con timer elettronico; / - cicli regolabili; / - comando microprocessore programmabile; / - cella produzione cloro; / - dispositivo controllo aspirazione salamoia; / - rigenerazione programmabile. / Pressione minima d'esercizio (bar): 1,4 / Pressione massima d'esercizio (bar): 5 / Alimentazione elettrica (V): 230 -50Hz / Compreso: / - fornitura; / - posa. / Escluso: opere di impiantistica elettrica. / Conforme: / - decreto n. 443 del 21/12/1990; / - D.M. n. 25 del 07/02/2012. / Portata nominale (m³/h): 0.8 / Capacità ciclica (m³/°F): 55	cad	1,35	1074,47	6,980%
TOS26_06.I03A.005.003	Oggetto: ADDOLCITORE AUTOMATICO CABINATO. / Uso: / - domestico; / - per acque tecniche. / Caratteristiche: / - valvola con timer elettronico; / - cicli regolabili; / - comando microprocessore programmabile; / - cella produzione cloro; / - dispositivo controllo aspirazione salamoia; / - rigenerazione programmabile. / Pressione minima d'esercizio (bar): 1,4 / Pressione massima d'esercizio (bar): 5 / Alimentazione elettrica (V): 230 -50Hz / Compreso: / - fornitura; / - posa. / Escluso: opere di impiantistica elettrica. / Conforme: / - decreto n. 443 del 21/12/1990; / - D.M. n. 25 del 07/02/2012. / Portata nominale (m³/h): 1.0 / Capacità ciclica (m³/°F): 80	cad	1,47	1171,79	7,260%
TOS26_06.I03A.005.004	Oggetto: ADDOLCITORE AUTOMATICO CABINATO. / Uso: / - domestico; / - per acque tecniche. / Caratteristiche: / - valvola con timer elettronico; / - cicli regolabili; / - comando microprocessore programmabile; / - cella produzione cloro; / - dispositivo controllo aspirazione salamoia; / - rigenerazione programmabile. / Pressione minima d'esercizio (bar): 1,4 / Pressione massima d'esercizio (bar): 5 / Alimentazione elettrica (V): 230 -50Hz / Compreso: / - fornitura; / - posa. / Escluso: opere di impiantistica elettrica. / Conforme: / - decreto n. 443 del 21/12/1990; / - D.M. n. 25 del 07/02/2012. / Portata nominale (m³/h): 1,2 / Capacità ciclica (m³/°F): 110 / .	cad	1,75	1392,67	6,820%
TOS26_06.I03A.005.005	Oggetto: ADDOLCITORE AUTOMATICO CABINATO. / Uso: / - domestico; / - per acque tecniche. / Caratteristiche: / - valvola con timer elettronico; / - cicli regolabili; / - comando microprocessore programmabile; / - cella produzione cloro; / - dispositivo controllo aspirazione salamoia; / - rigenerazione programmabile. / Pressione minima d'esercizio (bar): 1,4 / Pressione massima d'esercizio (bar): 5 / Alimentazione elettrica (V): 230 -50Hz / Compreso: / - fornitura; / - posa. / Escluso: opere di impiantistica elettrica. / Conforme: / - decreto n. 443 del 21/12/1990; / - D.M. n. 25 del 07/02/2012. / Portata nominale (m³/h): 2.0 / Capacità ciclica (m³/°F): 160	cad	1,64	1309,88	7,640%
TOS26_06.I03A.006.001	Oggetto: ADDOLCITORE AUTOMATICO. / Uso: / - domestico; / - acque tecniche. / Caratteristiche: / - doppio corpo; / - rigenerazione a tempo; / - valvola con timer elettronico; / - cicli regolabili; / - comando microprocessore programmabile; / - cella produzione cloro; / - dispositivo controllo aspirazione salamoia; / - rigenerazione programmabile. / Pressione minima d'esercizio (bar): 1,4 / Pressione massima d'esercizio (bar): 5 / Alimentazione elettrica (V): 230 50Hz / Compreso: / - fornitura; / - posa. / Escluso: opere di impiantistica elettrica. / Conforme: / - decreto n. 443 del 21/12/1990; / - D.M. n. 25 del 07/02/2012. / Portata nominale (m³/h): 0.8 / Capacità ciclica (m³/°F): 55	cad	1,58	1260,29	7,940%
TOS26_06.I03A.006.002	Oggetto: ADDOLCITORE AUTOMATICO. / Uso: / - domestico; / - acque tecniche. / Caratteristiche: / - doppio corpo; / - rigenerazione a tempo; / - valvola con timer elettronico; / - cicli regolabili; / - comando microprocessore programmabile; / - cella produzione cloro; / - dispositivo controllo aspirazione salamoia; / - rigenerazione programmabile. / Pressione minima d'esercizio (bar): 1,4 / Pressione massima d'esercizio (bar): 5 / Alimentazione elettrica (V): 230 50Hz / Compreso: / - fornitura; / - posa. / Escluso: opere di impiantistica elettrica. / Conforme: / - decreto n. 443 del 21/12/1990; / - D.M. n. 25 del 07/02/2012. / Portata nominale (m³/h): 1.2 / Capacità ciclica (m³/°F): 110	cad	1,74	1389,08	12,130%
TOS26_06.I03A.006.003	Oggetto: ADDOLCITORE AUTOMATICO. / Uso: / - domestico; / - acque tecniche. / Caratteristiche: / - doppio corpo; / - rigenerazione a tempo; / - valvola con timer elettronico; / - cicli regolabili; / - comando microprocessore programmabile; / - cella produzione cloro; / - dispositivo controllo aspirazione salamoia; / - rigenerazione programmabile. / Pressione minima d'esercizio (bar): 1,4 / Pressione massima d'esercizio (bar): 5 / Alimentazione elettrica (V): 230 50Hz / Compreso: / - fornitura; / - posa. / Escluso: opere di impiantistica elettrica. / Conforme: / - decreto n. 443 del 21/12/1990; / - D.M. n. 25 del 07/02/2012. / Portata nominale (m³/h): 2.0 / Capacità ciclica (m³/°F): 160	cad	1,88	1496,33	12,270%
TOS26_06.I03A.006.004	Oggetto: ADDOLCITORE AUTOMATICO. / Uso: / - domestico; / - acque tecniche. / Caratteristiche: / - doppio corpo; / - rigenerazione a tempo; / - valvola con timer elettronico; / - cicli regolabili; / - comando microprocessore programmabile; / - cella produzione cloro; / - dispositivo controllo aspirazione salamoia; / - rigenerazione programmabile. / Pressione minima d'esercizio (bar): 1,4 / Pressione massima d'esercizio (bar): 5 / Alimentazione elettrica (V): 230 50Hz / Compreso: / - fornitura; / - posa. / Escluso: opere di impiantistica elettrica. / Conforme: / - decreto n. 443 del 21/12/1990; / - D.M. n. 25 del 07/02/2012. / Portata nominale (m³/h): 2.7 / Capacità ciclica (m³/°F): 240	cad	2,29	1826,78	10,600%
TOS26_06.I03A.006.005	Oggetto: ADDOLCITORE AUTOMATICO. / Uso: / - domestico; / - acque tecniche. / Caratteristiche: / - doppio corpo; / - rigenerazione a tempo; / - valvola con timer elettronico; / - cicli regolabili; / - comando microprocessore programmabile; / - cella produzione cloro; / - dispositivo controllo aspirazione salamoia; / - rigenerazione programmabile. / Pressione minima d'esercizio (bar): 1,4 / Pressione massima d'esercizio (bar): 5 / Alimentazione elettrica (V): 230 50Hz / Compreso: / - fornitura; / - posa. / Escluso: opere di impiantistica elettrica. / Conforme: / - decreto n. 443 del 21/12/1990; / - D.M. n. 25 del 07/02/2012. / Portata nominale (m³/h): 3,0 / Capacità ciclica (m³/°F): 300	cad	2,21	1765,64	11,250%
TOS26_06.I03A.006.006	Oggetto: ADDOLCITORE AUTOMATICO. / Uso: / - domestico; / - acque tecniche. / Caratteristiche: / - doppio corpo; / - rigenerazione a tempo; / - valvola con timer elettronico; / - cicli regolabili; / - comando microprocessore programmabile; / - cella produzione cloro; / - dispositivo controllo aspirazione salamoia; / - rigenerazione programmabile. / Pressione minima d'esercizio (bar): 1,4 / Pressione massima d'esercizio (bar): 5 / Alimentazione elettrica (V): 230 50Hz / Compreso: / - fornitura; / - posa. / Escluso: opere di impiantistica elettrica. / Conforme: / - decreto n. 443 del 21/12/1990; / - D.M. n. 25 del 07/02/2012. / Portata nominale (m³/h): 3,5 / Capacità ciclica (m³/°F): 420	cad	2,68	2138,88	10,220%
TOS26_06.I03A.006.007	Oggetto: ADDOLCITORE AUTOMATICO. / Uso: / - domestico; / - acque tecniche. / Caratteristiche: / - doppio corpo; / - rigenerazione a tempo; / - valvola con timer elettronico; / - cicli regolabili; / - comando microprocessore programmabile; / - cella produzione cloro; / - dispositivo controllo aspirazione salamoia; / - rigenerazione programmabile. / Pressione minima d'esercizio (bar): 1,4 / Pressione massima d'esercizio (bar): 5 / Alimentazione elettrica (V): 230 50Hz / Compreso: / - fornitura; / - posa. / Escluso: opere di impiantistica elettrica. / Conforme: / - decreto n. 443 del 21/12/1990; / - D.M. n. 25 del 07/02/2012. / Portata nominale (m³/h): 4,0 / Capacità ciclica (m³/°F): 600	cad	3,27	2607,68	8,380%
TOS26_06.I03A.006.008	Oggetto: ADDOLCITORE AUTOMATICO. / Uso: / - domestico; / - acque tecniche. / Caratteristiche: / - doppio corpo; / - rigenerazione a tempo; / - valvola con timer elettronico; / - cicli regolabili; / - comando microprocessore programmabile; / - cella produzione cloro; / - dispositivo controllo aspirazione salamoia; / - rigenerazione programmabile. / Pressione minima d'esercizio (bar): 1,4 / Pressione massima d'esercizio (bar): 5 / Alimentazione elettrica (V): 230 50Hz / Compreso: / - fornitura; / - posa. / Escluso: opere di impiantistica elettrica. / Conforme: / - decreto n. 443 del 21/12/1990; / - D.M. n. 25 del 07/02/2012. / Portata nominale (m³/h): 4.5 / Capacità ciclica (m³/°F): 780	cad	4,49	3581,22	6,240%
TOS26_06.I03A.006.009	Oggetto: ADDOLCITORE AUTOMATICO. / Uso: / - domestico; / - acque tecniche. / Caratteristiche: / - doppio corpo; / - rigenerazione a tempo; / - valvola con timer elettronico; / - cicli regolabili; / - comando microprocessore programmabile; / - cella produzione cloro; / - dispositivo controllo aspirazione salamoia; / - rigenerazione programmabile. / Pressione minima d'esercizio (bar): 1,4 / Pressione massima d'esercizio (bar): 5 / Alimentazione elettrica (V): 230 50Hz / Compreso: / - fornitura; / - posa. / Escluso: opere di impiantistica elettrica. / Conforme: / - decreto n. 443 del 21/12/1990; / - D.M. n. 25 del 07/02/2012. / Portata nominale (m³/h): 5.0 / Capacità ciclica (m³/°F): 900	cad	5,64	4497,85	5,190%
TOS26_06.I03A.007.001	Oggetto: ADDOLCITORE AUTOMATICO / Uso: / - domestico; / - acque tecniche. / Caratteristiche: / - doppio corpo; / - rigenerazione a volume; / - valvola timer elettronico; / - cicli regolabili; / - comando microprocessore programmabile; / - cella produzione cloro; / - dispositivo controllo aspirazione salamoia; / - rigenerazione programmabile. / Pressione minima d'esercizio (bar): 1,4 / Pressione massima d'esercizio (bar): 5 / Alimentazione elettrica (V): 230 50Hz / Compreso: / - fornitura; / - posa. / Escluso: opere di impiantistica elettrica. / Conforme: / - decreto n. 443 del 21/12/1990; / - D.M. n. 25 del 07/02/2012. / Portata nominale (m³/h): 0.8 / Capacità ciclica (m³/°F): 55	cad	1,76	1407,55	11,260%
TOS26_06.I03A.007.002	Oggetto: ADDOLCITORE AUTOMATICO / Uso: / - domestico; / - acque tecniche. / Caratteristiche: / - doppio corpo; / - rigenerazione a volume; / - valvola timer elettronico; / - cicli regolabili; / - comando microprocessore programmabile; / - cella produzione cloro; / - dispositivo controllo aspirazione salamoia; / - rigenerazione programmabile. / Pressione minima d'esercizio (bar): 1,4 / Pressione massima d'esercizio (bar): 5 / Alimentazione elettrica (V): 230 50Hz / Compreso: / - fornitura; / - posa. / Escluso: opere di impiantistica elettrica. / Conforme: / - decreto n. 443 del 21/12/1990; / - D.M. n. 25 del 07/02/2012. / Portata nominale (m³/h): 1.2 / Capacità ciclica (m³/°F): 110	cad	1,83	1462,51	11,530%
TOS26_06.I03A.007.003	Oggetto: ADDOLCITORE AUTOMATICO / Uso: / - domestico; / - acque tecniche. / Caratteristiche: / - doppio corpo; / - rigenerazione a volume; / - valvola timer elettronico; / - cicli regolabili; / - comando microprocessore programmabile; / - cella produzione cloro; / - dispositivo controllo aspirazione salamoia; / - rigenerazione programmabile. / Pressione minima d'esercizio (bar): 1,4 / Pressione massima d'esercizio (bar): 5 / Alimentazione elettrica (V): 230 50Hz / Compreso: / - fornitura; / - posa. / Escluso: opere di impiantistica elettrica. / Conforme: / - decreto n. 443 del 21/12/1990; / - D.M. n. 25 del 07/02/2012. / Portata nominale (m³/h): 2.0 / Capacità ciclica (m³/°F): 160	cad	1,97	1568,90	11,700%
TOS26_06.I03A.007.004	Oggetto: ADDOLCITORE AUTOMATICO / Uso: / - domestico; / - acque tecniche. / Caratteristiche: / - doppio corpo; / - rigenerazione a volume; / - valvola timer elettronico; / - cicli regolabili; / - comando microprocessore programmabile; / - cella produzione cloro; / - dispositivo controllo aspirazione salamoia; / - rigenerazione programmabile. / Pressione minima d'esercizio (bar): 1,4 / Pressione massima d'esercizio (bar): 5 / Alimentazione elettrica (V): 230 50Hz / Compreso: / - fornitura; / - posa. / Escluso: opere di impiantistica elettrica. / Conforme: / - decreto n. 443 del 21/12/1990; / - D.M. n. 25 del 07/02/2012. / Portata nominale (m³/h): 2.7 / Capacità ciclica (m³/°F): 240	cad	2,29	1826,78	10,600%
TOS26_06.I03A.007.005	Oggetto: ADDOLCITORE AUTOMATICO / Uso: / - domestico; / - acque tecniche. / Caratteristiche: / - doppio corpo; / - rigenerazione a volume; / - valvola timer elettronico; / - cicli regolabili; / - comando microprocessore programmabile; / - cella produzione cloro; / - dispositivo controllo aspirazione salamoia; / - rigenerazione programmabile. / Pressione minima d'esercizio (bar): 1,4 / Pressione massima d'esercizio (bar): 5 / Alimentazione elettrica (V): 230 50Hz / Compreso: / - fornitura; / - posa. / Escluso: opere di impiantistica elettrica. / Conforme: / - decreto n. 443 del 21/12/1990; / - D.M. n. 25 del 07/02/2012. / Portata nominale (m³/h): 3.0 / Capacità ciclica (m³/°F): 300	cad	2,31	1839,07	10,800%
TOS26_06.I03A.007.006	Oggetto: ADDOLCITORE AUTOMATICO / Uso: / - domestico; / - acque tecniche. / Caratteristiche: / - doppio corpo; / - rigenerazione a volume; / - valvola timer elettronico; / - cicli regolabili; / - comando microprocessore programmabile; / - cella produzione cloro; / - dispositivo controllo aspirazione salamoia; / - rigenerazione programmabile. / Pressione minima d'esercizio (bar): 1,4 / Pressione massima d'esercizio (bar): 5 / Alimentazione elettrica (V): 230 50Hz / Compreso: / - fornitura; / - posa. / Escluso: opere di impiantistica elettrica. / Conforme: / - decreto n. 443 del 21/12/1990; / - D.M. n. 25 del 07/02/2012. / Portata nominale (m³/h): 3.5 / Capacità ciclica (m³/°F): 420	cad	2,77	2211,45	9,880%
TOS26_06.I03A.007.007	Oggetto: ADDOLCITORE AUTOMATICO / Uso: / - domestico; / - acque tecniche. / Caratteristiche: / - doppio corpo; / - rigenerazione a volume; / - valvola timer elettronico; / - cicli regolabili; / - comando microprocessore programmabile; / - cella produzione cloro; / - dispositivo controllo aspirazione salamoia; / - rigenerazione programmabile. / Pressione minima d'esercizio (bar): 1,4 / Pressione massima d'esercizio (bar): 5 / Alimentazione elettrica (V): 230 50Hz / Compreso: / - fornitura; / - posa. / Escluso: opere di impiantistica elettrica. / Conforme: / - decreto n. 443 del 21/12/1990; / - D.M. n. 25 del 07/02/2012. / Portata nominale (m³/h): 4.0 / Capacità ciclica (m³/°F): 600	cad	3,40	2711,84	8,060%
TOS26_06.I03A.007.008	Oggetto: ADDOLCITORE AUTOMATICO / Uso: / - domestico; / - acque tecniche. / Caratteristiche: / - doppio corpo; / - rigenerazione a volume; / - valvola timer elettronico; / - cicli regolabili; / - comando microprocessore programmabile; / - cella produzione cloro; / - dispositivo controllo aspirazione salamoia; / - rigenerazione programmabile. / Pressione minima d'esercizio (bar): 1,4 / Pressione massima d'esercizio (bar): 5 / Alimentazione elettrica (V): 230 50Hz / Compreso: / - fornitura; / - posa. / Escluso: opere di impiantistica elettrica. / Conforme: / - decreto n. 443 del 21/12/1990; / - D.M. n. 25 del 07/02/2012. / Portata nominale (m³/h): 4.5 / Capacità ciclica (m³/°F): 780	cad	4,49	3581,22	6,240%
TOS26_06.I03A.007.009	Oggetto: ADDOLCITORE AUTOMATICO / Uso: / - domestico; / - acque tecniche. / Caratteristiche: / - doppio corpo; / - rigenerazione a volume; / - valvola timer elettronico; / - cicli regolabili; / - comando microprocessore programmabile; / - cella produzione cloro; / - dispositivo controllo aspirazione salamoia; / - rigenerazione programmabile. / Pressione minima d'esercizio (bar): 1,4 / Pressione massima d'esercizio (bar): 5 / Alimentazione elettrica (V): 230 50Hz / Compreso: / - fornitura; / - posa. / Escluso: opere di impiantistica elettrica. / Conforme: / - decreto n. 443 del 21/12/1990; / - D.M. n. 25 del 07/02/2012. / Portata nominale (m³/h): 5.0 / Capacità ciclica (m³/°F): 900	cad	6,03	4810,76	4,860%
TOS26_06.I03A.030.001	Oggetto: DOSATORE IDRODINAMICO proporzionale di polifosfati. / Uso: acqua potabile. / Materiale: / - testa e ghiera in ottone; / - vaso trasparente infrangibile. / Caratteristiche: / - by-pass; / - regolatore consumo con valvola di spurgo. / Pressione (bar): 16 / Compreso: / - fornitura; / - posa. / Specifiche: attacchi filettati / Portata nominale massima (m³/h): 1,8 / Diametro (inch): 3/4	cad	0,12	95,20	32,180%
TOS26_06.I03A.030.002	Oggetto: DOSATORE IDRODINAMICO proporzionale di polifosfati. / Uso: acqua potabile. / Materiale: / - testa e ghiera in ottone; / - vaso trasparente infrangibile. / Caratteristiche: / - by-pass; / - regolatore consumo con valvola di spurgo. / Pressione (bar): 16 / Compreso: / - fornitura; / - posa. / Specifiche: attacchi filettati / Portata nominale massima (m³/h): 2,4 / Diametro (inch): 1	cad	0,12	98,46	33,710%
TOS26_06.I03A.030.003	Oggetto: DOSATORE IDRODINAMICO proporzionale di polifosfati. / Uso: acqua potabile. / Materiale: / - testa e ghiera in ottone; / - vaso trasparente infrangibile. / Caratteristiche: / - by-pass; / - regolatore consumo con valvola di spurgo. / Pressione (bar): 16 / Compreso: / - fornitura; / - posa. / Specifiche: attacchi filettati / Portata nominale massima (m³/h): 4,2 / Diametro (inch): 1¼	cad	0,13	101,71	35,140%
TOS26_06.I03A.045.001	Oggetto: POMPA MULTIFUNZIONE DIGITALE / Caratteristiche: / - ingresso stand-by; / - ingresso sensore flusso; / - riadescamento automatico; / - microprocessore; / - sensore di flusso; / - fustino polietilene; / - boccaporto carico; / - coperchio filettato; / - regolazione meccanica; / - montaggio orizzontale; / - indicatori livello visivo. / Materiale: / - corpo pompa in PVDF con spurgo; / - parti idrauliche in PVDF; / - box PP. / Temperatura (°C): / - ambiente 10 ÷ 45°C (55 ÷ 113°F); / - additivo 0 ÷ 50°C (32 ÷ 122°F); / Portata (l/h): 5,5. / Pressione d'esercizio (bar): 8. / Capacità (l): 100. / Compreso: / - fornitura / - posa. / Escluso: opere di impiantistica elettrica. / Specifiche: / - contalitri lanciaimpulsi / - attacchi filettati / Diametro (inch): 3/4	cad	1,16	926,52	6,480%
TOS26_06.I03A.045.002	Oggetto: POMPA MULTIFUNZIONE DIGITALE / Caratteristiche: / - ingresso stand-by; / - ingresso sensore flusso; / - riadescamento automatico; / - microprocessore; / - sensore di flusso; / - fustino polietilene; / - boccaporto carico; / - coperchio filettato; / - regolazione meccanica; / - montaggio orizzontale; / - indicatori livello visivo. / Materiale: / - corpo pompa in PVDF con spurgo; / - parti idrauliche in PVDF; / - box PP. / Temperatura (°C): / - ambiente 10 ÷ 45°C (55 ÷ 113°F); / - additivo 0 ÷ 50°C (32 ÷ 122°F); / Portata (l/h): 5,5. / Pressione d'esercizio (bar): 8. / Capacità (l): 100. / Compreso: / - fornitura / - posa. / Escluso: opere di impiantistica elettrica. / Specifiche: / - contalitri lanciaimpulsi / - attacchi filettati / Diametro (inch): 1	cad	1,23	981,71	6,620%
TOS26_06.I03A.045.003	Oggetto: POMPA MULTIFUNZIONE DIGITALE / Caratteristiche: / - ingresso stand-by; / - ingresso sensore flusso; / - riadescamento automatico; / - microprocessore; / - sensore di flusso; / - fustino polietilene; / - boccaporto carico; / - coperchio filettato; / - regolazione meccanica; / - montaggio orizzontale; / - indicatori livello visivo. / Materiale: / - corpo pompa in PVDF con spurgo; / - parti idrauliche in PVDF; / - box PP. / Temperatura (°C): / - ambiente 10 ÷ 45°C (55 ÷ 113°F); / - additivo 0 ÷ 50°C (32 ÷ 122°F); / Portata (l/h): 5,5. / Pressione d'esercizio (bar): 8. / Capacità (l): 100. / Compreso: / - fornitura / - posa. / Escluso: opere di impiantistica elettrica. / Specifiche: / - contalitri lanciaimpulsi / - attacchi filettati / Diametro (inch): 1¼	cad	1,26	1008,24	6,940%
TOS26_06.I03A.045.004	Oggetto: POMPA MULTIFUNZIONE DIGITALE / Caratteristiche: / - ingresso stand-by; / - ingresso sensore flusso; / - riadescamento automatico; / - microprocessore; / - sensore di flusso; / - fustino polietilene; / - boccaporto carico; / - coperchio filettato; / - regolazione meccanica; / - montaggio orizzontale; / - indicatori livello visivo. / Materiale: / - corpo pompa in PVDF con spurgo; / - parti idrauliche in PVDF; / - box PP. / Temperatura (°C): / - ambiente 10 ÷ 45°C (55 ÷ 113°F); / - additivo 0 ÷ 50°C (32 ÷ 122°F); / Portata (l/h): 5,5. / Pressione d'esercizio (bar): 8. / Capacità (l): 100. / Compreso: / - fornitura / - posa. / Escluso: opere di impiantistica elettrica. / Specifiche: / - contalitri lanciaimpulsi / - attacchi filettati / Diametro (inch): 1½	cad	1,38	1104,49	6,790%
TOS26_06.I03A.045.005	Oggetto: POMPA MULTIFUNZIONE DIGITALE / Caratteristiche: / - ingresso stand-by; / - ingresso sensore flusso; / - riadescamento automatico; / - microprocessore; / - sensore di flusso; / - fustino polietilene; / - boccaporto carico; / - coperchio filettato; / - regolazione meccanica; / - montaggio orizzontale; / - indicatori livello visivo. / Materiale: / - corpo pompa in PVDF con spurgo; / - parti idrauliche in PVDF; / - box PP. / Temperatura (°C): / - ambiente 10 ÷ 45°C (55 ÷ 113°F); / - additivo 0 ÷ 50°C (32 ÷ 122°F); / Portata (l/h): 5,5. / Pressione d'esercizio (bar): 8. / Capacità (l): 100. / Compreso: / - fornitura / - posa. / Escluso: opere di impiantistica elettrica. / Specifiche: / - contalitri lanciaimpulsi / - attacchi filettati / Diametro (inch): 2	cad	1,56	1242,95	7,240%
TOS26_06.I03A.050.001	Oggetto: CONTATORE VOLUMETRICO. / Caratteristiche: / - a quadrante asciutto; / - testa lancia-impulsi. / Uso: collegamento pompa dosatrice elettronica. / Completo: / - cavo spina; / - attacchi filettati / - attacchi flangiati / - fornitura / - posa. / Specifiche: attacchi filettati / Portata nominale (m³/h): 1,5 / Diametro (inch): 1/2	cad	0,16	125,35	23,940%
TOS26_06.I03A.050.002	Oggetto: CONTATORE VOLUMETRICO. / Caratteristiche: / - a quadrante asciutto; / - testa lancia-impulsi. / Uso: collegamento pompa dosatrice elettronica. / Completo: / - cavo spina; / - attacchi filettati / - attacchi flangiati / - fornitura / - posa. / Specifiche: attacchi filettati / Portata nominale (m³/h): 2,5 / Diametro (inch): 3/4	cad	0,17	137,84	25,400%
TOS26_06.I03A.050.003	Oggetto: CONTATORE VOLUMETRICO. / Caratteristiche: / - a quadrante asciutto; / - testa lancia-impulsi. / Uso: collegamento pompa dosatrice elettronica. / Completo: / - cavo spina; / - attacchi filettati / - attacchi flangiati / - fornitura / - posa. / Specifiche: attacchi filettati / Portata nominale (m³/h): 3,5 / Diametro (inch): 1	cad	0,35	279,17	13,440%
TOS26_06.I03A.050.004	Oggetto: CONTATORE VOLUMETRICO. / Caratteristiche: / - a quadrante asciutto; / - testa lancia-impulsi. / Uso: collegamento pompa dosatrice elettronica. / Completo: / - cavo spina; / - attacchi filettati / - attacchi flangiati / - fornitura / - posa. / Specifiche: attacchi filettati / Portata nominale (m³/h): 6,0 / Diametro (inch): 1¼	cad	0,40	317,61	12,600%
TOS26_06.I03A.050.005	Oggetto: CONTATORE VOLUMETRICO. / Caratteristiche: / - a quadrante asciutto; / - testa lancia-impulsi. / Uso: collegamento pompa dosatrice elettronica. / Completo: / - cavo spina; / - attacchi filettati / - attacchi flangiati / - fornitura / - posa. / Specifiche: attacchi filettati / Portata nominale (m³/h): 10,0 / Diametro (inch): 1½	cad	0,69	548,97	8,200%
TOS26_06.I03A.050.006	Oggetto: CONTATORE VOLUMETRICO. / Caratteristiche: / - a quadrante asciutto; / - testa lancia-impulsi. / Uso: collegamento pompa dosatrice elettronica. / Completo: / - cavo spina; / - attacchi filettati / - attacchi flangiati / - fornitura / - posa. / Specifiche: attacchi filettati / Portata nominale (m³/h): 15,0 / Diametro (inch): 2	cad	0,97	772,14	6,150%
TOS26_06.I03A.050.010	Oggetto: CONTATORE VOLUMETRICO. / Caratteristiche: / - a quadrante asciutto; / - testa lancia-impulsi. / Uso: collegamento pompa dosatrice elettronica. / Completo: / - cavo spina; / - attacchi filettati / - attacchi flangiati / - fornitura / - posa. / Specifiche: attacchi flangiati / Portata nominale (m³/h): 30 / Diametro nominale (mm): 50	cad	0,85	674,39	10,380%
TOS26_06.I03A.050.011	Oggetto: CONTATORE VOLUMETRICO. / Caratteristiche: / - a quadrante asciutto; / - testa lancia-impulsi. / Uso: collegamento pompa dosatrice elettronica. / Completo: / - cavo spina; / - attacchi filettati / - attacchi flangiati / - fornitura / - posa. / Specifiche: attacchi flangiati / Portata nominale (m³/h): 50 / Diametro nominale (mm): 65	cad	1,24	988,76	8,090%
TOS26_06.I03A.050.012	Oggetto: CONTATORE VOLUMETRICO. / Caratteristiche: / - a quadrante asciutto; / - testa lancia-impulsi. / Uso: collegamento pompa dosatrice elettronica. / Completo: / - cavo spina; / - attacchi filettati / - attacchi flangiati / - fornitura / - posa. / Specifiche: attacchi flangiati / Portata nominale (m³/h): 80 / Diametro nominale (mm): 80	cad	1,33	1063,71	8,460%
TOS26_06.I03A.050.013	Oggetto: CONTATORE VOLUMETRICO. / Caratteristiche: / - a quadrante asciutto; / - testa lancia-impulsi. / Uso: collegamento pompa dosatrice elettronica. / Completo: / - cavo spina; / - attacchi filettati / - attacchi flangiati / - fornitura / - posa. / Specifiche: attacchi flangiati / Portata nominale (m³/h): 120 / Diametro nominale (mm): 100	cad	1,79	1427,04	7,360%
TOS26_06.I03A.500.001	Oggetto: ACCESSORI per impianti trattamento acqua / Compreso: / -fornitura; / - posa. / Oggetto: Prodotto protettivo filmante / Materiale: base amminica / Specifiche: antincrostante-anticorrosivo / Uso: impianti di riscaldamento e/o di condizionamento a circuito chiuso / Formato: 25 Kg	cad	0,59	471,39	1,080%
TOS26_06.I03A.500.002	Oggetto: ACCESSORI per impianti trattamento acqua / Compreso: / -fornitura; / - posa. / Oggetto: Prodotto protettivo / Materiale: miscela di polifosfati liquidi / Specifiche: antincrostante-anticorrosivo / Uso: circuiti di acqua calda sanitaria / Formato: 25 Kg	cad	0,08	66,95	7,630%
TOS26_06.I03A.500.004	Oggetto: ACCESSORI per impianti trattamento acqua / Compreso: / -fornitura; / - posa. / Oggetto: Prodotto antilegionella / Materiale: miscela di derivati del cloro ed inibitori di corrosione / Specifiche: / - igienizzante; / - sanitizzante. / Uso: / - prevenzione legionella Pneumophila; / - prevenzione accumulo di biofilm; / Formato: 25 Kg	cad	0,21	164,57	3,100%
TOS26_06.I03A.500.005	Oggetto: ACCESSORI per impianti trattamento acqua / Compreso: / -fornitura; / - posa. / Oggetto: Prodotto / Materiale: / - perossido di idrogeno; / - argento. / Specifiche: / - igienizzante; / - sanitizzante. / Uso: / - prevenzione legionella Pneumophila; / - prevenzione accumulo di biofilm. / Formato: 25 Kg	cad	0,14	114,99	4,440%
TOS26_06.I03C	Oggetto: DISPOSITIVI DI SEPARAZIONE E FILTRAGGIO. / Compreso: / - fornitura; / - trasporto; / - montaggio; / - posa; / - incidenza dei raccordi; / - sfridi; / - pezzi speciali; / - staffaggio; / - ponti di servizio; / - trabattelli altezza massima 2,00 m; / - mobili. / Escluso: opere murarie.
TOS26_06.I03C.034.001	Oggetto: Separatore d'aria / Uso: montaggio diretto su tubazioni / Caratteristiche: attacchi filettati / Pressione nominale (bar): 6 / Diametro nominale (mm): 25	cad	0,18	72,86	6,860%
TOS26_06.I03C.034.002	Oggetto: Separatore d'aria / Uso: montaggio diretto su tubazioni / Caratteristiche: attacchi filettati / Pressione nominale (bar): 6 / Diametro nominale (mm): 32	cad	0,19	76,65	7,830%
TOS26_06.I03C.034.003	Oggetto: Separatore d'aria / Uso: montaggio diretto su tubazioni / Caratteristiche: attacchi filettati / Pressione nominale (bar): 6 / Diametro nominale (mm): 40	cad	0,21	82,34	9,110%
TOS26_06.I03C.034.004	Oggetto: Separatore d'aria / Uso: montaggio diretto su tubazioni / Caratteristiche: attacchi filettati / Pressione nominale (bar): 6 / Diametro nominale (mm): 50	cad	0,28	110,97	9,010%
TOS26_06.I03C.034.005	Oggetto: Separatore d'aria / Uso: montaggio diretto su tubazioni / Caratteristiche: attacchi filettati / Pressione nominale (bar): 6 / Diametro nominale (mm): 65	cad	0,66	261,88	4,770%
TOS26_06.I03C.034.006	Oggetto: Separatore d'aria / Uso: montaggio diretto su tubazioni / Caratteristiche: attacchi filettati / Pressione nominale (bar): 6 / Diametro nominale (mm): 80	cad	0,75	297,64	5,880%
TOS26_06.I03C.034.007	Oggetto: Separatore d'aria / Uso: montaggio diretto su tubazioni / Caratteristiche: attacchi filettati / Pressione nominale (bar): 6 / Diametro nominale (mm): 100	cad	1,80	719,50	3,130%
TOS26_06.I03C.042.001	Oggetto: Separatore idraulico. / Uso: disconnessione di circuiti idraulici in impianti di riscaldamento e condizionamento. / Materiale: acciaio verniciato con polveri espossidiche. / Compreso: / - fornitura; / - posa; / - guscio di isolamento termico ed anticondensa (spessore 30 mm); / - valvola di sfogo aria; / - valvola di scarico a sfera. / Pressione massima (bar): 10 / Temperatura minima d'esercizio (°C): 0 / Temperatura massima d'esercizio (°C): 110 / Specifiche: attacchi femmina a bocchettone / Diametro nominale (inch): 1	cad	1,18	472,09	20,130%
TOS26_06.I03C.042.002	Oggetto: Separatore idraulico. / Uso: disconnessione di circuiti idraulici in impianti di riscaldamento e condizionamento. / Materiale: acciaio verniciato con polveri espossidiche. / Compreso: / - fornitura; / - posa; / - guscio di isolamento termico ed anticondensa (spessore 30 mm); / - valvola di sfogo aria; / - valvola di scarico a sfera. / Pressione massima (bar): 10 / Temperatura minima d'esercizio (°C): 0 / Temperatura massima d'esercizio (°C): 110 / Specifiche: attacchi femmina a bocchettone / Diametro nominale (inch): 1¼	cad	1,36	543,61	19,320%
TOS26_06.I03C.042.003	Oggetto: Separatore idraulico. / Uso: disconnessione di circuiti idraulici in impianti di riscaldamento e condizionamento. / Materiale: acciaio verniciato con polveri espossidiche. / Compreso: / - fornitura; / - posa; / - guscio di isolamento termico ed anticondensa (spessore 30 mm); / - valvola di sfogo aria; / - valvola di scarico a sfera. / Pressione massima (bar): 10 / Temperatura minima d'esercizio (°C): 0 / Temperatura massima d'esercizio (°C): 110 / Specifiche: attacchi femmina a bocchettone / Diametro nominale (inch): 1½	cad	1,62	647,86	17,750%
TOS26_06.I03C.042.004	Oggetto: Separatore idraulico. / Uso: disconnessione di circuiti idraulici in impianti di riscaldamento e condizionamento. / Materiale: acciaio verniciato con polveri espossidiche. / Compreso: / - fornitura; / - posa; / - guscio di isolamento termico ed anticondensa (spessore 30 mm); / - valvola di sfogo aria; / - valvola di scarico a sfera. / Pressione massima (bar): 10 / Temperatura minima d'esercizio (°C): 0 / Temperatura massima d'esercizio (°C): 110 / Specifiche: attacchi femmina a bocchettone / Diametro nominale (inch): 2	cad	2,32	923,85	14,070%
TOS26_06.I03C.043.001	Oggetto: Separatore idraulico / Uso: disconnessione di circuiti idraulici in impianti di riscaldamento e condizionamento. / Materiale: acciaio verniciato con polveri espossidiche. / Compreso: / - fornitura; / - posa; / - 2 flange piane (UNI EN 1092-1:2013); / - bulloni in acciaio nero; / - guarnizione senza amianto / - guscio di isolamento termico ed anticondensa in polietilene a cellule chiuse spessore 30 mm; / - valvola di sfogo aria in ottone cromato con galleggiante in PP e tenute in EPDM dotata di rubinetto di intercettazione automatico, / - valvola di scarico a sfera in ottone dm. 1/2; / Pressione massima (bar): 10. / Temperatura minima d'esercizio (°C): 0 / Temperatura massima d'esercizio (°C): 110 / Specifiche: attacchi flangiati / Pressione nominale (bar): 16 / Diametro nominale (mm): 50	cad	3,61	1439,08	12,160%
TOS26_06.I03C.043.002	Oggetto: Separatore idraulico / Uso: disconnessione di circuiti idraulici in impianti di riscaldamento e condizionamento. / Materiale: acciaio verniciato con polveri espossidiche. / Compreso: / - fornitura; / - posa; / - 2 flange piane (UNI EN 1092-1:2013); / - bulloni in acciaio nero; / - guarnizione senza amianto / - guscio di isolamento termico ed anticondensa in polietilene a cellule chiuse spessore 30 mm; / - valvola di sfogo aria in ottone cromato con galleggiante in PP e tenute in EPDM dotata di rubinetto di intercettazione automatico, / - valvola di scarico a sfera in ottone dm. 1/2; / Pressione massima (bar): 10. / Temperatura minima d'esercizio (°C): 0 / Temperatura massima d'esercizio (°C): 110 / Specifiche: attacchi flangiati / Pressione nominale (bar): 16 / Diametro nominale (mm): 65	cad	3,84	1532,50	13,710%
TOS26_06.I03C.043.003	Oggetto: Separatore idraulico / Uso: disconnessione di circuiti idraulici in impianti di riscaldamento e condizionamento. / Materiale: acciaio verniciato con polveri espossidiche. / Compreso: / - fornitura; / - posa; / - 2 flange piane (UNI EN 1092-1:2013); / - bulloni in acciaio nero; / - guarnizione senza amianto / - guscio di isolamento termico ed anticondensa in polietilene a cellule chiuse spessore 30 mm; / - valvola di sfogo aria in ottone cromato con galleggiante in PP e tenute in EPDM dotata di rubinetto di intercettazione automatico, / - valvola di scarico a sfera in ottone dm. 1/2; / Pressione massima (bar): 10. / Temperatura minima d'esercizio (°C): 0 / Temperatura massima d'esercizio (°C): 110 / Specifiche: attacchi flangiati / Pressione nominale (bar): 16 / Diametro nominale (mm): 80	cad	5,35	2133,00	11,250%
TOS26_06.I03C.043.004	Oggetto: Separatore idraulico / Uso: disconnessione di circuiti idraulici in impianti di riscaldamento e condizionamento. / Materiale: acciaio verniciato con polveri espossidiche. / Compreso: / - fornitura; / - posa; / - 2 flange piane (UNI EN 1092-1:2013); / - bulloni in acciaio nero; / - guarnizione senza amianto / - guscio di isolamento termico ed anticondensa in polietilene a cellule chiuse spessore 30 mm; / - valvola di sfogo aria in ottone cromato con galleggiante in PP e tenute in EPDM dotata di rubinetto di intercettazione automatico, / - valvola di scarico a sfera in ottone dm. 1/2; / Pressione massima (bar): 10. / Temperatura minima d'esercizio (°C): 0 / Temperatura massima d'esercizio (°C): 110 / Specifiche: attacchi flangiati / Pressione nominale (bar): 16 / Diametro nominale (mm): 100	cad	5,65	2251,96	13,100%
TOS26_06.I03C.043.005	Oggetto: Separatore idraulico / Uso: disconnessione di circuiti idraulici in impianti di riscaldamento e condizionamento. / Materiale: acciaio verniciato con polveri espossidiche. / Compreso: / - fornitura; / - posa; / - 2 flange piane (UNI EN 1092-1:2013); / - bulloni in acciaio nero; / - guarnizione senza amianto / - guscio di isolamento termico ed anticondensa in polietilene a cellule chiuse spessore 30 mm; / - valvola di sfogo aria in ottone cromato con galleggiante in PP e tenute in EPDM dotata di rubinetto di intercettazione automatico, / - valvola di scarico a sfera in ottone dm. 1/2; / Pressione massima (bar): 10. / Temperatura minima d'esercizio (°C): 0 / Temperatura massima d'esercizio (°C): 110 / Specifiche: attacchi flangiati / Pressione nominale (bar): 16 / Diametro nominale (mm): 125	cad	12,68	5056,99	7,120%
TOS26_06.I03C.043.006	Oggetto: Separatore idraulico / Uso: disconnessione di circuiti idraulici in impianti di riscaldamento e condizionamento. / Materiale: acciaio verniciato con polveri espossidiche. / Compreso: / - fornitura; / - posa; / - 2 flange piane (UNI EN 1092-1:2013); / - bulloni in acciaio nero; / - guarnizione senza amianto / - guscio di isolamento termico ed anticondensa in polietilene a cellule chiuse spessore 30 mm; / - valvola di sfogo aria in ottone cromato con galleggiante in PP e tenute in EPDM dotata di rubinetto di intercettazione automatico, / - valvola di scarico a sfera in ottone dm. 1/2; / Pressione massima (bar): 10. / Temperatura minima d'esercizio (°C): 0 / Temperatura massima d'esercizio (°C): 110 / Specifiche: attacchi flangiati / Pressione nominale (bar): 16 / Diametro nominale (mm): 150	cad	13,57	5409,29	7,770%
TOS26_06.I03C.043.007	Oggetto: Separatore idraulico / Uso: disconnessione di circuiti idraulici in impianti di riscaldamento e condizionamento. / Materiale: acciaio verniciato con polveri espossidiche. / Compreso: / - fornitura; / - posa; / - 2 flange piane (UNI EN 1092-1:2013); / - bulloni in acciaio nero; / - guarnizione senza amianto / - guscio di isolamento termico ed anticondensa in polietilene a cellule chiuse spessore 30 mm; / - valvola di sfogo aria in ottone cromato con galleggiante in PP e tenute in EPDM dotata di rubinetto di intercettazione automatico, / - valvola di scarico a sfera in ottone dm. 1/2; / Pressione massima (bar): 10. / Temperatura minima d'esercizio (°C): 0 / Temperatura massima d'esercizio (°C): 110 / Specifiche: attacchi flangiati / Pressione nominale (bar): 16 / Diametro nominale (mm): 200	cad	26,43	10537,48	4,370%
TOS26_06.I03C.043.008	Oggetto: Separatore idraulico / Uso: disconnessione di circuiti idraulici in impianti di riscaldamento e condizionamento. / Materiale: acciaio verniciato con polveri espossidiche. / Compreso: / - fornitura; / - posa; / - 2 flange piane (UNI EN 1092-1:2013); / - bulloni in acciaio nero; / - guarnizione senza amianto / - guscio di isolamento termico ed anticondensa in polietilene a cellule chiuse spessore 30 mm; / - valvola di sfogo aria in ottone cromato con galleggiante in PP e tenute in EPDM dotata di rubinetto di intercettazione automatico, / - valvola di scarico a sfera in ottone dm. 1/2; / Pressione massima (bar): 10. / Temperatura minima d'esercizio (°C): 0 / Temperatura massima d'esercizio (°C): 110 / Specifiche: attacchi flangiati / Pressione nominale (bar): 16 / Diametro nominale (mm): 250	cad	29,15	11622,16	4,860%
TOS26_06.I03C.043.009	Oggetto: Separatore idraulico / Uso: disconnessione di circuiti idraulici in impianti di riscaldamento e condizionamento. / Materiale: acciaio verniciato con polveri espossidiche. / Compreso: / - fornitura; / - posa; / - 2 flange piane (UNI EN 1092-1:2013); / - bulloni in acciaio nero; / - guarnizione senza amianto / - guscio di isolamento termico ed anticondensa in polietilene a cellule chiuse spessore 30 mm; / - valvola di sfogo aria in ottone cromato con galleggiante in PP e tenute in EPDM dotata di rubinetto di intercettazione automatico, / - valvola di scarico a sfera in ottone dm. 1/2; / Pressione massima (bar): 10. / Temperatura minima d'esercizio (°C): 0 / Temperatura massima d'esercizio (°C): 110 / Specifiche: attacchi flangiati / Pressione nominale (bar): 16 / Diametro nominale (mm): 300	cad	33,25	13259,59	5,200%
TOS26_06.I03C.050.003	Oggetto: DEFANGATORE con MAGNETE / Materiale: TECNOPOLIMERO / Caratteristiche: attacchi filettati / Uso: separazione di impurità negli impianti termici e di climatizzazione a circuito chiuso / Compreso: / - fornitura; / - posa; / - tappo superiore per lo sfiato; / - rubinetto di scarico. / Temperatura minima (°C): 0 / Temperatura massima (°C): 100. / Pressione massima d'esercizio (bar): 10. / Diametro nominale (inch): 3/4	cad	0,12	97,43	12,830%
TOS26_06.I03C.050.005	Oggetto: DEFANGATORE con MAGNETE / Materiale: TECNOPOLIMERO / Caratteristiche: attacchi filettati / Uso: separazione di impurità negli impianti termici e di climatizzazione a circuito chiuso / Compreso: / - fornitura; / - posa; / - tappo superiore per lo sfiato; / - rubinetto di scarico. / Temperatura minima (°C): 0 / Temperatura massima (°C): 100. / Pressione massima d'esercizio (bar): 10. / Diametro nominale (inch): 1	cad	0,15	119,69	12,530%
TOS26_06.I03C.052.003	Oggetto: DEFANGATORE con MAGNETE / Materiale: Ottone. / Specifiche: attacchi filettati. / Uso: separazione di impurità negli impianti termici e di climatizzazione a circuito chiuso. / Completo: / - tappo superiore per lo sfiato; / - rubinetto di scarico; / - fornitura; / - posa. / Temperatura minima (°C): 0. / Temperatura massima (°C): 100. / Pressione massima d'esercizio (bar): 10. / Diametro nominale (inch): 3/4	cad	0,23	183,82	6,800%
TOS26_06.I03C.052.005	Oggetto: DEFANGATORE con MAGNETE / Materiale: Ottone. / Specifiche: attacchi filettati. / Uso: separazione di impurità negli impianti termici e di climatizzazione a circuito chiuso. / Completo: / - tappo superiore per lo sfiato; / - rubinetto di scarico; / - fornitura; / - posa. / Temperatura minima (°C): 0. / Temperatura massima (°C): 100. / Pressione massima d'esercizio (bar): 10. / Diametro nominale (inch): 1	cad	0,25	201,28	7,450%
TOS26_06.I03C.052.007	Oggetto: DEFANGATORE con MAGNETE / Materiale: Ottone. / Specifiche: attacchi filettati. / Uso: separazione di impurità negli impianti termici e di climatizzazione a circuito chiuso. / Completo: / - tappo superiore per lo sfiato; / - rubinetto di scarico; / - fornitura; / - posa. / Temperatura minima (°C): 0. / Temperatura massima (°C): 100. / Pressione massima d'esercizio (bar): 10. / Diametro nominale (inch): 1¼	cad	0,27	218,31	7,560%
TOS26_06.I03C.052.009	Oggetto: DEFANGATORE con MAGNETE / Materiale: Ottone. / Specifiche: attacchi filettati. / Uso: separazione di impurità negli impianti termici e di climatizzazione a circuito chiuso. / Completo: / - tappo superiore per lo sfiato; / - rubinetto di scarico; / - fornitura; / - posa. / Temperatura minima (°C): 0. / Temperatura massima (°C): 100. / Pressione massima d'esercizio (bar): 10. / Diametro nominale (inch): 1½	cad	0,30	238,28	7,980%
TOS26_06.I03C.052.011	Oggetto: DEFANGATORE con MAGNETE / Materiale: Ottone. / Specifiche: attacchi filettati. / Uso: separazione di impurità negli impianti termici e di climatizzazione a circuito chiuso. / Completo: / - tappo superiore per lo sfiato; / - rubinetto di scarico; / - fornitura; / - posa. / Temperatura minima (°C): 0. / Temperatura massima (°C): 100. / Pressione massima d'esercizio (bar): 10. / Diametro nominale (inch): 2	cad	0,34	267,93	8,400%
TOS26_06.I03C.103.001	Oggetto: Filtro ad Y / Specifiche: attacchi Femmina-Femmina. / Materiale: / - bronzo; / - acciaio inossidabile; / - fibra no asbestos. / Pressione nominale minima (bar): 10. / Pressione nominale massima (bar): 16, / Temperatura minima d'esercizio (°C): -20. / Temperatura massima d'esercizio (°C): 110. / Maglia (mm): / - 0,40; / - 0,53. / Compreso: / - fornitura; / - posa. / Diametro nominale (mm): 15	cad	0,06	25,12	23,890%
TOS26_06.I03C.103.002	Oggetto: Filtro ad Y / Specifiche: attacchi Femmina-Femmina. / Materiale: / - bronzo; / - acciaio inossidabile; / - fibra no asbestos. / Pressione nominale minima (bar): 10. / Pressione nominale massima (bar): 16, / Temperatura minima d'esercizio (°C): -20. / Temperatura massima d'esercizio (°C): 110. / Maglia (mm): / - 0,40; / - 0,53. / Compreso: / - fornitura; / - posa. / Diametro nominale (mm): 20	cad	0,08	33,41	22,450%
TOS26_06.I03C.103.003	Oggetto: Filtro ad Y / Specifiche: attacchi Femmina-Femmina. / Materiale: / - bronzo; / - acciaio inossidabile; / - fibra no asbestos. / Pressione nominale minima (bar): 10. / Pressione nominale massima (bar): 16, / Temperatura minima d'esercizio (°C): -20. / Temperatura massima d'esercizio (°C): 110. / Maglia (mm): / - 0,40; / - 0,53. / Compreso: / - fornitura; / - posa. / Diametro nominale (mm): 25	cad	0,12	47,55	25,240%
TOS26_06.I03C.103.004	Oggetto: Filtro ad Y / Specifiche: attacchi Femmina-Femmina. / Materiale: / - bronzo; / - acciaio inossidabile; / - fibra no asbestos. / Pressione nominale minima (bar): 10. / Pressione nominale massima (bar): 16, / Temperatura minima d'esercizio (°C): -20. / Temperatura massima d'esercizio (°C): 110. / Maglia (mm): / - 0,40; / - 0,53. / Compreso: / - fornitura; / - posa. / Diametro nominale (mm): 32	cad	0,17	66,40	22,600%
TOS26_06.I03C.103.005	Oggetto: Filtro ad Y / Specifiche: attacchi Femmina-Femmina. / Materiale: / - bronzo; / - acciaio inossidabile; / - fibra no asbestos. / Pressione nominale minima (bar): 10. / Pressione nominale massima (bar): 16, / Temperatura minima d'esercizio (°C): -20. / Temperatura massima d'esercizio (°C): 110. / Maglia (mm): / - 0,40; / - 0,53. / Compreso: / - fornitura; / - posa. / Diametro nominale (mm): 40	cad	0,20	81,64	22,050%
TOS26_06.I03C.103.006	Oggetto: Filtro ad Y / Specifiche: attacchi Femmina-Femmina. / Materiale: / - bronzo; / - acciaio inossidabile; / - fibra no asbestos. / Pressione nominale minima (bar): 10. / Pressione nominale massima (bar): 16, / Temperatura minima d'esercizio (°C): -20. / Temperatura massima d'esercizio (°C): 110. / Maglia (mm): / - 0,40; / - 0,53. / Compreso: / - fornitura; / - posa. / Diametro nominale (mm): 50	cad	0,32	128,87	20,180%
TOS26_06.I03C.103.007	Oggetto: Filtro ad Y / Specifiche: attacchi Femmina-Femmina. / Materiale: / - bronzo; / - acciaio inossidabile; / - fibra no asbestos. / Pressione nominale minima (bar): 10. / Pressione nominale massima (bar): 16, / Temperatura minima d'esercizio (°C): -20. / Temperatura massima d'esercizio (°C): 110. / Maglia (mm): / - 0,40; / - 0,53. / Compreso: / - fornitura; / - posa. / Diametro nominale (mm): 65	cad	0,54	213,55	21,080%
TOS26_06.I03C.103.008	Oggetto: Filtro ad Y / Specifiche: attacchi Femmina-Femmina. / Materiale: / - bronzo; / - acciaio inossidabile; / - fibra no asbestos. / Pressione nominale minima (bar): 10. / Pressione nominale massima (bar): 16, / Temperatura minima d'esercizio (°C): -20. / Temperatura massima d'esercizio (°C): 110. / Maglia (mm): / - 0,40; / - 0,53. / Compreso: / - fornitura; / - posa. / Diametro nominale (mm): 80	cad	0,76	303,87	20,570%
TOS26_06.I04	Oggetto: IMPIANTI DI RISCALDAMENTO E CLIMATIZZAZIONE / Compreso: / - fornitura materiali; / - trasporto; / - montaggio; / - posa; / - incidenza - raccordi; / - incidenza - sfridi; / - incidenza - pezzi speciali; / - incidenza - staffaggio; / - materiale di consumo; / - ponti servizio; / - trabattelli altezza massima 2,00 m. / Escluso: opere murarie. / Conforme: / - DM 37/08; / - D.P.R. 412/93.
TOS26_06.I04.012.001	Oggetto: Rivestimento superficiale / Uso: isolamento di tubazioni, valvole ed accessori Materiale: foglio di PVC rigido / Temperatura minima d'impiego (°C): -25 / Temperatura massima d'impiego (°C): + 60 / Classe di reazione al fuoco: 1 / Compreso: / - fornitura; / - posa. / Escluso: / - fornitura dell'isolante termico; / - posa dell'isolante termico. / Spessore (mm): 0,35	m²	0,04	14,19	56,380%
TOS26_06.I04.078.004	Oggetto: Giunto elastico di compensazione / Materiale: gomma. / Caratteristiche: flangiato UNI 6089-67 per assorbire vibrazioni, allungamenti, dissastamenti ed assestamenti di supporti di sostegno. / Pressione nominale (bar): / - 10 / - 16 / Compreso: / - guarnizioni; / - fornitura; / - posa. / Oggetto: Giunto di dilatazione antivibrante / Specifiche: attacco flangiato / Diametro (mm): 32	cad	0,14	57,30	13,960%
TOS26_06.I04.078.005	Oggetto: Giunto elastico di compensazione / Materiale: gomma. / Caratteristiche: flangiato UNI 6089-67 per assorbire vibrazioni, allungamenti, dissastamenti ed assestamenti di supporti di sostegno. / Pressione nominale (bar): / - 10 / - 16 / Compreso: / - guarnizioni; / - fornitura; / - posa. / Oggetto: Giunto di dilatazione antivibrante / Specifiche: attacco flangiato / Diametro (mm): 40	cad	0,15	60,68	13,190%
TOS26_06.I04.078.006	Oggetto: Giunto elastico di compensazione / Materiale: gomma. / Caratteristiche: flangiato UNI 6089-67 per assorbire vibrazioni, allungamenti, dissastamenti ed assestamenti di supporti di sostegno. / Pressione nominale (bar): / - 10 / - 16 / Compreso: / - guarnizioni; / - fornitura; / - posa. / Oggetto: Giunto di dilatazione antivibrante / Specifiche: attacco flangiato / Diametro (mm): 50	cad	0,18	70,54	14,180%
TOS26_06.I04.078.007	Oggetto: Giunto elastico di compensazione / Materiale: gomma. / Caratteristiche: flangiato UNI 6089-67 per assorbire vibrazioni, allungamenti, dissastamenti ed assestamenti di supporti di sostegno. / Pressione nominale (bar): / - 10 / - 16 / Compreso: / - guarnizioni; / - fornitura; / - posa. / Oggetto: Giunto di dilatazione antivibrante / Specifiche: attacco flangiato / Diametro (mm): 65	cad	0,22	86,49	16,190%
TOS26_06.I04.078.008	Oggetto: Giunto elastico di compensazione / Materiale: gomma. / Caratteristiche: flangiato UNI 6089-67 per assorbire vibrazioni, allungamenti, dissastamenti ed assestamenti di supporti di sostegno. / Pressione nominale (bar): / - 10 / - 16 / Compreso: / - guarnizioni; / - fornitura; / - posa. / Oggetto: Giunto di dilatazione antivibrante / Specifiche: attacco flangiato / Diametro (mm): 80	cad	0,26	104,92	17,160%
TOS26_06.I04.078.009	Oggetto: Giunto elastico di compensazione / Materiale: gomma. / Caratteristiche: flangiato UNI 6089-67 per assorbire vibrazioni, allungamenti, dissastamenti ed assestamenti di supporti di sostegno. / Pressione nominale (bar): / - 10 / - 16 / Compreso: / - guarnizioni; / - fornitura; / - posa. / Oggetto: Giunto di dilatazione antivibrante / Specifiche: attacco flangiato / Diametro (mm): 100	cad	0,33	130,23	16,130%
TOS26_06.I04.078.010	Oggetto: Giunto elastico di compensazione / Materiale: gomma. / Caratteristiche: flangiato UNI 6089-67 per assorbire vibrazioni, allungamenti, dissastamenti ed assestamenti di supporti di sostegno. / Pressione nominale (bar): / - 10 / - 16 / Compreso: / - guarnizioni; / - fornitura; / - posa. / Oggetto: Giunto di dilatazione antivibrante / Specifiche: attacco flangiato / Diametro (mm): 125	cad	0,40	161,41	14,870%
TOS26_06.I04.078.011	Oggetto: Giunto elastico di compensazione / Materiale: gomma. / Caratteristiche: flangiato UNI 6089-67 per assorbire vibrazioni, allungamenti, dissastamenti ed assestamenti di supporti di sostegno. / Pressione nominale (bar): / - 10 / - 16 / Compreso: / - guarnizioni; / - fornitura; / - posa. / Oggetto: Giunto di dilatazione antivibrante / Specifiche: attacco flangiato / Diametro (mm): 150	cad	0,61	244,17	22,940%
TOS26_06.I04.078.012	Oggetto: Giunto elastico di compensazione / Materiale: gomma. / Caratteristiche: flangiato UNI 6089-67 per assorbire vibrazioni, allungamenti, dissastamenti ed assestamenti di supporti di sostegno. / Pressione nominale (bar): / - 10 / - 16 / Compreso: / - guarnizioni; / - fornitura; / - posa. / Oggetto: Giunto di dilatazione antivibrante / Specifiche: attacco flangiato / Diametro (mm): 200	cad	0,77	305,62	22,910%
TOS26_06.I04A	Oggetto: DISTRIBUZIONE GAS. / Uso: RISCALDAMENTO E CLIMATIZZAZIONE. / Compreso: / - fornitura; / - trasporto; / - montaggio; / - posa; / - incidenza - raccordi; / - incidenza - sfridi; / - incidenza - pezzi speciali; / - incidenza - staffaggio; / - materiale di consumo. / - ponti servizio; / - trabattelli con altezza massima 2,00 m. / Escluso: opere murarie. / Conforme: / - DM 37/08; / - D.P.R. 412/93.
TOS26_06.I04A.006.001	Oggetto: Giunto di dilatazione antivibrante / Materiale: acciaio inox / Uso: impianti a gas / Caratteristiche: / - realizzato con soffietto; / - attacchi flangiati; / - attacchi filettati. / Pressione massima (mbar): 1000 / Compreso: / - installazione / - controflange; / - bulloni; / - guarnizioni. / Diametro nominale (mm): 40	cad	0,10	40,59	24,640%
TOS26_06.I04A.035.001	Oggetto: Valvola di intercettazione a sfera / Specifiche: gas combustibili / Materiale: Ottone / Caratteristiche: attacchi dritti flangiati / Compreso: installazione / Conforme: / - UNI EN 331; / - UNI EN 1775 / Diametro nominale (mm): 15 / Diametro nominale (inch): 1/2	cad	0,16	65,72	3,800%
TOS26_06.I04A.035.002	Oggetto: Valvola di intercettazione a sfera / Specifiche: gas combustibili / Materiale: Ottone / Caratteristiche: attacchi dritti flangiati / Compreso: installazione / Conforme: / - UNI EN 331; / - UNI EN 1775 / Diametro nominale (mm): 20 / Diametro nominale (inch): 3/4	cad	0,18	71,36	4,910%
TOS26_06.I04A.035.003	Oggetto: Valvola di intercettazione a sfera / Specifiche: gas combustibili / Materiale: Ottone / Caratteristiche: attacchi dritti flangiati / Compreso: installazione / Conforme: / - UNI EN 331; / - UNI EN 1775 / Diametro nominale (mm): 25 / Diametro nominale (inch): 1	cad	0,21	81,92	6,100%
TOS26_06.I04A.035.004	Oggetto: Valvola di intercettazione a sfera / Specifiche: gas combustibili / Materiale: Ottone / Caratteristiche: attacchi dritti flangiati / Compreso: installazione / Conforme: / - UNI EN 331; / - UNI EN 1775 / Diametro nominale (mm): 32 / Diametro nominale (inch): 1¼	cad	0,35	141,35	5,310%
TOS26_06.I04A.035.005	Oggetto: Valvola di intercettazione a sfera / Specifiche: gas combustibili / Materiale: Ottone / Caratteristiche: attacchi dritti flangiati / Compreso: installazione / Conforme: / - UNI EN 331; / - UNI EN 1775 / Diametro nominale (mm): 40 / Diametro nominale (inch): 1½	cad	0,40	160,49	6,230%
TOS26_06.I04A.035.006	Oggetto: Valvola di intercettazione a sfera / Specifiche: gas combustibili / Materiale: Ottone / Caratteristiche: attacchi dritti flangiati / Compreso: installazione / Conforme: / - UNI EN 331; / - UNI EN 1775 / Diametro nominale (mm): 50 / Diametro nominale (inch): 2	cad	0,46	182,15	6,860%
TOS26_06.I04A.036.001	Oggetto: Valvola di intercettazione a sfera / Uso: gas combustibili / Materiale: ottone con guarnizioni in PTFE / Caratteristiche: attacchi flangiati / Temperatura minima (°C): -20 / Temperatura massima (°C): 180 / Compreso: / - installazione; / - controflange; / - bulloni; / - guarnizioni. / Conforme: DIN 3547 / Diametro nominale (mm): 65 / Diametro nominale (inch): 2½	cad	0,37	147,92	16,900%
TOS26_06.I04A.036.002	Oggetto: Valvola di intercettazione a sfera / Uso: gas combustibili / Materiale: ottone con guarnizioni in PTFE / Caratteristiche: attacchi flangiati / Temperatura minima (°C): -20 / Temperatura massima (°C): 180 / Compreso: / - installazione; / - controflange; / - bulloni; / - guarnizioni. / Conforme: DIN 3547 / Diametro nominale (mm): 80 / Diametro nominale (inch): 3	cad	0,54	214,97	13,960%
TOS26_06.I04C	Oggetto: TUBAZIONI / Uso: IMPIANTI DI RISCALDAMENTO E CLIMATIZZAZIONE. / Compreso: / - fornitura; / - trasporto; / - montaggio; / - posa; / - incidenza - raccordi; / - incidenza - sfridi; / - incidenza - pezzi speciali; / - incidenza - staffaggio; / - materiale di consumo; / - ponti servizio; / - trabattelli con altezza massima 2,00 m. / Escluso: opere murarie / Conforme: / - DM 37/08; / - D.P.R. 412/93
TOS26_06.I04C.001.001	Oggetto: isolante / Specifiche: guaina flessibile / Materiale: elastomero sintetico estruso a cellule chiuse. / Coefficiente di conducibilità termica (w/m³): / - non superiore a 0,042 / - a 40 °C / Reazione al fuoco: B-s1,d0 / Campo di impiego: da -40°C a +105°C / Compreso: / - fornitura; / - posa; / - collante; / - sfridi; / - nastro isolante. / Conforme: UNI EN 14304 / Spessore (mm): 9 / Specifiche: diametro esterno tubo da isolare 10 mm	m	0,01	4,33	57,740%
TOS26_06.I04C.001.002	Oggetto: isolante / Specifiche: guaina flessibile / Materiale: elastomero sintetico estruso a cellule chiuse. / Coefficiente di conducibilità termica (w/m³): / - non superiore a 0,042 / - a 40 °C / Reazione al fuoco: B-s1,d0 / Campo di impiego: da -40°C a +105°C / Compreso: / - fornitura; / - posa; / - collante; / - sfridi; / - nastro isolante. / Conforme: UNI EN 14304 / Spessore (mm): 9 / Specifiche: diametro esterno tubo da isolare 12 mm	m	0,01	4,38	57,050%
TOS26_06.I04C.001.003	Oggetto: isolante / Specifiche: guaina flessibile / Materiale: elastomero sintetico estruso a cellule chiuse. / Coefficiente di conducibilità termica (w/m³): / - non superiore a 0,042 / - a 40 °C / Reazione al fuoco: B-s1,d0 / Campo di impiego: da -40°C a +105°C / Compreso: / - fornitura; / - posa; / - collante; / - sfridi; / - nastro isolante. / Conforme: UNI EN 14304 / Spessore (mm): 9 / Specifiche: diametro esterno tubo da isolare 14 mm	m	0,01	4,54	55,100%
TOS26_06.I04C.001.004	Oggetto: isolante / Specifiche: guaina flessibile / Materiale: elastomero sintetico estruso a cellule chiuse. / Coefficiente di conducibilità termica (w/m³): / - non superiore a 0,042 / - a 40 °C / Reazione al fuoco: B-s1,d0 / Campo di impiego: da -40°C a +105°C / Compreso: / - fornitura; / - posa; / - collante; / - sfridi; / - nastro isolante. / Conforme: UNI EN 14304 / Spessore (mm): 9 / Specifiche: diametro esterno tubo da isolare 17 mm	m	0,01	5,27	56,900%
TOS26_06.I04C.001.005	Oggetto: isolante / Specifiche: guaina flessibile / Materiale: elastomero sintetico estruso a cellule chiuse. / Coefficiente di conducibilità termica (w/m³): / - non superiore a 0,042 / - a 40 °C / Reazione al fuoco: B-s1,d0 / Campo di impiego: da -40°C a +105°C / Compreso: / - fornitura; / - posa; / - collante; / - sfridi; / - nastro isolante. / Conforme: UNI EN 14304 / Spessore (mm): 9 / Specifiche: diametro esterno tubo da isolare 22 mm	m	0,01	5,28	56,830%
TOS26_06.I04C.001.006	Oggetto: isolante / Specifiche: guaina flessibile / Materiale: elastomero sintetico estruso a cellule chiuse. / Coefficiente di conducibilità termica (w/m³): / - non superiore a 0,042 / - a 40 °C / Reazione al fuoco: B-s1,d0 / Campo di impiego: da -40°C a +105°C / Compreso: / - fornitura; / - posa; / - collante; / - sfridi; / - nastro isolante. / Conforme: UNI EN 14304 / Spessore (mm): 9 / Specifiche: diametro esterno tubo da isolare 27 mm	m	0,01	5,84	51,410%
TOS26_06.I04C.001.007	Oggetto: isolante / Specifiche: guaina flessibile / Materiale: elastomero sintetico estruso a cellule chiuse. / Coefficiente di conducibilità termica (w/m³): / - non superiore a 0,042 / - a 40 °C / Reazione al fuoco: B-s1,d0 / Campo di impiego: da -40°C a +105°C / Compreso: / - fornitura; / - posa; / - collante; / - sfridi; / - nastro isolante. / Conforme: UNI EN 14304 / Spessore (mm): 9 / Specifiche: diametro esterno tubo da isolare 34 mm	m	0,02	6,70	52,230%
TOS26_06.I04C.001.008	Oggetto: isolante / Specifiche: guaina flessibile / Materiale: elastomero sintetico estruso a cellule chiuse. / Coefficiente di conducibilità termica (w/m³): / - non superiore a 0,042 / - a 40 °C / Reazione al fuoco: B-s1,d0 / Campo di impiego: da -40°C a +105°C / Compreso: / - fornitura; / - posa; / - collante; / - sfridi; / - nastro isolante. / Conforme: UNI EN 14304 / Spessore (mm): 9 / Specifiche: diametro esterno tubo da isolare 42 mm	m	0,02	7,11	49,250%
TOS26_06.I04C.001.009	Oggetto: isolante / Specifiche: guaina flessibile / Materiale: elastomero sintetico estruso a cellule chiuse. / Coefficiente di conducibilità termica (w/m³): / - non superiore a 0,042 / - a 40 °C / Reazione al fuoco: B-s1,d0 / Campo di impiego: da -40°C a +105°C / Compreso: / - fornitura; / - posa; / - collante; / - sfridi; / - nastro isolante. / Conforme: UNI EN 14304 / Spessore (mm): 9 / Specifiche: diametro esterno tubo da isolare 48 mm	m	0,02	8,05	49,690%
TOS26_06.I04C.001.010	Oggetto: isolante / Specifiche: guaina flessibile / Materiale: elastomero sintetico estruso a cellule chiuse. / Coefficiente di conducibilità termica (w/m³): / - non superiore a 0,042 / - a 40 °C / Reazione al fuoco: B-s1,d0 / Campo di impiego: da -40°C a +105°C / Compreso: / - fornitura; / - posa; / - collante; / - sfridi; / - nastro isolante. / Conforme: UNI EN 14304 / Spessore (mm): 9 / Specifiche: diametro esterno tubo da isolare 60 mm	m	0,02	9,10	43,960%
TOS26_06.I04C.001.011	Oggetto: isolante / Specifiche: guaina flessibile / Materiale: elastomero sintetico estruso a cellule chiuse. / Coefficiente di conducibilità termica (w/m³): / - non superiore a 0,042 / - a 40 °C / Reazione al fuoco: B-s1,d0 / Campo di impiego: da -40°C a +105°C / Compreso: / - fornitura; / - posa; / - collante; / - sfridi; / - nastro isolante. / Conforme: UNI EN 14304 / Spessore (mm): 9 / Specifiche: diametro esterno tubo da isolare 76 mm	m	0,03	11,73	42,630%
TOS26_06.I04C.001.012	Oggetto: isolante / Specifiche: guaina flessibile / Materiale: elastomero sintetico estruso a cellule chiuse. / Coefficiente di conducibilità termica (w/m³): / - non superiore a 0,042 / - a 40 °C / Reazione al fuoco: B-s1,d0 / Campo di impiego: da -40°C a +105°C / Compreso: / - fornitura; / - posa; / - collante; / - sfridi; / - nastro isolante. / Conforme: UNI EN 14304 / Spessore (mm): 9 / Specifiche: diametro esterno tubo da isolare 88 mm	m	0,04	14,50	41,380%
TOS26_06.I04C.001.013	Oggetto: isolante / Specifiche: guaina flessibile / Materiale: elastomero sintetico estruso a cellule chiuse. / Coefficiente di conducibilità termica (w/m³): / - non superiore a 0,042 / - a 40 °C / Reazione al fuoco: B-s1,d0 / Campo di impiego: da -40°C a +105°C / Compreso: / - fornitura; / - posa; / - collante; / - sfridi; / - nastro isolante. / Conforme: UNI EN 14304 / Spessore (mm): 9 / Specifiche: diametro esterno tubo da isolare 114 mm	m	0,05	19,60	33,160%
TOS26_06.I04C.001.014	Oggetto: isolante / Specifiche: guaina flessibile / Materiale: elastomero sintetico estruso a cellule chiuse. / Coefficiente di conducibilità termica (w/m³): / - non superiore a 0,042 / - a 40 °C / Reazione al fuoco: B-s1,d0 / Campo di impiego: da -40°C a +105°C / Compreso: / - fornitura; / - posa; / - collante; / - sfridi; / - nastro isolante. / Conforme: UNI EN 14304 / Spessore (mm): 9 / Specifiche: diametro esterno tubo da isolare 139 mm	m	0,06	25,76	29,130%
TOS26_06.I04C.010.001	Oggetto: Guaina / Materiale: elastomero espanso a celle chiuse. / Uso: isolamento termico di tubazioni e valvole per refrigerazione industriale, commerciale, impianti di condizionamento, condotte d'aria e sistemi di riscaldamento industriali e civili. / Classe di resistenza al fuoco: 1 / Temperatura minima (°C): -45 / Temperatura massima (°C): 105 °C / Conduttività (W/mk): 0,036. / Compreso: / - fornitura; / - posa. / Spessore (mm): 13 / Specifiche: diametro esterno tubo 22 mm, 1/2 inch	m	0,01	3,60	34,690%
TOS26_06.I04C.010.002	Oggetto: Guaina / Materiale: elastomero espanso a celle chiuse. / Uso: isolamento termico di tubazioni e valvole per refrigerazione industriale, commerciale, impianti di condizionamento, condotte d'aria e sistemi di riscaldamento industriali e civili. / Classe di resistenza al fuoco: 1 / Temperatura minima (°C): -45 / Temperatura massima (°C): 105 °C / Conduttività (W/mk): 0,036. / Compreso: / - fornitura; / - posa. / Spessore (mm): 13 / Specifiche: diametro esterno tubo 28 mm, 3/4 inch	m	0,01	4,51	33,300%
TOS26_06.I04C.010.003	Oggetto: Guaina / Materiale: elastomero espanso a celle chiuse. / Uso: isolamento termico di tubazioni e valvole per refrigerazione industriale, commerciale, impianti di condizionamento, condotte d'aria e sistemi di riscaldamento industriali e civili. / Classe di resistenza al fuoco: 1 / Temperatura minima (°C): -45 / Temperatura massima (°C): 105 °C / Conduttività (W/mk): 0,036. / Compreso: / - fornitura; / - posa. / Spessore (mm): 13 / Specifiche: diametro esterno tubo 35 mm, 1 inch	m	0,01	4,86	30,860%
TOS26_06.I04C.010.004	Oggetto: Guaina / Materiale: elastomero espanso a celle chiuse. / Uso: isolamento termico di tubazioni e valvole per refrigerazione industriale, commerciale, impianti di condizionamento, condotte d'aria e sistemi di riscaldamento industriali e civili. / Classe di resistenza al fuoco: 1 / Temperatura minima (°C): -45 / Temperatura massima (°C): 105 °C / Conduttività (W/mk): 0,036. / Compreso: / - fornitura; / - posa. / Spessore (mm): 13 / Specifiche: diametro esterno tubo 42 mm, 1¼ inch	m	0,02	6,14	32,570%
TOS26_06.I04C.010.005	Oggetto: Guaina / Materiale: elastomero espanso a celle chiuse. / Uso: isolamento termico di tubazioni e valvole per refrigerazione industriale, commerciale, impianti di condizionamento, condotte d'aria e sistemi di riscaldamento industriali e civili. / Classe di resistenza al fuoco: 1 / Temperatura minima (°C): -45 / Temperatura massima (°C): 105 °C / Conduttività (W/mk): 0,036. / Compreso: / - fornitura; / - posa. / Spessore (mm): 13 / Specifiche: diametro esterno tubo 48 mm, 1½ inch	m	0,02	6,55	30,550%
TOS26_06.I04C.010.006	Oggetto: Guaina / Materiale: elastomero espanso a celle chiuse. / Uso: isolamento termico di tubazioni e valvole per refrigerazione industriale, commerciale, impianti di condizionamento, condotte d'aria e sistemi di riscaldamento industriali e civili. / Classe di resistenza al fuoco: 1 / Temperatura minima (°C): -45 / Temperatura massima (°C): 105 °C / Conduttività (W/mk): 0,036. / Compreso: / - fornitura; / - posa. / Spessore (mm): 13 / Specifiche: diametro esterno tubo 60 mm, 2 inch	m	0,02	8,57	29,160%
TOS26_06.I04C.010.007	Oggetto: Guaina / Materiale: elastomero espanso a celle chiuse. / Uso: isolamento termico di tubazioni e valvole per refrigerazione industriale, commerciale, impianti di condizionamento, condotte d'aria e sistemi di riscaldamento industriali e civili. / Classe di resistenza al fuoco: 1 / Temperatura minima (°C): -45 / Temperatura massima (°C): 105 °C / Conduttività (W/mk): 0,036. / Compreso: / - fornitura; / - posa. / Spessore (mm): 13 / Specifiche: diametro esterno tubo 76 mm, 2½ inch	m	0,03	10,53	28,490%
TOS26_06.I04C.010.008	Oggetto: Guaina / Materiale: elastomero espanso a celle chiuse. / Uso: isolamento termico di tubazioni e valvole per refrigerazione industriale, commerciale, impianti di condizionamento, condotte d'aria e sistemi di riscaldamento industriali e civili. / Classe di resistenza al fuoco: 1 / Temperatura minima (°C): -45 / Temperatura massima (°C): 105 °C / Conduttività (W/mk): 0,036. / Compreso: / - fornitura; / - posa. / Spessore (mm): 13 / Specifiche: diametro esterno tubo 89 mm, 3 inch	m	0,03	13,08	26,760%
TOS26_06.I04C.010.009	Oggetto: Guaina / Materiale: elastomero espanso a celle chiuse. / Uso: isolamento termico di tubazioni e valvole per refrigerazione industriale, commerciale, impianti di condizionamento, condotte d'aria e sistemi di riscaldamento industriali e civili. / Classe di resistenza al fuoco: 1 / Temperatura minima (°C): -45 / Temperatura massima (°C): 105 °C / Conduttività (W/mk): 0,036. / Compreso: / - fornitura; / - posa. / Spessore (mm): 13 / Specifiche: diametro esterno tubo 102 mm	m	0,04	16,55	21,150%
TOS26_06.I04C.010.010	Oggetto: Guaina / Materiale: elastomero espanso a celle chiuse. / Uso: isolamento termico di tubazioni e valvole per refrigerazione industriale, commerciale, impianti di condizionamento, condotte d'aria e sistemi di riscaldamento industriali e civili. / Classe di resistenza al fuoco: 1 / Temperatura minima (°C): -45 / Temperatura massima (°C): 105 °C / Conduttività (W/mk): 0,036. / Compreso: / - fornitura; / - posa. / Spessore (mm): 13 / Specifiche: diametro esterno tubo 114 mm, 4 inch	m	0,05	18,39	19,040%
TOS26_06.I04C.010.011	Oggetto: Guaina / Materiale: elastomero espanso a celle chiuse. / Uso: isolamento termico di tubazioni e valvole per refrigerazione industriale, commerciale, impianti di condizionamento, condotte d'aria e sistemi di riscaldamento industriali e civili. / Classe di resistenza al fuoco: 1 / Temperatura minima (°C): -45 / Temperatura massima (°C): 105 °C / Conduttività (W/mk): 0,036. / Compreso: / - fornitura; / - posa. / Spessore (mm): 13 / Specifiche: diametro esterno tubo 140 mm, 5 inch	m	0,06	25,03	15,980%
TOS26_06.I04C.010.012	Oggetto: Guaina / Materiale: elastomero espanso a celle chiuse. / Uso: isolamento termico di tubazioni e valvole per refrigerazione industriale, commerciale, impianti di condizionamento, condotte d'aria e sistemi di riscaldamento industriali e civili. / Classe di resistenza al fuoco: 1 / Temperatura minima (°C): -45 / Temperatura massima (°C): 105 °C / Conduttività (W/mk): 0,036. / Compreso: / - fornitura; / - posa. / Spessore (mm): 19 / Specifiche: diametro esterno tubo 22 mm, 1/2 inch	m	0,02	6,32	23,740%
TOS26_06.I04C.010.013	Oggetto: Guaina / Materiale: elastomero espanso a celle chiuse. / Uso: isolamento termico di tubazioni e valvole per refrigerazione industriale, commerciale, impianti di condizionamento, condotte d'aria e sistemi di riscaldamento industriali e civili. / Classe di resistenza al fuoco: 1 / Temperatura minima (°C): -45 / Temperatura massima (°C): 105 °C / Conduttività (W/mk): 0,036. / Compreso: / - fornitura; / - posa. / Spessore (mm): 19 / Specifiche: diametro esterno tubo 28 mm, 3/4 inch	m	0,02	7,77	25,750%
TOS26_06.I04C.010.014	Oggetto: Guaina / Materiale: elastomero espanso a celle chiuse. / Uso: isolamento termico di tubazioni e valvole per refrigerazione industriale, commerciale, impianti di condizionamento, condotte d'aria e sistemi di riscaldamento industriali e civili. / Classe di resistenza al fuoco: 1 / Temperatura minima (°C): -45 / Temperatura massima (°C): 105 °C / Conduttività (W/mk): 0,036. / Compreso: / - fornitura; / - posa. / Spessore (mm): 19 / Specifiche: diametro esterno tubo 35 mm, 1 inch	m	0,02	8,93	22,390%
TOS26_06.I04C.010.015	Oggetto: Guaina / Materiale: elastomero espanso a celle chiuse. / Uso: isolamento termico di tubazioni e valvole per refrigerazione industriale, commerciale, impianti di condizionamento, condotte d'aria e sistemi di riscaldamento industriali e civili. / Classe di resistenza al fuoco: 1 / Temperatura minima (°C): -45 / Temperatura massima (°C): 105 °C / Conduttività (W/mk): 0,036. / Compreso: / - fornitura; / - posa. / Spessore (mm): 19 / Specifiche: diametro esterno tubo 42 mm, 1¼ inch	m	0,03	11,25	22,230%
TOS26_06.I04C.010.016	Oggetto: Guaina / Materiale: elastomero espanso a celle chiuse. / Uso: isolamento termico di tubazioni e valvole per refrigerazione industriale, commerciale, impianti di condizionamento, condotte d'aria e sistemi di riscaldamento industriali e civili. / Classe di resistenza al fuoco: 1 / Temperatura minima (°C): -45 / Temperatura massima (°C): 105 °C / Conduttività (W/mk): 0,036. / Compreso: / - fornitura; / - posa. / Spessore (mm): 19 / Specifiche: diametro esterno tubo 48 mm, 1½ inch	m	0,03	12,84	23,380%
TOS26_06.I04C.010.017	Oggetto: Guaina / Materiale: elastomero espanso a celle chiuse. / Uso: isolamento termico di tubazioni e valvole per refrigerazione industriale, commerciale, impianti di condizionamento, condotte d'aria e sistemi di riscaldamento industriali e civili. / Classe di resistenza al fuoco: 1 / Temperatura minima (°C): -45 / Temperatura massima (°C): 105 °C / Conduttività (W/mk): 0,036. / Compreso: / - fornitura; / - posa. / Spessore (mm): 19 / Specifiche: diametro esterno tubo 60 mm, 2 inch	m	0,04	15,51	22,580%
TOS26_06.I04C.010.018	Oggetto: Guaina / Materiale: elastomero espanso a celle chiuse. / Uso: isolamento termico di tubazioni e valvole per refrigerazione industriale, commerciale, impianti di condizionamento, condotte d'aria e sistemi di riscaldamento industriali e civili. / Classe di resistenza al fuoco: 1 / Temperatura minima (°C): -45 / Temperatura massima (°C): 105 °C / Conduttività (W/mk): 0,036. / Compreso: / - fornitura; / - posa. / Spessore (mm): 19 / Specifiche: diametro esterno tubo 76 mm, 2½ inch	m	0,05	18,49	18,940%
TOS26_06.I04C.010.019	Oggetto: Guaina / Materiale: elastomero espanso a celle chiuse. / Uso: isolamento termico di tubazioni e valvole per refrigerazione industriale, commerciale, impianti di condizionamento, condotte d'aria e sistemi di riscaldamento industriali e civili. / Classe di resistenza al fuoco: 1 / Temperatura minima (°C): -45 / Temperatura massima (°C): 105 °C / Conduttività (W/mk): 0,036. / Compreso: / - fornitura; / - posa. / Spessore (mm): 19 / Specifiche: diametro esterno tubo 89 mm, 3 inch	m	0,05	20,88	19,160%
TOS26_06.I04C.010.020	Oggetto: Guaina / Materiale: elastomero espanso a celle chiuse. / Uso: isolamento termico di tubazioni e valvole per refrigerazione industriale, commerciale, impianti di condizionamento, condotte d'aria e sistemi di riscaldamento industriali e civili. / Classe di resistenza al fuoco: 1 / Temperatura minima (°C): -45 / Temperatura massima (°C): 105 °C / Conduttività (W/mk): 0,036. / Compreso: / - fornitura; / - posa. / Spessore (mm): 19 / Specifiche: diametro esterno tubo 114 mm, 4 inch	m	0,07	29,49	15,260%
TOS26_06.I04C.010.022	Oggetto: Guaina / Materiale: elastomero espanso a celle chiuse. / Uso: isolamento termico di tubazioni e valvole per refrigerazione industriale, commerciale, impianti di condizionamento, condotte d'aria e sistemi di riscaldamento industriali e civili. / Classe di resistenza al fuoco: 1 / Temperatura minima (°C): -45 / Temperatura massima (°C): 105 °C / Conduttività (W/mk): 0,036. / Compreso: / - fornitura; / - posa. / Spessore (mm): 32 / Specifiche: diametro esterno tubo 22 mm, 1/2 inch	m	0,04	17,27	8,690%
TOS26_06.I04C.010.023	Oggetto: Guaina / Materiale: elastomero espanso a celle chiuse. / Uso: isolamento termico di tubazioni e valvole per refrigerazione industriale, commerciale, impianti di condizionamento, condotte d'aria e sistemi di riscaldamento industriali e civili. / Classe di resistenza al fuoco: 1 / Temperatura minima (°C): -45 / Temperatura massima (°C): 105 °C / Conduttività (W/mk): 0,036. / Compreso: / - fornitura; / - posa. / Spessore (mm): 32 / Specifiche: diametro esterno tubo 28 mm, 3/4 inch	m	0,05	19,65	10,180%
TOS26_06.I04C.010.024	Oggetto: Guaina / Materiale: elastomero espanso a celle chiuse. / Uso: isolamento termico di tubazioni e valvole per refrigerazione industriale, commerciale, impianti di condizionamento, condotte d'aria e sistemi di riscaldamento industriali e civili. / Classe di resistenza al fuoco: 1 / Temperatura minima (°C): -45 / Temperatura massima (°C): 105 °C / Conduttività (W/mk): 0,036. / Compreso: / - fornitura; / - posa. / Spessore (mm): 32 / Specifiche: diametro esterno tubo 35 mm, 1 inch	m	0,05	21,79	9,180%
TOS26_06.I04C.010.025	Oggetto: Guaina / Materiale: elastomero espanso a celle chiuse. / Uso: isolamento termico di tubazioni e valvole per refrigerazione industriale, commerciale, impianti di condizionamento, condotte d'aria e sistemi di riscaldamento industriali e civili. / Classe di resistenza al fuoco: 1 / Temperatura minima (°C): -45 / Temperatura massima (°C): 105 °C / Conduttività (W/mk): 0,036. / Compreso: / - fornitura; / - posa. / Spessore (mm): 32 / Specifiche: diametro esterno tubo 42 mm, 1¼ inch	m	0,07	26,62	9,390%
TOS26_06.I04C.010.026	Oggetto: Guaina / Materiale: elastomero espanso a celle chiuse. / Uso: isolamento termico di tubazioni e valvole per refrigerazione industriale, commerciale, impianti di condizionamento, condotte d'aria e sistemi di riscaldamento industriali e civili. / Classe di resistenza al fuoco: 1 / Temperatura minima (°C): -45 / Temperatura massima (°C): 105 °C / Conduttività (W/mk): 0,036. / Compreso: / - fornitura; / - posa. / Spessore (mm): 32 / Specifiche: diametro esterno tubo 48 mm, 1½ inch	m	0,07	29,77	10,080%
TOS26_06.I04C.010.027	Oggetto: Guaina / Materiale: elastomero espanso a celle chiuse. / Uso: isolamento termico di tubazioni e valvole per refrigerazione industriale, commerciale, impianti di condizionamento, condotte d'aria e sistemi di riscaldamento industriali e civili. / Classe di resistenza al fuoco: 1 / Temperatura minima (°C): -45 / Temperatura massima (°C): 105 °C / Conduttività (W/mk): 0,036. / Compreso: / - fornitura; / - posa. / Spessore (mm): 32 / Specifiche: diametro esterno tubo 60 mm, 2 inch	m	0,09	36,64	9,560%
TOS26_06.I04C.010.028	Oggetto: Guaina / Materiale: elastomero espanso a celle chiuse. / Uso: isolamento termico di tubazioni e valvole per refrigerazione industriale, commerciale, impianti di condizionamento, condotte d'aria e sistemi di riscaldamento industriali e civili. / Classe di resistenza al fuoco: 1 / Temperatura minima (°C): -45 / Temperatura massima (°C): 105 °C / Conduttività (W/mk): 0,036. / Compreso: / - fornitura; / - posa. / Spessore (mm): 32 / Specifiche: diametro esterno tubo 76 mm, 2½ inch	m	0,11	43,41	8,060%
TOS26_06.I04C.010.029	Oggetto: Guaina / Materiale: elastomero espanso a celle chiuse. / Uso: isolamento termico di tubazioni e valvole per refrigerazione industriale, commerciale, impianti di condizionamento, condotte d'aria e sistemi di riscaldamento industriali e civili. / Classe di resistenza al fuoco: 1 / Temperatura minima (°C): -45 / Temperatura massima (°C): 105 °C / Conduttività (W/mk): 0,036. / Compreso: / - fornitura; / - posa. / Spessore (mm): 32 / Specifiche: diametro esterno tubo 89 mm, 3 inch	m	0,13	51,32	7,800%
TOS26_06.I04C.010.030	Oggetto: Guaina / Materiale: elastomero espanso a celle chiuse. / Uso: isolamento termico di tubazioni e valvole per refrigerazione industriale, commerciale, impianti di condizionamento, condotte d'aria e sistemi di riscaldamento industriali e civili. / Classe di resistenza al fuoco: 1 / Temperatura minima (°C): -45 / Temperatura massima (°C): 105 °C / Conduttività (W/mk): 0,036. / Compreso: / - fornitura; / - posa. / Spessore (mm): 32 / Specifiche: diametro esterno tubo 114 mm, 4 inch	m	0,18	73,59	6,120%
TOS26_06.I04C.075.001	Oggetto: Tubazione / Materiale: rame ricotto R220 / Finitura: verga con lega secondo UNI 5649/1 / Caratteristiche: / - titolo di purezza Cu 99,9; / - serie pesante. / Uso: impianti idrico-sanitari e termici con caratteristiche dimensionali come da UNI 6507 B, con giunzioni saldate per linee di impianti idrico-sanitari, con l’esclusione di quelle realizzate all’interno di locali sanitari. / Compreso: / - fornitura; / - posa; / - pezzi speciali; / - materiale per giunzioni; / - opere murarie di apertura e chiusura; / - tracce su laterizi forati; / - murature leggere con / Escluso: / - tracce su solette; / - muri in C.A. o in pietra; / - rifacimento intonaco; / - rifacimento tinteggiatura; / - esecuzione di staffaggi in profilati. / Conforme: UNI 1057:2010. / Diametro interno (mm): 8 / Diametro esterno (mm): 10	m	0,02	9,02	25,640%
TOS26_06.I04C.075.002	Oggetto: Tubazione / Materiale: rame ricotto R220 / Finitura: verga con lega secondo UNI 5649/1 / Caratteristiche: / - titolo di purezza Cu 99,9; / - serie pesante. / Uso: impianti idrico-sanitari e termici con caratteristiche dimensionali come da UNI 6507 B, con giunzioni saldate per linee di impianti idrico-sanitari, con l’esclusione di quelle realizzate all’interno di locali sanitari. / Compreso: / - fornitura; / - posa; / - pezzi speciali; / - materiale per giunzioni; / - opere murarie di apertura e chiusura; / - tracce su laterizi forati; / - murature leggere con / Escluso: / - tracce su solette; / - muri in C.A. o in pietra; / - rifacimento intonaco; / - rifacimento tinteggiatura; / - esecuzione di staffaggi in profilati. / Conforme: UNI 1057:2010. / Diametro interno (mm): 10 / Diametro esterno (mm): 12	m	0,03	10,12	22,850%
TOS26_06.I04C.075.003	Oggetto: Tubazione / Materiale: rame ricotto R220 / Finitura: verga con lega secondo UNI 5649/1 / Caratteristiche: / - titolo di purezza Cu 99,9; / - serie pesante. / Uso: impianti idrico-sanitari e termici con caratteristiche dimensionali come da UNI 6507 B, con giunzioni saldate per linee di impianti idrico-sanitari, con l’esclusione di quelle realizzate all’interno di locali sanitari. / Compreso: / - fornitura; / - posa; / - pezzi speciali; / - materiale per giunzioni; / - opere murarie di apertura e chiusura; / - tracce su laterizi forati; / - murature leggere con / Escluso: / - tracce su solette; / - muri in C.A. o in pietra; / - rifacimento intonaco; / - rifacimento tinteggiatura; / - esecuzione di staffaggi in profilati. / Conforme: UNI 1057:2010. / Diametro interno (mm): 12 / Diametro esterno (mm): 14	m	0,03	12,39	24,870%
TOS26_06.I04C.075.004	Oggetto: Tubazione / Materiale: rame ricotto R220 / Finitura: verga con lega secondo UNI 5649/1 / Caratteristiche: / - titolo di purezza Cu 99,9; / - serie pesante. / Uso: impianti idrico-sanitari e termici con caratteristiche dimensionali come da UNI 6507 B, con giunzioni saldate per linee di impianti idrico-sanitari, con l’esclusione di quelle realizzate all’interno di locali sanitari. / Compreso: / - fornitura; / - posa; / - pezzi speciali; / - materiale per giunzioni; / - opere murarie di apertura e chiusura; / - tracce su laterizi forati; / - murature leggere con / Escluso: / - tracce su solette; / - muri in C.A. o in pietra; / - rifacimento intonaco; / - rifacimento tinteggiatura; / - esecuzione di staffaggi in profilati. / Conforme: UNI 1057:2010. / Diametro interno (mm): 14 / Diametro esterno (mm): 16	m	0,03	13,73	22,450%
TOS26_06.I04C.075.005	Oggetto: Tubazione / Materiale: rame ricotto R220 / Finitura: verga con lega secondo UNI 5649/1 / Caratteristiche: / - titolo di purezza Cu 99,9; / - serie pesante. / Uso: impianti idrico-sanitari e termici con caratteristiche dimensionali come da UNI 6507 B, con giunzioni saldate per linee di impianti idrico-sanitari, con l’esclusione di quelle realizzate all’interno di locali sanitari. / Compreso: / - fornitura; / - posa; / - pezzi speciali; / - materiale per giunzioni; / - opere murarie di apertura e chiusura; / - tracce su laterizi forati; / - murature leggere con / Escluso: / - tracce su solette; / - muri in C.A. o in pietra; / - rifacimento intonaco; / - rifacimento tinteggiatura; / - esecuzione di staffaggi in profilati. / Conforme: UNI 1057:2010. / Diametro interno (mm): 16 / Diametro esterno (mm): 18	m	0,04	16,01	24,070%
TOS26_06.I04C.075.006	Oggetto: Tubazione / Materiale: rame ricotto R220 / Finitura: verga con lega secondo UNI 5649/1 / Caratteristiche: / - titolo di purezza Cu 99,9; / - serie pesante. / Uso: impianti idrico-sanitari e termici con caratteristiche dimensionali come da UNI 6507 B, con giunzioni saldate per linee di impianti idrico-sanitari, con l’esclusione di quelle realizzate all’interno di locali sanitari. / Compreso: / - fornitura; / - posa; / - pezzi speciali; / - materiale per giunzioni; / - opere murarie di apertura e chiusura; / - tracce su laterizi forati; / - murature leggere con / Escluso: / - tracce su solette; / - muri in C.A. o in pietra; / - rifacimento intonaco; / - rifacimento tinteggiatura; / - esecuzione di staffaggi in profilati. / Conforme: UNI 1057:2010. / Diametro interno (mm): 20 / Diametro esterno (mm): 22	m	0,05	21,39	27,620%
TOS26_06.I04C.075.007	Oggetto: Tubazione / Materiale: rame ricotto R220 / Finitura: verga con lega secondo UNI 5649/1 / Caratteristiche: / - titolo di purezza Cu 99,9; / - serie pesante. / Uso: impianti idrico-sanitari e termici con caratteristiche dimensionali come da UNI 6507 B, con giunzioni saldate per linee di impianti idrico-sanitari, con l’esclusione di quelle realizzate all’interno di locali sanitari. / Compreso: / - fornitura; / - posa; / - pezzi speciali; / - materiale per giunzioni; / - opere murarie di apertura e chiusura; / - tracce su laterizi forati; / - murature leggere con / Escluso: / - tracce su solette; / - muri in C.A. o in pietra; / - rifacimento intonaco; / - rifacimento tinteggiatura; / - esecuzione di staffaggi in profilati. / Conforme: UNI 1057:2010. / Diametro interno (mm): 19 / Diametro esterno (mm): 22	m	0,07	27,86	21,200%
TOS26_06.I04C.075.008	Oggetto: Tubazione / Materiale: rame ricotto R220 / Finitura: verga con lega secondo UNI 5649/1 / Caratteristiche: / - titolo di purezza Cu 99,9; / - serie pesante. / Uso: impianti idrico-sanitari e termici con caratteristiche dimensionali come da UNI 6507 B, con giunzioni saldate per linee di impianti idrico-sanitari, con l’esclusione di quelle realizzate all’interno di locali sanitari. / Compreso: / - fornitura; / - posa; / - pezzi speciali; / - materiale per giunzioni; / - opere murarie di apertura e chiusura; / - tracce su laterizi forati; / - murature leggere con / Escluso: / - tracce su solette; / - muri in C.A. o in pietra; / - rifacimento intonaco; / - rifacimento tinteggiatura; / - esecuzione di staffaggi in profilati. / Conforme: UNI 1057:2010. / Diametro interno (mm): 25 / Diametro esterno (mm): 28	m	0,09	34,47	18,630%
TOS26_06.I04C.075.009	Oggetto: Tubazione / Materiale: rame ricotto R220 / Finitura: verga con lega secondo UNI 5649/1 / Caratteristiche: / - titolo di purezza Cu 99,9; / - serie pesante. / Uso: impianti idrico-sanitari e termici con caratteristiche dimensionali come da UNI 6507 B, con giunzioni saldate per linee di impianti idrico-sanitari, con l’esclusione di quelle realizzate all’interno di locali sanitari. / Compreso: / - fornitura; / - posa; / - pezzi speciali; / - materiale per giunzioni; / - opere murarie di apertura e chiusura; / - tracce su laterizi forati; / - murature leggere con / Escluso: / - tracce su solette; / - muri in C.A. o in pietra; / - rifacimento intonaco; / - rifacimento tinteggiatura; / - esecuzione di staffaggi in profilati. / Conforme: UNI 1057:2010. / Diametro interno (mm): 32 / Diametro esterno (mm): 35	m	0,11	43,98	16,930%
TOS26_06.I04C.075.010	Oggetto: Tubazione / Materiale: rame ricotto R220 / Finitura: verga con lega secondo UNI 5649/1 / Caratteristiche: / - titolo di purezza Cu 99,9; / - serie pesante. / Uso: impianti idrico-sanitari e termici con caratteristiche dimensionali come da UNI 6507 B, con giunzioni saldate per linee di impianti idrico-sanitari, con l’esclusione di quelle realizzate all’interno di locali sanitari. / Compreso: / - fornitura; / - posa; / - pezzi speciali; / - materiale per giunzioni; / - opere murarie di apertura e chiusura; / - tracce su laterizi forati; / - murature leggere con / Escluso: / - tracce su solette; / - muri in C.A. o in pietra; / - rifacimento intonaco; / - rifacimento tinteggiatura; / - esecuzione di staffaggi in profilati. / Conforme: UNI 1057:2010. / Diametro interno (mm): 39 / Diametro esterno (mm): 42	m	0,13	53,47	17,770%
TOS26_06.I04C.075.011	Oggetto: Tubazione / Materiale: rame ricotto R220 / Finitura: verga con lega secondo UNI 5649/1 / Caratteristiche: / - titolo di purezza Cu 99,9; / - serie pesante. / Uso: impianti idrico-sanitari e termici con caratteristiche dimensionali come da UNI 6507 B, con giunzioni saldate per linee di impianti idrico-sanitari, con l’esclusione di quelle realizzate all’interno di locali sanitari. / Compreso: / - fornitura; / - posa; / - pezzi speciali; / - materiale per giunzioni; / - opere murarie di apertura e chiusura; / - tracce su laterizi forati; / - murature leggere con / Escluso: / - tracce su solette; / - muri in C.A. o in pietra; / - rifacimento intonaco; / - rifacimento tinteggiatura; / - esecuzione di staffaggi in profilati. / Conforme: UNI 1057:2010. / Diametro interno (mm): 51 / Diametro esterno (mm): 54	m	0,17	68,69	16,830%
TOS26_06.I04C.075.012	Oggetto: Tubazione / Materiale: rame ricotto R220 / Finitura: verga con lega secondo UNI 5649/1 / Caratteristiche: / - titolo di purezza Cu 99,9; / - serie pesante. / Uso: impianti idrico-sanitari e termici con caratteristiche dimensionali come da UNI 6507 B, con giunzioni saldate per linee di impianti idrico-sanitari, con l’esclusione di quelle realizzate all’interno di locali sanitari. / Compreso: / - fornitura; / - posa; / - pezzi speciali; / - materiale per giunzioni; / - opere murarie di apertura e chiusura; / - tracce su laterizi forati; / - murature leggere con / Escluso: / - tracce su solette; / - muri in C.A. o in pietra; / - rifacimento intonaco; / - rifacimento tinteggiatura; / - esecuzione di staffaggi in profilati. / Conforme: UNI 1057:2010. / Specifiche: Preisolato con guaina a cellule chiuse protetta esternamente con pellicola / Diametro interno (mm): 8 / Diametro esterno (mm): 10	m	0,03	10,70	28,800%
TOS26_06.I04C.075.013	Oggetto: Tubazione / Materiale: rame ricotto R220 / Finitura: verga con lega secondo UNI 5649/1 / Caratteristiche: / - titolo di purezza Cu 99,9; / - serie pesante. / Uso: impianti idrico-sanitari e termici con caratteristiche dimensionali come da UNI 6507 B, con giunzioni saldate per linee di impianti idrico-sanitari, con l’esclusione di quelle realizzate all’interno di locali sanitari. / Compreso: / - fornitura; / - posa; / - pezzi speciali; / - materiale per giunzioni; / - opere murarie di apertura e chiusura; / - tracce su laterizi forati; / - murature leggere con / Escluso: / - tracce su solette; / - muri in C.A. o in pietra; / - rifacimento intonaco; / - rifacimento tinteggiatura; / - esecuzione di staffaggi in profilati. / Conforme: UNI 1057:2010. / Specifiche: Preisolato con guaina a cellule chiuse protetta esternamente con pellicola / Diametro interno (mm): 10 / Diametro esterno (mm): 12	m	0,03	11,66	26,440%
TOS26_06.I04C.075.014	Oggetto: Tubazione / Materiale: rame ricotto R220 / Finitura: verga con lega secondo UNI 5649/1 / Caratteristiche: / - titolo di purezza Cu 99,9; / - serie pesante. / Uso: impianti idrico-sanitari e termici con caratteristiche dimensionali come da UNI 6507 B, con giunzioni saldate per linee di impianti idrico-sanitari, con l’esclusione di quelle realizzate all’interno di locali sanitari. / Compreso: / - fornitura; / - posa; / - pezzi speciali; / - materiale per giunzioni; / - opere murarie di apertura e chiusura; / - tracce su laterizi forati; / - murature leggere con / Escluso: / - tracce su solette; / - muri in C.A. o in pietra; / - rifacimento intonaco; / - rifacimento tinteggiatura; / - esecuzione di staffaggi in profilati. / Conforme: UNI 1057:2010. / Specifiche: Preisolato con guaina a cellule chiuse protetta esternamente con pellicola / Diametro interno (mm): 12 / Diametro esterno (mm): 14	m	0,04	14,73	29,640%
TOS26_06.I04C.075.015	Oggetto: Tubazione / Materiale: rame ricotto R220 / Finitura: verga con lega secondo UNI 5649/1 / Caratteristiche: / - titolo di purezza Cu 99,9; / - serie pesante. / Uso: impianti idrico-sanitari e termici con caratteristiche dimensionali come da UNI 6507 B, con giunzioni saldate per linee di impianti idrico-sanitari, con l’esclusione di quelle realizzate all’interno di locali sanitari. / Compreso: / - fornitura; / - posa; / - pezzi speciali; / - materiale per giunzioni; / - opere murarie di apertura e chiusura; / - tracce su laterizi forati; / - murature leggere con / Escluso: / - tracce su solette; / - muri in C.A. o in pietra; / - rifacimento intonaco; / - rifacimento tinteggiatura; / - esecuzione di staffaggi in profilati. / Conforme: UNI 1057:2010. / Specifiche: Preisolato con guaina a cellule chiuse protetta esternamente con pellicola / Diametro interno (mm): 14 / Diametro esterno (mm): 16	m	0,04	16,22	26,920%
TOS26_06.I04C.075.016	Oggetto: Tubazione / Materiale: rame ricotto R220 / Finitura: verga con lega secondo UNI 5649/1 / Caratteristiche: / - titolo di purezza Cu 99,9; / - serie pesante. / Uso: impianti idrico-sanitari e termici con caratteristiche dimensionali come da UNI 6507 B, con giunzioni saldate per linee di impianti idrico-sanitari, con l’esclusione di quelle realizzate all’interno di locali sanitari. / Compreso: / - fornitura; / - posa; / - pezzi speciali; / - materiale per giunzioni; / - opere murarie di apertura e chiusura; / - tracce su laterizi forati; / - murature leggere con / Escluso: / - tracce su solette; / - muri in C.A. o in pietra; / - rifacimento intonaco; / - rifacimento tinteggiatura; / - esecuzione di staffaggi in profilati. / Conforme: UNI 1057:2010. / Specifiche: Preisolato con guaina a cellule chiuse protetta esternamente con pellicola / Diametro interno (mm): 16 / Diametro esterno (mm): 18	m	0,05	19,27	29,330%
TOS26_06.I04C.076.001	Oggetto: Tubazione / Materiale: acciaio nero trafilato / Finitura: senza saldatura / Uso: trasporto di fluidi conforme alle norme UNI EN 10255, in opera per linee, con saldature ossioacetileniche. / Compreso: / - fornitura; / - posa; / - incidenza curve; / - incidenza trasporto; / - incidenza accatastamento; / - incidenza sfilamento; / - revisioni delle tolleranze di ovalizzazione; / - tagli; / - posto in sito su staffe (queste pagate a parte); / - allivellamento; / - saldature preparate secondo norma UNI 11001; / - prova idraulica. / Escluso: / - verniciatura; / - foratura per innesti; / - ulteriori pezzi speciali. / Diametro (inch): 1/2	kg	0,02	9,02	45,560%
TOS26_06.I04C.076.002	Oggetto: Tubazione / Materiale: acciaio nero trafilato / Finitura: senza saldatura / Uso: trasporto di fluidi conforme alle norme UNI EN 10255, in opera per linee, con saldature ossioacetileniche. / Compreso: / - fornitura; / - posa; / - incidenza curve; / - incidenza trasporto; / - incidenza accatastamento; / - incidenza sfilamento; / - revisioni delle tolleranze di ovalizzazione; / - tagli; / - posto in sito su staffe (queste pagate a parte); / - allivellamento; / - saldature preparate secondo norma UNI 11001; / - prova idraulica. / Escluso: / - verniciatura; / - foratura per innesti; / - ulteriori pezzi speciali. / Diametro (inch): 3/4	kg	0,02	7,65	40,300%
TOS26_06.I04C.076.003	Oggetto: Tubazione / Materiale: acciaio nero trafilato / Finitura: senza saldatura / Uso: trasporto di fluidi conforme alle norme UNI EN 10255, in opera per linee, con saldature ossioacetileniche. / Compreso: / - fornitura; / - posa; / - incidenza curve; / - incidenza trasporto; / - incidenza accatastamento; / - incidenza sfilamento; / - revisioni delle tolleranze di ovalizzazione; / - tagli; / - posto in sito su staffe (queste pagate a parte); / - allivellamento; / - saldature preparate secondo norma UNI 11001; / - prova idraulica. / Escluso: / - verniciatura; / - foratura per innesti; / - ulteriori pezzi speciali. / Diametro (inch): 1	kg	0,01	5,65	36,380%
TOS26_06.I04C.076.004	Oggetto: Tubazione / Materiale: acciaio nero trafilato / Finitura: senza saldatura / Uso: trasporto di fluidi conforme alle norme UNI EN 10255, in opera per linee, con saldature ossioacetileniche. / Compreso: / - fornitura; / - posa; / - incidenza curve; / - incidenza trasporto; / - incidenza accatastamento; / - incidenza sfilamento; / - revisioni delle tolleranze di ovalizzazione; / - tagli; / - posto in sito su staffe (queste pagate a parte); / - allivellamento; / - saldature preparate secondo norma UNI 11001; / - prova idraulica. / Escluso: / - verniciatura; / - foratura per innesti; / - ulteriori pezzi speciali. / Diametro (inch): 1¼	kg	0,01	4,90	31,430%
TOS26_06.I04C.076.005	Oggetto: Tubazione / Materiale: acciaio nero trafilato / Finitura: senza saldatura / Uso: trasporto di fluidi conforme alle norme UNI EN 10255, in opera per linee, con saldature ossioacetileniche. / Compreso: / - fornitura; / - posa; / - incidenza curve; / - incidenza trasporto; / - incidenza accatastamento; / - incidenza sfilamento; / - revisioni delle tolleranze di ovalizzazione; / - tagli; / - posto in sito su staffe (queste pagate a parte); / - allivellamento; / - saldature preparate secondo norma UNI 11001; / - prova idraulica. / Escluso: / - verniciatura; / - foratura per innesti; / - ulteriori pezzi speciali. / Diametro (inch): 1½	kg	0,01	4,92	31,330%
TOS26_06.I04C.076.006	Oggetto: Tubazione / Materiale: acciaio nero trafilato / Finitura: senza saldatura / Uso: trasporto di fluidi conforme alle norme UNI EN 10255, in opera per linee, con saldature ossioacetileniche. / Compreso: / - fornitura; / - posa; / - incidenza curve; / - incidenza trasporto; / - incidenza accatastamento; / - incidenza sfilamento; / - revisioni delle tolleranze di ovalizzazione; / - tagli; / - posto in sito su staffe (queste pagate a parte); / - allivellamento; / - saldature preparate secondo norma UNI 11001; / - prova idraulica. / Escluso: / - verniciatura; / - foratura per innesti; / - ulteriori pezzi speciali. / Diametro (inch): 2	kg	0,01	4,99	30,900%
TOS26_06.I04C.076.007	Oggetto: Tubazione / Materiale: acciaio nero trafilato / Finitura: senza saldatura / Uso: trasporto di fluidi conforme alle norme UNI EN 10255, in opera per linee, con saldature ossioacetileniche. / Compreso: / - fornitura; / - posa; / - incidenza curve; / - incidenza trasporto; / - incidenza accatastamento; / - incidenza sfilamento; / - revisioni delle tolleranze di ovalizzazione; / - tagli; / - posto in sito su staffe (queste pagate a parte); / - allivellamento; / - saldature preparate secondo norma UNI 11001; / - prova idraulica. / Escluso: / - verniciatura; / - foratura per innesti; / - ulteriori pezzi speciali. / Diametro (inch): 2½	kg	0,01	4,65	27,630%
TOS26_06.I04C.076.008	Oggetto: Tubazione / Materiale: acciaio nero trafilato / Finitura: senza saldatura / Uso: trasporto di fluidi conforme alle norme UNI EN 10255, in opera per linee, con saldature ossioacetileniche. / Compreso: / - fornitura; / - posa; / - incidenza curve; / - incidenza trasporto; / - incidenza accatastamento; / - incidenza sfilamento; / - revisioni delle tolleranze di ovalizzazione; / - tagli; / - posto in sito su staffe (queste pagate a parte); / - allivellamento; / - saldature preparate secondo norma UNI 11001; / - prova idraulica. / Escluso: / - verniciatura; / - foratura per innesti; / - ulteriori pezzi speciali. / Diametro (inch): 3	kg	0,01	4,24	22,990%
TOS26_06.I04C.076.009	Oggetto: Tubazione / Materiale: acciaio nero trafilato / Finitura: senza saldatura / Uso: trasporto di fluidi conforme alle norme UNI EN 10255, in opera per linee, con saldature ossioacetileniche. / Compreso: / - fornitura; / - posa; / - incidenza curve; / - incidenza trasporto; / - incidenza accatastamento; / - incidenza sfilamento; / - revisioni delle tolleranze di ovalizzazione; / - tagli; / - posto in sito su staffe (queste pagate a parte); / - allivellamento; / - saldature preparate secondo norma UNI 11001; / - prova idraulica. / Escluso: / - verniciatura; / - foratura per innesti; / - ulteriori pezzi speciali. / Diametro (inch): 4	kg	0,01	4,35	23,600%
TOS26_06.I04D	Oggetto: COLLETTORI ED ACCESSORI / Uso: PER LA DISTRIBUZIONE DEI FLUIDI NEGLI IMPIANTI DI RISCALDAMENTO E CLIMATIZZAZIONE / Compreso: / - fornitura; / - posa; / - trasporto; / - montaggio; / - documentazione di conformità; / - incidenza - raccordi; / - incidenza - sfridi; / - incidenza - pezzi speciali; / - incidenza - staffaggio; / - materiale di consumo; / - ponti di servizio e/o trabattelli anche esterni con altezza massima 2,00 m, a norma. / Escluso: opere murarie / Conforme: / - DM 37/08; / - D.P.R. 412/93.
TOS26_06.I04D.001.002	Oggetto: COLLETTORE COMPLANARE costituito da moduli / Materiale: ottone stampato / Caratteristiche: attacchi per adattatore tubi di rame, plastica o multistrato. / Compreso: / - fornitura; / - posa; / - due saracinesche; / - due valvole di sfogo aria; / - zanche di ancoraggio alla cassetta di contenimento; / - coibentazione. / Derivazioni: 2 + 2.	cad	0,34	270,04	9,260%
TOS26_06.I04D.001.004	Oggetto: COLLETTORE COMPLANARE costituito da moduli / Materiale: ottone stampato / Caratteristiche: attacchi per adattatore tubi di rame, plastica o multistrato. / Compreso: / - fornitura; / - posa; / - due saracinesche; / - due valvole di sfogo aria; / - zanche di ancoraggio alla cassetta di contenimento; / - coibentazione. / Derivazioni: 4 + 4	cad	0,45	362,40	7,240%
TOS26_06.I04D.001.006	Oggetto: COLLETTORE COMPLANARE costituito da moduli / Materiale: ottone stampato / Caratteristiche: attacchi per adattatore tubi di rame, plastica o multistrato. / Compreso: / - fornitura; / - posa; / - due saracinesche; / - due valvole di sfogo aria; / - zanche di ancoraggio alla cassetta di contenimento; / - coibentazione. / Derivazioni: 6 + 6	cad	0,57	455,85	6,030%
TOS26_06.I04D.001.008	Oggetto: COLLETTORE COMPLANARE costituito da moduli / Materiale: ottone stampato / Caratteristiche: attacchi per adattatore tubi di rame, plastica o multistrato. / Compreso: / - fornitura; / - posa; / - due saracinesche; / - due valvole di sfogo aria; / - zanche di ancoraggio alla cassetta di contenimento; / - coibentazione. / Derivazioni: 8 + 8	cad	0,70	556,24	5,170%
TOS26_06.I04D.001.010	Oggetto: COLLETTORE COMPLANARE costituito da moduli / Materiale: ottone stampato / Caratteristiche: attacchi per adattatore tubi di rame, plastica o multistrato. / Compreso: / - fornitura; / - posa; / - due saracinesche; / - due valvole di sfogo aria; / - zanche di ancoraggio alla cassetta di contenimento; / - coibentazione. / Derivazioni: 10 + 10	cad	0,86	684,58	4,380%
TOS26_06.I04D.001.012	Oggetto: COLLETTORE COMPLANARE costituito da moduli / Materiale: ottone stampato / Caratteristiche: attacchi per adattatore tubi di rame, plastica o multistrato. / Compreso: / - fornitura; / - posa; / - due saracinesche; / - due valvole di sfogo aria; / - zanche di ancoraggio alla cassetta di contenimento; / - coibentazione. / Derivazioni: 12 + 12	cad	1,31	1046,17	2,990%
TOS26_06.I04D.001.014	Oggetto: COLLETTORE COMPLANARE costituito da moduli / Materiale: ottone stampato / Caratteristiche: attacchi per adattatore tubi di rame, plastica o multistrato. / Compreso: / - fornitura; / - posa; / - due saracinesche; / - due valvole di sfogo aria; / - zanche di ancoraggio alla cassetta di contenimento; / - coibentazione. / Derivazioni: 14 + 14	cad	1,48	1181,89	2,750%
TOS26_06.I04D.050.002	Oggetto: COLLETTORE PRE-ASSEMBLATO / Materiale: acciaio / Uso: distribuzione del calore / Caratteristiche: attacco a 1" / Compreso: / - fornitura; / - posa; / - flussometri; / - valvole di regolazione portata incorporate nella mandata; / - valvole di intercettazione predisposte per comando elettrotermico incorporate nel ritorno; / - gruppi di testa con valvola sfogo ad aria; / - rubinetti di carico/scarico; / - coppie di valvole di intercettazione a sfera; / - coppie di zanche di fissaggio alla cassetta al muro. / Derivazioni (cad): 2 / Diametro (inch): 3/4	cad	0,30	237,47	10,530%
TOS26_06.I04D.050.004	Oggetto: COLLETTORE PRE-ASSEMBLATO / Materiale: acciaio / Uso: distribuzione del calore / Caratteristiche: attacco a 1" / Compreso: / - fornitura; / - posa; / - flussometri; / - valvole di regolazione portata incorporate nella mandata; / - valvole di intercettazione predisposte per comando elettrotermico incorporate nel ritorno; / - gruppi di testa con valvola sfogo ad aria; / - rubinetti di carico/scarico; / - coppie di valvole di intercettazione a sfera; / - coppie di zanche di fissaggio alla cassetta al muro. / Derivazioni (cad): 4 / Diametro (inch): 3/4	cad	0,38	300,64	8,730%
TOS26_06.I04D.050.006	Oggetto: COLLETTORE PRE-ASSEMBLATO / Materiale: acciaio / Uso: distribuzione del calore / Caratteristiche: attacco a 1" / Compreso: / - fornitura; / - posa; / - flussometri; / - valvole di regolazione portata incorporate nella mandata; / - valvole di intercettazione predisposte per comando elettrotermico incorporate nel ritorno; / - gruppi di testa con valvola sfogo ad aria; / - rubinetti di carico/scarico; / - coppie di valvole di intercettazione a sfera; / - coppie di zanche di fissaggio alla cassetta al muro. / Derivazioni (cad): 6 / Diametro (inch): 3/4	cad	0,46	364,46	7,550%
TOS26_06.I04D.050.008	Oggetto: COLLETTORE PRE-ASSEMBLATO / Materiale: acciaio / Uso: distribuzione del calore / Caratteristiche: attacco a 1" / Compreso: / - fornitura; / - posa; / - flussometri; / - valvole di regolazione portata incorporate nella mandata; / - valvole di intercettazione predisposte per comando elettrotermico incorporate nel ritorno; / - gruppi di testa con valvola sfogo ad aria; / - rubinetti di carico/scarico; / - coppie di valvole di intercettazione a sfera; / - coppie di zanche di fissaggio alla cassetta al muro. / Derivazioni (cad): 8 / Diametro (inch): 3/4	cad	0,54	434,52	6,620%
TOS26_06.I04D.050.010	Oggetto: COLLETTORE PRE-ASSEMBLATO / Materiale: acciaio / Uso: distribuzione del calore / Caratteristiche: attacco a 1" / Compreso: / - fornitura; / - posa; / - flussometri; / - valvole di regolazione portata incorporate nella mandata; / - valvole di intercettazione predisposte per comando elettrotermico incorporate nel ritorno; / - gruppi di testa con valvola sfogo ad aria; / - rubinetti di carico/scarico; / - coppie di valvole di intercettazione a sfera; / - coppie di zanche di fissaggio alla cassetta al muro. / Derivazioni (cad): 10 / Diametro (inch): 3/4	cad	0,65	516,36	5,810%
TOS26_06.I04D.050.012	Oggetto: COLLETTORE PRE-ASSEMBLATO / Materiale: acciaio / Uso: distribuzione del calore / Caratteristiche: attacco a 1" / Compreso: / - fornitura; / - posa; / - flussometri; / - valvole di regolazione portata incorporate nella mandata; / - valvole di intercettazione predisposte per comando elettrotermico incorporate nel ritorno; / - gruppi di testa con valvola sfogo ad aria; / - rubinetti di carico/scarico; / - coppie di valvole di intercettazione a sfera; / - coppie di zanche di fissaggio alla cassetta al muro. / Derivazioni (cad): 12 / Diametro (inch): 3/4	cad	1,02	809,74	3,860%
TOS26_06.I04D.100.005	Oggetto: Comando elettrotermico / Caratteristiche: / - attacco filettato; / - alimentazione elettrica 230V AC o 24V AC/CD; / - grado di protezione IP40 o superiori. / Compreso: / - fornitura; / - posa; / - indicatore posizione apertura. / Oggetto: Comando elettrotermico.	cad	0,04	30,93	14,550%
TOS26_06.I04E	Oggetto: TERMINALI IDRONICI / Uso: IMPIANTI DI RISCALDAMENTO E CLIMATIZZAZIONE. / Compreso: / - fornitura; / - trasporto; / - montaggio; / - posa; / - documentazione conformità; / - incidenza - raccordi; / - incidenza - sfridi; / - incidenza - pezzi speciali; / - incidenza - staffaggio; / - materiale di consumo; / - ponti di servizio; / - trabattelli con altezza massima m 2,00. / Escluso: opere murarie. / Conforme: / - DM 37/08; / - D.P.R. 412/93.
TOS26_06.I04E.004.001	Oggetto: radiatore ad elementi / Materiale: alluminio / Colore: Bianco / Compreso: / - installazione; / - nipples di giunzione; / - tappi laterali; / - guarnizioni; / - mensole di sostegno; / - verniciatura di colore bianco. / Conforme: emissione termica determinata a norma EN 442 (delta T =50°C) / Altezza (mm): 430 / Larghezza (mm): 95 / Specifiche: per ogni elemento	cad	0,07	26,81	18,650%
TOS26_06.I04E.004.002	Oggetto: radiatore ad elementi / Materiale: alluminio / Colore: Bianco / Compreso: / - installazione; / - nipples di giunzione; / - tappi laterali; / - guarnizioni; / - mensole di sostegno; / - verniciatura di colore bianco. / Conforme: emissione termica determinata a norma EN 442 (delta T =50°C) / Altezza (mm): 580 / Larghezza (mm): 95 / Specifiche: per ogni elemento	cad	0,07	27,53	18,160%
TOS26_06.I04E.004.003	Oggetto: radiatore ad elementi / Materiale: alluminio / Colore: Bianco / Compreso: / - installazione; / - nipples di giunzione; / - tappi laterali; / - guarnizioni; / - mensole di sostegno; / - verniciatura di colore bianco. / Conforme: emissione termica determinata a norma EN 442 (delta T =50°C) / Altezza (mm): 680 / Larghezza (mm): 95 / Specifiche: per ogni elemento	cad	0,07	28,61	17,480%
TOS26_06.I04E.004.004	Oggetto: radiatore ad elementi / Materiale: alluminio / Colore: Bianco / Compreso: / - installazione; / - nipples di giunzione; / - tappi laterali; / - guarnizioni; / - mensole di sostegno; / - verniciatura di colore bianco. / Conforme: emissione termica determinata a norma EN 442 (delta T =50°C) / Altezza (mm): 780 / Larghezza (mm): 95 / Specifiche: per ogni elemento	cad	0,08	31,27	15,990%
TOS26_06.I04E.004.005	Oggetto: radiatore ad elementi / Materiale: alluminio / Colore: Bianco / Compreso: / - installazione; / - nipples di giunzione; / - tappi laterali; / - guarnizioni; / - mensole di sostegno; / - verniciatura di colore bianco. / Conforme: emissione termica determinata a norma EN 442 (delta T =50°C) / Altezza (mm): 880 / Larghezza (mm): 95 / Specifiche: per ogni elemento	cad	0,08	32,88	15,210%
TOS26_06.I04E.010.001	Oggetto: radiatore con tubi orizzontali / Materiale: acciaio / Caratteristiche: / - saldati con processo di termobrasatura; / - Delta Ti 50°C; / - Attacco 1/2" inch. / - potenza resa non inferiore a P (W). / Uso: indicati per asciugare teli da bagno / Finitura: verniciati a polveri epossidiche con colore base bianco. / Spessore (mm): 12/10 / Compreso: / - fornitura; / - posa; / - mensole di sostegno; / - viti; / - tasselli; / - opere murarie per il fissaggio; / - il tutto conteggiato in funzione della grandezza. / Conforme: norma UNI 6514 (ISO). / Oggetto: Radiatore a rastrelliera / Potenza termica minima (W): 330 / Potenza termica massima (W): 370 / Pressione d'esercizio (bar): 6 / Profondità (mm): 40 / Altezza (mm): 800 / Larghezza (mm): 450 / Conforme: resa termica secondo norma UNI EN 442	cad	0,40	159,38	7,840%
TOS26_06.I04E.010.002	Oggetto: radiatore con tubi orizzontali / Materiale: acciaio / Caratteristiche: / - saldati con processo di termobrasatura; / - Delta Ti 50°C; / - Attacco 1/2" inch. / - potenza resa non inferiore a P (W). / Uso: indicati per asciugare teli da bagno / Finitura: verniciati a polveri epossidiche con colore base bianco. / Spessore (mm): 12/10 / Compreso: / - fornitura; / - posa; / - mensole di sostegno; / - viti; / - tasselli; / - opere murarie per il fissaggio; / - il tutto conteggiato in funzione della grandezza. / Conforme: norma UNI 6514 (ISO). / Oggetto: Radiatore a rastrelliera / Potenza termica minima (W): 371 / Potenza termica massima (W): 410 / Pressione d'esercizio (bar): 6 / Profondità (mm): 40 / Altezza (mm): 800 / Larghezza (mm): 500 / Conforme: resa termica secondo norma UNI EN 442	cad	0,40	159,38	7,840%
TOS26_06.I04E.010.003	Oggetto: radiatore con tubi orizzontali / Materiale: acciaio / Caratteristiche: / - saldati con processo di termobrasatura; / - Delta Ti 50°C; / - Attacco 1/2" inch. / - potenza resa non inferiore a P (W). / Uso: indicati per asciugare teli da bagno / Finitura: verniciati a polveri epossidiche con colore base bianco. / Spessore (mm): 12/10 / Compreso: / - fornitura; / - posa; / - mensole di sostegno; / - viti; / - tasselli; / - opere murarie per il fissaggio; / - il tutto conteggiato in funzione della grandezza. / Conforme: norma UNI 6514 (ISO). / Oggetto: Radiatore a rastrelliera / Potenza termica minima (W): 411 / Potenza termica massima (W): 440 / Pressione d'esercizio (bar): 6 / Profondità (mm): 40 / Altezza (mm): 800 / Larghezza (mm): 550 / Conforme: resa termica secondo norma UNI EN 442	cad	0,40	161,29	8,680%
TOS26_06.I04E.010.004	Oggetto: radiatore con tubi orizzontali / Materiale: acciaio / Caratteristiche: / - saldati con processo di termobrasatura; / - Delta Ti 50°C; / - Attacco 1/2" inch. / - potenza resa non inferiore a P (W). / Uso: indicati per asciugare teli da bagno / Finitura: verniciati a polveri epossidiche con colore base bianco. / Spessore (mm): 12/10 / Compreso: / - fornitura; / - posa; / - mensole di sostegno; / - viti; / - tasselli; / - opere murarie per il fissaggio; / - il tutto conteggiato in funzione della grandezza. / Conforme: norma UNI 6514 (ISO). / Oggetto: Radiatore a rastrelliera / Potenza termica minima (W): 441 / Potenza termica massima (W): 470 / Pressione d'esercizio (bar): 6 / Profondità (mm): 40 / Altezza (mm): 800 / Larghezza (mm): 600 / Conforme: resa termica secondo norma UNI EN 442	cad	0,40	161,29	8,680%
TOS26_06.I04E.010.005	Oggetto: radiatore con tubi orizzontali / Materiale: acciaio / Caratteristiche: / - saldati con processo di termobrasatura; / - Delta Ti 50°C; / - Attacco 1/2" inch. / - potenza resa non inferiore a P (W). / Uso: indicati per asciugare teli da bagno / Finitura: verniciati a polveri epossidiche con colore base bianco. / Spessore (mm): 12/10 / Compreso: / - fornitura; / - posa; / - mensole di sostegno; / - viti; / - tasselli; / - opere murarie per il fissaggio; / - il tutto conteggiato in funzione della grandezza. / Conforme: norma UNI 6514 (ISO). / Oggetto: Radiatore a rastrelliera / Potenza termica minima (W): 471 / Potenza termica massima (W): 530 / Pressione d'esercizio (bar): 6 / Profondità (mm): 40 / Altezza (mm): 800 / Larghezza (mm): 700 / Conforme: resa termica secondo norma UNI EN 442	cad	0,71	283,25	5,300%
TOS26_06.I04E.010.006	Oggetto: radiatore con tubi orizzontali / Materiale: acciaio / Caratteristiche: / - saldati con processo di termobrasatura; / - Delta Ti 50°C; / - Attacco 1/2" inch. / - potenza resa non inferiore a P (W). / Uso: indicati per asciugare teli da bagno / Finitura: verniciati a polveri epossidiche con colore base bianco. / Spessore (mm): 12/10 / Compreso: / - fornitura; / - posa; / - mensole di sostegno; / - viti; / - tasselli; / - opere murarie per il fissaggio; / - il tutto conteggiato in funzione della grandezza. / Conforme: norma UNI 6514 (ISO). / Oggetto: Radiatore a rastrelliera / Potenza termica minima (W): 531 / Potenza termica massima (W): 640 / Pressione d'esercizio (bar): 6 / Profondità (mm): 40 / Altezza (mm): 800 / Larghezza (mm): 900 / Conforme: resa termica secondo norma UNI EN 442	cad	0,75	300,39	4,990%
TOS26_06.I04E.010.007	Oggetto: radiatore con tubi orizzontali / Materiale: acciaio / Caratteristiche: / - saldati con processo di termobrasatura; / - Delta Ti 50°C; / - Attacco 1/2" inch. / - potenza resa non inferiore a P (W). / Uso: indicati per asciugare teli da bagno / Finitura: verniciati a polveri epossidiche con colore base bianco. / Spessore (mm): 12/10 / Compreso: / - fornitura; / - posa; / - mensole di sostegno; / - viti; / - tasselli; / - opere murarie per il fissaggio; / - il tutto conteggiato in funzione della grandezza. / Conforme: norma UNI 6514 (ISO). / Oggetto: Radiatore a rastrelliera / Potenza termica minima (W): 520 / Potenza termica massima (W): 570 / Pressione d'esercizio (bar): 6 / Profondità (mm): 40 / Altezza (mm): 1200 / Larghezza (mm): 450 / Conforme: resa termica secondo norma UNI EN 442	cad	0,46	183,42	8,180%
TOS26_06.I04E.010.008	Oggetto: radiatore con tubi orizzontali / Materiale: acciaio / Caratteristiche: / - saldati con processo di termobrasatura; / - Delta Ti 50°C; / - Attacco 1/2" inch. / - potenza resa non inferiore a P (W). / Uso: indicati per asciugare teli da bagno / Finitura: verniciati a polveri epossidiche con colore base bianco. / Spessore (mm): 12/10 / Compreso: / - fornitura; / - posa; / - mensole di sostegno; / - viti; / - tasselli; / - opere murarie per il fissaggio; / - il tutto conteggiato in funzione della grandezza. / Conforme: norma UNI 6514 (ISO). / Oggetto: Radiatore a rastrelliera / Potenza termica minima (W): 571 / Potenza termica massima (W): 630 / Pressione d'esercizio (bar): 6 / Profondità (mm): 40 / Altezza (mm): 1200 / Larghezza (mm): 500 / Conforme: resa termica secondo norma UNI EN 442	cad	0,46	183,42	8,180%
TOS26_06.I04E.010.009	Oggetto: radiatore con tubi orizzontali / Materiale: acciaio / Caratteristiche: / - saldati con processo di termobrasatura; / - Delta Ti 50°C; / - Attacco 1/2" inch. / - potenza resa non inferiore a P (W). / Uso: indicati per asciugare teli da bagno / Finitura: verniciati a polveri epossidiche con colore base bianco. / Spessore (mm): 12/10 / Compreso: / - fornitura; / - posa; / - mensole di sostegno; / - viti; / - tasselli; / - opere murarie per il fissaggio; / - il tutto conteggiato in funzione della grandezza. / Conforme: norma UNI 6514 (ISO). / Oggetto: Radiatore a rastrelliera / Potenza termica minima (W): 631 / Potenza termica massima (W): 680 / Pressione d'esercizio (bar): 6 / Profondità (mm): 40 / Altezza (mm): 1200 / Larghezza (mm): 550 / Conforme: resa termica secondo norma UNI EN 442	cad	0,47	185,98	9,140%
TOS26_06.I04E.010.010	Oggetto: radiatore con tubi orizzontali / Materiale: acciaio / Caratteristiche: / - saldati con processo di termobrasatura; / - Delta Ti 50°C; / - Attacco 1/2" inch. / - potenza resa non inferiore a P (W). / Uso: indicati per asciugare teli da bagno / Finitura: verniciati a polveri epossidiche con colore base bianco. / Spessore (mm): 12/10 / Compreso: / - fornitura; / - posa; / - mensole di sostegno; / - viti; / - tasselli; / - opere murarie per il fissaggio; / - il tutto conteggiato in funzione della grandezza. / Conforme: norma UNI 6514 (ISO). / Oggetto: Radiatore a rastrelliera / Potenza termica minima (W): 681 / Potenza termica massima (W): 740 / Pressione d'esercizio (bar): 6 / Profondità (mm): 40 / Altezza (mm): 1200 / Larghezza (mm): 600 / Conforme: resa termica secondo norma UNI EN 442	cad	0,47	185,98	9,140%
TOS26_06.I04E.010.011	Oggetto: radiatore con tubi orizzontali / Materiale: acciaio / Caratteristiche: / - saldati con processo di termobrasatura; / - Delta Ti 50°C; / - Attacco 1/2" inch. / - potenza resa non inferiore a P (W). / Uso: indicati per asciugare teli da bagno / Finitura: verniciati a polveri epossidiche con colore base bianco. / Spessore (mm): 12/10 / Compreso: / - fornitura; / - posa; / - mensole di sostegno; / - viti; / - tasselli; / - opere murarie per il fissaggio; / - il tutto conteggiato in funzione della grandezza. / Conforme: norma UNI 6514 (ISO). / Oggetto: Radiatore a rastrelliera / Potenza termica minima (W): 741 / Potenza termica massima (W): 830 / Pressione d'esercizio (bar): 6 / Profondità (mm): 40 / Altezza (mm): 1200 / Larghezza (mm): 700 / Conforme: resa termica secondo norma UNI EN 442	cad	0,98	390,80	4,860%
TOS26_06.I04E.010.012	Oggetto: radiatore con tubi orizzontali / Materiale: acciaio / Caratteristiche: / - saldati con processo di termobrasatura; / - Delta Ti 50°C; / - Attacco 1/2" inch. / - potenza resa non inferiore a P (W). / Uso: indicati per asciugare teli da bagno / Finitura: verniciati a polveri epossidiche con colore base bianco. / Spessore (mm): 12/10 / Compreso: / - fornitura; / - posa; / - mensole di sostegno; / - viti; / - tasselli; / - opere murarie per il fissaggio; / - il tutto conteggiato in funzione della grandezza. / Conforme: norma UNI 6514 (ISO). / Oggetto: Radiatore a rastrelliera / Potenza termica minima (W): 831 / Potenza termica massima (W): 1000 / Pressione d'esercizio (bar): 6 / Profondità (mm): 40 / Altezza (mm): 1200 / Larghezza (mm): 900 / Conforme: resa termica secondo norma UNI EN 442	cad	1,03	410,99	4,620%
TOS26_06.I04E.010.013	Oggetto: radiatore con tubi orizzontali / Materiale: acciaio / Caratteristiche: / - saldati con processo di termobrasatura; / - Delta Ti 50°C; / - Attacco 1/2" inch. / - potenza resa non inferiore a P (W). / Uso: indicati per asciugare teli da bagno / Finitura: verniciati a polveri epossidiche con colore base bianco. / Spessore (mm): 12/10 / Compreso: / - fornitura; / - posa; / - mensole di sostegno; / - viti; / - tasselli; / - opere murarie per il fissaggio; / - il tutto conteggiato in funzione della grandezza. / Conforme: norma UNI 6514 (ISO). / Oggetto: Radiatore a rastrelliera / Potenza termica minima (W): 630 / Potenza termica massima (W): 690 / Pressione d'esercizio (bar): 6 / Profondità (mm): 40 / Altezza (mm): 1500 / Larghezza (mm): 450 / Conforme: resa termica secondo norma UNI EN 442	cad	0,54	215,99	8,100%
TOS26_06.I04E.010.014	Oggetto: radiatore con tubi orizzontali / Materiale: acciaio / Caratteristiche: / - saldati con processo di termobrasatura; / - Delta Ti 50°C; / - Attacco 1/2" inch. / - potenza resa non inferiore a P (W). / Uso: indicati per asciugare teli da bagno / Finitura: verniciati a polveri epossidiche con colore base bianco. / Spessore (mm): 12/10 / Compreso: / - fornitura; / - posa; / - mensole di sostegno; / - viti; / - tasselli; / - opere murarie per il fissaggio; / - il tutto conteggiato in funzione della grandezza. / Conforme: norma UNI 6514 (ISO). / Oggetto: Radiatore a rastrelliera / Potenza termica minima (W): 691 / Potenza termica massima (W): 750 / Pressione d'esercizio (bar): 6 / Profondità (mm): 40 / Altezza (mm): 1500 / Larghezza (mm): 500 / Conforme: resa termica secondo norma UNI EN 442	cad	0,54	216,32	8,090%
TOS26_06.I04E.010.015	Oggetto: radiatore con tubi orizzontali / Materiale: acciaio / Caratteristiche: / - saldati con processo di termobrasatura; / - Delta Ti 50°C; / - Attacco 1/2" inch. / - potenza resa non inferiore a P (W). / Uso: indicati per asciugare teli da bagno / Finitura: verniciati a polveri epossidiche con colore base bianco. / Spessore (mm): 12/10 / Compreso: / - fornitura; / - posa; / - mensole di sostegno; / - viti; / - tasselli; / - opere murarie per il fissaggio; / - il tutto conteggiato in funzione della grandezza. / Conforme: norma UNI 6514 (ISO). / Oggetto: Radiatore a rastrelliera / Potenza termica minima (W): 751 / Potenza termica massima (W): 810 / Pressione d'esercizio (bar): 6 / Profondità (mm): 40 / Altezza (mm): 1500 / Larghezza (mm): 550 / Conforme: resa termica secondo norma UNI EN 442	cad	0,54	217,14	8,520%
TOS26_06.I04E.010.016	Oggetto: radiatore con tubi orizzontali / Materiale: acciaio / Caratteristiche: / - saldati con processo di termobrasatura; / - Delta Ti 50°C; / - Attacco 1/2" inch. / - potenza resa non inferiore a P (W). / Uso: indicati per asciugare teli da bagno / Finitura: verniciati a polveri epossidiche con colore base bianco. / Spessore (mm): 12/10 / Compreso: / - fornitura; / - posa; / - mensole di sostegno; / - viti; / - tasselli; / - opere murarie per il fissaggio; / - il tutto conteggiato in funzione della grandezza. / Conforme: norma UNI 6514 (ISO). / Oggetto: Radiatore a rastrelliera / Potenza termica minima (W): 811 / Potenza termica massima (W): 880 / Pressione d'esercizio (bar): 6 / Profondità (mm): 40 / Altezza (mm): 1500 / Larghezza (mm): 600 / Conforme: resa termica secondo norma UNI EN 442	cad	0,54	217,27	8,520%
TOS26_06.I04E.010.017	Oggetto: radiatore con tubi orizzontali / Materiale: acciaio / Caratteristiche: / - saldati con processo di termobrasatura; / - Delta Ti 50°C; / - Attacco 1/2" inch. / - potenza resa non inferiore a P (W). / Uso: indicati per asciugare teli da bagno / Finitura: verniciati a polveri epossidiche con colore base bianco. / Spessore (mm): 12/10 / Compreso: / - fornitura; / - posa; / - mensole di sostegno; / - viti; / - tasselli; / - opere murarie per il fissaggio; / - il tutto conteggiato in funzione della grandezza. / Conforme: norma UNI 6514 (ISO). / Oggetto: Radiatore a rastrelliera / Potenza termica minima (W): 881 / Potenza termica massima (W): 1000 / Pressione d'esercizio (bar): 6 / Profondità (mm): 40 / Altezza (mm): 1500 / Larghezza (mm): 700 / Conforme: resa termica secondo norma UNI EN 442	cad	1,17	466,64	4,290%
TOS26_06.I04E.010.018	Oggetto: radiatore con tubi orizzontali / Materiale: acciaio / Caratteristiche: / - saldati con processo di termobrasatura; / - Delta Ti 50°C; / - Attacco 1/2" inch. / - potenza resa non inferiore a P (W). / Uso: indicati per asciugare teli da bagno / Finitura: verniciati a polveri epossidiche con colore base bianco. / Spessore (mm): 12/10 / Compreso: / - fornitura; / - posa; / - mensole di sostegno; / - viti; / - tasselli; / - opere murarie per il fissaggio; / - il tutto conteggiato in funzione della grandezza. / Conforme: norma UNI 6514 (ISO). / Oggetto: Radiatore a rastrelliera / Potenza termica minima (W): 1001 / Potenza termica massima (W): 1300 / Pressione d'esercizio (bar): 6 / Profondità (mm): 40 / Altezza (mm): 1500 / Larghezza (mm): 900 / Conforme: resa termica secondo norma UNI EN 442	cad	1,23	491,86	4,070%
TOS26_06.I04E.010.019	Oggetto: radiatore con tubi orizzontali / Materiale: acciaio / Caratteristiche: / - saldati con processo di termobrasatura; / - Delta Ti 50°C; / - Attacco 1/2" inch. / - potenza resa non inferiore a P (W). / Uso: indicati per asciugare teli da bagno / Finitura: verniciati a polveri epossidiche con colore base bianco. / Spessore (mm): 12/10 / Compreso: / - fornitura; / - posa; / - mensole di sostegno; / - viti; / - tasselli; / - opere murarie per il fissaggio; / - il tutto conteggiato in funzione della grandezza. / Conforme: norma UNI 6514 (ISO). / Oggetto: Radiatore a rastrelliera / Potenza termica minima (W): 760 / Potenza termica massima (W): 840 / Pressione d'esercizio (bar): 6 / Profondità (mm): 40 / Altezza (mm): 1850 / Larghezza (mm): 450 / Conforme: resa termica secondo norma UNI EN 442	cad	0,59	233,87	7,700%
TOS26_06.I04E.010.020	Oggetto: radiatore con tubi orizzontali / Materiale: acciaio / Caratteristiche: / - saldati con processo di termobrasatura; / - Delta Ti 50°C; / - Attacco 1/2" inch. / - potenza resa non inferiore a P (W). / Uso: indicati per asciugare teli da bagno / Finitura: verniciati a polveri epossidiche con colore base bianco. / Spessore (mm): 12/10 / Compreso: / - fornitura; / - posa; / - mensole di sostegno; / - viti; / - tasselli; / - opere murarie per il fissaggio; / - il tutto conteggiato in funzione della grandezza. / Conforme: norma UNI 6514 (ISO). / Oggetto: Radiatore a rastrelliera / Potenza termica minima (W): 841 / Potenza termica massima (W): 900 / Pressione d'esercizio (bar): 6 / Profondità (mm): 40 / Altezza (mm): 1850 / Larghezza (mm): 500 / Conforme: resa termica secondo norma UNI EN 442	cad	0,59	233,87	7,700%
TOS26_06.I04E.010.021	Oggetto: radiatore con tubi orizzontali / Materiale: acciaio / Caratteristiche: / - saldati con processo di termobrasatura; / - Delta Ti 50°C; / - Attacco 1/2" inch. / - potenza resa non inferiore a P (W). / Uso: indicati per asciugare teli da bagno / Finitura: verniciati a polveri epossidiche con colore base bianco. / Spessore (mm): 12/10 / Compreso: / - fornitura; / - posa; / - mensole di sostegno; / - viti; / - tasselli; / - opere murarie per il fissaggio; / - il tutto conteggiato in funzione della grandezza. / Conforme: norma UNI 6514 (ISO). / Oggetto: Radiatore a rastrelliera / Potenza termica minima (W): 901 / Potenza termica massima (W): 960 / Pressione d'esercizio (bar): 6 / Profondità (mm): 40 / Altezza (mm): 1850 / Larghezza (mm): 550 / Conforme: resa termica secondo norma UNI EN 442	cad	0,59	235,15	8,080%
TOS26_06.I04E.010.022	Oggetto: radiatore con tubi orizzontali / Materiale: acciaio / Caratteristiche: / - saldati con processo di termobrasatura; / - Delta Ti 50°C; / - Attacco 1/2" inch. / - potenza resa non inferiore a P (W). / Uso: indicati per asciugare teli da bagno / Finitura: verniciati a polveri epossidiche con colore base bianco. / Spessore (mm): 12/10 / Compreso: / - fornitura; / - posa; / - mensole di sostegno; / - viti; / - tasselli; / - opere murarie per il fissaggio; / - il tutto conteggiato in funzione della grandezza. / Conforme: norma UNI 6514 (ISO). / Oggetto: Radiatore a rastrelliera / Potenza termica minima (W): 961 / Potenza termica massima (W): 1040 / Pressione d'esercizio (bar): 6 / Profondità (mm): 40 / Altezza (mm): 1850 / Larghezza (mm): 600 / Conforme: resa termica secondo norma UNI EN 442	cad	0,59	235,15	8,080%
TOS26_06.I04E.010.023	Oggetto: radiatore con tubi orizzontali / Materiale: acciaio / Caratteristiche: / - saldati con processo di termobrasatura; / - Delta Ti 50°C; / - Attacco 1/2" inch. / - potenza resa non inferiore a P (W). / Uso: indicati per asciugare teli da bagno / Finitura: verniciati a polveri epossidiche con colore base bianco. / Spessore (mm): 12/10 / Compreso: / - fornitura; / - posa; / - mensole di sostegno; / - viti; / - tasselli; / - opere murarie per il fissaggio; / - il tutto conteggiato in funzione della grandezza. / Conforme: norma UNI 6514 (ISO). / Oggetto: Radiatore a rastrelliera / Potenza termica minima (W): 1041 / Potenza termica massima (W): 1200 / Pressione d'esercizio (bar): 6 / Profondità (mm): 40 / Altezza (mm): 1850 / Larghezza (mm): 700 / Conforme: resa termica secondo norma UNI EN 442	cad	1,41	563,24	3,730%
TOS26_06.I04E.010.024	Oggetto: radiatore con tubi orizzontali / Materiale: acciaio / Caratteristiche: / - saldati con processo di termobrasatura; / - Delta Ti 50°C; / - Attacco 1/2" inch. / - potenza resa non inferiore a P (W). / Uso: indicati per asciugare teli da bagno / Finitura: verniciati a polveri epossidiche con colore base bianco. / Spessore (mm): 12/10 / Compreso: / - fornitura; / - posa; / - mensole di sostegno; / - viti; / - tasselli; / - opere murarie per il fissaggio; / - il tutto conteggiato in funzione della grandezza. / Conforme: norma UNI 6514 (ISO). / Oggetto: Radiatore a rastrelliera / Potenza termica minima (W): 1201 / Potenza termica massima (W): 1500 / Pressione d'esercizio (bar): 6 / Profondità (mm): 40 / Altezza (mm): 1850 / Larghezza (mm): 900 / Conforme: resa termica secondo norma UNI EN 442	cad	1,49	594,86	3,530%
TOS26_06.I04E.025.001	Oggetto: Pannello radiante a pavimento / Uso: / - edilizia civile / - idoneo al funzionamento con acqua calda a bassa temperatura. / Compreso: / - installazione; / - pannello isolante in polistirene di adeguata densità e comunque non inferiore a 25 kg/mc posato sulla soletta strutturale; / - striscia perimetrale di polistirene spessore minimo cm 1 e altezza minima cm 10; / - foglio di polietilene con funzione anticondensa o altro sistema equivalente; / - sistema per fissaggio del tubo costituito da rete metallica con relativi clips di ancoraggio o altro sistema equivalente; / - tubo in idoneo materiale plastico con barriera all'ossigeno suddiviso in circuiti di adeguato diametro e lunghezza; / - giunti di dilatazione da prevedere in funzione della dimensione massima dei pannelli radianti; / - additivo liquido per formazione del massetto (il massetto deve ricoprire la generatrice superiore dei tubi di uno spessore idoneo a garantire la resistenza meccanica necessaria e comunque non inferiore a 3,0 cm). / Escluso: / - collettore di distribuzione; / - rete metallica; / - formazione del massetto; / - formazione del pavimento. / Specifiche: / - spessore pannello isolante 2 cm; / - interasse del tubo 10 cm.	m²	0,14	55,18	27,190%
TOS26_06.I04E.025.002	Oggetto: Pannello radiante a pavimento / Uso: / - edilizia civile / - idoneo al funzionamento con acqua calda a bassa temperatura. / Compreso: / - installazione; / - pannello isolante in polistirene di adeguata densità e comunque non inferiore a 25 kg/mc posato sulla soletta strutturale; / - striscia perimetrale di polistirene spessore minimo cm 1 e altezza minima cm 10; / - foglio di polietilene con funzione anticondensa o altro sistema equivalente; / - sistema per fissaggio del tubo costituito da rete metallica con relativi clips di ancoraggio o altro sistema equivalente; / - tubo in idoneo materiale plastico con barriera all'ossigeno suddiviso in circuiti di adeguato diametro e lunghezza; / - giunti di dilatazione da prevedere in funzione della dimensione massima dei pannelli radianti; / - additivo liquido per formazione del massetto (il massetto deve ricoprire la generatrice superiore dei tubi di uno spessore idoneo a garantire la resistenza meccanica necessaria e comunque non inferiore a 3,0 cm). / Escluso: / - collettore di distribuzione; / - rete metallica; / - formazione del massetto; / - formazione del pavimento. / Specifiche: / - spessore pannello isolante 2 cm; / - interasse del tubo 15 cm.	m²	0,12	49,12	30,550%
TOS26_06.I04E.025.003	Oggetto: Pannello radiante a pavimento / Uso: / - edilizia civile / - idoneo al funzionamento con acqua calda a bassa temperatura. / Compreso: / - installazione; / - pannello isolante in polistirene di adeguata densità e comunque non inferiore a 25 kg/mc posato sulla soletta strutturale; / - striscia perimetrale di polistirene spessore minimo cm 1 e altezza minima cm 10; / - foglio di polietilene con funzione anticondensa o altro sistema equivalente; / - sistema per fissaggio del tubo costituito da rete metallica con relativi clips di ancoraggio o altro sistema equivalente; / - tubo in idoneo materiale plastico con barriera all'ossigeno suddiviso in circuiti di adeguato diametro e lunghezza; / - giunti di dilatazione da prevedere in funzione della dimensione massima dei pannelli radianti; / - additivo liquido per formazione del massetto (il massetto deve ricoprire la generatrice superiore dei tubi di uno spessore idoneo a garantire la resistenza meccanica necessaria e comunque non inferiore a 3,0 cm). / Escluso: / - collettore di distribuzione; / - rete metallica; / - formazione del massetto; / - formazione del pavimento. / Specifiche: / - spessore pannello isolante 2 cm; / - interasse del tubo 20 cm.	m²	0,11	45,50	32,970%
TOS26_06.I04E.025.004	Oggetto: Pannello radiante a pavimento / Uso: / - edilizia civile / - idoneo al funzionamento con acqua calda a bassa temperatura. / Compreso: / - installazione; / - pannello isolante in polistirene di adeguata densità e comunque non inferiore a 25 kg/mc posato sulla soletta strutturale; / - striscia perimetrale di polistirene spessore minimo cm 1 e altezza minima cm 10; / - foglio di polietilene con funzione anticondensa o altro sistema equivalente; / - sistema per fissaggio del tubo costituito da rete metallica con relativi clips di ancoraggio o altro sistema equivalente; / - tubo in idoneo materiale plastico con barriera all'ossigeno suddiviso in circuiti di adeguato diametro e lunghezza; / - giunti di dilatazione da prevedere in funzione della dimensione massima dei pannelli radianti; / - additivo liquido per formazione del massetto (il massetto deve ricoprire la generatrice superiore dei tubi di uno spessore idoneo a garantire la resistenza meccanica necessaria e comunque non inferiore a 3,0 cm). / Escluso: / - collettore di distribuzione; / - rete metallica; / - formazione del massetto; / - formazione del pavimento. / Specifiche: / - spessore pannello isolante 3 cm; / - interasse del tubo 10 cm.	m²	0,15	58,73	25,550%
TOS26_06.I04E.025.005	Oggetto: Pannello radiante a pavimento / Uso: / - edilizia civile / - idoneo al funzionamento con acqua calda a bassa temperatura. / Compreso: / - installazione; / - pannello isolante in polistirene di adeguata densità e comunque non inferiore a 25 kg/mc posato sulla soletta strutturale; / - striscia perimetrale di polistirene spessore minimo cm 1 e altezza minima cm 10; / - foglio di polietilene con funzione anticondensa o altro sistema equivalente; / - sistema per fissaggio del tubo costituito da rete metallica con relativi clips di ancoraggio o altro sistema equivalente; / - tubo in idoneo materiale plastico con barriera all'ossigeno suddiviso in circuiti di adeguato diametro e lunghezza; / - giunti di dilatazione da prevedere in funzione della dimensione massima dei pannelli radianti; / - additivo liquido per formazione del massetto (il massetto deve ricoprire la generatrice superiore dei tubi di uno spessore idoneo a garantire la resistenza meccanica necessaria e comunque non inferiore a 3,0 cm). / Escluso: / - collettore di distribuzione; / - rete metallica; / - formazione del massetto; / - formazione del pavimento. / Specifiche: / - spessore pannello isolante 3 cm; / - interasse del tubo 15 cm.	m²	0,12	48,83	27,650%
TOS26_06.I04E.025.006	Oggetto: Pannello radiante a pavimento / Uso: / - edilizia civile / - idoneo al funzionamento con acqua calda a bassa temperatura. / Compreso: / - installazione; / - pannello isolante in polistirene di adeguata densità e comunque non inferiore a 25 kg/mc posato sulla soletta strutturale; / - striscia perimetrale di polistirene spessore minimo cm 1 e altezza minima cm 10; / - foglio di polietilene con funzione anticondensa o altro sistema equivalente; / - sistema per fissaggio del tubo costituito da rete metallica con relativi clips di ancoraggio o altro sistema equivalente; / - tubo in idoneo materiale plastico con barriera all'ossigeno suddiviso in circuiti di adeguato diametro e lunghezza; / - giunti di dilatazione da prevedere in funzione della dimensione massima dei pannelli radianti; / - additivo liquido per formazione del massetto (il massetto deve ricoprire la generatrice superiore dei tubi di uno spessore idoneo a garantire la resistenza meccanica necessaria e comunque non inferiore a 3,0 cm). / Escluso: / - collettore di distribuzione; / - rete metallica; / - formazione del massetto; / - formazione del pavimento. / Specifiche: / - spessore pannello isolante 3 cm; / - interasse del tubo 20 cm.	cad	0,11	43,94	28,460%
TOS26_06.I04E.040.001	Oggetto: ventilconvettore / Posa: a vista in posizione VERTICALE / Struttura: pannellatura metallica verniciata / Specifiche: / - scambiatore acqua/aria in rame con alette in alluminio / - ventilatore centrifugo con motore elettrico completo di commutatore a tre velocità; / - n° 1 BATTERIA per impianti 2 TUBI; / - filtri in materiale rigenerabile; / - pannello di comando velocità incorporato; / - vaschetta di raccolta condensa. / Condizioni di funzionamento: / - velocità dell'aria media; / - temperatura acqua entrante in caldo a 70/60° C; / - temperatura acqua entrante in freddo 7/12 °C; / - salto termico in caldo 10° C; / - salto termico in freddo 5 °C; / - temperatura aria in caldo a 20°C bs; / - temperatura aria in freddo 26 °C bs. / Compreso: / - installazione; / - raccordo alla rete di scarico della condensa; / - accessori per il fissaggio ed il collegamento elettrico. / Escluso: linee elettriche già predisposte. / Potenza termica minima (kW): 2,40 / Potenza termica massima (kW): 3,39 / Potenza frigorifera minima (kW): 1,00 / Potenza frigorifera massima (kW): 1,49	cad	1,68	669,31	8,970%
TOS26_06.I04E.040.002	Oggetto: ventilconvettore / Posa: a vista in posizione VERTICALE / Struttura: pannellatura metallica verniciata / Specifiche: / - scambiatore acqua/aria in rame con alette in alluminio / - ventilatore centrifugo con motore elettrico completo di commutatore a tre velocità; / - n° 1 BATTERIA per impianti 2 TUBI; / - filtri in materiale rigenerabile; / - pannello di comando velocità incorporato; / - vaschetta di raccolta condensa. / Condizioni di funzionamento: / - velocità dell'aria media; / - temperatura acqua entrante in caldo a 70/60° C; / - temperatura acqua entrante in freddo 7/12 °C; / - salto termico in caldo 10° C; / - salto termico in freddo 5 °C; / - temperatura aria in caldo a 20°C bs; / - temperatura aria in freddo 26 °C bs. / Compreso: / - installazione; / - raccordo alla rete di scarico della condensa; / - accessori per il fissaggio ed il collegamento elettrico. / Escluso: linee elettriche già predisposte. / Potenza termica minima (kW): 3,40 / Potenza termica massima (kW): 4,89 / Potenza frigorifera minima (kW): 1,50 / Potenza frigorifera massima (kW): 2,49	cad	1,85	736,46	8,150%
TOS26_06.I04E.040.003	Oggetto: ventilconvettore / Posa: a vista in posizione VERTICALE / Struttura: pannellatura metallica verniciata / Specifiche: / - scambiatore acqua/aria in rame con alette in alluminio / - ventilatore centrifugo con motore elettrico completo di commutatore a tre velocità; / - n° 1 BATTERIA per impianti 2 TUBI; / - filtri in materiale rigenerabile; / - pannello di comando velocità incorporato; / - vaschetta di raccolta condensa. / Condizioni di funzionamento: / - velocità dell'aria media; / - temperatura acqua entrante in caldo a 70/60° C; / - temperatura acqua entrante in freddo 7/12 °C; / - salto termico in caldo 10° C; / - salto termico in freddo 5 °C; / - temperatura aria in caldo a 20°C bs; / - temperatura aria in freddo 26 °C bs. / Compreso: / - installazione; / - raccordo alla rete di scarico della condensa; / - accessori per il fissaggio ed il collegamento elettrico. / Escluso: linee elettriche già predisposte. / Potenza termica minima (kW): 4,9 / Potenza termica massima (kW): 7,39 / Potenza frigorifera minima (kW): 2,50 / Potenza frigorifera massima (kW): 3,49	cad	2,10	837,18	7,170%
TOS26_06.I04E.040.004	Oggetto: ventilconvettore / Posa: a vista in posizione VERTICALE / Struttura: pannellatura metallica verniciata / Specifiche: / - scambiatore acqua/aria in rame con alette in alluminio / - ventilatore centrifugo con motore elettrico completo di commutatore a tre velocità; / - n° 1 BATTERIA per impianti 2 TUBI; / - filtri in materiale rigenerabile; / - pannello di comando velocità incorporato; / - vaschetta di raccolta condensa. / Condizioni di funzionamento: / - velocità dell'aria media; / - temperatura acqua entrante in caldo a 70/60° C; / - temperatura acqua entrante in freddo 7/12 °C; / - salto termico in caldo 10° C; / - salto termico in freddo 5 °C; / - temperatura aria in caldo a 20°C bs; / - temperatura aria in freddo 26 °C bs. / Compreso: / - installazione; / - raccordo alla rete di scarico della condensa; / - accessori per il fissaggio ed il collegamento elettrico. / Escluso: linee elettriche già predisposte. / Potenza termica minima (kW): 7,40 / Potenza termica massima (kW): 8,59 / Potenza frigorifera minima (kW): 3,50 / Potenza frigorifera massima (kW): 3,89	cad	2,12	843,57	7,710%
TOS26_06.I04E.040.005	Oggetto: ventilconvettore / Posa: a vista in posizione VERTICALE / Struttura: pannellatura metallica verniciata / Specifiche: / - scambiatore acqua/aria in rame con alette in alluminio / - ventilatore centrifugo con motore elettrico completo di commutatore a tre velocità; / - n° 1 BATTERIA per impianti 2 TUBI; / - filtri in materiale rigenerabile; / - pannello di comando velocità incorporato; / - vaschetta di raccolta condensa. / Condizioni di funzionamento: / - velocità dell'aria media; / - temperatura acqua entrante in caldo a 70/60° C; / - temperatura acqua entrante in freddo 7/12 °C; / - salto termico in caldo 10° C; / - salto termico in freddo 5 °C; / - temperatura aria in caldo a 20°C bs; / - temperatura aria in freddo 26 °C bs. / Compreso: / - installazione; / - raccordo alla rete di scarico della condensa; / - accessori per il fissaggio ed il collegamento elettrico. / Escluso: linee elettriche già predisposte. / Potenza termica minima (kW): 8,60 / Potenza termica massima (kW): 12,89 / Potenza frigorifera minima (kW): 3,90 / Potenza frigorifera massima (kW): 5,09	cad	2,37	946,97	6,870%
TOS26_06.I04E.040.006	Oggetto: ventilconvettore / Posa: a vista in posizione VERTICALE / Struttura: pannellatura metallica verniciata / Specifiche: / - scambiatore acqua/aria in rame con alette in alluminio / - ventilatore centrifugo con motore elettrico completo di commutatore a tre velocità; / - n° 1 BATTERIA per impianti 2 TUBI; / - filtri in materiale rigenerabile; / - pannello di comando velocità incorporato; / - vaschetta di raccolta condensa. / Condizioni di funzionamento: / - velocità dell'aria media; / - temperatura acqua entrante in caldo a 70/60° C; / - temperatura acqua entrante in freddo 7/12 °C; / - salto termico in caldo 10° C; / - salto termico in freddo 5 °C; / - temperatura aria in caldo a 20°C bs; / - temperatura aria in freddo 26 °C bs. / Compreso: / - installazione; / - raccordo alla rete di scarico della condensa; / - accessori per il fissaggio ed il collegamento elettrico. / Escluso: linee elettriche già predisposte. / Potenza termica minima (kW): 12,90 / Potenza termica massima (kW): 15,09 / Potenza frigorifera minima (kW): 5,10 / Potenza frigorifera massima (kW): 5,99	cad	2,43	969,80	6,700%
TOS26_06.I04E.040.007	Oggetto: ventilconvettore / Posa: a vista in posizione VERTICALE / Struttura: pannellatura metallica verniciata / Specifiche: / - scambiatore acqua/aria in rame con alette in alluminio / - ventilatore centrifugo con motore elettrico completo di commutatore a tre velocità; / - n° 1 BATTERIA per impianti 2 TUBI; / - filtri in materiale rigenerabile; / - pannello di comando velocità incorporato; / - vaschetta di raccolta condensa. / Condizioni di funzionamento: / - velocità dell'aria media; / - temperatura acqua entrante in caldo a 70/60° C; / - temperatura acqua entrante in freddo 7/12 °C; / - salto termico in caldo 10° C; / - salto termico in freddo 5 °C; / - temperatura aria in caldo a 20°C bs; / - temperatura aria in freddo 26 °C bs. / Compreso: / - installazione; / - raccordo alla rete di scarico della condensa; / - accessori per il fissaggio ed il collegamento elettrico. / Escluso: linee elettriche già predisposte. / Potenza termica minima (kW): 15,10 / Potenza termica massima (kW): 16,99 / Potenza frigorifera minima (kW): 6,00 / Potenza frigorifera massima (kW): 7,59	cad	2,64	1050,80	6,920%
TOS26_06.I04E.040.008	Oggetto: ventilconvettore / Posa: a vista in posizione VERTICALE / Struttura: pannellatura metallica verniciata / Specifiche: / - scambiatore acqua/aria in rame con alette in alluminio / - ventilatore centrifugo con motore elettrico completo di commutatore a tre velocità; / - n° 1 BATTERIA per impianti 2 TUBI; / - filtri in materiale rigenerabile; / - pannello di comando velocità incorporato; / - vaschetta di raccolta condensa. / Condizioni di funzionamento: / - velocità dell'aria media; / - temperatura acqua entrante in caldo a 70/60° C; / - temperatura acqua entrante in freddo 7/12 °C; / - salto termico in caldo 10° C; / - salto termico in freddo 5 °C; / - temperatura aria in caldo a 20°C bs; / - temperatura aria in freddo 26 °C bs. / Compreso: / - installazione; / - raccordo alla rete di scarico della condensa; / - accessori per il fissaggio ed il collegamento elettrico. / Escluso: linee elettriche già predisposte. / Potenza termica minima (kW): 17,00 / Potenza termica massima (kW): 20,99 / Potenza frigorifera minima (kW): 7,60 / Potenza frigorifera massima (kW): 8,49	cad	2,82	1124,67	6,470%
TOS26_06.I04E.041.001	Oggetto: ventilconvettore / Posa: a vista in posizione VERTICALE / Struttura: pannellatura metallica verniciata / Specifiche: / - scambiatori acqua/aria in rame con alette in alluminio / - ventilatore centrifugo con motore elettrico completo di commutatore a tre velocità; / - n° 2 BATTERIE per impianti 4 TUBI; / - filtri in materiale rigenerabile; / - vaschetta di raccolta condensa. / Condizioni di funzionamento: / - velocità dell'aria media; / - temperatura acqua entrante in caldo a 70/60° C; / - temperatura acqua entrante in freddo 7/12 °C; / Compreso: / - installazione; / - raccordo alla rete di scarico della condensa; / - accessori per il fissaggio ed il collegamento elettrico. / Escluso: linee elettriche già predisposte. / Potenza frigorifera (kW): 0,86 / Potenza termica (kW): 0,89 / Portata aria a media velocità (m³/h): 175	cad	1,80	718,60	10,090%
TOS26_06.I04E.041.002	Oggetto: ventilconvettore / Posa: a vista in posizione VERTICALE / Struttura: pannellatura metallica verniciata / Specifiche: / - scambiatori acqua/aria in rame con alette in alluminio / - ventilatore centrifugo con motore elettrico completo di commutatore a tre velocità; / - n° 2 BATTERIE per impianti 4 TUBI; / - filtri in materiale rigenerabile; / - vaschetta di raccolta condensa. / Condizioni di funzionamento: / - velocità dell'aria media; / - temperatura acqua entrante in caldo a 70/60° C; / - temperatura acqua entrante in freddo 7/12 °C; / Compreso: / - installazione; / - raccordo alla rete di scarico della condensa; / - accessori per il fissaggio ed il collegamento elettrico. / Escluso: linee elettriche già predisposte. / Potenza frigorifera (kW): 1,25 / Potenza termica (kW): 1,25 / Portata aria a media velocità (m³/h): 220	cad	1,95	779,03	9,310%
TOS26_06.I04E.041.003	Oggetto: ventilconvettore / Posa: a vista in posizione VERTICALE / Struttura: pannellatura metallica verniciata / Specifiche: / - scambiatori acqua/aria in rame con alette in alluminio / - ventilatore centrifugo con motore elettrico completo di commutatore a tre velocità; / - n° 2 BATTERIE per impianti 4 TUBI; / - filtri in materiale rigenerabile; / - vaschetta di raccolta condensa. / Condizioni di funzionamento: / - velocità dell'aria media; / - temperatura acqua entrante in caldo a 70/60° C; / - temperatura acqua entrante in freddo 7/12 °C; / Compreso: / - installazione; / - raccordo alla rete di scarico della condensa; / - accessori per il fissaggio ed il collegamento elettrico. / Escluso: linee elettriche già predisposte. / Potenza frigorifera (kW): 1,78 / Potenza termica (kW): 1,77 / Portata aria a media velocità (m³/h): 270	cad	2,25	895,87	8,100%
TOS26_06.I04E.041.004	Oggetto: ventilconvettore / Posa: a vista in posizione VERTICALE / Struttura: pannellatura metallica verniciata / Specifiche: / - scambiatori acqua/aria in rame con alette in alluminio / - ventilatore centrifugo con motore elettrico completo di commutatore a tre velocità; / - n° 2 BATTERIE per impianti 4 TUBI; / - filtri in materiale rigenerabile; / - vaschetta di raccolta condensa. / Condizioni di funzionamento: / - velocità dell'aria media; / - temperatura acqua entrante in caldo a 70/60° C; / - temperatura acqua entrante in freddo 7/12 °C; / Compreso: / - installazione; / - raccordo alla rete di scarico della condensa; / - accessori per il fissaggio ed il collegamento elettrico. / Escluso: linee elettriche già predisposte. / Potenza frigorifera (kW): 2,14 / Potenza termica (kW): 2,06 / Portata aria a media velocità (m³/h): 335	cad	2,28	909,09	9,120%
TOS26_06.I04E.050.001	Oggetto: ventilconvettore / Posa: a vista in posizione ORIZZONTALE / Struttura: pannellatura metallica verniciata / Specifiche: / - scambiatore acqua/aria in rame con alette in alluminio / - ventilatore centrifugo con motore elettrico completo di commutatore a tre velocità; / - n° 1 BATTERIA per impianti 2 TUBI; / - filtri in materiale rigenerabile; / - pannello di comando velocità incorporato; / - vaschetta di raccolta condensa. / Condizioni di funzionamento: / - velocità dell'aria media; / - temperatura acqua entrante in caldo a 70/60° C; / - temperatura acqua entrante in freddo 7/12 °C; / - salto termico in caldo 10° C; / - salto termico in freddo 5 °C; / - temperatura aria in caldo a 20°C bs; / - temperatura aria in freddo 26 °C bs. / Compreso: / - installazione; / - raccordo alla rete di scarico della condensa; / - accessori per il fissaggio ed il collegamento elettrico. / Escluso: linee elettriche già predisposte. / Potenza frigorifera (kW): 1,1 / Resa termica (kW): 2,15 / Portata aria a media velocità (m³/h): 175	cad	1,99	795,07	10,430%
TOS26_06.I04E.050.002	Oggetto: ventilconvettore / Posa: a vista in posizione ORIZZONTALE / Struttura: pannellatura metallica verniciata / Specifiche: / - scambiatore acqua/aria in rame con alette in alluminio / - ventilatore centrifugo con motore elettrico completo di commutatore a tre velocità; / - n° 1 BATTERIA per impianti 2 TUBI; / - filtri in materiale rigenerabile; / - pannello di comando velocità incorporato; / - vaschetta di raccolta condensa. / Condizioni di funzionamento: / - velocità dell'aria media; / - temperatura acqua entrante in caldo a 70/60° C; / - temperatura acqua entrante in freddo 7/12 °C; / - salto termico in caldo 10° C; / - salto termico in freddo 5 °C; / - temperatura aria in caldo a 20°C bs; / - temperatura aria in freddo 26 °C bs. / Compreso: / - installazione; / - raccordo alla rete di scarico della condensa; / - accessori per il fissaggio ed il collegamento elettrico. / Escluso: linee elettriche già predisposte. / Potenza frigorifera (kW): 1,54 / Resa termica (kW): 2,88 / Portata aria a media velocità (m³/h): 220	cad	2,16	859,53	9,640%
TOS26_06.I04E.050.003	Oggetto: ventilconvettore / Posa: a vista in posizione ORIZZONTALE / Struttura: pannellatura metallica verniciata / Specifiche: / - scambiatore acqua/aria in rame con alette in alluminio / - ventilatore centrifugo con motore elettrico completo di commutatore a tre velocità; / - n° 1 BATTERIA per impianti 2 TUBI; / - filtri in materiale rigenerabile; / - pannello di comando velocità incorporato; / - vaschetta di raccolta condensa. / Condizioni di funzionamento: / - velocità dell'aria media; / - temperatura acqua entrante in caldo a 70/60° C; / - temperatura acqua entrante in freddo 7/12 °C; / - salto termico in caldo 10° C; / - salto termico in freddo 5 °C; / - temperatura aria in caldo a 20°C bs; / - temperatura aria in freddo 26 °C bs. / Compreso: / - installazione; / - raccordo alla rete di scarico della condensa; / - accessori per il fissaggio ed il collegamento elettrico. / Escluso: linee elettriche già predisposte. / Potenza frigorifera (kW): 2,03 / Resa termica (kW): 3,73 / Portata aria a media velocità (m³/h): 270	cad	2,51	999,08	8,920%
TOS26_06.I04E.050.004	Oggetto: ventilconvettore / Posa: a vista in posizione ORIZZONTALE / Struttura: pannellatura metallica verniciata / Specifiche: / - scambiatore acqua/aria in rame con alette in alluminio / - ventilatore centrifugo con motore elettrico completo di commutatore a tre velocità; / - n° 1 BATTERIA per impianti 2 TUBI; / - filtri in materiale rigenerabile; / - pannello di comando velocità incorporato; / - vaschetta di raccolta condensa. / Condizioni di funzionamento: / - velocità dell'aria media; / - temperatura acqua entrante in caldo a 70/60° C; / - temperatura acqua entrante in freddo 7/12 °C; / - salto termico in caldo 10° C; / - salto termico in freddo 5 °C; / - temperatura aria in caldo a 20°C bs; / - temperatura aria in freddo 26 °C bs. / Compreso: / - installazione; / - raccordo alla rete di scarico della condensa; / - accessori per il fissaggio ed il collegamento elettrico. / Escluso: linee elettriche già predisposte. / Potenza frigorifera (kW): 2,45 / Resa termica (kW): 4,56 / Portata aria a media velocità (m³/h): 335	cad	2,51	999,08	8,920%
TOS26_06.I04E.050.005	Oggetto: ventilconvettore / Posa: a vista in posizione ORIZZONTALE / Struttura: pannellatura metallica verniciata / Specifiche: / - scambiatore acqua/aria in rame con alette in alluminio / - ventilatore centrifugo con motore elettrico completo di commutatore a tre velocità; / - n° 1 BATTERIA per impianti 2 TUBI; / - filtri in materiale rigenerabile; / - pannello di comando velocità incorporato; / - vaschetta di raccolta condensa. / Condizioni di funzionamento: / - velocità dell'aria media; / - temperatura acqua entrante in caldo a 70/60° C; / - temperatura acqua entrante in freddo 7/12 °C; / - salto termico in caldo 10° C; / - salto termico in freddo 5 °C; / - temperatura aria in caldo a 20°C bs; / - temperatura aria in freddo 26 °C bs. / Compreso: / - installazione; / - raccordo alla rete di scarico della condensa; / - accessori per il fissaggio ed il collegamento elettrico. / Escluso: linee elettriche già predisposte. / Potenza frigorifera (kW): 3,49 / Resa termica (kW): 6,37 / Portata aria a media velocità (m³/h): 495	cad	2,88	1146,68	8,310%
TOS26_06.I04E.050.006	Oggetto: ventilconvettore / Posa: a vista in posizione ORIZZONTALE / Struttura: pannellatura metallica verniciata / Specifiche: / - scambiatore acqua/aria in rame con alette in alluminio / - ventilatore centrifugo con motore elettrico completo di commutatore a tre velocità; / - n° 1 BATTERIA per impianti 2 TUBI; / - filtri in materiale rigenerabile; / - pannello di comando velocità incorporato; / - vaschetta di raccolta condensa. / Condizioni di funzionamento: / - velocità dell'aria media; / - temperatura acqua entrante in caldo a 70/60° C; / - temperatura acqua entrante in freddo 7/12 °C; / - salto termico in caldo 10° C; / - salto termico in freddo 5 °C; / - temperatura aria in caldo a 20°C bs; / - temperatura aria in freddo 26 °C bs. / Compreso: / - installazione; / - raccordo alla rete di scarico della condensa; / - accessori per il fissaggio ed il collegamento elettrico. / Escluso: linee elettriche già predisposte. / Potenza frigorifera (kW): 4,15 / Resa termica (kW): 7,85 / Portata aria a media velocità (m³/h): 590	cad	2,97	1184,28	8,050%
TOS26_06.I04E.050.007	Oggetto: ventilconvettore / Posa: a vista in posizione ORIZZONTALE / Struttura: pannellatura metallica verniciata / Specifiche: / - scambiatore acqua/aria in rame con alette in alluminio / - ventilatore centrifugo con motore elettrico completo di commutatore a tre velocità; / - n° 1 BATTERIA per impianti 2 TUBI; / - filtri in materiale rigenerabile; / - pannello di comando velocità incorporato; / - vaschetta di raccolta condensa. / Condizioni di funzionamento: / - velocità dell'aria media; / - temperatura acqua entrante in caldo a 70/60° C; / - temperatura acqua entrante in freddo 7/12 °C; / - salto termico in caldo 10° C; / - salto termico in freddo 5 °C; / - temperatura aria in caldo a 20°C bs; / - temperatura aria in freddo 26 °C bs. / Compreso: / - installazione; / - raccordo alla rete di scarico della condensa; / - accessori per il fissaggio ed il collegamento elettrico. / Escluso: linee elettriche già predisposte. / Potenza frigorifera (kW): 4,98 / Resa termica (kW): 9,3 / Portata aria a media velocità (m³/h): 735	cad	3,21	1279,55	7,770%
TOS26_06.I04E.050.008	Oggetto: ventilconvettore / Posa: a vista in posizione ORIZZONTALE / Struttura: pannellatura metallica verniciata / Specifiche: / - scambiatore acqua/aria in rame con alette in alluminio / - ventilatore centrifugo con motore elettrico completo di commutatore a tre velocità; / - n° 1 BATTERIA per impianti 2 TUBI; / - filtri in materiale rigenerabile; / - pannello di comando velocità incorporato; / - vaschetta di raccolta condensa. / Condizioni di funzionamento: / - velocità dell'aria media; / - temperatura acqua entrante in caldo a 70/60° C; / - temperatura acqua entrante in freddo 7/12 °C; / - salto termico in caldo 10° C; / - salto termico in freddo 5 °C; / - temperatura aria in caldo a 20°C bs; / - temperatura aria in freddo 26 °C bs. / Compreso: / - installazione; / - raccordo alla rete di scarico della condensa; / - accessori per il fissaggio ed il collegamento elettrico. / Escluso: linee elettriche già predisposte. / Potenza frigorifera (kW): 6,17 / Resa termica (kW): 12,52 / Portata aria a media velocità (m³/h): 1020	cad	3,65	1453,97	7,410%
TOS26_06.I04E.050.009	Oggetto: ventilconvettore / Posa: a vista in posizione ORIZZONTALE / Struttura: pannellatura metallica verniciata / Specifiche: / - scambiatore acqua/aria in rame con alette in alluminio / - ventilatore centrifugo con motore elettrico completo di commutatore a tre velocità; / - n° 1 BATTERIA per impianti 2 TUBI; / - filtri in materiale rigenerabile; / - pannello di comando velocità incorporato; / - vaschetta di raccolta condensa. / Condizioni di funzionamento: / - velocità dell'aria media; / - temperatura acqua entrante in caldo a 70/60° C; / - temperatura acqua entrante in freddo 7/12 °C; / - salto termico in caldo 10° C; / - salto termico in freddo 5 °C; / - temperatura aria in caldo a 20°C bs; / - temperatura aria in freddo 26 °C bs. / Compreso: / - installazione; / - raccordo alla rete di scarico della condensa; / - accessori per il fissaggio ed il collegamento elettrico. / Escluso: linee elettriche già predisposte. / Potenza frigorifera (kW): 7,05 / Resa termica (kW): 14,52 / Portata aria a media velocità (m³/h): 1210	cad	3,74	1490,10	7,650%
TOS26_06.I04E.051.001	Oggetto: ventilconvettore / Posa: a vista in posizione ORIZZONTALE / Struttura: pannellatura metallica verniciata / Specifiche: / - scambiatori acqua/aria in rame con alette in alluminio / - ventilatore centrifugo con motore elettrico completo di commutatore a tre velocità; / - n° 2 BATTERIE per impianti 4 TUBI; / - filtri in materiale rigenerabile; / - vaschetta di raccolta condensa. / Condizioni di funzionamento: / - velocità dell'aria media; / - temperatura acqua entrante in caldo a 70/60° C; / - temperatura acqua entrante in freddo 7/12 °C / Compreso: / - installazione; / - raccordo alla rete di scarico della condensa; / - accessori per il fissaggio ed il collegamento elettrico. / Escluso: linee elettriche già predisposte. / Potenza frigorifera (kW): 0,84 / Resa termica (kW): 1,01 / Portata aria a media velocità (m³/h): 190	cad	2,07	827,30	10,020%
TOS26_06.I04E.051.002	Oggetto: ventilconvettore / Posa: a vista in posizione ORIZZONTALE / Struttura: pannellatura metallica verniciata / Specifiche: / - scambiatori acqua/aria in rame con alette in alluminio / - ventilatore centrifugo con motore elettrico completo di commutatore a tre velocità; / - n° 2 BATTERIE per impianti 4 TUBI; / - filtri in materiale rigenerabile; / - vaschetta di raccolta condensa. / Condizioni di funzionamento: / - velocità dell'aria media; / - temperatura acqua entrante in caldo a 70/60° C; / - temperatura acqua entrante in freddo 7/12 °C / Compreso: / - installazione; / - raccordo alla rete di scarico della condensa; / - accessori per il fissaggio ed il collegamento elettrico. / Escluso: linee elettriche già predisposte. / Potenza frigorifera (kW): 1,20 / Resa termica (kW): 1,38 / Portata aria a media velocità (m³/h): 240	cad	2,23	889,08	9,320%
TOS26_06.I04E.051.003	Oggetto: ventilconvettore / Posa: a vista in posizione ORIZZONTALE / Struttura: pannellatura metallica verniciata / Specifiche: / - scambiatori acqua/aria in rame con alette in alluminio / - ventilatore centrifugo con motore elettrico completo di commutatore a tre velocità; / - n° 2 BATTERIE per impianti 4 TUBI; / - filtri in materiale rigenerabile; / - vaschetta di raccolta condensa. / Condizioni di funzionamento: / - velocità dell'aria media; / - temperatura acqua entrante in caldo a 70/60° C; / - temperatura acqua entrante in freddo 7/12 °C / Compreso: / - installazione; / - raccordo alla rete di scarico della condensa; / - accessori per il fissaggio ed il collegamento elettrico. / Escluso: linee elettriche già predisposte. / Potenza frigorifera (kW): 1,94 / Resa termica (kW): 2,14 / Portata aria a media velocità (m³/h): 345	cad	2,61	1040,71	8,560%
TOS26_06.I04E.051.004	Oggetto: ventilconvettore / Posa: a vista in posizione ORIZZONTALE / Struttura: pannellatura metallica verniciata / Specifiche: / - scambiatori acqua/aria in rame con alette in alluminio / - ventilatore centrifugo con motore elettrico completo di commutatore a tre velocità; / - n° 2 BATTERIE per impianti 4 TUBI; / - filtri in materiale rigenerabile; / - vaschetta di raccolta condensa. / Condizioni di funzionamento: / - velocità dell'aria media; / - temperatura acqua entrante in caldo a 70/60° C; / - temperatura acqua entrante in freddo 7/12 °C / Compreso: / - installazione; / - raccordo alla rete di scarico della condensa; / - accessori per il fissaggio ed il collegamento elettrico. / Escluso: linee elettriche già predisposte. / Potenza frigorifera (kW): 2,65 / Resa termica (kW): 2,87 / Portata aria a media velocità (m³/h): 475	cad	2,97	1185,75	7,520%
TOS26_06.I04E.051.005	Oggetto: ventilconvettore / Posa: a vista in posizione ORIZZONTALE / Struttura: pannellatura metallica verniciata / Specifiche: / - scambiatori acqua/aria in rame con alette in alluminio / - ventilatore centrifugo con motore elettrico completo di commutatore a tre velocità; / - n° 2 BATTERIE per impianti 4 TUBI; / - filtri in materiale rigenerabile; / - vaschetta di raccolta condensa. / Condizioni di funzionamento: / - velocità dell'aria media; / - temperatura acqua entrante in caldo a 70/60° C; / - temperatura acqua entrante in freddo 7/12 °C / Compreso: / - installazione; / - raccordo alla rete di scarico della condensa; / - accessori per il fissaggio ed il collegamento elettrico. / Escluso: linee elettriche già predisposte. / Potenza frigorifera (kW): 3,19 / Resa termica (kW): 3,39 / Portata aria a media velocità (m³/h): 600	cad	2,99	1193,68	7,990%
TOS26_06.I04E.051.006	Oggetto: ventilconvettore / Posa: a vista in posizione ORIZZONTALE / Struttura: pannellatura metallica verniciata / Specifiche: / - scambiatori acqua/aria in rame con alette in alluminio / - ventilatore centrifugo con motore elettrico completo di commutatore a tre velocità; / - n° 2 BATTERIE per impianti 4 TUBI; / - filtri in materiale rigenerabile; / - vaschetta di raccolta condensa. / Condizioni di funzionamento: / - velocità dell'aria media; / - temperatura acqua entrante in caldo a 70/60° C; / - temperatura acqua entrante in freddo 7/12 °C / Compreso: / - installazione; / - raccordo alla rete di scarico della condensa; / - accessori per il fissaggio ed il collegamento elettrico. / Escluso: linee elettriche già predisposte. / Potenza frigorifera (kW): 4,04 / Resa termica (kW): 4,31 / Portata aria a media velocità (m³/h): 735	cad	3,31	1321,18	7,530%
TOS26_06.I04E.060.001	Oggetto: VENTILCONVETTORE DA INCASSO CANALIZZABILE A MEDIA PREVALENZA / Uso: adatto per installazione verticale o orizzontale / Condizioni di funzionamento: / - velocità dell'aria media; / - temperatura acqua entrante in caldo a 50/40° C; / - temperatura acqua entrante in freddo 7/12 °C / Compreso: / - fornitura; / - posa; / - batteria per il condizionamento estivo ed invernale; / - telaio portante in profilati metallici; / - ventilatore di mandata del tipo RADIALE a doppia aspirazione; / - batteria a 4 ranghi in tubi di rame con alettatura in alluminio; / - vasca di raccolta condensa; / - filtri in materiale sintetico rigenerabile ; / - collegamento alle tubazioni esistenti. / Escluso: / - linea elettrica; / - collegamento equipotenziale. / Potenza frigorifera minima (kW): 1 / Potenza frigorifera massima (kW): 2 / Resa termica minima (kW): 2 / Resa termica massima (kW): 3	cad	0,88	699,22	11,860%
TOS26_06.I04E.060.010	Oggetto: VENTILCONVETTORE DA INCASSO CANALIZZABILE A MEDIA PREVALENZA / Uso: adatto per installazione verticale o orizzontale / Condizioni di funzionamento: / - velocità dell'aria media; / - temperatura acqua entrante in caldo a 50/40° C; / - temperatura acqua entrante in freddo 7/12 °C / Compreso: / - fornitura; / - posa; / - batteria per il condizionamento estivo ed invernale; / - telaio portante in profilati metallici; / - ventilatore di mandata del tipo RADIALE a doppia aspirazione; / - batteria a 4 ranghi in tubi di rame con alettatura in alluminio; / - vasca di raccolta condensa; / - filtri in materiale sintetico rigenerabile ; / - collegamento alle tubazioni esistenti. / Escluso: / - linea elettrica; / - collegamento equipotenziale. / Potenza frigorifera minima (kW): 2 / Potenza frigorifera massima (kW): 3 / Resa termica minima (kW): 3 / Resa termica massima (kW): 4	cad	0,97	773,48	10,720%
TOS26_06.I04E.060.025	Oggetto: VENTILCONVETTORE DA INCASSO CANALIZZABILE A MEDIA PREVALENZA / Uso: adatto per installazione verticale o orizzontale / Condizioni di funzionamento: / - velocità dell'aria media; / - temperatura acqua entrante in caldo a 50/40° C; / - temperatura acqua entrante in freddo 7/12 °C / Compreso: / - fornitura; / - posa; / - batteria per il condizionamento estivo ed invernale; / - telaio portante in profilati metallici; / - ventilatore di mandata del tipo RADIALE a doppia aspirazione; / - batteria a 4 ranghi in tubi di rame con alettatura in alluminio; / - vasca di raccolta condensa; / - filtri in materiale sintetico rigenerabile ; / - collegamento alle tubazioni esistenti. / Escluso: / - linea elettrica; / - collegamento equipotenziale. / Potenza frigorifera minima (kW): 3 / Potenza frigorifera massima (kW): 4.5 / Resa termica minima (kW): 4 / Resa termica massima (kW): 5.5	cad	1,01	806,16	11,050%
TOS26_06.I04E.060.035	Oggetto: VENTILCONVETTORE DA INCASSO CANALIZZABILE A MEDIA PREVALENZA / Uso: adatto per installazione verticale o orizzontale / Condizioni di funzionamento: / - velocità dell'aria media; / - temperatura acqua entrante in caldo a 50/40° C; / - temperatura acqua entrante in freddo 7/12 °C / Compreso: / - fornitura; / - posa; / - batteria per il condizionamento estivo ed invernale; / - telaio portante in profilati metallici; / - ventilatore di mandata del tipo RADIALE a doppia aspirazione; / - batteria a 4 ranghi in tubi di rame con alettatura in alluminio; / - vasca di raccolta condensa; / - filtri in materiale sintetico rigenerabile ; / - collegamento alle tubazioni esistenti. / Escluso: / - linea elettrica; / - collegamento equipotenziale. / Potenza frigorifera minima (kW): 4.5 / Potenza frigorifera massima (kW): 5.5 / Resa termica minima (kW): 5.5 / Resa termica massima (kW): 6.5	cad	1,15	920,02	9,690%
TOS26_06.I04E.060.045	Oggetto: VENTILCONVETTORE DA INCASSO CANALIZZABILE A MEDIA PREVALENZA / Uso: adatto per installazione verticale o orizzontale / Condizioni di funzionamento: / - velocità dell'aria media; / - temperatura acqua entrante in caldo a 50/40° C; / - temperatura acqua entrante in freddo 7/12 °C / Compreso: / - fornitura; / - posa; / - batteria per il condizionamento estivo ed invernale; / - telaio portante in profilati metallici; / - ventilatore di mandata del tipo RADIALE a doppia aspirazione; / - batteria a 4 ranghi in tubi di rame con alettatura in alluminio; / - vasca di raccolta condensa; / - filtri in materiale sintetico rigenerabile ; / - collegamento alle tubazioni esistenti. / Escluso: / - linea elettrica; / - collegamento equipotenziale. / Potenza frigorifera minima (kW): 5.5 / Potenza frigorifera massima (kW): 6.5 / Resa termica minima (kW): 6.5 / Resa termica massima (kW): 8	cad	1,21	967,55	9,850%
TOS26_06.I04E.060.080	Oggetto: VENTILCONVETTORE DA INCASSO CANALIZZABILE A MEDIA PREVALENZA / Uso: adatto per installazione verticale o orizzontale / Condizioni di funzionamento: / - velocità dell'aria media; / - temperatura acqua entrante in caldo a 50/40° C; / - temperatura acqua entrante in freddo 7/12 °C / Compreso: / - fornitura; / - posa; / - batteria per il condizionamento estivo ed invernale; / - telaio portante in profilati metallici; / - ventilatore di mandata del tipo RADIALE a doppia aspirazione; / - batteria a 4 ranghi in tubi di rame con alettatura in alluminio; / - vasca di raccolta condensa; / - filtri in materiale sintetico rigenerabile ; / - collegamento alle tubazioni esistenti. / Escluso: / - linea elettrica; / - collegamento equipotenziale. / Potenza frigorifera minima (kW): 6.5 / Potenza frigorifera massima (kW): 10 / Resa termica minima (kW): 8 / Resa termica massima (kW): 11	cad	1,32	1056,66	9,020%
TOS26_06.I04E.065.005	Oggetto: VENTILCONVETTORE DA INCASSO CANALIZZABILE AD ALTA PREVALENZA / Uso: adatto per installazione verticale o orizzontale / Condizioni di funzionamento: / - velocità dell'aria media; / - temperatura acqua entrante in caldo a 50/40° C; / - temperatura acqua entrante in freddo 7/12°C. / Compreso: / - fornitura; / - posa; / - batteria per il condizionamento estivo ed invernale; / - telaio portante in profilati metallici; / - ventilatore di mandata del tipo RADIALE a doppia aspirazione; / - batteria a 4 ranghi in tubi di rame con alettatura in alluminio; / - vasca di raccolta condensa; / - filtri in materiale sintetico rigenerabile. / - onere del collegamento alle tubazioni esistenti. / Escluso: / - linea elettrica; / - collegamento equipotenziale. / Potenza frigorifera minima (kW): 2 / Potenza frigorifera massima (kW): 2.5 / Resa termica minima (kW): 3 / Resa termica massima (kW): 3.5	cad	1,01	803,18	10,320%
TOS26_06.I04E.065.010	Oggetto: VENTILCONVETTORE DA INCASSO CANALIZZABILE AD ALTA PREVALENZA / Uso: adatto per installazione verticale o orizzontale / Condizioni di funzionamento: / - velocità dell'aria media; / - temperatura acqua entrante in caldo a 50/40° C; / - temperatura acqua entrante in freddo 7/12°C. / Compreso: / - fornitura; / - posa; / - batteria per il condizionamento estivo ed invernale; / - telaio portante in profilati metallici; / - ventilatore di mandata del tipo RADIALE a doppia aspirazione; / - batteria a 4 ranghi in tubi di rame con alettatura in alluminio; / - vasca di raccolta condensa; / - filtri in materiale sintetico rigenerabile. / - onere del collegamento alle tubazioni esistenti. / Escluso: / - linea elettrica; / - collegamento equipotenziale. / Potenza frigorifera minima (kW): 2.5 / Potenza frigorifera massima (kW): 3 / Resa termica minima (kW): 3.5 / Resa termica massima (kW): 4	cad	1,12	892,28	9,290%
TOS26_06.I04E.065.015	Oggetto: VENTILCONVETTORE DA INCASSO CANALIZZABILE AD ALTA PREVALENZA / Uso: adatto per installazione verticale o orizzontale / Condizioni di funzionamento: / - velocità dell'aria media; / - temperatura acqua entrante in caldo a 50/40° C; / - temperatura acqua entrante in freddo 7/12°C. / Compreso: / - fornitura; / - posa; / - batteria per il condizionamento estivo ed invernale; / - telaio portante in profilati metallici; / - ventilatore di mandata del tipo RADIALE a doppia aspirazione; / - batteria a 4 ranghi in tubi di rame con alettatura in alluminio; / - vasca di raccolta condensa; / - filtri in materiale sintetico rigenerabile. / - onere del collegamento alle tubazioni esistenti. / Escluso: / - linea elettrica; / - collegamento equipotenziale. / Potenza frigorifera minima (kW): 3 / Potenza frigorifera massima (kW): 3.5 / Resa termica minima (kW): 4 / Resa termica massima (kW): 4.5	cad	1,16	924,97	9,630%
TOS26_06.I04E.065.020	Oggetto: VENTILCONVETTORE DA INCASSO CANALIZZABILE AD ALTA PREVALENZA / Uso: adatto per installazione verticale o orizzontale / Condizioni di funzionamento: / - velocità dell'aria media; / - temperatura acqua entrante in caldo a 50/40° C; / - temperatura acqua entrante in freddo 7/12°C. / Compreso: / - fornitura; / - posa; / - batteria per il condizionamento estivo ed invernale; / - telaio portante in profilati metallici; / - ventilatore di mandata del tipo RADIALE a doppia aspirazione; / - batteria a 4 ranghi in tubi di rame con alettatura in alluminio; / - vasca di raccolta condensa; / - filtri in materiale sintetico rigenerabile. / - onere del collegamento alle tubazioni esistenti. / Escluso: / - linea elettrica; / - collegamento equipotenziale. / Potenza frigorifera minima (kW): 3.5 / Potenza frigorifera massima (kW): 4 / Resa termica minima (kW): 4.5 / Resa termica massima (kW): 5	cad	1,33	1063,58	8,380%
TOS26_06.I04E.065.045	Oggetto: VENTILCONVETTORE DA INCASSO CANALIZZABILE AD ALTA PREVALENZA / Uso: adatto per installazione verticale o orizzontale / Condizioni di funzionamento: / - velocità dell'aria media; / - temperatura acqua entrante in caldo a 50/40° C; / - temperatura acqua entrante in freddo 7/12°C. / Compreso: / - fornitura; / - posa; / - batteria per il condizionamento estivo ed invernale; / - telaio portante in profilati metallici; / - ventilatore di mandata del tipo RADIALE a doppia aspirazione; / - batteria a 4 ranghi in tubi di rame con alettatura in alluminio; / - vasca di raccolta condensa; / - filtri in materiale sintetico rigenerabile. / - onere del collegamento alle tubazioni esistenti. / Escluso: / - linea elettrica; / - collegamento equipotenziale. / Potenza frigorifera minima (kW): 6 / Potenza frigorifera massima (kW): 6.5 / Resa termica minima (kW): 9 / Resa termica massima (kW): 10	cad	1,39	1111,10	8,580%
TOS26_06.I04E.065.060	Oggetto: VENTILCONVETTORE DA INCASSO CANALIZZABILE AD ALTA PREVALENZA / Uso: adatto per installazione verticale o orizzontale / Condizioni di funzionamento: / - velocità dell'aria media; / - temperatura acqua entrante in caldo a 50/40° C; / - temperatura acqua entrante in freddo 7/12°C. / Compreso: / - fornitura; / - posa; / - batteria per il condizionamento estivo ed invernale; / - telaio portante in profilati metallici; / - ventilatore di mandata del tipo RADIALE a doppia aspirazione; / - batteria a 4 ranghi in tubi di rame con alettatura in alluminio; / - vasca di raccolta condensa; / - filtri in materiale sintetico rigenerabile. / - onere del collegamento alle tubazioni esistenti. / Escluso: / - linea elettrica; / - collegamento equipotenziale. / Potenza frigorifera minima (kW): 7.5 / Potenza frigorifera massima (kW): 8 / Resa termica minima (kW): 10 / Resa termica massima (kW): 12	cad	1,53	1220,02	7,810%
TOS26_06.I04E.065.070	Oggetto: VENTILCONVETTORE DA INCASSO CANALIZZABILE AD ALTA PREVALENZA / Uso: adatto per installazione verticale o orizzontale / Condizioni di funzionamento: / - velocità dell'aria media; / - temperatura acqua entrante in caldo a 50/40° C; / - temperatura acqua entrante in freddo 7/12°C. / Compreso: / - fornitura; / - posa; / - batteria per il condizionamento estivo ed invernale; / - telaio portante in profilati metallici; / - ventilatore di mandata del tipo RADIALE a doppia aspirazione; / - batteria a 4 ranghi in tubi di rame con alettatura in alluminio; / - vasca di raccolta condensa; / - filtri in materiale sintetico rigenerabile. / - onere del collegamento alle tubazioni esistenti. / Escluso: / - linea elettrica; / - collegamento equipotenziale. / Potenza frigorifera minima (kW): 8.5 / Potenza frigorifera massima (kW): 9 / Resa termica minima (kW): 12 / Resa termica massima (kW): 14	cad	1,54	1227,95	8,270%
TOS26_06.I04G	Oggetto: DISPOSITIVI DI SICUREZZA PROTEZIONE E CONTROLLO. / Compreso: / - certificazione prodotto; / - fornitura; / - posa; / - trasporto; / - incidenza - raccordi; / - incidenza - sfridi; / - incidenza - pezzi speciali; / - incidenza - staffaggio; / - materiale di consumo; / - ponti servizio; / - trabattelli con altezza massima m 2,00. / Escluso: opere murarie. / Conforme: direttiva 97/23/CE.
TOS26_06.I04G.031.001	Oggetto: Valvola di sicurezza a membrana / Caratteristiche: / - qualificata e tarata INAIL; / - sovrapressione apertura < 10%; / - scarto di chiusura < 20%; / - taratura standard minima 2,25 bar; / - taratura standard massima 6 bar. / Uso: impianti termici ad acqua calda. / Compreso: installazione. / Diametro nominale (mm): 15 / Diametro (inch): 1/2 x 3/4	cad	0,18	72,34	5,530%
TOS26_06.I04G.031.002	Oggetto: Valvola di sicurezza a membrana / Caratteristiche: / - qualificata e tarata INAIL; / - sovrapressione apertura < 10%; / - scarto di chiusura < 20%; / - taratura standard minima 2,25 bar; / - taratura standard massima 6 bar. / Uso: impianti termici ad acqua calda. / Compreso: installazione. / Diametro nominale (mm): 20 / Diametro (inch): 3/4 x 1	cad	0,26	103,15	5,030%
TOS26_06.I04G.031.003	Oggetto: Valvola di sicurezza a membrana / Caratteristiche: / - qualificata e tarata INAIL; / - sovrapressione apertura < 10%; / - scarto di chiusura < 20%; / - taratura standard minima 2,25 bar; / - taratura standard massima 6 bar. / Uso: impianti termici ad acqua calda. / Compreso: installazione. / Diametro nominale (mm): 25 / Diametro (inch): 1 x 1¼	cad	0,51	204,07	2,940%
TOS26_06.I04G.031.004	Oggetto: Valvola di sicurezza a membrana / Caratteristiche: / - qualificata e tarata INAIL; / - sovrapressione apertura < 10%; / - scarto di chiusura < 20%; / - taratura standard minima 2,25 bar; / - taratura standard massima 6 bar. / Uso: impianti termici ad acqua calda. / Compreso: installazione. / Diametro nominale (mm): 32 / Diametro (inch): 1¼ x 1½	cad	0,66	263,90	2,840%
TOS26_06.I04G.035.001	Oggetto: Valvola di intercettazione combustibile a riarmo manuale / Materiale: ottone. / Caratteristiche: / - certificata; / - tarata a banco; / - omologata INAIL; / - tenute in NBR; / - pressione max lato sensore 12 bar; / - pressione max lato valvola 50 kPa; / - taratura minima 98°C; / - taratura massima 180°C; / - temperatura max lato valvola 85°C. / Compreso: / - fornitura; / - posa; / - capillare da 5 o 10 metri; / - molla in acciaio inossidabile. / Specifiche: attacchi filettati FF / Diametro (inch): 1/2	cad	0,73	291,59	2,570%
TOS26_06.I04G.035.002	Oggetto: Valvola di intercettazione combustibile a riarmo manuale / Materiale: ottone. / Caratteristiche: / - certificata; / - tarata a banco; / - omologata INAIL; / - tenute in NBR; / - pressione max lato sensore 12 bar; / - pressione max lato valvola 50 kPa; / - taratura minima 98°C; / - taratura massima 180°C; / - temperatura max lato valvola 85°C. / Compreso: / - fornitura; / - posa; / - capillare da 5 o 10 metri; / - molla in acciaio inossidabile. / Specifiche: attacchi filettati FF / Diametro (inch): 3/4	cad	0,99	393,59	2,160%
TOS26_06.I04G.035.003	Oggetto: Valvola di intercettazione combustibile a riarmo manuale / Materiale: ottone. / Caratteristiche: / - certificata; / - tarata a banco; / - omologata INAIL; / - tenute in NBR; / - pressione max lato sensore 12 bar; / - pressione max lato valvola 50 kPa; / - taratura minima 98°C; / - taratura massima 180°C; / - temperatura max lato valvola 85°C. / Compreso: / - fornitura; / - posa; / - capillare da 5 o 10 metri; / - molla in acciaio inossidabile. / Specifiche: attacchi filettati FF / Diametro (inch): 1	cad	1,26	503,78	1,990%
TOS26_06.I04G.035.004	Oggetto: Valvola di intercettazione combustibile a riarmo manuale / Materiale: ottone. / Caratteristiche: / - certificata; / - tarata a banco; / - omologata INAIL; / - tenute in NBR; / - pressione max lato sensore 12 bar; / - pressione max lato valvola 50 kPa; / - taratura minima 98°C; / - taratura massima 180°C; / - temperatura max lato valvola 85°C. / Compreso: / - fornitura; / - posa; / - capillare da 5 o 10 metri; / - molla in acciaio inossidabile. / Specifiche: attacchi filettati FF / Diametro (inch): 1¼	cad	1,58	628,45	1,750%
TOS26_06.I04G.035.005	Oggetto: Valvola di intercettazione combustibile a riarmo manuale / Materiale: ottone. / Caratteristiche: / - certificata; / - tarata a banco; / - omologata INAIL; / - tenute in NBR; / - pressione max lato sensore 12 bar; / - pressione max lato valvola 50 kPa; / - taratura minima 98°C; / - taratura massima 180°C; / - temperatura max lato valvola 85°C. / Compreso: / - fornitura; / - posa; / - capillare da 5 o 10 metri; / - molla in acciaio inossidabile. / Specifiche: attacchi filettati FF / Diametro (inch): 1½	cad	1,73	689,11	1,810%
TOS26_06.I04G.035.006	Oggetto: Valvola di intercettazione combustibile a riarmo manuale / Materiale: ottone. / Caratteristiche: / - certificata; / - tarata a banco; / - omologata INAIL; / - tenute in NBR; / - pressione max lato sensore 12 bar; / - pressione max lato valvola 50 kPa; / - taratura minima 98°C; / - taratura massima 180°C; / - temperatura max lato valvola 85°C. / Compreso: / - fornitura; / - posa; / - capillare da 5 o 10 metri; / - molla in acciaio inossidabile. / Specifiche: attacchi filettati FF / Diametro (inch): 2	cad	2,15	855,98	1,750%
TOS26_06.I04G.035.020	Oggetto: Valvola di intercettazione combustibile a riarmo manuale / Materiale: ottone. / Caratteristiche: / - certificata; / - tarata a banco; / - omologata INAIL; / - tenute in NBR; / - pressione max lato sensore 12 bar; / - pressione max lato valvola 50 kPa; / - taratura minima 98°C; / - taratura massima 180°C; / - temperatura max lato valvola 85°C. / Compreso: / - fornitura; / - posa; / - capillare da 5 o 10 metri; / - molla in acciaio inossidabile. / Specifiche: / - accoppiamento con controflangia; / - attacchi flangiati. / Compreso: / - 2 flange piane; / - bulloni acciaio nero; / - guarnizione senza amianto. / Pressione nominale (bar): 16 / Diametro nominale (mm): 65 / Conforme: / - UNI EN 1092-1:2013; / - EN 1092-1.	cad	4,72	1883,12	3,980%
TOS26_06.I04G.035.021	Oggetto: Valvola di intercettazione combustibile a riarmo manuale / Materiale: ottone. / Caratteristiche: / - certificata; / - tarata a banco; / - omologata INAIL; / - tenute in NBR; / - pressione max lato sensore 12 bar; / - pressione max lato valvola 50 kPa; / - taratura minima 98°C; / - taratura massima 180°C; / - temperatura max lato valvola 85°C. / Compreso: / - fornitura; / - posa; / - capillare da 5 o 10 metri; / - molla in acciaio inossidabile. / Specifiche: / - accoppiamento con controflangia; / - attacchi flangiati. / Compreso: / - 2 flange piane; / - bulloni acciaio nero; / - guarnizione senza amianto. / Pressione nominale (bar): 16 / Diametro nominale (mm): 80 / Conforme: / - UNI EN 1092-1:2013; / - EN 1092-1.	cad	5,98	2383,40	4,620%
TOS26_06.I04G.035.022	Oggetto: Valvola di intercettazione combustibile a riarmo manuale / Materiale: ottone. / Caratteristiche: / - certificata; / - tarata a banco; / - omologata INAIL; / - tenute in NBR; / - pressione max lato sensore 12 bar; / - pressione max lato valvola 50 kPa; / - taratura minima 98°C; / - taratura massima 180°C; / - temperatura max lato valvola 85°C. / Compreso: / - fornitura; / - posa; / - capillare da 5 o 10 metri; / - molla in acciaio inossidabile. / Specifiche: / - accoppiamento con controflangia; / - attacchi flangiati. / Compreso: / - 2 flange piane; / - bulloni acciaio nero; / - guarnizione senza amianto. / Pressione nominale (bar): 16 / Diametro nominale (mm): 100 / Conforme: / - UNI EN 1092-1:2013; / - EN 1092-1.	cad	8,30	3310,54	4,230%
TOS26_06.I04G.039.001	Oggetto: Manometro / Uso: acqua, aria e fluidi in genere. / Caratteristiche: scale disponibili 1,6-2,5-4,0-6,0-10,0-16,0 / Diametro (mm): 80 / Compreso: / - installazione; / - riferimento pressione max a norme INAIL. / Specifiche: attacco radiale / Diametro (inch): 3/8	cad	0,03	13,35	37,450%
TOS26_06.I04G.039.002	Oggetto: Manometro / Uso: acqua, aria e fluidi in genere. / Caratteristiche: scale disponibili 1,6-2,5-4,0-6,0-10,0-16,0 / Diametro (mm): 80 / Compreso: / - installazione; / - riferimento pressione max a norme INAIL. / Specifiche: / - rubinetto; / - attacco radiale. / Diametro (inch): 3/8	cad	0,13	52,23	11,490%
TOS26_06.I04G.039.003	Oggetto: Manometro / Uso: acqua, aria e fluidi in genere. / Caratteristiche: scale disponibili 1,6-2,5-4,0-6,0-10,0-16,0 / Diametro (mm): 80 / Compreso: / - installazione; / - riferimento pressione max a norme INAIL. / Specifiche: / - rubinetto a tre vie; / - flangia; / - attacco radiale. / Diametro (inch): 3/8	cad	0,14	54,14	13,860%
TOS26_06.I04G.039.004	Oggetto: Manometro / Uso: acqua, aria e fluidi in genere. / Caratteristiche: scale disponibili 1,6-2,5-4,0-6,0-10,0-16,0 / Diametro (mm): 80 / Compreso: / - installazione; / - riferimento pressione max a norme INAIL. / Specifiche: / - rubinetto a tre vie; / - flangia; / - riccio ammortizzatore; / - attacco radiale. / Diametro (inch): 3/8	cad	0,21	85,06	10,000%
TOS26_06.I04G.113.001	Oggetto: Vaso d'espansione saldato / Materiale: acciaio / Uso: impianti sanitari. / Caratteristiche: precarica 2,5 bar / Pressione massima (bar): 10 / Temperatura minima d'esercizio (°C): -10 / Temperatura massima d'esercizio (°C): 70°C. / Compreso: / - fornitura; / - posa; / - attacco tubazione in acciaio zincato; / - certificato CE; / - membrana in butile (8÷33 l) o in EPDM (50÷500 l); / - membrana atossica conforme al DM 21/03/1973. / Capacità (l): 8	cad	0,18	72,14	6,240%
TOS26_06.I04G.113.002	Oggetto: Vaso d'espansione saldato / Materiale: acciaio / Uso: impianti sanitari. / Caratteristiche: precarica 2,5 bar / Pressione massima (bar): 10 / Temperatura minima d'esercizio (°C): -10 / Temperatura massima d'esercizio (°C): 70°C. / Compreso: / - fornitura; / - posa; / - attacco tubazione in acciaio zincato; / - certificato CE; / - membrana in butile (8÷33 l) o in EPDM (50÷500 l); / - membrana atossica conforme al DM 21/03/1973. / Capacità (l): 12	cad	0,14	55,42	10,830%
TOS26_06.I04G.113.003	Oggetto: Vaso d'espansione saldato / Materiale: acciaio / Uso: impianti sanitari. / Caratteristiche: precarica 2,5 bar / Pressione massima (bar): 10 / Temperatura minima d'esercizio (°C): -10 / Temperatura massima d'esercizio (°C): 70°C. / Compreso: / - fornitura; / - posa; / - attacco tubazione in acciaio zincato; / - certificato CE; / - membrana in butile (8÷33 l) o in EPDM (50÷500 l); / - membrana atossica conforme al DM 21/03/1973. / Capacità (l): 18	cad	0,17	67,97	13,240%
TOS26_06.I04G.113.004	Oggetto: Vaso d'espansione saldato / Materiale: acciaio / Uso: impianti sanitari. / Caratteristiche: precarica 2,5 bar / Pressione massima (bar): 10 / Temperatura minima d'esercizio (°C): -10 / Temperatura massima d'esercizio (°C): 70°C. / Compreso: / - fornitura; / - posa; / - attacco tubazione in acciaio zincato; / - certificato CE; / - membrana in butile (8÷33 l) o in EPDM (50÷500 l); / - membrana atossica conforme al DM 21/03/1973. / Capacità (l): 24	cad	0,21	82,53	13,330%
TOS26_06.I04G.114.001	Oggetto: Vaso d'espansione saldato. / Materiale: acciaio / Caratteristiche: precarica 1,5 bar / Uso: impianti di climatizzazione / Pressione massima (bar): 6 / Temperatura minima d'esercizio (°C): -10 / Temperatura minima d'esercizio (°C): 70 / Compreso: / - fornitura; / - posa; / - membrana a diaframma; / - attacco tubazione in acciaio zincato; / - certificato CE; / - membrana in SBR. / Capacità (l): 8	cad	0,13	52,04	14,410%
TOS26_06.I04G.114.002	Oggetto: Vaso d'espansione saldato. / Materiale: acciaio / Caratteristiche: precarica 1,5 bar / Uso: impianti di climatizzazione / Pressione massima (bar): 6 / Temperatura minima d'esercizio (°C): -10 / Temperatura minima d'esercizio (°C): 70 / Compreso: / - fornitura; / - posa; / - membrana a diaframma; / - attacco tubazione in acciaio zincato; / - certificato CE; / - membrana in SBR. / Capacità (l): 12	cad	0,15	59,16	15,220%
TOS26_06.I04G.114.003	Oggetto: Vaso d'espansione saldato. / Materiale: acciaio / Caratteristiche: precarica 1,5 bar / Uso: impianti di climatizzazione / Pressione massima (bar): 6 / Temperatura minima d'esercizio (°C): -10 / Temperatura minima d'esercizio (°C): 70 / Compreso: / - fornitura; / - posa; / - membrana a diaframma; / - attacco tubazione in acciaio zincato; / - certificato CE; / - membrana in SBR. / Capacità (l): 18	cad	0,17	69,12	17,370%
TOS26_06.I04G.114.004	Oggetto: Vaso d'espansione saldato. / Materiale: acciaio / Caratteristiche: precarica 1,5 bar / Uso: impianti di climatizzazione / Pressione massima (bar): 6 / Temperatura minima d'esercizio (°C): -10 / Temperatura minima d'esercizio (°C): 70 / Compreso: / - fornitura; / - posa; / - membrana a diaframma; / - attacco tubazione in acciaio zincato; / - certificato CE; / - membrana in SBR. / Capacità (l): 25	cad	0,19	75,87	18,460%
TOS26_06.I04G.114.005	Oggetto: Vaso d'espansione saldato. / Materiale: acciaio / Caratteristiche: precarica 1,5 bar / Uso: impianti di climatizzazione / Pressione massima (bar): 6 / Temperatura minima d'esercizio (°C): -10 / Temperatura minima d'esercizio (°C): 70 / Compreso: / - fornitura; / - posa; / - membrana a diaframma; / - attacco tubazione in acciaio zincato; / - certificato CE; / - membrana in SBR. / Capacità (l): 35	cad	0,31	122,22	14,320%
TOS26_06.I04G.114.006	Oggetto: Vaso d'espansione saldato. / Materiale: acciaio / Caratteristiche: precarica 1,5 bar / Uso: impianti di climatizzazione / Pressione massima (bar): 6 / Temperatura minima d'esercizio (°C): -10 / Temperatura minima d'esercizio (°C): 70 / Compreso: / - fornitura; / - posa; / - membrana a diaframma; / - attacco tubazione in acciaio zincato; / - certificato CE; / - membrana in SBR. / Capacità (l): 50	cad	0,41	161,60	16,090%
TOS26_06.I04G.114.007	Oggetto: Vaso d'espansione saldato. / Materiale: acciaio / Caratteristiche: precarica 1,5 bar / Uso: impianti di climatizzazione / Pressione massima (bar): 6 / Temperatura minima d'esercizio (°C): -10 / Temperatura minima d'esercizio (°C): 70 / Compreso: / - fornitura; / - posa; / - membrana a diaframma; / - attacco tubazione in acciaio zincato; / - certificato CE; / - membrana in SBR. / Capacità (l): 80	cad	0,59	236,98	17,300%
TOS26_06.I04G.114.008	Oggetto: Vaso d'espansione saldato. / Materiale: acciaio / Caratteristiche: precarica 1,5 bar / Uso: impianti di climatizzazione / Pressione massima (bar): 6 / Temperatura minima d'esercizio (°C): -10 / Temperatura minima d'esercizio (°C): 70 / Compreso: / - fornitura; / - posa; / - membrana a diaframma; / - attacco tubazione in acciaio zincato; / - certificato CE; / - membrana in SBR. / Capacità (l): 105	cad	0,84	336,37	18,140%
TOS26_06.I04G.114.009	Oggetto: Vaso d'espansione saldato. / Materiale: acciaio / Caratteristiche: precarica 1,5 bar / Uso: impianti di climatizzazione / Pressione massima (bar): 6 / Temperatura minima d'esercizio (°C): -10 / Temperatura minima d'esercizio (°C): 70 / Compreso: / - fornitura; / - posa; / - membrana a diaframma; / - attacco tubazione in acciaio zincato; / - certificato CE; / - membrana in SBR. / Capacità (l): 150	cad	1,05	416,86	19,200%
TOS26_06.I04G.114.010	Oggetto: Vaso d'espansione saldato. / Materiale: acciaio / Caratteristiche: precarica 1,5 bar / Uso: impianti di climatizzazione / Pressione massima (bar): 6 / Temperatura minima d'esercizio (°C): -10 / Temperatura minima d'esercizio (°C): 70 / Compreso: / - fornitura; / - posa; / - membrana a diaframma; / - attacco tubazione in acciaio zincato; / - certificato CE; / - membrana in SBR. / Capacità (l): 200	cad	1,47	584,40	16,690%
TOS26_06.I04G.114.011	Oggetto: Vaso d'espansione saldato. / Materiale: acciaio / Caratteristiche: precarica 1,5 bar / Uso: impianti di climatizzazione / Pressione massima (bar): 6 / Temperatura minima d'esercizio (°C): -10 / Temperatura minima d'esercizio (°C): 70 / Compreso: / - fornitura; / - posa; / - membrana a diaframma; / - attacco tubazione in acciaio zincato; / - certificato CE; / - membrana in SBR. / Capacità (l): 250	cad	1,71	680,76	16,530%
TOS26_06.I04G.120.001	Oggetto: Tronchetto misuratore di portata a diaframma calibrato / Caratteristiche: attacchi filettati e flangiati / Compreso: / - intallazione; / - prese di pressione con rubinetto di intercettazione; / - completi di controflange; / - bulloni; / - guarnizioni. / Diametro nominale (mm): 20 / Diametro (inch): 3/4	cad	0,78	309,90	1,130%
TOS26_06.I04G.120.002	Oggetto: Tronchetto misuratore di portata a diaframma calibrato / Caratteristiche: attacchi filettati e flangiati / Compreso: / - intallazione; / - prese di pressione con rubinetto di intercettazione; / - completi di controflange; / - bulloni; / - guarnizioni. / Diametro nominale (mm): 25 / Diametro (inch): 1	cad	0,78	311,81	1,600%
TOS26_06.I04G.120.003	Oggetto: Tronchetto misuratore di portata a diaframma calibrato / Caratteristiche: attacchi filettati e flangiati / Compreso: / - intallazione; / - prese di pressione con rubinetto di intercettazione; / - completi di controflange; / - bulloni; / - guarnizioni. / Diametro nominale (mm): 32 / Diametro (inch): 1¼	cad	0,85	337,76	2,960%
TOS26_06.I04G.120.004	Oggetto: Tronchetto misuratore di portata a diaframma calibrato / Caratteristiche: attacchi filettati e flangiati / Compreso: / - intallazione; / - prese di pressione con rubinetto di intercettazione; / - completi di controflange; / - bulloni; / - guarnizioni. / Diametro nominale (mm): 40 / Diametro (inch): 1½	cad	0,96	383,31	3,910%
TOS26_06.I04G.120.005	Oggetto: Tronchetto misuratore di portata a diaframma calibrato / Caratteristiche: attacchi filettati e flangiati / Compreso: / - intallazione; / - prese di pressione con rubinetto di intercettazione; / - completi di controflange; / - bulloni; / - guarnizioni. / Diametro nominale (mm): 50 / Diametro (inch): 2	cad	1,19	475,44	4,210%
TOS26_06.I04G.120.006	Oggetto: Tronchetto misuratore di portata a diaframma calibrato / Caratteristiche: attacchi filettati e flangiati / Compreso: / - intallazione; / - prese di pressione con rubinetto di intercettazione; / - completi di controflange; / - bulloni; / - guarnizioni. / Diametro nominale (mm): 65 / Diametro (inch): 2½	cad	1,41	562,28	4,450%
TOS26_06.I04G.120.007	Oggetto: Tronchetto misuratore di portata a diaframma calibrato / Caratteristiche: attacchi filettati e flangiati / Compreso: / - intallazione; / - prese di pressione con rubinetto di intercettazione; / - completi di controflange; / - bulloni; / - guarnizioni. / Diametro nominale (mm): 80 / Diametro (inch): 3	cad	1,80	716,87	4,190%
TOS26_06.I04G.120.008	Oggetto: Tronchetto misuratore di portata a diaframma calibrato / Caratteristiche: attacchi filettati e flangiati / Compreso: / - intallazione; / - prese di pressione con rubinetto di intercettazione; / - completi di controflange; / - bulloni; / - guarnizioni. / Diametro nominale (mm): 100 / Diametro (inch): 4	cad	2,40	958,28	3,910%
TOS26_06.I04M	Oggetto: VALVOLE DI REGOLAZIONE E CHIUSURA. / Compreso: / - fornitura materiali; / - trasporto; / - montaggio; / - posa; / - documentazione conformità; / - incidenza - raccordi; / - incidenza - sfridi; / - incidenza - pezzi speciali; / - incidenza - staffaggio; / - materiale di consumo; / - ponti servizio; / - trabattelli con altezza massima m 2,00. / Escluso: opere murarie.
TOS26_06.I04M.037.001	Oggetto: Valvola di bilanciamento / Uso: circuiti idraulici / Materiale: ottone / Caratteristiche: attacchi flangiati e filettati / Pressione nominale (bar): 16 / Compreso: / - installazione; / - sede; / - otturatore inclinato; / - manopola di regolazione con scala graduata; / - prese di pressione; / - controflange; / - bulloni; / - guarnizioni. / Diametro (inch): 1/2	cad	0,17	66,36	4,520%
TOS26_06.I04M.037.002	Oggetto: Valvola di bilanciamento / Uso: circuiti idraulici / Materiale: ottone / Caratteristiche: attacchi flangiati e filettati / Pressione nominale (bar): 16 / Compreso: / - installazione; / - sede; / - otturatore inclinato; / - manopola di regolazione con scala graduata; / - prese di pressione; / - controflange; / - bulloni; / - guarnizioni. / Diametro (inch): 3/4	cad	0,18	72,00	5,560%
TOS26_06.I04M.037.003	Oggetto: Valvola di bilanciamento / Uso: circuiti idraulici / Materiale: ottone / Caratteristiche: attacchi flangiati e filettati / Pressione nominale (bar): 16 / Compreso: / - installazione; / - sede; / - otturatore inclinato; / - manopola di regolazione con scala graduata; / - prese di pressione; / - controflange; / - bulloni; / - guarnizioni. / Diametro (inch): 1	cad	0,21	82,93	6,030%
TOS26_06.I04M.037.004	Oggetto: Valvola di bilanciamento / Uso: circuiti idraulici / Materiale: ottone / Caratteristiche: attacchi flangiati e filettati / Pressione nominale (bar): 16 / Compreso: / - installazione; / - sede; / - otturatore inclinato; / - manopola di regolazione con scala graduata; / - prese di pressione; / - controflange; / - bulloni; / - guarnizioni. / Diametro (inch): 1¼	cad	0,28	111,54	5,830%
TOS26_06.I04M.037.005	Oggetto: Valvola di bilanciamento / Uso: circuiti idraulici / Materiale: ottone / Caratteristiche: attacchi flangiati e filettati / Pressione nominale (bar): 16 / Compreso: / - installazione; / - sede; / - otturatore inclinato; / - manopola di regolazione con scala graduata; / - prese di pressione; / - controflange; / - bulloni; / - guarnizioni. / Diametro (inch): 1½	cad	0,36	142,43	6,320%
TOS26_06.I04M.037.006	Oggetto: Valvola di bilanciamento / Uso: circuiti idraulici / Materiale: ottone / Caratteristiche: attacchi flangiati e filettati / Pressione nominale (bar): 16 / Compreso: / - installazione; / - sede; / - otturatore inclinato; / - manopola di regolazione con scala graduata; / - prese di pressione; / - controflange; / - bulloni; / - guarnizioni. / Diametro (inch): 2	cad	0,49	193,90	6,450%
TOS26_06.I04M.037.007	Oggetto: Valvola di bilanciamento / Uso: circuiti idraulici / Materiale: ottone / Caratteristiche: attacchi flangiati e filettati / Pressione nominale (bar): 16 / Compreso: / - installazione; / - sede; / - otturatore inclinato; / - manopola di regolazione con scala graduata; / - prese di pressione; / - controflange; / - bulloni; / - guarnizioni. / Diametro (inch): 2½	cad	1,68	667,97	4,120%
TOS26_06.I04M.037.008	Oggetto: Valvola di bilanciamento / Uso: circuiti idraulici / Materiale: ottone / Caratteristiche: attacchi flangiati e filettati / Pressione nominale (bar): 16 / Compreso: / - installazione; / - sede; / - otturatore inclinato; / - manopola di regolazione con scala graduata; / - prese di pressione; / - controflange; / - bulloni; / - guarnizioni. / Diametro (inch): 3	cad	2,42	965,61	3,370%
TOS26_06.I04M.037.009	Oggetto: Valvola di bilanciamento / Uso: circuiti idraulici / Materiale: ottone / Caratteristiche: attacchi flangiati e filettati / Pressione nominale (bar): 16 / Compreso: / - installazione; / - sede; / - otturatore inclinato; / - manopola di regolazione con scala graduata; / - prese di pressione; / - controflange; / - bulloni; / - guarnizioni. / Diametro (inch): 4	cad	2,91	1159,84	3,450%
TOS26_06.I04M.037.010	Oggetto: Valvola di bilanciamento / Uso: circuiti idraulici / Materiale: ottone / Caratteristiche: attacchi flangiati e filettati / Pressione nominale (bar): 16 / Compreso: / - installazione; / - sede; / - otturatore inclinato; / - manopola di regolazione con scala graduata; / - prese di pressione; / - controflange; / - bulloni; / - guarnizioni. / Diametro (inch): 5	cad	3,94	1572,97	3,180%
TOS26_06.I04M.037.011	Oggetto: Valvola di bilanciamento / Uso: circuiti idraulici / Materiale: ottone / Caratteristiche: attacchi flangiati e filettati / Pressione nominale (bar): 16 / Compreso: / - installazione; / - sede; / - otturatore inclinato; / - manopola di regolazione con scala graduata; / - prese di pressione; / - controflange; / - bulloni; / - guarnizioni. / Diametro (inch): 6	cad	4,95	1974,86	3,290%
TOS26_06.I04M.038.001	Oggetto: Valvola di intercettazione a farfalla / Materiale: ghisa / Uso: inserimento tra controflange idonea per acqua fino a 120°C. / Pressione nominale (bar): 16 / Compreso: / - anello di tenuta in EPDM; / - albero in acciaio inox; / - comando a leva fino al DN 250; / - comando con riduttore per il DN 300; / - installazione; / - controflange; / - bulloni; / - guarnizioni. / Diametro nominale (mm): 20 / Diametro (inch): 3/4	cad	0,14	55,56	9,000%
TOS26_06.I04M.038.002	Oggetto: Valvola di intercettazione a farfalla / Materiale: ghisa / Uso: inserimento tra controflange idonea per acqua fino a 120°C. / Pressione nominale (bar): 16 / Compreso: / - anello di tenuta in EPDM; / - albero in acciaio inox; / - comando a leva fino al DN 250; / - comando con riduttore per il DN 300; / - installazione; / - controflange; / - bulloni; / - guarnizioni. / Diametro nominale (mm): 25 / Diametro (inch): 1	cad	0,18	70,13	9,270%
TOS26_06.I04M.038.003	Oggetto: Valvola di intercettazione a farfalla / Materiale: ghisa / Uso: inserimento tra controflange idonea per acqua fino a 120°C. / Pressione nominale (bar): 16 / Compreso: / - anello di tenuta in EPDM; / - albero in acciaio inox; / - comando a leva fino al DN 250; / - comando con riduttore per il DN 300; / - installazione; / - controflange; / - bulloni; / - guarnizioni. / Diametro nominale (mm): 32 / Diametro (inch): 1¼	cad	0,22	87,22	11,470%
TOS26_06.I04M.038.004	Oggetto: Valvola di intercettazione a farfalla / Materiale: ghisa / Uso: inserimento tra controflange idonea per acqua fino a 120°C. / Pressione nominale (bar): 16 / Compreso: / - anello di tenuta in EPDM; / - albero in acciaio inox; / - comando a leva fino al DN 250; / - comando con riduttore per il DN 300; / - installazione; / - controflange; / - bulloni; / - guarnizioni. / Diametro nominale (mm): 40 / Diametro (inch): 1½	cad	0,22	88,89	16,880%
TOS26_06.I04M.038.005	Oggetto: Valvola di intercettazione a farfalla / Materiale: ghisa / Uso: inserimento tra controflange idonea per acqua fino a 120°C. / Pressione nominale (bar): 16 / Compreso: / - anello di tenuta in EPDM; / - albero in acciaio inox; / - comando a leva fino al DN 250; / - comando con riduttore per il DN 300; / - installazione; / - controflange; / - bulloni; / - guarnizioni. / Diametro nominale (mm): 50 / Diametro (inch): 2	cad	0,24	97,38	20,540%
TOS26_06.I04M.038.006	Oggetto: Valvola di intercettazione a farfalla / Materiale: ghisa / Uso: inserimento tra controflange idonea per acqua fino a 120°C. / Pressione nominale (bar): 16 / Compreso: / - anello di tenuta in EPDM; / - albero in acciaio inox; / - comando a leva fino al DN 250; / - comando con riduttore per il DN 300; / - installazione; / - controflange; / - bulloni; / - guarnizioni. / Diametro nominale (mm): 65 / Diametro (inch): 2½	cad	0,29	114,03	21,930%
TOS26_06.I04M.038.007	Oggetto: Valvola di intercettazione a farfalla / Materiale: ghisa / Uso: inserimento tra controflange idonea per acqua fino a 120°C. / Pressione nominale (bar): 16 / Compreso: / - anello di tenuta in EPDM; / - albero in acciaio inox; / - comando a leva fino al DN 250; / - comando con riduttore per il DN 300; / - installazione; / - controflange; / - bulloni; / - guarnizioni. / Diametro nominale (mm): 80 / Diametro (inch): 3	cad	0,34	133,90	24,280%
TOS26_06.I04M.038.008	Oggetto: Valvola di intercettazione a farfalla / Materiale: ghisa / Uso: inserimento tra controflange idonea per acqua fino a 120°C. / Pressione nominale (bar): 16 / Compreso: / - anello di tenuta in EPDM; / - albero in acciaio inox; / - comando a leva fino al DN 250; / - comando con riduttore per il DN 300; / - installazione; / - controflange; / - bulloni; / - guarnizioni. / Diametro nominale (mm): 100 / Diametro (inch): 4	cad	0,43	171,99	21,810%
TOS26_06.I04M.038.009	Oggetto: Valvola di intercettazione a farfalla / Materiale: ghisa / Uso: inserimento tra controflange idonea per acqua fino a 120°C. / Pressione nominale (bar): 16 / Compreso: / - anello di tenuta in EPDM; / - albero in acciaio inox; / - comando a leva fino al DN 250; / - comando con riduttore per il DN 300; / - installazione; / - controflange; / - bulloni; / - guarnizioni. / Diametro nominale (mm): 125 / Diametro (inch): 5	cad	0,55	218,84	22,850%
TOS26_06.I04M.038.010	Oggetto: Valvola di intercettazione a farfalla / Materiale: ghisa / Uso: inserimento tra controflange idonea per acqua fino a 120°C. / Pressione nominale (bar): 16 / Compreso: / - anello di tenuta in EPDM; / - albero in acciaio inox; / - comando a leva fino al DN 250; / - comando con riduttore per il DN 300; / - installazione; / - controflange; / - bulloni; / - guarnizioni. / Diametro nominale (mm): 150 / Diametro (inch): 6	cad	0,67	268,95	23,240%
TOS26_06.I04O	Oggetto: IMPIANTI SOLARI TERMICI. / Compreso: / - fornitura materiali; / - trasporto in cantiere; / - montaggio; / - posa; / - documentazione conformità; / - incidenza - raccordi; / - incidenza - sfridi; / - incidenza - pezzi speciali; / - incidenza - staffaggio; / - materiale di consumo; / - ponti servizio; / - trabattelli con altezza massima m 2,00. / Escluso: opere murarie. / Conforme: / - DM 37/08; / - D.P.R. 412/93.
TOS26_06.I04O.010.001	Oggetto: Impianto solare / Uso: produzione di acqua calda sanitaria a circolazione forzata / Compreso: / - fornitura; / - posa; / - pannelli solari ad elevata efficienza delle dimensioni di circa 2,2 mq ciascuno; / - accessori di fissaggio dei collettori per tetti piani o inclinati; / - bollitore solare bivalente remoto con rivestimento isolante; / - gruppo di circolazione con elettropompa di adeguate caratteristiche; / - termostato differenziale completo di sonde; / - valvole di intercettazione, di carico, di scarico; / - set di sfiato aria; / - tubazioni di collegamento isolate termicamente fino ad una distanza massima collettori-serbatoio di 15 metri; / - collegamenti idraulici ed elettrici; / - opere di fissaggio. / Specifiche: / - 2 pannelli; / - serbatoio l 300.	cad	14,00	5584,20	17,910%
TOS26_06.I04P	Oggetto: IMPIANTI DI RISCALDAMENTO / Compreso: / - fornitura materiali; / - trasporto; / - montaggio; / - posa; / - documentazione conformità; / - incidenza - raccordi; / - incidenza - sfridi; / - incidenza - pezzi speciali; / - incidenza - staffaggio; / - materiale di consumo; / - ponti servizio; / - trabattelli con altezza massima 2,00 m. / Escluso: opere murarie. / Conforme: / - DM 37/08; / - D.P.R. 412/93.
TOS26_06.I04P.001.024	Oggetto: CALDAIA MURALE A GAS / Tipo: / - ad alto rendimento (rendimento energetico secondo regolamento 813/2013 UE); / - a tiraggio naturale di tipo B. / Uso: da interno, per riscaldamento e produzione istantanea di ACS. / Caratteristiche: / - scambiatore termico in acciaio inox; / - bruciatore ad aria SOFFIATA a premiscelazione totale e bassissime emissioni di NOx e CO. / Compreso: / - movimentazione manuale nell'ambito del cantiere; / - assistenza di prima accensione; / - valvole a sfera per presa gas, attacco andata e ritorno riscaldamento e ACS. / Escluso: collegamenti elettrici. / Conforme: Classe 6 NOx secondo UNI EN 15502-1. / Potenza utile minima (kW): 20 / Potenza utile massima (kW): 24	cad	2,49	1982,78	11,350%
TOS26_06.I04P.001.030	Oggetto: CALDAIA MURALE A GAS / Tipo: / - ad alto rendimento (rendimento energetico secondo regolamento 813/2013 UE); / - a tiraggio naturale di tipo B. / Uso: da interno, per riscaldamento e produzione istantanea di ACS. / Caratteristiche: / - scambiatore termico in acciaio inox; / - bruciatore ad aria SOFFIATA a premiscelazione totale e bassissime emissioni di NOx e CO. / Compreso: / - movimentazione manuale nell'ambito del cantiere; / - assistenza di prima accensione; / - valvole a sfera per presa gas, attacco andata e ritorno riscaldamento e ACS. / Escluso: collegamenti elettrici. / Conforme: Classe 6 NOx secondo UNI EN 15502-1. / Potenza utile minima (kW): 25 / Potenza utile massima (kW): 30	cad	2,31	1838,80	12,240%
TOS26_06.I04P.010.019	Oggetto: Caldaia MURALE a gas, / Caratteristiche: / - INTERNO AD ALTO RENDIMENTO a tiraggio naturale di TIPO B; / - bruciatore aria SOFFIATA a premiscelazione totale e bassissime emissioni di NOx e CO. / Uso: riscaldamento e produzione istantanea di ACS / Compreso: / - movimentazione manuale nell'ambito del cantiere; / - fornitura; / - posa; / - scambiatore termico; / - bollitore integrato fino 60 L; / - movimentazione manuale nell'ambito del cantiere; / - assistenza di prima accensione; / - valvole a sfera per: presa gas, attacco andata e ritorno riscaldamento e ACS. / Escluso: collegamenti elettrici. / Conforme: / - rendimento energetico secondo Regolamento 813/2013 UE; / - Classe 6 NOx secondo UNI EN 15502-1. / Potenza utile massima (kW): 19	cad	3,42	2726,20	9,170%
TOS26_06.I04P.011.024	Oggetto: Caldaia MURALE a gas / Caratteristiche: / - ESTERNO ad ALTO RENDIMENTO a tiraggio naturale di TIPO B; / - Bruciatore aria SOFFIATA a premiscelazione totale e bassissime emissioni di NOx e CO. / Uso: riscaldamento e produzione istantanea di ACS. / Compreso: / - fornitura; / - posa; / - scambiatore termico in acciaio inox; / - movimentazione manuale nell'ambito del cantiere; / - assistenza di prima accensione; / - valvole a sfera per: presa gas, attacco andata e ritorno riscaldamento e ACS. / Escluso: collegamenti elettrici. / Conforme: / - Rendimento energetico secondo Regolamento 813/2013 UE; / - Classe 6 NOx secondo UNI EN 15502-1. / Potenza utile minima (kW): 20 / Potenza utile massima (kW): 24	cad	2,43	1940,82	11,600%
TOS26_06.I04P.011.030	Oggetto: Caldaia MURALE a gas / Caratteristiche: / - ESTERNO ad ALTO RENDIMENTO a tiraggio naturale di TIPO B; / - Bruciatore aria SOFFIATA a premiscelazione totale e bassissime emissioni di NOx e CO. / Uso: riscaldamento e produzione istantanea di ACS. / Compreso: / - fornitura; / - posa; / - scambiatore termico in acciaio inox; / - movimentazione manuale nell'ambito del cantiere; / - assistenza di prima accensione; / - valvole a sfera per: presa gas, attacco andata e ritorno riscaldamento e ACS. / Escluso: collegamenti elettrici. / Conforme: / - Rendimento energetico secondo Regolamento 813/2013 UE; / - Classe 6 NOx secondo UNI EN 15502-1. / Potenza utile minima (kW): 25 / Potenza utile massima (kW): 30	cad	2,49	1984,08	11,340%
TOS26_06.I04P.020.019	Oggetto: Caldaia MURALE a gas / Caratteristiche: / - BASSE POTENZE; / - INTERNO A CONDENSAZIONE a tiraggio forzato di TIPO C; / - Bruciatore aria SOFFIATA a premiscelazione totale e bassissime emissioni di NOx e CO. / Uso: SOLO RISCALDAMENTO. / Compreso: / - fornitura; / - posa; / - scambiatore termico in acciaio inox; / - movimentazione manuale nell'ambito del cantiere; / - assistenza di prima accensione; / - valvole a sfera per: presa gas, attacco andata e ritorno riscaldamento e ACS. / Escluso: collegamenti elettrici. / Conforme: / - Rendimento energetico secondo Regolamento 813/2013 UE; / - Classe 6 NOx secondo UNI EN 15502-1. / Potenza utile minima (kW): 1 / Potenza utile massima (kW): 19	cad	3,16	2518,48	8,940%
TOS26_06.I04P.020.024	Oggetto: Caldaia MURALE a gas / Caratteristiche: / - BASSE POTENZE; / - INTERNO A CONDENSAZIONE a tiraggio forzato di TIPO C; / - Bruciatore aria SOFFIATA a premiscelazione totale e bassissime emissioni di NOx e CO. / Uso: SOLO RISCALDAMENTO. / Compreso: / - fornitura; / - posa; / - scambiatore termico in acciaio inox; / - movimentazione manuale nell'ambito del cantiere; / - assistenza di prima accensione; / - valvole a sfera per: presa gas, attacco andata e ritorno riscaldamento e ACS. / Escluso: collegamenti elettrici. / Conforme: / - Rendimento energetico secondo Regolamento 813/2013 UE; / - Classe 6 NOx secondo UNI EN 15502-1. / Potenza utile minima (kW): 20 / Potenza utile massima (kW): 24	cad	3,06	2440,03	9,220%
TOS26_06.I04P.020.035	Oggetto: Caldaia MURALE a gas / Caratteristiche: / - BASSE POTENZE; / - INTERNO A CONDENSAZIONE a tiraggio forzato di TIPO C; / - Bruciatore aria SOFFIATA a premiscelazione totale e bassissime emissioni di NOx e CO. / Uso: SOLO RISCALDAMENTO. / Compreso: / - fornitura; / - posa; / - scambiatore termico in acciaio inox; / - movimentazione manuale nell'ambito del cantiere; / - assistenza di prima accensione; / - valvole a sfera per: presa gas, attacco andata e ritorno riscaldamento e ACS. / Escluso: collegamenti elettrici. / Conforme: / - Rendimento energetico secondo Regolamento 813/2013 UE; / - Classe 6 NOx secondo UNI EN 15502-1. / Potenza utile minima (kW): 31 / Potenza utile massima (kW): 35	cad	3,81	3035,36	7,410%
TOS26_06.I04P.021.050	Oggetto: Caldaia MURALE a gas / Caratteristiche: / - MEDIE E ALTE POTENZE; / - INTERNO A CONDENSAZIONE a tiraggio forzato di TIPO C; / - Bruciatore aria SOFFIATA a premiscelazione totale e bassissime emissioni di NOx e CO. / Uso: SOLO RISCALDAMENTO. / Compreso: / - fornitura; / - posa; / - scambiatore termico in acciaio inox; / - movimentazione manuale nell'ambito del cantiere; / - assistenza di prima accensione; / - valvole a sfera per: presa gas, attacco andata e ritorno riscaldamento e ACS. / Escluso: collegamenti elettrici. / Conforme: / - Rendimento energetico secondo Regolamento 813/2013 UE; / - Classe 6 NOx secondo UNI EN 15502-1. / Potenza utile minima (kW): 36 / Potenza utile massima (kW): 50	cad	4,92	3927,19	6,370%
TOS26_06.I04P.021.070	Oggetto: Caldaia MURALE a gas / Caratteristiche: / - MEDIE E ALTE POTENZE; / - INTERNO A CONDENSAZIONE a tiraggio forzato di TIPO C; / - Bruciatore aria SOFFIATA a premiscelazione totale e bassissime emissioni di NOx e CO. / Uso: SOLO RISCALDAMENTO. / Compreso: / - fornitura; / - posa; / - scambiatore termico in acciaio inox; / - movimentazione manuale nell'ambito del cantiere; / - assistenza di prima accensione; / - valvole a sfera per: presa gas, attacco andata e ritorno riscaldamento e ACS. / Escluso: collegamenti elettrici. / Conforme: / - Rendimento energetico secondo Regolamento 813/2013 UE; / - Classe 6 NOx secondo UNI EN 15502-1. / Potenza utile minima (kW): 51 / Potenza utile massima (kW): 70	cad	7,25	5784,94	5,190%
TOS26_06.I04P.021.090	Oggetto: Caldaia MURALE a gas / Caratteristiche: / - MEDIE E ALTE POTENZE; / - INTERNO A CONDENSAZIONE a tiraggio forzato di TIPO C; / - Bruciatore aria SOFFIATA a premiscelazione totale e bassissime emissioni di NOx e CO. / Uso: SOLO RISCALDAMENTO. / Compreso: / - fornitura; / - posa; / - scambiatore termico in acciaio inox; / - movimentazione manuale nell'ambito del cantiere; / - assistenza di prima accensione; / - valvole a sfera per: presa gas, attacco andata e ritorno riscaldamento e ACS. / Escluso: collegamenti elettrici. / Conforme: / - Rendimento energetico secondo Regolamento 813/2013 UE; / - Classe 6 NOx secondo UNI EN 15502-1. / Potenza utile minima (kW): 71 / Potenza utile massima (kW): 90	cad	8,90	7098,39	4,580%
TOS26_06.I04P.021.116	Oggetto: Caldaia MURALE a gas / Caratteristiche: / - MEDIE E ALTE POTENZE; / - INTERNO A CONDENSAZIONE a tiraggio forzato di TIPO C; / - Bruciatore aria SOFFIATA a premiscelazione totale e bassissime emissioni di NOx e CO. / Uso: SOLO RISCALDAMENTO. / Compreso: / - fornitura; / - posa; / - scambiatore termico in acciaio inox; / - movimentazione manuale nell'ambito del cantiere; / - assistenza di prima accensione; / - valvole a sfera per: presa gas, attacco andata e ritorno riscaldamento e ACS. / Escluso: collegamenti elettrici. / Conforme: / - Rendimento energetico secondo Regolamento 813/2013 UE; / - Classe 6 NOx secondo UNI EN 15502-1. / Potenza utile minima (kW): 91 / Potenza utile massima (kW): 116	cad	10,05	8016,57	4,370%
TOS26_06.I04P.021.160	Oggetto: Caldaia MURALE a gas / Caratteristiche: / - MEDIE E ALTE POTENZE; / - INTERNO A CONDENSAZIONE a tiraggio forzato di TIPO C; / - Bruciatore aria SOFFIATA a premiscelazione totale e bassissime emissioni di NOx e CO. / Uso: SOLO RISCALDAMENTO. / Compreso: / - fornitura; / - posa; / - scambiatore termico in acciaio inox; / - movimentazione manuale nell'ambito del cantiere; / - assistenza di prima accensione; / - valvole a sfera per: presa gas, attacco andata e ritorno riscaldamento e ACS. / Escluso: collegamenti elettrici. / Conforme: / - Rendimento energetico secondo Regolamento 813/2013 UE; / - Classe 6 NOx secondo UNI EN 15502-1. / Potenza utile minima (kW): 136 / Potenza utile massima (kW): 160	cad	11,62	9264,21	5,400%
TOS26_06.I04P.022.019	Oggetto: Caldaia MURALE a gas / Caratteristiche: / - INTERNO A CONDENSAZIONE a tiraggio forzato di TIPO C; / - Bruciatore aria SOFFIATA a premiscelazione totale e bassissime emissioni di NOx e CO. / Uso: RISCALDAMENTO E PRODUZIONE ISTANTANEA DI ACS. / Compreso: / - fornitura; / - posa; / - scambiatore termico in acciaio inox; / - movimentazione manuale nell'ambito del cantiere; / - assistenza di prima accensione; / - valvole a sfera presa gas, attacco andata e ritorno riscaldamento e ACS. / Escluso: collegamenti elettrici. / Conforme: / - Classe 6 NOx secondo UNI EN 15502-1; / - Rendimento energetico secondo Regolamento 813/2013 UE. / Potenza utile minima (kW): 1 / Potenza utile massima (kW): 19	cad	2,86	2283,14	9,860%
TOS26_06.I04P.022.024	Oggetto: Caldaia MURALE a gas / Caratteristiche: / - INTERNO A CONDENSAZIONE a tiraggio forzato di TIPO C; / - Bruciatore aria SOFFIATA a premiscelazione totale e bassissime emissioni di NOx e CO. / Uso: RISCALDAMENTO E PRODUZIONE ISTANTANEA DI ACS. / Compreso: / - fornitura; / - posa; / - scambiatore termico in acciaio inox; / - movimentazione manuale nell'ambito del cantiere; / - assistenza di prima accensione; / - valvole a sfera presa gas, attacco andata e ritorno riscaldamento e ACS. / Escluso: collegamenti elettrici. / Conforme: / - Classe 6 NOx secondo UNI EN 15502-1; / - Rendimento energetico secondo Regolamento 813/2013 UE. / Potenza utile minima (kW): 20 / Potenza utile massima (kW): 24	cad	3,60	2874,44	7,830%
TOS26_06.I04P.022.030	Oggetto: Caldaia MURALE a gas / Caratteristiche: / - INTERNO A CONDENSAZIONE a tiraggio forzato di TIPO C; / - Bruciatore aria SOFFIATA a premiscelazione totale e bassissime emissioni di NOx e CO. / Uso: RISCALDAMENTO E PRODUZIONE ISTANTANEA DI ACS. / Compreso: / - fornitura; / - posa; / - scambiatore termico in acciaio inox; / - movimentazione manuale nell'ambito del cantiere; / - assistenza di prima accensione; / - valvole a sfera presa gas, attacco andata e ritorno riscaldamento e ACS. / Escluso: collegamenti elettrici. / Conforme: / - Classe 6 NOx secondo UNI EN 15502-1; / - Rendimento energetico secondo Regolamento 813/2013 UE. / Potenza utile minima (kW): 25 / Potenza utile massima (kW): 30	cad	3,80	3030,00	7,430%
TOS26_06.I04P.022.035	Oggetto: Caldaia MURALE a gas / Caratteristiche: / - INTERNO A CONDENSAZIONE a tiraggio forzato di TIPO C; / - Bruciatore aria SOFFIATA a premiscelazione totale e bassissime emissioni di NOx e CO. / Uso: RISCALDAMENTO E PRODUZIONE ISTANTANEA DI ACS. / Compreso: / - fornitura; / - posa; / - scambiatore termico in acciaio inox; / - movimentazione manuale nell'ambito del cantiere; / - assistenza di prima accensione; / - valvole a sfera presa gas, attacco andata e ritorno riscaldamento e ACS. / Escluso: collegamenti elettrici. / Conforme: / - Classe 6 NOx secondo UNI EN 15502-1; / - Rendimento energetico secondo Regolamento 813/2013 UE. / Potenza utile minima (kW): 31 / Potenza utile massima (kW): 35	cad	4,21	3357,75	6,700%
TOS26_06.I04P.024.024	Oggetto: Caldaia MURALE a gas / Caratteristiche: / - INTERNO A CONDENSAZIONE a tiraggio forzato di TIPO C; / - Bruciatore aria SOFFIATA a premiscelazione totale e bassissime emissioni di NOx e CO. / Uso: riscaldamento CON BOLLITORE INTEGRATO fino a 80 litri PER LA PRODUZIONE DI ACS. / Compreso: / - fornitura; / - posa; / - scambiatore termico in acciaio inox; / - movimentazione manuale nell'ambito del cantiere; / - assistenza di prima accensione; / - valvole a sfera per: presa gas, attacco andata e ritorno riscaldamento e ACS. / Escluso: collegamenti elettrici. / Conforme: / - Rendimento energetico secondo Regolamento 813/2013 UE; / - Classe 6 NOx secondo UNI EN 15502-1. / Potenza utile minima (kW): 20 / Potenza utile massima (kW): 24	cad	5,15	4104,19	6,090%
TOS26_06.I04P.024.030	Oggetto: Caldaia MURALE a gas / Caratteristiche: / - INTERNO A CONDENSAZIONE a tiraggio forzato di TIPO C; / - Bruciatore aria SOFFIATA a premiscelazione totale e bassissime emissioni di NOx e CO. / Uso: riscaldamento CON BOLLITORE INTEGRATO fino a 80 litri PER LA PRODUZIONE DI ACS. / Compreso: / - fornitura; / - posa; / - scambiatore termico in acciaio inox; / - movimentazione manuale nell'ambito del cantiere; / - assistenza di prima accensione; / - valvole a sfera per: presa gas, attacco andata e ritorno riscaldamento e ACS. / Escluso: collegamenti elettrici. / Conforme: / - Rendimento energetico secondo Regolamento 813/2013 UE; / - Classe 6 NOx secondo UNI EN 15502-1. / Potenza utile minima (kW): 25 / Potenza utile massima (kW): 30	cad	4,94	3936,29	6,350%
TOS26_06.I04P.024.035	Oggetto: Caldaia MURALE a gas / Caratteristiche: / - INTERNO A CONDENSAZIONE a tiraggio forzato di TIPO C; / - Bruciatore aria SOFFIATA a premiscelazione totale e bassissime emissioni di NOx e CO. / Uso: riscaldamento CON BOLLITORE INTEGRATO fino a 80 litri PER LA PRODUZIONE DI ACS. / Compreso: / - fornitura; / - posa; / - scambiatore termico in acciaio inox; / - movimentazione manuale nell'ambito del cantiere; / - assistenza di prima accensione; / - valvole a sfera per: presa gas, attacco andata e ritorno riscaldamento e ACS. / Escluso: collegamenti elettrici. / Conforme: / - Rendimento energetico secondo Regolamento 813/2013 UE; / - Classe 6 NOx secondo UNI EN 15502-1. / Potenza utile minima (kW): 31 / Potenza utile massima (kW): 35	cad	5,49	4375,75	5,710%
TOS26_06.I04P.040.019	Oggetto: Caldaia MURALE a gas / Caratteristiche: / - INTERNO A CONDENSAZIONE a tiraggio forzato di TIPO C; / - Bruciatore aria SOFFIATA a premiscelazione totale e bassissime emissioni di NOx e CO. / Uso: PER SOLO RISCALDAMENTO. / Compreso: / - fornitura; / - posa; / - scambiatore termico in silicio-alluminio; / - movimentazione manuale nell'ambito del cantiere; / - assistenza di prima accensione; / - valvole a sfera per: presa gas, attacco andata e ritorno riscaldamento e ACS. / Escluso: collegamenti elettrici. / Conforme: / - Rendimento energetico secondo Regolamento 813/2013 UE; / - Classe 6 NOx secondo UNI EN 15502-1. / Potenza utile minima (kW): 1 / Potenza utile massima (kW): 19	cad	3,15	2511,13	8,960%
TOS26_06.I04P.040.024	Oggetto: Caldaia MURALE a gas / Caratteristiche: / - INTERNO A CONDENSAZIONE a tiraggio forzato di TIPO C; / - Bruciatore aria SOFFIATA a premiscelazione totale e bassissime emissioni di NOx e CO. / Uso: PER SOLO RISCALDAMENTO. / Compreso: / - fornitura; / - posa; / - scambiatore termico in silicio-alluminio; / - movimentazione manuale nell'ambito del cantiere; / - assistenza di prima accensione; / - valvole a sfera per: presa gas, attacco andata e ritorno riscaldamento e ACS. / Escluso: collegamenti elettrici. / Conforme: / - Rendimento energetico secondo Regolamento 813/2013 UE; / - Classe 6 NOx secondo UNI EN 15502-1. / Potenza utile minima (kW): 20 / Potenza utile massima (kW): 24	cad	3,06	2440,03	9,220%
TOS26_06.I04P.040.035	Oggetto: Caldaia MURALE a gas / Caratteristiche: / - INTERNO A CONDENSAZIONE a tiraggio forzato di TIPO C; / - Bruciatore aria SOFFIATA a premiscelazione totale e bassissime emissioni di NOx e CO. / Uso: PER SOLO RISCALDAMENTO. / Compreso: / - fornitura; / - posa; / - scambiatore termico in silicio-alluminio; / - movimentazione manuale nell'ambito del cantiere; / - assistenza di prima accensione; / - valvole a sfera per: presa gas, attacco andata e ritorno riscaldamento e ACS. / Escluso: collegamenti elettrici. / Conforme: / - Rendimento energetico secondo Regolamento 813/2013 UE; / - Classe 6 NOx secondo UNI EN 15502-1. / Potenza utile minima (kW): 31 / Potenza utile massima (kW): 35	cad	3,89	3100,32	7,260%
TOS26_06.I04P.043.070	Oggetto: Caldaia MURALE a gas / Caratteristiche: / - INTERNO A CONDENSAZIONE a tiraggio forzato di TIPO C; / - Bruciatore aria SOFFIATA a premiscelazione totale e bassissime emissioni di NOx e CO. / Uso: SOLO RISCALDAMENTO. / Compreso: / - fornitura; / - posa; / - scambiatore termico in silicio-alluminio; / - assistenza di prima accensione. / Escluso: / - movimentazione manuale nell'ambito del cantiere; / - valvole di intercettazione gas; / - valvole intecettazione andata e ritorno riscaldamento / - condotto fumario e collegamenti elettrici; / - mezzi di sollevamento per il posizionamento nel luogo di installazione. / Conforme: / - Rendimento energetico secondo Regolamento 813/2013 UE; / - Classe 6 NOx secondo UNI EN 15502-1. / Potenza utile minima (kW): 51 / Potenza utile massima (kW): 70	cad	4,73	3774,34	7,950%
TOS26_06.I04P.043.090	Oggetto: Caldaia MURALE a gas / Caratteristiche: / - INTERNO A CONDENSAZIONE a tiraggio forzato di TIPO C; / - Bruciatore aria SOFFIATA a premiscelazione totale e bassissime emissioni di NOx e CO. / Uso: SOLO RISCALDAMENTO. / Compreso: / - fornitura; / - posa; / - scambiatore termico in silicio-alluminio; / - assistenza di prima accensione. / Escluso: / - movimentazione manuale nell'ambito del cantiere; / - valvole di intercettazione gas; / - valvole intecettazione andata e ritorno riscaldamento / - condotto fumario e collegamenti elettrici; / - mezzi di sollevamento per il posizionamento nel luogo di installazione. / Conforme: / - Rendimento energetico secondo Regolamento 813/2013 UE; / - Classe 6 NOx secondo UNI EN 15502-1. / Potenza utile minima (kW): 70 / Potenza utile massima (kW): 90	cad	6,40	5103,97	6,370%
TOS26_06.I04P.043.116	Oggetto: Caldaia MURALE a gas / Caratteristiche: / - INTERNO A CONDENSAZIONE a tiraggio forzato di TIPO C; / - Bruciatore aria SOFFIATA a premiscelazione totale e bassissime emissioni di NOx e CO. / Uso: SOLO RISCALDAMENTO. / Compreso: / - fornitura; / - posa; / - scambiatore termico in silicio-alluminio; / - assistenza di prima accensione. / Escluso: / - movimentazione manuale nell'ambito del cantiere; / - valvole di intercettazione gas; / - valvole intecettazione andata e ritorno riscaldamento / - condotto fumario e collegamenti elettrici; / - mezzi di sollevamento per il posizionamento nel luogo di installazione. / Conforme: / - Rendimento energetico secondo Regolamento 813/2013 UE; / - Classe 6 NOx secondo UNI EN 15502-1. / Potenza utile minima (kW): 91 / Potenza utile massima (kW): 116	a corpo	8,27	6597,77	5,310%
TOS26_06.I04P.043.160	Oggetto: Caldaia MURALE a gas / Caratteristiche: / - INTERNO A CONDENSAZIONE a tiraggio forzato di TIPO C; / - Bruciatore aria SOFFIATA a premiscelazione totale e bassissime emissioni di NOx e CO. / Uso: SOLO RISCALDAMENTO. / Compreso: / - fornitura; / - posa; / - scambiatore termico in silicio-alluminio; / - assistenza di prima accensione. / Escluso: / - movimentazione manuale nell'ambito del cantiere; / - valvole di intercettazione gas; / - valvole intecettazione andata e ritorno riscaldamento / - condotto fumario e collegamenti elettrici; / - mezzi di sollevamento per il posizionamento nel luogo di installazione. / Conforme: / - Rendimento energetico secondo Regolamento 813/2013 UE; / - Classe 6 NOx secondo UNI EN 15502-1. / Potenza utile minima (kW): 136 / Potenza utile massima (kW): 160	cad	8,98	7164,45	6,980%
TOS26_06.I04P.045.035	Oggetto: Caldaia MURALE a gas / Caratteristiche: / - INTERNO a condensazione a tiraggio forzato di tipo C; / - Bruciatore aria soffiata a premiscelazione totale e bassissime emissioni di NOx e CO. / Uso: riscaldamento e produzione istantanea di ACS. / Compreso: / - fornitura; / - posa; / - scambiatore termico in SILICIO-ALLUMINIO / - movimentazione manuale nell'ambito del cantiere; / - assistenza di prima accensione; / - valvole a sfera per presa gas, attacco andata e ritorno riscaldamento e ACS. / Escluso: collegamenti elettrici. / Conforme: / - Rendimento energetico secondo Regolamento 813/2013 UE; / - Classe 6 NOx secondo UNI EN 15502-1. / Potenza utile minima (kW): 31 / Potenza utile massima (kW): 35	cad	3,99	3182,25	7,070%
TOS26_06.I04P.047.030	Oggetto: Caldaia MURALE a gas / Caratteristiche: / - INTERNO A CONDENSAZIONE a tiraggio forzato di TIPO C; / - Bruciatore aria SOFFIATA a premiscelazione totale e bassissime emissioni di NOx e CO. / Uso: RISCALDAMENTO E PRODUZIONE SANITARIA con BOLLITORE INTEGRATO FINO A 80 LITRI. / Compreso: / - fornitura; / - posa; / - scambiatore termico in SILICIO-ALLUMINIO; / - movimentazione manuale nell'ambito del cantiere, assistenza di prima accensione, valvole a sfera per: presa gas, attacco andata e ritorno riscaldamento e ACS. / Escluso: collegamenti elettrici. / Conforme: / - Rendimento energetico secondo Regolamento 813/2013 UE; / - Classe 6 NOx secondo UNI EN 15502-1. / Potenza utile minima (kW): 25 / Potenza utile massima (kW): 30	cad	4,43	3536,76	7,070%
TOS26_06.I04P.047.035	Oggetto: Caldaia MURALE a gas / Caratteristiche: / - INTERNO A CONDENSAZIONE a tiraggio forzato di TIPO C; / - Bruciatore aria SOFFIATA a premiscelazione totale e bassissime emissioni di NOx e CO. / Uso: RISCALDAMENTO E PRODUZIONE SANITARIA con BOLLITORE INTEGRATO FINO A 80 LITRI. / Compreso: / - fornitura; / - posa; / - scambiatore termico in SILICIO-ALLUMINIO; / - movimentazione manuale nell'ambito del cantiere, assistenza di prima accensione, valvole a sfera per: presa gas, attacco andata e ritorno riscaldamento e ACS. / Escluso: collegamenti elettrici. / Conforme: / - Rendimento energetico secondo Regolamento 813/2013 UE; / - Classe 6 NOx secondo UNI EN 15502-1. / Potenza utile minima (kW): 31 / Potenza utile massima (kW): 35	cad	4,92	3923,73	6,370%
TOS26_06.I04P.050.019	Oggetto: Caldaia MURALE a gas / Caratteristiche: / - ESTERNO A CONDENSAZIONE a tiraggio forzato di TIPO C; / - Bruciatore aria SOFFIATA a premiscelazione totale e bassissime emissioni di NOx e CO. / Uso: SOLO RISCALDAMENTO. / Compreso: / - fornitura; / - posa; / - scambiatore termico in acciaio inox; / - movimentazione manuale nell'ambito del cantiere; / - assistenza di prima accensione / - valvole a sfera per presa gas, attacco andata e ritorno riscaldamento e ACS. / Escluso: collegamenti elettrici. / Conforme: / - Rendimento energetico secondo Regolamento 813/2013 UE; / - Classe 6 NOx secondo UNI EN 15502-1. / Potenza utile minima (kW): 1 / Potenza utile massima (kW): 19	cad	3,14	2506,41	8,980%
TOS26_06.I04P.050.024	Oggetto: Caldaia MURALE a gas / Caratteristiche: / - ESTERNO A CONDENSAZIONE a tiraggio forzato di TIPO C; / - Bruciatore aria SOFFIATA a premiscelazione totale e bassissime emissioni di NOx e CO. / Uso: SOLO RISCALDAMENTO. / Compreso: / - fornitura; / - posa; / - scambiatore termico in acciaio inox; / - movimentazione manuale nell'ambito del cantiere; / - assistenza di prima accensione / - valvole a sfera per presa gas, attacco andata e ritorno riscaldamento e ACS. / Escluso: collegamenti elettrici. / Conforme: / - Rendimento energetico secondo Regolamento 813/2013 UE; / - Classe 6 NOx secondo UNI EN 15502-1. / Potenza utile minima (kW): 20 / Potenza utile massima (kW): 24	cad	3,46	2757,58	8,160%
TOS26_06.I04P.050.030	Oggetto: Caldaia MURALE a gas / Caratteristiche: / - ESTERNO A CONDENSAZIONE a tiraggio forzato di TIPO C; / - Bruciatore aria SOFFIATA a premiscelazione totale e bassissime emissioni di NOx e CO. / Uso: SOLO RISCALDAMENTO. / Compreso: / - fornitura; / - posa; / - scambiatore termico in acciaio inox; / - movimentazione manuale nell'ambito del cantiere; / - assistenza di prima accensione / - valvole a sfera per presa gas, attacco andata e ritorno riscaldamento e ACS. / Escluso: collegamenti elettrici. / Conforme: / - Rendimento energetico secondo Regolamento 813/2013 UE; / - Classe 6 NOx secondo UNI EN 15502-1. / Potenza utile minima (kW): 25 / Potenza utile massima (kW): 30	cad	3,75	2993,95	7,520%
TOS26_06.I04P.052.019	Oggetto: Caldaia MURALE a gas / Caratteristiche: / - ESTERNO A CONDENSAZIONE a tiraggio forzato di TIPO C; / - Bruciatore aria SOFFIATA a premiscelazione totale e bassissime emissioni di NOx e CO. / Uso: RISCALDAMENTO E PRODUZIONE ISTANTANEA DI ACS. / Compreso: / - fornitura; / - posa; / - scambiatore termico in acciaio inox; / - movimentazione manuale nell'ambito del cantiere; / - assistenza di prima accensione; / - valvole a sfera per presa gas, attacco andata e ritorno riscaldamento e ACS. / Escluso: collegamenti elettrici. / Conforme: / - Rendimento energetico secondo Regolamento 813/2013 UE; / - Classe 6 NOx secondo UNI EN 15502-1. / Potenza utile minima (kW): 1 / Potenza utile massima (kW): 19	cad	3,19	2542,83	8,850%
TOS26_06.I04P.052.024	Oggetto: Caldaia MURALE a gas / Caratteristiche: / - ESTERNO A CONDENSAZIONE a tiraggio forzato di TIPO C; / - Bruciatore aria SOFFIATA a premiscelazione totale e bassissime emissioni di NOx e CO. / Uso: RISCALDAMENTO E PRODUZIONE ISTANTANEA DI ACS. / Compreso: / - fornitura; / - posa; / - scambiatore termico in acciaio inox; / - movimentazione manuale nell'ambito del cantiere; / - assistenza di prima accensione; / - valvole a sfera per presa gas, attacco andata e ritorno riscaldamento e ACS. / Escluso: collegamenti elettrici. / Conforme: / - Rendimento energetico secondo Regolamento 813/2013 UE; / - Classe 6 NOx secondo UNI EN 15502-1. / Potenza utile minima (kW): 20 / Potenza utile massima (kW): 24	cad	3,39	2700,05	8,330%
TOS26_06.I04P.052.030	Oggetto: Caldaia MURALE a gas / Caratteristiche: / - ESTERNO A CONDENSAZIONE a tiraggio forzato di TIPO C; / - Bruciatore aria SOFFIATA a premiscelazione totale e bassissime emissioni di NOx e CO. / Uso: RISCALDAMENTO E PRODUZIONE ISTANTANEA DI ACS. / Compreso: / - fornitura; / - posa; / - scambiatore termico in acciaio inox; / - movimentazione manuale nell'ambito del cantiere; / - assistenza di prima accensione; / - valvole a sfera per presa gas, attacco andata e ritorno riscaldamento e ACS. / Escluso: collegamenti elettrici. / Conforme: / - Rendimento energetico secondo Regolamento 813/2013 UE; / - Classe 6 NOx secondo UNI EN 15502-1. / Potenza utile minima (kW): 25 / Potenza utile massima (kW): 30	cad	3,92	3126,99	7,200%
TOS26_06.I04P.054.019	Oggetto: Caldaia MURALE a gas / Caratteristiche: / - ESTERNO A CONDENSAZIONE a tiraggio forzato di TIPO C; / - Bruciatore aria SOFFIATA a premiscelazione totale e bassissime emissioni di NOx e CO. / Uso: SOLO RISCALDAMENTO. / Compreso: / - fornitura; / - posa; / - scambiatore termico in SILICIO-ALLUMINIO; / - movimentazione manuale nell'ambito del cantiere; / - assistenza di prima accensione; / - valvole a sfera per presa gas, attacco andata e ritorno riscaldamento e ACS. / Escluso: collegamenti elettrici. / Conforme: / - Rendimento energetico secondo Regolamento 813/2013 UE; / - Classe 6 NOx secondo UNI EN 15502-1. / Potenza utile minima (kW): 1 / Potenza utile massima (kW): 19	cad	3,15	2511,13	8,960%
TOS26_06.I04P.054.024	Oggetto: Caldaia MURALE a gas / Caratteristiche: / - ESTERNO A CONDENSAZIONE a tiraggio forzato di TIPO C; / - Bruciatore aria SOFFIATA a premiscelazione totale e bassissime emissioni di NOx e CO. / Uso: SOLO RISCALDAMENTO. / Compreso: / - fornitura; / - posa; / - scambiatore termico in SILICIO-ALLUMINIO; / - movimentazione manuale nell'ambito del cantiere; / - assistenza di prima accensione; / - valvole a sfera per presa gas, attacco andata e ritorno riscaldamento e ACS. / Escluso: collegamenti elettrici. / Conforme: / - Rendimento energetico secondo Regolamento 813/2013 UE; / - Classe 6 NOx secondo UNI EN 15502-1. / Potenza utile minima (kW): 20 / Potenza utile massima (kW): 24	cad	3,40	2710,48	8,300%
TOS26_06.I04P.054.035	Oggetto: Caldaia MURALE a gas / Caratteristiche: / - ESTERNO A CONDENSAZIONE a tiraggio forzato di TIPO C; / - Bruciatore aria SOFFIATA a premiscelazione totale e bassissime emissioni di NOx e CO. / Uso: SOLO RISCALDAMENTO. / Compreso: / - fornitura; / - posa; / - scambiatore termico in SILICIO-ALLUMINIO; / - movimentazione manuale nell'ambito del cantiere; / - assistenza di prima accensione; / - valvole a sfera per presa gas, attacco andata e ritorno riscaldamento e ACS. / Escluso: collegamenti elettrici. / Conforme: / - Rendimento energetico secondo Regolamento 813/2013 UE; / - Classe 6 NOx secondo UNI EN 15502-1. / Potenza utile minima (kW): 31 / Potenza utile massima (kW): 35	cad	3,89	3100,32	7,260%
TOS26_06.I04P.056.024	Oggetto: Caldaia MURALE a gas / Caratteristiche: / - ESTERNO A CONDENSAZIONE a tiraggio forzato di TIPO C; / - Bruciatore aria SOFFIATA a premiscelazione totale e bassissime emissioni di NOx e CO. / Uso: RISCALDAMENTO E PRODUZIONE ISTANTANEA DI ACS. / Compreso: / - fornitura; / - posa; / - scambiatore termico in SILICIO-ALLUMINIO; / - movimentazione manuale nell'ambito del cantiere; / - assistenza di prima accensione; / - valvole a sfera per presa gas, attacco andata e ritorno riscaldamento e ACS. / Escluso: collegamenti elettrici. / Conforme: / - Rendimento energetico secondo Regolamento 813/2013 UE; / - Classe 6 NOx secondo UNI EN 15502-1. / Potenza utile minima (kW): 20 / Potenza utile massima (kW): 24	cad	3,26	2596,71	8,670%
TOS26_06.I04P.056.030	Oggetto: Caldaia MURALE a gas / Caratteristiche: / - ESTERNO A CONDENSAZIONE a tiraggio forzato di TIPO C; / - Bruciatore aria SOFFIATA a premiscelazione totale e bassissime emissioni di NOx e CO. / Uso: RISCALDAMENTO E PRODUZIONE ISTANTANEA DI ACS. / Compreso: / - fornitura; / - posa; / - scambiatore termico in SILICIO-ALLUMINIO; / - movimentazione manuale nell'ambito del cantiere; / - assistenza di prima accensione; / - valvole a sfera per presa gas, attacco andata e ritorno riscaldamento e ACS. / Escluso: collegamenti elettrici. / Conforme: / - Rendimento energetico secondo Regolamento 813/2013 UE; / - Classe 6 NOx secondo UNI EN 15502-1. / Potenza utile minima (kW): 25 / Potenza utile massima (kW): 30	cad	3,57	2850,00	7,900%
TOS26_06.I04P.056.035	Oggetto: Caldaia MURALE a gas / Caratteristiche: / - ESTERNO A CONDENSAZIONE a tiraggio forzato di TIPO C; / - Bruciatore aria SOFFIATA a premiscelazione totale e bassissime emissioni di NOx e CO. / Uso: RISCALDAMENTO E PRODUZIONE ISTANTANEA DI ACS. / Compreso: / - fornitura; / - posa; / - scambiatore termico in SILICIO-ALLUMINIO; / - movimentazione manuale nell'ambito del cantiere; / - assistenza di prima accensione; / - valvole a sfera per presa gas, attacco andata e ritorno riscaldamento e ACS. / Escluso: collegamenti elettrici. / Conforme: / - Rendimento energetico secondo Regolamento 813/2013 UE; / - Classe 6 NOx secondo UNI EN 15502-1. / Potenza utile minima (kW): 31 / Potenza utile massima (kW): 35	cad	3,84	3062,64	7,350%
TOS26_06.I04P.060.024	Oggetto: Caldaia MURALE a gas / Caratteristiche: / - INCASSO A CONDENSAZIONE a tiraggio forzato di TIPO C; / - Bruciatore aria SOFFIATA a premiscelazione totale e bassissime emissioni di NOx e CO. / Uso: RISCALDAMENTO. / Compreso: / - fornitura; / - posa; / - scambiatore termico in acciaio inox; / - movimentazione manuale nell'ambito del cantiere; / - assistenza di prima accensione; / - valvole a sfera per presa gas, attacco andata e ritorno riscaldamento e ACS. / Escluso: collegamenti elettrici. / Conforme: / - Rendimento energetico secondo Regolamento 813/2013 UE; / - Classe 6 NOx secondo UNI EN 15502-1. / Potenza utile minima (kW): 20 / Potenza utile massima (kW): 24	cad	3,41	2720,06	8,270%
TOS26_06.I04P.060.030	Oggetto: Caldaia MURALE a gas / Caratteristiche: / - INCASSO A CONDENSAZIONE a tiraggio forzato di TIPO C; / - Bruciatore aria SOFFIATA a premiscelazione totale e bassissime emissioni di NOx e CO. / Uso: RISCALDAMENTO. / Compreso: / - fornitura; / - posa; / - scambiatore termico in acciaio inox; / - movimentazione manuale nell'ambito del cantiere; / - assistenza di prima accensione; / - valvole a sfera per presa gas, attacco andata e ritorno riscaldamento e ACS. / Escluso: collegamenti elettrici. / Conforme: / - Rendimento energetico secondo Regolamento 813/2013 UE; / - Classe 6 NOx secondo UNI EN 15502-1. / Potenza utile minima (kW): 25 / Potenza utile massima (kW): 30	cad	3,65	2911,43	7,730%
TOS26_06.I04P.062.019	Oggetto: Caldaia MURALE a gas / Caratteristiche: / - INCASSO A CONDENSAZIONE a tiraggio forzato di TIPO C; / - Bruciatore aria SOFFIATA a premiscelazione totale e bassissime emissioni di NOx e CO. / Uso: RISCALDAENTO E PRODUZIONE ISTANTANEA DI ACS. / Compreso: / - fornitura; / - posa; / - scambiatore termico in acciaio inox; / - movimentazione manuale nell'ambito del cantiere; / - assistenza di prima accensione; / - valvole a sfera per presa gas, attacco andata e ritorno riscaldamento e ACS. / Escluso: collegamenti elettrici. / Conforme: / - Rendimento energetico secondo Regolamento 813/2013 UE; / - Classe 6 NOx secondo UNI EN 15502-1. / Potenza utile minima (kW): 1 / Potenza utile massima (kW): 19	cad	3,27	2610,36	8,620%
TOS26_06.I04P.062.024	Oggetto: Caldaia MURALE a gas / Caratteristiche: / - INCASSO A CONDENSAZIONE a tiraggio forzato di TIPO C; / - Bruciatore aria SOFFIATA a premiscelazione totale e bassissime emissioni di NOx e CO. / Uso: RISCALDAENTO E PRODUZIONE ISTANTANEA DI ACS. / Compreso: / - fornitura; / - posa; / - scambiatore termico in acciaio inox; / - movimentazione manuale nell'ambito del cantiere; / - assistenza di prima accensione; / - valvole a sfera per presa gas, attacco andata e ritorno riscaldamento e ACS. / Escluso: collegamenti elettrici. / Conforme: / - Rendimento energetico secondo Regolamento 813/2013 UE; / - Classe 6 NOx secondo UNI EN 15502-1. / Potenza utile minima (kW): 20 / Potenza utile massima (kW): 24	a corpo	3,44	2742,82	8,200%
TOS26_06.I04P.064.035	Oggetto: Caldaia MURALE a gas / Caratteristiche: / - INCASSO A CONDENSAZIONE a tiraggio forzato di TIPO C; / - Bruciatore aria SOFFIATA a premiscelazione totale e bassissime emissioni di NOx e CO. / Uso: RISCALDAMENTO E PRODUZIONE DI ACS / Compreso: / - fornitura; / - posa; / - scambiatore termico in SILICIO-ALLUMINIO; / - BOLLITORE FINO A 100 L; / - movimentazione manuale nell'ambito del cantiere; / - assistenza di prima accensione; / - valvole a sfera per presa gas, attacco andata e ritorno riscaldamento e ACS. / Escluso: collegamenti elettrici. / Conforme: / - Rendimento energetico secondo Regolamento 813/2013 UE; / - Classe 6 NOx secondo UNI EN 15502-1. / Potenza utile minima (kW): 31 / Potenza utile massima (kW): 35	cad	5,04	4020,82	5,600%
TOS26_06.I04P.080.0050	Oggetto: Caldaia a BASAMENTO a gas / Caratteristiche: / - INTERNO A CONDENSAZIONE a tiraggio forzato di tipo C; / - Bruciatore aria SOFFIATA a premiscelazione totale e bassissime emissioni di NOx e CO. / Uso: SOLO RISCALDAMENTO. / Compreso: / - fornitura; / - posa; / - scambiatore termico in acciaio inox; / - assistenza di prima accensione. / Escluso: / - movimentazione manuale nell'ambito del cantiere; / - valvole di intercettazione gas; / - valvole intercettazione andata e ritorno riscaldamento; / - condotto fumario; / - collegamenti elettrici. / Conforme: / - Rendimento energetico secondo Regolamento 813/2013 UE; / - Classe 6 NOx secondo UNI EN 15502-1. / Potenza utile minima (kW): 36 / Potenza utile massima (kW): 50.	cad	6,35	5065,92	4,940%
TOS26_06.I04P.080.0070	Oggetto: Caldaia a BASAMENTO a gas / Caratteristiche: / - INTERNO A CONDENSAZIONE a tiraggio forzato di tipo C; / - Bruciatore aria SOFFIATA a premiscelazione totale e bassissime emissioni di NOx e CO. / Uso: SOLO RISCALDAMENTO. / Compreso: / - fornitura; / - posa; / - scambiatore termico in acciaio inox; / - assistenza di prima accensione. / Escluso: / - movimentazione manuale nell'ambito del cantiere; / - valvole di intercettazione gas; / - valvole intercettazione andata e ritorno riscaldamento; / - condotto fumario; / - collegamenti elettrici. / Conforme: / - Rendimento energetico secondo Regolamento 813/2013 UE; / - Classe 6 NOx secondo UNI EN 15502-1. / Potenza utile minima (kW): 51 / Potenza utile massima (kW): 70	cad	8,75	6978,29	3,580%
TOS26_06.I04P.080.0090	Oggetto: Caldaia a BASAMENTO a gas / Caratteristiche: / - INTERNO A CONDENSAZIONE a tiraggio forzato di tipo C; / - Bruciatore aria SOFFIATA a premiscelazione totale e bassissime emissioni di NOx e CO. / Uso: SOLO RISCALDAMENTO. / Compreso: / - fornitura; / - posa; / - scambiatore termico in acciaio inox; / - assistenza di prima accensione. / Escluso: / - movimentazione manuale nell'ambito del cantiere; / - valvole di intercettazione gas; / - valvole intercettazione andata e ritorno riscaldamento; / - condotto fumario; / - collegamenti elettrici. / Conforme: / - Rendimento energetico secondo Regolamento 813/2013 UE; / - Classe 6 NOx secondo UNI EN 15502-1. / Potenza utile minima (kW): 71 / Potenza utile massima (kW): 90	cad	11,85	9449,34	2,650%
TOS26_06.I04P.080.0115	Oggetto: Caldaia a BASAMENTO a gas / Caratteristiche: / - INTERNO A CONDENSAZIONE a tiraggio forzato di tipo C; / - Bruciatore aria SOFFIATA a premiscelazione totale e bassissime emissioni di NOx e CO. / Uso: SOLO RISCALDAMENTO. / Compreso: / - fornitura; / - posa; / - scambiatore termico in acciaio inox; / - assistenza di prima accensione. / Escluso: / - movimentazione manuale nell'ambito del cantiere; / - valvole di intercettazione gas; / - valvole intercettazione andata e ritorno riscaldamento; / - condotto fumario; / - collegamenti elettrici. / Conforme: / - Rendimento energetico secondo Regolamento 813/2013 UE; / - Classe 6 NOx secondo UNI EN 15502-1. / Potenza utile minima (kW): 91 / Potenza utile massima (kW): 115	cad	12,15	9692,49	2,580%
TOS26_06.I04P.080.0135	Oggetto: Caldaia a BASAMENTO a gas / Caratteristiche: / - INTERNO A CONDENSAZIONE a tiraggio forzato di tipo C; / - Bruciatore aria SOFFIATA a premiscelazione totale e bassissime emissioni di NOx e CO. / Uso: SOLO RISCALDAMENTO. / Compreso: / - fornitura; / - posa; / - scambiatore termico in acciaio inox; / - assistenza di prima accensione. / Escluso: / - movimentazione manuale nell'ambito del cantiere; / - valvole di intercettazione gas; / - valvole intercettazione andata e ritorno riscaldamento; / - condotto fumario; / - collegamenti elettrici. / Conforme: / - Rendimento energetico secondo Regolamento 813/2013 UE; / - Classe 6 NOx secondo UNI EN 15502-1. / Potenza utile minima (kW): 116 / Potenza utile massima (kW): 135	cad	12,88	10273,32	3,890%
TOS26_06.I04P.080.0160	Oggetto: Caldaia a BASAMENTO a gas / Caratteristiche: / - INTERNO A CONDENSAZIONE a tiraggio forzato di tipo C; / - Bruciatore aria SOFFIATA a premiscelazione totale e bassissime emissioni di NOx e CO. / Uso: SOLO RISCALDAMENTO. / Compreso: / - fornitura; / - posa; / - scambiatore termico in acciaio inox; / - assistenza di prima accensione. / Escluso: / - movimentazione manuale nell'ambito del cantiere; / - valvole di intercettazione gas; / - valvole intercettazione andata e ritorno riscaldamento; / - condotto fumario; / - collegamenti elettrici. / Conforme: / - Rendimento energetico secondo Regolamento 813/2013 UE; / - Classe 6 NOx secondo UNI EN 15502-1. / Potenza utile minima (kW): 136 / Potenza utile massima (kW): 160	cad	16,75	13354,83	3,740%
TOS26_06.I04P.080.0200	Oggetto: Caldaia a BASAMENTO a gas / Caratteristiche: / - INTERNO A CONDENSAZIONE a tiraggio forzato di tipo C; / - Bruciatore aria SOFFIATA a premiscelazione totale e bassissime emissioni di NOx e CO. / Uso: SOLO RISCALDAMENTO. / Compreso: / - fornitura; / - posa; / - scambiatore termico in acciaio inox; / - assistenza di prima accensione. / Escluso: / - movimentazione manuale nell'ambito del cantiere; / - valvole di intercettazione gas; / - valvole intercettazione andata e ritorno riscaldamento; / - condotto fumario; / - collegamenti elettrici. / Conforme: / - Rendimento energetico secondo Regolamento 813/2013 UE; / - Classe 6 NOx secondo UNI EN 15502-1. / Potenza utile minima (kW): 161 / Potenza utile massima (kW): 200	cad	20,96	16719,13	3,590%
TOS26_06.I04P.080.0250	Oggetto: Caldaia a BASAMENTO a gas / Caratteristiche: / - INTERNO A CONDENSAZIONE a tiraggio forzato di tipo C; / - Bruciatore aria SOFFIATA a premiscelazione totale e bassissime emissioni di NOx e CO. / Uso: SOLO RISCALDAMENTO. / Compreso: / - fornitura; / - posa; / - scambiatore termico in acciaio inox; / - assistenza di prima accensione. / Escluso: / - movimentazione manuale nell'ambito del cantiere; / - valvole di intercettazione gas; / - valvole intercettazione andata e ritorno riscaldamento; / - condotto fumario; / - collegamenti elettrici. / Conforme: / - Rendimento energetico secondo Regolamento 813/2013 UE; / - Classe 6 NOx secondo UNI EN 15502-1. / Potenza utile minima (kW): 201 / Potenza utile massima (kW): 250	cad	25,17	20072,02	3,740%
TOS26_06.I04P.080.0300	Oggetto: Caldaia a BASAMENTO a gas / Caratteristiche: / - INTERNO A CONDENSAZIONE a tiraggio forzato di tipo C; / - Bruciatore aria SOFFIATA a premiscelazione totale e bassissime emissioni di NOx e CO. / Uso: SOLO RISCALDAMENTO. / Compreso: / - fornitura; / - posa; / - scambiatore termico in acciaio inox; / - assistenza di prima accensione. / Escluso: / - movimentazione manuale nell'ambito del cantiere; / - valvole di intercettazione gas; / - valvole intercettazione andata e ritorno riscaldamento; / - condotto fumario; / - collegamenti elettrici. / Conforme: / - Rendimento energetico secondo Regolamento 813/2013 UE; / - Classe 6 NOx secondo UNI EN 15502-1. / Potenza utile minima (kW): 251 / Potenza utile massima (kW): 300	cad	27,96	22301,44	3,700%
TOS26_06.I04P.080.0400	Oggetto: Caldaia a BASAMENTO a gas / Caratteristiche: / - INTERNO A CONDENSAZIONE a tiraggio forzato di tipo C; / - Bruciatore aria SOFFIATA a premiscelazione totale e bassissime emissioni di NOx e CO. / Uso: SOLO RISCALDAMENTO. / Compreso: / - fornitura; / - posa; / - scambiatore termico in acciaio inox; / - assistenza di prima accensione. / Escluso: / - movimentazione manuale nell'ambito del cantiere; / - valvole di intercettazione gas; / - valvole intercettazione andata e ritorno riscaldamento; / - condotto fumario; / - collegamenti elettrici. / Conforme: / - Rendimento energetico secondo Regolamento 813/2013 UE; / - Classe 6 NOx secondo UNI EN 15502-1. / Potenza utile minima (kW): 301 / Potenza utile massima (kW): 400	cad	33,00	26319,45	3,420%
TOS26_06.I04P.080.0550	Oggetto: Caldaia a BASAMENTO a gas / Caratteristiche: / - INTERNO A CONDENSAZIONE a tiraggio forzato di tipo C; / - Bruciatore aria SOFFIATA a premiscelazione totale e bassissime emissioni di NOx e CO. / Uso: SOLO RISCALDAMENTO. / Compreso: / - fornitura; / - posa; / - scambiatore termico in acciaio inox; / - assistenza di prima accensione. / Escluso: / - movimentazione manuale nell'ambito del cantiere; / - valvole di intercettazione gas; / - valvole intercettazione andata e ritorno riscaldamento; / - condotto fumario; / - collegamenti elettrici. / Conforme: / - Rendimento energetico secondo Regolamento 813/2013 UE; / - Classe 6 NOx secondo UNI EN 15502-1. / Potenza utile minima (kW): 401 / Potenza utile massima (kW): 550	cad	41,30	32933,53	3,040%
TOS26_06.I04P.080.0750	Oggetto: Caldaia a BASAMENTO a gas / Caratteristiche: / - INTERNO A CONDENSAZIONE a tiraggio forzato di tipo C; / - Bruciatore aria SOFFIATA a premiscelazione totale e bassissime emissioni di NOx e CO. / Uso: SOLO RISCALDAMENTO. / Compreso: / - fornitura; / - posa; / - scambiatore termico in acciaio inox; / - assistenza di prima accensione. / Escluso: / - movimentazione manuale nell'ambito del cantiere; / - valvole di intercettazione gas; / - valvole intercettazione andata e ritorno riscaldamento; / - condotto fumario; / - collegamenti elettrici. / Conforme: / - Rendimento energetico secondo Regolamento 813/2013 UE; / - Classe 6 NOx secondo UNI EN 15502-1. / Potenza utile minima (kW): 551 / Potenza utile massima (kW): 750	cad	38,21	30476,17	3,610%
TOS26_06.I04P.080.0900	Oggetto: Caldaia a BASAMENTO a gas / Caratteristiche: / - INTERNO A CONDENSAZIONE a tiraggio forzato di tipo C; / - Bruciatore aria SOFFIATA a premiscelazione totale e bassissime emissioni di NOx e CO. / Uso: SOLO RISCALDAMENTO. / Compreso: / - fornitura; / - posa; / - scambiatore termico in acciaio inox; / - assistenza di prima accensione. / Escluso: / - movimentazione manuale nell'ambito del cantiere; / - valvole di intercettazione gas; / - valvole intercettazione andata e ritorno riscaldamento; / - condotto fumario; / - collegamenti elettrici. / Conforme: / - Rendimento energetico secondo Regolamento 813/2013 UE; / - Classe 6 NOx secondo UNI EN 15502-1. / Potenza utile minima (kW): 751 / Potenza utile massima (kW): 900	cad	36,38	29012,92	4,140%
TOS26_06.I04P.080.1000	Oggetto: Caldaia a BASAMENTO a gas / Caratteristiche: / - INTERNO A CONDENSAZIONE a tiraggio forzato di tipo C; / - Bruciatore aria SOFFIATA a premiscelazione totale e bassissime emissioni di NOx e CO. / Uso: SOLO RISCALDAMENTO. / Compreso: / - fornitura; / - posa; / - scambiatore termico in acciaio inox; / - assistenza di prima accensione. / Escluso: / - movimentazione manuale nell'ambito del cantiere; / - valvole di intercettazione gas; / - valvole intercettazione andata e ritorno riscaldamento; / - condotto fumario; / - collegamenti elettrici. / Conforme: / - Rendimento energetico secondo Regolamento 813/2013 UE; / - Classe 6 NOx secondo UNI EN 15502-1. / Potenza utile minima (kW): 901 / Potenza utile massima (kW): 1000	cad	47,56	37928,80	3,560%
TOS26_06.I04P.080.1250	Oggetto: Caldaia a BASAMENTO a gas / Caratteristiche: / - INTERNO A CONDENSAZIONE a tiraggio forzato di tipo C; / - Bruciatore aria SOFFIATA a premiscelazione totale e bassissime emissioni di NOx e CO. / Uso: SOLO RISCALDAMENTO. / Compreso: / - fornitura; / - posa; / - scambiatore termico in acciaio inox; / - assistenza di prima accensione. / Escluso: / - movimentazione manuale nell'ambito del cantiere; / - valvole di intercettazione gas; / - valvole intercettazione andata e ritorno riscaldamento; / - condotto fumario; / - collegamenti elettrici. / Conforme: / - Rendimento energetico secondo Regolamento 813/2013 UE; / - Classe 6 NOx secondo UNI EN 15502-1. / Potenza utile minima (kW): 1001 / Potenza utile massima (kW): 1250	cad	61,10	48723,55	2,980%
TOS26_06.I04P.080.1500	Oggetto: Caldaia a BASAMENTO a gas / Caratteristiche: / - INTERNO A CONDENSAZIONE a tiraggio forzato di tipo C; / - Bruciatore aria SOFFIATA a premiscelazione totale e bassissime emissioni di NOx e CO. / Uso: SOLO RISCALDAMENTO. / Compreso: / - fornitura; / - posa; / - scambiatore termico in acciaio inox; / - assistenza di prima accensione. / Escluso: / - movimentazione manuale nell'ambito del cantiere; / - valvole di intercettazione gas; / - valvole intercettazione andata e ritorno riscaldamento; / - condotto fumario; / - collegamenti elettrici. / Conforme: / - Rendimento energetico secondo Regolamento 813/2013 UE; / - Classe 6 NOx secondo UNI EN 15502-1. / Potenza utile minima (kW): 1251 / Potenza utile massima (kW): 1500	cad	62,32	49700,65	3,220%
TOS26_06.I04P.080.2000	Oggetto: Caldaia a BASAMENTO a gas / Caratteristiche: / - INTERNO A CONDENSAZIONE a tiraggio forzato di tipo C; / - Bruciatore aria SOFFIATA a premiscelazione totale e bassissime emissioni di NOx e CO. / Uso: SOLO RISCALDAMENTO. / Compreso: / - fornitura; / - posa; / - scambiatore termico in acciaio inox; / - assistenza di prima accensione. / Escluso: / - movimentazione manuale nell'ambito del cantiere; / - valvole di intercettazione gas; / - valvole intercettazione andata e ritorno riscaldamento; / - condotto fumario; / - collegamenti elettrici. / Conforme: / - Rendimento energetico secondo Regolamento 813/2013 UE; / - Classe 6 NOx secondo UNI EN 15502-1. / Potenza utile minima (kW): 1501 / Potenza utile massima (kW): 2000	cad	75,89	60522,76	2,810%
TOS26_06.I04P.080.2500	Oggetto: Caldaia a BASAMENTO a gas / Caratteristiche: / - INTERNO A CONDENSAZIONE a tiraggio forzato di tipo C; / - Bruciatore aria SOFFIATA a premiscelazione totale e bassissime emissioni di NOx e CO. / Uso: SOLO RISCALDAMENTO. / Compreso: / - fornitura; / - posa; / - scambiatore termico in acciaio inox; / - assistenza di prima accensione. / Escluso: / - movimentazione manuale nell'ambito del cantiere; / - valvole di intercettazione gas; / - valvole intercettazione andata e ritorno riscaldamento; / - condotto fumario; / - collegamenti elettrici. / Conforme: / - Rendimento energetico secondo Regolamento 813/2013 UE; / - Classe 6 NOx secondo UNI EN 15502-1. / Potenza utile minima (kW): 2001 / Potenza utile massima (kW): 2500	cad	89,37	71274,51	2,530%
TOS26_06.I04P.080.3000	Oggetto: Caldaia a BASAMENTO a gas / Caratteristiche: / - INTERNO A CONDENSAZIONE a tiraggio forzato di tipo C; / - Bruciatore aria SOFFIATA a premiscelazione totale e bassissime emissioni di NOx e CO. / Uso: SOLO RISCALDAMENTO. / Compreso: / - fornitura; / - posa; / - scambiatore termico in acciaio inox; / - assistenza di prima accensione. / Escluso: / - movimentazione manuale nell'ambito del cantiere; / - valvole di intercettazione gas; / - valvole intercettazione andata e ritorno riscaldamento; / - condotto fumario; / - collegamenti elettrici. / Conforme: / - Rendimento energetico secondo Regolamento 813/2013 UE; / - Classe 6 NOx secondo UNI EN 15502-1. / Potenza utile minima (kW): 2501 / Potenza utile massima (kW): 3000	cad	104,96	83703,13	2,270%
TOS26_06.I04P.080.3500	Oggetto: Caldaia a BASAMENTO a gas / Caratteristiche: / - INTERNO A CONDENSAZIONE a tiraggio forzato di tipo C; / - Bruciatore aria SOFFIATA a premiscelazione totale e bassissime emissioni di NOx e CO. / Uso: SOLO RISCALDAMENTO. / Compreso: / - fornitura; / - posa; / - scambiatore termico in acciaio inox; / - assistenza di prima accensione. / Escluso: / - movimentazione manuale nell'ambito del cantiere; / - valvole di intercettazione gas; / - valvole intercettazione andata e ritorno riscaldamento; / - condotto fumario; / - collegamenti elettrici. / Conforme: / - Rendimento energetico secondo Regolamento 813/2013 UE; / - Classe 6 NOx secondo UNI EN 15502-1. / Potenza utile minima (kW): 3001 / Potenza utile massima (kW): 3500	cad	132,44	105622,32	1,890%
TOS26_06.I04P.085.0020	Oggetto: Caldaia a BASAMENTO a gas / Caratteristiche: / - INTERNO A CONDENSAZIONE a tiraggio forzato di TIPO C; / - Bruciatore aria SOFFIATA a premiscelazione totale e bassissime emissioni di NOx e CO. / Uso: RISCALDAMENTO E PRODUZIONE DI ACS / Compreso: / - fornitura; / - posa; / - scambiatore termico in acciaio inox; / - BOLLITORE INTEGRATO DA 150 LITRI / - movimentazione manuale nell'ambito del cantiere; / - assistenza di prima accensione; / - valvole a sfera per presa gas, attacco andata e ritorno riscaldamento e ACS. / Escluso: collegamenti elettrici. / Conforme: / - Rendimento energetico secondo Regolamento 813/2013 UE; / - Classe 6 NOx secondo UNI EN 15502-1. / Potenza utile minima (kW): 1 / Potenza utile massima (kW): 20	cad	7,89	6288,76	4,770%
TOS26_06.I04P.085.0035	Oggetto: Caldaia a BASAMENTO a gas / Caratteristiche: / - INTERNO A CONDENSAZIONE a tiraggio forzato di TIPO C; / - Bruciatore aria SOFFIATA a premiscelazione totale e bassissime emissioni di NOx e CO. / Uso: RISCALDAMENTO E PRODUZIONE DI ACS / Compreso: / - fornitura; / - posa; / - scambiatore termico in acciaio inox; / - BOLLITORE INTEGRATO DA 150 LITRI / - movimentazione manuale nell'ambito del cantiere; / - assistenza di prima accensione; / - valvole a sfera per presa gas, attacco andata e ritorno riscaldamento e ACS. / Escluso: collegamenti elettrici. / Conforme: / - Rendimento energetico secondo Regolamento 813/2013 UE; / - Classe 6 NOx secondo UNI EN 15502-1. / Potenza utile minima (kW): 1 / Potenza utile massima (kW): 35	a corpo	8,30	6620,63	4,530%
TOS26_06.I04P.090.0050	Oggetto: Caldaia a BASAMENTO a gas / Caratteristiche: / - ESTERNO o ARMADIO A CONDENSAZIONE a tiraggio forzato di TIPO C; / - Bruciatore aria soffiata a premiscelazione totale e bassissime emissioni di NOx e CO. / Uso: SOLO RISCALDAMENTO. / Compreso: / - fornitura; / - posa; / - scambiatore in lega di ALLUMINIO-SILICIO; / - assistenza di prima accensione. / Escluso: / - movimentazione manuale nell'ambito del cantiere; / - valvole di intercettazione gas; / - valvole intercettazione andata e ritorno riscaldamento; / - condotto fumario; / - collegamenti elettrici. / Conforme: / - Rendimento energetico secondo Regolamento 813/2013 UE; / - Classe 6 NOx secondo UNI EN 15502-1. / Potenza utile minima (kW): 36 / Potenza utile massima (kW): 50	cad	5,53	4410,21	5,670%
TOS26_06.I04P.090.0160	Oggetto: Caldaia a BASAMENTO a gas / Caratteristiche: / - ESTERNO o ARMADIO A CONDENSAZIONE a tiraggio forzato di TIPO C; / - Bruciatore aria soffiata a premiscelazione totale e bassissime emissioni di NOx e CO. / Uso: SOLO RISCALDAMENTO. / Compreso: / - fornitura; / - posa; / - scambiatore in lega di ALLUMINIO-SILICIO; / - assistenza di prima accensione. / Escluso: / - movimentazione manuale nell'ambito del cantiere; / - valvole di intercettazione gas; / - valvole intercettazione andata e ritorno riscaldamento; / - condotto fumario; / - collegamenti elettrici. / Conforme: / - Rendimento energetico secondo Regolamento 813/2013 UE; / - Classe 6 NOx secondo UNI EN 15502-1. / Potenza utile minima (kW): 136 / Potenza utile massima (kW): 160	cad	22,76	18153,73	2,750%
TOS26_06.I04P.090.0200	Oggetto: Caldaia a BASAMENTO a gas / Caratteristiche: / - ESTERNO o ARMADIO A CONDENSAZIONE a tiraggio forzato di TIPO C; / - Bruciatore aria soffiata a premiscelazione totale e bassissime emissioni di NOx e CO. / Uso: SOLO RISCALDAMENTO. / Compreso: / - fornitura; / - posa; / - scambiatore in lega di ALLUMINIO-SILICIO; / - assistenza di prima accensione. / Escluso: / - movimentazione manuale nell'ambito del cantiere; / - valvole di intercettazione gas; / - valvole intercettazione andata e ritorno riscaldamento; / - condotto fumario; / - collegamenti elettrici. / Conforme: / - Rendimento energetico secondo Regolamento 813/2013 UE; / - Classe 6 NOx secondo UNI EN 15502-1. / Potenza utile minima (kW): 161 / Potenza utile massima (kW): 200	cad	26,79	21367,85	2,810%
TOS26_06.I04P.090.0250	Oggetto: Caldaia a BASAMENTO a gas / Caratteristiche: / - ESTERNO o ARMADIO A CONDENSAZIONE a tiraggio forzato di TIPO C; / - Bruciatore aria soffiata a premiscelazione totale e bassissime emissioni di NOx e CO. / Uso: SOLO RISCALDAMENTO. / Compreso: / - fornitura; / - posa; / - scambiatore in lega di ALLUMINIO-SILICIO; / - assistenza di prima accensione. / Escluso: / - movimentazione manuale nell'ambito del cantiere; / - valvole di intercettazione gas; / - valvole intercettazione andata e ritorno riscaldamento; / - condotto fumario; / - collegamenti elettrici. / Conforme: / - Rendimento energetico secondo Regolamento 813/2013 UE; / - Classe 6 NOx secondo UNI EN 15502-1. / Potenza utile minima (kW): 201 / Potenza utile massima (kW): 250	cad	31,55	25163,86	2,980%
TOS26_06.I04P.090.0300	Oggetto: Caldaia a BASAMENTO a gas / Caratteristiche: / - ESTERNO o ARMADIO A CONDENSAZIONE a tiraggio forzato di TIPO C; / - Bruciatore aria soffiata a premiscelazione totale e bassissime emissioni di NOx e CO. / Uso: SOLO RISCALDAMENTO. / Compreso: / - fornitura; / - posa; / - scambiatore in lega di ALLUMINIO-SILICIO; / - assistenza di prima accensione. / Escluso: / - movimentazione manuale nell'ambito del cantiere; / - valvole di intercettazione gas; / - valvole intercettazione andata e ritorno riscaldamento; / - condotto fumario; / - collegamenti elettrici. / Conforme: / - Rendimento energetico secondo Regolamento 813/2013 UE; / - Classe 6 NOx secondo UNI EN 15502-1. / Potenza utile minima (kW): 251 / Potenza utile massima (kW): 300	cad	36,20	28872,93	2,860%
TOS26_06.I04P.090.0400	Oggetto: Caldaia a BASAMENTO a gas / Caratteristiche: / - ESTERNO o ARMADIO A CONDENSAZIONE a tiraggio forzato di TIPO C; / - Bruciatore aria soffiata a premiscelazione totale e bassissime emissioni di NOx e CO. / Uso: SOLO RISCALDAMENTO. / Compreso: / - fornitura; / - posa; / - scambiatore in lega di ALLUMINIO-SILICIO; / - assistenza di prima accensione. / Escluso: / - movimentazione manuale nell'ambito del cantiere; / - valvole di intercettazione gas; / - valvole intercettazione andata e ritorno riscaldamento; / - condotto fumario; / - collegamenti elettrici. / Conforme: / - Rendimento energetico secondo Regolamento 813/2013 UE; / - Classe 6 NOx secondo UNI EN 15502-1. / Potenza utile minima (kW): 301 / Potenza utile massima (kW): 400	cad	42,49	33885,96	2,660%
TOS26_06.I04P.090.0550	Oggetto: Caldaia a BASAMENTO a gas / Caratteristiche: / - ESTERNO o ARMADIO A CONDENSAZIONE a tiraggio forzato di TIPO C; / - Bruciatore aria soffiata a premiscelazione totale e bassissime emissioni di NOx e CO. / Uso: SOLO RISCALDAMENTO. / Compreso: / - fornitura; / - posa; / - scambiatore in lega di ALLUMINIO-SILICIO; / - assistenza di prima accensione. / Escluso: / - movimentazione manuale nell'ambito del cantiere; / - valvole di intercettazione gas; / - valvole intercettazione andata e ritorno riscaldamento; / - condotto fumario; / - collegamenti elettrici. / Conforme: / - Rendimento energetico secondo Regolamento 813/2013 UE; / - Classe 6 NOx secondo UNI EN 15502-1. / Potenza utile minima (kW): 401 / Potenza utile massima (kW): 550	cad	58,51	46658,11	2,140%
TOS26_06.I04P.090.0750	Oggetto: Caldaia a BASAMENTO a gas / Caratteristiche: / - ESTERNO o ARMADIO A CONDENSAZIONE a tiraggio forzato di TIPO C; / - Bruciatore aria soffiata a premiscelazione totale e bassissime emissioni di NOx e CO. / Uso: SOLO RISCALDAMENTO. / Compreso: / - fornitura; / - posa; / - scambiatore in lega di ALLUMINIO-SILICIO; / - assistenza di prima accensione. / Escluso: / - movimentazione manuale nell'ambito del cantiere; / - valvole di intercettazione gas; / - valvole intercettazione andata e ritorno riscaldamento; / - condotto fumario; / - collegamenti elettrici. / Conforme: / - Rendimento energetico secondo Regolamento 813/2013 UE; / - Classe 6 NOx secondo UNI EN 15502-1. / Potenza utile minima (kW): 551 / Potenza utile massima (kW): 750	cad	70,78	56448,63	1,950%
TOS26_06.I04P.090.0900	Oggetto: Caldaia a BASAMENTO a gas / Caratteristiche: / - ESTERNO o ARMADIO A CONDENSAZIONE a tiraggio forzato di TIPO C; / - Bruciatore aria soffiata a premiscelazione totale e bassissime emissioni di NOx e CO. / Uso: SOLO RISCALDAMENTO. / Compreso: / - fornitura; / - posa; / - scambiatore in lega di ALLUMINIO-SILICIO; / - assistenza di prima accensione. / Escluso: / - movimentazione manuale nell'ambito del cantiere; / - valvole di intercettazione gas; / - valvole intercettazione andata e ritorno riscaldamento; / - condotto fumario; / - collegamenti elettrici. / Conforme: / - Rendimento energetico secondo Regolamento 813/2013 UE; / - Classe 6 NOx secondo UNI EN 15502-1. / Potenza utile minima (kW): 751 / Potenza utile massima (kW): 900	cad	77,77	62024,30	1,940%
TOS26_06.I04P.095.0035	Oggetto: Caldaia a basamento a gas / Caratteristiche: / - ESTERNO o ARMADIO A CONDENSAZIONE a tiraggio forzato di TIPO C; / - Bruciatore aria soffiata a premiscelazione totale e bassissime emissioni di NOx e CO. / Uso: RISCALDAMENTO E PRODUZIONE ISTANTANEA DI ACS / Compreso: / - fornitura; / - posa; / - scambiatore in lega di alluminio silicio; / - BOLLITORE INTEGRATO FINO A 90 LITRI; / - movimentazione manuale nell'ambito del cantiere; / - assistenza di prima accensione; / - valvole a sfera per presa gas, attacco andata e ritorno riscaldamento e ACS. / Escluso: collegamenti elettrici. / Conforme: / - Rendimento energetico secondo Regolamento 813/2013 UE; / - Classe 6 NOx secondo UNI EN 15502-1. / Potenza utile minima (kW): 1 / Potenza utile massima (kW): 35	cad	6,46	5155,63	5,820%
TOS26_06.I04P.100.0035	Oggetto: Caldaia a basamento a gas / Caratteristiche: / - ESTERNO o ARMADIO A CONDENSAZIONE a tiraggio forzato di TIPO C; / - Bruciatore aria SOFFIATA a premiscelazione totale e bassissime emissioni di NOx e CO. / Uso: RISCALDAMENTO E PRODUZIONE ISTANTANEA DI ACS / Compreso: / - fornitura; / - posa; / - scambiatore in lega di alluminio silicio; / - BOLLITORE INTEGRATO FINO A 150 LITRI; / - movimentazione manuale nell'ambito del cantiere; / - assistenza di prima accensione; / - valvole a sfera per presa gas, attacco andata e ritorno riscaldamento e ACS. / Escluso: collegamenti elettrici. / Conforme: / - Rendimento energetico secondo Regolamento 813/2013 UE; / - Classe 6 NOx secondo UNI EN 15502-1. / Potenza utile minima (kW): 1 / Potenza utile massima (kW): 35	cad	7,71	6151,04	5,690%
TOS26_06.I04P.105.0035	Oggetto: Caldaia a basamento a gas / Caratteristiche: / - ESTERNO o ARMADIO a condensazione a tiraggio forzato di tipo C; / - Bruciatore aria SOFFIATA a premiscelazione totale e bassissime emissioni di NOx e CO. / Uso: RISCALDAMENTO E PRODUZIONE ISTANTANEA DI ACS / Compreso: / - fornitura; / - posa; / - scambiatore in lega di alluminio silicio; / - BOLLITORE INTEGRATO FINO A 200 LITRI; / - movimentazione manuale nell'ambito del cantiere; / - assistenza di prima accensione; / - valvole a sfera per presa gas, attacco andata e ritorno riscaldamento e ACS. / Escluso: collegamenti elettrici. / Conforme: / - Rendimento energetico secondo Regolamento 813/2013 UE; / - Classe 6 NOx secondo UNI EN 15502-1. / Potenza utile minima (kW): 1 / Potenza utile massima (kW): 35	cad	8,83	7038,95	5,680%
TOS26_06.I06A	Oggetto: DI CLIMATIZZAZIONE AD ESPANSIONE DIRETTA / Compreso: / - fornitura dei materiali; / - trasporto in cantiere; / - montaggio; / - posa; / - documentazione conformità; / - incidenza raccordi; / - incidenza sfridi; / - incidenza pezzi speciali; / - incidenza staffaggio; / - incidenza materiale di consumo / - ponti servizio / - trabattelli a norma con altezza massima m 2,00 / Escluso: opere murarie / Conforme: / - DM 37/08; / - D.P.R. 412/93.
TOS26_06.I06A.010.12000	Oggetto: Condizionatore autonomo / Caratteristiche: / - unità motocondensante esterna per solo raffrescamento; / - una unità interna a parete alta. / Compreso: / - fornitura; / - posa; / - installazione; / - funzionante a gas refrigerante R410A ad alimentazione monofase. / Escluso: / - tubazioni di collegamento; / - tubazioni di scarico condensa. / Potenza frigorifera massima (kW): 2	cad	0,04	1555,92	6,430%
TOS26_06.I06A.010.12500	Oggetto: Condizionatore autonomo / Caratteristiche: / - unità motocondensante esterna per solo raffrescamento; / - una unità interna a parete alta. / Compreso: / - fornitura; / - posa; / - installazione; / - funzionante a gas refrigerante R410A ad alimentazione monofase. / Escluso: / - tubazioni di collegamento; / - tubazioni di scarico condensa. / Potenza frigorifera minima (kW): 2,01 / Potenza frigorifera massima (kW): 2,5	cad	0,04	1555,92	6,430%
TOS26_06.I06A.010.13500	Oggetto: Condizionatore autonomo / Caratteristiche: / - unità motocondensante esterna per solo raffrescamento; / - una unità interna a parete alta. / Compreso: / - fornitura; / - posa; / - installazione; / - funzionante a gas refrigerante R410A ad alimentazione monofase. / Escluso: / - tubazioni di collegamento; / - tubazioni di scarico condensa. / Potenza frigorifera minima (kW): 2,51 / Potenza frigorifera massima (kW): 3,5	cad	0,04	1627,74	6,140%
TOS26_06.I06A.010.15000	Oggetto: Condizionatore autonomo / Caratteristiche: / - unità motocondensante esterna per solo raffrescamento; / - una unità interna a parete alta. / Compreso: / - fornitura; / - posa; / - installazione; / - funzionante a gas refrigerante R410A ad alimentazione monofase. / Escluso: / - tubazioni di collegamento; / - tubazioni di scarico condensa. / Potenza frigorifera minima (kW): 3,51 / Potenza frigorifera massima (kW): 5	cad	0,05	2094,94	4,770%
TOS26_06.I06A.010.16000	Oggetto: Condizionatore autonomo / Caratteristiche: / - unità motocondensante esterna per solo raffrescamento; / - una unità interna a parete alta. / Compreso: / - fornitura; / - posa; / - installazione; / - funzionante a gas refrigerante R410A ad alimentazione monofase. / Escluso: / - tubazioni di collegamento; / - tubazioni di scarico condensa. / Potenza frigorifera minima (kW): 5,01 / Potenza frigorifera massima (kW): 6	cad	0,09	3499,81	2,860%
TOS26_06.I06A.010.17500	Oggetto: Condizionatore autonomo / Caratteristiche: / - unità motocondensante esterna per solo raffrescamento; / - una unità interna a parete alta. / Compreso: / - fornitura; / - posa; / - installazione; / - funzionante a gas refrigerante R410A ad alimentazione monofase. / Escluso: / - tubazioni di collegamento; / - tubazioni di scarico condensa. / Potenza frigorifera minima (kW): 6,01 / Potenza frigorifera massima (kW): 7,5	cad	0,09	3499,81	2,860%
TOS26_06.I06A.050.12000	Oggetto: Condizionatore autonomo / Compreso: / - fornitura; / - posa; / - unità motocondensante esterna per solo raffrescamento; / - una unità interna a soffitto; / - installazione; / - gas refrigerante R410A, ad alimentazione monofase. / Escluso: / - tubazioni di collegamento; / - tubazioni di scarico condensa. / Potenza frigorifera massima (kW): 2	cad	0,09	3615,77	3,040%
TOS26_06.I06A.050.13500	Oggetto: Condizionatore autonomo / Compreso: / - fornitura; / - posa; / - unità motocondensante esterna per solo raffrescamento; / - una unità interna a soffitto; / - installazione; / - gas refrigerante R410A, ad alimentazione monofase. / Escluso: / - tubazioni di collegamento; / - tubazioni di scarico condensa. / Potenza frigorifera minima (kW): 2,01 / Potenza frigorifera massima (kW): 3,5	cad	0,09	3615,77	3,040%
TOS26_06.I06A.050.15000	Oggetto: Condizionatore autonomo / Compreso: / - fornitura; / - posa; / - unità motocondensante esterna per solo raffrescamento; / - una unità interna a soffitto; / - installazione; / - gas refrigerante R410A, ad alimentazione monofase. / Escluso: / - tubazioni di collegamento; / - tubazioni di scarico condensa. / Potenza frigorifera minima (kW): 3,51 / Potenza frigorifera massima (kW): 5	cad	0,09	3615,77	3,040%
TOS26_06.I06A.300.14045	Oggetto: Condizionatore autonomo a pompa di calore multisplit / Compreso: / - fornitura; / - posa; / - 2 unità interne a PARETE ALTA funzionante con R410A ad alimentazione monofase; / Escluso: / - tubazioni di collegamento; / - tubazioni di scarico condense. / Potenza frigorifera massima (kW): 4 / Potenza termica massima (kW): 4,5	cad	0,09	3493,14	4,290%
TOS26_06.I06A.300.15570	Oggetto: Condizionatore autonomo a pompa di calore multisplit / Compreso: / - fornitura; / - posa; / - 2 unità interne a PARETE ALTA funzionante con R410A ad alimentazione monofase; / Escluso: / - tubazioni di collegamento; / - tubazioni di scarico condense. / Potenza frigorifera massima (kW): 5,5 / Potenza termica massima (kW): 7	cad	0,07	2924,14	5,130%
TOS26_06.I06A.400.15570	Oggetto: Condizionatore autonomo a pompa di calore, MULTISPLIT / Compreso: / - fornitura; / - posa; / - 3 unità interne a PARETE ALTA funzionante con R410A, ad alimentazione monofase. / Escluso: / - tubazioni di collegamento; / - tubazioni di scarico condense. / Potenza frigorifera massima (kW): 5,5 / Potenza termica massima (kW): 7	cad	0,10	3992,30	4,070%
TOS26_06.I06A.500.17090	Oggetto: Condizionatore autonomo a pompa di calore, MULTISPLIT / Compreso: / - fornitura; / - posa; / - 4 unità interne a PARETE ALTA, funzionante con R410A, ad alimentazione monofase. / Escluso: / - tubazioni di collegamento; / - tubazioni di scarico condense. / Potenza frigorifera massima (kW): 7 / Potenza termica massima (kW): 9	cad	0,14	5387,51	3,250%
TOS26_06.I08A	Oggetto: DI DISTRIBUZIONE ARIA / - fornitura materiali; / - trasporto cantiere; / - montaggio; / - posa; / - documentazione conformità; / - incidenza raccordi; / - incidenza sfridi; / - incidenza pezzi speciali; / - incidenza staffaggio; / - incidenza materiale di consumo; / - ponti servizio; / - trabattelli altezza massima m 2,00. / Escluso: opere murarie / Conforme: / - DM 37/08; / - D.P.R. 412/93.
TOS26_06.I08A.014.001	Oggetto: Isolante / Materiale: polietilene espanso a cellule chiuse / Uso: rivestimento esterno dei canali dell'aria / Caratteristiche: / - conducibilità termica 40°C inferiore a 0,033 W/m³ / - densità maggiore di 30 kg/m³ / Classe di resistenza al fuoco: 1 / Compreso: / - fornitura; / - posa. / Spessore (mm): 5	m²	0,05	20,08	12,450%
TOS26_06.I08A.014.002	Oggetto: Isolante / Materiale: polietilene espanso a cellule chiuse / Uso: rivestimento esterno dei canali dell'aria / Caratteristiche: / - conducibilità termica 40°C inferiore a 0,033 W/m³ / - densità maggiore di 30 kg/m³ / Classe di resistenza al fuoco: 1 / Compreso: / - fornitura; / - posa. / Spessore (mm): 10	m²	0,07	26,34	11,390%
TOS26_06.I08A.014.003	Oggetto: Isolante / Materiale: polietilene espanso a cellule chiuse / Uso: rivestimento esterno dei canali dell'aria / Caratteristiche: / - conducibilità termica 40°C inferiore a 0,033 W/m³ / - densità maggiore di 30 kg/m³ / Classe di resistenza al fuoco: 1 / Compreso: / - fornitura; / - posa. / Spessore (mm): 15	m²	0,09	37,11	9,430%
TOS26_06.I08A.014.004	Oggetto: Isolante / Materiale: polietilene espanso a cellule chiuse / Uso: rivestimento esterno dei canali dell'aria / Caratteristiche: / - conducibilità termica 40°C inferiore a 0,033 W/m³ / - densità maggiore di 30 kg/m³ / Classe di resistenza al fuoco: 1 / Compreso: / - fornitura; / - posa. / Spessore (mm): 20	m²	0,12	48,03	10,410%
TOS26_06.I08A.014.005	Oggetto: Isolante / Materiale: polietilene espanso a cellule chiuse / Uso: rivestimento esterno dei canali dell'aria / Caratteristiche: / - conducibilità termica 40°C inferiore a 0,033 W/m³ / - densità maggiore di 30 kg/m³ / Classe di resistenza al fuoco: 1 / Compreso: / - fornitura; / - posa. / Spessore (mm): 25	m²	0,16	62,82	9,550%
TOS26_06.I08A.053.001	Oggetto: Ventilatore cassonato con motore direttamente accoppiato / Compreso: / - installazione; / - struttura in lamiera zincata autoportante con pannelli smontabili; / - ventilatore centrifugo a doppia aspirazione isolato dalla strutture con motore incorporato, monofase. / Portata aria minima (m³/h): 500 / Portata aria massima (m³/h): 1500 / Prevalenza corrispondente non inferiore a (mbar): 1,2/0,5 / Potenza assorbita (W): 350	cad	2,73	1087,63	18,390%
TOS26_06.I08A.053.002	Oggetto: Ventilatore cassonato con motore direttamente accoppiato / Compreso: / - installazione; / - struttura in lamiera zincata autoportante con pannelli smontabili; / - ventilatore centrifugo a doppia aspirazione isolato dalla strutture con motore incorporato, monofase. / Portata aria minima (m³/h): 1000 / Portata aria massima (m³/h): 2000 / Prevalenza corrispondente non inferiore a (mbar): 2,2/1,0 / Potenza assorbita (W): 550	cad	4,05	1613,90	12,390%
TOS26_06.I08A.053.003	Oggetto: Ventilatore cassonato con motore direttamente accoppiato / Compreso: / - installazione; / - struttura in lamiera zincata autoportante con pannelli smontabili; / - ventilatore centrifugo a doppia aspirazione isolato dalla strutture con motore incorporato, monofase. / Portata aria minima (m³/h): 1500 / Portata aria massima (m³/h): 2500 / Prevalenza corrispondente non inferiore a (mbar): 2,5/1,2 / Potenza assorbita (W): 780	cad	5,39	2148,59	11,640%
TOS26_06.I08A.053.004	Oggetto: Ventilatore cassonato con motore direttamente accoppiato / Compreso: / - installazione; / - struttura in lamiera zincata autoportante con pannelli smontabili; / - ventilatore centrifugo a doppia aspirazione isolato dalla strutture con motore incorporato, monofase. / Portata aria minima (m³/h): 2000 / Portata aria massima (m³/h): 3000 / Prevalenza corrispondente non inferiore a (mbar): 2,8/1,6 / Potenza assorbita (W): 1100	cad	5,77	2301,19	13,040%
TOS26_06.I08A.053.005	Oggetto: Ventilatore cassonato con motore direttamente accoppiato / Compreso: / - installazione; / - struttura in lamiera zincata autoportante con pannelli smontabili; / - ventilatore centrifugo a doppia aspirazione isolato dalla strutture con motore incorporato, monofase. / Portata aria minima (m³/h): 3000 / Portata aria massima (m³/h): 4000 / Prevalenza corrispondente non inferiore a (mbar): 3,0/2,0 / Potenza assorbita (W): 1500	cad	7,06	2816,07	12,430%
TOS26_06.I08A.053.006	Oggetto: Ventilatore cassonato con motore direttamente accoppiato / Compreso: / - installazione; / - struttura in lamiera zincata autoportante con pannelli smontabili; / - ventilatore centrifugo a doppia aspirazione isolato dalla strutture con motore incorporato, monofase. / Portata aria minima (m³/h): 4000 / Portata aria massima (m³/h): 5000 / Prevalenza corrispondente non inferiore a (mbar): 3,2/2,4 / Potenza assorbita (W): 1500	cad	7,22	2879,89	13,890%
TOS26_06.I08A.054.001	Oggetto: Condotto per aria / Temperatura di utilizzo minima (°C): -10 / Temperatura di utilizzo massima (°C): +140 / Classe di reazione al fuoco: 1 / Compreso: / - realizzazione; / - fascette per il fissaggio; / - spirale in acciaio armonico rivestito. / Specifiche: non isolato termicamente / Diametro nominale (mm): 100	m	0,03	12,84	42,840%
TOS26_06.I08A.054.002	Oggetto: Condotto per aria / Temperatura di utilizzo minima (°C): -10 / Temperatura di utilizzo massima (°C): +140 / Classe di reazione al fuoco: 1 / Compreso: / - realizzazione; / - fascette per il fissaggio; / - spirale in acciaio armonico rivestito. / Specifiche: non isolato termicamente / Diametro nominale (mm): 125	m	0,03	13,29	41,390%
TOS26_06.I08A.054.003	Oggetto: Condotto per aria / Temperatura di utilizzo minima (°C): -10 / Temperatura di utilizzo massima (°C): +140 / Classe di reazione al fuoco: 1 / Compreso: / - realizzazione; / - fascette per il fissaggio; / - spirale in acciaio armonico rivestito. / Specifiche: non isolato termicamente / Diametro nominale (mm): 150	m	0,04	14,34	38,370%
TOS26_06.I08A.054.004	Oggetto: Condotto per aria / Temperatura di utilizzo minima (°C): -10 / Temperatura di utilizzo massima (°C): +140 / Classe di reazione al fuoco: 1 / Compreso: / - realizzazione; / - fascette per il fissaggio; / - spirale in acciaio armonico rivestito. / Specifiche: non isolato termicamente / Diametro nominale (mm): 200	m	0,04	16,58	33,170%
TOS26_06.I08A.054.005	Oggetto: Condotto per aria / Temperatura di utilizzo minima (°C): -10 / Temperatura di utilizzo massima (°C): +140 / Classe di reazione al fuoco: 1 / Compreso: / - realizzazione; / - fascette per il fissaggio; / - spirale in acciaio armonico rivestito. / Specifiche: non isolato termicamente / Diametro nominale (mm): 250	m	0,05	19,27	31,140%
TOS26_06.I08A.054.006	Oggetto: Condotto per aria / Temperatura di utilizzo minima (°C): -10 / Temperatura di utilizzo massima (°C): +140 / Classe di reazione al fuoco: 1 / Compreso: / - realizzazione; / - fascette per il fissaggio; / - spirale in acciaio armonico rivestito. / Specifiche: non isolato termicamente / Diametro nominale (mm): 300	m	0,06	22,61	26,540%
TOS26_06.I08A.054.007	Oggetto: Condotto per aria / Temperatura di utilizzo minima (°C): -10 / Temperatura di utilizzo massima (°C): +140 / Classe di reazione al fuoco: 1 / Compreso: / - realizzazione; / - fascette per il fissaggio; / - spirale in acciaio armonico rivestito. / Specifiche: isolato termicamente / Diametro nominale (mm): 100	m	0,04	16,28	33,790%
TOS26_06.I08A.054.008	Oggetto: Condotto per aria / Temperatura di utilizzo minima (°C): -10 / Temperatura di utilizzo massima (°C): +140 / Classe di reazione al fuoco: 1 / Compreso: / - realizzazione; / - fascette per il fissaggio; / - spirale in acciaio armonico rivestito. / Specifiche: isolato termicamente / Diametro nominale (mm): 125	m	0,04	17,25	31,900%
TOS26_06.I08A.054.009	Oggetto: Condotto per aria / Temperatura di utilizzo minima (°C): -10 / Temperatura di utilizzo massima (°C): +140 / Classe di reazione al fuoco: 1 / Compreso: / - realizzazione; / - fascette per il fissaggio; / - spirale in acciaio armonico rivestito. / Specifiche: isolato termicamente / Diametro nominale (mm): 150	m	0,05	18,53	29,690%
TOS26_06.I08A.054.010	Oggetto: Condotto per aria / Temperatura di utilizzo minima (°C): -10 / Temperatura di utilizzo massima (°C): +140 / Classe di reazione al fuoco: 1 / Compreso: / - realizzazione; / - fascette per il fissaggio; / - spirale in acciaio armonico rivestito. / Specifiche: isolato termicamente / Diametro nominale (mm): 200	m	0,05	21,04	26,140%
TOS26_06.I08A.054.011	Oggetto: Condotto per aria / Temperatura di utilizzo minima (°C): -10 / Temperatura di utilizzo massima (°C): +140 / Classe di reazione al fuoco: 1 / Compreso: / - realizzazione; / - fascette per il fissaggio; / - spirale in acciaio armonico rivestito. / Specifiche: isolato termicamente / Diametro nominale (mm): 250	m	0,06	24,68	24,310%
TOS26_06.I08A.054.012	Oggetto: Condotto per aria / Temperatura di utilizzo minima (°C): -10 / Temperatura di utilizzo massima (°C): +140 / Classe di reazione al fuoco: 1 / Compreso: / - realizzazione; / - fascette per il fissaggio; / - spirale in acciaio armonico rivestito. / Specifiche: isolato termicamente / Diametro nominale (mm): 300	m	0,08	30,88	19,430%
TOS26_06.I08A.055.001	Oggetto: Canalizzazione / Uso: distribuzione aria / Compreso: / - realizzazione; / - accessori per il collegamento quali rivetti; / - nastro di tenuta; / - pendinatura; / - staffaggio a soffitto e/o parete. / Oggetto: condotti circolari spiroidali a parete semplice / Materiale: acciaio zincato / Diametro nominale (mm): 150	kg	0,03	11,79	21,210%
TOS26_06.I08A.055.002	Oggetto: Canalizzazione / Uso: distribuzione aria / Compreso: / - realizzazione; / - accessori per il collegamento quali rivetti; / - nastro di tenuta; / - pendinatura; / - staffaggio a soffitto e/o parete. / Oggetto: condotti a sezione rettangolare / Materiale: acciaio zincato	kg	0,03	10,79	18,540%
TOS26_06.I08A.064.001	Oggetto: Canale circolare / Caratteristiche: / - Resistente ai raggi UV / - posta ad una altezza massima dal piano di calpestio di 4,00 m. / Uso: costruzione di condotte per la distribuzione dell'aria negli impianti di condizionamento e di termoventilazione / Classe di reazione al fuoco: 0-1 / Rigidità dei pannelli: > 350.000 Nmmq / Resistenza trasmissione vapore acqueo: > 2000 mqhPa/mg / Spessore (mm): 25 / Conduttività termica iniziale (W/mK): 0,0206 Resistenza alla pressione fino a (Pa): 3.000 / Compreso: / - fornitura; / - posa; / - 2 gusci "sandwich" in alluminio/schiuma rigida in poliuretano espanso ad alta densità (60 Kg/mc) lunghezza 4000 mm, esente da CFC, HCFC e HFC con rivestimento interno ed esterno in foglio di alluminio goffrato laccato con primer; / - angolari; / - pezzi speciali; / - profili; / - baionette; / - staffaggio mediante pendinatura. / Oggetto: elemento rettilineo / Materiale: rivestito da alluminio interno 120 micron ed esterno 120 micron / Diametro nominale (mm): 200	m	0,20	81,63	27,930%
TOS26_06.I08A.064.002	Oggetto: Canale circolare / Caratteristiche: / - Resistente ai raggi UV / - posta ad una altezza massima dal piano di calpestio di 4,00 m. / Uso: costruzione di condotte per la distribuzione dell'aria negli impianti di condizionamento e di termoventilazione / Classe di reazione al fuoco: 0-1 / Rigidità dei pannelli: > 350.000 Nmmq / Resistenza trasmissione vapore acqueo: > 2000 mqhPa/mg / Spessore (mm): 25 / Conduttività termica iniziale (W/mK): 0,0206 Resistenza alla pressione fino a (Pa): 3.000 / Compreso: / - fornitura; / - posa; / - 2 gusci "sandwich" in alluminio/schiuma rigida in poliuretano espanso ad alta densità (60 Kg/mc) lunghezza 4000 mm, esente da CFC, HCFC e HFC con rivestimento interno ed esterno in foglio di alluminio goffrato laccato con primer; / - angolari; / - pezzi speciali; / - profili; / - baionette; / - staffaggio mediante pendinatura. / Oggetto: elemento rettilineo / Materiale: rivestito da alluminio interno 120 micron ed esterno 120 micron / Diametro nominale (mm): 300	m	0,24	94,44	24,140%
TOS26_06.I08A.064.003	Oggetto: Canale circolare / Caratteristiche: / - Resistente ai raggi UV / - posta ad una altezza massima dal piano di calpestio di 4,00 m. / Uso: costruzione di condotte per la distribuzione dell'aria negli impianti di condizionamento e di termoventilazione / Classe di reazione al fuoco: 0-1 / Rigidità dei pannelli: > 350.000 Nmmq / Resistenza trasmissione vapore acqueo: > 2000 mqhPa/mg / Spessore (mm): 25 / Conduttività termica iniziale (W/mK): 0,0206 Resistenza alla pressione fino a (Pa): 3.000 / Compreso: / - fornitura; / - posa; / - 2 gusci "sandwich" in alluminio/schiuma rigida in poliuretano espanso ad alta densità (60 Kg/mc) lunghezza 4000 mm, esente da CFC, HCFC e HFC con rivestimento interno ed esterno in foglio di alluminio goffrato laccato con primer; / - angolari; / - pezzi speciali; / - profili; / - baionette; / - staffaggio mediante pendinatura. / Oggetto: elemento rettilineo / Materiale: rivestito da alluminio interno 120 micron ed esterno 120 micron / Diametro nominale (mm): 400	m	0,26	103,82	21,960%
TOS26_06.I08A.064.004	Oggetto: Canale circolare / Caratteristiche: / - Resistente ai raggi UV / - posta ad una altezza massima dal piano di calpestio di 4,00 m. / Uso: costruzione di condotte per la distribuzione dell'aria negli impianti di condizionamento e di termoventilazione / Classe di reazione al fuoco: 0-1 / Rigidità dei pannelli: > 350.000 Nmmq / Resistenza trasmissione vapore acqueo: > 2000 mqhPa/mg / Spessore (mm): 25 / Conduttività termica iniziale (W/mK): 0,0206 Resistenza alla pressione fino a (Pa): 3.000 / Compreso: / - fornitura; / - posa; / - 2 gusci "sandwich" in alluminio/schiuma rigida in poliuretano espanso ad alta densità (60 Kg/mc) lunghezza 4000 mm, esente da CFC, HCFC e HFC con rivestimento interno ed esterno in foglio di alluminio goffrato laccato con primer; / - angolari; / - pezzi speciali; / - profili; / - baionette; / - staffaggio mediante pendinatura. / Oggetto: elemento rettilineo / Materiale: rivestito da alluminio interno 120 micron ed esterno 120 micron / Diametro nominale (mm): 500	m	0,30	119,13	21,750%
TOS26_06.I08A.064.005	Oggetto: Canale circolare / Caratteristiche: / - Resistente ai raggi UV / - posta ad una altezza massima dal piano di calpestio di 4,00 m. / Uso: costruzione di condotte per la distribuzione dell'aria negli impianti di condizionamento e di termoventilazione / Classe di reazione al fuoco: 0-1 / Rigidità dei pannelli: > 350.000 Nmmq / Resistenza trasmissione vapore acqueo: > 2000 mqhPa/mg / Spessore (mm): 25 / Conduttività termica iniziale (W/mK): 0,0206 Resistenza alla pressione fino a (Pa): 3.000 / Compreso: / - fornitura; / - posa; / - 2 gusci "sandwich" in alluminio/schiuma rigida in poliuretano espanso ad alta densità (60 Kg/mc) lunghezza 4000 mm, esente da CFC, HCFC e HFC con rivestimento interno ed esterno in foglio di alluminio goffrato laccato con primer; / - angolari; / - pezzi speciali; / - profili; / - baionette; / - staffaggio mediante pendinatura. / Oggetto: elemento rettilineo / Materiale: rivestito da alluminio interno 120 micron ed esterno 120 micron / Diametro nominale (mm): 600	m	0,33	129,84	19,950%
TOS26_06.I08A.064.006	Oggetto: Canale circolare / Caratteristiche: / - Resistente ai raggi UV / - posta ad una altezza massima dal piano di calpestio di 4,00 m. / Uso: costruzione di condotte per la distribuzione dell'aria negli impianti di condizionamento e di termoventilazione / Classe di reazione al fuoco: 0-1 / Rigidità dei pannelli: > 350.000 Nmmq / Resistenza trasmissione vapore acqueo: > 2000 mqhPa/mg / Spessore (mm): 25 / Conduttività termica iniziale (W/mK): 0,0206 Resistenza alla pressione fino a (Pa): 3.000 / Compreso: / - fornitura; / - posa; / - 2 gusci "sandwich" in alluminio/schiuma rigida in poliuretano espanso ad alta densità (60 Kg/mc) lunghezza 4000 mm, esente da CFC, HCFC e HFC con rivestimento interno ed esterno in foglio di alluminio goffrato laccato con primer; / - angolari; / - pezzi speciali; / - profili; / - baionette; / - staffaggio mediante pendinatura. / Oggetto: curva a 45° per canale circolare / Materiale: rivestita da alluminio interno 200 micron ed esterno 200 micron / Diametro nominale (mm): 200	cad	0,17	66,56	38,920%
TOS26_06.I08A.064.007	Oggetto: Canale circolare / Caratteristiche: / - Resistente ai raggi UV / - posta ad una altezza massima dal piano di calpestio di 4,00 m. / Uso: costruzione di condotte per la distribuzione dell'aria negli impianti di condizionamento e di termoventilazione / Classe di reazione al fuoco: 0-1 / Rigidità dei pannelli: > 350.000 Nmmq / Resistenza trasmissione vapore acqueo: > 2000 mqhPa/mg / Spessore (mm): 25 / Conduttività termica iniziale (W/mK): 0,0206 Resistenza alla pressione fino a (Pa): 3.000 / Compreso: / - fornitura; / - posa; / - 2 gusci "sandwich" in alluminio/schiuma rigida in poliuretano espanso ad alta densità (60 Kg/mc) lunghezza 4000 mm, esente da CFC, HCFC e HFC con rivestimento interno ed esterno in foglio di alluminio goffrato laccato con primer; / - angolari; / - pezzi speciali; / - profili; / - baionette; / - staffaggio mediante pendinatura. / Oggetto: curva a 45° per canale circolare / Materiale: rivestita da alluminio interno 200 micron ed esterno 200 micron / Diametro nominale (mm): 300	cad	0,19	74,50	34,770%
TOS26_06.I08A.064.008	Oggetto: Canale circolare / Caratteristiche: / - Resistente ai raggi UV / - posta ad una altezza massima dal piano di calpestio di 4,00 m. / Uso: costruzione di condotte per la distribuzione dell'aria negli impianti di condizionamento e di termoventilazione / Classe di reazione al fuoco: 0-1 / Rigidità dei pannelli: > 350.000 Nmmq / Resistenza trasmissione vapore acqueo: > 2000 mqhPa/mg / Spessore (mm): 25 / Conduttività termica iniziale (W/mK): 0,0206 Resistenza alla pressione fino a (Pa): 3.000 / Compreso: / - fornitura; / - posa; / - 2 gusci "sandwich" in alluminio/schiuma rigida in poliuretano espanso ad alta densità (60 Kg/mc) lunghezza 4000 mm, esente da CFC, HCFC e HFC con rivestimento interno ed esterno in foglio di alluminio goffrato laccato con primer; / - angolari; / - pezzi speciali; / - profili; / - baionette; / - staffaggio mediante pendinatura. / Oggetto: curva a 45° per canale circolare / Materiale: rivestita da alluminio interno 200 micron ed esterno 200 micron / Diametro nominale (mm): 400	cad	0,22	85,86	30,170%
TOS26_06.I08A.064.009	Oggetto: Canale circolare / Caratteristiche: / - Resistente ai raggi UV / - posta ad una altezza massima dal piano di calpestio di 4,00 m. / Uso: costruzione di condotte per la distribuzione dell'aria negli impianti di condizionamento e di termoventilazione / Classe di reazione al fuoco: 0-1 / Rigidità dei pannelli: > 350.000 Nmmq / Resistenza trasmissione vapore acqueo: > 2000 mqhPa/mg / Spessore (mm): 25 / Conduttività termica iniziale (W/mK): 0,0206 Resistenza alla pressione fino a (Pa): 3.000 / Compreso: / - fornitura; / - posa; / - 2 gusci "sandwich" in alluminio/schiuma rigida in poliuretano espanso ad alta densità (60 Kg/mc) lunghezza 4000 mm, esente da CFC, HCFC e HFC con rivestimento interno ed esterno in foglio di alluminio goffrato laccato con primer; / - angolari; / - pezzi speciali; / - profili; / - baionette; / - staffaggio mediante pendinatura. / Oggetto: curva a 45° per canale circolare / Materiale: rivestita da alluminio interno 200 micron ed esterno 200 micron / Diametro nominale (mm): 500	cad	0,23	90,40	28,660%
TOS26_06.I08A.064.010	Oggetto: Canale circolare / Caratteristiche: / - Resistente ai raggi UV / - posta ad una altezza massima dal piano di calpestio di 4,00 m. / Uso: costruzione di condotte per la distribuzione dell'aria negli impianti di condizionamento e di termoventilazione / Classe di reazione al fuoco: 0-1 / Rigidità dei pannelli: > 350.000 Nmmq / Resistenza trasmissione vapore acqueo: > 2000 mqhPa/mg / Spessore (mm): 25 / Conduttività termica iniziale (W/mK): 0,0206 Resistenza alla pressione fino a (Pa): 3.000 / Compreso: / - fornitura; / - posa; / - 2 gusci "sandwich" in alluminio/schiuma rigida in poliuretano espanso ad alta densità (60 Kg/mc) lunghezza 4000 mm, esente da CFC, HCFC e HFC con rivestimento interno ed esterno in foglio di alluminio goffrato laccato con primer; / - angolari; / - pezzi speciali; / - profili; / - baionette; / - staffaggio mediante pendinatura. / Oggetto: curva a 45° per canale circolare / Materiale: rivestita da alluminio interno 200 micron ed esterno 200 micron / Diametro nominale (mm): 600	cad	0,24	97,21	26,650%
TOS26_06.I08A.064.011	Oggetto: Canale circolare / Caratteristiche: / - Resistente ai raggi UV / - posta ad una altezza massima dal piano di calpestio di 4,00 m. / Uso: costruzione di condotte per la distribuzione dell'aria negli impianti di condizionamento e di termoventilazione / Classe di reazione al fuoco: 0-1 / Rigidità dei pannelli: > 350.000 Nmmq / Resistenza trasmissione vapore acqueo: > 2000 mqhPa/mg / Spessore (mm): 25 / Conduttività termica iniziale (W/mK): 0,0206 Resistenza alla pressione fino a (Pa): 3.000 / Compreso: / - fornitura; / - posa; / - 2 gusci "sandwich" in alluminio/schiuma rigida in poliuretano espanso ad alta densità (60 Kg/mc) lunghezza 4000 mm, esente da CFC, HCFC e HFC con rivestimento interno ed esterno in foglio di alluminio goffrato laccato con primer; / - angolari; / - pezzi speciali; / - profili; / - baionette; / - staffaggio mediante pendinatura. / Oggetto: curva a 90° per canale circolare / Materiale: rivestita da alluminio interno 200 micron ed esterno 200 micron / Diametro nominale (mm): 200	cad	0,24	96,09	26,960%
TOS26_06.I08A.064.012	Oggetto: Canale circolare / Caratteristiche: / - Resistente ai raggi UV / - posta ad una altezza massima dal piano di calpestio di 4,00 m. / Uso: costruzione di condotte per la distribuzione dell'aria negli impianti di condizionamento e di termoventilazione / Classe di reazione al fuoco: 0-1 / Rigidità dei pannelli: > 350.000 Nmmq / Resistenza trasmissione vapore acqueo: > 2000 mqhPa/mg / Spessore (mm): 25 / Conduttività termica iniziale (W/mK): 0,0206 Resistenza alla pressione fino a (Pa): 3.000 / Compreso: / - fornitura; / - posa; / - 2 gusci "sandwich" in alluminio/schiuma rigida in poliuretano espanso ad alta densità (60 Kg/mc) lunghezza 4000 mm, esente da CFC, HCFC e HFC con rivestimento interno ed esterno in foglio di alluminio goffrato laccato con primer; / - angolari; / - pezzi speciali; / - profili; / - baionette; / - staffaggio mediante pendinatura. / Oggetto: curva a 90° per canale circolare / Materiale: rivestita da alluminio interno 200 micron ed esterno 200 micron / Diametro nominale (mm): 300	cad	0,28	113,11	22,900%
TOS26_06.I08A.064.013	Oggetto: Canale circolare / Caratteristiche: / - Resistente ai raggi UV / - posta ad una altezza massima dal piano di calpestio di 4,00 m. / Uso: costruzione di condotte per la distribuzione dell'aria negli impianti di condizionamento e di termoventilazione / Classe di reazione al fuoco: 0-1 / Rigidità dei pannelli: > 350.000 Nmmq / Resistenza trasmissione vapore acqueo: > 2000 mqhPa/mg / Spessore (mm): 25 / Conduttività termica iniziale (W/mK): 0,0206 Resistenza alla pressione fino a (Pa): 3.000 / Compreso: / - fornitura; / - posa; / - 2 gusci "sandwich" in alluminio/schiuma rigida in poliuretano espanso ad alta densità (60 Kg/mc) lunghezza 4000 mm, esente da CFC, HCFC e HFC con rivestimento interno ed esterno in foglio di alluminio goffrato laccato con primer; / - angolari; / - pezzi speciali; / - profili; / - baionette; / - staffaggio mediante pendinatura. / Oggetto: curva a 90° per canale circolare / Materiale: rivestita da alluminio interno 200 micron ed esterno 200 micron / Diametro nominale (mm): 400	cad	0,34	135,82	19,070%
TOS26_06.I08A.064.014	Oggetto: Canale circolare / Caratteristiche: / - Resistente ai raggi UV / - posta ad una altezza massima dal piano di calpestio di 4,00 m. / Uso: costruzione di condotte per la distribuzione dell'aria negli impianti di condizionamento e di termoventilazione / Classe di reazione al fuoco: 0-1 / Rigidità dei pannelli: > 350.000 Nmmq / Resistenza trasmissione vapore acqueo: > 2000 mqhPa/mg / Spessore (mm): 25 / Conduttività termica iniziale (W/mK): 0,0206 Resistenza alla pressione fino a (Pa): 3.000 / Compreso: / - fornitura; / - posa; / - 2 gusci "sandwich" in alluminio/schiuma rigida in poliuretano espanso ad alta densità (60 Kg/mc) lunghezza 4000 mm, esente da CFC, HCFC e HFC con rivestimento interno ed esterno in foglio di alluminio goffrato laccato con primer; / - angolari; / - pezzi speciali; / - profili; / - baionette; / - staffaggio mediante pendinatura. / Oggetto: curva a 90° per canale circolare / Materiale: rivestita da alluminio interno 200 micron ed esterno 200 micron / Diametro nominale (mm): 500	cad	0,35	139,23	18,610%
TOS26_06.I08A.064.015	Oggetto: Canale circolare / Caratteristiche: / - Resistente ai raggi UV / - posta ad una altezza massima dal piano di calpestio di 4,00 m. / Uso: costruzione di condotte per la distribuzione dell'aria negli impianti di condizionamento e di termoventilazione / Classe di reazione al fuoco: 0-1 / Rigidità dei pannelli: > 350.000 Nmmq / Resistenza trasmissione vapore acqueo: > 2000 mqhPa/mg / Spessore (mm): 25 / Conduttività termica iniziale (W/mK): 0,0206 Resistenza alla pressione fino a (Pa): 3.000 / Compreso: / - fornitura; / - posa; / - 2 gusci "sandwich" in alluminio/schiuma rigida in poliuretano espanso ad alta densità (60 Kg/mc) lunghezza 4000 mm, esente da CFC, HCFC e HFC con rivestimento interno ed esterno in foglio di alluminio goffrato laccato con primer; / - angolari; / - pezzi speciali; / - profili; / - baionette; / - staffaggio mediante pendinatura. / Oggetto: curva a 90° per canale circolare / Materiale: rivestita da alluminio interno 200 micron ed esterno 200 micron / Diametro nominale (mm): 600	cad	0,37	147,18	17,600%
TOS26_06.I08A.064.016	Oggetto: Canale circolare / Caratteristiche: / - Resistente ai raggi UV / - posta ad una altezza massima dal piano di calpestio di 4,00 m. / Uso: costruzione di condotte per la distribuzione dell'aria negli impianti di condizionamento e di termoventilazione / Classe di reazione al fuoco: 0-1 / Rigidità dei pannelli: > 350.000 Nmmq / Resistenza trasmissione vapore acqueo: > 2000 mqhPa/mg / Spessore (mm): 25 / Conduttività termica iniziale (W/mK): 0,0206 Resistenza alla pressione fino a (Pa): 3.000 / Compreso: / - fornitura; / - posa; / - 2 gusci "sandwich" in alluminio/schiuma rigida in poliuretano espanso ad alta densità (60 Kg/mc) lunghezza 4000 mm, esente da CFC, HCFC e HFC con rivestimento interno ed esterno in foglio di alluminio goffrato laccato con primer; / - angolari; / - pezzi speciali; / - profili; / - baionette; / - staffaggio mediante pendinatura. / Oggetto: Riduzione per canale circolare / Materiale: rivestita da alluminio interno 200 micron ed esterno 200 micron / Diametro nominale minimo (mm): 200 / Diametro nominale massimo (mm): 400	cad	0,27	109,46	23,670%
TOS26_06.I08A.064.017	Oggetto: Canale circolare / Caratteristiche: / - Resistente ai raggi UV / - posta ad una altezza massima dal piano di calpestio di 4,00 m. / Uso: costruzione di condotte per la distribuzione dell'aria negli impianti di condizionamento e di termoventilazione / Classe di reazione al fuoco: 0-1 / Rigidità dei pannelli: > 350.000 Nmmq / Resistenza trasmissione vapore acqueo: > 2000 mqhPa/mg / Spessore (mm): 25 / Conduttività termica iniziale (W/mK): 0,0206 Resistenza alla pressione fino a (Pa): 3.000 / Compreso: / - fornitura; / - posa; / - 2 gusci "sandwich" in alluminio/schiuma rigida in poliuretano espanso ad alta densità (60 Kg/mc) lunghezza 4000 mm, esente da CFC, HCFC e HFC con rivestimento interno ed esterno in foglio di alluminio goffrato laccato con primer; / - angolari; / - pezzi speciali; / - profili; / - baionette; / - staffaggio mediante pendinatura. / Oggetto: Riduzione per canale circolare / Materiale: rivestita da alluminio interno 200 micron ed esterno 200 micron / Diametro nominale minimo (mm): 400 / Diametro nominale massimo (mm): 600	cad	0,34	136,96	18,910%
TOS26_06.I08A.064.018	Oggetto: Canale circolare / Caratteristiche: / - Resistente ai raggi UV / - posta ad una altezza massima dal piano di calpestio di 4,00 m. / Uso: costruzione di condotte per la distribuzione dell'aria negli impianti di condizionamento e di termoventilazione / Classe di reazione al fuoco: 0-1 / Rigidità dei pannelli: > 350.000 Nmmq / Resistenza trasmissione vapore acqueo: > 2000 mqhPa/mg / Spessore (mm): 25 / Conduttività termica iniziale (W/mK): 0,0206 Resistenza alla pressione fino a (Pa): 3.000 / Compreso: / - fornitura; / - posa; / - 2 gusci "sandwich" in alluminio/schiuma rigida in poliuretano espanso ad alta densità (60 Kg/mc) lunghezza 4000 mm, esente da CFC, HCFC e HFC con rivestimento interno ed esterno in foglio di alluminio goffrato laccato con primer; / - angolari; / - pezzi speciali; / - profili; / - baionette; / - staffaggio mediante pendinatura. / Oggetto: Raccordo dinamico a 2 vie per canale circolare / Materiale: rivestito da alluminio interno 200 micron ed esterno 200 micron / Diametro nominale (mm): 200 / Compreso: flange a scomparsa in alluminio altezza 90 mm	cad	0,67	265,85	9,740%
TOS26_06.I08A.064.019	Oggetto: Canale circolare / Caratteristiche: / - Resistente ai raggi UV / - posta ad una altezza massima dal piano di calpestio di 4,00 m. / Uso: costruzione di condotte per la distribuzione dell'aria negli impianti di condizionamento e di termoventilazione / Classe di reazione al fuoco: 0-1 / Rigidità dei pannelli: > 350.000 Nmmq / Resistenza trasmissione vapore acqueo: > 2000 mqhPa/mg / Spessore (mm): 25 / Conduttività termica iniziale (W/mK): 0,0206 Resistenza alla pressione fino a (Pa): 3.000 / Compreso: / - fornitura; / - posa; / - 2 gusci "sandwich" in alluminio/schiuma rigida in poliuretano espanso ad alta densità (60 Kg/mc) lunghezza 4000 mm, esente da CFC, HCFC e HFC con rivestimento interno ed esterno in foglio di alluminio goffrato laccato con primer; / - angolari; / - pezzi speciali; / - profili; / - baionette; / - staffaggio mediante pendinatura. / Oggetto: Raccordo dinamico a 2 vie per canale circolare / Materiale: rivestito da alluminio interno 200 micron ed esterno 200 micron / Diametro nominale (mm): 300 / Compreso: flange a scomparsa in alluminio altezza 90 mm	cad	0,73	290,25	8,930%
TOS26_06.I08A.064.020	Oggetto: Canale circolare / Caratteristiche: / - Resistente ai raggi UV / - posta ad una altezza massima dal piano di calpestio di 4,00 m. / Uso: costruzione di condotte per la distribuzione dell'aria negli impianti di condizionamento e di termoventilazione / Classe di reazione al fuoco: 0-1 / Rigidità dei pannelli: > 350.000 Nmmq / Resistenza trasmissione vapore acqueo: > 2000 mqhPa/mg / Spessore (mm): 25 / Conduttività termica iniziale (W/mK): 0,0206 Resistenza alla pressione fino a (Pa): 3.000 / Compreso: / - fornitura; / - posa; / - 2 gusci "sandwich" in alluminio/schiuma rigida in poliuretano espanso ad alta densità (60 Kg/mc) lunghezza 4000 mm, esente da CFC, HCFC e HFC con rivestimento interno ed esterno in foglio di alluminio goffrato laccato con primer; / - angolari; / - pezzi speciali; / - profili; / - baionette; / - staffaggio mediante pendinatura. / Oggetto: Raccordo dinamico a 2 vie per canale circolare / Materiale: rivestito da alluminio interno 200 micron ed esterno 200 micron / Diametro nominale (mm): 400 / Compreso: flange a scomparsa in alluminio altezza 90 mm	cad	0,82	328,29	7,890%
TOS26_06.I08A.064.021	Oggetto: Canale circolare / Caratteristiche: / - Resistente ai raggi UV / - posta ad una altezza massima dal piano di calpestio di 4,00 m. / Uso: costruzione di condotte per la distribuzione dell'aria negli impianti di condizionamento e di termoventilazione / Classe di reazione al fuoco: 0-1 / Rigidità dei pannelli: > 350.000 Nmmq / Resistenza trasmissione vapore acqueo: > 2000 mqhPa/mg / Spessore (mm): 25 / Conduttività termica iniziale (W/mK): 0,0206 Resistenza alla pressione fino a (Pa): 3.000 / Compreso: / - fornitura; / - posa; / - 2 gusci "sandwich" in alluminio/schiuma rigida in poliuretano espanso ad alta densità (60 Kg/mc) lunghezza 4000 mm, esente da CFC, HCFC e HFC con rivestimento interno ed esterno in foglio di alluminio goffrato laccato con primer; / - angolari; / - pezzi speciali; / - profili; / - baionette; / - staffaggio mediante pendinatura. / Oggetto: Raccordo dinamico a 2 vie per canale circolare / Materiale: rivestito da alluminio interno 200 micron ed esterno 200 micron / Diametro nominale (mm): 500 / Compreso: flange a scomparsa in alluminio altezza 90 mm	cad	0,91	362,92	7,140%
TOS26_06.I08A.064.022	Oggetto: Canale circolare / Caratteristiche: / - Resistente ai raggi UV / - posta ad una altezza massima dal piano di calpestio di 4,00 m. / Uso: costruzione di condotte per la distribuzione dell'aria negli impianti di condizionamento e di termoventilazione / Classe di reazione al fuoco: 0-1 / Rigidità dei pannelli: > 350.000 Nmmq / Resistenza trasmissione vapore acqueo: > 2000 mqhPa/mg / Spessore (mm): 25 / Conduttività termica iniziale (W/mK): 0,0206 Resistenza alla pressione fino a (Pa): 3.000 / Compreso: / - fornitura; / - posa; / - 2 gusci "sandwich" in alluminio/schiuma rigida in poliuretano espanso ad alta densità (60 Kg/mc) lunghezza 4000 mm, esente da CFC, HCFC e HFC con rivestimento interno ed esterno in foglio di alluminio goffrato laccato con primer; / - angolari; / - pezzi speciali; / - profili; / - baionette; / - staffaggio mediante pendinatura. / Oggetto: Raccordo dinamico a 2 vie per canale circolare / Materiale: rivestito da alluminio interno 200 micron ed esterno 200 micron / Diametro nominale (mm): 600 / Compreso: flange a scomparsa in alluminio altezza 90 mm	cad	1,01	401,53	6,450%
TOS26_06.I08A.064.023	Oggetto: Canale circolare / Caratteristiche: / - Resistente ai raggi UV / - posta ad una altezza massima dal piano di calpestio di 4,00 m. / Uso: costruzione di condotte per la distribuzione dell'aria negli impianti di condizionamento e di termoventilazione / Classe di reazione al fuoco: 0-1 / Rigidità dei pannelli: > 350.000 Nmmq / Resistenza trasmissione vapore acqueo: > 2000 mqhPa/mg / Spessore (mm): 25 / Conduttività termica iniziale (W/mK): 0,0206 Resistenza alla pressione fino a (Pa): 3.000 / Compreso: / - fornitura; / - posa; / - 2 gusci "sandwich" in alluminio/schiuma rigida in poliuretano espanso ad alta densità (60 Kg/mc) lunghezza 4000 mm, esente da CFC, HCFC e HFC con rivestimento interno ed esterno in foglio di alluminio goffrato laccato con primer; / - angolari; / - pezzi speciali; / - profili; / - baionette; / - staffaggio mediante pendinatura. / Oggetto: Raccordo a T per canale circolare / Materiale: rivestito da alluminio interno 120 micron ed esterno 120 micron / Compreso: cannotti a scomparsa in alluminio, altezza 90 mm / Diametro nominale (mm): 200	cad	0,51	205,09	12,630%
TOS26_06.I08A.064.024	Oggetto: Canale circolare / Caratteristiche: / - Resistente ai raggi UV / - posta ad una altezza massima dal piano di calpestio di 4,00 m. / Uso: costruzione di condotte per la distribuzione dell'aria negli impianti di condizionamento e di termoventilazione / Classe di reazione al fuoco: 0-1 / Rigidità dei pannelli: > 350.000 Nmmq / Resistenza trasmissione vapore acqueo: > 2000 mqhPa/mg / Spessore (mm): 25 / Conduttività termica iniziale (W/mK): 0,0206 Resistenza alla pressione fino a (Pa): 3.000 / Compreso: / - fornitura; / - posa; / - 2 gusci "sandwich" in alluminio/schiuma rigida in poliuretano espanso ad alta densità (60 Kg/mc) lunghezza 4000 mm, esente da CFC, HCFC e HFC con rivestimento interno ed esterno in foglio di alluminio goffrato laccato con primer; / - angolari; / - pezzi speciali; / - profili; / - baionette; / - staffaggio mediante pendinatura. / Oggetto: Raccordo a T per canale circolare / Materiale: rivestito da alluminio interno 120 micron ed esterno 120 micron / Compreso: cannotti a scomparsa in alluminio, altezza 90 mm / Diametro nominale (mm): 300	cad	0,55	220,99	11,720%
TOS26_06.I08A.064.025	Oggetto: Canale circolare / Caratteristiche: / - Resistente ai raggi UV / - posta ad una altezza massima dal piano di calpestio di 4,00 m. / Uso: costruzione di condotte per la distribuzione dell'aria negli impianti di condizionamento e di termoventilazione / Classe di reazione al fuoco: 0-1 / Rigidità dei pannelli: > 350.000 Nmmq / Resistenza trasmissione vapore acqueo: > 2000 mqhPa/mg / Spessore (mm): 25 / Conduttività termica iniziale (W/mK): 0,0206 Resistenza alla pressione fino a (Pa): 3.000 / Compreso: / - fornitura; / - posa; / - 2 gusci "sandwich" in alluminio/schiuma rigida in poliuretano espanso ad alta densità (60 Kg/mc) lunghezza 4000 mm, esente da CFC, HCFC e HFC con rivestimento interno ed esterno in foglio di alluminio goffrato laccato con primer; / - angolari; / - pezzi speciali; / - profili; / - baionette; / - staffaggio mediante pendinatura. / Oggetto: Raccordo a T per canale circolare / Materiale: rivestito da alluminio interno 120 micron ed esterno 120 micron / Compreso: cannotti a scomparsa in alluminio, altezza 90 mm / Diametro nominale (mm): 400	cad	0,61	241,43	10,730%
TOS26_06.I08A.064.026	Oggetto: Canale circolare / Caratteristiche: / - Resistente ai raggi UV / - posta ad una altezza massima dal piano di calpestio di 4,00 m. / Uso: costruzione di condotte per la distribuzione dell'aria negli impianti di condizionamento e di termoventilazione / Classe di reazione al fuoco: 0-1 / Rigidità dei pannelli: > 350.000 Nmmq / Resistenza trasmissione vapore acqueo: > 2000 mqhPa/mg / Spessore (mm): 25 / Conduttività termica iniziale (W/mK): 0,0206 Resistenza alla pressione fino a (Pa): 3.000 / Compreso: / - fornitura; / - posa; / - 2 gusci "sandwich" in alluminio/schiuma rigida in poliuretano espanso ad alta densità (60 Kg/mc) lunghezza 4000 mm, esente da CFC, HCFC e HFC con rivestimento interno ed esterno in foglio di alluminio goffrato laccato con primer; / - angolari; / - pezzi speciali; / - profili; / - baionette; / - staffaggio mediante pendinatura. / Oggetto: Raccordo a T per canale circolare / Materiale: rivestito da alluminio interno 120 micron ed esterno 120 micron / Compreso: cannotti a scomparsa in alluminio, altezza 90 mm / Diametro nominale (mm): 500	cad	0,66	263,57	9,830%
TOS26_06.I08A.064.027	Oggetto: Canale circolare / Caratteristiche: / - Resistente ai raggi UV / - posta ad una altezza massima dal piano di calpestio di 4,00 m. / Uso: costruzione di condotte per la distribuzione dell'aria negli impianti di condizionamento e di termoventilazione / Classe di reazione al fuoco: 0-1 / Rigidità dei pannelli: > 350.000 Nmmq / Resistenza trasmissione vapore acqueo: > 2000 mqhPa/mg / Spessore (mm): 25 / Conduttività termica iniziale (W/mK): 0,0206 Resistenza alla pressione fino a (Pa): 3.000 / Compreso: / - fornitura; / - posa; / - 2 gusci "sandwich" in alluminio/schiuma rigida in poliuretano espanso ad alta densità (60 Kg/mc) lunghezza 4000 mm, esente da CFC, HCFC e HFC con rivestimento interno ed esterno in foglio di alluminio goffrato laccato con primer; / - angolari; / - pezzi speciali; / - profili; / - baionette; / - staffaggio mediante pendinatura. / Oggetto: Raccordo a T per canale circolare / Materiale: rivestito da alluminio interno 120 micron ed esterno 120 micron / Compreso: cannotti a scomparsa in alluminio, altezza 90 mm / Diametro nominale (mm): 600	cad	0,71	284,58	9,100%
TOS26_06.I08A.064.028	Oggetto: Canale circolare / Caratteristiche: / - Resistente ai raggi UV / - posta ad una altezza massima dal piano di calpestio di 4,00 m. / Uso: costruzione di condotte per la distribuzione dell'aria negli impianti di condizionamento e di termoventilazione / Classe di reazione al fuoco: 0-1 / Rigidità dei pannelli: > 350.000 Nmmq / Resistenza trasmissione vapore acqueo: > 2000 mqhPa/mg / Spessore (mm): 25 / Conduttività termica iniziale (W/mK): 0,0206 Resistenza alla pressione fino a (Pa): 3.000 / Compreso: / - fornitura; / - posa; / - 2 gusci "sandwich" in alluminio/schiuma rigida in poliuretano espanso ad alta densità (60 Kg/mc) lunghezza 4000 mm, esente da CFC, HCFC e HFC con rivestimento interno ed esterno in foglio di alluminio goffrato laccato con primer; / - angolari; / - pezzi speciali; / - profili; / - baionette; / - staffaggio mediante pendinatura. / Oggetto: Raccordo dinamico a 4 vie per canale circolare / Materiale: rivestito da alluminio interno 120 micron ed esterno 120 micron / Compreso: cannotti a scomparsa in alluminio, altezza 90 mm / Diametro nominale (mm): 200	cad	0,69	273,22	9,480%
TOS26_06.I08A.064.029	Oggetto: Canale circolare / Caratteristiche: / - Resistente ai raggi UV / - posta ad una altezza massima dal piano di calpestio di 4,00 m. / Uso: costruzione di condotte per la distribuzione dell'aria negli impianti di condizionamento e di termoventilazione / Classe di reazione al fuoco: 0-1 / Rigidità dei pannelli: > 350.000 Nmmq / Resistenza trasmissione vapore acqueo: > 2000 mqhPa/mg / Spessore (mm): 25 / Conduttività termica iniziale (W/mK): 0,0206 Resistenza alla pressione fino a (Pa): 3.000 / Compreso: / - fornitura; / - posa; / - 2 gusci "sandwich" in alluminio/schiuma rigida in poliuretano espanso ad alta densità (60 Kg/mc) lunghezza 4000 mm, esente da CFC, HCFC e HFC con rivestimento interno ed esterno in foglio di alluminio goffrato laccato con primer; / - angolari; / - pezzi speciali; / - profili; / - baionette; / - staffaggio mediante pendinatura. / Oggetto: Raccordo dinamico a 4 vie per canale circolare / Materiale: rivestito da alluminio interno 120 micron ed esterno 120 micron / Compreso: cannotti a scomparsa in alluminio, altezza 90 mm / Diametro nominale (mm): 300	cad	0,74	293,66	8,820%
TOS26_06.I08A.064.030	Oggetto: Canale circolare / Caratteristiche: / - Resistente ai raggi UV / - posta ad una altezza massima dal piano di calpestio di 4,00 m. / Uso: costruzione di condotte per la distribuzione dell'aria negli impianti di condizionamento e di termoventilazione / Classe di reazione al fuoco: 0-1 / Rigidità dei pannelli: > 350.000 Nmmq / Resistenza trasmissione vapore acqueo: > 2000 mqhPa/mg / Spessore (mm): 25 / Conduttività termica iniziale (W/mK): 0,0206 Resistenza alla pressione fino a (Pa): 3.000 / Compreso: / - fornitura; / - posa; / - 2 gusci "sandwich" in alluminio/schiuma rigida in poliuretano espanso ad alta densità (60 Kg/mc) lunghezza 4000 mm, esente da CFC, HCFC e HFC con rivestimento interno ed esterno in foglio di alluminio goffrato laccato con primer; / - angolari; / - pezzi speciali; / - profili; / - baionette; / - staffaggio mediante pendinatura. / Oggetto: Raccordo dinamico a 4 vie per canale circolare / Materiale: rivestito da alluminio interno 120 micron ed esterno 120 micron / Compreso: cannotti a scomparsa in alluminio, altezza 90 mm / Diametro nominale (mm): 400	cad	0,80	319,77	8,100%
TOS26_06.I08A.064.031	Oggetto: Canale circolare / Caratteristiche: / - Resistente ai raggi UV / - posta ad una altezza massima dal piano di calpestio di 4,00 m. / Uso: costruzione di condotte per la distribuzione dell'aria negli impianti di condizionamento e di termoventilazione / Classe di reazione al fuoco: 0-1 / Rigidità dei pannelli: > 350.000 Nmmq / Resistenza trasmissione vapore acqueo: > 2000 mqhPa/mg / Spessore (mm): 25 / Conduttività termica iniziale (W/mK): 0,0206 Resistenza alla pressione fino a (Pa): 3.000 / Compreso: / - fornitura; / - posa; / - 2 gusci "sandwich" in alluminio/schiuma rigida in poliuretano espanso ad alta densità (60 Kg/mc) lunghezza 4000 mm, esente da CFC, HCFC e HFC con rivestimento interno ed esterno in foglio di alluminio goffrato laccato con primer; / - angolari; / - pezzi speciali; / - profili; / - baionette; / - staffaggio mediante pendinatura. / Oggetto: Raccordo dinamico a 4 vie per canale circolare / Materiale: rivestito da alluminio interno 120 micron ed esterno 120 micron / Compreso: cannotti a scomparsa in alluminio, altezza 90 mm / Diametro nominale (mm): 500	cad	0,87	348,73	7,430%
TOS26_06.I08A.064.032	Oggetto: Canale circolare / Caratteristiche: / - Resistente ai raggi UV / - posta ad una altezza massima dal piano di calpestio di 4,00 m. / Uso: costruzione di condotte per la distribuzione dell'aria negli impianti di condizionamento e di termoventilazione / Classe di reazione al fuoco: 0-1 / Rigidità dei pannelli: > 350.000 Nmmq / Resistenza trasmissione vapore acqueo: > 2000 mqhPa/mg / Spessore (mm): 25 / Conduttività termica iniziale (W/mK): 0,0206 Resistenza alla pressione fino a (Pa): 3.000 / Compreso: / - fornitura; / - posa; / - 2 gusci "sandwich" in alluminio/schiuma rigida in poliuretano espanso ad alta densità (60 Kg/mc) lunghezza 4000 mm, esente da CFC, HCFC e HFC con rivestimento interno ed esterno in foglio di alluminio goffrato laccato con primer; / - angolari; / - pezzi speciali; / - profili; / - baionette; / - staffaggio mediante pendinatura. / Oggetto: Raccordo dinamico a 4 vie per canale circolare / Materiale: rivestito da alluminio interno 120 micron ed esterno 120 micron / Compreso: cannotti a scomparsa in alluminio, altezza 90 mm / Diametro nominale (mm): 600	cad	0,94	375,42	6,900%
TOS26_06.I08A.064.033	Oggetto: Canale circolare / Caratteristiche: / - Resistente ai raggi UV / - posta ad una altezza massima dal piano di calpestio di 4,00 m. / Uso: costruzione di condotte per la distribuzione dell'aria negli impianti di condizionamento e di termoventilazione / Classe di reazione al fuoco: 0-1 / Rigidità dei pannelli: > 350.000 Nmmq / Resistenza trasmissione vapore acqueo: > 2000 mqhPa/mg / Spessore (mm): 25 / Conduttività termica iniziale (W/mK): 0,0206 Resistenza alla pressione fino a (Pa): 3.000 / Compreso: / - fornitura; / - posa; / - 2 gusci "sandwich" in alluminio/schiuma rigida in poliuretano espanso ad alta densità (60 Kg/mc) lunghezza 4000 mm, esente da CFC, HCFC e HFC con rivestimento interno ed esterno in foglio di alluminio goffrato laccato con primer; / - angolari; / - pezzi speciali; / - profili; / - baionette; / - staffaggio mediante pendinatura. / Oggetto: Raccordo dinamico a 45° / Materiale: rivestito da alluminio interno 120 micron ed esterno 120 micron / Compreso: cannotti a scomparsa in alluminio, altezza 90 mm / Diametro nominale (mm): 200	cad	0,51	204,53	12,670%
TOS26_06.I08A.064.034	Oggetto: Canale circolare / Caratteristiche: / - Resistente ai raggi UV / - posta ad una altezza massima dal piano di calpestio di 4,00 m. / Uso: costruzione di condotte per la distribuzione dell'aria negli impianti di condizionamento e di termoventilazione / Classe di reazione al fuoco: 0-1 / Rigidità dei pannelli: > 350.000 Nmmq / Resistenza trasmissione vapore acqueo: > 2000 mqhPa/mg / Spessore (mm): 25 / Conduttività termica iniziale (W/mK): 0,0206 Resistenza alla pressione fino a (Pa): 3.000 / Compreso: / - fornitura; / - posa; / - 2 gusci "sandwich" in alluminio/schiuma rigida in poliuretano espanso ad alta densità (60 Kg/mc) lunghezza 4000 mm, esente da CFC, HCFC e HFC con rivestimento interno ed esterno in foglio di alluminio goffrato laccato con primer; / - angolari; / - pezzi speciali; / - profili; / - baionette; / - staffaggio mediante pendinatura. / Oggetto: Raccordo dinamico a 45° / Materiale: rivestito da alluminio interno 120 micron ed esterno 120 micron / Compreso: cannotti a scomparsa in alluminio, altezza 90 mm / Diametro nominale (mm): 300	cad	0,56	224,39	11,540%
TOS26_06.I08A.064.035	Oggetto: Canale circolare / Caratteristiche: / - Resistente ai raggi UV / - posta ad una altezza massima dal piano di calpestio di 4,00 m. / Uso: costruzione di condotte per la distribuzione dell'aria negli impianti di condizionamento e di termoventilazione / Classe di reazione al fuoco: 0-1 / Rigidità dei pannelli: > 350.000 Nmmq / Resistenza trasmissione vapore acqueo: > 2000 mqhPa/mg / Spessore (mm): 25 / Conduttività termica iniziale (W/mK): 0,0206 Resistenza alla pressione fino a (Pa): 3.000 / Compreso: / - fornitura; / - posa; / - 2 gusci "sandwich" in alluminio/schiuma rigida in poliuretano espanso ad alta densità (60 Kg/mc) lunghezza 4000 mm, esente da CFC, HCFC e HFC con rivestimento interno ed esterno in foglio di alluminio goffrato laccato con primer; / - angolari; / - pezzi speciali; / - profili; / - baionette; / - staffaggio mediante pendinatura. / Oggetto: Raccordo dinamico a 45° / Materiale: rivestito da alluminio interno 120 micron ed esterno 120 micron / Compreso: cannotti a scomparsa in alluminio, altezza 90 mm / Diametro nominale (mm): 400	cad	0,63	249,37	10,390%
TOS26_06.I08A.064.036	Oggetto: Canale circolare / Caratteristiche: / - Resistente ai raggi UV / - posta ad una altezza massima dal piano di calpestio di 4,00 m. / Uso: costruzione di condotte per la distribuzione dell'aria negli impianti di condizionamento e di termoventilazione / Classe di reazione al fuoco: 0-1 / Rigidità dei pannelli: > 350.000 Nmmq / Resistenza trasmissione vapore acqueo: > 2000 mqhPa/mg / Spessore (mm): 25 / Conduttività termica iniziale (W/mK): 0,0206 Resistenza alla pressione fino a (Pa): 3.000 / Compreso: / - fornitura; / - posa; / - 2 gusci "sandwich" in alluminio/schiuma rigida in poliuretano espanso ad alta densità (60 Kg/mc) lunghezza 4000 mm, esente da CFC, HCFC e HFC con rivestimento interno ed esterno in foglio di alluminio goffrato laccato con primer; / - angolari; / - pezzi speciali; / - profili; / - baionette; / - staffaggio mediante pendinatura. / Oggetto: Raccordo dinamico a 45° / Materiale: rivestito da alluminio interno 120 micron ed esterno 120 micron / Compreso: cannotti a scomparsa in alluminio, altezza 90 mm / Diametro nominale (mm): 500	cad	0,70	278,33	9,310%
TOS26_06.I08A.064.037	Oggetto: Canale circolare / Caratteristiche: / - Resistente ai raggi UV / - posta ad una altezza massima dal piano di calpestio di 4,00 m. / Uso: costruzione di condotte per la distribuzione dell'aria negli impianti di condizionamento e di termoventilazione / Classe di reazione al fuoco: 0-1 / Rigidità dei pannelli: > 350.000 Nmmq / Resistenza trasmissione vapore acqueo: > 2000 mqhPa/mg / Spessore (mm): 25 / Conduttività termica iniziale (W/mK): 0,0206 Resistenza alla pressione fino a (Pa): 3.000 / Compreso: / - fornitura; / - posa; / - 2 gusci "sandwich" in alluminio/schiuma rigida in poliuretano espanso ad alta densità (60 Kg/mc) lunghezza 4000 mm, esente da CFC, HCFC e HFC con rivestimento interno ed esterno in foglio di alluminio goffrato laccato con primer; / - angolari; / - pezzi speciali; / - profili; / - baionette; / - staffaggio mediante pendinatura. / Oggetto: Raccordo dinamico a 45° / Materiale: rivestito da alluminio interno 120 micron ed esterno 120 micron / Compreso: cannotti a scomparsa in alluminio, altezza 90 mm / Diametro nominale (mm): 600	cad	0,77	307,29	8,430%
TOS26_06.I08A.064.038	Oggetto: Canale circolare / Caratteristiche: / - Resistente ai raggi UV / - posta ad una altezza massima dal piano di calpestio di 4,00 m. / Uso: costruzione di condotte per la distribuzione dell'aria negli impianti di condizionamento e di termoventilazione / Classe di reazione al fuoco: 0-1 / Rigidità dei pannelli: > 350.000 Nmmq / Resistenza trasmissione vapore acqueo: > 2000 mqhPa/mg / Spessore (mm): 25 / Conduttività termica iniziale (W/mK): 0,0206 Resistenza alla pressione fino a (Pa): 3.000 / Compreso: / - fornitura; / - posa; / - 2 gusci "sandwich" in alluminio/schiuma rigida in poliuretano espanso ad alta densità (60 Kg/mc) lunghezza 4000 mm, esente da CFC, HCFC e HFC con rivestimento interno ed esterno in foglio di alluminio goffrato laccato con primer; / - angolari; / - pezzi speciali; / - profili; / - baionette; / - staffaggio mediante pendinatura. / Oggetto: Raccordo doppio dinamico a 45° / Materiale: rivestito da alluminio interno 120 micron ed esterno 120 micron / Compreso: cannotti a scomparsa in alluminio, altezza 90 mm / Diametro nominale (mm): 200	cad	0,69	273,22	9,480%
TOS26_06.I08A.064.039	Oggetto: Canale circolare / Caratteristiche: / - Resistente ai raggi UV / - posta ad una altezza massima dal piano di calpestio di 4,00 m. / Uso: costruzione di condotte per la distribuzione dell'aria negli impianti di condizionamento e di termoventilazione / Classe di reazione al fuoco: 0-1 / Rigidità dei pannelli: > 350.000 Nmmq / Resistenza trasmissione vapore acqueo: > 2000 mqhPa/mg / Spessore (mm): 25 / Conduttività termica iniziale (W/mK): 0,0206 Resistenza alla pressione fino a (Pa): 3.000 / Compreso: / - fornitura; / - posa; / - 2 gusci "sandwich" in alluminio/schiuma rigida in poliuretano espanso ad alta densità (60 Kg/mc) lunghezza 4000 mm, esente da CFC, HCFC e HFC con rivestimento interno ed esterno in foglio di alluminio goffrato laccato con primer; / - angolari; / - pezzi speciali; / - profili; / - baionette; / - staffaggio mediante pendinatura. / Oggetto: Raccordo doppio dinamico a 45° / Materiale: rivestito da alluminio interno 120 micron ed esterno 120 micron / Compreso: cannotti a scomparsa in alluminio, altezza 90 mm / Diametro nominale (mm): 300	cad	0,75	299,91	8,640%
TOS26_06.I08A.064.040	Oggetto: Canale circolare / Caratteristiche: / - Resistente ai raggi UV / - posta ad una altezza massima dal piano di calpestio di 4,00 m. / Uso: costruzione di condotte per la distribuzione dell'aria negli impianti di condizionamento e di termoventilazione / Classe di reazione al fuoco: 0-1 / Rigidità dei pannelli: > 350.000 Nmmq / Resistenza trasmissione vapore acqueo: > 2000 mqhPa/mg / Spessore (mm): 25 / Conduttività termica iniziale (W/mK): 0,0206 Resistenza alla pressione fino a (Pa): 3.000 / Compreso: / - fornitura; / - posa; / - 2 gusci "sandwich" in alluminio/schiuma rigida in poliuretano espanso ad alta densità (60 Kg/mc) lunghezza 4000 mm, esente da CFC, HCFC e HFC con rivestimento interno ed esterno in foglio di alluminio goffrato laccato con primer; / - angolari; / - pezzi speciali; / - profili; / - baionette; / - staffaggio mediante pendinatura. / Oggetto: Raccordo doppio dinamico a 45° / Materiale: rivestito da alluminio interno 120 micron ed esterno 120 micron / Compreso: cannotti a scomparsa in alluminio, altezza 90 mm / Diametro nominale (mm): 400	cad	0,84	335,10	7,730%
TOS26_06.I08A.064.041	Oggetto: Canale circolare / Caratteristiche: / - Resistente ai raggi UV / - posta ad una altezza massima dal piano di calpestio di 4,00 m. / Uso: costruzione di condotte per la distribuzione dell'aria negli impianti di condizionamento e di termoventilazione / Classe di reazione al fuoco: 0-1 / Rigidità dei pannelli: > 350.000 Nmmq / Resistenza trasmissione vapore acqueo: > 2000 mqhPa/mg / Spessore (mm): 25 / Conduttività termica iniziale (W/mK): 0,0206 Resistenza alla pressione fino a (Pa): 3.000 / Compreso: / - fornitura; / - posa; / - 2 gusci "sandwich" in alluminio/schiuma rigida in poliuretano espanso ad alta densità (60 Kg/mc) lunghezza 4000 mm, esente da CFC, HCFC e HFC con rivestimento interno ed esterno in foglio di alluminio goffrato laccato con primer; / - angolari; / - pezzi speciali; / - profili; / - baionette; / - staffaggio mediante pendinatura. / Oggetto: Raccordo doppio dinamico a 45° / Materiale: rivestito da alluminio interno 120 micron ed esterno 120 micron / Compreso: cannotti a scomparsa in alluminio, altezza 90 mm / Diametro nominale (mm): 500	cad	0,94	374,85	6,910%
TOS26_06.I08A.064.042	Oggetto: Canale circolare / Caratteristiche: / - Resistente ai raggi UV / - posta ad una altezza massima dal piano di calpestio di 4,00 m. / Uso: costruzione di condotte per la distribuzione dell'aria negli impianti di condizionamento e di termoventilazione / Classe di reazione al fuoco: 0-1 / Rigidità dei pannelli: > 350.000 Nmmq / Resistenza trasmissione vapore acqueo: > 2000 mqhPa/mg / Spessore (mm): 25 / Conduttività termica iniziale (W/mK): 0,0206 Resistenza alla pressione fino a (Pa): 3.000 / Compreso: / - fornitura; / - posa; / - 2 gusci "sandwich" in alluminio/schiuma rigida in poliuretano espanso ad alta densità (60 Kg/mc) lunghezza 4000 mm, esente da CFC, HCFC e HFC con rivestimento interno ed esterno in foglio di alluminio goffrato laccato con primer; / - angolari; / - pezzi speciali; / - profili; / - baionette; / - staffaggio mediante pendinatura. / Oggetto: Raccordo doppio dinamico a 45° / Materiale: rivestito da alluminio interno 120 micron ed esterno 120 micron / Compreso: cannotti a scomparsa in alluminio, altezza 90 mm / Diametro nominale (mm): 600	cad	1,04	415,73	6,230%
TOS26_06.I08A.064.043	Oggetto: Canale circolare / Caratteristiche: / - Resistente ai raggi UV / - posta ad una altezza massima dal piano di calpestio di 4,00 m. / Uso: costruzione di condotte per la distribuzione dell'aria negli impianti di condizionamento e di termoventilazione / Classe di reazione al fuoco: 0-1 / Rigidità dei pannelli: > 350.000 Nmmq / Resistenza trasmissione vapore acqueo: > 2000 mqhPa/mg / Spessore (mm): 25 / Conduttività termica iniziale (W/mK): 0,0206 Resistenza alla pressione fino a (Pa): 3.000 / Compreso: / - fornitura; / - posa; / - 2 gusci "sandwich" in alluminio/schiuma rigida in poliuretano espanso ad alta densità (60 Kg/mc) lunghezza 4000 mm, esente da CFC, HCFC e HFC con rivestimento interno ed esterno in foglio di alluminio goffrato laccato con primer; / - angolari; / - pezzi speciali; / - profili; / - baionette; / - staffaggio mediante pendinatura. / Oggetto: Tappo per canale circolare / Materiale: rivestito da alluminio interno 200 micron ed esterno 200 micron / Densità della schiuma (Kg/m³): 48 / Spessore (mm): 25 / Diametro nominale (mm): 200	cad	0,01	3,59	28,840%
TOS26_06.I08A.064.044	Oggetto: Canale circolare / Caratteristiche: / - Resistente ai raggi UV / - posta ad una altezza massima dal piano di calpestio di 4,00 m. / Uso: costruzione di condotte per la distribuzione dell'aria negli impianti di condizionamento e di termoventilazione / Classe di reazione al fuoco: 0-1 / Rigidità dei pannelli: > 350.000 Nmmq / Resistenza trasmissione vapore acqueo: > 2000 mqhPa/mg / Spessore (mm): 25 / Conduttività termica iniziale (W/mK): 0,0206 Resistenza alla pressione fino a (Pa): 3.000 / Compreso: / - fornitura; / - posa; / - 2 gusci "sandwich" in alluminio/schiuma rigida in poliuretano espanso ad alta densità (60 Kg/mc) lunghezza 4000 mm, esente da CFC, HCFC e HFC con rivestimento interno ed esterno in foglio di alluminio goffrato laccato con primer; / - angolari; / - pezzi speciali; / - profili; / - baionette; / - staffaggio mediante pendinatura. / Oggetto: Tappo per canale circolare / Materiale: rivestito da alluminio interno 200 micron ed esterno 200 micron / Densità della schiuma (Kg/m³): 48 / Spessore (mm): 25 / Diametro nominale (mm): 300	cad	0,01	4,74	21,880%
TOS26_06.I08A.064.045	Oggetto: Canale circolare / Caratteristiche: / - Resistente ai raggi UV / - posta ad una altezza massima dal piano di calpestio di 4,00 m. / Uso: costruzione di condotte per la distribuzione dell'aria negli impianti di condizionamento e di termoventilazione / Classe di reazione al fuoco: 0-1 / Rigidità dei pannelli: > 350.000 Nmmq / Resistenza trasmissione vapore acqueo: > 2000 mqhPa/mg / Spessore (mm): 25 / Conduttività termica iniziale (W/mK): 0,0206 Resistenza alla pressione fino a (Pa): 3.000 / Compreso: / - fornitura; / - posa; / - 2 gusci "sandwich" in alluminio/schiuma rigida in poliuretano espanso ad alta densità (60 Kg/mc) lunghezza 4000 mm, esente da CFC, HCFC e HFC con rivestimento interno ed esterno in foglio di alluminio goffrato laccato con primer; / - angolari; / - pezzi speciali; / - profili; / - baionette; / - staffaggio mediante pendinatura. / Oggetto: Tappo per canale circolare / Materiale: rivestito da alluminio interno 200 micron ed esterno 200 micron / Densità della schiuma (Kg/m³): 48 / Spessore (mm): 25 / Diametro nominale (mm): 400	cad	0,02	6,44	16,080%
TOS26_06.I08A.064.046	Oggetto: Canale circolare / Caratteristiche: / - Resistente ai raggi UV / - posta ad una altezza massima dal piano di calpestio di 4,00 m. / Uso: costruzione di condotte per la distribuzione dell'aria negli impianti di condizionamento e di termoventilazione / Classe di reazione al fuoco: 0-1 / Rigidità dei pannelli: > 350.000 Nmmq / Resistenza trasmissione vapore acqueo: > 2000 mqhPa/mg / Spessore (mm): 25 / Conduttività termica iniziale (W/mK): 0,0206 Resistenza alla pressione fino a (Pa): 3.000 / Compreso: / - fornitura; / - posa; / - 2 gusci "sandwich" in alluminio/schiuma rigida in poliuretano espanso ad alta densità (60 Kg/mc) lunghezza 4000 mm, esente da CFC, HCFC e HFC con rivestimento interno ed esterno in foglio di alluminio goffrato laccato con primer; / - angolari; / - pezzi speciali; / - profili; / - baionette; / - staffaggio mediante pendinatura. / Oggetto: Tappo per canale circolare / Materiale: rivestito da alluminio interno 200 micron ed esterno 200 micron / Densità della schiuma (Kg/m³): 48 / Spessore (mm): 25 / Diametro nominale (mm): 500	cad	0,02	8,71	11,890%
TOS26_06.I08A.064.047	Oggetto: Canale circolare / Caratteristiche: / - Resistente ai raggi UV / - posta ad una altezza massima dal piano di calpestio di 4,00 m. / Uso: costruzione di condotte per la distribuzione dell'aria negli impianti di condizionamento e di termoventilazione / Classe di reazione al fuoco: 0-1 / Rigidità dei pannelli: > 350.000 Nmmq / Resistenza trasmissione vapore acqueo: > 2000 mqhPa/mg / Spessore (mm): 25 / Conduttività termica iniziale (W/mK): 0,0206 Resistenza alla pressione fino a (Pa): 3.000 / Compreso: / - fornitura; / - posa; / - 2 gusci "sandwich" in alluminio/schiuma rigida in poliuretano espanso ad alta densità (60 Kg/mc) lunghezza 4000 mm, esente da CFC, HCFC e HFC con rivestimento interno ed esterno in foglio di alluminio goffrato laccato con primer; / - angolari; / - pezzi speciali; / - profili; / - baionette; / - staffaggio mediante pendinatura. / Oggetto: Tappo per canale circolare / Materiale: rivestito da alluminio interno 200 micron ed esterno 200 micron / Densità della schiuma (Kg/m³): 48 / Spessore (mm): 25 / Diametro nominale (mm): 600	cad	0,03	11,55	8,970%
TOS26_06.I08A.066.001	Oggetto: griglia di ripresa aria / Compreso: / - fornitura; / - posa; / - alette orizzontali fisse inclinate a 45°; / - serranda; / - controtelaio. / Materiale: alluminio / Escluso: rete / Compreso: / - alette orizzontali fisse inclinate a 45°; / - serranda; / - controtelaio. / Altezza (mm): 200 / Larghezza (mm): 200	cad	0,16	62,84	18,140%
TOS26_06.I08A.066.002	Oggetto: griglia di ripresa aria / Compreso: / - fornitura; / - posa; / - alette orizzontali fisse inclinate a 45°; / - serranda; / - controtelaio. / Materiale: alluminio / Escluso: rete / Compreso: / - alette orizzontali fisse inclinate a 45°; / - serranda; / - controtelaio. / Altezza (mm): 200 / Larghezza (mm): 300	cad	0,18	70,65	16,130%
TOS26_06.I08A.066.003	Oggetto: griglia di ripresa aria / Compreso: / - fornitura; / - posa; / - alette orizzontali fisse inclinate a 45°; / - serranda; / - controtelaio. / Materiale: alluminio / Escluso: rete / Compreso: / - alette orizzontali fisse inclinate a 45°; / - serranda; / - controtelaio. / Altezza (mm): 200 / Larghezza (mm): 400	cad	0,19	77,75	14,660%
TOS26_06.I08A.066.004	Oggetto: griglia di ripresa aria / Compreso: / - fornitura; / - posa; / - alette orizzontali fisse inclinate a 45°; / - serranda; / - controtelaio. / Materiale: alluminio / Escluso: rete / Compreso: / - alette orizzontali fisse inclinate a 45°; / - serranda; / - controtelaio. / Altezza (mm): 200 / Larghezza (mm): 500	cad	0,22	86,28	13,210%
TOS26_06.I08A.066.005	Oggetto: griglia di ripresa aria / Compreso: / - fornitura; / - posa; / - alette orizzontali fisse inclinate a 45°; / - serranda; / - controtelaio. / Materiale: alluminio / Escluso: rete / Compreso: / - alette orizzontali fisse inclinate a 45°; / - serranda; / - controtelaio. / Altezza (mm): 200 / Larghezza (mm): 600	cad	0,24	96,93	11,760%
TOS26_06.I08A.066.006	Oggetto: griglia di ripresa aria / Compreso: / - fornitura; / - posa; / - alette orizzontali fisse inclinate a 45°; / - serranda; / - controtelaio. / Materiale: alluminio / Escluso: rete / Compreso: / - alette orizzontali fisse inclinate a 45°; / - serranda; / - controtelaio. / Altezza (mm): 200 / Larghezza (mm): 800	cad	0,30	118,95	9,580%
TOS26_06.I08A.066.007	Oggetto: griglia di ripresa aria / Compreso: / - fornitura; / - posa; / - alette orizzontali fisse inclinate a 45°; / - serranda; / - controtelaio. / Materiale: alluminio / Escluso: rete / Compreso: / - alette orizzontali fisse inclinate a 45°; / - serranda; / - controtelaio. / Altezza (mm): 300 / Larghezza (mm): 200	cad	0,14	54,66	26,540%
TOS26_06.I08A.066.008	Oggetto: griglia di ripresa aria / Compreso: / - fornitura; / - posa; / - alette orizzontali fisse inclinate a 45°; / - serranda; / - controtelaio. / Materiale: alluminio / Escluso: rete / Compreso: / - alette orizzontali fisse inclinate a 45°; / - serranda; / - controtelaio. / Altezza (mm): 300 / Larghezza (mm): 300	cad	0,21	84,56	17,160%
TOS26_06.I08A.066.009	Oggetto: griglia di ripresa aria / Compreso: / - fornitura; / - posa; / - alette orizzontali fisse inclinate a 45°; / - serranda; / - controtelaio. / Materiale: alluminio / Escluso: rete / Compreso: / - alette orizzontali fisse inclinate a 45°; / - serranda; / - controtelaio. / Altezza (mm): 300 / Larghezza (mm): 400	cad	0,24	94,50	15,350%
TOS26_06.I08A.066.010	Oggetto: griglia di ripresa aria / Compreso: / - fornitura; / - posa; / - alette orizzontali fisse inclinate a 45°; / - serranda; / - controtelaio. / Materiale: alluminio / Escluso: rete / Compreso: / - alette orizzontali fisse inclinate a 45°; / - serranda; / - controtelaio. / Altezza (mm): 300 / Larghezza (mm): 500	cad	0,26	103,74	13,980%
TOS26_06.I08A.066.011	Oggetto: griglia di ripresa aria / Compreso: / - fornitura; / - posa; / - alette orizzontali fisse inclinate a 45°; / - serranda; / - controtelaio. / Materiale: alluminio / Escluso: rete / Compreso: / - alette orizzontali fisse inclinate a 45°; / - serranda; / - controtelaio. / Altezza (mm): 300 / Larghezza (mm): 600	cad	0,29	116,52	12,450%
TOS26_06.I08A.066.012	Oggetto: griglia di ripresa aria / Compreso: / - fornitura; / - posa; / - alette orizzontali fisse inclinate a 45°; / - serranda; / - controtelaio. / Materiale: alluminio / Escluso: rete / Compreso: / - alette orizzontali fisse inclinate a 45°; / - serranda; / - controtelaio. / Altezza (mm): 300 / Larghezza (mm): 800	cad	0,36	144,22	10,060%
TOS26_06.I08A.066.013	Oggetto: griglia di ripresa aria / Compreso: / - fornitura; / - posa; / - alette orizzontali fisse inclinate a 45°; / - serranda; / - controtelaio. / Materiale: alluminio / Escluso: rete / Compreso: / - alette orizzontali fisse inclinate a 45°; / - serranda; / - controtelaio. / Altezza (mm): 400 / Larghezza (mm): 200	cad	0,24	95,53	19,520%
TOS26_06.I08A.066.015	Oggetto: griglia di ripresa aria / Compreso: / - fornitura; / - posa; / - alette orizzontali fisse inclinate a 45°; / - serranda; / - controtelaio. / Materiale: alluminio / Escluso: rete / Compreso: / - alette orizzontali fisse inclinate a 45°; / - serranda; / - controtelaio. / Altezza (mm): 400 / Larghezza (mm): 400	cad	0,28	111,16	16,780%
TOS26_06.I08A.066.016	Oggetto: griglia di ripresa aria / Compreso: / - fornitura; / - posa; / - alette orizzontali fisse inclinate a 45°; / - serranda; / - controtelaio. / Materiale: alluminio / Escluso: rete / Compreso: / - alette orizzontali fisse inclinate a 45°; / - serranda; / - controtelaio. / Altezza (mm): 400 / Larghezza (mm): 500	cad	0,31	123,94	15,050%
TOS26_06.I08A.066.017	Oggetto: griglia di ripresa aria / Compreso: / - fornitura; / - posa; / - alette orizzontali fisse inclinate a 45°; / - serranda; / - controtelaio. / Materiale: alluminio / Escluso: rete / Compreso: / - alette orizzontali fisse inclinate a 45°; / - serranda; / - controtelaio. / Altezza (mm): 400 / Larghezza (mm): 600	cad	0,35	139,57	13,360%
TOS26_06.I08A.066.018	Oggetto: griglia di ripresa aria / Compreso: / - fornitura; / - posa; / - alette orizzontali fisse inclinate a 45°; / - serranda; / - controtelaio. / Materiale: alluminio / Escluso: rete / Compreso: / - alette orizzontali fisse inclinate a 45°; / - serranda; / - controtelaio. / Altezza (mm): 400 / Larghezza (mm): 800	cad	0,43	171,53	10,870%
TOS26_06.I08A.066.020	Oggetto: griglia di ripresa aria / Compreso: / - fornitura; / - posa; / - alette orizzontali fisse inclinate a 45°; / - serranda; / - controtelaio. / Materiale: alluminio / Escluso: rete / Compreso: / - alette orizzontali fisse inclinate a 45°; / - serranda; / - controtelaio. / Altezza (mm): 500 / Larghezza (mm): 300	cad	0,32	127,20	17,110%
TOS26_06.I08A.066.022	Oggetto: griglia di ripresa aria / Compreso: / - fornitura; / - posa; / - alette orizzontali fisse inclinate a 45°; / - serranda; / - controtelaio. / Materiale: alluminio / Escluso: rete / Compreso: / - alette orizzontali fisse inclinate a 45°; / - serranda; / - controtelaio. / Altezza (mm): 500 / Larghezza (mm): 500	cad	0,35	139,98	15,550%
TOS26_06.I08A.066.023	Oggetto: griglia di ripresa aria / Compreso: / - fornitura; / - posa; / - alette orizzontali fisse inclinate a 45°; / - serranda; / - controtelaio. / Materiale: alluminio / Escluso: rete / Compreso: / - alette orizzontali fisse inclinate a 45°; / - serranda; / - controtelaio. / Altezza (mm): 500 / Larghezza (mm): 600	cad	0,39	157,03	13,860%
TOS26_06.I08A.066.024	Oggetto: griglia di ripresa aria / Compreso: / - fornitura; / - posa; / - alette orizzontali fisse inclinate a 45°; / - serranda; / - controtelaio. / Materiale: alluminio / Escluso: rete / Compreso: / - alette orizzontali fisse inclinate a 45°; / - serranda; / - controtelaio. / Altezza (mm): 500 / Larghezza (mm): 800	cad	0,48	193,25	11,260%
TOS26_06.I08A.066.025	Oggetto: griglia di ripresa aria / Compreso: / - fornitura; / - posa; / - alette orizzontali fisse inclinate a 45°; / - serranda; / - controtelaio. / Materiale: alluminio / Escluso: rete / Compreso: / - alette orizzontali fisse inclinate a 45°; / - serranda; / - controtelaio. / Altezza (mm): 600 / Larghezza (mm): 200	cad	0,31	124,77	19,930%
TOS26_06.I08A.066.026	Oggetto: griglia di ripresa aria / Compreso: / - fornitura; / - posa; / - alette orizzontali fisse inclinate a 45°; / - serranda; / - controtelaio. / Materiale: alluminio / Escluso: rete / Compreso: / - alette orizzontali fisse inclinate a 45°; / - serranda; / - controtelaio. / Altezza (mm): 600 / Larghezza (mm): 300	cad	0,36	143,95	17,280%
TOS26_06.I08A.066.027	Oggetto: griglia di ripresa aria / Compreso: / - fornitura; / - posa; / - alette orizzontali fisse inclinate a 45°; / - serranda; / - controtelaio. / Materiale: alluminio / Escluso: rete / Compreso: / - alette orizzontali fisse inclinate a 45°; / - serranda; / - controtelaio. / Altezza (mm): 600 / Larghezza (mm): 400	cad	0,41	165,25	15,050%
TOS26_06.I08A.066.028	Oggetto: griglia di ripresa aria / Compreso: / - fornitura; / - posa; / - alette orizzontali fisse inclinate a 45°; / - serranda; / - controtelaio. / Materiale: alluminio / Escluso: rete / Compreso: / - alette orizzontali fisse inclinate a 45°; / - serranda; / - controtelaio. / Altezza (mm): 600 / Larghezza (mm): 500	cad	0,43	173,07	14,370%
TOS26_06.I08A.066.029	Oggetto: griglia di ripresa aria / Compreso: / - fornitura; / - posa; / - alette orizzontali fisse inclinate a 45°; / - serranda; / - controtelaio. / Materiale: alluminio / Escluso: rete / Compreso: / - alette orizzontali fisse inclinate a 45°; / - serranda; / - controtelaio. / Altezza (mm): 600 / Larghezza (mm): 600	cad	0,44	177,33	14,020%
TOS26_06.I08A.066.030	Oggetto: griglia di ripresa aria / Compreso: / - fornitura; / - posa; / - alette orizzontali fisse inclinate a 45°; / - serranda; / - controtelaio. / Materiale: alluminio / Escluso: rete / Compreso: / - alette orizzontali fisse inclinate a 45°; / - serranda; / - controtelaio. / Altezza (mm): 600 / Larghezza (mm): 800	cad	0,55	219,23	11,340%
TOS26_06.I08A.066.031	Oggetto: griglia di ripresa aria / Compreso: / - fornitura; / - posa; / - alette orizzontali fisse inclinate a 45°; / - serranda; / - controtelaio. / Materiale: alluminio / Escluso: rete / Compreso: / - alette orizzontali fisse inclinate a 45°; / - serranda; / - controtelaio. / Altezza (mm): 800 / Larghezza (mm): 200	cad	0,26	102,42	25,290%
TOS26_06.I08A.066.032	Oggetto: griglia di ripresa aria / Compreso: / - fornitura; / - posa; / - alette orizzontali fisse inclinate a 45°; / - serranda; / - controtelaio. / Materiale: alluminio / Escluso: rete / Compreso: / - alette orizzontali fisse inclinate a 45°; / - serranda; / - controtelaio. / Altezza (mm): 800 / Larghezza (mm): 300	cad	0,44	176,52	14,680%
TOS26_06.I08A.066.033	Oggetto: griglia di ripresa aria / Compreso: / - fornitura; / - posa; / - alette orizzontali fisse inclinate a 45°; / - serranda; / - controtelaio. / Materiale: alluminio / Escluso: rete / Compreso: / - alette orizzontali fisse inclinate a 45°; / - serranda; / - controtelaio. / Altezza (mm): 800 / Larghezza (mm): 400	cad	0,51	202,80	12,770%
TOS26_06.I08A.066.034	Oggetto: griglia di ripresa aria / Compreso: / - fornitura; / - posa; / - alette orizzontali fisse inclinate a 45°; / - serranda; / - controtelaio. / Materiale: alluminio / Escluso: rete / Compreso: / - alette orizzontali fisse inclinate a 45°; / - serranda; / - controtelaio. / Altezza (mm): 800 / Larghezza (mm): 500	cad	0,56	223,39	11,600%
TOS26_06.I08A.066.035	Oggetto: griglia di ripresa aria / Compreso: / - fornitura; / - posa; / - alette orizzontali fisse inclinate a 45°; / - serranda; / - controtelaio. / Materiale: alluminio / Escluso: rete / Compreso: / - alette orizzontali fisse inclinate a 45°; / - serranda; / - controtelaio. / Altezza (mm): 800 / Larghezza (mm): 600	cad	0,64	254,39	10,180%
TOS26_06.I08A.066.036	Oggetto: griglia di ripresa aria / Compreso: / - fornitura; / - posa; / - alette orizzontali fisse inclinate a 45°; / - serranda; / - controtelaio. / Materiale: alluminio / Escluso: rete / Compreso: / - alette orizzontali fisse inclinate a 45°; / - serranda; / - controtelaio. / Altezza (mm): 800 / Larghezza (mm): 800	cad	0,69	273,82	9,460%
TOS26_06.I08A.066.038	Oggetto: griglia di ripresa aria / Compreso: / - fornitura; / - posa; / - alette orizzontali fisse inclinate a 45°; / - serranda; / - controtelaio. / Materiale: alluminio / Escluso: rete / Compreso: / - alette orizzontali fisse inclinate a 45°; / - serranda; / - controtelaio. / Altezza (mm): 1000 / Larghezza (mm): 300	cad	0,46	185,41	7,820%
TOS26_06.I08A.066.039	Oggetto: griglia di ripresa aria / Compreso: / - fornitura; / - posa; / - alette orizzontali fisse inclinate a 45°; / - serranda; / - controtelaio. / Materiale: alluminio / Escluso: rete / Compreso: / - alette orizzontali fisse inclinate a 45°; / - serranda; / - controtelaio. / Altezza (mm): 1000 / Larghezza (mm): 400	cad	0,56	221,95	8,400%
TOS26_06.I08A.066.040	Oggetto: griglia di ripresa aria / Compreso: / - fornitura; / - posa; / - alette orizzontali fisse inclinate a 45°; / - serranda; / - controtelaio. / Materiale: alluminio / Escluso: rete / Compreso: / - alette orizzontali fisse inclinate a 45°; / - serranda; / - controtelaio. / Altezza (mm): 1000 / Larghezza (mm): 500	cad	0,63	251,49	8,650%
TOS26_06.I08A.066.041	Oggetto: griglia di ripresa aria / Compreso: / - fornitura; / - posa; / - alette orizzontali fisse inclinate a 45°; / - serranda; / - controtelaio. / Materiale: alluminio / Escluso: rete / Compreso: / - alette orizzontali fisse inclinate a 45°; / - serranda; / - controtelaio. / Altezza (mm): 1000 / Larghezza (mm): 600	cad	0,75	298,61	8,330%
TOS26_06.I08A.066.042	Oggetto: griglia di ripresa aria / Compreso: / - fornitura; / - posa; / - alette orizzontali fisse inclinate a 45°; / - serranda; / - controtelaio. / Materiale: alluminio / Escluso: rete / Compreso: / - alette orizzontali fisse inclinate a 45°; / - serranda; / - controtelaio. / Altezza (mm): 1000 / Larghezza (mm): 800	cad	0,87	347,76	7,450%
TOS26_06.I08A.066.043	Oggetto: griglia di ripresa aria / Compreso: / - fornitura; / - posa; / - alette orizzontali fisse inclinate a 45°; / - serranda; / - controtelaio. / Oggetto: Valvola di ventilazione / Materiale: polipropilene / Uso: ripresa aria ambiente per diffusore circolare del diametro di 100 mm	cad	0,08	30,98	33,450%
TOS26_06.I08A.066.044	Oggetto: griglia di ripresa aria / Compreso: / - fornitura; / - posa; / - alette orizzontali fisse inclinate a 45°; / - serranda; / - controtelaio. / Oggetto: Valvola di ventilazione / Materiale: polipropilene / Uso: ripresa aria ambiente per diffusore circolare del diametro di 150 mm	cad	0,10	40,21	25,770%
TOS26_06.I08A.066.045	Oggetto: griglia di ripresa aria / Compreso: / - fornitura; / - posa; / - alette orizzontali fisse inclinate a 45°; / - serranda; / - controtelaio. / Oggetto: Valvola di ventilazione / Materiale: acciaio / Uso: mandata o ripresa aria ambiente per diffusore circolare, del diametro di 100 mm.	cad	0,08	33,82	30,640%
TOS26_06.I08A.066.046	Oggetto: griglia di ripresa aria / Compreso: / - fornitura; / - posa; / - alette orizzontali fisse inclinate a 45°; / - serranda; / - controtelaio. / Oggetto: Valvola di ventilazione / Materiale: acciaio / Uso: mandata o ripresa aria ambiente per diffusore circolare, del diametro di 150 mm.	cad	0,12	48,73	21,260%
TOS26_06.I08A.066.047	Oggetto: griglia di ripresa aria / Compreso: / - fornitura; / - posa; / - alette orizzontali fisse inclinate a 45°; / - serranda; / - controtelaio. / Oggetto: Valvola di ventilazione / Materiale: acciaio / Uso: mandata o ripresa aria ambiente per diffusore circolare, del diametro di 200 mm.	cad	0,15	60,10	17,240%
TOS26_06.I08A.067.001	Oggetto: Griglia di transito / Uso: porta / Materiale: alluminio / Compreso: / - fornitura; / - posa; / - profilo delle alette anti luce; / - fissaggio con viti a vista. / Altezza (mm): 300 / Larghezza (mm): 100	cad	0,11	44,67	18,560%
TOS26_06.I08A.067.002	Oggetto: Griglia di transito / Uso: porta / Materiale: alluminio / Compreso: / - fornitura; / - posa; / - profilo delle alette anti luce; / - fissaggio con viti a vista. / Altezza (mm): 400 / Larghezza (mm): 100	cad	0,13	50,35	16,460%
TOS26_06.I08A.067.003	Oggetto: Griglia di transito / Uso: porta / Materiale: alluminio / Compreso: / - fornitura; / - posa; / - profilo delle alette anti luce; / - fissaggio con viti a vista. / Altezza (mm): 500 / Larghezza (mm): 100	cad	0,14	56,03	14,790%
TOS26_06.I08A.067.004	Oggetto: Griglia di transito / Uso: porta / Materiale: alluminio / Compreso: / - fornitura; / - posa; / - profilo delle alette anti luce; / - fissaggio con viti a vista. / Altezza (mm): 300 / Larghezza (mm): 160	cad	0,13	51,77	16,010%
TOS26_06.I08A.067.005	Oggetto: Griglia di transito / Uso: porta / Materiale: alluminio / Compreso: / - fornitura; / - posa; / - profilo delle alette anti luce; / - fissaggio con viti a vista. / Altezza (mm): 400 / Larghezza (mm): 160	cad	0,15	58,87	14,080%
TOS26_06.I08A.067.006	Oggetto: Griglia di transito / Uso: porta / Materiale: alluminio / Compreso: / - fornitura; / - posa; / - profilo delle alette anti luce; / - fissaggio con viti a vista. / Altezza (mm): 500 / Larghezza (mm): 160	cad	0,17	65,97	12,560%
TOS26_06.I08A.067.007	Oggetto: Griglia di transito / Uso: porta / Materiale: alluminio / Compreso: / - fornitura; / - posa; / - profilo delle alette anti luce; / - fissaggio con viti a vista. / Altezza (mm): 600 / Larghezza (mm): 160	cad	0,19	73,79	11,230%
TOS26_06.I08A.067.008	Oggetto: Griglia di transito / Uso: porta / Materiale: alluminio / Compreso: / - fornitura; / - posa; / - profilo delle alette anti luce; / - fissaggio con viti a vista. / Altezza (mm): 300 / Larghezza (mm): 200	cad	0,15	59,58	13,910%
TOS26_06.I08A.067.009	Oggetto: Griglia di transito / Uso: porta / Materiale: alluminio / Compreso: / - fornitura; / - posa; / - profilo delle alette anti luce; / - fissaggio con viti a vista. / Altezza (mm): 400 / Larghezza (mm): 200	cad	0,17	68,11	12,170%
TOS26_06.I08A.067.010	Oggetto: Griglia di transito / Uso: porta / Materiale: alluminio / Compreso: / - fornitura; / - posa; / - profilo delle alette anti luce; / - fissaggio con viti a vista. / Altezza (mm): 500 / Larghezza (mm): 200	cad	0,19	75,92	10,920%
TOS26_06.I08A.067.011	Oggetto: Griglia di transito / Uso: porta / Materiale: alluminio / Compreso: / - fornitura; / - posa; / - profilo delle alette anti luce; / - fissaggio con viti a vista. / Altezza (mm): 600 / Larghezza (mm): 200	cad	0,22	87,80	11,800%
TOS26_06.I08A.067.012	Oggetto: Griglia di transito / Uso: porta / Materiale: alluminio / Compreso: / - fornitura; / - posa; / - profilo delle alette anti luce; / - fissaggio con viti a vista. / Altezza (mm): 400 / Larghezza (mm): 300	cad	0,15	60,20	17,210%
TOS26_06.I08A.067.013	Oggetto: Griglia di transito / Uso: porta / Materiale: alluminio / Compreso: / - fornitura; / - posa; / - profilo delle alette anti luce; / - fissaggio con viti a vista. / Altezza (mm): 500 / Larghezza (mm): 300	cad	0,25	99,87	10,380%
TOS26_06.I08A.067.014	Oggetto: Griglia di transito / Uso: porta / Materiale: alluminio / Compreso: / - fornitura; / - posa; / - profilo delle alette anti luce; / - fissaggio con viti a vista. / Altezza (mm): 600 / Larghezza (mm): 300	cad	0,28	112,55	10,130%
TOS26_06.I08A.067.015	Oggetto: Griglia di transito / Uso: porta / Materiale: alluminio / Compreso: / - fornitura; / - posa; / - profilo delle alette anti luce; / - fissaggio con viti a vista. / Altezza (mm): 600 / Larghezza (mm): 600	cad	0,34	133,74	8,520%
TOS26_06.I08A.068.001	Oggetto: Griglia di aspirazione / Materiale: alluminio / Compreso: / - fornitura; / - posa; / - rete di protezione; / - alette orizzontali in alluminio; / - controtelaio. / Altezza (mm): 600 / Larghezza (mm): 600	cad	0,88	352,85	7,050%
TOS26_06.I08A.068.002	Oggetto: Griglia di aspirazione / Materiale: alluminio / Compreso: / - fornitura; / - posa; / - rete di protezione; / - alette orizzontali in alluminio; / - controtelaio. / Altezza (mm): 600 / Larghezza (mm): 800	cad	0,74	296,66	8,380%
TOS26_06.I08A.068.003	Oggetto: Griglia di aspirazione / Materiale: alluminio / Compreso: / - fornitura; / - posa; / - rete di protezione; / - alette orizzontali in alluminio; / - controtelaio. / Altezza (mm): 600 / Larghezza (mm): 1000	cad	0,69	274,67	9,050%
TOS26_06.I08A.068.004	Oggetto: Griglia di aspirazione / Materiale: alluminio / Compreso: / - fornitura; / - posa; / - rete di protezione; / - alette orizzontali in alluminio; / - controtelaio. / Altezza (mm): 600 / Larghezza (mm): 1200	cad	0,99	395,93	6,280%
TOS26_06.I08A.068.005	Oggetto: Griglia di aspirazione / Materiale: alluminio / Compreso: / - fornitura; / - posa; / - rete di protezione; / - alette orizzontali in alluminio; / - controtelaio. / Altezza (mm): 600 / Larghezza (mm): 1400	cad	1,10	438,22	5,670%
TOS26_06.I08A.068.006	Oggetto: Griglia di aspirazione / Materiale: alluminio / Compreso: / - fornitura; / - posa; / - rete di protezione; / - alette orizzontali in alluminio; / - controtelaio. / Altezza (mm): 800 / Larghezza (mm): 600	cad	0,76	303,37	8,540%
TOS26_06.I08A.068.007	Oggetto: Griglia di aspirazione / Materiale: alluminio / Compreso: / - fornitura; / - posa; / - rete di protezione; / - alette orizzontali in alluminio; / - controtelaio. / Altezza (mm): 800 / Larghezza (mm): 800	cad	0,91	360,93	7,180%
TOS26_06.I08A.068.008	Oggetto: Griglia di aspirazione / Materiale: alluminio / Compreso: / - fornitura; / - posa; / - rete di protezione; / - alette orizzontali in alluminio; / - controtelaio. / Altezza (mm): 800 / Larghezza (mm): 1000	cad	1,08	432,25	6,230%
TOS26_06.I08A.068.009	Oggetto: Griglia di aspirazione / Materiale: alluminio / Compreso: / - fornitura; / - posa; / - rete di protezione; / - alette orizzontali in alluminio; / - controtelaio. / Altezza (mm): 800 / Larghezza (mm): 1200	cad	1,29	514,47	5,240%
TOS26_06.I08A.068.010	Oggetto: Griglia di aspirazione / Materiale: alluminio / Compreso: / - fornitura; / - posa; / - rete di protezione; / - alette orizzontali in alluminio; / - controtelaio. / Altezza (mm): 800 / Larghezza (mm): 1400	cad	1,33	532,01	5,060%
TOS26_06.I08A.068.011	Oggetto: Griglia di aspirazione / Materiale: alluminio / Compreso: / - fornitura; / - posa; / - rete di protezione; / - alette orizzontali in alluminio; / - controtelaio. / Altezza (mm): 1000 / Larghezza (mm): 600	cad	0,90	360,59	6,900%
TOS26_06.I08A.068.012	Oggetto: Griglia di aspirazione / Materiale: alluminio / Compreso: / - fornitura; / - posa; / - rete di protezione; / - alette orizzontali in alluminio; / - controtelaio. / Altezza (mm): 1000 / Larghezza (mm): 800	cad	1,06	422,76	6,130%
TOS26_06.I08A.068.013	Oggetto: Griglia di aspirazione / Materiale: alluminio / Compreso: / - fornitura; / - posa; / - rete di protezione; / - alette orizzontali in alluminio; / - controtelaio. / Altezza (mm): 1000 / Larghezza (mm): 1000	cad	1,27	506,77	5,320%
TOS26_06.I08A.068.014	Oggetto: Griglia di aspirazione / Materiale: alluminio / Compreso: / - fornitura; / - posa; / - rete di protezione; / - alette orizzontali in alluminio; / - controtelaio. / Altezza (mm): 1000 / Larghezza (mm): 1200	cad	1,43	570,42	4,900%
TOS26_06.I08A.068.015	Oggetto: Griglia di aspirazione / Materiale: alluminio / Compreso: / - fornitura; / - posa; / - rete di protezione; / - alette orizzontali in alluminio; / - controtelaio. / Altezza (mm): 1000 / Larghezza (mm): 1400	cad	1,59	634,91	4,570%
TOS26_06.I08A.068.016	Oggetto: Griglia di aspirazione / Materiale: alluminio / Compreso: / - fornitura; / - posa; / - rete di protezione; / - alette orizzontali in alluminio; / - controtelaio. / Altezza (mm): 1000 / Larghezza (mm): 1600	cad	1,76	701,09	4,290%
TOS26_06.I08A.068.017	Oggetto: Griglia di aspirazione / Materiale: alluminio / Compreso: / - fornitura; / - posa; / - rete di protezione; / - alette orizzontali in alluminio; / - controtelaio. / Altezza (mm): 1200 / Larghezza (mm): 800	cad	1,25	496,45	5,220%
TOS26_06.I08A.068.018	Oggetto: Griglia di aspirazione / Materiale: alluminio / Compreso: / - fornitura; / - posa; / - rete di protezione; / - alette orizzontali in alluminio; / - controtelaio. / Altezza (mm): 1200 / Larghezza (mm): 1000	cad	1,47	588,14	4,580%
TOS26_06.I08A.068.019	Oggetto: Griglia di aspirazione / Materiale: alluminio / Compreso: / - fornitura; / - posa; / - rete di protezione; / - alette orizzontali in alluminio; / - controtelaio. / Altezza (mm): 1200 / Larghezza (mm): 1200	cad	1,66	662,24	4,220%
TOS26_06.I08A.068.020	Oggetto: Griglia di aspirazione / Materiale: alluminio / Compreso: / - fornitura; / - posa; / - rete di protezione; / - alette orizzontali in alluminio; / - controtelaio. / Altezza (mm): 1200 / Larghezza (mm): 1400	cad	1,85	737,26	3,940%
TOS26_06.I08A.068.021	Oggetto: Griglia di aspirazione / Materiale: alluminio / Compreso: / - fornitura; / - posa; / - rete di protezione; / - alette orizzontali in alluminio; / - controtelaio. / Altezza (mm): 1200 / Larghezza (mm): 1600	cad	2,06	822,05	3,660%
TOS26_06.I08A.068.022	Oggetto: Griglia di aspirazione / Materiale: alluminio / Compreso: / - fornitura; / - posa; / - rete di protezione; / - alette orizzontali in alluminio; / - controtelaio. / Altezza (mm): 1600 / Larghezza (mm): 1000	cad	2,51	999,89	3,110%
TOS26_06.I08A.068.023	Oggetto: Griglia di aspirazione / Materiale: alluminio / Compreso: / - fornitura; / - posa; / - rete di protezione; / - alette orizzontali in alluminio; / - controtelaio. / Altezza (mm): 1600 / Larghezza (mm): 1200	cad	2,12	846,65	3,790%
TOS26_06.I08A.068.024	Oggetto: Griglia di aspirazione / Materiale: alluminio / Compreso: / - fornitura; / - posa; / - rete di protezione; / - alette orizzontali in alluminio; / - controtelaio. / Altezza (mm): 1600 / Larghezza (mm): 1400	cad	2,36	942,22	3,520%
TOS26_06.I08A.068.025	Oggetto: Griglia di aspirazione / Materiale: alluminio / Compreso: / - fornitura; / - posa; / - rete di protezione; / - alette orizzontali in alluminio; / - controtelaio. / Altezza (mm): 1600 / Larghezza (mm): 1600	cad	2,64	1053,00	3,250%
TOS26_06.I08A.068.026	Oggetto: Griglia di aspirazione / Materiale: alluminio / Compreso: / - fornitura; / - posa; / - rete di protezione; / - alette orizzontali in alluminio; / - controtelaio. / Altezza (mm): 1600 / Larghezza (mm): 1800	cad	3,12	1245,96	2,830%
TOS26_06.I08A.068.027	Oggetto: Griglia di aspirazione / Materiale: alluminio / Compreso: / - fornitura; / - posa; / - rete di protezione; / - alette orizzontali in alluminio; / - controtelaio. / Altezza (mm): 1600 / Larghezza (mm): 2000	cad	3,38	1346,62	2,690%
TOS26_06.I08A.075.200	Oggetto: Diffusore circolare a coni regolabili / Materiale: alluminio / Caratteristiche: montaggio a soffitto o su condotti in vista / Compreso: / - installazione; / - serranda di taratura; / - equalizzatore. / Diametro collare (mm): 200	cad	0,32	128,89	5,820%
TOS26_06.I08A.075.250	Oggetto: Diffusore circolare a coni regolabili / Materiale: alluminio / Caratteristiche: montaggio a soffitto o su condotti in vista / Compreso: / - installazione; / - serranda di taratura; / - equalizzatore. / Diametro collare (mm): 250	cad	0,38	150,20	4,990%
TOS26_06.I08A.075.315	Oggetto: Diffusore circolare a coni regolabili / Materiale: alluminio / Caratteristiche: montaggio a soffitto o su condotti in vista / Compreso: / - installazione; / - serranda di taratura; / - equalizzatore. / Diametro collare (mm): 315	cad	0,45	180,37	5,550%
TOS26_06.I08A.075.350	Oggetto: Diffusore circolare a coni regolabili / Materiale: alluminio / Caratteristiche: montaggio a soffitto o su condotti in vista / Compreso: / - installazione; / - serranda di taratura; / - equalizzatore. / Diametro collare (mm): 350	cad	0,53	212,33	4,710%
TOS26_06.I08A.075.400	Oggetto: Diffusore circolare a coni regolabili / Materiale: alluminio / Caratteristiche: montaggio a soffitto o su condotti in vista / Compreso: / - installazione; / - serranda di taratura; / - equalizzatore. / Diametro collare (mm): 400	cad	0,61	242,87	4,120%
TOS26_06.I08A.075.500	Oggetto: Diffusore circolare a coni regolabili / Materiale: alluminio / Caratteristiche: montaggio a soffitto o su condotti in vista / Compreso: / - installazione; / - serranda di taratura; / - equalizzatore. / Diametro collare (mm): 500	cad	0,72	288,68	4,330%
TOS26_06.I08A.075.600	Oggetto: Diffusore circolare a coni regolabili / Materiale: alluminio / Caratteristiche: montaggio a soffitto o su condotti in vista / Compreso: / - installazione; / - serranda di taratura; / - equalizzatore. / Diametro collare (mm): 600	cad	0,99	395,21	3,160%
TOS26_06.I08A.076.001	Oggetto: Diffusore quadrato / Materiale: acciaio verniciato / Uso: diffusione dell'aria con flusso elicoidale / Caratteristiche: / - posti ad una altezza massima dal piano di calpestio di 4,00 m; / - diametro nominale attacco laterale 248 mm; / - dimensione esterna 600 x 600 mm. / Compreso: / - fornitura; / - posa; / - serranda di taratura regolabile dall'ambiente; / - plenum interno; / - materiali di consumo; / - staffaggio; / - deflettori regolabili in materiale plastico; / - vite di fissaggio nascosta. / Deflettori (N°): 16	cad	0,69	275,77	11,270%
TOS26_06.I08A.076.002	Oggetto: Diffusore quadrato / Materiale: acciaio verniciato / Uso: diffusione dell'aria con flusso elicoidale / Caratteristiche: / - posti ad una altezza massima dal piano di calpestio di 4,00 m; / - diametro nominale attacco laterale 248 mm; / - dimensione esterna 600 x 600 mm. / Compreso: / - fornitura; / - posa; / - serranda di taratura regolabile dall'ambiente; / - plenum interno; / - materiali di consumo; / - staffaggio; / - deflettori regolabili in materiale plastico; / - vite di fissaggio nascosta. / Deflettori (N°): 24	cad	0,66	262,54	11,840%
TOS26_06.I08A.076.003	Oggetto: Diffusore quadrato / Materiale: acciaio verniciato / Uso: diffusione dell'aria con flusso elicoidale / Caratteristiche: / - posti ad una altezza massima dal piano di calpestio di 4,00 m; / - diametro nominale attacco laterale 248 mm; / - dimensione esterna 600 x 600 mm. / Compreso: / - fornitura; / - posa; / - serranda di taratura regolabile dall'ambiente; / - plenum interno; / - materiali di consumo; / - staffaggio; / - deflettori regolabili in materiale plastico; / - vite di fissaggio nascosta. / Deflettori (N°): 32	cad	0,46	185,26	16,780%
TOS26_06.I08A.076.004	Oggetto: Diffusore quadrato / Materiale: acciaio verniciato / Uso: diffusione dell'aria con flusso elicoidale / Caratteristiche: / - posti ad una altezza massima dal piano di calpestio di 4,00 m; / - diametro nominale attacco laterale 248 mm; / - dimensione esterna 600 x 600 mm. / Compreso: / - fornitura; / - posa; / - serranda di taratura regolabile dall'ambiente; / - plenum interno; / - materiali di consumo; / - staffaggio; / - deflettori regolabili in materiale plastico; / - vite di fissaggio nascosta. / Deflettori (N°): 40	cad	0,46	185,26	16,780%
TOS26_06.I08A.080.001	Oggetto: Silenziatore per condotte d'aria rettangolare / Materiale: acciaio zincato / Caratteristiche: sezione rettangolare a setti fonoassorbenti / Uso: interposto su linee di distribuzione aria o direttamente accoppiato alle unità di termoventilazione / Spessore dei setti (mm): 200 / Compreso: / - flange di collegamento; / - flange in acciaio; / - setti fonoassorbenti in lana minerale rivestita con antierosione in fibra di vetro; / - passaggi aria di 100 mm. / Conforme: / - dati di smorzamento acustico testati secondo normativa ISO 11691; / - misura delle perdite di carico secondo ISO 7244; / - misure dei livelli di rumore autogenerato secondo ISO 23741. / Larghezza (mm): 600 / Altezza (mm): 400 / Lunghezza (mm): 1000	cad	0,49	389,75	15,400%
TOS26_06.I08A.080.002	Oggetto: Silenziatore per condotte d'aria rettangolare / Materiale: acciaio zincato / Caratteristiche: sezione rettangolare a setti fonoassorbenti / Uso: interposto su linee di distribuzione aria o direttamente accoppiato alle unità di termoventilazione / Spessore dei setti (mm): 200 / Compreso: / - flange di collegamento; / - flange in acciaio; / - setti fonoassorbenti in lana minerale rivestita con antierosione in fibra di vetro; / - passaggi aria di 100 mm. / Conforme: / - dati di smorzamento acustico testati secondo normativa ISO 11691; / - misura delle perdite di carico secondo ISO 7244; / - misure dei livelli di rumore autogenerato secondo ISO 23741. / Larghezza (mm): 600 / Altezza (mm): 500 / Lunghezza (mm): 1000	cad	0,55	436,71	17,180%
TOS26_06.I08A.080.003	Oggetto: Silenziatore per condotte d'aria rettangolare / Materiale: acciaio zincato / Caratteristiche: sezione rettangolare a setti fonoassorbenti / Uso: interposto su linee di distribuzione aria o direttamente accoppiato alle unità di termoventilazione / Spessore dei setti (mm): 200 / Compreso: / - flange di collegamento; / - flange in acciaio; / - setti fonoassorbenti in lana minerale rivestita con antierosione in fibra di vetro; / - passaggi aria di 100 mm. / Conforme: / - dati di smorzamento acustico testati secondo normativa ISO 11691; / - misura delle perdite di carico secondo ISO 7244; / - misure dei livelli di rumore autogenerato secondo ISO 23741. / Larghezza (mm): 600 / Altezza (mm): 600 / Lunghezza (mm): 1000	cad	0,61	483,43	18,620%
TOS26_06.I08A.080.004	Oggetto: Silenziatore per condotte d'aria rettangolare / Materiale: acciaio zincato / Caratteristiche: sezione rettangolare a setti fonoassorbenti / Uso: interposto su linee di distribuzione aria o direttamente accoppiato alle unità di termoventilazione / Spessore dei setti (mm): 200 / Compreso: / - flange di collegamento; / - flange in acciaio; / - setti fonoassorbenti in lana minerale rivestita con antierosione in fibra di vetro; / - passaggi aria di 100 mm. / Conforme: / - dati di smorzamento acustico testati secondo normativa ISO 11691; / - misura delle perdite di carico secondo ISO 7244; / - misure dei livelli di rumore autogenerato secondo ISO 23741. / Larghezza (mm): 900 / Altezza (mm): 400 / Lunghezza (mm): 1000	cad	0,70	555,78	16,200%
TOS26_06.I08A.080.005	Oggetto: Silenziatore per condotte d'aria rettangolare / Materiale: acciaio zincato / Caratteristiche: sezione rettangolare a setti fonoassorbenti / Uso: interposto su linee di distribuzione aria o direttamente accoppiato alle unità di termoventilazione / Spessore dei setti (mm): 200 / Compreso: / - flange di collegamento; / - flange in acciaio; / - setti fonoassorbenti in lana minerale rivestita con antierosione in fibra di vetro; / - passaggi aria di 100 mm. / Conforme: / - dati di smorzamento acustico testati secondo normativa ISO 11691; / - misura delle perdite di carico secondo ISO 7244; / - misure dei livelli di rumore autogenerato secondo ISO 23741. / Larghezza (mm): 900 / Altezza (mm): 500 / Lunghezza (mm): 1000	cad	0,78	620,13	18,140%
TOS26_06.I08A.080.006	Oggetto: Silenziatore per condotte d'aria rettangolare / Materiale: acciaio zincato / Caratteristiche: sezione rettangolare a setti fonoassorbenti / Uso: interposto su linee di distribuzione aria o direttamente accoppiato alle unità di termoventilazione / Spessore dei setti (mm): 200 / Compreso: / - flange di collegamento; / - flange in acciaio; / - setti fonoassorbenti in lana minerale rivestita con antierosione in fibra di vetro; / - passaggi aria di 100 mm. / Conforme: / - dati di smorzamento acustico testati secondo normativa ISO 11691; / - misura delle perdite di carico secondo ISO 7244; / - misure dei livelli di rumore autogenerato secondo ISO 23741. / Larghezza (mm): 900 / Altezza (mm): 600 / Lunghezza (mm): 1000	cad	0,86	684,17	19,740%
TOS26_06.I08A.080.007	Oggetto: Silenziatore per condotte d'aria rettangolare / Materiale: acciaio zincato / Caratteristiche: sezione rettangolare a setti fonoassorbenti / Uso: interposto su linee di distribuzione aria o direttamente accoppiato alle unità di termoventilazione / Spessore dei setti (mm): 200 / Compreso: / - flange di collegamento; / - flange in acciaio; / - setti fonoassorbenti in lana minerale rivestita con antierosione in fibra di vetro; / - passaggi aria di 100 mm. / Conforme: / - dati di smorzamento acustico testati secondo normativa ISO 11691; / - misura delle perdite di carico secondo ISO 7244; / - misure dei livelli di rumore autogenerato secondo ISO 23741. / Larghezza (mm): 900 / Altezza (mm): 700 / Lunghezza (mm): 1000	cad	0,94	748,13	21,060%
TOS26_06.I08A.080.008	Oggetto: Silenziatore per condotte d'aria rettangolare / Materiale: acciaio zincato / Caratteristiche: sezione rettangolare a setti fonoassorbenti / Uso: interposto su linee di distribuzione aria o direttamente accoppiato alle unità di termoventilazione / Spessore dei setti (mm): 200 / Compreso: / - flange di collegamento; / - flange in acciaio; / - setti fonoassorbenti in lana minerale rivestita con antierosione in fibra di vetro; / - passaggi aria di 100 mm. / Conforme: / - dati di smorzamento acustico testati secondo normativa ISO 11691; / - misura delle perdite di carico secondo ISO 7244; / - misure dei livelli di rumore autogenerato secondo ISO 23741. / Larghezza (mm): 900 / Altezza (mm): 800 / Lunghezza (mm): 1000	cad	1,02	811,94	22,170%
TOS26_06.I08A.080.009	Oggetto: Silenziatore per condotte d'aria rettangolare / Materiale: acciaio zincato / Caratteristiche: sezione rettangolare a setti fonoassorbenti / Uso: interposto su linee di distribuzione aria o direttamente accoppiato alle unità di termoventilazione / Spessore dei setti (mm): 200 / Compreso: / - flange di collegamento; / - flange in acciaio; / - setti fonoassorbenti in lana minerale rivestita con antierosione in fibra di vetro; / - passaggi aria di 100 mm. / Conforme: / - dati di smorzamento acustico testati secondo normativa ISO 11691; / - misura delle perdite di carico secondo ISO 7244; / - misure dei livelli di rumore autogenerato secondo ISO 23741. / Larghezza (mm): 900 / Altezza (mm): 900 / Lunghezza (mm): 1000	cad	1,14	909,99	22,260%
TOS26_06.I08A.080.010	Oggetto: Silenziatore per condotte d'aria rettangolare / Materiale: acciaio zincato / Caratteristiche: sezione rettangolare a setti fonoassorbenti / Uso: interposto su linee di distribuzione aria o direttamente accoppiato alle unità di termoventilazione / Spessore dei setti (mm): 200 / Compreso: / - flange di collegamento; / - flange in acciaio; / - setti fonoassorbenti in lana minerale rivestita con antierosione in fibra di vetro; / - passaggi aria di 100 mm. / Conforme: / - dati di smorzamento acustico testati secondo normativa ISO 11691; / - misura delle perdite di carico secondo ISO 7244; / - misure dei livelli di rumore autogenerato secondo ISO 23741. / Larghezza (mm): 1200 / Altezza (mm): 400 / Lunghezza (mm): 1000	cad	0,90	721,35	16,640%
TOS26_06.I08A.080.011	Oggetto: Silenziatore per condotte d'aria rettangolare / Materiale: acciaio zincato / Caratteristiche: sezione rettangolare a setti fonoassorbenti / Uso: interposto su linee di distribuzione aria o direttamente accoppiato alle unità di termoventilazione / Spessore dei setti (mm): 200 / Compreso: / - flange di collegamento; / - flange in acciaio; / - setti fonoassorbenti in lana minerale rivestita con antierosione in fibra di vetro; / - passaggi aria di 100 mm. / Conforme: / - dati di smorzamento acustico testati secondo normativa ISO 11691; / - misura delle perdite di carico secondo ISO 7244; / - misure dei livelli di rumore autogenerato secondo ISO 23741. / Larghezza (mm): 1200 / Altezza (mm): 500 / Lunghezza (mm): 1000	cad	1,01	802,94	18,690%
TOS26_06.I08A.080.012	Oggetto: Silenziatore per condotte d'aria rettangolare / Materiale: acciaio zincato / Caratteristiche: sezione rettangolare a setti fonoassorbenti / Uso: interposto su linee di distribuzione aria o direttamente accoppiato alle unità di termoventilazione / Spessore dei setti (mm): 200 / Compreso: / - flange di collegamento; / - flange in acciaio; / - setti fonoassorbenti in lana minerale rivestita con antierosione in fibra di vetro; / - passaggi aria di 100 mm. / Conforme: / - dati di smorzamento acustico testati secondo normativa ISO 11691; / - misura delle perdite di carico secondo ISO 7244; / - misure dei livelli di rumore autogenerato secondo ISO 23741. / Larghezza (mm): 1200 / Altezza (mm): 600 / Lunghezza (mm): 1000	cad	1,11	884,30	20,360%
TOS26_06.I08A.080.013	Oggetto: Silenziatore per condotte d'aria rettangolare / Materiale: acciaio zincato / Caratteristiche: sezione rettangolare a setti fonoassorbenti / Uso: interposto su linee di distribuzione aria o direttamente accoppiato alle unità di termoventilazione / Spessore dei setti (mm): 200 / Compreso: / - flange di collegamento; / - flange in acciaio; / - setti fonoassorbenti in lana minerale rivestita con antierosione in fibra di vetro; / - passaggi aria di 100 mm. / Conforme: / - dati di smorzamento acustico testati secondo normativa ISO 11691; / - misura delle perdite di carico secondo ISO 7244; / - misure dei livelli di rumore autogenerato secondo ISO 23741. / Larghezza (mm): 1200 / Altezza (mm): 700 / Lunghezza (mm): 1000	cad	1,21	965,43	21,760%
TOS26_06.I08A.080.014	Oggetto: Silenziatore per condotte d'aria rettangolare / Materiale: acciaio zincato / Caratteristiche: sezione rettangolare a setti fonoassorbenti / Uso: interposto su linee di distribuzione aria o direttamente accoppiato alle unità di termoventilazione / Spessore dei setti (mm): 200 / Compreso: / - flange di collegamento; / - flange in acciaio; / - setti fonoassorbenti in lana minerale rivestita con antierosione in fibra di vetro; / - passaggi aria di 100 mm. / Conforme: / - dati di smorzamento acustico testati secondo normativa ISO 11691; / - misura delle perdite di carico secondo ISO 7244; / - misure dei livelli di rumore autogenerato secondo ISO 23741. / Larghezza (mm): 1200 / Altezza (mm): 800 / Lunghezza (mm): 1000	cad	1,31	1046,47	22,940%
TOS26_06.I08A.080.015	Oggetto: Silenziatore per condotte d'aria rettangolare / Materiale: acciaio zincato / Caratteristiche: sezione rettangolare a setti fonoassorbenti / Uso: interposto su linee di distribuzione aria o direttamente accoppiato alle unità di termoventilazione / Spessore dei setti (mm): 200 / Compreso: / - flange di collegamento; / - flange in acciaio; / - setti fonoassorbenti in lana minerale rivestita con antierosione in fibra di vetro; / - passaggi aria di 100 mm. / Conforme: / - dati di smorzamento acustico testati secondo normativa ISO 11691; / - misura delle perdite di carico secondo ISO 7244; / - misure dei livelli di rumore autogenerato secondo ISO 23741. / Larghezza (mm): 1200 / Altezza (mm): 900 / Lunghezza (mm): 1000	cad	1,41	1127,37	23,950%
TOS26_06.I08A.080.016	Oggetto: Silenziatore per condotte d'aria rettangolare / Materiale: acciaio zincato / Caratteristiche: sezione rettangolare a setti fonoassorbenti / Uso: interposto su linee di distribuzione aria o direttamente accoppiato alle unità di termoventilazione / Spessore dei setti (mm): 200 / Compreso: / - flange di collegamento; / - flange in acciaio; / - setti fonoassorbenti in lana minerale rivestita con antierosione in fibra di vetro; / - passaggi aria di 100 mm. / Conforme: / - dati di smorzamento acustico testati secondo normativa ISO 11691; / - misura delle perdite di carico secondo ISO 7244; / - misure dei livelli di rumore autogenerato secondo ISO 23741. / Larghezza (mm): 1200 / Altezza (mm): 1000 / Lunghezza (mm): 1000	cad	1,51	1208,11	24,840%
TOS26_06.I08A.080.017	Oggetto: Silenziatore per condotte d'aria rettangolare / Materiale: acciaio zincato / Caratteristiche: sezione rettangolare a setti fonoassorbenti / Uso: interposto su linee di distribuzione aria o direttamente accoppiato alle unità di termoventilazione / Spessore dei setti (mm): 200 / Compreso: / - flange di collegamento; / - flange in acciaio; / - setti fonoassorbenti in lana minerale rivestita con antierosione in fibra di vetro; / - passaggi aria di 100 mm. / Conforme: / - dati di smorzamento acustico testati secondo normativa ISO 11691; / - misura delle perdite di carico secondo ISO 7244; / - misure dei livelli di rumore autogenerato secondo ISO 23741. / Larghezza (mm): 1200 / Altezza (mm): 1200 / Lunghezza (mm): 1000	cad	1,72	1369,51	26,290%
TOS26_06.I08A.080.018	Oggetto: Silenziatore per condotte d'aria rettangolare / Materiale: acciaio zincato / Caratteristiche: sezione rettangolare a setti fonoassorbenti / Uso: interposto su linee di distribuzione aria o direttamente accoppiato alle unità di termoventilazione / Spessore dei setti (mm): 200 / Compreso: / - flange di collegamento; / - flange in acciaio; / - setti fonoassorbenti in lana minerale rivestita con antierosione in fibra di vetro; / - passaggi aria di 100 mm. / Conforme: / - dati di smorzamento acustico testati secondo normativa ISO 11691; / - misura delle perdite di carico secondo ISO 7244; / - misure dei livelli di rumore autogenerato secondo ISO 23741. / Larghezza (mm): 600 / Altezza (mm): 400 / Lunghezza (mm): 1500	cad	0,69	546,74	16,460%
TOS26_06.I08A.080.019	Oggetto: Silenziatore per condotte d'aria rettangolare / Materiale: acciaio zincato / Caratteristiche: sezione rettangolare a setti fonoassorbenti / Uso: interposto su linee di distribuzione aria o direttamente accoppiato alle unità di termoventilazione / Spessore dei setti (mm): 200 / Compreso: / - flange di collegamento; / - flange in acciaio; / - setti fonoassorbenti in lana minerale rivestita con antierosione in fibra di vetro; / - passaggi aria di 100 mm. / Conforme: / - dati di smorzamento acustico testati secondo normativa ISO 11691; / - misura delle perdite di carico secondo ISO 7244; / - misure dei livelli di rumore autogenerato secondo ISO 23741. / Larghezza (mm): 600 / Altezza (mm): 500 / Lunghezza (mm): 1500	cad	0,77	615,50	18,280%
TOS26_06.I08A.080.020	Oggetto: Silenziatore per condotte d'aria rettangolare / Materiale: acciaio zincato / Caratteristiche: sezione rettangolare a setti fonoassorbenti / Uso: interposto su linee di distribuzione aria o direttamente accoppiato alle unità di termoventilazione / Spessore dei setti (mm): 200 / Compreso: / - flange di collegamento; / - flange in acciaio; / - setti fonoassorbenti in lana minerale rivestita con antierosione in fibra di vetro; / - passaggi aria di 100 mm. / Conforme: / - dati di smorzamento acustico testati secondo normativa ISO 11691; / - misura delle perdite di carico secondo ISO 7244; / - misure dei livelli di rumore autogenerato secondo ISO 23741. / Larghezza (mm): 600 / Altezza (mm): 600 / Lunghezza (mm): 1500	cad	0,86	684,04	19,740%
TOS26_06.I08A.080.021	Oggetto: Silenziatore per condotte d'aria rettangolare / Materiale: acciaio zincato / Caratteristiche: sezione rettangolare a setti fonoassorbenti / Uso: interposto su linee di distribuzione aria o direttamente accoppiato alle unità di termoventilazione / Spessore dei setti (mm): 200 / Compreso: / - flange di collegamento; / - flange in acciaio; / - setti fonoassorbenti in lana minerale rivestita con antierosione in fibra di vetro; / - passaggi aria di 100 mm. / Conforme: / - dati di smorzamento acustico testati secondo normativa ISO 11691; / - misura delle perdite di carico secondo ISO 7244; / - misure dei livelli di rumore autogenerato secondo ISO 23741. / Larghezza (mm): 900 / Altezza (mm): 400 / Lunghezza (mm): 1500	cad	0,98	778,86	17,340%
TOS26_06.I08A.080.022	Oggetto: Silenziatore per condotte d'aria rettangolare / Materiale: acciaio zincato / Caratteristiche: sezione rettangolare a setti fonoassorbenti / Uso: interposto su linee di distribuzione aria o direttamente accoppiato alle unità di termoventilazione / Spessore dei setti (mm): 200 / Compreso: / - flange di collegamento; / - flange in acciaio; / - setti fonoassorbenti in lana minerale rivestita con antierosione in fibra di vetro; / - passaggi aria di 100 mm. / Conforme: / - dati di smorzamento acustico testati secondo normativa ISO 11691; / - misura delle perdite di carico secondo ISO 7244; / - misure dei livelli di rumore autogenerato secondo ISO 23741. / Larghezza (mm): 900 / Altezza (mm): 500 / Lunghezza (mm): 1500	cad	1,09	872,91	19,340%
TOS26_06.I08A.080.023	Oggetto: Silenziatore per condotte d'aria rettangolare / Materiale: acciaio zincato / Caratteristiche: sezione rettangolare a setti fonoassorbenti / Uso: interposto su linee di distribuzione aria o direttamente accoppiato alle unità di termoventilazione / Spessore dei setti (mm): 200 / Compreso: / - flange di collegamento; / - flange in acciaio; / - setti fonoassorbenti in lana minerale rivestita con antierosione in fibra di vetro; / - passaggi aria di 100 mm. / Conforme: / - dati di smorzamento acustico testati secondo normativa ISO 11691; / - misura delle perdite di carico secondo ISO 7244; / - misure dei livelli di rumore autogenerato secondo ISO 23741. / Larghezza (mm): 900 / Altezza (mm): 600 / Lunghezza (mm): 1500	cad	1,21	966,65	20,950%
TOS26_06.I08A.080.024	Oggetto: Silenziatore per condotte d'aria rettangolare / Materiale: acciaio zincato / Caratteristiche: sezione rettangolare a setti fonoassorbenti / Uso: interposto su linee di distribuzione aria o direttamente accoppiato alle unità di termoventilazione / Spessore dei setti (mm): 200 / Compreso: / - flange di collegamento; / - flange in acciaio; / - setti fonoassorbenti in lana minerale rivestita con antierosione in fibra di vetro; / - passaggi aria di 100 mm. / Conforme: / - dati di smorzamento acustico testati secondo normativa ISO 11691; / - misura delle perdite di carico secondo ISO 7244; / - misure dei livelli di rumore autogenerato secondo ISO 23741. / Larghezza (mm): 900 / Altezza (mm): 700 / Lunghezza (mm): 1500	cad	1,33	1060,23	22,290%
TOS26_06.I08A.080.025	Oggetto: Silenziatore per condotte d'aria rettangolare / Materiale: acciaio zincato / Caratteristiche: sezione rettangolare a setti fonoassorbenti / Uso: interposto su linee di distribuzione aria o direttamente accoppiato alle unità di termoventilazione / Spessore dei setti (mm): 200 / Compreso: / - flange di collegamento; / - flange in acciaio; / - setti fonoassorbenti in lana minerale rivestita con antierosione in fibra di vetro; / - passaggi aria di 100 mm. / Conforme: / - dati di smorzamento acustico testati secondo normativa ISO 11691; / - misura delle perdite di carico secondo ISO 7244; / - misure dei livelli di rumore autogenerato secondo ISO 23741. / Larghezza (mm): 900 / Altezza (mm): 800 / Lunghezza (mm): 1500	cad	1,45	1153,66	23,410%
TOS26_06.I08A.080.026	Oggetto: Silenziatore per condotte d'aria rettangolare / Materiale: acciaio zincato / Caratteristiche: sezione rettangolare a setti fonoassorbenti / Uso: interposto su linee di distribuzione aria o direttamente accoppiato alle unità di termoventilazione / Spessore dei setti (mm): 200 / Compreso: / - flange di collegamento; / - flange in acciaio; / - setti fonoassorbenti in lana minerale rivestita con antierosione in fibra di vetro; / - passaggi aria di 100 mm. / Conforme: / - dati di smorzamento acustico testati secondo normativa ISO 11691; / - misura delle perdite di carico secondo ISO 7244; / - misure dei livelli di rumore autogenerato secondo ISO 23741. / Larghezza (mm): 900 / Altezza (mm): 900 / Lunghezza (mm): 1500	cad	1,63	1296,52	23,430%
TOS26_06.I08A.080.027	Oggetto: Silenziatore per condotte d'aria rettangolare / Materiale: acciaio zincato / Caratteristiche: sezione rettangolare a setti fonoassorbenti / Uso: interposto su linee di distribuzione aria o direttamente accoppiato alle unità di termoventilazione / Spessore dei setti (mm): 200 / Compreso: / - flange di collegamento; / - flange in acciaio; / - setti fonoassorbenti in lana minerale rivestita con antierosione in fibra di vetro; / - passaggi aria di 100 mm. / Conforme: / - dati di smorzamento acustico testati secondo normativa ISO 11691; / - misura delle perdite di carico secondo ISO 7244; / - misure dei livelli di rumore autogenerato secondo ISO 23741. / Larghezza (mm): 1200 / Altezza (mm): 400 / Lunghezza (mm): 1500	cad	1,27	1010,29	17,820%
TOS26_06.I08A.080.028	Oggetto: Silenziatore per condotte d'aria rettangolare / Materiale: acciaio zincato / Caratteristiche: sezione rettangolare a setti fonoassorbenti / Uso: interposto su linee di distribuzione aria o direttamente accoppiato alle unità di termoventilazione / Spessore dei setti (mm): 200 / Compreso: / - flange di collegamento; / - flange in acciaio; / - setti fonoassorbenti in lana minerale rivestita con antierosione in fibra di vetro; / - passaggi aria di 100 mm. / Conforme: / - dati di smorzamento acustico testati secondo normativa ISO 11691; / - misura delle perdite di carico secondo ISO 7244; / - misure dei livelli di rumore autogenerato secondo ISO 23741. / Larghezza (mm): 1200 / Altezza (mm): 500 / Lunghezza (mm): 1500	cad	1,42	1129,55	19,920%
TOS26_06.I08A.080.029	Oggetto: Silenziatore per condotte d'aria rettangolare / Materiale: acciaio zincato / Caratteristiche: sezione rettangolare a setti fonoassorbenti / Uso: interposto su linee di distribuzione aria o direttamente accoppiato alle unità di termoventilazione / Spessore dei setti (mm): 200 / Compreso: / - flange di collegamento; / - flange in acciaio; / - setti fonoassorbenti in lana minerale rivestita con antierosione in fibra di vetro; / - passaggi aria di 100 mm. / Conforme: / - dati di smorzamento acustico testati secondo normativa ISO 11691; / - misura delle perdite di carico secondo ISO 7244; / - misure dei livelli di rumore autogenerato secondo ISO 23741. / Larghezza (mm): 1200 / Altezza (mm): 600 / Lunghezza (mm): 1500	cad	1,57	1248,49	21,630%
TOS26_06.I08A.080.030	Oggetto: Silenziatore per condotte d'aria rettangolare / Materiale: acciaio zincato / Caratteristiche: sezione rettangolare a setti fonoassorbenti / Uso: interposto su linee di distribuzione aria o direttamente accoppiato alle unità di termoventilazione / Spessore dei setti (mm): 200 / Compreso: / - flange di collegamento; / - flange in acciaio; / - setti fonoassorbenti in lana minerale rivestita con antierosione in fibra di vetro; / - passaggi aria di 100 mm. / Conforme: / - dati di smorzamento acustico testati secondo normativa ISO 11691; / - misura delle perdite di carico secondo ISO 7244; / - misure dei livelli di rumore autogenerato secondo ISO 23741. / Larghezza (mm): 1200 / Altezza (mm): 700 / Lunghezza (mm): 1500	cad	1,71	1367,20	23,040%
TOS26_06.I08A.080.031	Oggetto: Silenziatore per condotte d'aria rettangolare / Materiale: acciaio zincato / Caratteristiche: sezione rettangolare a setti fonoassorbenti / Uso: interposto su linee di distribuzione aria o direttamente accoppiato alle unità di termoventilazione / Spessore dei setti (mm): 200 / Compreso: / - flange di collegamento; / - flange in acciaio; / - setti fonoassorbenti in lana minerale rivestita con antierosione in fibra di vetro; / - passaggi aria di 100 mm. / Conforme: / - dati di smorzamento acustico testati secondo normativa ISO 11691; / - misura delle perdite di carico secondo ISO 7244; / - misure dei livelli di rumore autogenerato secondo ISO 23741. / Larghezza (mm): 1200 / Altezza (mm): 800 / Lunghezza (mm): 1500	cad	1,86	1485,75	24,230%
TOS26_06.I08A.080.032	Oggetto: Silenziatore per condotte d'aria rettangolare / Materiale: acciaio zincato / Caratteristiche: sezione rettangolare a setti fonoassorbenti / Uso: interposto su linee di distribuzione aria o direttamente accoppiato alle unità di termoventilazione / Spessore dei setti (mm): 200 / Compreso: / - flange di collegamento; / - flange in acciaio; / - setti fonoassorbenti in lana minerale rivestita con antierosione in fibra di vetro; / - passaggi aria di 100 mm. / Conforme: / - dati di smorzamento acustico testati secondo normativa ISO 11691; / - misura delle perdite di carico secondo ISO 7244; / - misure dei livelli di rumore autogenerato secondo ISO 23741. / Larghezza (mm): 1200 / Altezza (mm): 900 / Lunghezza (mm): 1500	cad	2,01	1604,15	25,250%
TOS26_06.I08A.080.033	Oggetto: Silenziatore per condotte d'aria rettangolare / Materiale: acciaio zincato / Caratteristiche: sezione rettangolare a setti fonoassorbenti / Uso: interposto su linee di distribuzione aria o direttamente accoppiato alle unità di termoventilazione / Spessore dei setti (mm): 200 / Compreso: / - flange di collegamento; / - flange in acciaio; / - setti fonoassorbenti in lana minerale rivestita con antierosione in fibra di vetro; / - passaggi aria di 100 mm. / Conforme: / - dati di smorzamento acustico testati secondo normativa ISO 11691; / - misura delle perdite di carico secondo ISO 7244; / - misure dei livelli di rumore autogenerato secondo ISO 23741. / Larghezza (mm): 1200 / Altezza (mm): 1000 / Lunghezza (mm): 1500	cad	2,16	1722,40	26,130%
TOS26_06.I08A.080.034	Oggetto: Silenziatore per condotte d'aria rettangolare / Materiale: acciaio zincato / Caratteristiche: sezione rettangolare a setti fonoassorbenti / Uso: interposto su linee di distribuzione aria o direttamente accoppiato alle unità di termoventilazione / Spessore dei setti (mm): 200 / Compreso: / - flange di collegamento; / - flange in acciaio; / - setti fonoassorbenti in lana minerale rivestita con antierosione in fibra di vetro; / - passaggi aria di 100 mm. / Conforme: / - dati di smorzamento acustico testati secondo normativa ISO 11691; / - misura delle perdite di carico secondo ISO 7244; / - misure dei livelli di rumore autogenerato secondo ISO 23741. / Larghezza (mm): 1200 / Altezza (mm): 1200 / Lunghezza (mm): 1500	cad	2,46	1958,58	27,580%
TOS26_06.I08A.084.001	Oggetto: Regolatore a flusso costante / Uso: mantenere costante la portata dell'aria nelle canalizzazioni. / Materiale: / - lamiera d'acciaio zincata; / - pala in alluminio. / Caratteristiche: / - campo operativo a velocità variabile dell'aria da 3 a 8 m/s con una pressione > 50 Pa; / - regolazione della portata attraverso azionamento manuale di apposito dispositivo; / - temperatura di esercizio -20...80 °C; / - umidità relativa 5...80 %; / - precisione regolazione della portata costante +/- 5% del valore impostato. / Compreso: / - posto in opera; / - flange di collegamento. / Portata aria massima (m³/h): 500 / Larghezza (mm): 200 / Altezza (mm): 100	cad	0,25	199,39	3,760%
TOS26_06.I08A.084.002	Oggetto: Regolatore a flusso costante / Uso: mantenere costante la portata dell'aria nelle canalizzazioni. / Materiale: / - lamiera d'acciaio zincata; / - pala in alluminio. / Caratteristiche: / - campo operativo a velocità variabile dell'aria da 3 a 8 m/s con una pressione > 50 Pa; / - regolazione della portata attraverso azionamento manuale di apposito dispositivo; / - temperatura di esercizio -20...80 °C; / - umidità relativa 5...80 %; / - precisione regolazione della portata costante +/- 5% del valore impostato. / Compreso: / - posto in opera; / - flange di collegamento. / Portata aria massima (m³/h): 1200 / Larghezza (mm): 200 / Altezza (mm): 200	cad	0,41	324,73	4,620%
TOS26_06.I08A.084.003	Oggetto: Regolatore a flusso costante / Uso: mantenere costante la portata dell'aria nelle canalizzazioni. / Materiale: / - lamiera d'acciaio zincata; / - pala in alluminio. / Caratteristiche: / - campo operativo a velocità variabile dell'aria da 3 a 8 m/s con una pressione > 50 Pa; / - regolazione della portata attraverso azionamento manuale di apposito dispositivo; / - temperatura di esercizio -20...80 °C; / - umidità relativa 5...80 %; / - precisione regolazione della portata costante +/- 5% del valore impostato. / Compreso: / - posto in opera; / - flange di collegamento. / Portata aria massima (m³/h): 700 / Larghezza (mm): 300 / Altezza (mm): 100	cad	0,28	220,33	5,110%
TOS26_06.I08A.084.004	Oggetto: Regolatore a flusso costante / Uso: mantenere costante la portata dell'aria nelle canalizzazioni. / Materiale: / - lamiera d'acciaio zincata; / - pala in alluminio. / Caratteristiche: / - campo operativo a velocità variabile dell'aria da 3 a 8 m/s con una pressione > 50 Pa; / - regolazione della portata attraverso azionamento manuale di apposito dispositivo; / - temperatura di esercizio -20...80 °C; / - umidità relativa 5...80 %; / - precisione regolazione della portata costante +/- 5% del valore impostato. / Compreso: / - posto in opera; / - flange di collegamento. / Portata aria massima (m³/h): 1300 / Larghezza (mm): 300 / Altezza (mm): 150	cad	0,41	326,68	5,170%
TOS26_06.I08A.084.005	Oggetto: Regolatore a flusso costante / Uso: mantenere costante la portata dell'aria nelle canalizzazioni. / Materiale: / - lamiera d'acciaio zincata; / - pala in alluminio. / Caratteristiche: / - campo operativo a velocità variabile dell'aria da 3 a 8 m/s con una pressione > 50 Pa; / - regolazione della portata attraverso azionamento manuale di apposito dispositivo; / - temperatura di esercizio -20...80 °C; / - umidità relativa 5...80 %; / - precisione regolazione della portata costante +/- 5% del valore impostato. / Compreso: / - posto in opera; / - flange di collegamento. / Portata aria massima (m³/h): 1700 / Larghezza (mm): 300 / Altezza (mm): 200	cad	0,43	341,22	6,600%
TOS26_06.I08A.084.006	Oggetto: Regolatore a flusso costante / Uso: mantenere costante la portata dell'aria nelle canalizzazioni. / Materiale: / - lamiera d'acciaio zincata; / - pala in alluminio. / Caratteristiche: / - campo operativo a velocità variabile dell'aria da 3 a 8 m/s con una pressione > 50 Pa; / - regolazione della portata attraverso azionamento manuale di apposito dispositivo; / - temperatura di esercizio -20...80 °C; / - umidità relativa 5...80 %; / - precisione regolazione della portata costante +/- 5% del valore impostato. / Compreso: / - posto in opera; / - flange di collegamento. / Portata aria massima (m³/h): 2200 / Larghezza (mm): 400 / Altezza (mm): 200	cad	0,47	378,30	7,930%
TOS26_06.I08A.084.007	Oggetto: Regolatore a flusso costante / Uso: mantenere costante la portata dell'aria nelle canalizzazioni. / Materiale: / - lamiera d'acciaio zincata; / - pala in alluminio. / Caratteristiche: / - campo operativo a velocità variabile dell'aria da 3 a 8 m/s con una pressione > 50 Pa; / - regolazione della portata attraverso azionamento manuale di apposito dispositivo; / - temperatura di esercizio -20...80 °C; / - umidità relativa 5...80 %; / - precisione regolazione della portata costante +/- 5% del valore impostato. / Compreso: / - posto in opera; / - flange di collegamento. / Portata aria massima (m³/h): 3400 / Larghezza (mm): 400 / Altezza (mm): 300	cad	0,54	430,67	10,450%
TOS26_06.I08A.084.008	Oggetto: Regolatore a flusso costante / Uso: mantenere costante la portata dell'aria nelle canalizzazioni. / Materiale: / - lamiera d'acciaio zincata; / - pala in alluminio. / Caratteristiche: / - campo operativo a velocità variabile dell'aria da 3 a 8 m/s con una pressione > 50 Pa; / - regolazione della portata attraverso azionamento manuale di apposito dispositivo; / - temperatura di esercizio -20...80 °C; / - umidità relativa 5...80 %; / - precisione regolazione della portata costante +/- 5% del valore impostato. / Compreso: / - posto in opera; / - flange di collegamento. / Portata aria massima (m³/h): 4600 / Larghezza (mm): 400 / Altezza (mm): 400	cad	0,69	548,19	10,950%
TOS26_06.I08A.084.009	Oggetto: Regolatore a flusso costante / Uso: mantenere costante la portata dell'aria nelle canalizzazioni. / Materiale: / - lamiera d'acciaio zincata; / - pala in alluminio. / Caratteristiche: / - campo operativo a velocità variabile dell'aria da 3 a 8 m/s con una pressione > 50 Pa; / - regolazione della portata attraverso azionamento manuale di apposito dispositivo; / - temperatura di esercizio -20...80 °C; / - umidità relativa 5...80 %; / - precisione regolazione della portata costante +/- 5% del valore impostato. / Compreso: / - posto in opera; / - flange di collegamento. / Portata aria massima (m³/h): 2800 / Larghezza (mm): 500 / Altezza (mm): 200	cad	0,41	326,46	11,490%
TOS26_06.I08A.084.010	Oggetto: Regolatore a flusso costante / Uso: mantenere costante la portata dell'aria nelle canalizzazioni. / Materiale: / - lamiera d'acciaio zincata; / - pala in alluminio. / Caratteristiche: / - campo operativo a velocità variabile dell'aria da 3 a 8 m/s con una pressione > 50 Pa; / - regolazione della portata attraverso azionamento manuale di apposito dispositivo; / - temperatura di esercizio -20...80 °C; / - umidità relativa 5...80 %; / - precisione regolazione della portata costante +/- 5% del valore impostato. / Compreso: / - posto in opera; / - flange di collegamento. / Portata aria massima (m³/h): 4300 / Larghezza (mm): 500 / Altezza (mm): 300	cad	0,58	464,74	12,110%
TOS26_06.I08A.084.011	Oggetto: Regolatore a flusso costante / Uso: mantenere costante la portata dell'aria nelle canalizzazioni. / Materiale: / - lamiera d'acciaio zincata; / - pala in alluminio. / Caratteristiche: / - campo operativo a velocità variabile dell'aria da 3 a 8 m/s con una pressione > 50 Pa; / - regolazione della portata attraverso azionamento manuale di apposito dispositivo; / - temperatura di esercizio -20...80 °C; / - umidità relativa 5...80 %; / - precisione regolazione della portata costante +/- 5% del valore impostato. / Compreso: / - posto in opera; / - flange di collegamento. / Portata aria massima (m³/h): 5800 / Larghezza (mm): 500 / Altezza (mm): 400	cad	0,76	609,06	12,320%
TOS26_06.I08A.084.012	Oggetto: Regolatore a flusso costante / Uso: mantenere costante la portata dell'aria nelle canalizzazioni. / Materiale: / - lamiera d'acciaio zincata; / - pala in alluminio. / Caratteristiche: / - campo operativo a velocità variabile dell'aria da 3 a 8 m/s con una pressione > 50 Pa; / - regolazione della portata attraverso azionamento manuale di apposito dispositivo; / - temperatura di esercizio -20...80 °C; / - umidità relativa 5...80 %; / - precisione regolazione della portata costante +/- 5% del valore impostato. / Compreso: / - posto in opera; / - flange di collegamento. / Portata aria massima (m³/h): 7200 / Larghezza (mm): 500 / Altezza (mm): 500	cad	0,83	658,38	14,240%
TOS26_06.I08A.084.013	Oggetto: Regolatore a flusso costante / Uso: mantenere costante la portata dell'aria nelle canalizzazioni. / Materiale: / - lamiera d'acciaio zincata; / - pala in alluminio. / Caratteristiche: / - campo operativo a velocità variabile dell'aria da 3 a 8 m/s con una pressione > 50 Pa; / - regolazione della portata attraverso azionamento manuale di apposito dispositivo; / - temperatura di esercizio -20...80 °C; / - umidità relativa 5...80 %; / - precisione regolazione della portata costante +/- 5% del valore impostato. / Compreso: / - posto in opera; / - flange di collegamento. / Portata aria massima (m³/h): 3400 / Larghezza (mm): 600 / Altezza (mm): 200	cad	0,44	351,49	12,810%
TOS26_06.I08A.084.014	Oggetto: Regolatore a flusso costante / Uso: mantenere costante la portata dell'aria nelle canalizzazioni. / Materiale: / - lamiera d'acciaio zincata; / - pala in alluminio. / Caratteristiche: / - campo operativo a velocità variabile dell'aria da 3 a 8 m/s con una pressione > 50 Pa; / - regolazione della portata attraverso azionamento manuale di apposito dispositivo; / - temperatura di esercizio -20...80 °C; / - umidità relativa 5...80 %; / - precisione regolazione della portata costante +/- 5% del valore impostato. / Compreso: / - posto in opera; / - flange di collegamento. / Portata aria massima (m³/h): 5200 / Larghezza (mm): 600 / Altezza (mm): 300	cad	0,61	486,74	13,870%
TOS26_06.I08A.084.015	Oggetto: Regolatore a flusso costante / Uso: mantenere costante la portata dell'aria nelle canalizzazioni. / Materiale: / - lamiera d'acciaio zincata; / - pala in alluminio. / Caratteristiche: / - campo operativo a velocità variabile dell'aria da 3 a 8 m/s con una pressione > 50 Pa; / - regolazione della portata attraverso azionamento manuale di apposito dispositivo; / - temperatura di esercizio -20...80 °C; / - umidità relativa 5...80 %; / - precisione regolazione della portata costante +/- 5% del valore impostato. / Compreso: / - posto in opera; / - flange di collegamento. / Portata aria massima (m³/h): 7000 / Larghezza (mm): 600 / Altezza (mm): 400	cad	0,81	645,07	13,950%
TOS26_06.I08A.084.016	Oggetto: Regolatore a flusso costante / Uso: mantenere costante la portata dell'aria nelle canalizzazioni. / Materiale: / - lamiera d'acciaio zincata; / - pala in alluminio. / Caratteristiche: / - campo operativo a velocità variabile dell'aria da 3 a 8 m/s con una pressione > 50 Pa; / - regolazione della portata attraverso azionamento manuale di apposito dispositivo; / - temperatura di esercizio -20...80 °C; / - umidità relativa 5...80 %; / - precisione regolazione della portata costante +/- 5% del valore impostato. / Compreso: / - posto in opera; / - flange di collegamento. / Portata aria massima (m³/h): 8700 / Larghezza (mm): 600 / Altezza (mm): 500	cad	0,88	699,89	16,080%
TOS26_06.I08A.084.017	Oggetto: Regolatore a flusso costante / Uso: mantenere costante la portata dell'aria nelle canalizzazioni. / Materiale: / - lamiera d'acciaio zincata; / - pala in alluminio. / Caratteristiche: / - campo operativo a velocità variabile dell'aria da 3 a 8 m/s con una pressione > 50 Pa; / - regolazione della portata attraverso azionamento manuale di apposito dispositivo; / - temperatura di esercizio -20...80 °C; / - umidità relativa 5...80 %; / - precisione regolazione della portata costante +/- 5% del valore impostato. / Compreso: / - posto in opera; / - flange di collegamento. / Portata aria massima (m³/h): 10300 / Larghezza (mm): 600 / Altezza (mm): 600	cad	0,96	768,21	17,580%
TOS26_06.I08A.088.001	Oggetto: Regolatore rettangolare a portata d'aria variabile / Uso: condotte d'aria composto / Caratteristiche: / - campo di regolazione minimo 20 Pa; / - campo di regolazione massimo 1000 Pa. / Compreso: / - posto in opera; / - involucro in lamiera d'acciaio; / - serranda di regolazione in acciaio zincato con guarnizioni di tenuta; / - sonda per la misura della differenza di pressione statica per il mantenimento della portata in funzione del valore di set; / - servocomando con alimentazione a 24 V; / - segnale di comando 0-10V; / - flange di collegamento; / - prove funzionali; / - taratura secondo le indicazioni di progetto. / Escluso: / - linea elettrica; / - collegamento equipotenziale. / Portata minima (m³/h): 80 / Portata massima (m³/h): 750 / Larghezza (mm): 200 / Altezza (mm): 100	cad	0,81	647,85	3,860%
TOS26_06.I08A.088.002	Oggetto: Regolatore rettangolare a portata d'aria variabile / Uso: condotte d'aria composto / Caratteristiche: / - campo di regolazione minimo 20 Pa; / - campo di regolazione massimo 1000 Pa. / Compreso: / - posto in opera; / - involucro in lamiera d'acciaio; / - serranda di regolazione in acciaio zincato con guarnizioni di tenuta; / - sonda per la misura della differenza di pressione statica per il mantenimento della portata in funzione del valore di set; / - servocomando con alimentazione a 24 V; / - segnale di comando 0-10V; / - flange di collegamento; / - prove funzionali; / - taratura secondo le indicazioni di progetto. / Escluso: / - linea elettrica; / - collegamento equipotenziale. / Portata minima (m³/h): 150 / Portata massima (m³/h): 1500 / Larghezza (mm): 400 / Altezza (mm): 100	cad	0,89	712,79	7,020%
TOS26_06.I08A.088.003	Oggetto: Regolatore rettangolare a portata d'aria variabile / Uso: condotte d'aria composto / Caratteristiche: / - campo di regolazione minimo 20 Pa; / - campo di regolazione massimo 1000 Pa. / Compreso: / - posto in opera; / - involucro in lamiera d'acciaio; / - serranda di regolazione in acciaio zincato con guarnizioni di tenuta; / - sonda per la misura della differenza di pressione statica per il mantenimento della portata in funzione del valore di set; / - servocomando con alimentazione a 24 V; / - segnale di comando 0-10V; / - flange di collegamento; / - prove funzionali; / - taratura secondo le indicazioni di progetto. / Escluso: / - linea elettrica; / - collegamento equipotenziale. / Portata minima (m³/h): 230 / Portata massima (m³/h): 2300 / Larghezza (mm): 600 / Altezza (mm): 100	cad	0,98	779,86	9,620%
TOS26_06.I08A.088.004	Oggetto: Regolatore rettangolare a portata d'aria variabile / Uso: condotte d'aria composto / Caratteristiche: / - campo di regolazione minimo 20 Pa; / - campo di regolazione massimo 1000 Pa. / Compreso: / - posto in opera; / - involucro in lamiera d'acciaio; / - serranda di regolazione in acciaio zincato con guarnizioni di tenuta; / - sonda per la misura della differenza di pressione statica per il mantenimento della portata in funzione del valore di set; / - servocomando con alimentazione a 24 V; / - segnale di comando 0-10V; / - flange di collegamento; / - prove funzionali; / - taratura secondo le indicazioni di progetto. / Escluso: / - linea elettrica; / - collegamento equipotenziale. / Portata minima (m³/h): 300 / Portata massima (m³/h): 3000 / Larghezza (mm): 400 / Altezza (mm): 200	cad	1,03	822,59	12,160%
TOS26_06.I08A.088.005	Oggetto: Regolatore rettangolare a portata d'aria variabile / Uso: condotte d'aria composto / Caratteristiche: / - campo di regolazione minimo 20 Pa; / - campo di regolazione massimo 1000 Pa. / Compreso: / - posto in opera; / - involucro in lamiera d'acciaio; / - serranda di regolazione in acciaio zincato con guarnizioni di tenuta; / - sonda per la misura della differenza di pressione statica per il mantenimento della portata in funzione del valore di set; / - servocomando con alimentazione a 24 V; / - segnale di comando 0-10V; / - flange di collegamento; / - prove funzionali; / - taratura secondo le indicazioni di progetto. / Escluso: / - linea elettrica; / - collegamento equipotenziale. / Portata minima (m³/h): 450 / Portata massima (m³/h): 4500 / Larghezza (mm): 600 / Altezza (mm): 200	cad	1,16	925,83	16,200%
TOS26_06.I08A.088.006	Oggetto: Regolatore rettangolare a portata d'aria variabile / Uso: condotte d'aria composto / Caratteristiche: / - campo di regolazione minimo 20 Pa; / - campo di regolazione massimo 1000 Pa. / Compreso: / - posto in opera; / - involucro in lamiera d'acciaio; / - serranda di regolazione in acciaio zincato con guarnizioni di tenuta; / - sonda per la misura della differenza di pressione statica per il mantenimento della portata in funzione del valore di set; / - servocomando con alimentazione a 24 V; / - segnale di comando 0-10V; / - flange di collegamento; / - prove funzionali; / - taratura secondo le indicazioni di progetto. / Escluso: / - linea elettrica; / - collegamento equipotenziale. / Portata minima (m³/h): 600 / Portata massima (m³/h): 6000 / Larghezza (mm): 800 / Altezza (mm): 200	cad	1,32	1055,34	18,950%
TOS26_06.I08A.088.007	Oggetto: Regolatore rettangolare a portata d'aria variabile / Uso: condotte d'aria composto / Caratteristiche: / - campo di regolazione minimo 20 Pa; / - campo di regolazione massimo 1000 Pa. / Compreso: / - posto in opera; / - involucro in lamiera d'acciaio; / - serranda di regolazione in acciaio zincato con guarnizioni di tenuta; / - sonda per la misura della differenza di pressione statica per il mantenimento della portata in funzione del valore di set; / - servocomando con alimentazione a 24 V; / - segnale di comando 0-10V; / - flange di collegamento; / - prove funzionali; / - taratura secondo le indicazioni di progetto. / Escluso: / - linea elettrica; / - collegamento equipotenziale. / Portata minima (m³/h): 650 / Portata massima (m³/h): 6600 / Larghezza (mm): 600 / Altezza (mm): 300	cad	1,34	1070,38	21,020%
TOS26_06.I08A.088.008	Oggetto: Regolatore rettangolare a portata d'aria variabile / Uso: condotte d'aria composto / Caratteristiche: / - campo di regolazione minimo 20 Pa; / - campo di regolazione massimo 1000 Pa. / Compreso: / - posto in opera; / - involucro in lamiera d'acciaio; / - serranda di regolazione in acciaio zincato con guarnizioni di tenuta; / - sonda per la misura della differenza di pressione statica per il mantenimento della portata in funzione del valore di set; / - servocomando con alimentazione a 24 V; / - segnale di comando 0-10V; / - flange di collegamento; / - prove funzionali; / - taratura secondo le indicazioni di progetto. / Escluso: / - linea elettrica; / - collegamento equipotenziale. / Portata minima (m³/h): 900 / Portata massima (m³/h): 8900 / Larghezza (mm): 800 / Altezza (mm): 300	cad	1,55	1238,19	24,230%
TOS26_06.I08A.088.009	Oggetto: Regolatore rettangolare a portata d'aria variabile / Uso: condotte d'aria composto / Caratteristiche: / - campo di regolazione minimo 20 Pa; / - campo di regolazione massimo 1000 Pa. / Compreso: / - posto in opera; / - involucro in lamiera d'acciaio; / - serranda di regolazione in acciaio zincato con guarnizioni di tenuta; / - sonda per la misura della differenza di pressione statica per il mantenimento della portata in funzione del valore di set; / - servocomando con alimentazione a 24 V; / - segnale di comando 0-10V; / - flange di collegamento; / - prove funzionali; / - taratura secondo le indicazioni di progetto. / Escluso: / - linea elettrica; / - collegamento equipotenziale. / Portata minima (m³/h): 1100 / Portata massima (m³/h): 11000 / Larghezza (mm): 1000 / Altezza (mm): 300	cad	1,87	1491,23	25,150%
TOS26_06.I08A.088.010	Oggetto: Regolatore rettangolare a portata d'aria variabile / Uso: condotte d'aria composto / Caratteristiche: / - campo di regolazione minimo 20 Pa; / - campo di regolazione massimo 1000 Pa. / Compreso: / - posto in opera; / - involucro in lamiera d'acciaio; / - serranda di regolazione in acciaio zincato con guarnizioni di tenuta; / - sonda per la misura della differenza di pressione statica per il mantenimento della portata in funzione del valore di set; / - servocomando con alimentazione a 24 V; / - segnale di comando 0-10V; / - flange di collegamento; / - prove funzionali; / - taratura secondo le indicazioni di progetto. / Escluso: / - linea elettrica; / - collegamento equipotenziale. / Portata minima (m³/h): 850 / Portata massima (m³/h): 8800 / Larghezza (mm): 400 / Altezza (mm): 400	cad	1,66	1325,72	22,630%
TOS26_06.I08A.088.011	Oggetto: Regolatore rettangolare a portata d'aria variabile / Uso: condotte d'aria composto / Caratteristiche: / - campo di regolazione minimo 20 Pa; / - campo di regolazione massimo 1000 Pa. / Compreso: / - posto in opera; / - involucro in lamiera d'acciaio; / - serranda di regolazione in acciaio zincato con guarnizioni di tenuta; / - sonda per la misura della differenza di pressione statica per il mantenimento della portata in funzione del valore di set; / - servocomando con alimentazione a 24 V; / - segnale di comando 0-10V; / - flange di collegamento; / - prove funzionali; / - taratura secondo le indicazioni di progetto. / Escluso: / - linea elettrica; / - collegamento equipotenziale. / Portata minima (m³/h): 1100 / Portata massima (m³/h): 11000 / Larghezza (mm): 800 / Altezza (mm): 400	cad	1,92	1531,13	26,130%
TOS26_06.I08A.088.012	Oggetto: Regolatore rettangolare a portata d'aria variabile / Uso: condotte d'aria composto / Caratteristiche: / - campo di regolazione minimo 20 Pa; / - campo di regolazione massimo 1000 Pa. / Compreso: / - posto in opera; / - involucro in lamiera d'acciaio; / - serranda di regolazione in acciaio zincato con guarnizioni di tenuta; / - sonda per la misura della differenza di pressione statica per il mantenimento della portata in funzione del valore di set; / - servocomando con alimentazione a 24 V; / - segnale di comando 0-10V; / - flange di collegamento; / - prove funzionali; / - taratura secondo le indicazioni di progetto. / Escluso: / - linea elettrica; / - collegamento equipotenziale. / Portata minima (m³/h): 1400 / Portata massima (m³/h): 14500 / Larghezza (mm): 1000 / Altezza (mm): 400	cad	2,15	1710,96	29,230%
TOS26_06.I08A.092.001	Oggetto: Regolatore circolare a portata d'aria variabile / Uso: condotte d'aria a sezione circolare / Caratteristiche: / - campo di regolazione minimo 20 Pa; / - campo di regolazione massimo 1000 Pa. / Compreso: / - serranda di regolazione in acciaio zincato; / - guarnizioni di tenuta; / - sonda per la misura della differenza di pressione statica per il mantenimento della portata in funzione del valore di set; / - involucro in lamiera d'acciaio; / - segnale di comando 0-10V; / - servocomando con alimentazione a 24 V; / - flange di collegamento; / - prove funzionali; / - taratura secondo le indicazioni di progetto. / Escluso: / - linea elettrica; / - collegamento equipotenziale. / Portata minima (m³/h): 170 / Portata massima (m³/h): 570 / Diametro (mm): 125	cad	0,87	694,67	18,000%
TOS26_06.I08A.092.002	Oggetto: Regolatore circolare a portata d'aria variabile / Uso: condotte d'aria a sezione circolare / Caratteristiche: / - campo di regolazione minimo 20 Pa; / - campo di regolazione massimo 1000 Pa. / Compreso: / - serranda di regolazione in acciaio zincato; / - guarnizioni di tenuta; / - sonda per la misura della differenza di pressione statica per il mantenimento della portata in funzione del valore di set; / - involucro in lamiera d'acciaio; / - segnale di comando 0-10V; / - servocomando con alimentazione a 24 V; / - flange di collegamento; / - prove funzionali; / - taratura secondo le indicazioni di progetto. / Escluso: / - linea elettrica; / - collegamento equipotenziale. / Portata minima (m³/h): 280 / Portata massima (m³/h): 950 / Diametro (mm): 160	cad	0,89	710,22	18,660%
TOS26_06.I08A.092.003	Oggetto: Regolatore circolare a portata d'aria variabile / Uso: condotte d'aria a sezione circolare / Caratteristiche: / - campo di regolazione minimo 20 Pa; / - campo di regolazione massimo 1000 Pa. / Compreso: / - serranda di regolazione in acciaio zincato; / - guarnizioni di tenuta; / - sonda per la misura della differenza di pressione statica per il mantenimento della portata in funzione del valore di set; / - involucro in lamiera d'acciaio; / - segnale di comando 0-10V; / - servocomando con alimentazione a 24 V; / - flange di collegamento; / - prove funzionali; / - taratura secondo le indicazioni di progetto. / Escluso: / - linea elettrica; / - collegamento equipotenziale. / Portata minima (m³/h): 450 / Portata massima (m³/h): 1500 / Diametro (mm): 200	cad	0,96	762,34	21,320%
TOS26_06.I08A.092.004	Oggetto: Regolatore circolare a portata d'aria variabile / Uso: condotte d'aria a sezione circolare / Caratteristiche: / - campo di regolazione minimo 20 Pa; / - campo di regolazione massimo 1000 Pa. / Compreso: / - serranda di regolazione in acciaio zincato; / - guarnizioni di tenuta; / - sonda per la misura della differenza di pressione statica per il mantenimento della portata in funzione del valore di set; / - involucro in lamiera d'acciaio; / - segnale di comando 0-10V; / - servocomando con alimentazione a 24 V; / - flange di collegamento; / - prove funzionali; / - taratura secondo le indicazioni di progetto. / Escluso: / - linea elettrica; / - collegamento equipotenziale. / Portata minima (m³/h): 650 / Portata massima (m³/h): 2300 / Diametro (mm): 250	cad	1,09	870,93	25,840%
TOS26_06.I08A.092.005	Oggetto: Regolatore circolare a portata d'aria variabile / Uso: condotte d'aria a sezione circolare / Caratteristiche: / - campo di regolazione minimo 20 Pa; / - campo di regolazione massimo 1000 Pa. / Compreso: / - serranda di regolazione in acciaio zincato; / - guarnizioni di tenuta; / - sonda per la misura della differenza di pressione statica per il mantenimento della portata in funzione del valore di set; / - involucro in lamiera d'acciaio; / - segnale di comando 0-10V; / - servocomando con alimentazione a 24 V; / - flange di collegamento; / - prove funzionali; / - taratura secondo le indicazioni di progetto. / Escluso: / - linea elettrica; / - collegamento equipotenziale. / Portata minima (m³/h): 1000 / Portata massima (m³/h): 3600 / Diametro (mm): 315	cad	1,21	965,11	29,020%
TOS26_06.I08A.092.006	Oggetto: Regolatore circolare a portata d'aria variabile / Uso: condotte d'aria a sezione circolare / Caratteristiche: / - campo di regolazione minimo 20 Pa; / - campo di regolazione massimo 1000 Pa. / Compreso: / - serranda di regolazione in acciaio zincato; / - guarnizioni di tenuta; / - sonda per la misura della differenza di pressione statica per il mantenimento della portata in funzione del valore di set; / - involucro in lamiera d'acciaio; / - segnale di comando 0-10V; / - servocomando con alimentazione a 24 V; / - flange di collegamento; / - prove funzionali; / - taratura secondo le indicazioni di progetto. / Escluso: / - linea elettrica; / - collegamento equipotenziale. / Portata minima (m³/h): 1400 / Portata massima (m³/h): 4800 / Diametro (mm): 355	cad	1,28	1020,06	30,890%
TOS26_06.I08A.092.007	Oggetto: Regolatore circolare a portata d'aria variabile / Uso: condotte d'aria a sezione circolare / Caratteristiche: / - campo di regolazione minimo 20 Pa; / - campo di regolazione massimo 1000 Pa. / Compreso: / - serranda di regolazione in acciaio zincato; / - guarnizioni di tenuta; / - sonda per la misura della differenza di pressione statica per il mantenimento della portata in funzione del valore di set; / - involucro in lamiera d'acciaio; / - segnale di comando 0-10V; / - servocomando con alimentazione a 24 V; / - flange di collegamento; / - prove funzionali; / - taratura secondo le indicazioni di progetto. / Escluso: / - linea elettrica; / - collegamento equipotenziale. / Portata minima (m³/h): 1800 / Portata massima (m³/h): 6300 / Diametro (mm): 400	cad	1,46	1164,47	32,640%
TOS26_06.I08C	Oggetto: TRATTAMENTO ARIA. / Compreso: / - fornitura materiali; / - trasporto cantiere; / - montaggio; / - posa; / - documentazione conformità; / - incidenza dei raccordi; / - incidenza sfridi; / - incidenza pezzi speciali; / - incidenza staffaggio; / - incidenza materiale di consumo; / - ponti di servizio; / - trabattelli altezza massima m 2,00. / Escluso: opere murarie / Conforme: / - DM 37/08; / - D.P.R. 412/93.
TOS26_06.I08C.001.001	Oggetto: Serranda tagliafuoco rettangolare a pala unica / Lunghezza max (mm): 500 / Dimensioni max LxH (mm): 1500x1700 / Compreso: / - installazione; / - disgiuntore termico tarato a 72°C. / Conforme: omologata REI 120. / Superficie frontale lorda (dm²): 8,5	cad	0,66	261,85	13,750%
TOS26_06.I08C.001.002	Oggetto: Serranda tagliafuoco rettangolare a pala unica / Lunghezza max (mm): 500 / Dimensioni max LxH (mm): 1500x1700 / Compreso: / - installazione; / - disgiuntore termico tarato a 72°C. / Conforme: omologata REI 120. / Superficie frontale lorda minima (dm²): 8,5 / Superficie frontale lorda massima (dm²): 12,5	cad	0,74	293,61	14,310%
TOS26_06.I08C.001.003	Oggetto: Serranda tagliafuoco rettangolare a pala unica / Lunghezza max (mm): 500 / Dimensioni max LxH (mm): 1500x1700 / Compreso: / - installazione; / - disgiuntore termico tarato a 72°C. / Conforme: omologata REI 120. / Superficie frontale lorda minima (dm²): 12,5 / Superficie frontale lorda massima (dm²): 20,0	cad	1,03	409,71	10,250%
TOS26_06.I08C.001.004	Oggetto: Serranda tagliafuoco rettangolare a pala unica / Lunghezza max (mm): 500 / Dimensioni max LxH (mm): 1500x1700 / Compreso: / - installazione; / - disgiuntore termico tarato a 72°C. / Conforme: omologata REI 120. / Superficie frontale lorda minima (dm²): 20,00 / Superficie frontale lorda massima (dm²): 30,0	cad	1,11	442,13	10,410%
TOS26_06.I08C.001.005	Oggetto: Serranda tagliafuoco rettangolare a pala unica / Lunghezza max (mm): 500 / Dimensioni max LxH (mm): 1500x1700 / Compreso: / - installazione; / - disgiuntore termico tarato a 72°C. / Conforme: omologata REI 120. / Superficie frontale lorda minima (dm²): 30,0 / Superficie frontale lorda massima (dm²): 55,0	cad	1,30	520,04	10,000%
TOS26_06.I08C.001.006	Oggetto: Serranda tagliafuoco rettangolare a pala unica / Lunghezza max (mm): 500 / Dimensioni max LxH (mm): 1500x1700 / Compreso: / - installazione; / - disgiuntore termico tarato a 72°C. / Conforme: omologata REI 120. / Superficie frontale lorda (dm²): 55,0	cad	1,42	567,58	11,010%
TOS26_06.I08C.300.001	Oggetto: Umidificatore a vapore / Compreso: / - caldaia ad elettrodi con producibilita di vapore massima sezionabile; / - distribuzione vapore per canale; / - tubo di adduzione vapore; / - tubazione scarico condensa. / Specifiche: monofase 220V / Produzione Vapore (kg/h): 4 / Potenza Elettrica (Kv): 3,0	cad	6,49	2588,53	5,800%
TOS26_06.I08C.300.002	Oggetto: Umidificatore a vapore / Compreso: / - caldaia ad elettrodi con producibilita di vapore massima sezionabile; / - distribuzione vapore per canale; / - tubo di adduzione vapore; / - tubazione scarico condensa. / Specifiche: monofase 380V / Produzione Vapore (kg/h): 4 / Potenza Elettrica (Kv): 3,0	cad	6,49	2588,53	5,800%
TOS26_06.I08C.300.003	Oggetto: Umidificatore a vapore / Compreso: / - caldaia ad elettrodi con producibilita di vapore massima sezionabile; / - distribuzione vapore per canale; / - tubo di adduzione vapore; / - tubazione scarico condensa. / Specifiche: monofase 220V / Produzione Vapore (kg/h): 8 / Potenza Elettrica (Kv): 6,1	cad	7,10	2830,46	6,180%
TOS26_06.I08C.300.004	Oggetto: Umidificatore a vapore / Compreso: / - caldaia ad elettrodi con producibilita di vapore massima sezionabile; / - distribuzione vapore per canale; / - tubo di adduzione vapore; / - tubazione scarico condensa. / Specifiche: monofase 380V / Produzione Vapore (kg/h): 8 / Potenza Elettrica (Kv): 6,1	cad	7,10	2830,46	6,180%
TOS26_06.I08C.300.005	Oggetto: Umidificatore a vapore / Compreso: / - caldaia ad elettrodi con producibilita di vapore massima sezionabile; / - distribuzione vapore per canale; / - tubo di adduzione vapore; / - tubazione scarico condensa. / Specifiche: monofase 380V / Produzione Vapore (kg/h): 15 / Potenza Elettrica (Kv): 11,4	cad	7,53	3002,04	6,660%
TOS26_06.I08C.300.006	Oggetto: Umidificatore a vapore / Compreso: / - caldaia ad elettrodi con producibilita di vapore massima sezionabile; / - distribuzione vapore per canale; / - tubo di adduzione vapore; / - tubazione scarico condensa. / Specifiche: monofase 380V / Produzione Vapore (kg/h): 23 / Potenza Elettrica (Kv): 17,5	cad	8,26	3294,11	6,070%
TOS26_06.I08C.300.007	Oggetto: Umidificatore a vapore / Compreso: / - caldaia ad elettrodi con producibilita di vapore massima sezionabile; / - distribuzione vapore per canale; / - tubo di adduzione vapore; / - tubazione scarico condensa. / Specifiche: monofase 380V / Produzione Vapore (kg/h): 32 / Potenza Elettrica (Kv): 24,3	cad	9,38	3741,80	6,680%
TOS26_06.I81A	Oggetto: ANTINCENDIO / Tipo: MOBILI
TOS26_06.I81A.005.001	Oggetto: Estintore portatile a polvere. / Compreso: / - fornitura; / - posa; / - supporto a muro in acciaio; / - segnale installato con biadesivo o silicone. / Conforme: Norma UNI EN ISO 7010:2022. / Capacità (Kg): 1	cad	0,05	38,95	12,550%
TOS26_06.I81A.005.002	Oggetto: Estintore portatile a polvere. / Compreso: / - fornitura; / - posa; / - supporto a muro in acciaio; / - segnale installato con biadesivo o silicone. / Conforme: Norma UNI EN ISO 7010:2022. / Capacità (Kg): 2	cad	0,06	48,49	10,080%
TOS26_06.I81A.005.003	Oggetto: Estintore portatile a polvere. / Compreso: / - fornitura; / - posa; / - supporto a muro in acciaio; / - segnale installato con biadesivo o silicone. / Conforme: Norma UNI EN ISO 7010:2022. / Capacità (Kg): 3	cad	0,07	55,28	8,840%
TOS26_06.I81A.005.004	Oggetto: Estintore portatile a polvere. / Compreso: / - fornitura; / - posa; / - supporto a muro in acciaio; / - segnale installato con biadesivo o silicone. / Conforme: Norma UNI EN ISO 7010:2022. / Capacità (Kg): 4	cad	0,07	55,96	8,740%
TOS26_06.I81A.005.005	Oggetto: Estintore portatile a polvere. / Compreso: / - fornitura; / - posa; / - supporto a muro in acciaio; / - segnale installato con biadesivo o silicone. / Conforme: Norma UNI EN ISO 7010:2022. / Capacità (Kg): 6	cad	0,09	73,40	6,660%
TOS26_06.I81A.005.006	Oggetto: Estintore portatile a polvere. / Compreso: / - fornitura; / - posa; / - supporto a muro in acciaio; / - segnale installato con biadesivo o silicone. / Conforme: Norma UNI EN ISO 7010:2022. / Capacità (Kg): 9	cad	0,11	87,03	5,620%
TOS26_06.I81A.005.007	Oggetto: Estintore portatile a polvere. / Compreso: / - fornitura; / - posa; / - supporto a muro in acciaio; / - segnale installato con biadesivo o silicone. / Conforme: Norma UNI EN ISO 7010:2022. / Capacità (Kg): 12	cad	0,12	98,04	4,990%
TOS26_06.I81A.010.002	Oggetto: Estintore portatile a CO2 (anidride carbonica) / Compreso: / - fornitura; / - posa; / - supporto a muro in acciaio; / - segnale installato con biadesivo o silicone. / Escluso: fornitura e posa in presidi medici ed ospedalieri. / Conforme: norma UNI EN ISO 7010:2022. / Capacità (Kg): 2	cad	0,11	87,01	5,620%
TOS26_06.I81A.010.005	Oggetto: Estintore portatile a CO2 (anidride carbonica) / Compreso: / - fornitura; / - posa; / - supporto a muro in acciaio; / - segnale installato con biadesivo o silicone. / Escluso: fornitura e posa in presidi medici ed ospedalieri. / Conforme: norma UNI EN ISO 7010:2022. / Capacità (Kg): 5	cad	0,15	123,10	3,970%
TOS26_06.I81A.015.002	Oggetto: Estintore portatile a CO2 (anidride carbonica) / Uso: PRESIDI MEDICI ed OSPEDALIERI in presenza di apparecchiature a risonanza magnetica per uso diagnostico, / Compreso: / - fornitura; / - posa; / - supporto a muro in acciaio; / - segnale installato con biadesivo o silicone. / Conforme: norma UNI EN ISO 7010:2022 / Capacità (Kg): 2	cad	0,14	112,54	4,340%
TOS26_06.I81A.015.005	Oggetto: Estintore portatile a CO2 (anidride carbonica) / Uso: PRESIDI MEDICI ed OSPEDALIERI in presenza di apparecchiature a risonanza magnetica per uso diagnostico, / Compreso: / - fornitura; / - posa; / - supporto a muro in acciaio; / - segnale installato con biadesivo o silicone. / Conforme: norma UNI EN ISO 7010:2022 / Capacità (Kg): 5	cad	0,29	230,97	2,120%
TOS26_06.I81A.020.002	Oggetto: Estintore portatile a schiuma / Compreso: / - fornitura; / - posa; / - supporto a muro in acciaio; / - segnale installato con biadesivo o silicone. / Conforme: norma UNI EN ISO 7010:2022 / Capacità (l): 2	cad	0,09	73,45	6,660%
TOS26_06.I81A.020.003	Oggetto: Estintore portatile a schiuma / Compreso: / - fornitura; / - posa; / - supporto a muro in acciaio; / - segnale installato con biadesivo o silicone. / Conforme: norma UNI EN ISO 7010:2022 / Capacità (l): 3	cad	0,09	71,54	6,830%
TOS26_06.I81A.020.005	Oggetto: Estintore portatile a schiuma / Compreso: / - fornitura; / - posa; / - supporto a muro in acciaio; / - segnale installato con biadesivo o silicone. / Conforme: norma UNI EN ISO 7010:2022 / Capacità (l): 6	cad	0,13	101,38	4,820%
TOS26_06.I81A.020.006	Oggetto: Estintore portatile a schiuma / Compreso: / - fornitura; / - posa; / - supporto a muro in acciaio; / - segnale installato con biadesivo o silicone. / Conforme: norma UNI EN ISO 7010:2022 / Capacità (l): 9	cad	0,14	112,32	4,350%
TOS26_06.I81A.025.005	Oggetto: Estintore portatile ad acqua / Compreso: / - fornitura; / - posa; / - supporto a muro in acciaio; / - segnale installato con biadesivo o silicone. / Conforme: norma UNI EN ISO 7010:2022 / Capacità (l): 6	cad	0,16	124,45	3,930%
TOS26_06.I81A.025.006	Oggetto: Estintore portatile ad acqua / Compreso: / - fornitura; / - posa; / - supporto a muro in acciaio; / - segnale installato con biadesivo o silicone. / Conforme: norma UNI EN ISO 7010:2022 / Capacità (l): 9	cad	0,08	61,26	7,980%
TOS26_06.I81B	Oggetto: ANTINCENDIO / Tipo: SEMIFISSI
TOS26_06.I81B.010.001	Oggetto: NASPO ORIENTABILE CON LANCIA A LEVA A PARETE DA INTERNI DN 25 . / Compreso: / - fornitura; / - posa; / - cassetta di contenimento con portello pieno in alluminio o con vetro safe-crash verniciata in poliestere rosso; / - lancia con ugello Ø8 K 28 (modello a prestazione normale secondo UNI 10779); / - tubazione DN 25 semirigida a norma UNI EN 694 raccordata; / - valvola d'intercettazione a sfera in ottone da M/F 1" Gas ed erogatore in ottone; / - fissaggio della cassetta metallica alla muratura. / Escluso: opere murarie. / Conforme: / - UNI EN 671-1; / - marcato CE. / Lunghezza (m): 15	cad	0,62	490,70	7,640%
TOS26_06.I81B.010.002	Oggetto: NASPO ORIENTABILE CON LANCIA A LEVA A PARETE DA INTERNI DN 25 . / Compreso: / - fornitura; / - posa; / - cassetta di contenimento con portello pieno in alluminio o con vetro safe-crash verniciata in poliestere rosso; / - lancia con ugello Ø8 K 28 (modello a prestazione normale secondo UNI 10779); / - tubazione DN 25 semirigida a norma UNI EN 694 raccordata; / - valvola d'intercettazione a sfera in ottone da M/F 1" Gas ed erogatore in ottone; / - fissaggio della cassetta metallica alla muratura. / Escluso: opere murarie. / Conforme: / - UNI EN 671-1; / - marcato CE. / Lunghezza (m): 20	cad	0,64	513,07	7,310%
TOS26_06.I81B.010.003	Oggetto: NASPO ORIENTABILE CON LANCIA A LEVA A PARETE DA INTERNI DN 25 . / Compreso: / - fornitura; / - posa; / - cassetta di contenimento con portello pieno in alluminio o con vetro safe-crash verniciata in poliestere rosso; / - lancia con ugello Ø8 K 28 (modello a prestazione normale secondo UNI 10779); / - tubazione DN 25 semirigida a norma UNI EN 694 raccordata; / - valvola d'intercettazione a sfera in ottone da M/F 1" Gas ed erogatore in ottone; / - fissaggio della cassetta metallica alla muratura. / Escluso: opere murarie. / Conforme: / - UNI EN 671-1; / - marcato CE. / Lunghezza (m): 25	cad	0,68	540,41	6,940%
TOS26_06.I81B.010.004	Oggetto: NASPO ORIENTABILE CON LANCIA A LEVA A PARETE DA INTERNI DN 25 . / Compreso: / - fornitura; / - posa; / - cassetta di contenimento con portello pieno in alluminio o con vetro safe-crash verniciata in poliestere rosso; / - lancia con ugello Ø8 K 28 (modello a prestazione normale secondo UNI 10779); / - tubazione DN 25 semirigida a norma UNI EN 694 raccordata; / - valvola d'intercettazione a sfera in ottone da M/F 1" Gas ed erogatore in ottone; / - fissaggio della cassetta metallica alla muratura. / Escluso: opere murarie. / Conforme: / - UNI EN 671-1; / - marcato CE. / Lunghezza (m): 30	cad	0,68	540,41	6,940%
TOS26_06.I81B.015.001	Oggetto: NASPO ORIENTABILE CON LANCIA A LEVA DA INCASSO DA INTERNI DN 25 / Compreso: / - fornitura; / - posa; / - cassetta di contenimento con portello pieno in alluminio o con vetro safe-crash verniciata in poliestere rosso; / - lancia con ugello Ø8 K 28 (modello a prestazione normale secondo UNI 10779); / - tubazione DN 25 semirigida a norma UNI EN 694 raccordata; / - valvola d'intercettazione a sfera in ottone da M/F 1" Gas; / - erogatore in ottone; / - fissaggio della cassetta metallica alla muratura. / Escluso: opere murarie. / Conforme: / - UNI EN 671-1; / - marcato CE. / Lunghezza (m): 15	cad	0,52	416,49	9,010%
TOS26_06.I81B.015.002	Oggetto: NASPO ORIENTABILE CON LANCIA A LEVA DA INCASSO DA INTERNI DN 25 / Compreso: / - fornitura; / - posa; / - cassetta di contenimento con portello pieno in alluminio o con vetro safe-crash verniciata in poliestere rosso; / - lancia con ugello Ø8 K 28 (modello a prestazione normale secondo UNI 10779); / - tubazione DN 25 semirigida a norma UNI EN 694 raccordata; / - valvola d'intercettazione a sfera in ottone da M/F 1" Gas; / - erogatore in ottone; / - fissaggio della cassetta metallica alla muratura. / Escluso: opere murarie. / Conforme: / - UNI EN 671-1; / - marcato CE. / Lunghezza (m): 20	cad	0,55	436,73	8,590%
TOS26_06.I81B.015.003	Oggetto: NASPO ORIENTABILE CON LANCIA A LEVA DA INCASSO DA INTERNI DN 25 / Compreso: / - fornitura; / - posa; / - cassetta di contenimento con portello pieno in alluminio o con vetro safe-crash verniciata in poliestere rosso; / - lancia con ugello Ø8 K 28 (modello a prestazione normale secondo UNI 10779); / - tubazione DN 25 semirigida a norma UNI EN 694 raccordata; / - valvola d'intercettazione a sfera in ottone da M/F 1" Gas; / - erogatore in ottone; / - fissaggio della cassetta metallica alla muratura. / Escluso: opere murarie. / Conforme: / - UNI EN 671-1; / - marcato CE. / Lunghezza (m): 25	cad	0,61	489,13	7,670%
TOS26_06.I81B.015.004	Oggetto: NASPO ORIENTABILE CON LANCIA A LEVA DA INCASSO DA INTERNI DN 25 / Compreso: / - fornitura; / - posa; / - cassetta di contenimento con portello pieno in alluminio o con vetro safe-crash verniciata in poliestere rosso; / - lancia con ugello Ø8 K 28 (modello a prestazione normale secondo UNI 10779); / - tubazione DN 25 semirigida a norma UNI EN 694 raccordata; / - valvola d'intercettazione a sfera in ottone da M/F 1" Gas; / - erogatore in ottone; / - fissaggio della cassetta metallica alla muratura. / Escluso: opere murarie. / Conforme: / - UNI EN 671-1; / - marcato CE. / Lunghezza (m): 30	cad	0,65	516,47	7,260%
TOS26_06.I81B.110.001	Oggetto: NASPO ORIENTABILE CON LANCIA A ROTAZIONE A PARETE DA INTERNI DN 25 / Compreso: / - fornitura; / - posa; / - cassetta di contenimento con portello pieno in alluminio o con vetro safe-crash verniciata in poliestere rosso; / - lancia con ugello Ø8 K 28 (modello a prestazione normale secondo UNI 10779); / - tubazione DN 25 semirigida a norma UNI EN 694 raccordata; / - valvola d'intercettazione a sfera in ottone da M/F 1" Gas; / - erogatore in ottone; / - fissaggio della cassetta metallica alla muratura. / Escluso: opere murarie. / Conforme: / - UNI EN 671-1; / - marcato CE. / Lunghezza (m): 15	cad	0,61	489,32	7,670%
TOS26_06.I81B.110.002	Oggetto: NASPO ORIENTABILE CON LANCIA A ROTAZIONE A PARETE DA INTERNI DN 25 / Compreso: / - fornitura; / - posa; / - cassetta di contenimento con portello pieno in alluminio o con vetro safe-crash verniciata in poliestere rosso; / - lancia con ugello Ø8 K 28 (modello a prestazione normale secondo UNI 10779); / - tubazione DN 25 semirigida a norma UNI EN 694 raccordata; / - valvola d'intercettazione a sfera in ottone da M/F 1" Gas; / - erogatore in ottone; / - fissaggio della cassetta metallica alla muratura. / Escluso: opere murarie. / Conforme: / - UNI EN 671-1; / - marcato CE. / Lunghezza (m): 20	cad	0,65	514,53	7,290%
TOS26_06.I81B.110.003	Oggetto: NASPO ORIENTABILE CON LANCIA A ROTAZIONE A PARETE DA INTERNI DN 25 / Compreso: / - fornitura; / - posa; / - cassetta di contenimento con portello pieno in alluminio o con vetro safe-crash verniciata in poliestere rosso; / - lancia con ugello Ø8 K 28 (modello a prestazione normale secondo UNI 10779); / - tubazione DN 25 semirigida a norma UNI EN 694 raccordata; / - valvola d'intercettazione a sfera in ottone da M/F 1" Gas; / - erogatore in ottone; / - fissaggio della cassetta metallica alla muratura. / Escluso: opere murarie. / Conforme: / - UNI EN 671-1; / - marcato CE. / Lunghezza (m): 25	cad	0,68	540,46	6,940%
TOS26_06.I81B.110.004	Oggetto: NASPO ORIENTABILE CON LANCIA A ROTAZIONE A PARETE DA INTERNI DN 25 / Compreso: / - fornitura; / - posa; / - cassetta di contenimento con portello pieno in alluminio o con vetro safe-crash verniciata in poliestere rosso; / - lancia con ugello Ø8 K 28 (modello a prestazione normale secondo UNI 10779); / - tubazione DN 25 semirigida a norma UNI EN 694 raccordata; / - valvola d'intercettazione a sfera in ottone da M/F 1" Gas; / - erogatore in ottone; / - fissaggio della cassetta metallica alla muratura. / Escluso: opere murarie. / Conforme: / - UNI EN 671-1; / - marcato CE. / Lunghezza (m): 30	cad	0,71	568,51	6,600%
TOS26_06.I81B.115.001	Oggetto: NASPO ORIENTABILE CON LANCIA A ROTAZIONE DA INCASSO DA INTERNI DN 25 / Compreso: / - fornitura; / - posa; / - cassetta di contenimento con portello pieno in alluminio o con vetro safe-crash verniciata in poliestere rosso; / - lancia con ugello Ø8 K 28 (modello a prestazione normale secondo UNI 10779); / - tubazione DN 25 semirigida a norma UNI EN 694 raccordata; / - valvola d'intercettazione a sfera in ottone da M/F 1" Gas; / - erogatore in ottone; / - fissaggio della cassetta metallica alla muratura. / Escluso: opere murarie. / Conforme: / - UNI EN 671-1; / - marcato CE. / Lunghezza (m): 15	cad	0,53	421,57	8,900%
TOS26_06.I81B.115.002	Oggetto: NASPO ORIENTABILE CON LANCIA A ROTAZIONE DA INCASSO DA INTERNI DN 25 / Compreso: / - fornitura; / - posa; / - cassetta di contenimento con portello pieno in alluminio o con vetro safe-crash verniciata in poliestere rosso; / - lancia con ugello Ø8 K 28 (modello a prestazione normale secondo UNI 10779); / - tubazione DN 25 semirigida a norma UNI EN 694 raccordata; / - valvola d'intercettazione a sfera in ottone da M/F 1" Gas; / - erogatore in ottone; / - fissaggio della cassetta metallica alla muratura. / Escluso: opere murarie. / Conforme: / - UNI EN 671-1; / - marcato CE. / Lunghezza (m): 20	cad	0,55	438,91	8,550%
TOS26_06.I81B.115.003	Oggetto: NASPO ORIENTABILE CON LANCIA A ROTAZIONE DA INCASSO DA INTERNI DN 25 / Compreso: / - fornitura; / - posa; / - cassetta di contenimento con portello pieno in alluminio o con vetro safe-crash verniciata in poliestere rosso; / - lancia con ugello Ø8 K 28 (modello a prestazione normale secondo UNI 10779); / - tubazione DN 25 semirigida a norma UNI EN 694 raccordata; / - valvola d'intercettazione a sfera in ottone da M/F 1" Gas; / - erogatore in ottone; / - fissaggio della cassetta metallica alla muratura. / Escluso: opere murarie. / Conforme: / - UNI EN 671-1; / - marcato CE. / Lunghezza (m): 25	cad	0,62	494,85	7,580%
TOS26_06.I81B.115.004	Oggetto: NASPO ORIENTABILE CON LANCIA A ROTAZIONE DA INCASSO DA INTERNI DN 25 / Compreso: / - fornitura; / - posa; / - cassetta di contenimento con portello pieno in alluminio o con vetro safe-crash verniciata in poliestere rosso; / - lancia con ugello Ø8 K 28 (modello a prestazione normale secondo UNI 10779); / - tubazione DN 25 semirigida a norma UNI EN 694 raccordata; / - valvola d'intercettazione a sfera in ottone da M/F 1" Gas; / - erogatore in ottone; / - fissaggio della cassetta metallica alla muratura. / Escluso: opere murarie. / Conforme: / - UNI EN 671-1; / - marcato CE. / Lunghezza (m): 30	cad	0,65	522,20	7,180%
TOS26_06.I81B.200.001	Oggetto: IDRANTE A MURO CON LANCIA A LEVA A PARETE DA INTERNO DN 45 / Compreso: / - fornitura; / - posa; / - cassetta di contenimento con portello pieno in alluminio o con vetro safe-crash completa di istruzioni d'uso; / - fissaggio della cassetta metallica alla muratura; / - lancia a getti multipli con ugello Ø13 K 85; / - tubazione flessibile DN 45 a norma UNI EN 14540; / - rubinetto idrante DN 45 x 1”1/2 Gas; / - filettatura conforme ISO 7; / - raccordi a norma UNI 804; / - legature a norma UNI 7422; / - selletta di supporto. / Escluso: opere murarie. / Conforme: / - UNI EN 671-1; / - marcato CE. / Lunghezza (m): 15	cad	0,24	189,28	19,820%
TOS26_06.I81B.200.002	Oggetto: IDRANTE A MURO CON LANCIA A LEVA A PARETE DA INTERNO DN 45 / Compreso: / - fornitura; / - posa; / - cassetta di contenimento con portello pieno in alluminio o con vetro safe-crash completa di istruzioni d'uso; / - fissaggio della cassetta metallica alla muratura; / - lancia a getti multipli con ugello Ø13 K 85; / - tubazione flessibile DN 45 a norma UNI EN 14540; / - rubinetto idrante DN 45 x 1”1/2 Gas; / - filettatura conforme ISO 7; / - raccordi a norma UNI 804; / - legature a norma UNI 7422; / - selletta di supporto. / Escluso: opere murarie. / Conforme: / - UNI EN 671-1; / - marcato CE. / Lunghezza (m): 20	cad	0,25	202,95	18,480%
TOS26_06.I81B.200.003	Oggetto: IDRANTE A MURO CON LANCIA A LEVA A PARETE DA INTERNO DN 45 / Compreso: / - fornitura; / - posa; / - cassetta di contenimento con portello pieno in alluminio o con vetro safe-crash completa di istruzioni d'uso; / - fissaggio della cassetta metallica alla muratura; / - lancia a getti multipli con ugello Ø13 K 85; / - tubazione flessibile DN 45 a norma UNI EN 14540; / - rubinetto idrante DN 45 x 1”1/2 Gas; / - filettatura conforme ISO 7; / - raccordi a norma UNI 804; / - legature a norma UNI 7422; / - selletta di supporto. / Escluso: opere murarie. / Conforme: / - UNI EN 671-1; / - marcato CE. / Lunghezza (m): 25	cad	0,27	213,07	17,600%
TOS26_06.I81B.200.004	Oggetto: IDRANTE A MURO CON LANCIA A LEVA A PARETE DA INTERNO DN 45 / Compreso: / - fornitura; / - posa; / - cassetta di contenimento con portello pieno in alluminio o con vetro safe-crash completa di istruzioni d'uso; / - fissaggio della cassetta metallica alla muratura; / - lancia a getti multipli con ugello Ø13 K 85; / - tubazione flessibile DN 45 a norma UNI EN 14540; / - rubinetto idrante DN 45 x 1”1/2 Gas; / - filettatura conforme ISO 7; / - raccordi a norma UNI 804; / - legature a norma UNI 7422; / - selletta di supporto. / Escluso: opere murarie. / Conforme: / - UNI EN 671-1; / - marcato CE. / Lunghezza (m): 30	cad	0,27	213,07	17,600%
TOS26_06.I81B.205.001	Oggetto: IDRANTE A MURO CON LANCIA A LEVA A PARETE DA ESTERNO DN 45 / Compreso: / - fornitura; / - posa; / - cassetta di contenimento con portello pieno in alluminio o con vetro safe-crash completa di istruzioni d'uso; / - lancia a getti multipli con ugello Ø13 K 85; / - tubazione flessibile DN 45 a norma UNI EN 14540; / - rubinetto idrante DN 45 x 1”1/2 Gas; / - filettatura conforme ISO 7; / - raccordi a norma UNI 804; / - legature a norma UNI 7422; / - fissaggio della cassetta metallica alla muratura; / - selletta di supporto. / Escluso: opere murarie. / Conforme: / - UNI EN 671-1; / - marcato CE. / Lunghezza (m): 15	cad	0,24	192,15	19,520%
TOS26_06.I81B.205.002	Oggetto: IDRANTE A MURO CON LANCIA A LEVA A PARETE DA ESTERNO DN 45 / Compreso: / - fornitura; / - posa; / - cassetta di contenimento con portello pieno in alluminio o con vetro safe-crash completa di istruzioni d'uso; / - lancia a getti multipli con ugello Ø13 K 85; / - tubazione flessibile DN 45 a norma UNI EN 14540; / - rubinetto idrante DN 45 x 1”1/2 Gas; / - filettatura conforme ISO 7; / - raccordi a norma UNI 804; / - legature a norma UNI 7422; / - fissaggio della cassetta metallica alla muratura; / - selletta di supporto. / Escluso: opere murarie. / Conforme: / - UNI EN 671-1; / - marcato CE. / Lunghezza (m): 20	cad	0,26	205,82	18,220%
TOS26_06.I81B.205.003	Oggetto: IDRANTE A MURO CON LANCIA A LEVA A PARETE DA ESTERNO DN 45 / Compreso: / - fornitura; / - posa; / - cassetta di contenimento con portello pieno in alluminio o con vetro safe-crash completa di istruzioni d'uso; / - lancia a getti multipli con ugello Ø13 K 85; / - tubazione flessibile DN 45 a norma UNI EN 14540; / - rubinetto idrante DN 45 x 1”1/2 Gas; / - filettatura conforme ISO 7; / - raccordi a norma UNI 804; / - legature a norma UNI 7422; / - fissaggio della cassetta metallica alla muratura; / - selletta di supporto. / Escluso: opere murarie. / Conforme: / - UNI EN 671-1; / - marcato CE. / Lunghezza (m): 25	cad	0,27	215,95	17,370%
TOS26_06.I81B.205.004	Oggetto: IDRANTE A MURO CON LANCIA A LEVA A PARETE DA ESTERNO DN 45 / Compreso: / - fornitura; / - posa; / - cassetta di contenimento con portello pieno in alluminio o con vetro safe-crash completa di istruzioni d'uso; / - lancia a getti multipli con ugello Ø13 K 85; / - tubazione flessibile DN 45 a norma UNI EN 14540; / - rubinetto idrante DN 45 x 1”1/2 Gas; / - filettatura conforme ISO 7; / - raccordi a norma UNI 804; / - legature a norma UNI 7422; / - fissaggio della cassetta metallica alla muratura; / - selletta di supporto. / Escluso: opere murarie. / Conforme: / - UNI EN 671-1; / - marcato CE. / Lunghezza (m): 30	cad	0,27	215,95	17,370%
TOS26_06.I81B.210.001	Oggetto: IDRANTE A MURO CON LANCIA A LEVA A PARETE DA ESTERNO DN 70 / Compreso: / - fornitura; / - posa; / - cassetta di contenimento con portello pieno in alluminio o con vetro safe-crash completa di istruzioni d'uso; / - fissaggio della cassetta metallica alla muratura; / - lancia a getti multipli con ugello Ø13 K 85; / - tubazione flessibile DN 45 a norma UNI EN 14540; / - rubinetto idrante DN 45 x 1”1/2 Gas; / - filettatura conforme ISO 7; / - raccordi a norma UNI 804; / - legature a norma UNI 7422; / - selletta di supporto. / Escluso: opere murarie. / Conforme: / - UNI EN 671-1; / - marcato CE. / Lunghezza (m): 15	cad	0,35	275,43	13,620%
TOS26_06.I81B.210.002	Oggetto: IDRANTE A MURO CON LANCIA A LEVA A PARETE DA ESTERNO DN 70 / Compreso: / - fornitura; / - posa; / - cassetta di contenimento con portello pieno in alluminio o con vetro safe-crash completa di istruzioni d'uso; / - fissaggio della cassetta metallica alla muratura; / - lancia a getti multipli con ugello Ø13 K 85; / - tubazione flessibile DN 45 a norma UNI EN 14540; / - rubinetto idrante DN 45 x 1”1/2 Gas; / - filettatura conforme ISO 7; / - raccordi a norma UNI 804; / - legature a norma UNI 7422; / - selletta di supporto. / Escluso: opere murarie. / Conforme: / - UNI EN 671-1; / - marcato CE. / Lunghezza (m): 20	cad	0,46	366,00	10,250%
TOS26_06.I81B.210.003	Oggetto: IDRANTE A MURO CON LANCIA A LEVA A PARETE DA ESTERNO DN 70 / Compreso: / - fornitura; / - posa; / - cassetta di contenimento con portello pieno in alluminio o con vetro safe-crash completa di istruzioni d'uso; / - fissaggio della cassetta metallica alla muratura; / - lancia a getti multipli con ugello Ø13 K 85; / - tubazione flessibile DN 45 a norma UNI EN 14540; / - rubinetto idrante DN 45 x 1”1/2 Gas; / - filettatura conforme ISO 7; / - raccordi a norma UNI 804; / - legature a norma UNI 7422; / - selletta di supporto. / Escluso: opere murarie. / Conforme: / - UNI EN 671-1; / - marcato CE. / Lunghezza (m): 25	cad	0,49	390,35	9,610%
TOS26_06.I81B.210.004	Oggetto: IDRANTE A MURO CON LANCIA A LEVA A PARETE DA ESTERNO DN 70 / Compreso: / - fornitura; / - posa; / - cassetta di contenimento con portello pieno in alluminio o con vetro safe-crash completa di istruzioni d'uso; / - fissaggio della cassetta metallica alla muratura; / - lancia a getti multipli con ugello Ø13 K 85; / - tubazione flessibile DN 45 a norma UNI EN 14540; / - rubinetto idrante DN 45 x 1”1/2 Gas; / - filettatura conforme ISO 7; / - raccordi a norma UNI 804; / - legature a norma UNI 7422; / - selletta di supporto. / Escluso: opere murarie. / Conforme: / - UNI EN 671-1; / - marcato CE. / Lunghezza (m): 30	cad	0,52	414,70	9,040%
TOS26_06.I81B.215.001	Oggetto: IDRANTE DA INCASSO CON LANCIA A LEVA DN 45 / Compreso: / - fornitura; / - posa; / - cassetta di contenimento con portello pieno in alluminio o con vetro safe-crash completa di istruzioni d'uso; / - fissaggio della cassetta metallica alla muratura; / - lancia a getti multipli con ugello Ø12 K 72 o Ø13 K 85; / - tubazione flessibile DN 45 a norma UNI EN 14540; / - rubinetto idrante DN 45 x 1”1/2 Gas; / - filettatura conforme ISO 7; / - raccordi a norma UNI 804; / - legature a norma UNI 7422; / - selletta di supporto. / Escluso: opere murarie. / Conforme: / - UNI EN 671/2; / - marcato CE. / Lunghezza (m): 15	cad	0,24	194,74	19,260%
TOS26_06.I81B.215.002	Oggetto: IDRANTE DA INCASSO CON LANCIA A LEVA DN 45 / Compreso: / - fornitura; / - posa; / - cassetta di contenimento con portello pieno in alluminio o con vetro safe-crash completa di istruzioni d'uso; / - fissaggio della cassetta metallica alla muratura; / - lancia a getti multipli con ugello Ø12 K 72 o Ø13 K 85; / - tubazione flessibile DN 45 a norma UNI EN 14540; / - rubinetto idrante DN 45 x 1”1/2 Gas; / - filettatura conforme ISO 7; / - raccordi a norma UNI 804; / - legature a norma UNI 7422; / - selletta di supporto. / Escluso: opere murarie. / Conforme: / - UNI EN 671/2; / - marcato CE. / Lunghezza (m): 20	cad	0,26	208,41	18,000%
TOS26_06.I81B.215.003	Oggetto: IDRANTE DA INCASSO CON LANCIA A LEVA DN 45 / Compreso: / - fornitura; / - posa; / - cassetta di contenimento con portello pieno in alluminio o con vetro safe-crash completa di istruzioni d'uso; / - fissaggio della cassetta metallica alla muratura; / - lancia a getti multipli con ugello Ø12 K 72 o Ø13 K 85; / - tubazione flessibile DN 45 a norma UNI EN 14540; / - rubinetto idrante DN 45 x 1”1/2 Gas; / - filettatura conforme ISO 7; / - raccordi a norma UNI 804; / - legature a norma UNI 7422; / - selletta di supporto. / Escluso: opere murarie. / Conforme: / - UNI EN 671/2; / - marcato CE. / Lunghezza (m): 25	cad	0,27	218,53	17,160%
TOS26_06.I81B.215.004	Oggetto: IDRANTE DA INCASSO CON LANCIA A LEVA DN 45 / Compreso: / - fornitura; / - posa; / - cassetta di contenimento con portello pieno in alluminio o con vetro safe-crash completa di istruzioni d'uso; / - fissaggio della cassetta metallica alla muratura; / - lancia a getti multipli con ugello Ø12 K 72 o Ø13 K 85; / - tubazione flessibile DN 45 a norma UNI EN 14540; / - rubinetto idrante DN 45 x 1”1/2 Gas; / - filettatura conforme ISO 7; / - raccordi a norma UNI 804; / - legature a norma UNI 7422; / - selletta di supporto. / Escluso: opere murarie. / Conforme: / - UNI EN 671/2; / - marcato CE. / Lunghezza (m): 30	cad	0,27	218,53	17,160%
TOS26_06.I81B.300.001	Oggetto: IDRANTE A MURO CON LANCIA A ROTAZIONE A PARETE DA INTERNO DN 45 / Compreso: / - fornitura; / - posa; / - cassetta di contenimento con portello pieno in alluminio o con vetro safe-crash completa di istruzioni d'uso; / - fissaggio della cassetta metallica alla muratura; / - lancia a getti multipli con ugello Ø13 K 85; / - tubazione flessibile DN 45 a norma UNI EN 14540; / - rubinetto idrante DN 45 x 1”1/2 Gas; / - filettatura conforme ISO 7; / - raccordi a norma UNI 804; / - legature a norma UNI 7422; / - selletta di supporto. / Escluso: opere murarie. / Conforme: / - UNI EN 671-1; / - marcato CE. / Lunghezza (m): 15	cad	0,23	180,17	20,820%
TOS26_06.I81B.300.002	Oggetto: IDRANTE A MURO CON LANCIA A ROTAZIONE A PARETE DA INTERNO DN 45 / Compreso: / - fornitura; / - posa; / - cassetta di contenimento con portello pieno in alluminio o con vetro safe-crash completa di istruzioni d'uso; / - fissaggio della cassetta metallica alla muratura; / - lancia a getti multipli con ugello Ø13 K 85; / - tubazione flessibile DN 45 a norma UNI EN 14540; / - rubinetto idrante DN 45 x 1”1/2 Gas; / - filettatura conforme ISO 7; / - raccordi a norma UNI 804; / - legature a norma UNI 7422; / - selletta di supporto. / Escluso: opere murarie. / Conforme: / - UNI EN 671-1; / - marcato CE. / Lunghezza (m): 20	cad	0,24	193,84	19,350%
TOS26_06.I81B.300.003	Oggetto: IDRANTE A MURO CON LANCIA A ROTAZIONE A PARETE DA INTERNO DN 45 / Compreso: / - fornitura; / - posa; / - cassetta di contenimento con portello pieno in alluminio o con vetro safe-crash completa di istruzioni d'uso; / - fissaggio della cassetta metallica alla muratura; / - lancia a getti multipli con ugello Ø13 K 85; / - tubazione flessibile DN 45 a norma UNI EN 14540; / - rubinetto idrante DN 45 x 1”1/2 Gas; / - filettatura conforme ISO 7; / - raccordi a norma UNI 804; / - legature a norma UNI 7422; / - selletta di supporto. / Escluso: opere murarie. / Conforme: / - UNI EN 671-1; / - marcato CE. / Lunghezza (m): 25	cad	0,26	203,96	18,390%
TOS26_06.I81B.300.004	Oggetto: IDRANTE A MURO CON LANCIA A ROTAZIONE A PARETE DA INTERNO DN 45 / Compreso: / - fornitura; / - posa; / - cassetta di contenimento con portello pieno in alluminio o con vetro safe-crash completa di istruzioni d'uso; / - fissaggio della cassetta metallica alla muratura; / - lancia a getti multipli con ugello Ø13 K 85; / - tubazione flessibile DN 45 a norma UNI EN 14540; / - rubinetto idrante DN 45 x 1”1/2 Gas; / - filettatura conforme ISO 7; / - raccordi a norma UNI 804; / - legature a norma UNI 7422; / - selletta di supporto. / Escluso: opere murarie. / Conforme: / - UNI EN 671-1; / - marcato CE. / Lunghezza (m): 30	cad	0,27	214,79	17,460%
TOS26_06.I81B.305.001	Oggetto: IDRANTE A MURO CON LANCIA A ROTAZIONE A PARETE DA ESTERNO DN 45 / Compreso: / - fornitura; / - posa; / - cassetta di contenimento con portello pieno in alluminio o con vetro safe-crash completa di istruzioni d'uso; / - fissaggio della cassetta metallica alla muratura; / - lancia a getti multipli con ugello Ø13 K 85; / - tubazione flessibile DN 45 a norma UNI EN 14540; / - rubinetto idrante DN 45 x 1”1/2 Gas; / - filettatura conforme ISO 7; / - raccordi a norma UNI 804; / - legature a norma UNI 7422; / - selletta di supporto. / Escluso: opere murarie. / Conforme: / - UNI EN 671-1; / - marcato CE. / Lunghezza (m): 15	cad	0,23	183,04	20,490%
TOS26_06.I81B.305.002	Oggetto: IDRANTE A MURO CON LANCIA A ROTAZIONE A PARETE DA ESTERNO DN 45 / Compreso: / - fornitura; / - posa; / - cassetta di contenimento con portello pieno in alluminio o con vetro safe-crash completa di istruzioni d'uso; / - fissaggio della cassetta metallica alla muratura; / - lancia a getti multipli con ugello Ø13 K 85; / - tubazione flessibile DN 45 a norma UNI EN 14540; / - rubinetto idrante DN 45 x 1”1/2 Gas; / - filettatura conforme ISO 7; / - raccordi a norma UNI 804; / - legature a norma UNI 7422; / - selletta di supporto. / Escluso: opere murarie. / Conforme: / - UNI EN 671-1; / - marcato CE. / Lunghezza (m): 20	cad	0,25	196,71	19,070%
TOS26_06.I81B.305.003	Oggetto: IDRANTE A MURO CON LANCIA A ROTAZIONE A PARETE DA ESTERNO DN 45 / Compreso: / - fornitura; / - posa; / - cassetta di contenimento con portello pieno in alluminio o con vetro safe-crash completa di istruzioni d'uso; / - fissaggio della cassetta metallica alla muratura; / - lancia a getti multipli con ugello Ø13 K 85; / - tubazione flessibile DN 45 a norma UNI EN 14540; / - rubinetto idrante DN 45 x 1”1/2 Gas; / - filettatura conforme ISO 7; / - raccordi a norma UNI 804; / - legature a norma UNI 7422; / - selletta di supporto. / Escluso: opere murarie. / Conforme: / - UNI EN 671-1; / - marcato CE. / Lunghezza (m): 25	cad	0,26	206,83	18,130%
TOS26_06.I81B.305.004	Oggetto: IDRANTE A MURO CON LANCIA A ROTAZIONE A PARETE DA ESTERNO DN 45 / Compreso: / - fornitura; / - posa; / - cassetta di contenimento con portello pieno in alluminio o con vetro safe-crash completa di istruzioni d'uso; / - fissaggio della cassetta metallica alla muratura; / - lancia a getti multipli con ugello Ø13 K 85; / - tubazione flessibile DN 45 a norma UNI EN 14540; / - rubinetto idrante DN 45 x 1”1/2 Gas; / - filettatura conforme ISO 7; / - raccordi a norma UNI 804; / - legature a norma UNI 7422; / - selletta di supporto. / Escluso: opere murarie. / Conforme: / - UNI EN 671-1; / - marcato CE. / Lunghezza (m): 30	cad	0,27	217,67	17,230%
TOS26_06.I81B.315.001	Oggetto: IDRANTE DA INCASSO CON LANCIA A ROTAZIONE DN 45 / Compreso: / - fornitura; / - posa; / - cassetta di contenimento con portello pieno in alluminio o con vetro safe-crash completa di istruzioni d'uso; / - fissaggio della cassetta metallica alla muratura; / - lancia a getti multipli con ugello Ø12 K 72 o Ø13 K 85; / - tubazione flessibile DN 45 a norma UNI EN 14540; / - rubinetto idrante DN 45 x 1”1/2 Gas; / - filettatura conforme ISO 7; / - raccordi a norma UNI 804; / - legature a norma UNI 7422; / - selletta di supporto. / Escluso: opere murarie. / Conforme: / - UNI EN 671/2; / - marcato CE. / Lunghezza (m): 15	cad	0,23	185,63	20,210%
TOS26_06.I81B.315.002	Oggetto: IDRANTE DA INCASSO CON LANCIA A ROTAZIONE DN 45 / Compreso: / - fornitura; / - posa; / - cassetta di contenimento con portello pieno in alluminio o con vetro safe-crash completa di istruzioni d'uso; / - fissaggio della cassetta metallica alla muratura; / - lancia a getti multipli con ugello Ø12 K 72 o Ø13 K 85; / - tubazione flessibile DN 45 a norma UNI EN 14540; / - rubinetto idrante DN 45 x 1”1/2 Gas; / - filettatura conforme ISO 7; / - raccordi a norma UNI 804; / - legature a norma UNI 7422; / - selletta di supporto. / Escluso: opere murarie. / Conforme: / - UNI EN 671/2; / - marcato CE. / Lunghezza (m): 20	cad	0,25	199,30	18,820%
TOS26_06.I81B.315.003	Oggetto: IDRANTE DA INCASSO CON LANCIA A ROTAZIONE DN 45 / Compreso: / - fornitura; / - posa; / - cassetta di contenimento con portello pieno in alluminio o con vetro safe-crash completa di istruzioni d'uso; / - fissaggio della cassetta metallica alla muratura; / - lancia a getti multipli con ugello Ø12 K 72 o Ø13 K 85; / - tubazione flessibile DN 45 a norma UNI EN 14540; / - rubinetto idrante DN 45 x 1”1/2 Gas; / - filettatura conforme ISO 7; / - raccordi a norma UNI 804; / - legature a norma UNI 7422; / - selletta di supporto. / Escluso: opere murarie. / Conforme: / - UNI EN 671/2; / - marcato CE. / Lunghezza (m): 25	cad	0,26	209,42	17,910%
TOS26_06.I81B.315.004	Oggetto: IDRANTE DA INCASSO CON LANCIA A ROTAZIONE DN 45 / Compreso: / - fornitura; / - posa; / - cassetta di contenimento con portello pieno in alluminio o con vetro safe-crash completa di istruzioni d'uso; / - fissaggio della cassetta metallica alla muratura; / - lancia a getti multipli con ugello Ø12 K 72 o Ø13 K 85; / - tubazione flessibile DN 45 a norma UNI EN 14540; / - rubinetto idrante DN 45 x 1”1/2 Gas; / - filettatura conforme ISO 7; / - raccordi a norma UNI 804; / - legature a norma UNI 7422; / - selletta di supporto. / Escluso: opere murarie. / Conforme: / - UNI EN 671/2; / - marcato CE. / Lunghezza (m): 30	cad	0,28	220,25	17,030%
TOS26_06.I81B.400.001	Oggetto: IDRANTE A COLONNA SOPRASUOLO DEL TIPO A (senza linea di rottura), / Compreso: / - scarico automatico antigelo a norma EN 1074-6:2004 marcato CE; / - flangia PN16 attacchi UNI 810, profondità fino a 960 cm (980 cm per DN150); / - fornitura; / - posa; / - fornitura e saldatura della controflangia sulla tubazione idrica esistente. / Escluso: / - opere edili; / - ripristino della pavimentazione. / Conforme: norma UNI EN 14384 / Materiale: ghisa / Diametro nominale (mm): 80	cad	1,02	810,68	9,780%
TOS26_06.I81B.400.002	Oggetto: IDRANTE A COLONNA SOPRASUOLO DEL TIPO A (senza linea di rottura), / Compreso: / - scarico automatico antigelo a norma EN 1074-6:2004 marcato CE; / - flangia PN16 attacchi UNI 810, profondità fino a 960 cm (980 cm per DN150); / - fornitura; / - posa; / - fornitura e saldatura della controflangia sulla tubazione idrica esistente. / Escluso: / - opere edili; / - ripristino della pavimentazione. / Conforme: norma UNI EN 14384 / Materiale: ghisa / Diametro nominale (mm): 100	cad	1,25	999,57	7,930%
TOS26_06.I81B.400.003	Oggetto: IDRANTE A COLONNA SOPRASUOLO DEL TIPO A (senza linea di rottura), / Compreso: / - scarico automatico antigelo a norma EN 1074-6:2004 marcato CE; / - flangia PN16 attacchi UNI 810, profondità fino a 960 cm (980 cm per DN150); / - fornitura; / - posa; / - fornitura e saldatura della controflangia sulla tubazione idrica esistente. / Escluso: / - opere edili; / - ripristino della pavimentazione. / Conforme: norma UNI EN 14384 / Materiale: ghisa / Specifiche: diametro attacco motopompa 100mm / Diametro nominale (mm): 100	cad	1,34	1067,52	7,430%
TOS26_06.I81B.400.004	Oggetto: IDRANTE A COLONNA SOPRASUOLO DEL TIPO A (senza linea di rottura), / Compreso: / - scarico automatico antigelo a norma EN 1074-6:2004 marcato CE; / - flangia PN16 attacchi UNI 810, profondità fino a 960 cm (980 cm per DN150); / - fornitura; / - posa; / - fornitura e saldatura della controflangia sulla tubazione idrica esistente. / Escluso: / - opere edili; / - ripristino della pavimentazione. / Conforme: norma UNI EN 14384 / Materiale: ghisa / Diametro nominale (mm): 150	cad	2,07	1653,25	6,390%
TOS26_06.I81B.400.005	Oggetto: IDRANTE A COLONNA SOPRASUOLO DEL TIPO A (senza linea di rottura), / Compreso: / - scarico automatico antigelo a norma EN 1074-6:2004 marcato CE; / - flangia PN16 attacchi UNI 810, profondità fino a 960 cm (980 cm per DN150); / - fornitura; / - posa; / - fornitura e saldatura della controflangia sulla tubazione idrica esistente. / Escluso: / - opere edili; / - ripristino della pavimentazione. / Conforme: norma UNI EN 14384 / Materiale: ghisa / Specifiche: diametro attacco motopompa 100mm / Diametro nominale (mm): 150	cad	2,15	1715,86	6,160%
TOS26_06.I81B.400.011	Oggetto: IDRANTE A COLONNA SOPRASUOLO DEL TIPO A (senza linea di rottura), / Compreso: / - scarico automatico antigelo a norma EN 1074-6:2004 marcato CE; / - flangia PN16 attacchi UNI 810, profondità fino a 960 cm (980 cm per DN150); / - fornitura; / - posa; / - fornitura e saldatura della controflangia sulla tubazione idrica esistente. / Escluso: / - opere edili; / - ripristino della pavimentazione. / Conforme: norma UNI EN 14384 / Materiale: acciaio / Diametro nominale (mm): 80	cad	0,95	758,94	10,450%
TOS26_06.I81B.400.012	Oggetto: IDRANTE A COLONNA SOPRASUOLO DEL TIPO A (senza linea di rottura), / Compreso: / - scarico automatico antigelo a norma EN 1074-6:2004 marcato CE; / - flangia PN16 attacchi UNI 810, profondità fino a 960 cm (980 cm per DN150); / - fornitura; / - posa; / - fornitura e saldatura della controflangia sulla tubazione idrica esistente. / Escluso: / - opere edili; / - ripristino della pavimentazione. / Conforme: norma UNI EN 14384 / Materiale: acciaio / Diametro nominale (mm): 100	cad	1,15	919,49	8,620%
TOS26_06.I81B.400.013	Oggetto: IDRANTE A COLONNA SOPRASUOLO DEL TIPO A (senza linea di rottura), / Compreso: / - scarico automatico antigelo a norma EN 1074-6:2004 marcato CE; / - flangia PN16 attacchi UNI 810, profondità fino a 960 cm (980 cm per DN150); / - fornitura; / - posa; / - fornitura e saldatura della controflangia sulla tubazione idrica esistente. / Escluso: / - opere edili; / - ripristino della pavimentazione. / Conforme: norma UNI EN 14384 / Materiale: acciaio / Specifiche: diametro attacco motopompa 100mm / Diametro nominale (mm): 100	cad	1,24	987,03	8,030%
TOS26_06.I81B.400.014	Oggetto: IDRANTE A COLONNA SOPRASUOLO DEL TIPO A (senza linea di rottura), / Compreso: / - scarico automatico antigelo a norma EN 1074-6:2004 marcato CE; / - flangia PN16 attacchi UNI 810, profondità fino a 960 cm (980 cm per DN150); / - fornitura; / - posa; / - fornitura e saldatura della controflangia sulla tubazione idrica esistente. / Escluso: / - opere edili; / - ripristino della pavimentazione. / Conforme: norma UNI EN 14384 / Materiale: acciaio / Diametro nominale (mm): 150	cad	2,32	1849,76	5,720%
TOS26_06.I81B.400.015	Oggetto: IDRANTE A COLONNA SOPRASUOLO DEL TIPO A (senza linea di rottura), / Compreso: / - scarico automatico antigelo a norma EN 1074-6:2004 marcato CE; / - flangia PN16 attacchi UNI 810, profondità fino a 960 cm (980 cm per DN150); / - fornitura; / - posa; / - fornitura e saldatura della controflangia sulla tubazione idrica esistente. / Escluso: / - opere edili; / - ripristino della pavimentazione. / Conforme: norma UNI EN 14384 / Materiale: acciaio / Specifiche: diametro attacco motopompa 100mm / Diametro nominale (mm): 150	cad	2,41	1920,78	5,500%
TOS26_06.I81B.405.001	Oggetto: IDRANTE A COLONNA SOPRASUOLO DEL TIPO C (con linea di rottura pre determinata) / Compreso: / - scarico automatico antigelo a norma EN 1074-6:2004 marcato CE; / - flangia PN16 attacchi UNI 810, profondità fino a 960 cm (980 cm per DN150); / - fornitura; / - posa; / - chiusino stradale pedonale; / - saldatura della controflangia sulla tubazione idrica esistente. / Escluso: / - opere edili; / - ripristino della pavimentazione. / Conforme: norma UNI EN 14384 / Materiale: ghisa / Diametro nominale (mm): 80	cad	1,15	915,95	8,660%
TOS26_06.I81B.405.002	Oggetto: IDRANTE A COLONNA SOPRASUOLO DEL TIPO C (con linea di rottura pre determinata) / Compreso: / - scarico automatico antigelo a norma EN 1074-6:2004 marcato CE; / - flangia PN16 attacchi UNI 810, profondità fino a 960 cm (980 cm per DN150); / - fornitura; / - posa; / - chiusino stradale pedonale; / - saldatura della controflangia sulla tubazione idrica esistente. / Escluso: / - opere edili; / - ripristino della pavimentazione. / Conforme: norma UNI EN 14384 / Materiale: ghisa / Diametro nominale (mm): 100	cad	1,34	1067,01	7,430%
TOS26_06.I81B.405.003	Oggetto: IDRANTE A COLONNA SOPRASUOLO DEL TIPO C (con linea di rottura pre determinata) / Compreso: / - scarico automatico antigelo a norma EN 1074-6:2004 marcato CE; / - flangia PN16 attacchi UNI 810, profondità fino a 960 cm (980 cm per DN150); / - fornitura; / - posa; / - chiusino stradale pedonale; / - saldatura della controflangia sulla tubazione idrica esistente. / Escluso: / - opere edili; / - ripristino della pavimentazione. / Conforme: norma UNI EN 14384 / Specifiche: attacco motopompa diametro 100 / Materiale: ghisa / Diametro nominale (mm): 100	cad	1,43	1138,92	6,960%
TOS26_06.I81B.405.004	Oggetto: IDRANTE A COLONNA SOPRASUOLO DEL TIPO C (con linea di rottura pre determinata) / Compreso: / - scarico automatico antigelo a norma EN 1074-6:2004 marcato CE; / - flangia PN16 attacchi UNI 810, profondità fino a 960 cm (980 cm per DN150); / - fornitura; / - posa; / - chiusino stradale pedonale; / - saldatura della controflangia sulla tubazione idrica esistente. / Escluso: / - opere edili; / - ripristino della pavimentazione. / Conforme: norma UNI EN 14384 / Materiale: ghisa / Diametro nominale (mm): 150	cad	2,16	1723,05	6,140%
TOS26_06.I81B.405.005	Oggetto: IDRANTE A COLONNA SOPRASUOLO DEL TIPO C (con linea di rottura pre determinata) / Compreso: / - scarico automatico antigelo a norma EN 1074-6:2004 marcato CE; / - flangia PN16 attacchi UNI 810, profondità fino a 960 cm (980 cm per DN150); / - fornitura; / - posa; / - chiusino stradale pedonale; / - saldatura della controflangia sulla tubazione idrica esistente. / Escluso: / - opere edili; / - ripristino della pavimentazione. / Conforme: norma UNI EN 14384 / Specifiche: attacco motopompa diametro 100 / Materiale: ghisa / Diametro nominale (mm): 150	cad	2,25	1796,76	5,880%
TOS26_06.I81B.405.011	Oggetto: IDRANTE A COLONNA SOPRASUOLO DEL TIPO C (con linea di rottura pre determinata) / Compreso: / - scarico automatico antigelo a norma EN 1074-6:2004 marcato CE; / - flangia PN16 attacchi UNI 810, profondità fino a 960 cm (980 cm per DN150); / - fornitura; / - posa; / - chiusino stradale pedonale; / - saldatura della controflangia sulla tubazione idrica esistente. / Escluso: / - opere edili; / - ripristino della pavimentazione. / Conforme: norma UNI EN 14384 / Materiale: acciaio / Diametro nominale (mm): 80	cad	1,23	978,23	8,110%
TOS26_06.I81B.405.012	Oggetto: IDRANTE A COLONNA SOPRASUOLO DEL TIPO C (con linea di rottura pre determinata) / Compreso: / - scarico automatico antigelo a norma EN 1074-6:2004 marcato CE; / - flangia PN16 attacchi UNI 810, profondità fino a 960 cm (980 cm per DN150); / - fornitura; / - posa; / - chiusino stradale pedonale; / - saldatura della controflangia sulla tubazione idrica esistente. / Escluso: / - opere edili; / - ripristino della pavimentazione. / Conforme: norma UNI EN 14384 / Materiale: acciaio / Diametro nominale (mm): 100	cad	1,43	1141,33	6,950%
TOS26_06.I81B.405.013	Oggetto: IDRANTE A COLONNA SOPRASUOLO DEL TIPO C (con linea di rottura pre determinata) / Compreso: / - scarico automatico antigelo a norma EN 1074-6:2004 marcato CE; / - flangia PN16 attacchi UNI 810, profondità fino a 960 cm (980 cm per DN150); / - fornitura; / - posa; / - chiusino stradale pedonale; / - saldatura della controflangia sulla tubazione idrica esistente. / Escluso: / - opere edili; / - ripristino della pavimentazione. / Conforme: norma UNI EN 14384 / Specifiche: attacco motopompa diametro 100 / Materiale: acciaio / Diametro nominale (mm): 100	cad	1,53	1219,45	6,500%
TOS26_06.I81B.405.014	Oggetto: IDRANTE A COLONNA SOPRASUOLO DEL TIPO C (con linea di rottura pre determinata) / Compreso: / - scarico automatico antigelo a norma EN 1074-6:2004 marcato CE; / - flangia PN16 attacchi UNI 810, profondità fino a 960 cm (980 cm per DN150); / - fornitura; / - posa; / - chiusino stradale pedonale; / - saldatura della controflangia sulla tubazione idrica esistente. / Escluso: / - opere edili; / - ripristino della pavimentazione. / Conforme: norma UNI EN 14384 / Materiale: acciaio / Diametro nominale (mm): 150	cad	2,50	1991,81	5,310%
TOS26_06.I81B.405.015	Oggetto: IDRANTE A COLONNA SOPRASUOLO DEL TIPO C (con linea di rottura pre determinata) / Compreso: / - scarico automatico antigelo a norma EN 1074-6:2004 marcato CE; / - flangia PN16 attacchi UNI 810, profondità fino a 960 cm (980 cm per DN150); / - fornitura; / - posa; / - chiusino stradale pedonale; / - saldatura della controflangia sulla tubazione idrica esistente. / Escluso: / - opere edili; / - ripristino della pavimentazione. / Conforme: norma UNI EN 14384 / Specifiche: attacco motopompa diametro 100 / Materiale: acciaio / Diametro nominale (mm): 150	cad	2,59	2062,83	5,130%
TOS26_06.I81B.480.002	Oggetto: Cassetta a corredo di idrante soprasuolo o sottosuolo / Uso: protezione esterna / Compreso: / - fornitura; / - posa; / - cassetta in acciaio piena o con vetro safe-crash; / - tubazione flessibile DN70 a norma UNI9487 con raccordi UNI804 in ottone; / - lancia frazionatrice a norma UNI11423 DN70; / - chiave di manovra per idrante sottosuolo telescopica e sostegno per tubazione. / Escluse: / - tracce su solette; / - tracce su muri; / - rifacimento dell'intonaco; / - tinteggiatura. / Lunghezza (m): 20	cad	0,34	273,71	9,140%
TOS26_06.I81B.480.003	Oggetto: Cassetta a corredo di idrante soprasuolo o sottosuolo / Uso: protezione esterna / Compreso: / - fornitura; / - posa; / - cassetta in acciaio piena o con vetro safe-crash; / - tubazione flessibile DN70 a norma UNI9487 con raccordi UNI804 in ottone; / - lancia frazionatrice a norma UNI11423 DN70; / - chiave di manovra per idrante sottosuolo telescopica e sostegno per tubazione. / Escluse: / - tracce su solette; / - tracce su muri; / - rifacimento dell'intonaco; / - tinteggiatura. / Lunghezza (m): 25	cad	0,36	287,91	8,680%
TOS26_06.I81B.480.004	Oggetto: Cassetta a corredo di idrante soprasuolo o sottosuolo / Uso: protezione esterna / Compreso: / - fornitura; / - posa; / - cassetta in acciaio piena o con vetro safe-crash; / - tubazione flessibile DN70 a norma UNI9487 con raccordi UNI804 in ottone; / - lancia frazionatrice a norma UNI11423 DN70; / - chiave di manovra per idrante sottosuolo telescopica e sostegno per tubazione. / Escluse: / - tracce su solette; / - tracce su muri; / - rifacimento dell'intonaco; / - tinteggiatura. / Lunghezza (m): 30	cad	0,38	302,12	8,280%
TOS26_06.I81B.490.001	Oggetto: ATTACCO DI MANDATA PER AUTOPOMPA / Compreso: / - fornitura; / - posa; / - attacchi con girello UNI 804 filettati secondo UNI 810; / - saracinesca con indicatore di apertura; / - valvola di sicurezza; / - valvola di non ritorno; / - valvola di intercettazione normalmente aperta; / - dispositivo di drenaggio antigelo. / Escluso: / - cassetta di contenimento da computarsi separatamente a seconda del tipologia di posa; / - opere edili; / - opere impiantistiche di predisposizione. / Conforme: norma UNI10779:2021. / Materiale: ottone / Diametro nominale (mm): 80 / Specifiche: / - attacco filettato; / - 1 derivazione DN 70.	cad	0,46	370,50	13,500%
TOS26_06.I81B.490.002	Oggetto: ATTACCO DI MANDATA PER AUTOPOMPA / Compreso: / - fornitura; / - posa; / - attacchi con girello UNI 804 filettati secondo UNI 810; / - saracinesca con indicatore di apertura; / - valvola di sicurezza; / - valvola di non ritorno; / - valvola di intercettazione normalmente aperta; / - dispositivo di drenaggio antigelo. / Escluso: / - cassetta di contenimento da computarsi separatamente a seconda del tipologia di posa; / - opere edili; / - opere impiantistiche di predisposizione. / Conforme: norma UNI10779:2021. / Materiale: ottone / Diametro nominale (mm): 80 / Specifiche: / - attacco filettato; / - 2 derivazioni DN 70.	cad	0,69	547,88	9,130%
TOS26_06.I81B.490.004	Oggetto: ATTACCO DI MANDATA PER AUTOPOMPA / Compreso: / - fornitura; / - posa; / - attacchi con girello UNI 804 filettati secondo UNI 810; / - saracinesca con indicatore di apertura; / - valvola di sicurezza; / - valvola di non ritorno; / - valvola di intercettazione normalmente aperta; / - dispositivo di drenaggio antigelo. / Escluso: / - cassetta di contenimento da computarsi separatamente a seconda del tipologia di posa; / - opere edili; / - opere impiantistiche di predisposizione. / Conforme: norma UNI10779:2021. / Materiale: ottone / Diametro nominale (mm): 100 / Specifiche: / - attacco filettato; / - 1 derivazione DN 70.	cad	0,77	611,27	8,180%
TOS26_06.I81B.490.005	Oggetto: ATTACCO DI MANDATA PER AUTOPOMPA / Compreso: / - fornitura; / - posa; / - attacchi con girello UNI 804 filettati secondo UNI 810; / - saracinesca con indicatore di apertura; / - valvola di sicurezza; / - valvola di non ritorno; / - valvola di intercettazione normalmente aperta; / - dispositivo di drenaggio antigelo. / Escluso: / - cassetta di contenimento da computarsi separatamente a seconda del tipologia di posa; / - opere edili; / - opere impiantistiche di predisposizione. / Conforme: norma UNI10779:2021. / Materiale: ottone / Diametro nominale (mm): 100 / Specifiche: / - attacco filettato; / - 2 derivazioni DN 70.	cad	0,90	719,30	6,950%
TOS26_06.I81B.490.011	Oggetto: ATTACCO DI MANDATA PER AUTOPOMPA / Compreso: / - fornitura; / - posa; / - attacchi con girello UNI 804 filettati secondo UNI 810; / - saracinesca con indicatore di apertura; / - valvola di sicurezza; / - valvola di non ritorno; / - valvola di intercettazione normalmente aperta; / - dispositivo di drenaggio antigelo. / Escluso: / - cassetta di contenimento da computarsi separatamente a seconda del tipologia di posa; / - opere edili; / - opere impiantistiche di predisposizione. / Conforme: norma UNI10779:2021. / Materiale: ottone / Diametro nominale (mm): 80 / Specifiche: / - attacco flangiato; / - 1 derivazione DN 70.	cad	0,55	435,52	11,480%
TOS26_06.I81B.490.012	Oggetto: ATTACCO DI MANDATA PER AUTOPOMPA / Compreso: / - fornitura; / - posa; / - attacchi con girello UNI 804 filettati secondo UNI 810; / - saracinesca con indicatore di apertura; / - valvola di sicurezza; / - valvola di non ritorno; / - valvola di intercettazione normalmente aperta; / - dispositivo di drenaggio antigelo. / Escluso: / - cassetta di contenimento da computarsi separatamente a seconda del tipologia di posa; / - opere edili; / - opere impiantistiche di predisposizione. / Conforme: norma UNI10779:2021. / Materiale: ottone / Diametro nominale (mm): 80 / Specifiche: / - attacco flangiato; / - 2 derivazioni DN 70.	cad	0,77	612,90	8,160%
TOS26_06.I81B.490.013	Oggetto: ATTACCO DI MANDATA PER AUTOPOMPA / Compreso: / - fornitura; / - posa; / - attacchi con girello UNI 804 filettati secondo UNI 810; / - saracinesca con indicatore di apertura; / - valvola di sicurezza; / - valvola di non ritorno; / - valvola di intercettazione normalmente aperta; / - dispositivo di drenaggio antigelo. / Escluso: / - cassetta di contenimento da computarsi separatamente a seconda del tipologia di posa; / - opere edili; / - opere impiantistiche di predisposizione. / Conforme: norma UNI10779:2021. / Materiale: ottone / Diametro nominale (mm): 100 / Specifiche: / - attacco flangiato; / - 1 derivazione DN 70.	cad	0,87	691,32	7,230%
TOS26_06.I81B.490.015	Oggetto: ATTACCO DI MANDATA PER AUTOPOMPA / Compreso: / - fornitura; / - posa; / - attacchi con girello UNI 804 filettati secondo UNI 810; / - saracinesca con indicatore di apertura; / - valvola di sicurezza; / - valvola di non ritorno; / - valvola di intercettazione normalmente aperta; / - dispositivo di drenaggio antigelo. / Escluso: / - cassetta di contenimento da computarsi separatamente a seconda del tipologia di posa; / - opere edili; / - opere impiantistiche di predisposizione. / Conforme: norma UNI10779:2021. / Materiale: ottone / Diametro nominale (mm): 100 / Specifiche: / - attacco flangiato; / - 2 derivazioni DN 70.	cad	1,00	794,82	6,290%
TOS26_06.I81B.490.016	Oggetto: ATTACCO DI MANDATA PER AUTOPOMPA / Compreso: / - fornitura; / - posa; / - attacchi con girello UNI 804 filettati secondo UNI 810; / - saracinesca con indicatore di apertura; / - valvola di sicurezza; / - valvola di non ritorno; / - valvola di intercettazione normalmente aperta; / - dispositivo di drenaggio antigelo. / Escluso: / - cassetta di contenimento da computarsi separatamente a seconda del tipologia di posa; / - opere edili; / - opere impiantistiche di predisposizione. / Conforme: norma UNI10779:2021. / Materiale: ottone / Diametro nominale (mm): 100 / Specifiche: / - attacco flangiato; / - 3 derivazioni DN 70.	cad	1,27	1011,60	4,940%
TOS26_06.I81B.490.018	Oggetto: ATTACCO DI MANDATA PER AUTOPOMPA / Compreso: / - fornitura; / - posa; / - attacchi con girello UNI 804 filettati secondo UNI 810; / - saracinesca con indicatore di apertura; / - valvola di sicurezza; / - valvola di non ritorno; / - valvola di intercettazione normalmente aperta; / - dispositivo di drenaggio antigelo. / Escluso: / - cassetta di contenimento da computarsi separatamente a seconda del tipologia di posa; / - opere edili; / - opere impiantistiche di predisposizione. / Conforme: norma UNI10779:2021. / Materiale: ottone / Diametro nominale (mm): 125 / Specifiche: / - attacco flangiato; / - 2 derivazioni DN 70.	cad	1,89	1504,72	3,320%
TOS26_06.I81B.490.019	Oggetto: ATTACCO DI MANDATA PER AUTOPOMPA / Compreso: / - fornitura; / - posa; / - attacchi con girello UNI 804 filettati secondo UNI 810; / - saracinesca con indicatore di apertura; / - valvola di sicurezza; / - valvola di non ritorno; / - valvola di intercettazione normalmente aperta; / - dispositivo di drenaggio antigelo. / Escluso: / - cassetta di contenimento da computarsi separatamente a seconda del tipologia di posa; / - opere edili; / - opere impiantistiche di predisposizione. / Conforme: norma UNI10779:2021. / Materiale: ottone / Diametro nominale (mm): 125 / Specifiche: / - attacco flangiato; / - 3 derivazioni DN 70.	cad	2,04	1625,45	3,080%
TOS26_06.I81B.490.020	Oggetto: ATTACCO DI MANDATA PER AUTOPOMPA / Compreso: / - fornitura; / - posa; / - attacchi con girello UNI 804 filettati secondo UNI 810; / - saracinesca con indicatore di apertura; / - valvola di sicurezza; / - valvola di non ritorno; / - valvola di intercettazione normalmente aperta; / - dispositivo di drenaggio antigelo. / Escluso: / - cassetta di contenimento da computarsi separatamente a seconda del tipologia di posa; / - opere edili; / - opere impiantistiche di predisposizione. / Conforme: norma UNI10779:2021. / Materiale: ottone / Diametro nominale (mm): 125 / Specifiche: / - attacco flangiato; / - 4 derivazioni DN 70.	cad	2,47	1967,92	2,540%
TOS26_06.I81B.490.022	Oggetto: ATTACCO DI MANDATA PER AUTOPOMPA / Compreso: / - fornitura; / - posa; / - attacchi con girello UNI 804 filettati secondo UNI 810; / - saracinesca con indicatore di apertura; / - valvola di sicurezza; / - valvola di non ritorno; / - valvola di intercettazione normalmente aperta; / - dispositivo di drenaggio antigelo. / Escluso: / - cassetta di contenimento da computarsi separatamente a seconda del tipologia di posa; / - opere edili; / - opere impiantistiche di predisposizione. / Conforme: norma UNI10779:2021. / Materiale: ottone / Diametro nominale (mm): 150 / Specifiche: / - attacco flangiato; / - 2 derivazioni DN 70.	cad	2,38	1898,24	2,630%
TOS26_06.I81B.490.023	Oggetto: ATTACCO DI MANDATA PER AUTOPOMPA / Compreso: / - fornitura; / - posa; / - attacchi con girello UNI 804 filettati secondo UNI 810; / - saracinesca con indicatore di apertura; / - valvola di sicurezza; / - valvola di non ritorno; / - valvola di intercettazione normalmente aperta; / - dispositivo di drenaggio antigelo. / Escluso: / - cassetta di contenimento da computarsi separatamente a seconda del tipologia di posa; / - opere edili; / - opere impiantistiche di predisposizione. / Conforme: norma UNI10779:2021. / Materiale: ottone / Diametro nominale (mm): 150 / Specifiche: / - attacco flangiato; / - 3 derivazioni DN 70.	cad	2,81	2240,71	2,230%
TOS26_06.I81B.490.024	Oggetto: ATTACCO DI MANDATA PER AUTOPOMPA / Compreso: / - fornitura; / - posa; / - attacchi con girello UNI 804 filettati secondo UNI 810; / - saracinesca con indicatore di apertura; / - valvola di sicurezza; / - valvola di non ritorno; / - valvola di intercettazione normalmente aperta; / - dispositivo di drenaggio antigelo. / Escluso: / - cassetta di contenimento da computarsi separatamente a seconda del tipologia di posa; / - opere edili; / - opere impiantistiche di predisposizione. / Conforme: norma UNI10779:2021. / Materiale: ottone / Diametro nominale (mm): 150 / Specifiche: / - attacco flangiato; / - 4 derivazioni DN 70.	cad	3,00	2391,83	2,090%
TOS26_07	Ambito: IMPIANTI - ELETTRICI / SPECIALI / PER LE COMUNICAZIONI / CAM: no / Esecuzione: ordinaria difficoltà
TOS26_07.I05	Oggetto: ELETTRICI / Compreso: / - fornitura dei materiali; / - trasporto in cantiere; / - montaggio e posa in opera; / - appuntatura di tubazioni e scatole negli impianti incassati; / - documentazione relativa ai piani di sicurezza e la documentazione associata alle dichiarazioni di conformità; / - oneri per ponteggi mobili o provvisori con hmax 2 m. / Escluso: / - oneri relativi a opere murarie quali tracce, sfondi, basamenti, ripresa d'intonaci, ecc.; / - oneri di progettazione. / Conforme: / - DM 37/08; / - norma CEI 64-8; / - regolamento Prodotti da Costruzione CPR (UE) n.305/11.
TOS26_07.I05.003.002	Oggetto: QUADRI / Tipo: costituito da centralino termoplastico da esterno a doppio isolamento IP40 / Uso: in prossimità del punto di consegna dell'energia da parte dell'ente distributore. / Compreso: / - n. 1 interruttore automatico magnetotermico differenziale bipolare max 32A - id=1A tipo selettivo, Icn=6kA; / - accessori vari di cablaggio; / - montaggio; / - fissaggio.	cad	0,99	394,75	6,930%
TOS26_07.I05.003.005	Oggetto: QUADRI / Tipo: apparecchiature per protezione di impianto elettrico / Uso: per locali con prestazioni di livello 1 e non oltre 50 mq. / Compreso: / - n. 1 interruttore automatico magnetotermico differenziale 1P+N x 32A; / - n.2 interruttori automatici magnetotermici 1P+N10/16A, Icn= 4,5 kA; / - accessori vari di cablaggio; / - montaggio; / - fissaggio.	cad	0,66	261,38	17,440%
TOS26_07.I05.003.030	Oggetto: QUADRI / Oggetto: Centralino / Materiale: contenitore termoplastico / Uso: da incasso / Specifiche: Capacità 8 moduli / Grado di protezione: IP4x / Compreso: / - porta reversibile con chiusura a scatto; / - barra DIN per il montaggio di apparecchiature modulari; / - morsettiere componibili; / - accessori vari di cablaggio; / - montaggio; / - fissaggio; / - certificazioni come previsto da CEI EN 61439-1.	cad	0,06	33,04	17,610%
TOS26_07.I05.003.031	Oggetto: QUADRI / Oggetto: Centralino / Materiale: contenitore termoplastico / Uso: da incasso / Specifiche: Capacità 12 moduli / Grado di protezione: IP4x / Compreso: / - porta reversibile con chiusura a scatto; / - barra DIN per il montaggio di apparecchiature modulari; / - morsettiere componibili; / - accessori vari di cablaggio; / - montaggio; / - fissaggio; / - certificazioni come previsto da CEI EN 61439-1.	cad	0,09	46,93	16,620%
TOS26_07.I05.003.032	Oggetto: QUADRI / Oggetto: Centralino / Materiale: contenitore termoplastico / Uso: da incasso / Specifiche: Capacità 24 moduli / Grado di protezione: IP4x / Compreso: / - porta reversibile con chiusura a scatto; / - barra DIN per il montaggio di apparecchiature modulari; / - morsettiere componibili; / - accessori vari di cablaggio; / - montaggio; / - fissaggio; / - certificazioni come previsto da CEI EN 61439-1.	cad	0,15	79,56	10,600%
TOS26_07.I05.003.033	Oggetto: QUADRI / Oggetto: Centralino / Materiale: contenitore termoplastico / Uso: da incasso / Specifiche: Capacità 36 moduli / Grado di protezione: IP4x / Compreso: / - porta reversibile con chiusura a scatto; / - barra DIN per il montaggio di apparecchiature modulari; / - morsettiere componibili; / - accessori vari di cablaggio; / - montaggio; / - fissaggio; / - certificazioni come previsto da CEI EN 61439-1.	cad	0,23	123,93	7,310%
TOS26_07.I05.003.034	Oggetto: QUADRI / Oggetto: Centralino / Materiale: contenitore termoplastico / Uso: da esterno / Specifiche: Capacità 12 moduli / Grado di protezione: IP4x / Compreso: / - porta reversibile con chiusura a scatto; / - barra DIN per il montaggio di apparecchiature modulari; / - morsettiere componibili; / - accessori vari di cablaggio; / - montaggio; / - fissaggio; / - certificazioni come previsto da CEI EN 61439-1.	cad	0,11	56,32	20,470%
TOS26_07.I05.003.035	Oggetto: QUADRI / Oggetto: Centralino / Materiale: contenitore termoplastico / Uso: da esterno / Specifiche: Capacità 24 moduli / Grado di protezione: IP4x / Compreso: / - porta reversibile con chiusura a scatto; / - barra DIN per il montaggio di apparecchiature modulari; / - morsettiere componibili; / - accessori vari di cablaggio; / - montaggio; / - fissaggio; / - certificazioni come previsto da CEI EN 61439-1.	cad	0,16	82,82	18,840%
TOS26_07.I05.003.036	Oggetto: QUADRI / Oggetto: Centralino / Materiale: contenitore termoplastico / Uso: da esterno / Specifiche: Capacità 36 moduli / Grado di protezione: IP4x / Compreso: / - porta reversibile con chiusura a scatto; / - barra DIN per il montaggio di apparecchiature modulari; / - morsettiere componibili; / - accessori vari di cablaggio; / - montaggio; / - fissaggio; / - certificazioni come previsto da CEI EN 61439-1.	cad	0,26	135,71	12,380%
TOS26_07.I05.003.037	Oggetto: QUADRI / Oggetto: Centralino / Materiale: contenitore termoplastico / Uso: da esterno / Specifiche: Capacità 54 moduli / Grado di protezione: IP4x / Compreso: / - porta reversibile con chiusura a scatto; / - barra DIN per il montaggio di apparecchiature modulari; / - morsettiere componibili; / - accessori vari di cablaggio; / - montaggio; / - fissaggio; / - certificazioni come previsto da CEI EN 61439-1.	cad	0,38	201,22	8,650%
TOS26_07.I05.003.038	Oggetto: QUADRI / Oggetto: Centralino / Materiale: contenitore termoplastico / Uso: da esterno / Specifiche: Capacità 12 moduli / Grado di protezione: IP55 / Compreso: / - porta reversibile con chiusura a scatto; / - barra DIN per il montaggio di apparecchiature modulari; / - morsettiere componibili; / - accessori vari di cablaggio; / - montaggio; / - fissaggio; / - certificazioni come previsto da CEI EN 61439-1.	cad	0,15	78,58	14,670%
TOS26_07.I05.003.039	Oggetto: QUADRI / Oggetto: Centralino / Materiale: contenitore termoplastico / Uso: da esterno / Specifiche: Capacità 24 moduli / Grado di protezione: IP55 / Compreso: / - porta reversibile con chiusura a scatto; / - barra DIN per il montaggio di apparecchiature modulari; / - morsettiere componibili; / - accessori vari di cablaggio; / - montaggio; / - fissaggio; / - certificazioni come previsto da CEI EN 61439-1.	cad	0,21	113,07	13,800%
TOS26_07.I05.003.040	Oggetto: QUADRI / Oggetto: Centralino / Materiale: contenitore termoplastico / Uso: da esterno / Specifiche: Capacità 36 moduli / Grado di protezione: IP55 / Compreso: / - porta reversibile con chiusura a scatto; / - barra DIN per il montaggio di apparecchiature modulari; / - morsettiere componibili; / - accessori vari di cablaggio; / - montaggio; / - fissaggio; / - certificazioni come previsto da CEI EN 61439-1.	cad	0,32	168,33	9,980%
TOS26_07.I05.003.041	Oggetto: QUADRI / Oggetto: Centralino / Materiale: contenitore termoplastico / Uso: da esterno / Specifiche: Capacità 54 moduli / Grado di protezione: IP55 / Compreso: / - porta reversibile con chiusura a scatto; / - barra DIN per il montaggio di apparecchiature modulari; / - morsettiere componibili; / - accessori vari di cablaggio; / - montaggio; / - fissaggio; / - certificazioni come previsto da CEI EN 61439-1.	cad	0,35	184,46	9,440%
TOS26_07.I05.003.042	Oggetto: QUADRI / Oggetto: Carpenteria / Materiale: termoplastico modulare / Specifiche: / - esecuzione da esterno; / - 72 moduli; / - sbarre max 100A - 10kA. / Larghezza (mm): 600 / Altezza (mm): 400 / Profondità (mm): 200 / Grado di protezione: IP65 / Compreso: / - portella frontale con chiusura a chiave; / - pannelli interni; / - eventuali sbarre di distribuzione; / - morsettiere componibili; / - accessori vari di cablaggio; / - montaggio; / - fissaggio; / - certificazioni come previsto da CEI EN 61439-1.	cad	1,15	609,84	6,370%
TOS26_07.I05.003.043	Oggetto: QUADRI / Oggetto: Carpenteria / Materiale: termoplastico modulare / Specifiche: / - esecuzione da esterno; / - 96 moduli; / - sbarre max 100A - 10kA. / Larghezza (mm): 600 / Altezza (mm): 500 / Profondità (mm): 200 / Grado di protezione: IP65 / Compreso: / - portella frontale con chiusura a chiave; / - pannelli interni; / - eventuali sbarre di distribuzione; / - morsettiere componibili; / - accessori vari di cablaggio; / - montaggio; / - fissaggio; / - certificazioni come previsto da CEI EN 61439-1.	cad	1,45	772,69	6,710%
TOS26_07.I05.003.044	Oggetto: QUADRI / Oggetto: Carpenteria / Materiale: termoplastico modulare / Specifiche: / - esecuzione da esterno; / - 120 moduli; / - sbarre max 100A - 10kA. / Larghezza (mm): 800 / Altezza (mm): 500 / Profondità (mm): 300 / Grado di protezione: IP65 / Compreso: / - portella frontale con chiusura a chiave; / - pannelli interni; / - eventuali sbarre di distribuzione; / - morsettiere componibili; / - accessori vari di cablaggio; / - montaggio; / - fissaggio; / - certificazioni come previsto da CEI EN 61439-1.	cad	1,92	1021,09	6,340%
TOS26_07.I05.003.045	Oggetto: QUADRI / Oggetto: Carpenteria / Materiale: termoplastico modulare / Specifiche: / - esecuzione da esterno; / - 216 moduli; / - sbarre max 100A - 10kA. / Larghezza (mm): 1000 / Altezza (mm): 800 / Profondità (mm): 330 / Grado di protezione: IP65 / Compreso: / - portella frontale con chiusura a chiave; / - pannelli interni; / - eventuali sbarre di distribuzione; / - morsettiere componibili; / - accessori vari di cablaggio; / - montaggio; / - fissaggio; / - certificazioni come previsto da CEI EN 61439-1.	cad	3,52	1871,78	4,150%
TOS26_07.I05.003.046	Oggetto: QUADRI / Oggetto: Carpenteria / Materiale: metallica modulare / Specifiche: / - esecuzione da incasso; / - sbarre max 100A - 10kA. / Larghezza (mm): 600 / Altezza (mm): 400 / Profondità (mm): 200 / Grado di protezione: IP4x / Compreso: / - portella frontale in cristallo temperato con chiusura a chiave; / - pannelli interni; / - eventuali sbarre di distribuzione; / - morsettiere componibili; / - accessori vari di cablaggio; / - montaggio; / - fissaggio; / - certificazioni come previsto da CEI EN 61439-1.	cad	1,08	571,63	5,080%
TOS26_07.I05.003.047	Oggetto: QUADRI / Oggetto: Carpenteria / Materiale: metallica modulare / Specifiche: / - esecuzione da incasso; / - sbarre max 100A - 10kA. / Larghezza (mm): 800 / Altezza (mm): 600 / Profondità (mm): 200 / Grado di protezione: IP4x / Compreso: / - portella frontale in cristallo temperato con chiusura a chiave; / - pannelli interni; / - eventuali sbarre di distribuzione; / - morsettiere componibili; / - accessori vari di cablaggio; / - montaggio; / - fissaggio; / - certificazioni come previsto da CEI EN 61439-1.	cad	1,76	936,45	4,470%
TOS26_07.I05.003.048	Oggetto: QUADRI / Oggetto: Carpenteria / Materiale: metallica modulare / Specifiche: / - esecuzione da incasso; / - sbarre max 100A - 10kA. / Larghezza (mm): 1200 / Altezza (mm): 600 / Profondità (mm): 200 / Grado di protezione: IP4x / Compreso: / - portella frontale in cristallo temperato con chiusura a chiave; / - pannelli interni; / - eventuali sbarre di distribuzione; / - morsettiere componibili; / - accessori vari di cablaggio; / - montaggio; / - fissaggio; / - certificazioni come previsto da CEI EN 61439-1.	cad	1,91	1016,63	5,350%
TOS26_07.I05.003.049	Oggetto: QUADRI / Oggetto: Carpenteria / Materiale: metallica modulare / Specifiche: / - esecuzione da parete; / - sbarre max 100A - 10kA. / Larghezza (mm): 600 / Altezza (mm): 400 / Profondità (mm): 200 / Grado di protezione: IP4x / Compreso: / - portella frontale in cristallo temperato con chiusura a chiave; / - pannelli interni; / - eventuali sbarre di distribuzione; / - morsettiere componibili; / - accessori vari di cablaggio; / - montaggio; / - fissaggio; / - certificazioni come previsto da CEI EN 61439-1.	cad	1,44	765,29	3,950%
TOS26_07.I05.003.050	Oggetto: QUADRI / Oggetto: Carpenteria / Materiale: metallica modulare / Specifiche: / - esecuzione da parete; / - sbarre max 100A - 10kA. / Larghezza (mm): 800 / Altezza (mm): 600 / Profondità (mm): 200 / Grado di protezione: IP4x / Compreso: / - portella frontale in cristallo temperato con chiusura a chiave; / - pannelli interni; / - eventuali sbarre di distribuzione; / - morsettiere componibili; / - accessori vari di cablaggio; / - montaggio; / - fissaggio; / - certificazioni come previsto da CEI EN 61439-1.	cad	1,75	927,81	4,640%
TOS26_07.I05.003.051	Oggetto: QUADRI / Oggetto: Carpenteria / Materiale: metallica modulare / Specifiche: / - esecuzione da parete; / - sbarre max 100A - 10kA. / Larghezza (mm): 1200 / Altezza (mm): 600 / Profondità (mm): 200 / Grado di protezione: IP4x / Compreso: / - portella frontale in cristallo temperato con chiusura a chiave; / - pannelli interni; / - eventuali sbarre di distribuzione; / - morsettiere componibili; / - accessori vari di cablaggio; / - montaggio; / - fissaggio; / - certificazioni come previsto da CEI EN 61439-1.	cad	1,76	938,03	5,700%
TOS26_07.I05.003.052	Oggetto: QUADRI / Oggetto: Carpenteria / Materiale: metallica modulare / Specifiche: / - esecuzione da pavimento; / - sbarre max 250A - 10kA. / Larghezza (mm): 900 (600+300) / Altezza (mm): 400 / Profondità (mm): 2100 / Grado di protezione: IP4x / Compreso: / - portella frontale in cristallo temperato con chiusura a chiave; / - pannelli interni in lamiera d'acciaio; / - sbarre di distribuzione in rame; / - morsettiere componibili; / - accessori vari di cablaggio; / - montaggio; / - fissaggio; / - certificazioni come previsto da CEI EN 61439-1.	cad	12,11	6440,88	2,820%
TOS26_07.I05.003.053	Oggetto: QUADRI / Oggetto: Carpenteria / Materiale: metallica modulare / Specifiche: / - esecuzione da pavimento; / - sbarre max 250A - 10kA. / Larghezza (mm): 1100 (800+300) / Altezza (mm): 400 / Profondità (mm): 2100 / Grado di protezione: IP4x / Compreso: / - portella frontale in cristallo temperato con chiusura a chiave; / - pannelli interni in lamiera d'acciaio; / - sbarre di distribuzione in rame; / - morsettiere componibili; / - accessori vari di cablaggio; / - montaggio; / - fissaggio; / - certificazioni come previsto da CEI EN 61439-1.	cad	13,37	7106,66	2,920%
TOS26_07.I05.003.054	Oggetto: QUADRI / Oggetto: Carpenteria / Materiale: metallica modulare / Specifiche: / - esecuzione da pavimento; / - sbarre max 250A - 10kA. / Larghezza (mm): 900 (600+300) / Altezza (mm): 400 / Profondità (mm): 2100 / Grado di protezione: IP55 / Compreso: / - portella frontale in cristallo temperato con chiusura a chiave; / - pannelli interni in lamiera d'acciaio; / - sbarre di distribuzione in rame; / - morsettiere componibili; / - accessori vari di cablaggio; / - montaggio; / - fissaggio; / - certificazioni come previsto da CEI EN 61439-1.	cad	12,36	6570,63	2,960%
TOS26_07.I05.003.055	Oggetto: QUADRI / Oggetto: Carpenteria / Materiale: metallica modulare / Specifiche: / - esecuzione da pavimento; / - sbarre max 250A - 10kA. / Larghezza (mm): 1100 (800+300) / Altezza (mm): 400 / Profondità (mm): 2100 / Grado di protezione: IP55 / Compreso: / - portella frontale in cristallo temperato con chiusura a chiave; / - pannelli interni in lamiera d'acciaio; / - sbarre di distribuzione in rame; / - morsettiere componibili; / - accessori vari di cablaggio; / - montaggio; / - fissaggio; / - certificazioni come previsto da CEI EN 61439-1.	cad	13,85	7362,09	3,080%
TOS26_07.I05.003.070	Oggetto: QUADRI / Oggetto: Armadio Stradale multifunzione / Materiale: SMC / Larghezza (mm): 650 / Altezza (mm): 1600 / Profondità (mm): 350 / Compreso: / - zoccolo; / - kit fissaggio per apparecchiature modulari; / - morsettiere componibili; / - accessori vari di cablaggio; / - montaggio; / - fissaggio; / - certificazioni come previsto da CEI EN 61439-1; / - diaframma di giunzione per accoppiamento; / - telaio per il fissaggio a pavimento.	cad	2,24	1192,12	8,690%
TOS26_07.I05.003.071	Oggetto: QUADRI / Oggetto: Armadio Stradale multifunzione / Materiale: SMC / Larghezza (mm): 850 / Altezza (mm): 1900 / Profondità (mm): 450 / Compreso: / - zoccolo; / - kit fissaggio per apparecchiature modulari; / - morsettiere componibili; / - accessori vari di cablaggio; / - montaggio; / - fissaggio; / - certificazioni come previsto da CEI EN 61439-1; / - diaframma di giunzione per accoppiamento; / - telaio per il fissaggio a pavimento.	cad	4,31	2290,40	5,090%
TOS26_07.I05.003.100	Oggetto: QUADRI / Oggetto: Interruttore automatico modulare / Uso: installazione su guida DIN / Specifiche: / - curva C; / - potere di interruzione secondo CEI EN 60898 4.5 kA (CEI EN 60947-2 6 KA) 1P+N x 6A.	cad	0,04	32,75	15,820%
TOS26_07.I05.003.101	Oggetto: QUADRI / Oggetto: Interruttore automatico modulare / Uso: installazione su guida DIN / Specifiche: / - curva C; / - potere di interruzione secondo CEI EN 60898 4.5 kA (CEI EN 60947-2 6 KA) 1P+N x 10A.	cad	0,04	32,36	16,010%
TOS26_07.I05.003.102	Oggetto: QUADRI / Oggetto: Interruttore automatico modulare / Uso: installazione su guida DIN / Specifiche: / - curva C; / - potere di interruzione secondo CEI EN 60898 4.5 kA (CEI EN 60947-2 6 KA) 1P+N x 16A.	cad	0,04	32,36	16,010%
TOS26_07.I05.003.103	Oggetto: QUADRI / Oggetto: Interruttore automatico modulare / Uso: installazione su guida DIN / Specifiche: / - curva C; / - potere di interruzione secondo CEI EN 60898 4.5 kA (CEI EN 60947-2 6 KA) 1P+N x 20A.	cad	0,04	32,39	15,990%
TOS26_07.I05.003.104	Oggetto: QUADRI / Oggetto: Interruttore automatico modulare / Uso: installazione su guida DIN / Specifiche: / - curva C; / - potere di interruzione secondo CEI EN 60898 4.5 kA (CEI EN 60947-2 6 KA) 1P+N x 25A.	cad	0,04	32,34	16,020%
TOS26_07.I05.003.105	Oggetto: QUADRI / Oggetto: Interruttore automatico modulare / Uso: installazione su guida DIN / Specifiche: / - curva C; / - potere di interruzione secondo CEI EN 60898 4.5 kA (CEI EN 60947-2 6 KA) 1P+N x 32A.	cad	0,04	32,83	15,780%
TOS26_07.I05.003.106	Oggetto: QUADRI / Oggetto: Interruttore automatico modulare / Uso: installazione su guida DIN / Specifiche: / - curva C; / - potere di interruzione secondo CEI EN 60898 4.5 kA (CEI EN 60947-2 6 KA) 1P+N x 40A.	cad	0,04	31,54	16,430%
TOS26_07.I05.003.200	Oggetto: QUADRI / Oggetto: Interruttore automatico modulare / Uso: installazione su guida DIN / Specifiche: / - curva C; / - potere di interruzione secondo CEI EN 60898 6 kA (CEI EN 60947-2 10KA) 1P+N x 6A.	cad	0,08	60,39	8,580%
TOS26_07.I05.003.201	Oggetto: QUADRI / Oggetto: Interruttore automatico modulare / Uso: installazione su guida DIN / Specifiche: / - curva C; / - potere di interruzione secondo CEI EN 60898 6 kA (CEI EN 60947-2 10KA) 1P+N x 10A.	cad	0,07	54,41	9,520%
TOS26_07.I05.003.202	Oggetto: QUADRI / Oggetto: Interruttore automatico modulare / Uso: installazione su guida DIN / Specifiche: / - curva C; / - potere di interruzione secondo CEI EN 60898 6 kA (CEI EN 60947-2 10KA) 1P+N x 16A.	cad	0,07	54,44	9,520%
TOS26_07.I05.003.203	Oggetto: QUADRI / Oggetto: Interruttore automatico modulare / Uso: installazione su guida DIN / Specifiche: / - curva C; / - potere di interruzione secondo CEI EN 60898 6 kA (CEI EN 60947-2 10KA) 1P+N x 20A.	cad	0,07	56,30	9,200%
TOS26_07.I05.003.204	Oggetto: QUADRI / Oggetto: Interruttore automatico modulare / Uso: installazione su guida DIN / Specifiche: / - curva C; / - potere di interruzione secondo CEI EN 60898 6 kA (CEI EN 60947-2 10KA) 1P+N x 25A.	cad	0,07	56,34	9,200%
TOS26_07.I05.003.205	Oggetto: QUADRI / Oggetto: Interruttore automatico modulare / Uso: installazione su guida DIN / Specifiche: / - curva C; / - potere di interruzione secondo CEI EN 60898 6 kA (CEI EN 60947-2 10KA) 1P+N x 32A.	cad	0,07	56,93	9,100%
TOS26_07.I05.003.206	Oggetto: QUADRI / Oggetto: Interruttore automatico modulare / Uso: installazione su guida DIN / Specifiche: / - curva C; / - potere di interruzione secondo CEI EN 60898 6 kA (CEI EN 60947-2 10KA) 1P+N x 40A.	cad	0,09	73,55	7,040%
TOS26_07.I05.003.300	Oggetto: QUADRI / Oggetto: Interruttore magnetotermico differenziale modulare / Uso: installazione su guida DIN / Specifiche: / - tipo AC in curva C; / - potere di interruzione 4.5kA, rispondenti alla norma CEI EN 61009 1P+N x 6A - sensibilità 0,03A.	cad	0,15	118,94	4,360%
TOS26_07.I05.003.301	Oggetto: QUADRI / Oggetto: Interruttore magnetotermico differenziale modulare / Uso: installazione su guida DIN / Specifiche: / - tipo AC in curva C; / - potere di interruzione 4.5kA, rispondenti alla norma CEI EN 61009 1P+N x 10A - sensibilità 0,03A.	cad	0,15	115,73	4,480%
TOS26_07.I05.003.302	Oggetto: QUADRI / Oggetto: Interruttore magnetotermico differenziale modulare / Uso: installazione su guida DIN / Specifiche: / - tipo AC in curva C; / - potere di interruzione 4.5kA, rispondenti alla norma CEI EN 61009 1P+N x 16A - sensibilità 0,03A.	cad	0,15	115,73	4,480%
TOS26_07.I05.003.303	Oggetto: QUADRI / Oggetto: Interruttore magnetotermico differenziale modulare / Uso: installazione su guida DIN / Specifiche: / - tipo AC in curva C; / - potere di interruzione 4.5kA, rispondenti alla norma CEI EN 61009 1P+N x 20A - sensibilità 0,03A.	cad	0,15	115,73	4,480%
TOS26_07.I05.003.304	Oggetto: QUADRI / Oggetto: Interruttore magnetotermico differenziale modulare / Uso: installazione su guida DIN / Specifiche: / - tipo AC in curva C; / - potere di interruzione 4.5kA, rispondenti alla norma CEI EN 61009 1P+N x 25A - sensibilità 0,03A.	cad	0,15	115,73	4,480%
TOS26_07.I05.003.400	Oggetto: QUADRI / Oggetto: Blocco differenziale bipolare / Uso: installazione su guida DIN / Specifiche: / - tipo AC per accoppiamento ad interruttori magnetotermici modulari; / - sensibilità 0,3A; / - selettivo; / - portata fino a 63A. / Conforme: norma CEI EN 61009-1.	cad	0,30	240,99	2,150%
TOS26_07.I05.003.500	Oggetto: QUADRI / Oggetto: Accessori / Uso: interruttori automatici e differenziali modulari per installazione su guida DIN / Specifiche: contatti ausiliari 1NO+1NC.	cad	0,06	47,82	10,830%
TOS26_07.I05.003.501	Oggetto: QUADRI / Oggetto: Accessori / Uso: interruttori automatici e differenziali modulari per installazione su guida DIN / Specifiche: bobina di minima tensione.	cad	0,09	74,62	6,940%
TOS26_07.I05.003.600	Oggetto: QUADRI / Oggetto: Interruttori non automatici sezionatori modulari / Uso: installazione su guida DIN / Specifiche: 2Px32A / Conforme: / - norme CEI EN 60947-2; / - CEI EN 60669-1.	cad	0,04	32,63	15,880%
TOS26_07.I05.003.601	Oggetto: QUADRI / Oggetto: Interruttori non automatici sezionatori modulari / Uso: installazione su guida DIN / Specifiche: 2Px63A / Conforme: / - norme CEI EN 60947-2; / - CEI EN 60669-1.	cad	0,07	55,94	9,260%
TOS26_07.I05.003.700	Oggetto: QUADRI / Oggetto: Interruttori non automatici sezionatori fusibilati modulari / Uso: installazione su guida DIN / Specifiche: / - 1P+N x 32A; / - per fusibili 10,3 x 38 mm. / Conforme: / - norme CEI EN 60947-2; / - CEI EN 60269-2.	cad	0,03	24,61	21,060%
TOS26_07.I05.003.800	Oggetto: QUADRI / Oggetto: Trasformatori di sicurezza modulari / Uso: installazioni su guida DIN / Alimentazione elettrica (V): 230/12-24 50-60Hz - 63VA / Conforme: norma EN 61558-2-6.	cad	0,17	137,38	3,770%
TOS26_07.I05.003.801	Oggetto: QUADRI / Oggetto: Trasformatori di sicurezza modulari / Uso: campanelli a doppio isolamento per installazioni su guida DIN / Alimentazione elettrica (V): 230/8-12 50-60Hz - 16VA / Conforme: norma EN 61558-2-6.	cad	0,05	43,21	11,990%
TOS26_07.I05.003.900	Oggetto: QUADRI / Oggetto: Apparecchi di comando modulari / Uso: installazione su guida DIN / Specifiche: interruttore Crepuscolare modulare con soglia di luminosità regolabile da 5 a 2000 lux con sonda a parete.	cad	0,14	111,68	4,640%
TOS26_07.I05.003.901	Oggetto: QUADRI / Oggetto: Apparecchi di comando modulari / Uso: installazione su guida DIN / Specifiche: interruttore orario analogico giornaliero- 16A - 1 contatto.	cad	0,12	93,73	5,530%
TOS26_07.I05.003.902	Oggetto: QUADRI / Oggetto: Apparecchi di comando modulari / Uso: installazione su guida DIN / Specifiche: temporizzatore luci scale - 16A AC1.	cad	0,11	86,75	5,970%
TOS26_07.I05.003.903	Oggetto: QUADRI / Oggetto: Apparecchi di comando modulari / Uso: installazione su guida DIN / Specifiche: contattore bipolare AC7 2NA 16A 230V.	cad	0,07	54,07	9,580%
TOS26_07.I05.003.904	Oggetto: QUADRI / Oggetto: Apparecchi di comando modulari / Uso: installazione su guida DIN / Specifiche: contattore bipolare AC7 2NA 25A 230V.	cad	0,09	72,85	7,110%
TOS26_07.I05.004.001	Oggetto: Impianto citofonico/videocitofonico con portiere elettrico. / Compreso: / - tubazioni derivate in tubo P.V.C. flex a I.M.Q. di tipo pesante indipendenti da qualsiasi altro impianto; / - quota parte scatole di derivazione; / - conduttori derivati del tipo per applicazioni citofoniche e videocitofoniche; / - collegamenti elettrici, citofoni o videocitofoni con monitor da parete con suoneria incorporata e 2 tasti di servizio; / - pulsantiera con solo gruppo fonico o completa di telecamera CCD in alluminio anodizzato con custodia antipioggia; / - alimentatore con autoprotezione su ingresso ed uscita contro le sovracorrenti; / - gruppo fonico amplificato con microfono ad altoparlante; / - collegamento all'elettroserratura per porta o cancello; / - completo di accessori vari di montaggio e fissaggio; / - incidenza percentuale per raccordi, sfridi, pezzi speciali; / - materiale di consumo. / Tipo: con pulsantiera a 8 posti ed 8 derivati interno	cad	4,22	1682,44	17,830%
TOS26_07.I05.004.002	Oggetto: Impianto citofonico/videocitofonico con portiere elettrico. / Compreso: / - tubazioni derivate in tubo P.V.C. flex a I.M.Q. di tipo pesante indipendenti da qualsiasi altro impianto; / - quota parte scatole di derivazione; / - conduttori derivati del tipo per applicazioni citofoniche e videocitofoniche; / - collegamenti elettrici, citofoni o videocitofoni con monitor da parete con suoneria incorporata e 2 tasti di servizio; / - pulsantiera con solo gruppo fonico o completa di telecamera CCD in alluminio anodizzato con custodia antipioggia; / - alimentatore con autoprotezione su ingresso ed uscita contro le sovracorrenti; / - gruppo fonico amplificato con microfono ad altoparlante; / - collegamento all'elettroserratura per porta o cancello; / - completo di accessori vari di montaggio e fissaggio; / - incidenza percentuale per raccordi, sfridi, pezzi speciali; / - materiale di consumo. / Tipo: con pulsantiera ad 1 posto ed 1 derivato interno	cad	1,30	518,24	19,300%
TOS26_07.I05.004.003	Oggetto: Impianto citofonico/videocitofonico con portiere elettrico. / Compreso: / - tubazioni derivate in tubo P.V.C. flex a I.M.Q. di tipo pesante indipendenti da qualsiasi altro impianto; / - quota parte scatole di derivazione; / - conduttori derivati del tipo per applicazioni citofoniche e videocitofoniche; / - collegamenti elettrici, citofoni o videocitofoni con monitor da parete con suoneria incorporata e 2 tasti di servizio; / - pulsantiera con solo gruppo fonico o completa di telecamera CCD in alluminio anodizzato con custodia antipioggia; / - alimentatore con autoprotezione su ingresso ed uscita contro le sovracorrenti; / - gruppo fonico amplificato con microfono ad altoparlante; / - collegamento all'elettroserratura per porta o cancello; / - completo di accessori vari di montaggio e fissaggio; / - incidenza percentuale per raccordi, sfridi, pezzi speciali; / - materiale di consumo. / Tipo: con pulsantiera a 4 posti e 4 derivati interni	cad	6,95	2771,05	9,890%
TOS26_07.I05.008.001	Oggetto: Dispersore a picchetto. / Materiale: acciaio zincato a fuoco CEI 7-6. / Uso: posato entro pozzetto in cemento. / Compreso: accessori vari impiantistici di montaggio e fissaggio. / Tipo: a croce / Altezza (mm): 50 / Larghezza (mm): 50 / Spessore (mm): 5 / Lunghezza (m): 1,5	cad	0,15	60,99	25,480%
TOS26_07.I05.009.011	Oggetto: Collegamenti equipotenziali delle masse estranee / Uso: all'interno dei locali / Compreso: / - incidenza percentuale per sfridi, accessori di montaggio e fissaggio; / - pezzi speciali; / - materiale di consumo. / Oggetto: Nodo equipotenziale costituito da barretta in rame forata o da sistema analogo, contenuta in apposita cassetta di derivazione, connessa alla rete generale di terra con cavo di sezione adeguata. / Compreso: / - targhette identificatrici da apporre nei terminali dei cavi; / - collegamenti e connessione alla rete generale di terra; / - ogni onere ed accessorio atto a rendere l'installazione finita; / Escluso: opere murarie.	cad	0,12	63,82	12,000%
TOS26_07.I05.009.110	Oggetto: Collegamenti equipotenziali delle masse estranee / Uso: all'interno dei locali / Compreso: / - incidenza percentuale per sfridi, accessori di montaggio e fissaggio; / - pezzi speciali; / - materiale di consumo. / Oggetto: Punto di allaccio per singolo collegamento equipotenziale. / Eseguito: con corda in rame tipo FG17 / Posa: / - all'interno di tubazione in vista o sottotraccia; / - collegamenti alla rete generale di terra delle masse metalliche o delle tubazioni idriche, etc. / Specifiche: collegamenti al nodo o fra le masse stesse. / Sezione minima (mm): 26 / Compreso: / - fornitura; / - posa. / Escluso: opere murarie.	cad	0,03	20,62	18,320%
TOS26_07.I05.012.001	Oggetto: Cavi telefonici con conduttori in rame isolati in PVC, con guaina esterna di PVC. / Uso: per impianti di distribuzione tipo TR/R, TR/HR / Conforme: ai requisiti previsti dal Regolamento Prodotti da Costruzione (CPR UE 305/11). / Compreso: / - incidenza percentuale per sfridi; / - accessori di montaggio e fissaggio; / - pezzi speciali; / - materiale di consumo. / Tipo: cavo telefonico 1 coppia. / Specifiche: sigla TR/R. / Diametro (mm): 0,6	m	0,00	0,94	49,860%
TOS26_07.I05.012.002	Oggetto: Cavi telefonici con conduttori in rame isolati in PVC, con guaina esterna di PVC. / Uso: per impianti di distribuzione tipo TR/R, TR/HR / Conforme: ai requisiti previsti dal Regolamento Prodotti da Costruzione (CPR UE 305/11). / Compreso: / - incidenza percentuale per sfridi; / - accessori di montaggio e fissaggio; / - pezzi speciali; / - materiale di consumo. / Tipo: cavo telefonico 11 coppie. / Specifiche: sigla TR/R. / Diametro (mm): 0,6	m	0,01	3,52	42,710%
TOS26_07.I05.012.003	Oggetto: Cavi telefonici con conduttori in rame isolati in PVC, con guaina esterna di PVC. / Uso: per impianti di distribuzione tipo TR/R, TR/HR / Conforme: ai requisiti previsti dal Regolamento Prodotti da Costruzione (CPR UE 305/11). / Compreso: / - incidenza percentuale per sfridi; / - accessori di montaggio e fissaggio; / - pezzi speciali; / - materiale di consumo. / Oggetto: Cavo coassiale schermato / Materiale: rame / Diametro (mm): 0.8 / Uso: interno / Specifiche: impedenza 75 ± 3Ω e guaina esterna in pvc bianco / Compreso: conduttore.	m	0,00	1,57	56,050%
TOS26_07.I05.013.001	Oggetto: Tubazione plastica flessibile pesante IMQ / Tipo: autoestinguente a norme EN 50086-2-2 / Compreso: / - appuntatura entro tracce precostituite; / - incidenza percentuale per sfridi; / - accessori di montaggio e fissaggio; / - allacciamento agli estremi; / - pezzi speciali; / - materiale di consumo. / Diametro (mm): 16	m	0,01	2,81	46,060%
TOS26_07.I05.013.002	Oggetto: Tubazione plastica flessibile pesante IMQ / Tipo: autoestinguente a norme EN 50086-2-2 / Compreso: / - appuntatura entro tracce precostituite; / - incidenza percentuale per sfridi; / - accessori di montaggio e fissaggio; / - allacciamento agli estremi; / - pezzi speciali; / - materiale di consumo. / Diametro (mm): 25	m	0,01	3,99	37,620%
TOS26_07.I05.013.003	Oggetto: Tubazione plastica flessibile pesante IMQ / Tipo: autoestinguente a norme EN 50086-2-2 / Compreso: / - appuntatura entro tracce precostituite; / - incidenza percentuale per sfridi; / - accessori di montaggio e fissaggio; / - allacciamento agli estremi; / - pezzi speciali; / - materiale di consumo. / Diametro (mm): 50	m	0,02	8,64	22,480%
TOS26_07.I05.013.005	Oggetto: Tubazione plastica flessibile pesante IMQ / Tipo: autoestinguente a norme EN 50086-2-2 / Compreso: / - appuntatura entro tracce precostituite; / - incidenza percentuale per sfridi; / - accessori di montaggio e fissaggio; / - allacciamento agli estremi; / - pezzi speciali; / - materiale di consumo. / Diametro (mm): 20	m	0,01	3,34	41,920%
TOS26_07.I05.013.006	Oggetto: Tubazione plastica flessibile pesante IMQ / Tipo: autoestinguente a norme EN 50086-2-2 / Compreso: / - appuntatura entro tracce precostituite; / - incidenza percentuale per sfridi; / - accessori di montaggio e fissaggio; / - allacciamento agli estremi; / - pezzi speciali; / - materiale di consumo. / Diametro (mm): 32	m	0,01	5,37	29,900%
TOS26_07.I05.013.007	Oggetto: Tubazione plastica flessibile pesante IMQ / Tipo: autoestinguente a norme EN 50086-2-2 / Compreso: / - appuntatura entro tracce precostituite; / - incidenza percentuale per sfridi; / - accessori di montaggio e fissaggio; / - allacciamento agli estremi; / - pezzi speciali; / - materiale di consumo. / Diametro (mm): 40	m	0,01	5,30	32,270%
TOS26_07.I05.015.001	Oggetto: Canala portacavi / Materiale: acciaio / Caratteristiche: forata e zincata tipo sendzimir / Compreso: / - coperchio; / - quota parte curve; / - pezzi speciali; / - mensole; / - sfridi; / - installazione a soffitto e/o a parete; / - accessori vari. / Lunghezza (mm): 100 / Larghezza (mm): 50 / Spessore (mm): 0,8	m	0,10	38,93	32,120%
TOS26_07.I05.015.002	Oggetto: Canala portacavi / Materiale: acciaio / Caratteristiche: forata e zincata tipo sendzimir / Compreso: / - coperchio; / - quota parte curve; / - pezzi speciali; / - mensole; / - sfridi; / - installazione a soffitto e/o a parete; / - accessori vari. / Lunghezza (mm): 500 / Larghezza (mm): 50 / Spessore (mm): 1,2	m	0,19	76,87	27,320%
TOS26_07.I05.015.003	Oggetto: Canala portacavi / Materiale: acciaio / Caratteristiche: forata e zincata tipo sendzimir / Compreso: / - coperchio; / - quota parte curve; / - pezzi speciali; / - mensole; / - sfridi; / - installazione a soffitto e/o a parete; / - accessori vari. / Lunghezza (mm): 500 / Larghezza (mm): 75 / Spessore (mm): 1,2	m	0,20	79,43	28,960%
TOS26_07.I05.015.007	Oggetto: Canala portacavi / Materiale: acciaio / Caratteristiche: forata e zincata tipo sendzimir / Compreso: / - coperchio; / - quota parte curve; / - pezzi speciali; / - mensole; / - sfridi; / - installazione a soffitto e/o a parete; / - accessori vari. / Lunghezza (mm): 150 / Larghezza (mm): 50 / Spessore (mm): 1	m	0,09	46,59	31,340%
TOS26_07.I05.015.008	Oggetto: Canala portacavi / Materiale: acciaio / Caratteristiche: forata e zincata tipo sendzimir / Compreso: / - coperchio; / - quota parte curve; / - pezzi speciali; / - mensole; / - sfridi; / - installazione a soffitto e/o a parete; / - accessori vari. / Lunghezza (mm): 200 / Larghezza (mm): 50 / Spessore (mm): 1	m	0,11	56,83	28,510%
TOS26_07.I05.015.009	Oggetto: Canala portacavi / Materiale: acciaio / Caratteristiche: forata e zincata tipo sendzimir / Compreso: / - coperchio; / - quota parte curve; / - pezzi speciali; / - mensole; / - sfridi; / - installazione a soffitto e/o a parete; / - accessori vari. / Lunghezza (mm): 300 / Larghezza (mm): 50 / Spessore (mm): 1,2	m	0,12	63,91	27,860%
TOS26_07.I05.015.010	Oggetto: Canala portacavi / Materiale: acciaio / Caratteristiche: forata e zincata tipo sendzimir / Compreso: / - coperchio; / - quota parte curve; / - pezzi speciali; / - mensole; / - sfridi; / - installazione a soffitto e/o a parete; / - accessori vari. / Lunghezza (mm): 400 / Larghezza (mm): 50 / Spessore (mm): 1,2	m	0,14	72,41	26,800%
TOS26_07.I05.015.015	Oggetto: Canala portacavi / Materiale: acciaio / Caratteristiche: forata e zincata tipo sendzimir / Compreso: / - coperchio; / - quota parte curve; / - pezzi speciali; / - mensole; / - sfridi; / - installazione a soffitto e/o a parete; / - accessori vari. / Lunghezza (mm): 100 / Larghezza (mm): 75 / Spessore (mm): 0,8	m	0,08	40,68	31,960%
TOS26_07.I05.015.016	Oggetto: Canala portacavi / Materiale: acciaio / Caratteristiche: forata e zincata tipo sendzimir / Compreso: / - coperchio; / - quota parte curve; / - pezzi speciali; / - mensole; / - sfridi; / - installazione a soffitto e/o a parete; / - accessori vari. / Lunghezza (mm): 150 / Larghezza (mm): 75 / Spessore (mm): 1	m	0,09	49,96	32,430%
TOS26_07.I05.015.017	Oggetto: Canala portacavi / Materiale: acciaio / Caratteristiche: forata e zincata tipo sendzimir / Compreso: / - coperchio; / - quota parte curve; / - pezzi speciali; / - mensole; / - sfridi; / - installazione a soffitto e/o a parete; / - accessori vari. / Lunghezza (mm): 200 / Larghezza (mm): 75 / Spessore (mm): 1	m	0,11	55,89	26,130%
TOS26_07.I05.015.018	Oggetto: Canala portacavi / Materiale: acciaio / Caratteristiche: forata e zincata tipo sendzimir / Compreso: / - coperchio; / - quota parte curve; / - pezzi speciali; / - mensole; / - sfridi; / - installazione a soffitto e/o a parete; / - accessori vari. / Lunghezza (mm): 300 / Larghezza (mm): 75 / Spessore (mm): 1,2	m	0,12	65,44	27,210%
TOS26_07.I05.015.019	Oggetto: Canala portacavi / Materiale: acciaio / Caratteristiche: forata e zincata tipo sendzimir / Compreso: / - coperchio; / - quota parte curve; / - pezzi speciali; / - mensole; / - sfridi; / - installazione a soffitto e/o a parete; / - accessori vari. / Lunghezza (mm): 400 / Larghezza (mm): 75 / Spessore (mm): 1,2	m	0,14	73,31	26,470%
TOS26_07.I05.016.001	Oggetto: Canaletta / Materiale: PVC / Caratteristiche: / - autoestinguente a battiscopa/cornice; / - IP4X. / Colore: standard / Compreso: / - coperchio; / - quota parte curve; / - pezzi speciali; / - fridi; / - installazione a parete; / - accessori vari. / Specifiche: 3 scomparti / Lunghezza (mm): 70 / Larghezza (mm): 20	m	0,06	25,20	29,200%
TOS26_07.I05.016.005	Oggetto: Canaletta / Materiale: PVC / Caratteristiche: / - autoestinguente a battiscopa/cornice; / - IP4X. / Colore: standard / Compreso: / - coperchio; / - quota parte curve; / - pezzi speciali; / - fridi; / - installazione a parete; / - accessori vari. / Specifiche: 4 scomparti / Lunghezza (mm): 100 / Larghezza (mm): 25	m	0,08	33,08	26,160%
TOS26_07.I05.016.006	Oggetto: Canaletta / Materiale: PVC / Caratteristiche: / - autoestinguente a battiscopa/cornice; / - IP4X. / Colore: standard / Compreso: / - coperchio; / - quota parte curve; / - pezzi speciali; / - fridi; / - installazione a parete; / - accessori vari. / Specifiche: 5 scomparti / Lunghezza (mm): 100 / Larghezza (mm): 25	m	0,10	39,09	24,260%
TOS26_07.I05.017.001	Oggetto: Canala portacavi chiusa / Materiale: acciaio zincato tipo sendzmir / Compreso: / - coperchio; / - quota parte curve; / - pezzi speciali; / - sfridi; / - mensole; / - installazione a soffitto e/o parete; / - accessori vari. / Specifiche: verniciata / Lunghezza (mm): 75 / Larghezza (mm): 75	m	0,10	38,07	32,840%
TOS26_07.I05.017.002	Oggetto: Canala portacavi chiusa / Materiale: acciaio zincato tipo sendzmir / Compreso: / - coperchio; / - quota parte curve; / - pezzi speciali; / - sfridi; / - mensole; / - installazione a soffitto e/o parete; / - accessori vari. / Specifiche: verniciata / Lunghezza (mm): 150 / Larghezza (mm): 75	m	0,13	52,61	27,180%
TOS26_07.I05.017.004	Oggetto: Canala portacavi chiusa / Materiale: acciaio zincato tipo sendzmir / Compreso: / - coperchio; / - quota parte curve; / - pezzi speciali; / - sfridi; / - mensole; / - installazione a soffitto e/o parete; / - accessori vari. / Specifiche: verniciata / Lunghezza (mm): 100 / Larghezza (mm): 75	m	0,11	41,90	29,210%
TOS26_07.I05.017.005	Oggetto: Canala portacavi chiusa / Materiale: acciaio zincato tipo sendzmir / Compreso: / - coperchio; / - quota parte curve; / - pezzi speciali; / - sfridi; / - mensole; / - installazione a soffitto e/o parete; / - accessori vari. / Specifiche: verniciata / Lunghezza (mm): 200 / Larghezza (mm): 75	m	0,16	63,15	25,660%
TOS26_07.I05.017.006	Oggetto: Canala portacavi chiusa / Materiale: acciaio zincato tipo sendzmir / Compreso: / - coperchio; / - quota parte curve; / - pezzi speciali; / - sfridi; / - mensole; / - installazione a soffitto e/o parete; / - accessori vari. / Specifiche: verniciata / Lunghezza (mm): 300 / Larghezza (mm): 75	m	0,21	82,77	21,510%
TOS26_07.I05.017.007	Oggetto: Canala portacavi chiusa / Materiale: acciaio zincato tipo sendzmir / Compreso: / - coperchio; / - quota parte curve; / - pezzi speciali; / - sfridi; / - mensole; / - installazione a soffitto e/o parete; / - accessori vari. / Specifiche: verniciata / Lunghezza (mm): 400 / Larghezza (mm): 75	m	0,26	103,26	18,790%
TOS26_07.I05.017.008	Oggetto: Canala portacavi chiusa / Materiale: acciaio zincato tipo sendzmir / Compreso: / - coperchio; / - quota parte curve; / - pezzi speciali; / - sfridi; / - mensole; / - installazione a soffitto e/o parete; / - accessori vari. / Specifiche: verniciata / Lunghezza (mm): 500 / Larghezza (mm): 75	m	0,30	118,53	19,410%
TOS26_07.I05.017.010	Oggetto: Canala portacavi chiusa / Materiale: acciaio zincato tipo sendzmir / Compreso: / - coperchio; / - quota parte curve; / - pezzi speciali; / - sfridi; / - mensole; / - installazione a soffitto e/o parete; / - accessori vari. / Specifiche: verniciata / Lunghezza (mm): 100 / Larghezza (mm): 100	m	0,11	43,46	28,160%
TOS26_07.I05.017.011	Oggetto: Canala portacavi chiusa / Materiale: acciaio zincato tipo sendzmir / Compreso: / - coperchio; / - quota parte curve; / - pezzi speciali; / - sfridi; / - mensole; / - installazione a soffitto e/o parete; / - accessori vari. / Specifiche: verniciata / Lunghezza (mm): 150 / Larghezza (mm): 100	m	0,14	54,37	26,290%
TOS26_07.I05.017.012	Oggetto: Canala portacavi chiusa / Materiale: acciaio zincato tipo sendzmir / Compreso: / - coperchio; / - quota parte curve; / - pezzi speciali; / - sfridi; / - mensole; / - installazione a soffitto e/o parete; / - accessori vari. / Specifiche: verniciata / Lunghezza (mm): 200 / Larghezza (mm): 100	m	0,16	64,56	25,100%
TOS26_07.I05.017.013	Oggetto: Canala portacavi chiusa / Materiale: acciaio zincato tipo sendzmir / Compreso: / - coperchio; / - quota parte curve; / - pezzi speciali; / - sfridi; / - mensole; / - installazione a soffitto e/o parete; / - accessori vari. / Specifiche: verniciata / Lunghezza (mm): 300 / Larghezza (mm): 100	m	0,21	84,68	21,020%
TOS26_07.I05.018.001	Oggetto: Canale portaconduttori / Materiale: plastico / Colore: standard / Caratteristiche: / - autoestinguente; / - almeno IP4X; / - resistente alla prova del filo incandescente ad 850 °C. / Compreso: / - coperchio; / - quota parte curve; / - pezzi speciali; / - sfridi; / - mensole; / - installazione a soffitto e/o parete; / - accessori vari. / Conforme: norme CEI 23-8 / Lunghezza (mm): 25 / Larghezza (mm): 30	m	0,02	9,31	44,510%
TOS26_07.I05.018.002	Oggetto: Canale portaconduttori / Materiale: plastico / Colore: standard / Caratteristiche: / - autoestinguente; / - almeno IP4X; / - resistente alla prova del filo incandescente ad 850 °C. / Compreso: / - coperchio; / - quota parte curve; / - pezzi speciali; / - sfridi; / - mensole; / - installazione a soffitto e/o parete; / - accessori vari. / Conforme: norme CEI 23-8 / Lunghezza (mm): 100 / Larghezza (mm): 60	m	0,10	40,65	23,580%
TOS26_07.I05.018.003	Oggetto: Canale portaconduttori / Materiale: plastico / Colore: standard / Caratteristiche: / - autoestinguente; / - almeno IP4X; / - resistente alla prova del filo incandescente ad 850 °C. / Compreso: / - coperchio; / - quota parte curve; / - pezzi speciali; / - sfridi; / - mensole; / - installazione a soffitto e/o parete; / - accessori vari. / Conforme: norme CEI 23-8 / Lunghezza (mm): 100 / Larghezza (mm): 80	m	0,13	50,59	21,500%
TOS26_07.I05.019.001	Oggetto: Tubo portacavi / Materiale: PVC rigido / Caratteristiche: / - autoestinguente IP4X; / - resistente alla prova del filo incandescente ad 850°; / - raccordabile con appositi manicotti ad innesto. / Compreso: / - raccordi; / - quota parte curve; / - montato a parete e/o soffitto con appositi collari; / - accessori vari di fissaggio fino ad un'altezza non superiore a 5 m; / - incidenza percentuale per sfridi; / - accessori di montaggio, fissaggio ed allacciamento agli estremi; / - pezzi speciali; / - ogni materiale di consumo. / Diametro (mm): 16	m	0,02	6,73	65,450%
TOS26_07.I05.019.002	Oggetto: Tubo portacavi / Materiale: PVC rigido / Caratteristiche: / - autoestinguente IP4X; / - resistente alla prova del filo incandescente ad 850°; / - raccordabile con appositi manicotti ad innesto. / Compreso: / - raccordi; / - quota parte curve; / - montato a parete e/o soffitto con appositi collari; / - accessori vari di fissaggio fino ad un'altezza non superiore a 5 m; / - incidenza percentuale per sfridi; / - accessori di montaggio, fissaggio ed allacciamento agli estremi; / - pezzi speciali; / - ogni materiale di consumo. / Diametro (mm): 25	m	0,02	9,51	59,940%
TOS26_07.I05.019.003	Oggetto: Tubo portacavi / Materiale: PVC rigido / Caratteristiche: / - autoestinguente IP4X; / - resistente alla prova del filo incandescente ad 850°; / - raccordabile con appositi manicotti ad innesto. / Compreso: / - raccordi; / - quota parte curve; / - montato a parete e/o soffitto con appositi collari; / - accessori vari di fissaggio fino ad un'altezza non superiore a 5 m; / - incidenza percentuale per sfridi; / - accessori di montaggio, fissaggio ed allacciamento agli estremi; / - pezzi speciali; / - ogni materiale di consumo. / Diametro (mm): 50	m	0,04	17,69	43,930%
TOS26_07.I05.020.004	Oggetto: Punto allacciamento rivelatore di incendio, targhe ottiche/acustiche e simili. / Specifiche: con tubazione rigida a base. / Materiale: PVC / Compreso: / - posato in vista / - quota parte scatole di derivazione e accessori; / - quote parte cavo bus 1x2x0,75 mm2 fino alla centrale non propaganti la fiamma; / - eventuale linea di alimentazione in bassa tensione o bassissima tensione (da alimentatore su centrale o locale); / - conduttore FS17 di sezione adeguata; / - incidenza percentuale per sfridi; / - accessori di montaggio, fissaggio ed allacciamento agli estremi; / - pezzi speciali; / - ogni materiale di consumo. / Specifiche: rivelatore incendio con cavo schermato 2 x 0.75 mmq.	cad	0,27	106,94	48,450%
TOS26_07.I05.020.006	Oggetto: Punto allacciamento rivelatore di incendio, targhe ottiche/acustiche e simili. / Specifiche: con tubazione rigida a base. / Materiale: PVC / Compreso: / - posato in vista / - quota parte scatole di derivazione e accessori; / - quote parte cavo bus 1x2x0,75 mm2 fino alla centrale non propaganti la fiamma; / - eventuale linea di alimentazione in bassa tensione o bassissima tensione (da alimentatore su centrale o locale); / - conduttore FS17 di sezione adeguata; / - incidenza percentuale per sfridi; / - accessori di montaggio, fissaggio ed allacciamento agli estremi; / - pezzi speciali; / - ogni materiale di consumo. / Specifiche: elettromagnete parte antincendio. / Compreso: linea di alimentazione in bassissima tensione da alimentatore (su centrale o locale).	cad	0,37	147,04	49,330%
TOS26_07.I05.020.007	Oggetto: Punto allacciamento rivelatore di incendio, targhe ottiche/acustiche e simili. / Specifiche: con tubazione rigida a base. / Materiale: PVC / Compreso: / - posato in vista / - quota parte scatole di derivazione e accessori; / - quote parte cavo bus 1x2x0,75 mm2 fino alla centrale non propaganti la fiamma; / - eventuale linea di alimentazione in bassa tensione o bassissima tensione (da alimentatore su centrale o locale); / - conduttore FS17 di sezione adeguata; / - incidenza percentuale per sfridi; / - accessori di montaggio, fissaggio ed allacciamento agli estremi; / - pezzi speciali; / - ogni materiale di consumo. / Specifiche: targa ottico/acustica / Compreso: linea di alimentazione in b.t. FS17	cad	0,19	154,33	50,360%
TOS26_07.I05.021.001	Oggetto: Impianto di automazione elettromeccanica / Caratteristiche: / - motore esterno per cancelli; / - ante a battente in situazione tipica che prevede l'alimentazione elettrica disponibile nei pressi del cancello / Compreso: / - quota parte scatole di derivazione IP55; / - quota parte pozzetti di smistamento e/o derivazione; / - quota parte tubazioni in polietilene alta densità nei tratti interrati e/o in pvc flex tipo pesante nei tratti sotto traccia a parete e/o pavimento; / - conduttori tipo FG16OR16 in formazioni e sezioni, come da indicazioni del costruttore, di collegamento tra gli apparati; / - eventuali tratti di tubazione IP55; / - attuatore/i elettromeccanico con alimentazione 230V; - 50 Hz, in versione reversibile oppure irreversibile IP44; / - scheda elettronica 230V- 50Hz, carico max motore 800W, in apposito contenitore termoplastico IP55; / - ricevente a scheda 433/868 MHz ad 1 o 2 canali, corredata di antenna 433/868 MHz con staffa e cavo coassiale di corredo; / - lampeggiatore IP55 - 230V - 50MHz; / - n. 2 coppie di fotocellule da parete autoallineanti; / - n. 1 pulsante a chiave IP 54 con due microinterruttori in scambio; / - kit di rallentamento 24V dc; / - IP 66, per sicurezza antischiacciamento; / - n.1 trasmettitore bicanale 2 canali 433/868 MHz; / - allacciamenti e collegamenti elettrici delle apparecchiature, compresi installazione e adattamento su cancello, escluse opere di fabbro; / - assistenza alle opere murarie (queste escluse ma compreso appuntatura di tubazioni); / - accessori vari di fissaggio, montaggio, pezzi speciali, sfridi e ogni materiale di consumo; / - appuntatura delle tubazioni, scatola, ecc.. su tracce precostituite con gesso o cemento a pronta presa; / - siglatura dei conduttori; / - analisi dei rischi; / - prove funzionali. / Conforme: / - UNI-EN 12453; / - 12445; / - UNI 8612. / Oggetto: Cancello doppia anta / Uso: residenziale / Specifiche: attuatori 15 cicli/ora / Lunghezza (m): 1.8	a corpo	5,17	2062,28	26,570%
TOS26_07.I05.021.002	Oggetto: Impianto di automazione elettromeccanica / Caratteristiche: / - motore esterno per cancelli; / - ante a battente in situazione tipica che prevede l'alimentazione elettrica disponibile nei pressi del cancello / Compreso: / - quota parte scatole di derivazione IP55; / - quota parte pozzetti di smistamento e/o derivazione; / - quota parte tubazioni in polietilene alta densità nei tratti interrati e/o in pvc flex tipo pesante nei tratti sotto traccia a parete e/o pavimento; / - conduttori tipo FG16OR16 in formazioni e sezioni, come da indicazioni del costruttore, di collegamento tra gli apparati; / - eventuali tratti di tubazione IP55; / - attuatore/i elettromeccanico con alimentazione 230V; - 50 Hz, in versione reversibile oppure irreversibile IP44; / - scheda elettronica 230V- 50Hz, carico max motore 800W, in apposito contenitore termoplastico IP55; / - ricevente a scheda 433/868 MHz ad 1 o 2 canali, corredata di antenna 433/868 MHz con staffa e cavo coassiale di corredo; / - lampeggiatore IP55 - 230V - 50MHz; / - n. 2 coppie di fotocellule da parete autoallineanti; / - n. 1 pulsante a chiave IP 54 con due microinterruttori in scambio; / - kit di rallentamento 24V dc; / - IP 66, per sicurezza antischiacciamento; / - n.1 trasmettitore bicanale 2 canali 433/868 MHz; / - allacciamenti e collegamenti elettrici delle apparecchiature, compresi installazione e adattamento su cancello, escluse opere di fabbro; / - assistenza alle opere murarie (queste escluse ma compreso appuntatura di tubazioni); / - accessori vari di fissaggio, montaggio, pezzi speciali, sfridi e ogni materiale di consumo; / - appuntatura delle tubazioni, scatola, ecc.. su tracce precostituite con gesso o cemento a pronta presa; / - siglatura dei conduttori; / - analisi dei rischi; / - prove funzionali. / Conforme: / - UNI-EN 12453; / - 12445; / - UNI 8612. / Oggetto: Cancello anta singola / Uso: residenziale / Specifiche: attuatori 30 cicli/ora / Lunghezza (m): 3	a corpo	5,35	2132,06	23,130%
TOS26_07.I05.021.003	Oggetto: Impianto di automazione elettromeccanica / Caratteristiche: / - motore esterno per cancelli; / - ante a battente in situazione tipica che prevede l'alimentazione elettrica disponibile nei pressi del cancello / Compreso: / - quota parte scatole di derivazione IP55; / - quota parte pozzetti di smistamento e/o derivazione; / - quota parte tubazioni in polietilene alta densità nei tratti interrati e/o in pvc flex tipo pesante nei tratti sotto traccia a parete e/o pavimento; / - conduttori tipo FG16OR16 in formazioni e sezioni, come da indicazioni del costruttore, di collegamento tra gli apparati; / - eventuali tratti di tubazione IP55; / - attuatore/i elettromeccanico con alimentazione 230V; - 50 Hz, in versione reversibile oppure irreversibile IP44; / - scheda elettronica 230V- 50Hz, carico max motore 800W, in apposito contenitore termoplastico IP55; / - ricevente a scheda 433/868 MHz ad 1 o 2 canali, corredata di antenna 433/868 MHz con staffa e cavo coassiale di corredo; / - lampeggiatore IP55 - 230V - 50MHz; / - n. 2 coppie di fotocellule da parete autoallineanti; / - n. 1 pulsante a chiave IP 54 con due microinterruttori in scambio; / - kit di rallentamento 24V dc; / - IP 66, per sicurezza antischiacciamento; / - n.1 trasmettitore bicanale 2 canali 433/868 MHz; / - allacciamenti e collegamenti elettrici delle apparecchiature, compresi installazione e adattamento su cancello, escluse opere di fabbro; / - assistenza alle opere murarie (queste escluse ma compreso appuntatura di tubazioni); / - accessori vari di fissaggio, montaggio, pezzi speciali, sfridi e ogni materiale di consumo; / - appuntatura delle tubazioni, scatola, ecc.. su tracce precostituite con gesso o cemento a pronta presa; / - siglatura dei conduttori; / - analisi dei rischi; / - prove funzionali. / Conforme: / - UNI-EN 12453; / - 12445; / - UNI 8612. / Oggetto: Cancello doppia anta / Uso: residenziale / Specifiche: attuatori 30 cicli/ora / Lunghezza (m): 3	a corpo	7,24	2887,06	18,980%
TOS26_07.I05.022.001	Oggetto: Impianto di automazione elettromeccanico per cancelli con ante a battente / Caratteristiche: situazione tipica che prevede l'alimentazione elettrica disponibile nei pressi del cancello, / Compreso: / - quota parte scatole di derivazione IP55; / - quota parte pozzetti di smistamento e/o derivazione; / - quota parte tubazioni in polietilene alta densità nei tratti interrati e/o in pvc flex tipo pesante nei tratti sotto traccia a parete e/o pavimento; / - conduttori tipo FG16OR16 in formazioni e sezioni, come da indicazioni del costruttore, di collegamento tra gli apparati; / - eventuali tratti di tubazione IP55; / - attuatore/i elettromeccanico con alimentazione 230V; / - 50 Hz, in versione reversibile oppure irreversibile IP67; / - scheda elettronica 230V- 50Hz, con funzioni programmabili a microinterruttori oppure tramite display e pulsanti, carico max motore 800W posata in apposito contenitore termoplastico IP55; / - ricevente a scheda 433/868 MHz ad 1 o 2 canali, corredata di antenna 433/868 MHz con staffa e cavo coassiale di corredo; / - lampeggiatore IP55 - 230V - 50MHz; / - n. 2 coppie di fotocellule da parete/incasso, su colonnette in alluminio - n. 1 pulsante a chiave IP 54 con due microinterruttori in scambio; / - kit di rallentamento 24Vdc - IP 66, completo di cavo precablato per collegamento a scheda, per sicurezza antischiacciamento; / - n. 1 trasmettitore bicanale 2 canali 433/868 MHz / - allacciamenti e collegamenti elettrici delle apparecchiature, compresi installazione e adattamento su cancello, escluse opere di fabbro; / - assistenza alle opere murarie (queste escluse ma compreso appuntatura di tubazioni); / - accessori vari di fissaggio, montaggio, pezzi speciali, sfridi e ogni materiale di consumo compresa appuntatura delle tubazioni, scatola, ecc.. Su tracce precostituite con gesso o cemento a pronta presa; / - siglatura dei conduttori, analisi dei rischi, prove funzionali. / Conforme: / - UNI-EN 12453; / - 12445; / - UNI 8612. / Oggetto: Cancello doppia anta / Uso: residenziale / Specifiche: attuatori 20 cicli/ora / Lunghezza (m): 3,5 / Peso (kg): 500	a corpo	9,74	3883,10	16,930%
TOS26_07.I05.022.002	Oggetto: Impianto di automazione elettromeccanico per cancelli con ante a battente / Caratteristiche: situazione tipica che prevede l'alimentazione elettrica disponibile nei pressi del cancello, / Compreso: / - quota parte scatole di derivazione IP55; / - quota parte pozzetti di smistamento e/o derivazione; / - quota parte tubazioni in polietilene alta densità nei tratti interrati e/o in pvc flex tipo pesante nei tratti sotto traccia a parete e/o pavimento; / - conduttori tipo FG16OR16 in formazioni e sezioni, come da indicazioni del costruttore, di collegamento tra gli apparati; / - eventuali tratti di tubazione IP55; / - attuatore/i elettromeccanico con alimentazione 230V; / - 50 Hz, in versione reversibile oppure irreversibile IP67; / - scheda elettronica 230V- 50Hz, con funzioni programmabili a microinterruttori oppure tramite display e pulsanti, carico max motore 800W posata in apposito contenitore termoplastico IP55; / - ricevente a scheda 433/868 MHz ad 1 o 2 canali, corredata di antenna 433/868 MHz con staffa e cavo coassiale di corredo; / - lampeggiatore IP55 - 230V - 50MHz; / - n. 2 coppie di fotocellule da parete/incasso, su colonnette in alluminio - n. 1 pulsante a chiave IP 54 con due microinterruttori in scambio; / - kit di rallentamento 24Vdc - IP 66, completo di cavo precablato per collegamento a scheda, per sicurezza antischiacciamento; / - n. 1 trasmettitore bicanale 2 canali 433/868 MHz / - allacciamenti e collegamenti elettrici delle apparecchiature, compresi installazione e adattamento su cancello, escluse opere di fabbro; / - assistenza alle opere murarie (queste escluse ma compreso appuntatura di tubazioni); / - accessori vari di fissaggio, montaggio, pezzi speciali, sfridi e ogni materiale di consumo compresa appuntatura delle tubazioni, scatola, ecc.. Su tracce precostituite con gesso o cemento a pronta presa; / - siglatura dei conduttori, analisi dei rischi, prove funzionali. / Conforme: / - UNI-EN 12453; / - 12445; / - UNI 8612. / Oggetto: Cancello anta singola / Uso: residenziale / Specifiche: attuatori 20 cicli/ora / Lunghezza (m): 3,5 / Peso (kg): 500	a corpo	7,44	2968,52	20,310%
TOS26_07.I05.026.001	Oggetto: Palo conico / Materiale: acciaio laminato a caldo e privo di saldature / Caratteristiche: / - predisposto con foro per ingresso cavo di alimentazione; / - attacco testa palo ø60; / - finestra di ispezione. / Compreso: / - portafusibile di protezione; / - 2 fusibili da 16A; / - morsettiera asportabile 4 poli classe di isolamento II; / - l'incidenza percentuale per sfridi, accessori di montaggio, fissaggio, pezzi speciali e ogni materiale di consumo. / Conforme: / - UNI EN 40-2; / - UNI EN 40-3-1; / - UNI EN 40-3-3; / - UNI EN 40-5. / Escluso: / - piombatura del palo con sabbia ed eventuale costruzione di collare di bloccaggio, con malta cementizia per almeno 100 mm di profondità; / - copriasola in acciaio zincato a filo palo ricavata dall'asportazione di materiale dal palo, corredata di sistema di chiusura con chiave triangolare e dispositivo anticaduta. / Specifiche: h indicativa 4000mm con base	cad	1,40	559,21	22,540%
TOS26_07.I05.026.002	Oggetto: Palo conico / Materiale: acciaio laminato a caldo e privo di saldature / Caratteristiche: / - predisposto con foro per ingresso cavo di alimentazione; / - attacco testa palo ø60; / - finestra di ispezione. / Compreso: / - portafusibile di protezione; / - 2 fusibili da 16A; / - morsettiera asportabile 4 poli classe di isolamento II; / - l'incidenza percentuale per sfridi, accessori di montaggio, fissaggio, pezzi speciali e ogni materiale di consumo. / Conforme: / - UNI EN 40-2; / - UNI EN 40-3-1; / - UNI EN 40-3-3; / - UNI EN 40-5. / Escluso: / - piombatura del palo con sabbia ed eventuale costruzione di collare di bloccaggio, con malta cementizia per almeno 100 mm di profondità; / - copriasola in acciaio zincato a filo palo ricavata dall'asportazione di materiale dal palo, corredata di sistema di chiusura con chiave triangolare e dispositivo anticaduta. / Specifiche: h indicativa 8000mm con base	cad	2,57	1025,63	12,290%
TOS26_07.I05.026.100	Oggetto: Palo conico / Materiale: acciaio laminato a caldo e privo di saldature / Caratteristiche: / - predisposto con foro per ingresso cavo di alimentazione; / - attacco testa palo ø60; / - finestra di ispezione. / Compreso: / - portafusibile di protezione; / - 2 fusibili da 16A; / - morsettiera asportabile 4 poli classe di isolamento II; / - l'incidenza percentuale per sfridi, accessori di montaggio, fissaggio, pezzi speciali e ogni materiale di consumo. / Conforme: / - UNI EN 40-2; / - UNI EN 40-3-1; / - UNI EN 40-3-3; / - UNI EN 40-5. / Escluso: / - piombatura del palo con sabbia ed eventuale costruzione di collare di bloccaggio, con malta cementizia per almeno 100 mm di profondità; / - copriasola in acciaio zincato a filo palo ricavata dall'asportazione di materiale dal palo, corredata di sistema di chiusura con chiave triangolare e dispositivo anticaduta. / Compreso: posa in opera di palo di illuminazione, su plinto già predisposto, comprensivo di piombatura con sabbia, getto di calcestruzzo nel foro superiore per il fissaggio / Escluso: / - fornitura; / - posa in opera di plinto per palo di illuminazione.	cad	0,07	58,99	43,190%
TOS26_07.I05.033.024	Oggetto: Punti Presa / Tipo: / - da incasso; / - per installazione a vista. / Caratteristiche: realizzati con conduttori LSOH / Oggetto: Protezione singola di presa di corrente INTERRUTTORE BIPOLARE / Compreso: / - interruttore bipolare serie civile da inserire in scatola portafrutto esistente, per comando e protezione della singola presa; / - posta in opera; / - collegamenti. / - ogni onere ed accessorio atto a rendere l'installazione funzionante e conforme	cad	0,03	18,21	27,470%
TOS26_07.I05.033.025	Oggetto: Punti Presa / Tipo: / - da incasso; / - per installazione a vista. / Caratteristiche: realizzati con conduttori LSOH / Oggetto: Protezione singola di presa di corrente INTERRUTTORE MAGNETOTERMICO 1P+N 10A / Compreso: / - interruttore magnetotermico serie civile da inserire in scatola portafrutto esistente, per comando e protezione della singola presa; / - posta in opera; / - collegamenti; / - onere ed accessorio atto a rendere l'installazione funzionante e conforme alla regola dell'arte.	cad	0,11	56,33	8,880%
TOS26_07.I05.033.026	Oggetto: Punti Presa / Tipo: / - da incasso; / - per installazione a vista. / Caratteristiche: realizzati con conduttori LSOH / Oggetto: Protezione singola di presa di corrente DIFFERENZIALE 10 mA / Compreso: / - interruttore magnetotermico serie civile da inserire in scatola portafrutto esistente, per comando e protezione della singola presa; / - posta in opera; / - collegamenti; / - onere ed accessorio atto a rendere l'installazione funzionante e conforme	cad	0,20	104,84	4,770%
TOS26_07.I05.033.027	Oggetto: Punti Presa / Tipo: / - da incasso; / - per installazione a vista. / Caratteristiche: realizzati con conduttori LSOH / Oggetto: Protezione singola di presa di corrente PORTAFUSIBILE+FUSIBILE 10A / Compreso: / - interruttore magnetotermico serie civile da inserire in scatola portafrutto esistente, per comando e protezione della singola presa; / - posta in opera; / - collegamenti; / - onere ed accessorio atto a rendere l'installazione funzionante e conforme alla regola dell'arte.	cad	0,03	15,55	32,170%
TOS26_07.I05.033.032	Oggetto: Punti Presa / Tipo: / - da incasso; / - per installazione a vista. / Caratteristiche: realizzati con conduttori LSOH / Oggetto: Presa CEE 2P+T 16A / Materiale: plastico autoestinguente / Caratteristiche: custodia minima IP65 / Compreso: / - interruttore di blocco e fusibili e di eventuali supporti; / - posta in opera; / - ogni onere ed accessorio atto a rendere l'installazione funzionante e conforme alla regola dell'arte.	cad	0,24	130,22	4,900%
TOS26_07.I05.033.033	Oggetto: Punti Presa / Tipo: / - da incasso; / - per installazione a vista. / Caratteristiche: realizzati con conduttori LSOH / Oggetto: Presa CEE 2P+T 32A / Materiale: plastico autoestinguente / Caratteristiche: custodia minima IP65 / Compreso: / - interruttore di blocco e fusibili e di eventuali supporti; / - posta in opera; / - ogni onere ed accessorio atto a rendere l'installazione funzionante e conforme alla regola dell'arte.	cad	0,24	130,22	4,900%
TOS26_07.I05.033.034	Oggetto: Punti Presa / Tipo: / - da incasso; / - per installazione a vista. / Caratteristiche: realizzati con conduttori LSOH / Oggetto: Presa 3P+T 16A / Materiale: plastico autoestinguente / Caratteristiche: custodia minima IP65 / Compreso: / - interruttore di blocco e fusibili e di eventuali supporti; / - posta in opera; / - ogni onere ed accessorio atto a rendere l'installazione funzionante e conforme alla regola dell'arte.	cad	0,28	147,59	5,190%
TOS26_07.I05.033.035	Oggetto: Punti Presa / Tipo: / - da incasso; / - per installazione a vista. / Caratteristiche: realizzati con conduttori LSOH / Oggetto: Presa 3P+T 32A / Materiale: plastico autoestinguente / Caratteristiche: custodia minima IP65 / Compreso: / - interruttore di blocco e fusibili e di eventuali supporti; / - posta in opera; / - ogni onere ed accessorio atto a rendere l'installazione funzionante e conforme alla regola dell'arte.	cad	0,40	214,03	3,580%
TOS26_07.I05.033.036	Oggetto: Punti Presa / Tipo: / - da incasso; / - per installazione a vista. / Caratteristiche: realizzati con conduttori LSOH / Oggetto: Presa 3P+N+T 16A / Materiale: plastico autoestinguente / Caratteristiche: custodia minima IP65 / Compreso: / - interruttore di blocco e fusibili e di eventuali supporti; / - posta in opera; / - ogni onere ed accessorio atto a rendere l'installazione funzionante e conforme alla regola dell'arte.	cad	0,30	157,20	4,870%
TOS26_07.I05.033.037	Oggetto: Punti Presa / Tipo: / - da incasso; / - per installazione a vista. / Caratteristiche: realizzati con conduttori LSOH / Oggetto: Presa 3P+N+T 32A / Materiale: plastico autoestinguente / Caratteristiche: custodia minima IP65 / Compreso: / - interruttore di blocco e fusibili e di eventuali supporti; / - posta in opera; / - ogni onere ed accessorio atto a rendere l'installazione funzionante e conforme alla regola dell'arte.	cad	0,43	226,45	3,380%
TOS26_07.I05.033.038	Oggetto: Punti Presa / Tipo: / - da incasso; / - per installazione a vista. / Caratteristiche: realizzati con conduttori LSOH / Oggetto: Presa 3P+N+T 63A / Materiale: plastico autoestinguente / Caratteristiche: custodia minima IP65 / Compreso: / - interruttore di blocco e fusibili e di eventuali supporti; / - posta in opera; / - ogni onere ed accessorio atto a rendere l'installazione funzionante e conforme alla regola dell'arte.	cad	0,67	354,12	2,160%
TOS26_07.I05.033.080	Oggetto: Punti Presa / Tipo: / - da incasso; / - per installazione a vista. / Caratteristiche: realizzati con conduttori LSOH / Oggetto: Colonna monofacciale / Materiale: alluminio naturale / Caratteristiche: altezza fino a 3700mm. / Compreso: / - accessori d'istallazione; / - corpo; / - coperchio ed estensione telescopica in alluminio; / - cuffie di finitura in resina; / - separatore lineare per la suddivisione dei servizi; / - ogni onere ed accessorio atto a rendere l'installazione conforme alla regola dell'arte. / Escluso: / - punti luce; / - punti presa.	cad	1,62	863,73	5,910%
TOS26_07.I05.033.081	Oggetto: Punti Presa / Tipo: / - da incasso; / - per installazione a vista. / Caratteristiche: realizzati con conduttori LSOH / Oggetto: Minicolonna monofacciale / Materiale: alluminio naturale / Caratteristiche: altezza indicativa 750mm. / Compreso: / - accessori d'istallazione; / - corpo; / - coperchio; / - estensione telescopica in alluminio; / - scatole da incasso; / - cuffie di finitura in resina; / - testata terminale in resina; / - supporti placca e placche; / - ogni onere ed accessorio atto a rendere l'installazione conforme alla regola dell'arte. / Escluso: / - punti luce; / - punti presa.	cad	0,54	289,72	7,050%
TOS26_07.I05.033.082	Oggetto: Punti Presa / Tipo: / - da incasso; / - per installazione a vista. / Caratteristiche: realizzati con conduttori LSOH / Oggetto: Colonna bifacciale / Materiale: alluminio naturale / Caratteristiche: altezza fino a 3700mm. / Compreso: / - accessori d'istallazione; / - corpo; / - estensione telescopica in alluminio; / - cuffie di finitura in resina; / - separatore lineare per la suddivisione dei servizi; / - ogni onere ed accessorio atto a rendere l'installazione conforme / Escluso: / - punti luce; / - punti presa.	cad	2,40	1274,49	4,010%
TOS26_07.I05.033.083	Oggetto: Punti Presa / Tipo: / - da incasso; / - per installazione a vista. / Caratteristiche: realizzati con conduttori LSOH / Oggetto: Mini Colonna bifacciale / Materiale: alluminio naturale / Caratteristiche: altezza indicativa 800mm. / Compreso: / - accessori d'istallazione; / - corpo; / - cuffie di finitura in resina; / - separatore lineare per la suddivisione dei servizi; / - ogni onere ed accessorio atto a rendere l'installazione conforme / Escluso: / - punti luce; / - punti presa.	cad	0,76	403,08	5,070%
TOS26_07.I05.033.084	Oggetto: Punti Presa / Tipo: / - da incasso; / - per installazione a vista. / Caratteristiche: realizzati con conduttori LSOH / Oggetto: Mini Colonna bifacciale / Materiale: alluminio naturale / Caratteristiche: altezza indicativa 350mm. / Compreso: / - accessori d'istallazione; / - corpo; / - cuffie di finitura in resina; / - separatore lineare per la suddivisione dei servizi; / - ogni onere ed accessorio atto a rendere l'installazione conforme / Escluso: / - punti luce; / - punti presa.	cad	0,49	261,18	5,860%
TOS26_07.I05.034.001	Oggetto: Passerella portacavi / Materiale: fili d'acciaio zincato / Caratteristiche: / - elettroliticamente saldati; / - altezza compresa tra 50 e 60 mm. / Compreso: / - pezzi speciali quali curve, giunzioni, salite/discese; / - fissaggi a mensola o a sospensione / Conforme: norma CEI EN61537. / Larghezza (mm): 50	m	0,04	21,37	51,490%
TOS26_07.I05.034.002	Oggetto: Passerella portacavi / Materiale: fili d'acciaio zincato / Caratteristiche: / - elettroliticamente saldati; / - altezza compresa tra 50 e 60 mm. / Compreso: / - pezzi speciali quali curve, giunzioni, salite/discese; / - fissaggi a mensola o a sospensione / Conforme: norma CEI EN61537. / Larghezza (mm): 100	m	0,05	24,83	50,360%
TOS26_07.I05.034.003	Oggetto: Passerella portacavi / Materiale: fili d'acciaio zincato / Caratteristiche: / - elettroliticamente saldati; / - altezza compresa tra 50 e 60 mm. / Compreso: / - pezzi speciali quali curve, giunzioni, salite/discese; / - fissaggi a mensola o a sospensione / Conforme: norma CEI EN61537. / Larghezza (mm): 150	m	0,05	29,00	50,350%
TOS26_07.I05.034.004	Oggetto: Passerella portacavi / Materiale: fili d'acciaio zincato / Caratteristiche: / - elettroliticamente saldati; / - altezza compresa tra 50 e 60 mm. / Compreso: / - pezzi speciali quali curve, giunzioni, salite/discese; / - fissaggi a mensola o a sospensione / Conforme: norma CEI EN61537. / Larghezza (mm): 200	m	0,06	32,93	49,210%
TOS26_07.I05.034.005	Oggetto: Passerella portacavi / Materiale: fili d'acciaio zincato / Caratteristiche: / - elettroliticamente saldati; / - altezza compresa tra 50 e 60 mm. / Compreso: / - pezzi speciali quali curve, giunzioni, salite/discese; / - fissaggi a mensola o a sospensione / Conforme: norma CEI EN61537. / Larghezza (mm): 300	m	0,07	39,35	45,250%
TOS26_07.I05.034.006	Oggetto: Passerella portacavi / Materiale: fili d'acciaio zincato / Caratteristiche: / - elettroliticamente saldati; / - altezza compresa tra 50 e 60 mm. / Compreso: / - pezzi speciali quali curve, giunzioni, salite/discese; / - fissaggi a mensola o a sospensione / Conforme: norma CEI EN61537. / Larghezza (mm): 400	m	0,09	46,98	41,300%
TOS26_07.I05.034.007	Oggetto: Passerella portacavi / Materiale: fili d'acciaio zincato / Caratteristiche: / - elettroliticamente saldati; / - altezza compresa tra 50 e 60 mm. / Compreso: / - pezzi speciali quali curve, giunzioni, salite/discese; / - fissaggi a mensola o a sospensione / Conforme: norma CEI EN61537. / Larghezza (mm): 500	m	0,10	52,84	39,750%
TOS26_07.I05.035.001	Oggetto: Passerella portacavi / Materiale: fili d'acciaio zincato / Caratteristiche: / - elettroliticamente saldati; / - altezza compresa tra 30 e 35 mm. / Compreso: / - pezzi speciali quali curve, giunzioni, salite/discese; / - fissaggi a mensola o a sospensione. / Conforme: norma CEI EN61537. / Larghezza (mm): 100	m	0,04	23,08	54,170%
TOS26_07.I05.035.002	Oggetto: Passerella portacavi / Materiale: fili d'acciaio zincato / Caratteristiche: / - elettroliticamente saldati; / - altezza compresa tra 30 e 35 mm. / Compreso: / - pezzi speciali quali curve, giunzioni, salite/discese; / - fissaggi a mensola o a sospensione. / Conforme: norma CEI EN61537. / Larghezza (mm): 150	m	0,05	27,93	52,290%
TOS26_07.I05.035.003	Oggetto: Passerella portacavi / Materiale: fili d'acciaio zincato / Caratteristiche: / - elettroliticamente saldati; / - altezza compresa tra 30 e 35 mm. / Compreso: / - pezzi speciali quali curve, giunzioni, salite/discese; / - fissaggi a mensola o a sospensione. / Conforme: norma CEI EN61537. / Larghezza (mm): 200	m	0,06	31,46	51,500%
TOS26_07.I05.035.004	Oggetto: Passerella portacavi / Materiale: fili d'acciaio zincato / Caratteristiche: / - elettroliticamente saldati; / - altezza compresa tra 30 e 35 mm. / Compreso: / - pezzi speciali quali curve, giunzioni, salite/discese; / - fissaggi a mensola o a sospensione. / Conforme: norma CEI EN61537. / Larghezza (mm): 300	m	0,07	37,46	47,520%
TOS26_07.I05.036.001	Oggetto: Passerella portacavi / Materiale: fili d'acciaio zincato / Caratteristiche: / - elettroliticamente saldati; / - altezza compresa tra 100 e 110 mm. / Compreso: / - pezzi speciali quali curve, giunzioni, salite/discese; / - fissaggi a mensola o a sospensione. / Conforme: norma CEI EN61537 / Larghezza (mm): 100	m	0,06	31,36	39,860%
TOS26_07.I05.036.002	Oggetto: Passerella portacavi / Materiale: fili d'acciaio zincato / Caratteristiche: / - elettroliticamente saldati; / - altezza compresa tra 100 e 110 mm. / Compreso: / - pezzi speciali quali curve, giunzioni, salite/discese; / - fissaggi a mensola o a sospensione. / Conforme: norma CEI EN61537 / Larghezza (mm): 150	m	0,07	35,66	40,950%
TOS26_07.I05.036.003	Oggetto: Passerella portacavi / Materiale: fili d'acciaio zincato / Caratteristiche: / - elettroliticamente saldati; / - altezza compresa tra 100 e 110 mm. / Compreso: / - pezzi speciali quali curve, giunzioni, salite/discese; / - fissaggi a mensola o a sospensione. / Conforme: norma CEI EN61537 / Larghezza (mm): 200	m	0,08	40,35	40,160%
TOS26_07.I05.036.004	Oggetto: Passerella portacavi / Materiale: fili d'acciaio zincato / Caratteristiche: / - elettroliticamente saldati; / - altezza compresa tra 100 e 110 mm. / Compreso: / - pezzi speciali quali curve, giunzioni, salite/discese; / - fissaggi a mensola o a sospensione. / Conforme: norma CEI EN61537 / Larghezza (mm): 300	m	0,09	47,59	37,410%
TOS26_07.I05.036.005	Oggetto: Passerella portacavi / Materiale: fili d'acciaio zincato / Caratteristiche: / - elettroliticamente saldati; / - altezza compresa tra 100 e 110 mm. / Compreso: / - pezzi speciali quali curve, giunzioni, salite/discese; / - fissaggi a mensola o a sospensione. / Conforme: norma CEI EN61537 / Larghezza (mm): 400	m	0,10	54,51	35,600%
TOS26_07.I05.036.006	Oggetto: Passerella portacavi / Materiale: fili d'acciaio zincato / Caratteristiche: / - elettroliticamente saldati; / - altezza compresa tra 100 e 110 mm. / Compreso: / - pezzi speciali quali curve, giunzioni, salite/discese; / - fissaggi a mensola o a sospensione. / Conforme: norma CEI EN61537 / Larghezza (mm): 500	m	0,12	62,84	33,420%
TOS26_07.I05.036.007	Oggetto: Passerella portacavi / Materiale: fili d'acciaio zincato / Caratteristiche: / - elettroliticamente saldati; / - altezza compresa tra 100 e 110 mm. / Compreso: / - pezzi speciali quali curve, giunzioni, salite/discese; / - fissaggi a mensola o a sospensione. / Conforme: norma CEI EN61537 / Larghezza (mm): 600	m	0,14	73,69	30,680%
TOS26_07.I05.037.001	Oggetto: Coperchio a scatto per passerella portacavi / Materiale: acciaio zincato elettroliticamente / Caratteristiche: fissato a scatto su passerella / Compreso: / - morsetti universali per curve; / - supporti universali; / - accessori vari per realizzazione di curve, discese, cambio di dimensioni, di montaggio e ancoraggio. / Conforme: CEI EN61537. / Larghezza (mm): 50	m	0,02	10,36	14,480%
TOS26_07.I05.037.002	Oggetto: Coperchio a scatto per passerella portacavi / Materiale: acciaio zincato elettroliticamente / Caratteristiche: fissato a scatto su passerella / Compreso: / - morsetti universali per curve; / - supporti universali; / - accessori vari per realizzazione di curve, discese, cambio di dimensioni, di montaggio e ancoraggio. / Conforme: CEI EN61537. / Larghezza (mm): 100	m	0,02	11,17	13,430%
TOS26_07.I05.037.003	Oggetto: Coperchio a scatto per passerella portacavi / Materiale: acciaio zincato elettroliticamente / Caratteristiche: fissato a scatto su passerella / Compreso: / - morsetti universali per curve; / - supporti universali; / - accessori vari per realizzazione di curve, discese, cambio di dimensioni, di montaggio e ancoraggio. / Conforme: CEI EN61537. / Larghezza (mm): 150	m	0,03	14,55	10,310%
TOS26_07.I05.037.004	Oggetto: Coperchio a scatto per passerella portacavi / Materiale: acciaio zincato elettroliticamente / Caratteristiche: fissato a scatto su passerella / Compreso: / - morsetti universali per curve; / - supporti universali; / - accessori vari per realizzazione di curve, discese, cambio di dimensioni, di montaggio e ancoraggio. / Conforme: CEI EN61537. / Larghezza (mm): 200	m	0,03	17,39	8,630%
TOS26_07.I05.037.005	Oggetto: Coperchio a scatto per passerella portacavi / Materiale: acciaio zincato elettroliticamente / Caratteristiche: fissato a scatto su passerella / Compreso: / - morsetti universali per curve; / - supporti universali; / - accessori vari per realizzazione di curve, discese, cambio di dimensioni, di montaggio e ancoraggio. / Conforme: CEI EN61537. / Larghezza (mm): 300	m	0,04	23,04	6,510%
TOS26_07.I05.037.006	Oggetto: Coperchio a scatto per passerella portacavi / Materiale: acciaio zincato elettroliticamente / Caratteristiche: fissato a scatto su passerella / Compreso: / - morsetti universali per curve; / - supporti universali; / - accessori vari per realizzazione di curve, discese, cambio di dimensioni, di montaggio e ancoraggio. / Conforme: CEI EN61537. / Larghezza (mm): 400	m	0,05	26,47	5,670%
TOS26_07.I05.037.007	Oggetto: Coperchio a scatto per passerella portacavi / Materiale: acciaio zincato elettroliticamente / Caratteristiche: fissato a scatto su passerella / Compreso: / - morsetti universali per curve; / - supporti universali; / - accessori vari per realizzazione di curve, discese, cambio di dimensioni, di montaggio e ancoraggio. / Conforme: CEI EN61537. / Larghezza (mm): 500	m	0,06	32,00	4,690%
TOS26_07.I05.037.008	Oggetto: Coperchio a scatto per passerella portacavi / Materiale: acciaio zincato elettroliticamente / Caratteristiche: fissato a scatto su passerella / Compreso: / - morsetti universali per curve; / - supporti universali; / - accessori vari per realizzazione di curve, discese, cambio di dimensioni, di montaggio e ancoraggio. / Conforme: CEI EN61537. / Larghezza (mm): 600	m	0,07	37,99	3,950%
TOS26_07.I05.038.001	Oggetto: Separatore per passerella / Materiale: fili d'acciaio zincato elettroliticamente / Altezza (mm): 50	m	0,03	16,63	9,020%
TOS26_07.I05.038.002	Oggetto: Separatore per passerella / Materiale: fili d'acciaio zincato elettroliticamente / Altezza (mm): 100	m	0,05	28,77	5,210%
TOS26_07.I05.040.004	Oggetto: Cavi Trasmissione Dati e Telefonici / Conforme: requisiti previsti dal Regolamento Prodotti da Costruzione (CPR UE 305/11) / Oggetto: Cavo UTP cat 6 4 x 2 x 24 AWG LSZH / Conforme: / - norme CEI 20-35; / - EN 50266; / - EN 50267; / - EN 50268; / - requisiti di cui alla IEC 61156; / - EN 50288-2; / - IEC 11801 2a Ed; / - EN 50173 2a Ed; / - TIA/EIA-568-B.2.	m	0,01	2,98	26,080%
TOS26_07.I05.041.005	Oggetto: Punti Presa per Impianti Trasmissione Dati e Telefonici / Oggetto: Punto presa di servizio modulare ad 8 pin su canaletta / Uso: impianto Trasmissione Dati e/o Telefonico / Compreso: / - fornitura; / - posa; / - presa UTP RJ45 cat.6; / - scatola portafrutto; / - frutto; / - copriforo; / - supporto placca; / - placca in materiale plastico o metallico; / - canaletta in PVC autoestinguente a battiscopa/cornice o multifunzionale; / - attestazione del cavo UTP alla presa. / Escluso: opere murarie.	cad	0,18	95,25	17,540%
TOS26_07.I05.041.006	Oggetto: Punti Presa per Impianti Trasmissione Dati e Telefonici / Oggetto: Punto presa di servizio modulare ad 8 pin aggiunto / Uso: impianto Trasmissione Dati e/o Telefonico / Caratteristiche: aggiunta su canaletta in P.V.C. autoestinguente a battiscopa/cornice o multifunzionale . / Compreso: / - presa UTP RJ45 cat.6; / - attestazione del cavo UTP alla presa. / Escluso: opere murarie.	cad	0,06	30,27	28,170%
TOS26_07.I05.042.050	Oggetto: Illuminazione a vista e da incasso / Oggetto: Apparecchiatura stagna a LED / Uso: installazione da soffitto/parete / Materiale: policarbonato infrangile ed autoestinguente V2 / Caratteristiche: / - cablaggio elettronico con reattore di efficienza energetica A2; / - LED singolo modulo fino a 13 W. / Conforme: norma CEI EN 60598-1.	cad	0,16	85,29	29,320%
TOS26_07.I05.042.051	Oggetto: Illuminazione a vista e da incasso / Oggetto: Apparecchiature di illuminazione a LED-apparecchiatura stagna / Uso: installazione da soffitto/parete / Materiale: corpo e diffusore in policarbonato infrangile ed autoestinguente V2 / Compreso: / - cablaggio elettronico con reattore di efficienza energetica A2; / - LED singolo modulo da 14 W a 24 W. / Conforme: norma CEI EN 60598-1.	cad	0,19	100,51	24,880%
TOS26_07.I05.042.052	Oggetto: Illuminazione a vista e da incasso / Oggetto: Apparecchiature di illuminazione a LED-apparecchiatura stagna / Uso: installazione da soffitto/parete / Materiale: corpo e diffusore in policarbonato infrangile ed autoestinguente V2 / Compreso: / - cablaggio elettronico con reattore di efficienza energetica A2; / - LED singolo modulo da 25W a 30W. / Conforme: norma CEI EN 60598-1.	cad	0,20	108,74	23,000%
TOS26_07.I05.042.053	Oggetto: Illuminazione a vista e da incasso / Oggetto: Apparecchiature di illuminazione a LED-apparecchiatura stagna / Uso: installazione da soffitto/parete / Materiale: corpo e diffusore in policarbonato infrangile ed autoestinguente V2 / Compreso: / - cablaggio elettronico con reattore di efficienza energetica A2; / - LED doppio modulo fino a 25W. / Conforme: norma CEI EN 60598-1.	cad	0,21	112,13	22,300%
TOS26_07.I05.042.054	Oggetto: Illuminazione a vista e da incasso / Oggetto: Apparecchiature di illuminazione a LED-apparecchiatura stagna / Uso: installazione da soffitto/parete / Materiale: corpo e diffusore in policarbonato infrangile ed autoestinguente V2 / Compreso: / - cablaggio elettronico con reattore di efficienza energetica A2; / - LED doppio modulo da 26W fino a 45W. / Conforme: norma CEI EN 60598-1.	cad	0,23	122,25	20,450%
TOS26_07.I05.042.055	Oggetto: Illuminazione a vista e da incasso / Oggetto: Apparecchiature di illuminazione a LED-apparecchiatura stagna / Uso: installazione da soffitto/parete / Materiale: corpo e diffusore in policarbonato infrangile ed autoestinguente V2 / Compreso: / - cablaggio elettronico con reattore di efficienza energetica A2; / - LED doppio modulo da 46W fino a 56W. / Conforme: norma CEI EN 60598-1.	cad	0,26	139,34	17,950%
TOS26_07.I05.042.080	Oggetto: Illuminazione a vista e da incasso / Oggetto: Apparecchiatura di illuminazione di emergenza autoalimentata / Specifiche: / - classe di isolamento II con autodiagnosi; / - A LED; / - versione SE; / - IP65; / - autonomia 3 h. / Potenza equivalente (W): 8 / Conforme: CEI EN 60598-22.	cad	0,18	94,29	26,520%
TOS26_07.I05.042.085	Oggetto: Illuminazione a vista e da incasso / Oggetto: Apparecchiatura di illuminazione di emergenza autoalimentata / Specifiche: / - classe di isolamento II con autodiagnosi; / - A LED; / - versione SE; / - IP4X; / - autonomia 1 h. / Potenza equivalente (W): 11 / Conforme: CEI EN 60598-22.	cad	0,12	94,29	26,520%
TOS26_07.I05.042.086	Oggetto: Illuminazione a vista e da incasso / Oggetto: Apparecchiatura di illuminazione di emergenza autoalimentata / Specifiche: / - classe di isolamento II con autodiagnosi; / - A LED; / - versione SE; / - IP4X; / - autonomia 1 h. / Potenza equivalente (W): 18 / Conforme: CEI EN 60598-22.	cad	0,13	104,86	23,850%
TOS26_07.I05.042.087	Oggetto: Illuminazione a vista e da incasso / Oggetto: Apparecchiatura di illuminazione di emergenza autoalimentata / Specifiche: / - classe di isolamento II con autodiagnosi; / - A LED; / - versione SE; / - IP4X; / - autonomia 1 h. / Potenza equivalente (W): 24 / Conforme: CEI EN 60598-22.	cad	0,14	113,92	21,950%
TOS26_07.I05.042.090	Oggetto: Illuminazione a vista e da incasso / Oggetto: Apparecchiatura di illuminazione di emergenza autoalimentata / Specifiche: / - classe di isolamento II con autodiagnosi; / - A LED; / - versione SE; / - IP65; / - autonomia 1 h. / Potenza equivalente (W): 11 / Conforme: CEI EN 60598-22.	cad	0,12	94,29	26,520%
TOS26_07.I05.042.091	Oggetto: Illuminazione a vista e da incasso / Oggetto: Apparecchiatura di illuminazione di emergenza autoalimentata / Specifiche: / - classe di isolamento II con autodiagnosi; / - A LED; / - versione SE; / - IP65; / - autonomia 1 h. / Potenza equivalente (W): 18 / Conforme: CEI EN 60598-22.	cad	0,12	94,29	26,520%
TOS26_07.I05.042.092	Oggetto: Illuminazione a vista e da incasso / Oggetto: Apparecchiatura di illuminazione di emergenza autoalimentata / Specifiche: / - classe di isolamento II con autodiagnosi; / - A LED; / - versione SE; / - IP65; / - autonomia 1 h. / Potenza equivalente (W): 24 / Conforme: CEI EN 60598-22.	cad	0,12	94,29	26,520%
TOS26_07.I05.042.095	Oggetto: Illuminazione a vista e da incasso / Oggetto: Apparecchiatura di illuminazione di emergenza autoalimentata / Caratteristiche: / - classe di isolamento II con autodiagnosi; / - apparecchio di segnalazione di sicurezza con indicazione della via di fuga tipo SA Autonomia 1 h IP4x. / Conforme: CEI EN 60598-22.	cad	0,12	94,29	26,520%
TOS26_07.I05.042.096	Oggetto: Illuminazione a vista e da incasso / Oggetto: Apparecchiatura di illuminazione di emergenza autoalimentata / Caratteristiche: / - classe di isolamento II con autodiagnosi; / - apparecchio di segnalazione di sicurezza con indicazione della via di fuga tipo SA Autonomia 1 h IP65. / Conforme: CEI EN 60598-22.	cad	0,12	94,29	26,520%
TOS26_07.I05.042.100	Oggetto: Illuminazione a vista e da incasso / Oggetto: Pannello LED / Materiale: / - acciaio zincato verniciato; / - schermo in policarbonato / Uso: incasso su soffitto o cartongesso / Compreso: / - fornitura; / - posa; / - cablaggio all'impianto; / - fissaggio alla struttura; / - ogni accessorio atto a rendere l'istallazione funzionante e conforme a regola d'arte. / Escluso: Regolatore Dimmer.	cad	0,21	166,93	14,980%
TOS26_07.I05.042.101	Oggetto: Illuminazione a vista e da incasso / Oggetto: Pannello LED / Materiale: / - acciaio zincato verniciato; / - schermo in policarbonato / Uso: sospensione dal soffitto / Compreso: / - fornitura; / - posa; / - cablaggio all'impianto; / - kit di fissaggio; / - ogni accessorio atto a rendere l'istallazione funzionante e conforme / Escluso: Regolatore Dimmer.	cad	0,26	204,79	19,960%
TOS26_07.I05.060.001	Oggetto: Punto presa di servizio / Oggetto: Punto presa di servizio sottotraccia / Uso: impianti telefonici o segnali informatici. / Compreso: / - tubazione in PVC autoestinguente; / - oneri relativi al fissaggio dei materiali sulla traccia aperta; / - collegamento alla scatola di derivazione, incassata sotto intonaco o istallata nelle pareti in cartongesso (istallazione compresa); / - scatola portafrutto da incasso; / - altro che occorre per rendere il lavoro finito.	cad	0,03	17,33	31,070%
TOS26_07.I05.060.002	Oggetto: Punto presa di servizio / Oggetto: Punto presa di servizio da incasso / Uso: impianto di ricezione TV / Compreso: / - fornutura; / - posa; / - presa TV terminale o passante, alloggiata su cassetta portafrutto; / - cavo con impedenza pari a 75 Ohm a basse perdite corrente su tubazioni distinte e predisposte; / - oneri derivanti dai partitori, derivatori, resistenze di chiusura e la linea dal centralino; / - ogni onere ed accessorio atto a rendere l'installazione funzionante e conforme alla regola dell'arte.	cad	0,12	64,72	17,000%
TOS26_07.I05.060.003	Oggetto: Punto presa di servizio / Oggetto: F.P.O. di punto presa di servizio a vista / Specifiche: canaletta a battiscopa/cornice o multifunzionale / Uso: impianto di ricezione TV / Compreso: / - fornitura; / - posa; / - presa TV terminale o passante, alloggiata su cassetta portafrutto; / - cavo con impedenza pari a 75 Ohm a basse perdite corrente; / - canaletta a battiscopa/cornice o multifunzionale; / - oneri derivanti dai partitori, derivatori, resistenze di chiusura e linea dal centralino; / - ogni onere ed accessorio atto a rendere l'installazione funzionante e conforme alla regola dell'arte.	cad	0,19	99,47	11,060%
TOS26_07.I05.060.033	Oggetto: Punto presa di servizio / Oggetto: punto di chiamata diversamente abili con pulsante a tirante. / Specifiche: a vista su tubazione pvc autoestinguente. / Compreso: / - quota parte scatole di derivazione per tubazione PVC IP55; / - coperchio chiudibile a vite; / - conduttori derivati da dorsale (questa esclusa da valutare a parte) tipo FG17 di opportuna sezione nei colori previsti dalle norme posati entro la tubazione sopra descritta; / - organo/i di comando di tipo civile in contenitore termoplastico da esterno adatto all'accoppiamento al tubo in PVC; / - collegamenti elettrici delle apparecchiature; / - contattore; / - conduttore di protezione sezione parifase ed accessori vari di montaggio e fissaggio; / - ogni onere ed accessorio atto a rendere l'installazione funzionante e conforme alla regola dell'arte.	cad	0,15	119,18	14,010%
TOS26_07.I05.060.034	Oggetto: Punto presa di servizio / Oggetto: punto di chiamata diversamente abili con pulsante a vista. / Specifiche: a vista su tubazione pvc autoestinguente. / Compreso: / - quota parte scatole di derivazione in PVC IP4X; / - coperchio chiudibile a vite; / - conduttori derivati da dorsale (questa esclusa da valutare a parte) tipo FG17 di opportuna sezione nei colori previsti dalle norme posati entro la tubazione sopra descritta; / - organo/i di comando di tipo civile in contenitore termoplastico da esterno adatto all' accoppiamento al tubo in PVC; / - collegamenti elettrici delle apparecchiature, contattore, conduttore di protezione sezione parifase; / - accessori vari di montaggio e fissaggio.	cad	0,14	111,64	14,960%
TOS26_07.I05.060.035	Oggetto: Punto presa di servizio / Oggetto: punto di segnalazione ottico/acustica per chiamata diversamente abili / Specifiche: a vista su tubazione P.V.C. autoestinguente / Compreso: / - quota parte scatole di derivazione per tubazione in PVC IP55; / - coperchio chiudibile a vite; / - conduttori derivati da dorsale (questa esclusa da valutare a parte) tipo FG17 di opportuna sezione nei colori previsti dalle norme posati entro la tubazione sopra descritta; / - organo/i di segnalazione ottici ed acustici di tipo civile in contenitore termoplastico da esterno adatto all' accoppiamento al tubo in PVC; / - collegamenti elettrici delle apparecchiature, conduttore di protezione sezione parifase; / - accessori vari di montaggio e fissaggio.	cad	0,10	77,58	21,530%
TOS26_07.I05.061.050	Oggetto: Apparecchiature modulari per installazione su guida DIN / Oggetto: Interruttore automatico modulare / Uso: installazione su guida DIN / Caratteristiche: / - curva D; / - potere di interruzione 10kA. / Compreso: / - montaggio su guida DIN; / - collegamento elettrico; / - successivo collaudo. / Interruttore Magnetotermico: 4P In=40A / Conforme: CEI EN 60898	cad	0,47	247,60	2,270%
TOS26_07.I05.106.001	Oggetto: Colonne montanti / Caratteristiche: derivazione dal quadro contatori fino al quadro di appartamento / Compreso: / - conduttori di tipo FS17 posati entro tubazione, dedicata per ogni appartamento, di P.V.C. Flex a IMQ di tipo pesante di opportune dimensioni; / - incidenza percentuale per sfridi, accessori di montaggio, fissaggio ed allacciamento agli estremi, pezzi speciali, e ogni materiale di consumo. / Specifiche: cavo sezione 2 / Numero: 1 / Sezione (mm²): 2,5	m	0,01	8,51	47,030%
TOS26_07.I05.106.002	Oggetto: Colonne montanti / Caratteristiche: derivazione dal quadro contatori fino al quadro di appartamento / Compreso: / - conduttori di tipo FS17 posati entro tubazione, dedicata per ogni appartamento, di P.V.C. Flex a IMQ di tipo pesante di opportune dimensioni; / - incidenza percentuale per sfridi, accessori di montaggio, fissaggio ed allacciamento agli estremi, pezzi speciali, e ogni materiale di consumo. / Specifiche: cavo sezione 2 / Numero: 1 / Sezione (mm²): 4	m	0,01	9,17	43,630%
TOS26_07.I05.106.003	Oggetto: Colonne montanti / Caratteristiche: derivazione dal quadro contatori fino al quadro di appartamento / Compreso: / - conduttori di tipo FS17 posati entro tubazione, dedicata per ogni appartamento, di P.V.C. Flex a IMQ di tipo pesante di opportune dimensioni; / - incidenza percentuale per sfridi, accessori di montaggio, fissaggio ed allacciamento agli estremi, pezzi speciali, e ogni materiale di consumo. / Specifiche: cavo sezione 2 / Numero: 1 / Sezione (mm²): 6	m	0,01	11,01	43,160%
TOS26_07.I05.107.001	Oggetto: Colonna montante impianto di terra / Caratteristiche: colonna montante in derivazione dal collettore impianto di terra fino alla barra collettrice del quadro appartamento / Compreso: / - conduttore tipo FS17 colore giallo-verde posato entro tubazione in PVC flex a IMQ separato dagli altri impianti; / - incidenza percentuale per raccordi, collegamenti, sfridi, pezzi speciali e materiale di consumo. / Specifiche: con cavo FS17 GV. / Sezione (mm²): 6	m	0,01	6,56	26,050%
TOS26_07.I05.107.002	Oggetto: Colonna montante impianto di terra / Caratteristiche: colonna montante in derivazione dal collettore impianto di terra fino alla barra collettrice del quadro appartamento / Compreso: / - conduttore tipo FS17 colore giallo-verde posato entro tubazione in PVC flex a IMQ separato dagli altri impianti; / - incidenza percentuale per raccordi, collegamenti, sfridi, pezzi speciali e materiale di consumo. / Specifiche: con cavo FS17 G.V. / Sezione (mm²): 16	m	0,01	9,87	26,250%
TOS26_07.I05.110.001	Oggetto: Conduttore unipolare o multipolare flessibile / Materiale: rame rosso ricotto isolato in gomma HEPR di qualità G16 sotto guaina termoplastica di qualità R16 / Caratteristiche: da valere anche per opere di urbanizzazione. / Tensione nominale: Uo/U - 0,6/1 kV / Resistenza al fuoco: Cca-s3,d1,a3. / Specifiche: Sigla di designazione FG16 (O) R16 / Compreso: / - incidenza percentuale per sfridi; / - accessori di montaggio; / - fissaggio ed allacciamento agli estremi; / - pezzi speciali; / - ogni materiale di consumo. / Conforme: / - CPR (UE) n.305/11; / - CEI UNEL 35016; / - EN 50575; / - EN 50575 A1; / - CEI UNEL 35318 35322; / - marchiatura CE ed IMQ. / Numero: 1 / Sezione (mm²): 1,5	m	0,00	1,57	42,870%
TOS26_07.I05.110.002	Oggetto: Conduttore unipolare o multipolare flessibile / Materiale: rame rosso ricotto isolato in gomma HEPR di qualità G16 sotto guaina termoplastica di qualità R16 / Caratteristiche: da valere anche per opere di urbanizzazione. / Tensione nominale: Uo/U - 0,6/1 kV / Resistenza al fuoco: Cca-s3,d1,a3. / Specifiche: Sigla di designazione FG16 (O) R16 / Compreso: / - incidenza percentuale per sfridi; / - accessori di montaggio; / - fissaggio ed allacciamento agli estremi; / - pezzi speciali; / - ogni materiale di consumo. / Conforme: / - CPR (UE) n.305/11; / - CEI UNEL 35016; / - EN 50575; / - EN 50575 A1; / - CEI UNEL 35318 35322; / - marchiatura CE ed IMQ. / Numero: 1 / Sezione (mm²): 2,5	m	0,00	2,09	42,210%
TOS26_07.I05.110.003	Oggetto: Conduttore unipolare o multipolare flessibile / Materiale: rame rosso ricotto isolato in gomma HEPR di qualità G16 sotto guaina termoplastica di qualità R16 / Caratteristiche: da valere anche per opere di urbanizzazione. / Tensione nominale: Uo/U - 0,6/1 kV / Resistenza al fuoco: Cca-s3,d1,a3. / Specifiche: Sigla di designazione FG16 (O) R16 / Compreso: / - incidenza percentuale per sfridi; / - accessori di montaggio; / - fissaggio ed allacciamento agli estremi; / - pezzi speciali; / - ogni materiale di consumo. / Conforme: / - CPR (UE) n.305/11; / - CEI UNEL 35016; / - EN 50575; / - EN 50575 A1; / - CEI UNEL 35318 35322; / - marchiatura CE ed IMQ. / Numero: 1 / Sezione (mm²): 4	m	0,00	2,67	40,760%
TOS26_07.I05.110.004	Oggetto: Conduttore unipolare o multipolare flessibile / Materiale: rame rosso ricotto isolato in gomma HEPR di qualità G16 sotto guaina termoplastica di qualità R16 / Caratteristiche: da valere anche per opere di urbanizzazione. / Tensione nominale: Uo/U - 0,6/1 kV / Resistenza al fuoco: Cca-s3,d1,a3. / Specifiche: Sigla di designazione FG16 (O) R16 / Compreso: / - incidenza percentuale per sfridi; / - accessori di montaggio; / - fissaggio ed allacciamento agli estremi; / - pezzi speciali; / - ogni materiale di consumo. / Conforme: / - CPR (UE) n.305/11; / - CEI UNEL 35016; / - EN 50575; / - EN 50575 A1; / - CEI UNEL 35318 35322; / - marchiatura CE ed IMQ. / Numero: 1 / Sezione (mm²): 6	m	0,00	3,40	38,080%
TOS26_07.I05.110.005	Oggetto: Conduttore unipolare o multipolare flessibile / Materiale: rame rosso ricotto isolato in gomma HEPR di qualità G16 sotto guaina termoplastica di qualità R16 / Caratteristiche: da valere anche per opere di urbanizzazione. / Tensione nominale: Uo/U - 0,6/1 kV / Resistenza al fuoco: Cca-s3,d1,a3. / Specifiche: Sigla di designazione FG16 (O) R16 / Compreso: / - incidenza percentuale per sfridi; / - accessori di montaggio; / - fissaggio ed allacciamento agli estremi; / - pezzi speciali; / - ogni materiale di consumo. / Conforme: / - CPR (UE) n.305/11; / - CEI UNEL 35016; / - EN 50575; / - EN 50575 A1; / - CEI UNEL 35318 35322; / - marchiatura CE ed IMQ. / Numero: 1 / Sezione (mm²): 10	m	0,01	4,52	33,240%
TOS26_07.I05.110.006	Oggetto: Conduttore unipolare o multipolare flessibile / Materiale: rame rosso ricotto isolato in gomma HEPR di qualità G16 sotto guaina termoplastica di qualità R16 / Caratteristiche: da valere anche per opere di urbanizzazione. / Tensione nominale: Uo/U - 0,6/1 kV / Resistenza al fuoco: Cca-s3,d1,a3. / Specifiche: Sigla di designazione FG16 (O) R16 / Compreso: / - incidenza percentuale per sfridi; / - accessori di montaggio; / - fissaggio ed allacciamento agli estremi; / - pezzi speciali; / - ogni materiale di consumo. / Conforme: / - CPR (UE) n.305/11; / - CEI UNEL 35016; / - EN 50575; / - EN 50575 A1; / - CEI UNEL 35318 35322; / - marchiatura CE ed IMQ. / Numero: 1 / Sezione (mm²): 16	m	0,01	6,09	28,920%
TOS26_07.I05.110.007	Oggetto: Conduttore unipolare o multipolare flessibile / Materiale: rame rosso ricotto isolato in gomma HEPR di qualità G16 sotto guaina termoplastica di qualità R16 / Caratteristiche: da valere anche per opere di urbanizzazione. / Tensione nominale: Uo/U - 0,6/1 kV / Resistenza al fuoco: Cca-s3,d1,a3. / Specifiche: Sigla di designazione FG16 (O) R16 / Compreso: / - incidenza percentuale per sfridi; / - accessori di montaggio; / - fissaggio ed allacciamento agli estremi; / - pezzi speciali; / - ogni materiale di consumo. / Conforme: / - CPR (UE) n.305/11; / - CEI UNEL 35016; / - EN 50575; / - EN 50575 A1; / - CEI UNEL 35318 35322; / - marchiatura CE ed IMQ. / Numero: 1 / Sezione (mm²): 25	m	0,01	8,25	23,870%
TOS26_07.I05.110.008	Oggetto: Conduttore unipolare o multipolare flessibile / Materiale: rame rosso ricotto isolato in gomma HEPR di qualità G16 sotto guaina termoplastica di qualità R16 / Caratteristiche: da valere anche per opere di urbanizzazione. / Tensione nominale: Uo/U - 0,6/1 kV / Resistenza al fuoco: Cca-s3,d1,a3. / Specifiche: Sigla di designazione FG16 (O) R16 / Compreso: / - incidenza percentuale per sfridi; / - accessori di montaggio; / - fissaggio ed allacciamento agli estremi; / - pezzi speciali; / - ogni materiale di consumo. / Conforme: / - CPR (UE) n.305/11; / - CEI UNEL 35016; / - EN 50575; / - EN 50575 A1; / - CEI UNEL 35318 35322; / - marchiatura CE ed IMQ. / Numero: 1 / Sezione (mm²): 35	m	0,01	10,72	20,310%
TOS26_07.I05.110.009	Oggetto: Conduttore unipolare o multipolare flessibile / Materiale: rame rosso ricotto isolato in gomma HEPR di qualità G16 sotto guaina termoplastica di qualità R16 / Caratteristiche: da valere anche per opere di urbanizzazione. / Tensione nominale: Uo/U - 0,6/1 kV / Resistenza al fuoco: Cca-s3,d1,a3. / Specifiche: Sigla di designazione FG16 (O) R16 / Compreso: / - incidenza percentuale per sfridi; / - accessori di montaggio; / - fissaggio ed allacciamento agli estremi; / - pezzi speciali; / - ogni materiale di consumo. / Conforme: / - CPR (UE) n.305/11; / - CEI UNEL 35016; / - EN 50575; / - EN 50575 A1; / - CEI UNEL 35318 35322; / - marchiatura CE ed IMQ. / Numero: 1 / Sezione (mm²): 50	m	0,02	14,08	16,930%
TOS26_07.I05.110.010	Oggetto: Conduttore unipolare o multipolare flessibile / Materiale: rame rosso ricotto isolato in gomma HEPR di qualità G16 sotto guaina termoplastica di qualità R16 / Caratteristiche: da valere anche per opere di urbanizzazione. / Tensione nominale: Uo/U - 0,6/1 kV / Resistenza al fuoco: Cca-s3,d1,a3. / Specifiche: Sigla di designazione FG16 (O) R16 / Compreso: / - incidenza percentuale per sfridi; / - accessori di montaggio; / - fissaggio ed allacciamento agli estremi; / - pezzi speciali; / - ogni materiale di consumo. / Conforme: / - CPR (UE) n.305/11; / - CEI UNEL 35016; / - EN 50575; / - EN 50575 A1; / - CEI UNEL 35318 35322; / - marchiatura CE ed IMQ. / Numero: 1 / Sezione (mm²): 70	m	0,02	18,43	14,060%
TOS26_07.I05.110.011	Oggetto: Conduttore unipolare o multipolare flessibile / Materiale: rame rosso ricotto isolato in gomma HEPR di qualità G16 sotto guaina termoplastica di qualità R16 / Caratteristiche: da valere anche per opere di urbanizzazione. / Tensione nominale: Uo/U - 0,6/1 kV / Resistenza al fuoco: Cca-s3,d1,a3. / Specifiche: Sigla di designazione FG16 (O) R16 / Compreso: / - incidenza percentuale per sfridi; / - accessori di montaggio; / - fissaggio ed allacciamento agli estremi; / - pezzi speciali; / - ogni materiale di consumo. / Conforme: / - CPR (UE) n.305/11; / - CEI UNEL 35016; / - EN 50575; / - EN 50575 A1; / - CEI UNEL 35318 35322; / - marchiatura CE ed IMQ. / Numero: 1 / Sezione (mm²): 95	m	0,03	23,44	11,940%
TOS26_07.I05.110.012	Oggetto: Conduttore unipolare o multipolare flessibile / Materiale: rame rosso ricotto isolato in gomma HEPR di qualità G16 sotto guaina termoplastica di qualità R16 / Caratteristiche: da valere anche per opere di urbanizzazione. / Tensione nominale: Uo/U - 0,6/1 kV / Resistenza al fuoco: Cca-s3,d1,a3. / Specifiche: Sigla di designazione FG16 (O) R16 / Compreso: / - incidenza percentuale per sfridi; / - accessori di montaggio; / - fissaggio ed allacciamento agli estremi; / - pezzi speciali; / - ogni materiale di consumo. / Conforme: / - CPR (UE) n.305/11; / - CEI UNEL 35016; / - EN 50575; / - EN 50575 A1; / - CEI UNEL 35318 35322; / - marchiatura CE ed IMQ. / Numero: 1 / Sezione (mm²): 120	m	0,04	29,12	10,320%
TOS26_07.I05.110.013	Oggetto: Conduttore unipolare o multipolare flessibile / Materiale: rame rosso ricotto isolato in gomma HEPR di qualità G16 sotto guaina termoplastica di qualità R16 / Caratteristiche: da valere anche per opere di urbanizzazione. / Tensione nominale: Uo/U - 0,6/1 kV / Resistenza al fuoco: Cca-s3,d1,a3. / Specifiche: Sigla di designazione FG16 (O) R16 / Compreso: / - incidenza percentuale per sfridi; / - accessori di montaggio; / - fissaggio ed allacciamento agli estremi; / - pezzi speciali; / - ogni materiale di consumo. / Conforme: / - CPR (UE) n.305/11; / - CEI UNEL 35016; / - EN 50575; / - EN 50575 A1; / - CEI UNEL 35318 35322; / - marchiatura CE ed IMQ. / Numero: 1 / Sezione (mm²): 150	m	0,05	36,03	8,920%
TOS26_07.I05.110.014	Oggetto: Conduttore unipolare o multipolare flessibile / Materiale: rame rosso ricotto isolato in gomma HEPR di qualità G16 sotto guaina termoplastica di qualità R16 / Caratteristiche: da valere anche per opere di urbanizzazione. / Tensione nominale: Uo/U - 0,6/1 kV / Resistenza al fuoco: Cca-s3,d1,a3. / Specifiche: Sigla di designazione FG16 (O) R16 / Compreso: / - incidenza percentuale per sfridi; / - accessori di montaggio; / - fissaggio ed allacciamento agli estremi; / - pezzi speciali; / - ogni materiale di consumo. / Conforme: / - CPR (UE) n.305/11; / - CEI UNEL 35016; / - EN 50575; / - EN 50575 A1; / - CEI UNEL 35318 35322; / - marchiatura CE ed IMQ. / Numero: 1 / Sezione (mm²): 185	m	0,05	43,07	7,940%
TOS26_07.I05.110.015	Oggetto: Conduttore unipolare o multipolare flessibile / Materiale: rame rosso ricotto isolato in gomma HEPR di qualità G16 sotto guaina termoplastica di qualità R16 / Caratteristiche: da valere anche per opere di urbanizzazione. / Tensione nominale: Uo/U - 0,6/1 kV / Resistenza al fuoco: Cca-s3,d1,a3. / Specifiche: Sigla di designazione FG16 (O) R16 / Compreso: / - incidenza percentuale per sfridi; / - accessori di montaggio; / - fissaggio ed allacciamento agli estremi; / - pezzi speciali; / - ogni materiale di consumo. / Conforme: / - CPR (UE) n.305/11; / - CEI UNEL 35016; / - EN 50575; / - EN 50575 A1; / - CEI UNEL 35318 35322; / - marchiatura CE ed IMQ. / Numero: 1 / Sezione (mm²): 240	m	0,07	56,10	6,460%
TOS26_07.I05.110.018	Oggetto: Conduttore unipolare o multipolare flessibile / Materiale: rame rosso ricotto isolato in gomma HEPR di qualità G16 sotto guaina termoplastica di qualità R16 / Caratteristiche: da valere anche per opere di urbanizzazione. / Tensione nominale: Uo/U - 0,6/1 kV / Resistenza al fuoco: Cca-s3,d1,a3. / Specifiche: Sigla di designazione FG16 (O) R16 / Compreso: / - incidenza percentuale per sfridi; / - accessori di montaggio; / - fissaggio ed allacciamento agli estremi; / - pezzi speciali; / - ogni materiale di consumo. / Conforme: / - CPR (UE) n.305/11; / - CEI UNEL 35016; / - EN 50575; / - EN 50575 A1; / - CEI UNEL 35318 35322; / - marchiatura CE ed IMQ. / Numero: 2 / Sezione (mm²): 1,5	m	0,00	2,26	38,920%
TOS26_07.I05.110.019	Oggetto: Conduttore unipolare o multipolare flessibile / Materiale: rame rosso ricotto isolato in gomma HEPR di qualità G16 sotto guaina termoplastica di qualità R16 / Caratteristiche: da valere anche per opere di urbanizzazione. / Tensione nominale: Uo/U - 0,6/1 kV / Resistenza al fuoco: Cca-s3,d1,a3. / Specifiche: Sigla di designazione FG16 (O) R16 / Compreso: / - incidenza percentuale per sfridi; / - accessori di montaggio; / - fissaggio ed allacciamento agli estremi; / - pezzi speciali; / - ogni materiale di consumo. / Conforme: / - CPR (UE) n.305/11; / - CEI UNEL 35016; / - EN 50575; / - EN 50575 A1; / - CEI UNEL 35318 35322; / - marchiatura CE ed IMQ. / Numero: 2 / Sezione (mm²): 2,5	m	0,00	3,01	36,160%
TOS26_07.I05.110.020	Oggetto: Conduttore unipolare o multipolare flessibile / Materiale: rame rosso ricotto isolato in gomma HEPR di qualità G16 sotto guaina termoplastica di qualità R16 / Caratteristiche: da valere anche per opere di urbanizzazione. / Tensione nominale: Uo/U - 0,6/1 kV / Resistenza al fuoco: Cca-s3,d1,a3. / Specifiche: Sigla di designazione FG16 (O) R16 / Compreso: / - incidenza percentuale per sfridi; / - accessori di montaggio; / - fissaggio ed allacciamento agli estremi; / - pezzi speciali; / - ogni materiale di consumo. / Conforme: / - CPR (UE) n.305/11; / - CEI UNEL 35016; / - EN 50575; / - EN 50575 A1; / - CEI UNEL 35318 35322; / - marchiatura CE ed IMQ. / Numero: 2 / Sezione (mm²): 4	m	0,00	3,97	32,620%
TOS26_07.I05.110.021	Oggetto: Conduttore unipolare o multipolare flessibile / Materiale: rame rosso ricotto isolato in gomma HEPR di qualità G16 sotto guaina termoplastica di qualità R16 / Caratteristiche: da valere anche per opere di urbanizzazione. / Tensione nominale: Uo/U - 0,6/1 kV / Resistenza al fuoco: Cca-s3,d1,a3. / Specifiche: Sigla di designazione FG16 (O) R16 / Compreso: / - incidenza percentuale per sfridi; / - accessori di montaggio; / - fissaggio ed allacciamento agli estremi; / - pezzi speciali; / - ogni materiale di consumo. / Conforme: / - CPR (UE) n.305/11; / - CEI UNEL 35016; / - EN 50575; / - EN 50575 A1; / - CEI UNEL 35318 35322; / - marchiatura CE ed IMQ. / Numero: 2 / Sezione (mm²): 6	m	0,01	5,12	29,320%
TOS26_07.I05.110.022	Oggetto: Conduttore unipolare o multipolare flessibile / Materiale: rame rosso ricotto isolato in gomma HEPR di qualità G16 sotto guaina termoplastica di qualità R16 / Caratteristiche: da valere anche per opere di urbanizzazione. / Tensione nominale: Uo/U - 0,6/1 kV / Resistenza al fuoco: Cca-s3,d1,a3. / Specifiche: Sigla di designazione FG16 (O) R16 / Compreso: / - incidenza percentuale per sfridi; / - accessori di montaggio; / - fissaggio ed allacciamento agli estremi; / - pezzi speciali; / - ogni materiale di consumo. / Conforme: / - CPR (UE) n.305/11; / - CEI UNEL 35016; / - EN 50575; / - EN 50575 A1; / - CEI UNEL 35318 35322; / - marchiatura CE ed IMQ. / Numero: 2 / Sezione (mm²): 10	m	0,01	7,52	23,420%
TOS26_07.I05.110.027	Oggetto: Conduttore unipolare o multipolare flessibile / Materiale: rame rosso ricotto isolato in gomma HEPR di qualità G16 sotto guaina termoplastica di qualità R16 / Caratteristiche: da valere anche per opere di urbanizzazione. / Tensione nominale: Uo/U - 0,6/1 kV / Resistenza al fuoco: Cca-s3,d1,a3. / Specifiche: Sigla di designazione FG16 (O) R16 / Compreso: / - incidenza percentuale per sfridi; / - accessori di montaggio; / - fissaggio ed allacciamento agli estremi; / - pezzi speciali; / - ogni materiale di consumo. / Conforme: / - CPR (UE) n.305/11; / - CEI UNEL 35016; / - EN 50575; / - EN 50575 A1; / - CEI UNEL 35318 35322; / - marchiatura CE ed IMQ. / Numero: 3 / Sezione (mm²): 1,5	m	0,00	2,90	37,520%
TOS26_07.I05.110.028	Oggetto: Conduttore unipolare o multipolare flessibile / Materiale: rame rosso ricotto isolato in gomma HEPR di qualità G16 sotto guaina termoplastica di qualità R16 / Caratteristiche: da valere anche per opere di urbanizzazione. / Tensione nominale: Uo/U - 0,6/1 kV / Resistenza al fuoco: Cca-s3,d1,a3. / Specifiche: Sigla di designazione FG16 (O) R16 / Compreso: / - incidenza percentuale per sfridi; / - accessori di montaggio; / - fissaggio ed allacciamento agli estremi; / - pezzi speciali; / - ogni materiale di consumo. / Conforme: / - CPR (UE) n.305/11; / - CEI UNEL 35016; / - EN 50575; / - EN 50575 A1; / - CEI UNEL 35318 35322; / - marchiatura CE ed IMQ. / Numero: 3 / Sezione (mm²): 2,5	m	0,00	3,87	33,470%
TOS26_07.I05.110.029	Oggetto: Conduttore unipolare o multipolare flessibile / Materiale: rame rosso ricotto isolato in gomma HEPR di qualità G16 sotto guaina termoplastica di qualità R16 / Caratteristiche: da valere anche per opere di urbanizzazione. / Tensione nominale: Uo/U - 0,6/1 kV / Resistenza al fuoco: Cca-s3,d1,a3. / Specifiche: Sigla di designazione FG16 (O) R16 / Compreso: / - incidenza percentuale per sfridi; / - accessori di montaggio; / - fissaggio ed allacciamento agli estremi; / - pezzi speciali; / - ogni materiale di consumo. / Conforme: / - CPR (UE) n.305/11; / - CEI UNEL 35016; / - EN 50575; / - EN 50575 A1; / - CEI UNEL 35318 35322; / - marchiatura CE ed IMQ. / Numero: 3 / Sezione (mm²): 4	m	0,01	5,15	29,170%
TOS26_07.I05.110.030	Oggetto: Conduttore unipolare o multipolare flessibile / Materiale: rame rosso ricotto isolato in gomma HEPR di qualità G16 sotto guaina termoplastica di qualità R16 / Caratteristiche: da valere anche per opere di urbanizzazione. / Tensione nominale: Uo/U - 0,6/1 kV / Resistenza al fuoco: Cca-s3,d1,a3. / Specifiche: Sigla di designazione FG16 (O) R16 / Compreso: / - incidenza percentuale per sfridi; / - accessori di montaggio; / - fissaggio ed allacciamento agli estremi; / - pezzi speciali; / - ogni materiale di consumo. / Conforme: / - CPR (UE) n.305/11; / - CEI UNEL 35016; / - EN 50575; / - EN 50575 A1; / - CEI UNEL 35318 35322; / - marchiatura CE ed IMQ. / Numero: 3 / Sezione (mm²): 6	m	0,01	6,91	25,490%
TOS26_07.I05.110.031	Oggetto: Conduttore unipolare o multipolare flessibile / Materiale: rame rosso ricotto isolato in gomma HEPR di qualità G16 sotto guaina termoplastica di qualità R16 / Caratteristiche: da valere anche per opere di urbanizzazione. / Tensione nominale: Uo/U - 0,6/1 kV / Resistenza al fuoco: Cca-s3,d1,a3. / Specifiche: Sigla di designazione FG16 (O) R16 / Compreso: / - incidenza percentuale per sfridi; / - accessori di montaggio; / - fissaggio ed allacciamento agli estremi; / - pezzi speciali; / - ogni materiale di consumo. / Conforme: / - CPR (UE) n.305/11; / - CEI UNEL 35016; / - EN 50575; / - EN 50575 A1; / - CEI UNEL 35318 35322; / - marchiatura CE ed IMQ. / Numero: 3 / Sezione (mm²): 10	m	0,01	10,33	19,060%
TOS26_07.I05.110.032	Oggetto: Conduttore unipolare o multipolare flessibile / Materiale: rame rosso ricotto isolato in gomma HEPR di qualità G16 sotto guaina termoplastica di qualità R16 / Caratteristiche: da valere anche per opere di urbanizzazione. / Tensione nominale: Uo/U - 0,6/1 kV / Resistenza al fuoco: Cca-s3,d1,a3. / Specifiche: Sigla di designazione FG16 (O) R16 / Compreso: / - incidenza percentuale per sfridi; / - accessori di montaggio; / - fissaggio ed allacciamento agli estremi; / - pezzi speciali; / - ogni materiale di consumo. / Conforme: / - CPR (UE) n.305/11; / - CEI UNEL 35016; / - EN 50575; / - EN 50575 A1; / - CEI UNEL 35318 35322; / - marchiatura CE ed IMQ. / Numero: 3 / Sezione (mm²): 16	m	0,02	14,94	14,570%
TOS26_07.I05.110.040	Oggetto: Conduttore unipolare o multipolare flessibile / Materiale: rame rosso ricotto isolato in gomma HEPR di qualità G16 sotto guaina termoplastica di qualità R16 / Caratteristiche: da valere anche per opere di urbanizzazione. / Tensione nominale: Uo/U - 0,6/1 kV / Resistenza al fuoco: Cca-s3,d1,a3. / Specifiche: Sigla di designazione FG16 (O) R16 / Compreso: / - incidenza percentuale per sfridi; / - accessori di montaggio; / - fissaggio ed allacciamento agli estremi; / - pezzi speciali; / - ogni materiale di consumo. / Conforme: / - CPR (UE) n.305/11; / - CEI UNEL 35016; / - EN 50575; / - EN 50575 A1; / - CEI UNEL 35318 35322; / - marchiatura CE ed IMQ. / Numero: 4 / Sezione (mm²): 1,5	m	0,00	3,56	36,340%
TOS26_07.I05.110.041	Oggetto: Conduttore unipolare o multipolare flessibile / Materiale: rame rosso ricotto isolato in gomma HEPR di qualità G16 sotto guaina termoplastica di qualità R16 / Caratteristiche: da valere anche per opere di urbanizzazione. / Tensione nominale: Uo/U - 0,6/1 kV / Resistenza al fuoco: Cca-s3,d1,a3. / Specifiche: Sigla di designazione FG16 (O) R16 / Compreso: / - incidenza percentuale per sfridi; / - accessori di montaggio; / - fissaggio ed allacciamento agli estremi; / - pezzi speciali; / - ogni materiale di consumo. / Conforme: / - CPR (UE) n.305/11; / - CEI UNEL 35016; / - EN 50575; / - EN 50575 A1; / - CEI UNEL 35318 35322; / - marchiatura CE ed IMQ. / Numero: 4 / Sezione (mm²): 2,5	m	0,01	4,75	31,620%
TOS26_07.I05.110.042	Oggetto: Conduttore unipolare o multipolare flessibile / Materiale: rame rosso ricotto isolato in gomma HEPR di qualità G16 sotto guaina termoplastica di qualità R16 / Caratteristiche: da valere anche per opere di urbanizzazione. / Tensione nominale: Uo/U - 0,6/1 kV / Resistenza al fuoco: Cca-s3,d1,a3. / Specifiche: Sigla di designazione FG16 (O) R16 / Compreso: / - incidenza percentuale per sfridi; / - accessori di montaggio; / - fissaggio ed allacciamento agli estremi; / - pezzi speciali; / - ogni materiale di consumo. / Conforme: / - CPR (UE) n.305/11; / - CEI UNEL 35016; / - EN 50575; / - EN 50575 A1; / - CEI UNEL 35318 35322; / - marchiatura CE ed IMQ. / Numero: 4 / Sezione (mm²): 4	m	0,01	6,51	27,080%
TOS26_07.I05.110.043	Oggetto: Conduttore unipolare o multipolare flessibile / Materiale: rame rosso ricotto isolato in gomma HEPR di qualità G16 sotto guaina termoplastica di qualità R16 / Caratteristiche: da valere anche per opere di urbanizzazione. / Tensione nominale: Uo/U - 0,6/1 kV / Resistenza al fuoco: Cca-s3,d1,a3. / Specifiche: Sigla di designazione FG16 (O) R16 / Compreso: / - incidenza percentuale per sfridi; / - accessori di montaggio; / - fissaggio ed allacciamento agli estremi; / - pezzi speciali; / - ogni materiale di consumo. / Conforme: / - CPR (UE) n.305/11; / - CEI UNEL 35016; / - EN 50575; / - EN 50575 A1; / - CEI UNEL 35318 35322; / - marchiatura CE ed IMQ. / Numero: 4 / Sezione (mm²): 6	m	0,01	8,43	23,350%
TOS26_07.I05.110.044	Oggetto: Conduttore unipolare o multipolare flessibile / Materiale: rame rosso ricotto isolato in gomma HEPR di qualità G16 sotto guaina termoplastica di qualità R16 / Caratteristiche: da valere anche per opere di urbanizzazione. / Tensione nominale: Uo/U - 0,6/1 kV / Resistenza al fuoco: Cca-s3,d1,a3. / Specifiche: Sigla di designazione FG16 (O) R16 / Compreso: / - incidenza percentuale per sfridi; / - accessori di montaggio; / - fissaggio ed allacciamento agli estremi; / - pezzi speciali; / - ogni materiale di consumo. / Conforme: / - CPR (UE) n.305/11; / - CEI UNEL 35016; / - EN 50575; / - EN 50575 A1; / - CEI UNEL 35318 35322; / - marchiatura CE ed IMQ. / Numero: 4 / Sezione (mm²): 10	m	0,02	12,76	17,050%
TOS26_07.I05.110.045	Oggetto: Conduttore unipolare o multipolare flessibile / Materiale: rame rosso ricotto isolato in gomma HEPR di qualità G16 sotto guaina termoplastica di qualità R16 / Caratteristiche: da valere anche per opere di urbanizzazione. / Tensione nominale: Uo/U - 0,6/1 kV / Resistenza al fuoco: Cca-s3,d1,a3. / Specifiche: Sigla di designazione FG16 (O) R16 / Compreso: / - incidenza percentuale per sfridi; / - accessori di montaggio; / - fissaggio ed allacciamento agli estremi; / - pezzi speciali; / - ogni materiale di consumo. / Conforme: / - CPR (UE) n.305/11; / - CEI UNEL 35016; / - EN 50575; / - EN 50575 A1; / - CEI UNEL 35318 35322; / - marchiatura CE ed IMQ. / Numero: 4 / Sezione (mm²): 16	m	0,02	18,45	12,920%
TOS26_07.I05.110.046	Oggetto: Conduttore unipolare o multipolare flessibile / Materiale: rame rosso ricotto isolato in gomma HEPR di qualità G16 sotto guaina termoplastica di qualità R16 / Caratteristiche: da valere anche per opere di urbanizzazione. / Tensione nominale: Uo/U - 0,6/1 kV / Resistenza al fuoco: Cca-s3,d1,a3. / Specifiche: Sigla di designazione FG16 (O) R16 / Compreso: / - incidenza percentuale per sfridi; / - accessori di montaggio; / - fissaggio ed allacciamento agli estremi; / - pezzi speciali; / - ogni materiale di consumo. / Conforme: / - CPR (UE) n.305/11; / - CEI UNEL 35016; / - EN 50575; / - EN 50575 A1; / - CEI UNEL 35318 35322; / - marchiatura CE ed IMQ. / Numero: 4 / Sezione (mm²): 25	m	0,04	27,98	9,260%
TOS26_07.I05.110.052	Oggetto: Conduttore unipolare o multipolare flessibile / Materiale: rame rosso ricotto isolato in gomma HEPR di qualità G16 sotto guaina termoplastica di qualità R16 / Caratteristiche: da valere anche per opere di urbanizzazione. / Tensione nominale: Uo/U - 0,6/1 kV / Resistenza al fuoco: Cca-s3,d1,a3. / Specifiche: Sigla di designazione FG16 (O) R16 / Compreso: / - incidenza percentuale per sfridi; / - accessori di montaggio; / - fissaggio ed allacciamento agli estremi; / - pezzi speciali; / - ogni materiale di consumo. / Conforme: / - CPR (UE) n.305/11; / - CEI UNEL 35016; / - EN 50575; / - EN 50575 A1; / - CEI UNEL 35318 35322; / - marchiatura CE ed IMQ. / Numero: 5G / Sezione (mm²): 1,5	m	0,01	4,13	36,400%
TOS26_07.I05.110.053	Oggetto: Conduttore unipolare o multipolare flessibile / Materiale: rame rosso ricotto isolato in gomma HEPR di qualità G16 sotto guaina termoplastica di qualità R16 / Caratteristiche: da valere anche per opere di urbanizzazione. / Tensione nominale: Uo/U - 0,6/1 kV / Resistenza al fuoco: Cca-s3,d1,a3. / Specifiche: Sigla di designazione FG16 (O) R16 / Compreso: / - incidenza percentuale per sfridi; / - accessori di montaggio; / - fissaggio ed allacciamento agli estremi; / - pezzi speciali; / - ogni materiale di consumo. / Conforme: / - CPR (UE) n.305/11; / - CEI UNEL 35016; / - EN 50575; / - EN 50575 A1; / - CEI UNEL 35318 35322; / - marchiatura CE ed IMQ. / Numero: 5G / Sezione (mm²): 2,5	m	0,01	5,58	31,590%
TOS26_07.I05.110.054	Oggetto: Conduttore unipolare o multipolare flessibile / Materiale: rame rosso ricotto isolato in gomma HEPR di qualità G16 sotto guaina termoplastica di qualità R16 / Caratteristiche: da valere anche per opere di urbanizzazione. / Tensione nominale: Uo/U - 0,6/1 kV / Resistenza al fuoco: Cca-s3,d1,a3. / Specifiche: Sigla di designazione FG16 (O) R16 / Compreso: / - incidenza percentuale per sfridi; / - accessori di montaggio; / - fissaggio ed allacciamento agli estremi; / - pezzi speciali; / - ogni materiale di consumo. / Conforme: / - CPR (UE) n.305/11; / - CEI UNEL 35016; / - EN 50575; / - EN 50575 A1; / - CEI UNEL 35318 35322; / - marchiatura CE ed IMQ. / Numero: 5G / Sezione (mm²): 4	m	0,01	7,52	26,170%
TOS26_07.I05.110.055	Oggetto: Conduttore unipolare o multipolare flessibile / Materiale: rame rosso ricotto isolato in gomma HEPR di qualità G16 sotto guaina termoplastica di qualità R16 / Caratteristiche: da valere anche per opere di urbanizzazione. / Tensione nominale: Uo/U - 0,6/1 kV / Resistenza al fuoco: Cca-s3,d1,a3. / Specifiche: Sigla di designazione FG16 (O) R16 / Compreso: / - incidenza percentuale per sfridi; / - accessori di montaggio; / - fissaggio ed allacciamento agli estremi; / - pezzi speciali; / - ogni materiale di consumo. / Conforme: / - CPR (UE) n.305/11; / - CEI UNEL 35016; / - EN 50575; / - EN 50575 A1; / - CEI UNEL 35318 35322; / - marchiatura CE ed IMQ. / Numero: 5G / Sezione (mm²): 6	m	0,01	10,08	21,590%
TOS26_07.I05.110.056	Oggetto: Conduttore unipolare o multipolare flessibile / Materiale: rame rosso ricotto isolato in gomma HEPR di qualità G16 sotto guaina termoplastica di qualità R16 / Caratteristiche: da valere anche per opere di urbanizzazione. / Tensione nominale: Uo/U - 0,6/1 kV / Resistenza al fuoco: Cca-s3,d1,a3. / Specifiche: Sigla di designazione FG16 (O) R16 / Compreso: / - incidenza percentuale per sfridi; / - accessori di montaggio; / - fissaggio ed allacciamento agli estremi; / - pezzi speciali; / - ogni materiale di consumo. / Conforme: / - CPR (UE) n.305/11; / - CEI UNEL 35016; / - EN 50575; / - EN 50575 A1; / - CEI UNEL 35318 35322; / - marchiatura CE ed IMQ. / Numero: 5G / Sezione (mm²): 10	m	0,02	15,14	15,750%
TOS26_07.I05.110.057	Oggetto: Conduttore unipolare o multipolare flessibile / Materiale: rame rosso ricotto isolato in gomma HEPR di qualità G16 sotto guaina termoplastica di qualità R16 / Caratteristiche: da valere anche per opere di urbanizzazione. / Tensione nominale: Uo/U - 0,6/1 kV / Resistenza al fuoco: Cca-s3,d1,a3. / Specifiche: Sigla di designazione FG16 (O) R16 / Compreso: / - incidenza percentuale per sfridi; / - accessori di montaggio; / - fissaggio ed allacciamento agli estremi; / - pezzi speciali; / - ogni materiale di consumo. / Conforme: / - CPR (UE) n.305/11; / - CEI UNEL 35016; / - EN 50575; / - EN 50575 A1; / - CEI UNEL 35318 35322; / - marchiatura CE ed IMQ. / Numero: 5G / Sezione (mm²): 16	m	0,03	22,32	11,610%
TOS26_07.I05.110.058	Oggetto: Conduttore unipolare o multipolare flessibile / Materiale: rame rosso ricotto isolato in gomma HEPR di qualità G16 sotto guaina termoplastica di qualità R16 / Caratteristiche: da valere anche per opere di urbanizzazione. / Tensione nominale: Uo/U - 0,6/1 kV / Resistenza al fuoco: Cca-s3,d1,a3. / Specifiche: Sigla di designazione FG16 (O) R16 / Compreso: / - incidenza percentuale per sfridi; / - accessori di montaggio; / - fissaggio ed allacciamento agli estremi; / - pezzi speciali; / - ogni materiale di consumo. / Conforme: / - CPR (UE) n.305/11; / - CEI UNEL 35016; / - EN 50575; / - EN 50575 A1; / - CEI UNEL 35318 35322; / - marchiatura CE ed IMQ. / Numero: 5G / Sezione (mm²): 25	m	0,04	33,80	8,280%
TOS26_07.I05.111.005	Oggetto: Conduttore unipolare o multipolare flessibile / Materiale: rame rosso ricotto isolato in gomma HEPR di qualità G16 sotto guaina termoplastica di qualità M16 / Caratteristiche: da valere anche per opere di urbanizzazione. / Tensione nominale: Uo/U - 0,6/1 kV / Resistenza al fuoco: Cca-s1b,d1,a1. / Specifiche: Sigla di designazione FG16 (O) M16 / Compreso: / - incidenza percentuale per sfridi; / - accessori di montaggio; / - fissaggio ed allacciamento agli estremi; / - pezzi speciali; / - ogni materiale di consumo. / Conforme: / - CPR (UE) n.305/11; / - CEI UNEL 35016; / - EN 50575; / - EN 50575 A1; / - CEI UNEL 35324 35328; / - marchiatura CE ed IMQ. / Numero: 1 / Sezione (mm²): 10	m	0,01	4,74	31,670%
TOS26_07.I05.111.006	Oggetto: Conduttore unipolare o multipolare flessibile / Materiale: rame rosso ricotto isolato in gomma HEPR di qualità G16 sotto guaina termoplastica di qualità M16 / Caratteristiche: da valere anche per opere di urbanizzazione. / Tensione nominale: Uo/U - 0,6/1 kV / Resistenza al fuoco: Cca-s1b,d1,a1. / Specifiche: Sigla di designazione FG16 (O) M16 / Compreso: / - incidenza percentuale per sfridi; / - accessori di montaggio; / - fissaggio ed allacciamento agli estremi; / - pezzi speciali; / - ogni materiale di consumo. / Conforme: / - CPR (UE) n.305/11; / - CEI UNEL 35016; / - EN 50575; / - EN 50575 A1; / - CEI UNEL 35324 35328; / - marchiatura CE ed IMQ. / Numero: 1 / Sezione (mm²): 16	m	0,01	6,59	26,740%
TOS26_07.I05.111.007	Oggetto: Conduttore unipolare o multipolare flessibile / Materiale: rame rosso ricotto isolato in gomma HEPR di qualità G16 sotto guaina termoplastica di qualità M16 / Caratteristiche: da valere anche per opere di urbanizzazione. / Tensione nominale: Uo/U - 0,6/1 kV / Resistenza al fuoco: Cca-s1b,d1,a1. / Specifiche: Sigla di designazione FG16 (O) M16 / Compreso: / - incidenza percentuale per sfridi; / - accessori di montaggio; / - fissaggio ed allacciamento agli estremi; / - pezzi speciali; / - ogni materiale di consumo. / Conforme: / - CPR (UE) n.305/11; / - CEI UNEL 35016; / - EN 50575; / - EN 50575 A1; / - CEI UNEL 35324 35328; / - marchiatura CE ed IMQ. / Numero: 1 / Sezione (mm²): 25	m	0,01	8,82	22,310%
TOS26_07.I05.111.008	Oggetto: Conduttore unipolare o multipolare flessibile / Materiale: rame rosso ricotto isolato in gomma HEPR di qualità G16 sotto guaina termoplastica di qualità M16 / Caratteristiche: da valere anche per opere di urbanizzazione. / Tensione nominale: Uo/U - 0,6/1 kV / Resistenza al fuoco: Cca-s1b,d1,a1. / Specifiche: Sigla di designazione FG16 (O) M16 / Compreso: / - incidenza percentuale per sfridi; / - accessori di montaggio; / - fissaggio ed allacciamento agli estremi; / - pezzi speciali; / - ogni materiale di consumo. / Conforme: / - CPR (UE) n.305/11; / - CEI UNEL 35016; / - EN 50575; / - EN 50575 A1; / - CEI UNEL 35324 35328; / - marchiatura CE ed IMQ. / Numero: 1 / Sezione (mm²): 35	m	0,01	11,35	19,550%
TOS26_07.I05.111.009	Oggetto: Conduttore unipolare o multipolare flessibile / Materiale: rame rosso ricotto isolato in gomma HEPR di qualità G16 sotto guaina termoplastica di qualità M16 / Caratteristiche: da valere anche per opere di urbanizzazione. / Tensione nominale: Uo/U - 0,6/1 kV / Resistenza al fuoco: Cca-s1b,d1,a1. / Specifiche: Sigla di designazione FG16 (O) M16 / Compreso: / - incidenza percentuale per sfridi; / - accessori di montaggio; / - fissaggio ed allacciamento agli estremi; / - pezzi speciali; / - ogni materiale di consumo. / Conforme: / - CPR (UE) n.305/11; / - CEI UNEL 35016; / - EN 50575; / - EN 50575 A1; / - CEI UNEL 35324 35328; / - marchiatura CE ed IMQ. / Numero: 1 / Sezione (mm²): 50	m	0,02	14,93	15,970%
TOS26_07.I05.111.010	Oggetto: Conduttore unipolare o multipolare flessibile / Materiale: rame rosso ricotto isolato in gomma HEPR di qualità G16 sotto guaina termoplastica di qualità M16 / Caratteristiche: da valere anche per opere di urbanizzazione. / Tensione nominale: Uo/U - 0,6/1 kV / Resistenza al fuoco: Cca-s1b,d1,a1. / Specifiche: Sigla di designazione FG16 (O) M16 / Compreso: / - incidenza percentuale per sfridi; / - accessori di montaggio; / - fissaggio ed allacciamento agli estremi; / - pezzi speciali; / - ogni materiale di consumo. / Conforme: / - CPR (UE) n.305/11; / - CEI UNEL 35016; / - EN 50575; / - EN 50575 A1; / - CEI UNEL 35324 35328; / - marchiatura CE ed IMQ. / Numero: 1 / Sezione (mm²): 70	m	0,03	23,66	10,950%
TOS26_07.I05.111.011	Oggetto: Conduttore unipolare o multipolare flessibile / Materiale: rame rosso ricotto isolato in gomma HEPR di qualità G16 sotto guaina termoplastica di qualità M16 / Caratteristiche: da valere anche per opere di urbanizzazione. / Tensione nominale: Uo/U - 0,6/1 kV / Resistenza al fuoco: Cca-s1b,d1,a1. / Specifiche: Sigla di designazione FG16 (O) M16 / Compreso: / - incidenza percentuale per sfridi; / - accessori di montaggio; / - fissaggio ed allacciamento agli estremi; / - pezzi speciali; / - ogni materiale di consumo. / Conforme: / - CPR (UE) n.305/11; / - CEI UNEL 35016; / - EN 50575; / - EN 50575 A1; / - CEI UNEL 35324 35328; / - marchiatura CE ed IMQ. / Numero: 1 / Sezione (mm²): 95	m	0,04	31,51	8,880%
TOS26_07.I05.111.012	Oggetto: Conduttore unipolare o multipolare flessibile / Materiale: rame rosso ricotto isolato in gomma HEPR di qualità G16 sotto guaina termoplastica di qualità M16 / Caratteristiche: da valere anche per opere di urbanizzazione. / Tensione nominale: Uo/U - 0,6/1 kV / Resistenza al fuoco: Cca-s1b,d1,a1. / Specifiche: Sigla di designazione FG16 (O) M16 / Compreso: / - incidenza percentuale per sfridi; / - accessori di montaggio; / - fissaggio ed allacciamento agli estremi; / - pezzi speciali; / - ogni materiale di consumo. / Conforme: / - CPR (UE) n.305/11; / - CEI UNEL 35016; / - EN 50575; / - EN 50575 A1; / - CEI UNEL 35324 35328; / - marchiatura CE ed IMQ. / Numero: 1 / Sezione (mm²): 120	m	0,04	30,92	9,720%
TOS26_07.I05.111.013	Oggetto: Conduttore unipolare o multipolare flessibile / Materiale: rame rosso ricotto isolato in gomma HEPR di qualità G16 sotto guaina termoplastica di qualità M16 / Caratteristiche: da valere anche per opere di urbanizzazione. / Tensione nominale: Uo/U - 0,6/1 kV / Resistenza al fuoco: Cca-s1b,d1,a1. / Specifiche: Sigla di designazione FG16 (O) M16 / Compreso: / - incidenza percentuale per sfridi; / - accessori di montaggio; / - fissaggio ed allacciamento agli estremi; / - pezzi speciali; / - ogni materiale di consumo. / Conforme: / - CPR (UE) n.305/11; / - CEI UNEL 35016; / - EN 50575; / - EN 50575 A1; / - CEI UNEL 35324 35328; / - marchiatura CE ed IMQ. / Numero: 1 / Sezione (mm²): 150	m	0,05	37,71	8,520%
TOS26_07.I05.111.014	Oggetto: Conduttore unipolare o multipolare flessibile / Materiale: rame rosso ricotto isolato in gomma HEPR di qualità G16 sotto guaina termoplastica di qualità M16 / Caratteristiche: da valere anche per opere di urbanizzazione. / Tensione nominale: Uo/U - 0,6/1 kV / Resistenza al fuoco: Cca-s1b,d1,a1. / Specifiche: Sigla di designazione FG16 (O) M16 / Compreso: / - incidenza percentuale per sfridi; / - accessori di montaggio; / - fissaggio ed allacciamento agli estremi; / - pezzi speciali; / - ogni materiale di consumo. / Conforme: / - CPR (UE) n.305/11; / - CEI UNEL 35016; / - EN 50575; / - EN 50575 A1; / - CEI UNEL 35324 35328; / - marchiatura CE ed IMQ. / Numero: 1 / Sezione (mm²): 185	m	0,06	45,10	7,580%
TOS26_07.I05.111.015	Oggetto: Conduttore unipolare o multipolare flessibile / Materiale: rame rosso ricotto isolato in gomma HEPR di qualità G16 sotto guaina termoplastica di qualità M16 / Caratteristiche: da valere anche per opere di urbanizzazione. / Tensione nominale: Uo/U - 0,6/1 kV / Resistenza al fuoco: Cca-s1b,d1,a1. / Specifiche: Sigla di designazione FG16 (O) M16 / Compreso: / - incidenza percentuale per sfridi; / - accessori di montaggio; / - fissaggio ed allacciamento agli estremi; / - pezzi speciali; / - ogni materiale di consumo. / Conforme: / - CPR (UE) n.305/11; / - CEI UNEL 35016; / - EN 50575; / - EN 50575 A1; / - CEI UNEL 35324 35328; / - marchiatura CE ed IMQ. / Numero: 1 / Sezione (mm²): 240	m	0,07	58,21	6,230%
TOS26_07.I05.111.018	Oggetto: Conduttore unipolare o multipolare flessibile / Materiale: rame rosso ricotto isolato in gomma HEPR di qualità G16 sotto guaina termoplastica di qualità M16 / Caratteristiche: da valere anche per opere di urbanizzazione. / Tensione nominale: Uo/U - 0,6/1 kV / Resistenza al fuoco: Cca-s1b,d1,a1. / Specifiche: Sigla di designazione FG16 (O) M16 / Compreso: / - incidenza percentuale per sfridi; / - accessori di montaggio; / - fissaggio ed allacciamento agli estremi; / - pezzi speciali; / - ogni materiale di consumo. / Conforme: / - CPR (UE) n.305/11; / - CEI UNEL 35016; / - EN 50575; / - EN 50575 A1; / - CEI UNEL 35324 35328; / - marchiatura CE ed IMQ. / Numero: 2 / Sezione (mm²): 1,5	m	0,00	2,51	35,130%
TOS26_07.I05.111.019	Oggetto: Conduttore unipolare o multipolare flessibile / Materiale: rame rosso ricotto isolato in gomma HEPR di qualità G16 sotto guaina termoplastica di qualità M16 / Caratteristiche: da valere anche per opere di urbanizzazione. / Tensione nominale: Uo/U - 0,6/1 kV / Resistenza al fuoco: Cca-s1b,d1,a1. / Specifiche: Sigla di designazione FG16 (O) M16 / Compreso: / - incidenza percentuale per sfridi; / - accessori di montaggio; / - fissaggio ed allacciamento agli estremi; / - pezzi speciali; / - ogni materiale di consumo. / Conforme: / - CPR (UE) n.305/11; / - CEI UNEL 35016; / - EN 50575; / - EN 50575 A1; / - CEI UNEL 35324 35328; / - marchiatura CE ed IMQ. / Numero: 2 / Sezione (mm²): 2,5	m	0,00	3,34	32,570%
TOS26_07.I05.111.020	Oggetto: Conduttore unipolare o multipolare flessibile / Materiale: rame rosso ricotto isolato in gomma HEPR di qualità G16 sotto guaina termoplastica di qualità M16 / Caratteristiche: da valere anche per opere di urbanizzazione. / Tensione nominale: Uo/U - 0,6/1 kV / Resistenza al fuoco: Cca-s1b,d1,a1. / Specifiche: Sigla di designazione FG16 (O) M16 / Compreso: / - incidenza percentuale per sfridi; / - accessori di montaggio; / - fissaggio ed allacciamento agli estremi; / - pezzi speciali; / - ogni materiale di consumo. / Conforme: / - CPR (UE) n.305/11; / - CEI UNEL 35016; / - EN 50575; / - EN 50575 A1; / - CEI UNEL 35324 35328; / - marchiatura CE ed IMQ. / Numero: 2 / Sezione (mm²): 4	m	0,01	4,36	29,720%
TOS26_07.I05.111.021	Oggetto: Conduttore unipolare o multipolare flessibile / Materiale: rame rosso ricotto isolato in gomma HEPR di qualità G16 sotto guaina termoplastica di qualità M16 / Caratteristiche: da valere anche per opere di urbanizzazione. / Tensione nominale: Uo/U - 0,6/1 kV / Resistenza al fuoco: Cca-s1b,d1,a1. / Specifiche: Sigla di designazione FG16 (O) M16 / Compreso: / - incidenza percentuale per sfridi; / - accessori di montaggio; / - fissaggio ed allacciamento agli estremi; / - pezzi speciali; / - ogni materiale di consumo. / Conforme: / - CPR (UE) n.305/11; / - CEI UNEL 35016; / - EN 50575; / - EN 50575 A1; / - CEI UNEL 35324 35328; / - marchiatura CE ed IMQ. / Numero: 2 / Sezione (mm²): 6	m	0,01	5,63	26,710%
TOS26_07.I05.111.022	Oggetto: Conduttore unipolare o multipolare flessibile / Materiale: rame rosso ricotto isolato in gomma HEPR di qualità G16 sotto guaina termoplastica di qualità M16 / Caratteristiche: da valere anche per opere di urbanizzazione. / Tensione nominale: Uo/U - 0,6/1 kV / Resistenza al fuoco: Cca-s1b,d1,a1. / Specifiche: Sigla di designazione FG16 (O) M16 / Compreso: / - incidenza percentuale per sfridi; / - accessori di montaggio; / - fissaggio ed allacciamento agli estremi; / - pezzi speciali; / - ogni materiale di consumo. / Conforme: / - CPR (UE) n.305/11; / - CEI UNEL 35016; / - EN 50575; / - EN 50575 A1; / - CEI UNEL 35324 35328; / - marchiatura CE ed IMQ. / Numero: 2 / Sezione (mm²): 10	m	0,01	8,66	20,340%
TOS26_07.I05.111.027	Oggetto: Conduttore unipolare o multipolare flessibile / Materiale: rame rosso ricotto isolato in gomma HEPR di qualità G16 sotto guaina termoplastica di qualità M16 / Caratteristiche: da valere anche per opere di urbanizzazione. / Tensione nominale: Uo/U - 0,6/1 kV / Resistenza al fuoco: Cca-s1b,d1,a1. / Specifiche: Sigla di designazione FG16 (O) M16 / Compreso: / - incidenza percentuale per sfridi; / - accessori di montaggio; / - fissaggio ed allacciamento agli estremi; / - pezzi speciali; / - ogni materiale di consumo. / Conforme: / - CPR (UE) n.305/11; / - CEI UNEL 35016; / - EN 50575; / - EN 50575 A1; / - CEI UNEL 35324 35328; / - marchiatura CE ed IMQ. / Numero: 3 / Sezione (mm²): 1,5	m	0,00	3,13	34,750%
TOS26_07.I05.111.028	Oggetto: Conduttore unipolare o multipolare flessibile / Materiale: rame rosso ricotto isolato in gomma HEPR di qualità G16 sotto guaina termoplastica di qualità M16 / Caratteristiche: da valere anche per opere di urbanizzazione. / Tensione nominale: Uo/U - 0,6/1 kV / Resistenza al fuoco: Cca-s1b,d1,a1. / Specifiche: Sigla di designazione FG16 (O) M16 / Compreso: / - incidenza percentuale per sfridi; / - accessori di montaggio; / - fissaggio ed allacciamento agli estremi; / - pezzi speciali; / - ogni materiale di consumo. / Conforme: / - CPR (UE) n.305/11; / - CEI UNEL 35016; / - EN 50575; / - EN 50575 A1; / - CEI UNEL 35324 35328; / - marchiatura CE ed IMQ. / Numero: 3 / Sezione (mm²): 2,5	m	0,01	4,11	31,540%
TOS26_07.I05.111.029	Oggetto: Conduttore unipolare o multipolare flessibile / Materiale: rame rosso ricotto isolato in gomma HEPR di qualità G16 sotto guaina termoplastica di qualità M16 / Caratteristiche: da valere anche per opere di urbanizzazione. / Tensione nominale: Uo/U - 0,6/1 kV / Resistenza al fuoco: Cca-s1b,d1,a1. / Specifiche: Sigla di designazione FG16 (O) M16 / Compreso: / - incidenza percentuale per sfridi; / - accessori di montaggio; / - fissaggio ed allacciamento agli estremi; / - pezzi speciali; / - ogni materiale di consumo. / Conforme: / - CPR (UE) n.305/11; / - CEI UNEL 35016; / - EN 50575; / - EN 50575 A1; / - CEI UNEL 35324 35328; / - marchiatura CE ed IMQ. / Numero: 3 / Sezione (mm²): 4	m	0,01	5,44	27,610%
TOS26_07.I05.111.030	Oggetto: Conduttore unipolare o multipolare flessibile / Materiale: rame rosso ricotto isolato in gomma HEPR di qualità G16 sotto guaina termoplastica di qualità M16 / Caratteristiche: da valere anche per opere di urbanizzazione. / Tensione nominale: Uo/U - 0,6/1 kV / Resistenza al fuoco: Cca-s1b,d1,a1. / Specifiche: Sigla di designazione FG16 (O) M16 / Compreso: / - incidenza percentuale per sfridi; / - accessori di montaggio; / - fissaggio ed allacciamento agli estremi; / - pezzi speciali; / - ogni materiale di consumo. / Conforme: / - CPR (UE) n.305/11; / - CEI UNEL 35016; / - EN 50575; / - EN 50575 A1; / - CEI UNEL 35324 35328; / - marchiatura CE ed IMQ. / Numero: 3 / Sezione (mm²): 6	m	0,01	7,35	23,960%
TOS26_07.I05.111.031	Oggetto: Conduttore unipolare o multipolare flessibile / Materiale: rame rosso ricotto isolato in gomma HEPR di qualità G16 sotto guaina termoplastica di qualità M16 / Caratteristiche: da valere anche per opere di urbanizzazione. / Tensione nominale: Uo/U - 0,6/1 kV / Resistenza al fuoco: Cca-s1b,d1,a1. / Specifiche: Sigla di designazione FG16 (O) M16 / Compreso: / - incidenza percentuale per sfridi; / - accessori di montaggio; / - fissaggio ed allacciamento agli estremi; / - pezzi speciali; / - ogni materiale di consumo. / Conforme: / - CPR (UE) n.305/11; / - CEI UNEL 35016; / - EN 50575; / - EN 50575 A1; / - CEI UNEL 35324 35328; / - marchiatura CE ed IMQ. / Numero: 3 / Sezione (mm²): 10	m	0,01	11,19	17,590%
TOS26_07.I05.111.032	Oggetto: Conduttore unipolare o multipolare flessibile / Materiale: rame rosso ricotto isolato in gomma HEPR di qualità G16 sotto guaina termoplastica di qualità M16 / Caratteristiche: da valere anche per opere di urbanizzazione. / Tensione nominale: Uo/U - 0,6/1 kV / Resistenza al fuoco: Cca-s1b,d1,a1. / Specifiche: Sigla di designazione FG16 (O) M16 / Compreso: / - incidenza percentuale per sfridi; / - accessori di montaggio; / - fissaggio ed allacciamento agli estremi; / - pezzi speciali; / - ogni materiale di consumo. / Conforme: / - CPR (UE) n.305/11; / - CEI UNEL 35016; / - EN 50575; / - EN 50575 A1; / - CEI UNEL 35324 35328; / - marchiatura CE ed IMQ. / Numero: 3 / Sezione (mm²): 16	m	0,02	16,36	13,300%
TOS26_07.I05.111.036	Oggetto: Conduttore unipolare o multipolare flessibile / Materiale: rame rosso ricotto isolato in gomma HEPR di qualità G16 sotto guaina termoplastica di qualità M16 / Caratteristiche: da valere anche per opere di urbanizzazione. / Tensione nominale: Uo/U - 0,6/1 kV / Resistenza al fuoco: Cca-s1b,d1,a1. / Specifiche: Sigla di designazione FG16 (O) M16 / Compreso: / - incidenza percentuale per sfridi; / - accessori di montaggio; / - fissaggio ed allacciamento agli estremi; / - pezzi speciali; / - ogni materiale di consumo. / Conforme: / - CPR (UE) n.305/11; / - CEI UNEL 35016; / - EN 50575; / - EN 50575 A1; / - CEI UNEL 35324 35328; / - marchiatura CE ed IMQ. / Numero: 4 / Sezione (mm²): 1,5	m	0,00	3,88	33,360%
TOS26_07.I05.111.037	Oggetto: Conduttore unipolare o multipolare flessibile / Materiale: rame rosso ricotto isolato in gomma HEPR di qualità G16 sotto guaina termoplastica di qualità M16 / Caratteristiche: da valere anche per opere di urbanizzazione. / Tensione nominale: Uo/U - 0,6/1 kV / Resistenza al fuoco: Cca-s1b,d1,a1. / Specifiche: Sigla di designazione FG16 (O) M16 / Compreso: / - incidenza percentuale per sfridi; / - accessori di montaggio; / - fissaggio ed allacciamento agli estremi; / - pezzi speciali; / - ogni materiale di consumo. / Conforme: / - CPR (UE) n.305/11; / - CEI UNEL 35016; / - EN 50575; / - EN 50575 A1; / - CEI UNEL 35324 35328; / - marchiatura CE ed IMQ. / Numero: 4 / Sezione (mm²): 2,5	m	0,01	5,18	29,020%
TOS26_07.I05.111.038	Oggetto: Conduttore unipolare o multipolare flessibile / Materiale: rame rosso ricotto isolato in gomma HEPR di qualità G16 sotto guaina termoplastica di qualità M16 / Caratteristiche: da valere anche per opere di urbanizzazione. / Tensione nominale: Uo/U - 0,6/1 kV / Resistenza al fuoco: Cca-s1b,d1,a1. / Specifiche: Sigla di designazione FG16 (O) M16 / Compreso: / - incidenza percentuale per sfridi; / - accessori di montaggio; / - fissaggio ed allacciamento agli estremi; / - pezzi speciali; / - ogni materiale di consumo. / Conforme: / - CPR (UE) n.305/11; / - CEI UNEL 35016; / - EN 50575; / - EN 50575 A1; / - CEI UNEL 35324 35328; / - marchiatura CE ed IMQ. / Numero: 4 / Sezione (mm²): 4	m	0,01	6,93	25,410%
TOS26_07.I05.111.039	Oggetto: Conduttore unipolare o multipolare flessibile / Materiale: rame rosso ricotto isolato in gomma HEPR di qualità G16 sotto guaina termoplastica di qualità M16 / Caratteristiche: da valere anche per opere di urbanizzazione. / Tensione nominale: Uo/U - 0,6/1 kV / Resistenza al fuoco: Cca-s1b,d1,a1. / Specifiche: Sigla di designazione FG16 (O) M16 / Compreso: / - incidenza percentuale per sfridi; / - accessori di montaggio; / - fissaggio ed allacciamento agli estremi; / - pezzi speciali; / - ogni materiale di consumo. / Conforme: / - CPR (UE) n.305/11; / - CEI UNEL 35016; / - EN 50575; / - EN 50575 A1; / - CEI UNEL 35324 35328; / - marchiatura CE ed IMQ. / Numero: 4 / Sezione (mm²): 6	m	0,01	9,09	21,660%
TOS26_07.I05.111.040	Oggetto: Conduttore unipolare o multipolare flessibile / Materiale: rame rosso ricotto isolato in gomma HEPR di qualità G16 sotto guaina termoplastica di qualità M16 / Caratteristiche: da valere anche per opere di urbanizzazione. / Tensione nominale: Uo/U - 0,6/1 kV / Resistenza al fuoco: Cca-s1b,d1,a1. / Specifiche: Sigla di designazione FG16 (O) M16 / Compreso: / - incidenza percentuale per sfridi; / - accessori di montaggio; / - fissaggio ed allacciamento agli estremi; / - pezzi speciali; / - ogni materiale di consumo. / Conforme: / - CPR (UE) n.305/11; / - CEI UNEL 35016; / - EN 50575; / - EN 50575 A1; / - CEI UNEL 35324 35328; / - marchiatura CE ed IMQ. / Numero: 4 / Sezione (mm²): 10	m	0,02	14,05	15,490%
TOS26_07.I05.111.041	Oggetto: Conduttore unipolare o multipolare flessibile / Materiale: rame rosso ricotto isolato in gomma HEPR di qualità G16 sotto guaina termoplastica di qualità M16 / Caratteristiche: da valere anche per opere di urbanizzazione. / Tensione nominale: Uo/U - 0,6/1 kV / Resistenza al fuoco: Cca-s1b,d1,a1. / Specifiche: Sigla di designazione FG16 (O) M16 / Compreso: / - incidenza percentuale per sfridi; / - accessori di montaggio; / - fissaggio ed allacciamento agli estremi; / - pezzi speciali; / - ogni materiale di consumo. / Conforme: / - CPR (UE) n.305/11; / - CEI UNEL 35016; / - EN 50575; / - EN 50575 A1; / - CEI UNEL 35324 35328; / - marchiatura CE ed IMQ. / Numero: 4 / Sezione (mm²): 16	m	0,03	20,13	11,840%
TOS26_07.I05.111.042	Oggetto: Conduttore unipolare o multipolare flessibile / Materiale: rame rosso ricotto isolato in gomma HEPR di qualità G16 sotto guaina termoplastica di qualità M16 / Caratteristiche: da valere anche per opere di urbanizzazione. / Tensione nominale: Uo/U - 0,6/1 kV / Resistenza al fuoco: Cca-s1b,d1,a1. / Specifiche: Sigla di designazione FG16 (O) M16 / Compreso: / - incidenza percentuale per sfridi; / - accessori di montaggio; / - fissaggio ed allacciamento agli estremi; / - pezzi speciali; / - ogni materiale di consumo. / Conforme: / - CPR (UE) n.305/11; / - CEI UNEL 35016; / - EN 50575; / - EN 50575 A1; / - CEI UNEL 35324 35328; / - marchiatura CE ed IMQ. / Numero: 4 / Sezione (mm²): 25	m	0,04	29,90	8,660%
TOS26_07.I05.111.047	Oggetto: Conduttore unipolare o multipolare flessibile / Materiale: rame rosso ricotto isolato in gomma HEPR di qualità G16 sotto guaina termoplastica di qualità M16 / Caratteristiche: da valere anche per opere di urbanizzazione. / Tensione nominale: Uo/U - 0,6/1 kV / Resistenza al fuoco: Cca-s1b,d1,a1. / Specifiche: Sigla di designazione FG16 (O) M16 / Compreso: / - incidenza percentuale per sfridi; / - accessori di montaggio; / - fissaggio ed allacciamento agli estremi; / - pezzi speciali; / - ogni materiale di consumo. / Conforme: / - CPR (UE) n.305/11; / - CEI UNEL 35016; / - EN 50575; / - EN 50575 A1; / - CEI UNEL 35324 35328; / - marchiatura CE ed IMQ. / Numero: 5G / Sezione (mm²): 1,5	m	0,01	4,57	32,890%
TOS26_07.I05.111.048	Oggetto: Conduttore unipolare o multipolare flessibile / Materiale: rame rosso ricotto isolato in gomma HEPR di qualità G16 sotto guaina termoplastica di qualità M16 / Caratteristiche: da valere anche per opere di urbanizzazione. / Tensione nominale: Uo/U - 0,6/1 kV / Resistenza al fuoco: Cca-s1b,d1,a1. / Specifiche: Sigla di designazione FG16 (O) M16 / Compreso: / - incidenza percentuale per sfridi; / - accessori di montaggio; / - fissaggio ed allacciamento agli estremi; / - pezzi speciali; / - ogni materiale di consumo. / Conforme: / - CPR (UE) n.305/11; / - CEI UNEL 35016; / - EN 50575; / - EN 50575 A1; / - CEI UNEL 35324 35328; / - marchiatura CE ed IMQ. / Numero: 5G / Sezione (mm²): 2,5	m	0,01	6,13	28,760%
TOS26_07.I05.111.049	Oggetto: Conduttore unipolare o multipolare flessibile / Materiale: rame rosso ricotto isolato in gomma HEPR di qualità G16 sotto guaina termoplastica di qualità M16 / Caratteristiche: da valere anche per opere di urbanizzazione. / Tensione nominale: Uo/U - 0,6/1 kV / Resistenza al fuoco: Cca-s1b,d1,a1. / Specifiche: Sigla di designazione FG16 (O) M16 / Compreso: / - incidenza percentuale per sfridi; / - accessori di montaggio; / - fissaggio ed allacciamento agli estremi; / - pezzi speciali; / - ogni materiale di consumo. / Conforme: / - CPR (UE) n.305/11; / - CEI UNEL 35016; / - EN 50575; / - EN 50575 A1; / - CEI UNEL 35324 35328; / - marchiatura CE ed IMQ. / Numero: 5G / Sezione (mm²): 4	m	0,01	8,05	24,450%
TOS26_07.I05.111.050	Oggetto: Conduttore unipolare o multipolare flessibile / Materiale: rame rosso ricotto isolato in gomma HEPR di qualità G16 sotto guaina termoplastica di qualità M16 / Caratteristiche: da valere anche per opere di urbanizzazione. / Tensione nominale: Uo/U - 0,6/1 kV / Resistenza al fuoco: Cca-s1b,d1,a1. / Specifiche: Sigla di designazione FG16 (O) M16 / Compreso: / - incidenza percentuale per sfridi; / - accessori di montaggio; / - fissaggio ed allacciamento agli estremi; / - pezzi speciali; / - ogni materiale di consumo. / Conforme: / - CPR (UE) n.305/11; / - CEI UNEL 35016; / - EN 50575; / - EN 50575 A1; / - CEI UNEL 35324 35328; / - marchiatura CE ed IMQ. / Numero: 5G / Sezione (mm²): 6	m	0,01	10,63	20,460%
TOS26_07.I05.111.051	Oggetto: Conduttore unipolare o multipolare flessibile / Materiale: rame rosso ricotto isolato in gomma HEPR di qualità G16 sotto guaina termoplastica di qualità M16 / Caratteristiche: da valere anche per opere di urbanizzazione. / Tensione nominale: Uo/U - 0,6/1 kV / Resistenza al fuoco: Cca-s1b,d1,a1. / Specifiche: Sigla di designazione FG16 (O) M16 / Compreso: / - incidenza percentuale per sfridi; / - accessori di montaggio; / - fissaggio ed allacciamento agli estremi; / - pezzi speciali; / - ogni materiale di consumo. / Conforme: / - CPR (UE) n.305/11; / - CEI UNEL 35016; / - EN 50575; / - EN 50575 A1; / - CEI UNEL 35324 35328; / - marchiatura CE ed IMQ. / Numero: 5G / Sezione (mm²): 10	m	0,02	16,46	14,480%
TOS26_07.I05.111.052	Oggetto: Conduttore unipolare o multipolare flessibile / Materiale: rame rosso ricotto isolato in gomma HEPR di qualità G16 sotto guaina termoplastica di qualità M16 / Caratteristiche: da valere anche per opere di urbanizzazione. / Tensione nominale: Uo/U - 0,6/1 kV / Resistenza al fuoco: Cca-s1b,d1,a1. / Specifiche: Sigla di designazione FG16 (O) M16 / Compreso: / - incidenza percentuale per sfridi; / - accessori di montaggio; / - fissaggio ed allacciamento agli estremi; / - pezzi speciali; / - ogni materiale di consumo. / Conforme: / - CPR (UE) n.305/11; / - CEI UNEL 35016; / - EN 50575; / - EN 50575 A1; / - CEI UNEL 35324 35328; / - marchiatura CE ed IMQ. / Numero: 5G / Sezione (mm²): 16	m	0,03	24,79	10,450%
TOS26_07.I05.111.053	Oggetto: Conduttore unipolare o multipolare flessibile / Materiale: rame rosso ricotto isolato in gomma HEPR di qualità G16 sotto guaina termoplastica di qualità M16 / Caratteristiche: da valere anche per opere di urbanizzazione. / Tensione nominale: Uo/U - 0,6/1 kV / Resistenza al fuoco: Cca-s1b,d1,a1. / Specifiche: Sigla di designazione FG16 (O) M16 / Compreso: / - incidenza percentuale per sfridi; / - accessori di montaggio; / - fissaggio ed allacciamento agli estremi; / - pezzi speciali; / - ogni materiale di consumo. / Conforme: / - CPR (UE) n.305/11; / - CEI UNEL 35016; / - EN 50575; / - EN 50575 A1; / - CEI UNEL 35324 35328; / - marchiatura CE ed IMQ. / Numero: 5G / Sezione (mm²): 25	m	0,05	37,11	7,540%
TOS26_07.I05.111.059	Oggetto: Conduttore unipolare o multipolare flessibile / Materiale: rame rosso ricotto isolato in gomma HEPR di qualità G16 sotto guaina termoplastica di qualità M16 / Caratteristiche: da valere anche per opere di urbanizzazione. / Tensione nominale: Uo/U - 0,6/1 kV / Resistenza al fuoco: Cca-s1b,d1,a1. / Specifiche: Sigla di designazione FG16 (O) M16 / Compreso: / - incidenza percentuale per sfridi; / - accessori di montaggio; / - fissaggio ed allacciamento agli estremi; / - pezzi speciali; / - ogni materiale di consumo. / Conforme: / - CPR (UE) n.305/11; / - CEI UNEL 35016; / - EN 50575; / - EN 50575 A1; / - CEI UNEL 35324 35328; / - marchiatura CE ed IMQ. / Numero: 10G / Sezione (mm²): 1,5	m	0,01	8,14	24,190%
TOS26_07.I05.130.001	Oggetto: CONDUTTORE UNIPOLARE. / Materiale: rame rosso ricotto isolato in gomma HEPR di qualità G17 con particolari caratteristiche di reazione al fuoco. / Tipo: Sigla di designazione FG17. / Compreso: / - installazione all'interno di tubazioni e/o canalette; / - siglatura; / - connessioni; / - incidenza percentuale per sfridi, accessori di montaggio, pezzi speciali, e ogni materiale di consumo. / Tensione nominale (V): Uo/U 450/750. / Resistenza a fuoco: Cca-s1b,d1,a1. / Conforme: / - regolamento Prodotti da Costruzione CPR (UE) n.305/11; / - classificato secondo la norma CEI UNEL 35016; / - rispondente alle norme EN 50575, EN 50575 A1; / - CEI UNEL 35310; / - marcatura CE ed IMQ. / Tipo: 1 conduttore / Sezione (mm²): 1,5	m	0,00	1,38	48,760%
TOS26_07.I05.130.002	Oggetto: CONDUTTORE UNIPOLARE. / Materiale: rame rosso ricotto isolato in gomma HEPR di qualità G17 con particolari caratteristiche di reazione al fuoco. / Tipo: Sigla di designazione FG17. / Compreso: / - installazione all'interno di tubazioni e/o canalette; / - siglatura; / - connessioni; / - incidenza percentuale per sfridi, accessori di montaggio, pezzi speciali, e ogni materiale di consumo. / Tensione nominale (V): Uo/U 450/750. / Resistenza a fuoco: Cca-s1b,d1,a1. / Conforme: / - regolamento Prodotti da Costruzione CPR (UE) n.305/11; / - classificato secondo la norma CEI UNEL 35016; / - rispondente alle norme EN 50575, EN 50575 A1; / - CEI UNEL 35310; / - marcatura CE ed IMQ. / Tipo: 1 conduttore / Sezione (mm²): 2,5	m	0,00	1,66	40,590%
TOS26_07.I05.130.003	Oggetto: CONDUTTORE UNIPOLARE. / Materiale: rame rosso ricotto isolato in gomma HEPR di qualità G17 con particolari caratteristiche di reazione al fuoco. / Tipo: Sigla di designazione FG17. / Compreso: / - installazione all'interno di tubazioni e/o canalette; / - siglatura; / - connessioni; / - incidenza percentuale per sfridi, accessori di montaggio, pezzi speciali, e ogni materiale di consumo. / Tensione nominale (V): Uo/U 450/750. / Resistenza a fuoco: Cca-s1b,d1,a1. / Conforme: / - regolamento Prodotti da Costruzione CPR (UE) n.305/11; / - classificato secondo la norma CEI UNEL 35016; / - rispondente alle norme EN 50575, EN 50575 A1; / - CEI UNEL 35310; / - marcatura CE ed IMQ. / Tipo: 1 conduttore / Sezione (mm²): 4	m	0,00	2,50	43,520%
TOS26_07.I05.130.004	Oggetto: CONDUTTORE UNIPOLARE. / Materiale: rame rosso ricotto isolato in gomma HEPR di qualità G17 con particolari caratteristiche di reazione al fuoco. / Tipo: Sigla di designazione FG17. / Compreso: / - installazione all'interno di tubazioni e/o canalette; / - siglatura; / - connessioni; / - incidenza percentuale per sfridi, accessori di montaggio, pezzi speciali, e ogni materiale di consumo. / Tensione nominale (V): Uo/U 450/750. / Resistenza a fuoco: Cca-s1b,d1,a1. / Conforme: / - regolamento Prodotti da Costruzione CPR (UE) n.305/11; / - classificato secondo la norma CEI UNEL 35016; / - rispondente alle norme EN 50575, EN 50575 A1; / - CEI UNEL 35310; / - marcatura CE ed IMQ. / Tipo: 1 conduttore / Sezione (mm²): 6	m	0,00	3,03	35,920%
TOS26_07.I05.130.005	Oggetto: CONDUTTORE UNIPOLARE. / Materiale: rame rosso ricotto isolato in gomma HEPR di qualità G17 con particolari caratteristiche di reazione al fuoco. / Tipo: Sigla di designazione FG17. / Compreso: / - installazione all'interno di tubazioni e/o canalette; / - siglatura; / - connessioni; / - incidenza percentuale per sfridi, accessori di montaggio, pezzi speciali, e ogni materiale di consumo. / Tensione nominale (V): Uo/U 450/750. / Resistenza a fuoco: Cca-s1b,d1,a1. / Conforme: / - regolamento Prodotti da Costruzione CPR (UE) n.305/11; / - classificato secondo la norma CEI UNEL 35016; / - rispondente alle norme EN 50575, EN 50575 A1; / - CEI UNEL 35310; / - marcatura CE ed IMQ. / Tipo: 1 conduttore / Sezione (mm²): 10	m	0,01	4,87	30,880%
TOS26_07.I05.130.006	Oggetto: CONDUTTORE UNIPOLARE. / Materiale: rame rosso ricotto isolato in gomma HEPR di qualità G17 con particolari caratteristiche di reazione al fuoco. / Tipo: Sigla di designazione FG17. / Compreso: / - installazione all'interno di tubazioni e/o canalette; / - siglatura; / - connessioni; / - incidenza percentuale per sfridi, accessori di montaggio, pezzi speciali, e ogni materiale di consumo. / Tensione nominale (V): Uo/U 450/750. / Resistenza a fuoco: Cca-s1b,d1,a1. / Conforme: / - regolamento Prodotti da Costruzione CPR (UE) n.305/11; / - classificato secondo la norma CEI UNEL 35016; / - rispondente alle norme EN 50575, EN 50575 A1; / - CEI UNEL 35310; / - marcatura CE ed IMQ. / Tipo: 1 conduttore / Sezione (mm²): 16	m	0,01	6,45	27,310%
TOS26_07.I05.130.007	Oggetto: CONDUTTORE UNIPOLARE. / Materiale: rame rosso ricotto isolato in gomma HEPR di qualità G17 con particolari caratteristiche di reazione al fuoco. / Tipo: Sigla di designazione FG17. / Compreso: / - installazione all'interno di tubazioni e/o canalette; / - siglatura; / - connessioni; / - incidenza percentuale per sfridi, accessori di montaggio, pezzi speciali, e ogni materiale di consumo. / Tensione nominale (V): Uo/U 450/750. / Resistenza a fuoco: Cca-s1b,d1,a1. / Conforme: / - regolamento Prodotti da Costruzione CPR (UE) n.305/11; / - classificato secondo la norma CEI UNEL 35016; / - rispondente alle norme EN 50575, EN 50575 A1; / - CEI UNEL 35310; / - marcatura CE ed IMQ. / Tipo: 1 conduttore / Sezione (mm²): 25	m	0,01	8,62	20,430%
TOS26_07.I05.130.008	Oggetto: CONDUTTORE UNIPOLARE. / Materiale: rame rosso ricotto isolato in gomma HEPR di qualità G17 con particolari caratteristiche di reazione al fuoco. / Tipo: Sigla di designazione FG17. / Compreso: / - installazione all'interno di tubazioni e/o canalette; / - siglatura; / - connessioni; / - incidenza percentuale per sfridi, accessori di montaggio, pezzi speciali, e ogni materiale di consumo. / Tensione nominale (V): Uo/U 450/750. / Resistenza a fuoco: Cca-s1b,d1,a1. / Conforme: / - regolamento Prodotti da Costruzione CPR (UE) n.305/11; / - classificato secondo la norma CEI UNEL 35016; / - rispondente alle norme EN 50575, EN 50575 A1; / - CEI UNEL 35310; / - marcatura CE ed IMQ. / Tipo: 1 conduttore / Sezione (mm²): 35	m	0,01	11,41	19,080%
TOS26_07.I05.130.009	Oggetto: CONDUTTORE UNIPOLARE. / Materiale: rame rosso ricotto isolato in gomma HEPR di qualità G17 con particolari caratteristiche di reazione al fuoco. / Tipo: Sigla di designazione FG17. / Compreso: / - installazione all'interno di tubazioni e/o canalette; / - siglatura; / - connessioni; / - incidenza percentuale per sfridi, accessori di montaggio, pezzi speciali, e ogni materiale di consumo. / Tensione nominale (V): Uo/U 450/750. / Resistenza a fuoco: Cca-s1b,d1,a1. / Conforme: / - regolamento Prodotti da Costruzione CPR (UE) n.305/11; / - classificato secondo la norma CEI UNEL 35016; / - rispondente alle norme EN 50575, EN 50575 A1; / - CEI UNEL 35310; / - marcatura CE ed IMQ. / Tipo: 1 conduttore / Sezione (mm²): 50	m	0,02	15,89	15,000%
TOS26_07.I05.130.010	Oggetto: CONDUTTORE UNIPOLARE. / Materiale: rame rosso ricotto isolato in gomma HEPR di qualità G17 con particolari caratteristiche di reazione al fuoco. / Tipo: Sigla di designazione FG17. / Compreso: / - installazione all'interno di tubazioni e/o canalette; / - siglatura; / - connessioni; / - incidenza percentuale per sfridi, accessori di montaggio, pezzi speciali, e ogni materiale di consumo. / Tensione nominale (V): Uo/U 450/750. / Resistenza a fuoco: Cca-s1b,d1,a1. / Conforme: / - regolamento Prodotti da Costruzione CPR (UE) n.305/11; / - classificato secondo la norma CEI UNEL 35016; / - rispondente alle norme EN 50575, EN 50575 A1; / - CEI UNEL 35310; / - marcatura CE ed IMQ. / Tipo: 1 conduttore / Sezione (mm²): 70	m	0,03	20,82	12,440%
TOS26_07.I05.130.011	Oggetto: CONDUTTORE UNIPOLARE. / Materiale: rame rosso ricotto isolato in gomma HEPR di qualità G17 con particolari caratteristiche di reazione al fuoco. / Tipo: Sigla di designazione FG17. / Compreso: / - installazione all'interno di tubazioni e/o canalette; / - siglatura; / - connessioni; / - incidenza percentuale per sfridi, accessori di montaggio, pezzi speciali, e ogni materiale di consumo. / Tensione nominale (V): Uo/U 450/750. / Resistenza a fuoco: Cca-s1b,d1,a1. / Conforme: / - regolamento Prodotti da Costruzione CPR (UE) n.305/11; / - classificato secondo la norma CEI UNEL 35016; / - rispondente alle norme EN 50575, EN 50575 A1; / - CEI UNEL 35310; / - marcatura CE ed IMQ. / Tipo: 1 conduttore / Sezione (mm²): 95	m	0,03	26,25	10,660%
TOS26_07.I05.130.012	Oggetto: CONDUTTORE UNIPOLARE. / Materiale: rame rosso ricotto isolato in gomma HEPR di qualità G17 con particolari caratteristiche di reazione al fuoco. / Tipo: Sigla di designazione FG17. / Compreso: / - installazione all'interno di tubazioni e/o canalette; / - siglatura; / - connessioni; / - incidenza percentuale per sfridi, accessori di montaggio, pezzi speciali, e ogni materiale di consumo. / Tensione nominale (V): Uo/U 450/750. / Resistenza a fuoco: Cca-s1b,d1,a1. / Conforme: / - regolamento Prodotti da Costruzione CPR (UE) n.305/11; / - classificato secondo la norma CEI UNEL 35016; / - rispondente alle norme EN 50575, EN 50575 A1; / - CEI UNEL 35310; / - marcatura CE ed IMQ. / Tipo: 1 conduttore / Sezione (mm²): 120	m	0,04	33,09	9,080%
TOS26_07.I05.130.013	Oggetto: CONDUTTORE UNIPOLARE. / Materiale: rame rosso ricotto isolato in gomma HEPR di qualità G17 con particolari caratteristiche di reazione al fuoco. / Tipo: Sigla di designazione FG17. / Compreso: / - installazione all'interno di tubazioni e/o canalette; / - siglatura; / - connessioni; / - incidenza percentuale per sfridi, accessori di montaggio, pezzi speciali, e ogni materiale di consumo. / Tensione nominale (V): Uo/U 450/750. / Resistenza a fuoco: Cca-s1b,d1,a1. / Conforme: / - regolamento Prodotti da Costruzione CPR (UE) n.305/11; / - classificato secondo la norma CEI UNEL 35016; / - rispondente alle norme EN 50575, EN 50575 A1; / - CEI UNEL 35310; / - marcatura CE ed IMQ. / Tipo: 1 conduttore / Sezione (mm²): 150	m	0,05	40,94	7,850%
TOS26_07.I05.130.014	Oggetto: CONDUTTORE UNIPOLARE. / Materiale: rame rosso ricotto isolato in gomma HEPR di qualità G17 con particolari caratteristiche di reazione al fuoco. / Tipo: Sigla di designazione FG17. / Compreso: / - installazione all'interno di tubazioni e/o canalette; / - siglatura; / - connessioni; / - incidenza percentuale per sfridi, accessori di montaggio, pezzi speciali, e ogni materiale di consumo. / Tensione nominale (V): Uo/U 450/750. / Resistenza a fuoco: Cca-s1b,d1,a1. / Conforme: / - regolamento Prodotti da Costruzione CPR (UE) n.305/11; / - classificato secondo la norma CEI UNEL 35016; / - rispondente alle norme EN 50575, EN 50575 A1; / - CEI UNEL 35310; / - marcatura CE ed IMQ. / Tipo: 1 conduttore / Sezione (mm²): 185	m	0,06	49,78	6,870%
TOS26_07.I05.130.015	Oggetto: CONDUTTORE UNIPOLARE. / Materiale: rame rosso ricotto isolato in gomma HEPR di qualità G17 con particolari caratteristiche di reazione al fuoco. / Tipo: Sigla di designazione FG17. / Compreso: / - installazione all'interno di tubazioni e/o canalette; / - siglatura; / - connessioni; / - incidenza percentuale per sfridi, accessori di montaggio, pezzi speciali, e ogni materiale di consumo. / Tensione nominale (V): Uo/U 450/750. / Resistenza a fuoco: Cca-s1b,d1,a1. / Conforme: / - regolamento Prodotti da Costruzione CPR (UE) n.305/11; / - classificato secondo la norma CEI UNEL 35016; / - rispondente alle norme EN 50575, EN 50575 A1; / - CEI UNEL 35310; / - marcatura CE ed IMQ. / Tipo: 1 conduttore / Sezione (mm²): 240	m	0,08	63,10	5,750%
TOS26_07.I05.131.001	Oggetto: Conduttore unipolare / Materiale: rame rosso ricotto isolato in PVC di qualità S17. / Specifiche: Sigla di designazione FS17. / Tensione nominale: Uo/U: 450/750 V / Resistenza al fuoco: Cca-s3,d1,a3. / Compreso: / - installazione all'interno di tubazioni e/o canalette; / - siglatura e connessioni, da valere anche per opere di urbanizzazione. / Conforme: / - CPR (UE) n.305/11; / - CEI UNEL 35016; / - EN 50575; / - EN 50575 A1; / - CEI UNEL 35716; / - marchiatura CE ed IMQ. / Numero: 1 / Sezione (mm²): 1,5	m	0,00	1,20	56,200%
TOS26_07.I05.131.002	Oggetto: Conduttore unipolare / Materiale: rame rosso ricotto isolato in PVC di qualità S17. / Specifiche: Sigla di designazione FS17. / Tensione nominale: Uo/U: 450/750 V / Resistenza al fuoco: Cca-s3,d1,a3. / Compreso: / - installazione all'interno di tubazioni e/o canalette; / - siglatura e connessioni, da valere anche per opere di urbanizzazione. / Conforme: / - CPR (UE) n.305/11; / - CEI UNEL 35016; / - EN 50575; / - EN 50575 A1; / - CEI UNEL 35716; / - marchiatura CE ed IMQ. / Numero: 1 / Sezione (mm²): 2,5	m	0,00	1,70	51,810%
TOS26_07.I05.131.003	Oggetto: Conduttore unipolare / Materiale: rame rosso ricotto isolato in PVC di qualità S17. / Specifiche: Sigla di designazione FS17. / Tensione nominale: Uo/U: 450/750 V / Resistenza al fuoco: Cca-s3,d1,a3. / Compreso: / - installazione all'interno di tubazioni e/o canalette; / - siglatura e connessioni, da valere anche per opere di urbanizzazione. / Conforme: / - CPR (UE) n.305/11; / - CEI UNEL 35016; / - EN 50575; / - EN 50575 A1; / - CEI UNEL 35716; / - marchiatura CE ed IMQ. / Numero: 1 / Sezione (mm²): 4	m	0,00	2,30	47,370%
TOS26_07.I05.131.004	Oggetto: Conduttore unipolare / Materiale: rame rosso ricotto isolato in PVC di qualità S17. / Specifiche: Sigla di designazione FS17. / Tensione nominale: Uo/U: 450/750 V / Resistenza al fuoco: Cca-s3,d1,a3. / Compreso: / - installazione all'interno di tubazioni e/o canalette; / - siglatura e connessioni, da valere anche per opere di urbanizzazione. / Conforme: / - CPR (UE) n.305/11; / - CEI UNEL 35016; / - EN 50575; / - EN 50575 A1; / - CEI UNEL 35716; / - marchiatura CE ed IMQ. / Numero: 1 / Sezione (mm²): 6	m	0,00	3,00	43,150%
TOS26_07.I05.131.005	Oggetto: Conduttore unipolare / Materiale: rame rosso ricotto isolato in PVC di qualità S17. / Specifiche: Sigla di designazione FS17. / Tensione nominale: Uo/U: 450/750 V / Resistenza al fuoco: Cca-s3,d1,a3. / Compreso: / - installazione all'interno di tubazioni e/o canalette; / - siglatura e connessioni, da valere anche per opere di urbanizzazione. / Conforme: / - CPR (UE) n.305/11; / - CEI UNEL 35016; / - EN 50575; / - EN 50575 A1; / - CEI UNEL 35716; / - marchiatura CE ed IMQ. / Numero: 1 / Sezione (mm²): 10	m	0,01	4,15	36,230%
TOS26_07.I05.131.006	Oggetto: Conduttore unipolare / Materiale: rame rosso ricotto isolato in PVC di qualità S17. / Specifiche: Sigla di designazione FS17. / Tensione nominale: Uo/U: 450/750 V / Resistenza al fuoco: Cca-s3,d1,a3. / Compreso: / - installazione all'interno di tubazioni e/o canalette; / - siglatura e connessioni, da valere anche per opere di urbanizzazione. / Conforme: / - CPR (UE) n.305/11; / - CEI UNEL 35016; / - EN 50575; / - EN 50575 A1; / - CEI UNEL 35716; / - marchiatura CE ed IMQ. / Numero: 1 / Sezione (mm²): 16	m	0,01	5,78	30,480%
TOS26_07.I05.131.007	Oggetto: Conduttore unipolare / Materiale: rame rosso ricotto isolato in PVC di qualità S17. / Specifiche: Sigla di designazione FS17. / Tensione nominale: Uo/U: 450/750 V / Resistenza al fuoco: Cca-s3,d1,a3. / Compreso: / - installazione all'interno di tubazioni e/o canalette; / - siglatura e connessioni, da valere anche per opere di urbanizzazione. / Conforme: / - CPR (UE) n.305/11; / - CEI UNEL 35016; / - EN 50575; / - EN 50575 A1; / - CEI UNEL 35716; / - marchiatura CE ed IMQ. / Numero: 1 / Sezione (mm²): 25	m	0,01	7,98	24,660%
TOS26_07.I05.131.008	Oggetto: Conduttore unipolare / Materiale: rame rosso ricotto isolato in PVC di qualità S17. / Specifiche: Sigla di designazione FS17. / Tensione nominale: Uo/U: 450/750 V / Resistenza al fuoco: Cca-s3,d1,a3. / Compreso: / - installazione all'interno di tubazioni e/o canalette; / - siglatura e connessioni, da valere anche per opere di urbanizzazione. / Conforme: / - CPR (UE) n.305/11; / - CEI UNEL 35016; / - EN 50575; / - EN 50575 A1; / - CEI UNEL 35716; / - marchiatura CE ed IMQ. / Numero: 1 / Sezione (mm²): 35	m	0,01	10,42	20,880%
TOS26_07.I05.131.009	Oggetto: Conduttore unipolare / Materiale: rame rosso ricotto isolato in PVC di qualità S17. / Specifiche: Sigla di designazione FS17. / Tensione nominale: Uo/U: 450/750 V / Resistenza al fuoco: Cca-s3,d1,a3. / Compreso: / - installazione all'interno di tubazioni e/o canalette; / - siglatura e connessioni, da valere anche per opere di urbanizzazione. / Conforme: / - CPR (UE) n.305/11; / - CEI UNEL 35016; / - EN 50575; / - EN 50575 A1; / - CEI UNEL 35716; / - marchiatura CE ed IMQ. / Numero: 1 / Sezione (mm²): 50	m	0,02	13,92	17,130%
TOS26_07.I05.131.010	Oggetto: Conduttore unipolare / Materiale: rame rosso ricotto isolato in PVC di qualità S17. / Specifiche: Sigla di designazione FS17. / Tensione nominale: Uo/U: 450/750 V / Resistenza al fuoco: Cca-s3,d1,a3. / Compreso: / - installazione all'interno di tubazioni e/o canalette; / - siglatura e connessioni, da valere anche per opere di urbanizzazione. / Conforme: / - CPR (UE) n.305/11; / - CEI UNEL 35016; / - EN 50575; / - EN 50575 A1; / - CEI UNEL 35716; / - marchiatura CE ed IMQ. / Numero: 1 / Sezione (mm²): 70	m	0,02	18,55	13,970%
TOS26_07.I05.131.011	Oggetto: Conduttore unipolare / Materiale: rame rosso ricotto isolato in PVC di qualità S17. / Specifiche: Sigla di designazione FS17. / Tensione nominale: Uo/U: 450/750 V / Resistenza al fuoco: Cca-s3,d1,a3. / Compreso: / - installazione all'interno di tubazioni e/o canalette; / - siglatura e connessioni, da valere anche per opere di urbanizzazione. / Conforme: / - CPR (UE) n.305/11; / - CEI UNEL 35016; / - EN 50575; / - EN 50575 A1; / - CEI UNEL 35716; / - marchiatura CE ed IMQ. / Numero: 1 / Sezione (mm²): 95	m	0,03	24,56	11,390%
TOS26_07.I05.131.012	Oggetto: Conduttore unipolare / Materiale: rame rosso ricotto isolato in PVC di qualità S17. / Specifiche: Sigla di designazione FS17. / Tensione nominale: Uo/U: 450/750 V / Resistenza al fuoco: Cca-s3,d1,a3. / Compreso: / - installazione all'interno di tubazioni e/o canalette; / - siglatura e connessioni, da valere anche per opere di urbanizzazione. / Conforme: / - CPR (UE) n.305/11; / - CEI UNEL 35016; / - EN 50575; / - EN 50575 A1; / - CEI UNEL 35716; / - marchiatura CE ed IMQ. / Numero: 1 / Sezione (mm²): 120	m	0,04	33,08	9,080%
TOS26_07.I05.131.013	Oggetto: Conduttore unipolare / Materiale: rame rosso ricotto isolato in PVC di qualità S17. / Specifiche: Sigla di designazione FS17. / Tensione nominale: Uo/U: 450/750 V / Resistenza al fuoco: Cca-s3,d1,a3. / Compreso: / - installazione all'interno di tubazioni e/o canalette; / - siglatura e connessioni, da valere anche per opere di urbanizzazione. / Conforme: / - CPR (UE) n.305/11; / - CEI UNEL 35016; / - EN 50575; / - EN 50575 A1; / - CEI UNEL 35716; / - marchiatura CE ed IMQ. / Numero: 1 / Sezione (mm²): 150	m	0,05	37,51	8,560%
TOS26_07.I05.131.014	Oggetto: Conduttore unipolare / Materiale: rame rosso ricotto isolato in PVC di qualità S17. / Specifiche: Sigla di designazione FS17. / Tensione nominale: Uo/U: 450/750 V / Resistenza al fuoco: Cca-s3,d1,a3. / Compreso: / - installazione all'interno di tubazioni e/o canalette; / - siglatura e connessioni, da valere anche per opere di urbanizzazione. / Conforme: / - CPR (UE) n.305/11; / - CEI UNEL 35016; / - EN 50575; / - EN 50575 A1; / - CEI UNEL 35716; / - marchiatura CE ed IMQ. / Numero: 1 / Sezione (mm²): 185	m	0,06	45,25	7,560%
TOS26_07.I05.131.015	Oggetto: Conduttore unipolare / Materiale: rame rosso ricotto isolato in PVC di qualità S17. / Specifiche: Sigla di designazione FS17. / Tensione nominale: Uo/U: 450/750 V / Resistenza al fuoco: Cca-s3,d1,a3. / Compreso: / - installazione all'interno di tubazioni e/o canalette; / - siglatura e connessioni, da valere anche per opere di urbanizzazione. / Conforme: / - CPR (UE) n.305/11; / - CEI UNEL 35016; / - EN 50575; / - EN 50575 A1; / - CEI UNEL 35716; / - marchiatura CE ed IMQ. / Numero: 1 / Sezione (mm²): 240	m	0,07	56,86	6,380%
TOS26_07.I05.150.001	Oggetto: Punti luce e prese realizzate fuori traccia in tubazione rigida in PVC IP 55 / Materiale: conduttori unipolari di rame rosso ricotto isolato in PVC di qualità S17 / Classe di reazione al fuoco: Cca-s3,d1,a3 / Compreso: / - quota parte delle cassette di derivazione in PVC; / - morsetti di derivazione in policarbonato; / - conduttori del tipo FS17 di sezione minima pari a 1,5 mmq; / - scatola portafrutto; / - frutto; / - placca in materiale plastico o metallico; / - tubazione a vista in PVC pesante; / - raccordi. / Escluso: / - linea dorsale; / - opere murarie. / Specifiche: Punto luce interrotto in tubazione rigida in PVC IP55	cad	0,06	49,36	50,660%
TOS26_07.I05.150.001C	Oggetto: Punti luce e prese realizzate fuori traccia in tubazione rigida in PVC IP 55 / Materiale: conduttori unipolari di rame rosso ricotto isolato in PVC di qualità S17 / Classe di reazione al fuoco: Cca-s3,d1,a3 / Compreso: / - quota parte delle cassette di derivazione in PVC; / - morsetti di derivazione in policarbonato; / - conduttori del tipo FS17 di sezione minima pari a 1,5 mmq; / - scatola portafrutto; / - frutto; / - placca in materiale plastico o metallico; / - tubazione a vista in PVC pesante; / - raccordi. / Escluso: / - linea dorsale; / - opere murarie. / Specifiche: Punto luce di comando luminoso in tubazione rigida in PVC IP55.	cad	0,07	53,96	37,070%
TOS26_07.I05.150.001D	Oggetto: Punti luce e prese realizzate fuori traccia in tubazione rigida in PVC IP 55 / Materiale: conduttori unipolari di rame rosso ricotto isolato in PVC di qualità S17 / Classe di reazione al fuoco: Cca-s3,d1,a3 / Compreso: / - quota parte delle cassette di derivazione in PVC; / - morsetti di derivazione in policarbonato; / - conduttori del tipo FS17 di sezione minima pari a 1,5 mmq; / - scatola portafrutto; / - frutto; / - placca in materiale plastico o metallico; / - tubazione a vista in PVC pesante; / - raccordi. / Escluso: / - linea dorsale; / - opere murarie. / Specifiche: / - punto luce interrotto; / - presa in tubazione rigida in PVC IP55 2P+T 10A IP 55.	cad	0,09	70,11	42,800%
TOS26_07.I05.150.003	Oggetto: Punti luce e prese realizzate fuori traccia in tubazione rigida in PVC IP 55 / Materiale: conduttori unipolari di rame rosso ricotto isolato in PVC di qualità S17 / Classe di reazione al fuoco: Cca-s3,d1,a3 / Compreso: / - quota parte delle cassette di derivazione in PVC; / - morsetti di derivazione in policarbonato; / - conduttori del tipo FS17 di sezione minima pari a 1,5 mmq; / - scatola portafrutto; / - frutto; / - placca in materiale plastico o metallico; / - tubazione a vista in PVC pesante; / - raccordi. / Escluso: / - linea dorsale; / - opere murarie. / Specifiche: Punto luce deviato IP55.	cad	0,11	89,66	41,830%
TOS26_07.I05.150.006	Oggetto: Punti luce e prese realizzate fuori traccia in tubazione rigida in PVC IP 55 / Materiale: conduttori unipolari di rame rosso ricotto isolato in PVC di qualità S17 / Classe di reazione al fuoco: Cca-s3,d1,a3 / Compreso: / - quota parte delle cassette di derivazione in PVC; / - morsetti di derivazione in policarbonato; / - conduttori del tipo FS17 di sezione minima pari a 1,5 mmq; / - scatola portafrutto; / - frutto; / - placca in materiale plastico o metallico; / - tubazione a vista in PVC pesante; / - raccordi. / Escluso: / - linea dorsale; / - opere murarie. / Specifiche: Punto luce comandato da quadro.	cad	0,06	49,33	30,410%
TOS26_07.I05.150.008	Oggetto: Punti luce e prese realizzate fuori traccia in tubazione rigida in PVC IP 55 / Materiale: conduttori unipolari di rame rosso ricotto isolato in PVC di qualità S17 / Classe di reazione al fuoco: Cca-s3,d1,a3 / Compreso: / - quota parte delle cassette di derivazione in PVC; / - morsetti di derivazione in policarbonato; / - conduttori del tipo FS17 di sezione minima pari a 1,5 mmq; / - scatola portafrutto; / - frutto; / - placca in materiale plastico o metallico; / - tubazione a vista in PVC pesante; / - raccordi. / Escluso: / - linea dorsale; / - opere murarie. / Specifiche: Punto luce comando sensore di presenza.	cad	0,27	218,37	11,450%
TOS26_07.I05.150.300	Oggetto: Punti luce e prese realizzate fuori traccia in tubazione rigida in PVC IP 55 / Materiale: conduttori unipolari di rame rosso ricotto isolato in PVC di qualità S17 / Classe di reazione al fuoco: Cca-s3,d1,a3 / Compreso: / - quota parte delle cassette di derivazione in PVC; / - morsetti di derivazione in policarbonato; / - conduttori del tipo FS17 di sezione minima pari a 1,5 mmq; / - scatola portafrutto; / - frutto; / - placca in materiale plastico o metallico; / - tubazione a vista in PVC pesante; / - raccordi. / Escluso: / - linea dorsale; / - opere murarie. / Specifiche: Pulsante di sgancio emergenza.	cad	0,33	262,47	7,620%
TOS26_07.I05.151.001	Oggetto: Punti luce e prese da incasso in esecuzione ordinaria ad incasso / Materiale: conduttori unipolari di rame rosso ricotto isolato in PVC di qualità S17 / Classe di reazione al fuoco: Cca-s3,d1,a3. / Compreso: / - quota parte delle cassette di derivazione in PVC; / - morsetti di derivazione in policarbonato; / - conduttori del tipo FS17 di sezione minima pari a 1,5 mmq; / - scatola portafrutto; / - frutto; / - placca in materiale plastico o metallico; / - tubazione incassata in PVC; / - raccordi. / Escluso: / - linea dorsale; / - opere murarie. / Specifiche: punto luce a semplice interruzione in esecuzione ordinaria ad incasso	cad	0,11	43,60	38,310%
TOS26_07.I05.151.001C	Oggetto: Punti luce e prese da incasso in esecuzione ordinaria ad incasso / Materiale: conduttori unipolari di rame rosso ricotto isolato in PVC di qualità S17 / Classe di reazione al fuoco: Cca-s3,d1,a3. / Compreso: / - quota parte delle cassette di derivazione in PVC; / - morsetti di derivazione in policarbonato; / - conduttori del tipo FS17 di sezione minima pari a 1,5 mmq; / - scatola portafrutto; / - frutto; / - placca in materiale plastico o metallico; / - tubazione incassata in PVC; / - raccordi. / Escluso: / - linea dorsale; / - opere murarie. / Specifiche: Punto luce a semplice interruzione luminoso in esecuzione ordinaria ad incasso	cad	0,06	51,54	32,410%
TOS26_07.I05.151.002	Oggetto: Punti luce e prese da incasso in esecuzione ordinaria ad incasso / Materiale: conduttori unipolari di rame rosso ricotto isolato in PVC di qualità S17 / Classe di reazione al fuoco: Cca-s3,d1,a3. / Compreso: / - quota parte delle cassette di derivazione in PVC; / - morsetti di derivazione in policarbonato; / - conduttori del tipo FS17 di sezione minima pari a 1,5 mmq; / - scatola portafrutto; / - frutto; / - placca in materiale plastico o metallico; / - tubazione incassata in PVC; / - raccordi. / Escluso: / - linea dorsale; / - opere murarie. / Specifiche: punto luce ad interruzione bipolare in esecuzione ordinaria ad incasso	cad	0,13	53,30	31,340%
TOS26_07.I05.151.003	Oggetto: Punti luce e prese da incasso in esecuzione ordinaria ad incasso / Materiale: conduttori unipolari di rame rosso ricotto isolato in PVC di qualità S17 / Classe di reazione al fuoco: Cca-s3,d1,a3. / Compreso: / - quota parte delle cassette di derivazione in PVC; / - morsetti di derivazione in policarbonato; / - conduttori del tipo FS17 di sezione minima pari a 1,5 mmq; / - scatola portafrutto; / - frutto; / - placca in materiale plastico o metallico; / - tubazione incassata in PVC; / - raccordi. / Escluso: / - linea dorsale; / - opere murarie. / Specifiche: punto luce deviato in esecuzione ordinaria ad incasso	cad	0,22	88,54	32,930%
TOS26_07.I05.151.004	Oggetto: Punti luce e prese da incasso in esecuzione ordinaria ad incasso / Materiale: conduttori unipolari di rame rosso ricotto isolato in PVC di qualità S17 / Classe di reazione al fuoco: Cca-s3,d1,a3. / Compreso: / - quota parte delle cassette di derivazione in PVC; / - morsetti di derivazione in policarbonato; / - conduttori del tipo FS17 di sezione minima pari a 1,5 mmq; / - scatola portafrutto; / - frutto; / - placca in materiale plastico o metallico; / - tubazione incassata in PVC; / - raccordi. / Escluso: / - linea dorsale; / - opere murarie. / Specifiche: punto luce intermedio in aggiunta al punto luce deviato in esecuzione ordinaria ad incasso	cad	0,15	61,56	27,130%
TOS26_07.I05.151.005	Oggetto: Punti luce e prese da incasso in esecuzione ordinaria ad incasso / Materiale: conduttori unipolari di rame rosso ricotto isolato in PVC di qualità S17 / Classe di reazione al fuoco: Cca-s3,d1,a3. / Compreso: / - quota parte delle cassette di derivazione in PVC; / - morsetti di derivazione in policarbonato; / - conduttori del tipo FS17 di sezione minima pari a 1,5 mmq; / - scatola portafrutto; / - frutto; / - placca in materiale plastico o metallico; / - tubazione incassata in PVC; / - raccordi. / Escluso: / - linea dorsale; / - opere murarie. / Specifiche: Punto luce di comando luminoso in esecuzione ordinaria ad incasso	cad	0,07	58,79	34,020%
TOS26_07.I05.151.006	Oggetto: Punti luce e prese da incasso in esecuzione ordinaria ad incasso / Materiale: conduttori unipolari di rame rosso ricotto isolato in PVC di qualità S17 / Classe di reazione al fuoco: Cca-s3,d1,a3. / Compreso: / - quota parte delle cassette di derivazione in PVC; / - morsetti di derivazione in policarbonato; / - conduttori del tipo FS17 di sezione minima pari a 1,5 mmq; / - scatola portafrutto; / - frutto; / - placca in materiale plastico o metallico; / - tubazione incassata in PVC; / - raccordi. / Escluso: / - linea dorsale; / - opere murarie. / Specifiche: Punto luce di comandato da quadro.	cad	0,05	42,04	23,790%
TOS26_07.I05.151.007	Oggetto: Punti luce e prese da incasso in esecuzione ordinaria ad incasso / Materiale: conduttori unipolari di rame rosso ricotto isolato in PVC di qualità S17 / Classe di reazione al fuoco: Cca-s3,d1,a3. / Compreso: / - quota parte delle cassette di derivazione in PVC; / - morsetti di derivazione in policarbonato; / - conduttori del tipo FS17 di sezione minima pari a 1,5 mmq; / - scatola portafrutto; / - frutto; / - placca in materiale plastico o metallico; / - tubazione incassata in PVC; / - raccordi. / Escluso: / - linea dorsale; / - opere murarie. / Specifiche: Punto luce aggiunto	cad	0,04	35,27	31,200%
TOS26_07.I05.151.008	Oggetto: Punti luce e prese da incasso in esecuzione ordinaria ad incasso / Materiale: conduttori unipolari di rame rosso ricotto isolato in PVC di qualità S17 / Classe di reazione al fuoco: Cca-s3,d1,a3. / Compreso: / - quota parte delle cassette di derivazione in PVC; / - morsetti di derivazione in policarbonato; / - conduttori del tipo FS17 di sezione minima pari a 1,5 mmq; / - scatola portafrutto; / - frutto; / - placca in materiale plastico o metallico; / - tubazione incassata in PVC; / - raccordi. / Escluso: / - linea dorsale; / - opere murarie. / Specifiche: Punto luce comando sensore di presenza.	cad	0,27	217,86	11,480%
TOS26_07.I05.151.010	Oggetto: Punti luce e prese da incasso in esecuzione ordinaria ad incasso / Materiale: conduttori unipolari di rame rosso ricotto isolato in PVC di qualità S17 / Classe di reazione al fuoco: Cca-s3,d1,a3. / Compreso: / - quota parte delle cassette di derivazione in PVC; / - morsetti di derivazione in policarbonato; / - conduttori del tipo FS17 di sezione minima pari a 1,5 mmq; / - scatola portafrutto; / - frutto; / - placca in materiale plastico o metallico; / - tubazione incassata in PVC; / - raccordi. / Escluso: / - linea dorsale; / - opere murarie. / Specifiche: Punto luce emergenza.	cad	0,04	30,39	36,210%
TOS26_07.I05.151.011	Oggetto: Punti luce e prese da incasso in esecuzione ordinaria ad incasso / Materiale: conduttori unipolari di rame rosso ricotto isolato in PVC di qualità S17 / Classe di reazione al fuoco: Cca-s3,d1,a3. / Compreso: / - quota parte delle cassette di derivazione in PVC; / - morsetti di derivazione in policarbonato; / - conduttori del tipo FS17 di sezione minima pari a 1,5 mmq; / - scatola portafrutto; / - frutto; / - placca in materiale plastico o metallico; / - tubazione incassata in PVC; / - raccordi. / Escluso: / - linea dorsale; / - opere murarie. / Specifiche: Presa allarme bagno.	cad	0,13	107,01	18,690%
TOS26_07.I05.151.100	Oggetto: Punti luce e prese da incasso in esecuzione ordinaria ad incasso / Materiale: conduttori unipolari di rame rosso ricotto isolato in PVC di qualità S17 / Classe di reazione al fuoco: Cca-s3,d1,a3. / Compreso: / - quota parte delle cassette di derivazione in PVC; / - morsetti di derivazione in policarbonato; / - conduttori del tipo FS17 di sezione minima pari a 1,5 mmq; / - scatola portafrutto; / - frutto; / - placca in materiale plastico o metallico; / - tubazione incassata in PVC; / - raccordi. / Escluso: / - linea dorsale; / - opere murarie. / Specifiche: punto presa 2P+T 10A-250V in esecuzione ordinaria ad incasso	cad	0,16	62,87	17,500%
TOS26_07.I05.151.101	Oggetto: Punti luce e prese da incasso in esecuzione ordinaria ad incasso / Materiale: conduttori unipolari di rame rosso ricotto isolato in PVC di qualità S17 / Classe di reazione al fuoco: Cca-s3,d1,a3. / Compreso: / - quota parte delle cassette di derivazione in PVC; / - morsetti di derivazione in policarbonato; / - conduttori del tipo FS17 di sezione minima pari a 1,5 mmq; / - scatola portafrutto; / - frutto; / - placca in materiale plastico o metallico; / - tubazione incassata in PVC; / - raccordi. / Escluso: / - linea dorsale; / - opere murarie. / Specifiche: punto presa 2P+T 10/16A-250V bivalente in esecuzione ordinaria ad incasso	cad	0,16	64,48	18,460%
TOS26_07.I05.151.102	Oggetto: Punti luce e prese da incasso in esecuzione ordinaria ad incasso / Materiale: conduttori unipolari di rame rosso ricotto isolato in PVC di qualità S17 / Classe di reazione al fuoco: Cca-s3,d1,a3. / Compreso: / - quota parte delle cassette di derivazione in PVC; / - morsetti di derivazione in policarbonato; / - conduttori del tipo FS17 di sezione minima pari a 1,5 mmq; / - scatola portafrutto; / - frutto; / - placca in materiale plastico o metallico; / - tubazione incassata in PVC; / - raccordi. / Escluso: / - linea dorsale; / - opere murarie. / Specifiche: punto presa bipasso 2P+T 10/16A standard tedesco/italiano in esecuzione ordinaria ad incasso	cad	0,19	77,17	16,200%
TOS26_07.I05.151.104	Oggetto: Punti luce e prese da incasso in esecuzione ordinaria ad incasso / Materiale: conduttori unipolari di rame rosso ricotto isolato in PVC di qualità S17 / Classe di reazione al fuoco: Cca-s3,d1,a3. / Compreso: / - quota parte delle cassette di derivazione in PVC; / - morsetti di derivazione in policarbonato; / - conduttori del tipo FS17 di sezione minima pari a 1,5 mmq; / - scatola portafrutto; / - frutto; / - placca in materiale plastico o metallico; / - tubazione incassata in PVC; / - raccordi. / Escluso: / - linea dorsale; / - opere murarie. / Specifiche: Punto presa universale bipasso 2P+T 10/16A standard tedesco/italiano comandata da interruttore bipolare in esecuzione ordinaria ad incasso	cad	0,11	90,77	18,400%
TOS26_07.I05.151.104A	Oggetto: Punti luce e prese da incasso in esecuzione ordinaria ad incasso / Materiale: conduttori unipolari di rame rosso ricotto isolato in PVC di qualità S17 / Classe di reazione al fuoco: Cca-s3,d1,a3. / Compreso: / - quota parte delle cassette di derivazione in PVC; / - morsetti di derivazione in policarbonato; / - conduttori del tipo FS17 di sezione minima pari a 1,5 mmq; / - scatola portafrutto; / - frutto; / - placca in materiale plastico o metallico; / - tubazione incassata in PVC; / - raccordi. / Escluso: / - linea dorsale; / - opere murarie. / Specifiche: punto presa interbloccato 2P+T 10A-250V +M.T. 1P+Na-250V	cad	0,36	142,52	16,980%
TOS26_07.I05.151.301	Oggetto: Punti luce e prese da incasso in esecuzione ordinaria ad incasso / Materiale: conduttori unipolari di rame rosso ricotto isolato in PVC di qualità S17 / Classe di reazione al fuoco: Cca-s3,d1,a3. / Compreso: / - quota parte delle cassette di derivazione in PVC; / - morsetti di derivazione in policarbonato; / - conduttori del tipo FS17 di sezione minima pari a 1,5 mmq; / - scatola portafrutto; / - frutto; / - placca in materiale plastico o metallico; / - tubazione incassata in PVC; / - raccordi. / Escluso: / - linea dorsale; / - opere murarie. / Specifiche: preparazione punto presa telefonica con tubo diametro 25 mm	cad	0,11	43,31	20,320%
TOS26_07.I05.151.302	Oggetto: Punti luce e prese da incasso in esecuzione ordinaria ad incasso / Materiale: conduttori unipolari di rame rosso ricotto isolato in PVC di qualità S17 / Classe di reazione al fuoco: Cca-s3,d1,a3. / Compreso: / - quota parte delle cassette di derivazione in PVC; / - morsetti di derivazione in policarbonato; / - conduttori del tipo FS17 di sezione minima pari a 1,5 mmq; / - scatola portafrutto; / - frutto; / - placca in materiale plastico o metallico; / - tubazione incassata in PVC; / - raccordi. / Escluso: / - linea dorsale; / - opere murarie. / Specifiche: Scatola 503 di predisposizione punto energia - TP - TV.	cad	0,05	36,18	24,880%
TOS26_07.I05.151.303	Oggetto: Punti luce e prese da incasso in esecuzione ordinaria ad incasso / Materiale: conduttori unipolari di rame rosso ricotto isolato in PVC di qualità S17 / Classe di reazione al fuoco: Cca-s3,d1,a3. / Compreso: / - quota parte delle cassette di derivazione in PVC; / - morsetti di derivazione in policarbonato; / - conduttori del tipo FS17 di sezione minima pari a 1,5 mmq; / - scatola portafrutto; / - frutto; / - placca in materiale plastico o metallico; / - tubazione incassata in PVC; / - raccordi. / Escluso: / - linea dorsale; / - opere murarie. / Specifiche: / - punto presa tv coassiale diretto; / - Impedenza 75 ± 3Ω e guaina esterna in pvc bianco. / Compreso: quota parte di cavo coassiale schermato per uso interno con conduttore in rame Ø 0.8 mm. / Escluso: antenne	cad	0,20	79,07	14,420%
TOS26_07.I05.151.304	Oggetto: Punti luce e prese da incasso in esecuzione ordinaria ad incasso / Materiale: conduttori unipolari di rame rosso ricotto isolato in PVC di qualità S17 / Classe di reazione al fuoco: Cca-s3,d1,a3. / Compreso: / - quota parte delle cassette di derivazione in PVC; / - morsetti di derivazione in policarbonato; / - conduttori del tipo FS17 di sezione minima pari a 1,5 mmq; / - scatola portafrutto; / - frutto; / - placca in materiale plastico o metallico; / - tubazione incassata in PVC; / - raccordi. / Escluso: / - linea dorsale; / - opere murarie. / Specifiche: punto presa per rasoio con trasformatore di sicurezza	cad	0,37	149,38	8,370%
TOS26_07.I05.151.305	Oggetto: Punti luce e prese da incasso in esecuzione ordinaria ad incasso / Materiale: conduttori unipolari di rame rosso ricotto isolato in PVC di qualità S17 / Classe di reazione al fuoco: Cca-s3,d1,a3. / Compreso: / - quota parte delle cassette di derivazione in PVC; / - morsetti di derivazione in policarbonato; / - conduttori del tipo FS17 di sezione minima pari a 1,5 mmq; / - scatola portafrutto; / - frutto; / - placca in materiale plastico o metallico; / - tubazione incassata in PVC; / - raccordi. / Escluso: / - linea dorsale; / - opere murarie. / Specifiche: Cronotermostato giornaliero/settimanale a cavalieri da parete per riscaldamento - alim. a batterie.	cad	0,40	317,18	3,150%
TOS26_07.I05.151.306	Oggetto: Punti luce e prese da incasso in esecuzione ordinaria ad incasso / Materiale: conduttori unipolari di rame rosso ricotto isolato in PVC di qualità S17 / Classe di reazione al fuoco: Cca-s3,d1,a3. / Compreso: / - quota parte delle cassette di derivazione in PVC; / - morsetti di derivazione in policarbonato; / - conduttori del tipo FS17 di sezione minima pari a 1,5 mmq; / - scatola portafrutto; / - frutto; / - placca in materiale plastico o metallico; / - tubazione incassata in PVC; / - raccordi. / Escluso: / - linea dorsale; / - opere murarie. / Specifiche: Alimentazione elettrovalvola.	cad	0,05	40,69	34,410%
TOS26_07.I05.151.307	Oggetto: Punti luce e prese da incasso in esecuzione ordinaria ad incasso / Materiale: conduttori unipolari di rame rosso ricotto isolato in PVC di qualità S17 / Classe di reazione al fuoco: Cca-s3,d1,a3. / Compreso: / - quota parte delle cassette di derivazione in PVC; / - morsetti di derivazione in policarbonato; / - conduttori del tipo FS17 di sezione minima pari a 1,5 mmq; / - scatola portafrutto; / - frutto; / - placca in materiale plastico o metallico; / - tubazione incassata in PVC; / - raccordi. / Escluso: / - linea dorsale; / - opere murarie. / Specifiche: Campanello fuori porta.	cad	0,14	114,62	17,450%
TOS26_07.I05.151.308	Oggetto: Punti luce e prese da incasso in esecuzione ordinaria ad incasso / Materiale: conduttori unipolari di rame rosso ricotto isolato in PVC di qualità S17 / Classe di reazione al fuoco: Cca-s3,d1,a3. / Compreso: / - quota parte delle cassette di derivazione in PVC; / - morsetti di derivazione in policarbonato; / - conduttori del tipo FS17 di sezione minima pari a 1,5 mmq; / - scatola portafrutto; / - frutto; / - placca in materiale plastico o metallico; / - tubazione incassata in PVC; / - raccordi. / Escluso: / - linea dorsale; / - opere murarie. / Specifiche: Campanello fuori porta IP55.	cad	0,14	113,07	17,690%
TOS26_07.I05.155.001	Oggetto: Punti luce e punti presa ad incasso per locali con controsoffitto / Materiale: conduttori unipolaridi rame rosso ricotto isolato in gomma HEPR di qualità G17 / Classe di reazione al fuoco: Cca-s3,d1,a3. / Compreso: / - quota parte delle cassette di derivazione ed eventuali pressacavi; / - morsetti di derivazione in policarbonato; / - conduttori del tipo FG17 di sezione minima di fase e di terra pari a 1,5 MMQ; / - scatola portafrutto incassata a muro; / - frutto; / - copriforo; / - supporto placca; / - placca in materiale plastico o metallico; / - tubazione in PVC autoestinguente incassata ed il tratto in cavo FG16OM16 dalla scatola di derivazione fino alla plafoniera. / Escluso: / - la linea dorsale; / - opere murarie. / Specifiche: Punto luce e punto di comando a semplice interruzione sottotraccia / Compreso: / -fornitura; / - posa; / - quota parte delle cassette di derivazione; / - morsetti di derivazione in policarbonato; / - conduttori del tipo FG17 di sezione minima pari a 1.5 mmq; / - scatola portafrutto incassata; / - frutto; / - copriforo; / - supporto placca; / - placca in materiale plastico o metallico; / - tubazione in PVC autoestinguente incassata sotto intonaco. / Escluso: / - opere murarie; / - la linea dorsale.	cad	0,06	44,74	37,340%
TOS26_07.I05.155.001A	Oggetto: Punti luce e punti presa ad incasso per locali con controsoffitto / Materiale: conduttori unipolaridi rame rosso ricotto isolato in gomma HEPR di qualità G17 / Classe di reazione al fuoco: Cca-s3,d1,a3. / Compreso: / - quota parte delle cassette di derivazione ed eventuali pressacavi; / - morsetti di derivazione in policarbonato; / - conduttori del tipo FG17 di sezione minima di fase e di terra pari a 1,5 MMQ; / - scatola portafrutto incassata a muro; / - frutto; / - copriforo; / - supporto placca; / - placca in materiale plastico o metallico; / - tubazione in PVC autoestinguente incassata ed il tratto in cavo FG16OM16 dalla scatola di derivazione fino alla plafoniera. / Escluso: / - la linea dorsale; / - opere murarie. / Specifiche: Punto luce entro canalizzazioni esistenti / Compreso: / - fornitura; / - posa; / - morsetti di derivazione in policarbonato; / - quota parte della cassetta di derivazione; / - conduttori del tipo FG17 di sezione minima pari a 1,5 mmq; / - scatola portafrutto; / - supporto placca; / - frutto; / - placca in materiale plastico o metallico. / Escluso: la linea dorsale	cad	0,05	36,52	27,390%
TOS26_07.I05.155.001E	Oggetto: Punti luce e punti presa ad incasso per locali con controsoffitto / Materiale: conduttori unipolaridi rame rosso ricotto isolato in gomma HEPR di qualità G17 / Classe di reazione al fuoco: Cca-s3,d1,a3. / Compreso: / - quota parte delle cassette di derivazione ed eventuali pressacavi; / - morsetti di derivazione in policarbonato; / - conduttori del tipo FG17 di sezione minima di fase e di terra pari a 1,5 MMQ; / - scatola portafrutto incassata a muro; / - frutto; / - copriforo; / - supporto placca; / - placca in materiale plastico o metallico; / - tubazione in PVC autoestinguente incassata ed il tratto in cavo FG16OM16 dalla scatola di derivazione fino alla plafoniera. / Escluso: / - la linea dorsale; / - opere murarie. / Specifiche: Punto luce a semplice interruzione ad incasso per locali con controsoffitto.	cad	0,08	61,89	26,990%
TOS26_07.I05.155.002	Oggetto: Punti luce e punti presa ad incasso per locali con controsoffitto / Materiale: conduttori unipolaridi rame rosso ricotto isolato in gomma HEPR di qualità G17 / Classe di reazione al fuoco: Cca-s3,d1,a3. / Compreso: / - quota parte delle cassette di derivazione ed eventuali pressacavi; / - morsetti di derivazione in policarbonato; / - conduttori del tipo FG17 di sezione minima di fase e di terra pari a 1,5 MMQ; / - scatola portafrutto incassata a muro; / - frutto; / - copriforo; / - supporto placca; / - placca in materiale plastico o metallico; / - tubazione in PVC autoestinguente incassata ed il tratto in cavo FG16OM16 dalla scatola di derivazione fino alla plafoniera. / Escluso: / - la linea dorsale; / - opere murarie. / Specifiche: Punto luce a semplice interruzione comandato da interruttore bipolare ad incasso per locali con controsoffitto	cad	0,09	69,48	24,040%
TOS26_07.I05.155.003	Oggetto: Punti luce e punti presa ad incasso per locali con controsoffitto / Materiale: conduttori unipolaridi rame rosso ricotto isolato in gomma HEPR di qualità G17 / Classe di reazione al fuoco: Cca-s3,d1,a3. / Compreso: / - quota parte delle cassette di derivazione ed eventuali pressacavi; / - morsetti di derivazione in policarbonato; / - conduttori del tipo FG17 di sezione minima di fase e di terra pari a 1,5 MMQ; / - scatola portafrutto incassata a muro; / - frutto; / - copriforo; / - supporto placca; / - placca in materiale plastico o metallico; / - tubazione in PVC autoestinguente incassata ed il tratto in cavo FG16OM16 dalla scatola di derivazione fino alla plafoniera. / Escluso: / - la linea dorsale; / - opere murarie. / Specifiche: Punto luce deviato sottotraccia.	cad	0,12	93,56	31,160%
TOS26_07.I05.155.005	Oggetto: Punti luce e punti presa ad incasso per locali con controsoffitto / Materiale: conduttori unipolaridi rame rosso ricotto isolato in gomma HEPR di qualità G17 / Classe di reazione al fuoco: Cca-s3,d1,a3. / Compreso: / - quota parte delle cassette di derivazione ed eventuali pressacavi; / - morsetti di derivazione in policarbonato; / - conduttori del tipo FG17 di sezione minima di fase e di terra pari a 1,5 MMQ; / - scatola portafrutto incassata a muro; / - frutto; / - copriforo; / - supporto placca; / - placca in materiale plastico o metallico; / - tubazione in PVC autoestinguente incassata ed il tratto in cavo FG16OM16 dalla scatola di derivazione fino alla plafoniera. / Escluso: / - la linea dorsale; / - opere murarie. / Specifiche: Punto luce con comando a pulsante e relè sottotraccia.	cad	0,11	84,47	19,770%
TOS26_07.I05.155.007	Oggetto: Punti luce e punti presa ad incasso per locali con controsoffitto / Materiale: conduttori unipolaridi rame rosso ricotto isolato in gomma HEPR di qualità G17 / Classe di reazione al fuoco: Cca-s3,d1,a3. / Compreso: / - quota parte delle cassette di derivazione ed eventuali pressacavi; / - morsetti di derivazione in policarbonato; / - conduttori del tipo FG17 di sezione minima di fase e di terra pari a 1,5 MMQ; / - scatola portafrutto incassata a muro; / - frutto; / - copriforo; / - supporto placca; / - placca in materiale plastico o metallico; / - tubazione in PVC autoestinguente incassata ed il tratto in cavo FG16OM16 dalla scatola di derivazione fino alla plafoniera. / Escluso: / - la linea dorsale; / - opere murarie. / Specifiche: Punto luce aggiunto sottotraccia / Compreso: / - quota parte della cassetta di derivazione; / - morsetti di derivazione in policarbonato; / - conduttori del tipo FG17 di sezione minima pari a 1,5 mmq., le tubazioni corrugate. / Escluso: opere murarie.	cad	0,03	26,40	37,890%
TOS26_07.I05.155.008	Oggetto: Punti luce e punti presa ad incasso per locali con controsoffitto / Materiale: conduttori unipolaridi rame rosso ricotto isolato in gomma HEPR di qualità G17 / Classe di reazione al fuoco: Cca-s3,d1,a3. / Compreso: / - quota parte delle cassette di derivazione ed eventuali pressacavi; / - morsetti di derivazione in policarbonato; / - conduttori del tipo FG17 di sezione minima di fase e di terra pari a 1,5 MMQ; / - scatola portafrutto incassata a muro; / - frutto; / - copriforo; / - supporto placca; / - placca in materiale plastico o metallico; / - tubazione in PVC autoestinguente incassata ed il tratto in cavo FG16OM16 dalla scatola di derivazione fino alla plafoniera. / Escluso: / - la linea dorsale; / - opere murarie. / Specifiche: / - Rilevatore di movimento a infrarossi orientabile IP54 raggio di azione indicativo 12mt; / - alimentazione 230Vac 50-60Hz; / - carico max. 600W. / Compreso: / - regolazione di durata intervento; / - regolazione soglia crepuscolare; / - morsetti di derivazione in policarbonato; / - quota parte della scatola di derivazione e il conduttore di alimentazione FG16OM16. / Escluso: opere murarie.	cad	0,22	173,21	9,530%
TOS26_07.I05.155.100	Oggetto: Punti luce e punti presa ad incasso per locali con controsoffitto / Materiale: conduttori unipolaridi rame rosso ricotto isolato in gomma HEPR di qualità G17 / Classe di reazione al fuoco: Cca-s3,d1,a3. / Compreso: / - quota parte delle cassette di derivazione ed eventuali pressacavi; / - morsetti di derivazione in policarbonato; / - conduttori del tipo FG17 di sezione minima di fase e di terra pari a 1,5 MMQ; / - scatola portafrutto incassata a muro; / - frutto; / - copriforo; / - supporto placca; / - placca in materiale plastico o metallico; / - tubazione in PVC autoestinguente incassata ed il tratto in cavo FG16OM16 dalla scatola di derivazione fino alla plafoniera. / Escluso: / - la linea dorsale; / - opere murarie. / Specifiche: Punto presa sottotraccia 2P+T 10A-250V / Compreso: / - fornitura; / - posa; / - quota parte della cassetta di derivazione incassata a muro; / - morsetti di derivazione in policarbonato; / - conduttori del tipo FG17 di sezione minima di fase e di terra pari a 2,5 mmq; / - scatola portafrutto; / - frutto; / - copriforo; / - supporto placca; / - placca in materiale plastico o metallico; / - tubazione in PVC autoestinguente, incassata sotto intonaco. / Escluso: / - linea dorsale; / - opere murarie.	cad	0,07	58,97	18,660%
TOS26_07.I05.155.101	Oggetto: Punti luce e punti presa ad incasso per locali con controsoffitto / Materiale: conduttori unipolaridi rame rosso ricotto isolato in gomma HEPR di qualità G17 / Classe di reazione al fuoco: Cca-s3,d1,a3. / Compreso: / - quota parte delle cassette di derivazione ed eventuali pressacavi; / - morsetti di derivazione in policarbonato; / - conduttori del tipo FG17 di sezione minima di fase e di terra pari a 1,5 MMQ; / - scatola portafrutto incassata a muro; / - frutto; / - copriforo; / - supporto placca; / - placca in materiale plastico o metallico; / - tubazione in PVC autoestinguente incassata ed il tratto in cavo FG16OM16 dalla scatola di derivazione fino alla plafoniera. / Escluso: / - la linea dorsale; / - opere murarie. / Specifiche: Punto presa 2P+T 10/16A-250V bivalente in esecuzione ordinaria ad incasso	cad	0,07	59,43	18,510%
TOS26_07.I05.155.102	Oggetto: Punti luce e punti presa ad incasso per locali con controsoffitto / Materiale: conduttori unipolaridi rame rosso ricotto isolato in gomma HEPR di qualità G17 / Classe di reazione al fuoco: Cca-s3,d1,a3. / Compreso: / - quota parte delle cassette di derivazione ed eventuali pressacavi; / - morsetti di derivazione in policarbonato; / - conduttori del tipo FG17 di sezione minima di fase e di terra pari a 1,5 MMQ; / - scatola portafrutto incassata a muro; / - frutto; / - copriforo; / - supporto placca; / - placca in materiale plastico o metallico; / - tubazione in PVC autoestinguente incassata ed il tratto in cavo FG16OM16 dalla scatola di derivazione fino alla plafoniera. / Escluso: / - la linea dorsale; / - opere murarie. / Specifiche: Punto presa sottotraccia 2P+T 10/16A-250V / Tipo: Unel bivalente / Compreso: / - fornitura; / - posa; / - quota parte della cassetta di derivazione incassata a muro; / - morsetti di derivazione in policarbonato; / - conduttori del tipo FG17 di sezione minima di fase e di terra pari a 2,5 mmq; / - scatola portafrutto; / - frutto; i copriforo; / - supporto placca; / - placca in materiale plastico o metallico; / - tubazione in PVC autoestinguente, incassata sotto intonaco. / Escluso: / - la linea dorsale; / - opere murarie.	cad	0,08	59,81	18,390%
TOS26_07.I05.155.103	Oggetto: Punti luce e punti presa ad incasso per locali con controsoffitto / Materiale: conduttori unipolaridi rame rosso ricotto isolato in gomma HEPR di qualità G17 / Classe di reazione al fuoco: Cca-s3,d1,a3. / Compreso: / - quota parte delle cassette di derivazione ed eventuali pressacavi; / - morsetti di derivazione in policarbonato; / - conduttori del tipo FG17 di sezione minima di fase e di terra pari a 1,5 MMQ; / - scatola portafrutto incassata a muro; / - frutto; / - copriforo; / - supporto placca; / - placca in materiale plastico o metallico; / - tubazione in PVC autoestinguente incassata ed il tratto in cavo FG16OM16 dalla scatola di derivazione fino alla plafoniera. / Escluso: / - la linea dorsale; / - opere murarie. / Specifiche: Punto presa aggiunto tipo UNEL su canali esistenti. / Compreso: / - fornitura; / - posa; / - morsetti di derivazione in policarbonato; / - quota parte della cassetta di derivazione; / - conduttori del tipo FG17 di sezione minima pari a 2,5 mmq; / - scatola portafrutto; / - supporto placca; / - frutto; / - placca in materiale plastico o metallico. / Escluso: linea dorsale.	cad	0,07	58,47	28,570%
TOS26_07.I05.155.109	Oggetto: Punti luce e punti presa ad incasso per locali con controsoffitto / Materiale: conduttori unipolaridi rame rosso ricotto isolato in gomma HEPR di qualità G17 / Classe di reazione al fuoco: Cca-s3,d1,a3. / Compreso: / - quota parte delle cassette di derivazione ed eventuali pressacavi; / - morsetti di derivazione in policarbonato; / - conduttori del tipo FG17 di sezione minima di fase e di terra pari a 1,5 MMQ; / - scatola portafrutto incassata a muro; / - frutto; / - copriforo; / - supporto placca; / - placca in materiale plastico o metallico; / - tubazione in PVC autoestinguente incassata ed il tratto in cavo FG16OM16 dalla scatola di derivazione fino alla plafoniera. / Escluso: / - la linea dorsale; / - opere murarie. / Specifiche: Punto presa sottotraccia CEE monofase (2P+T) fino a 16A. / Compreso: / - fornitura; / - posa; / - cassetta di derivazione incassata a muro; / - morsetti di derivazione a mantello o con caratteristiche analoghe; / - conduttori del tipo FG17 di sezione minima di fase e di terra pari a 2,5 mmq; / - tubazione in PVC autoestinguente, incassata sotto intonaco. / Escluso: / - presa elettrica; / - linea dorsale; / - opere murarie.	cad	0,06	46,96	37,490%
TOS26_07.I05.155.109A	Oggetto: Punti luce e punti presa ad incasso per locali con controsoffitto / Materiale: conduttori unipolaridi rame rosso ricotto isolato in gomma HEPR di qualità G17 / Classe di reazione al fuoco: Cca-s3,d1,a3. / Compreso: / - quota parte delle cassette di derivazione ed eventuali pressacavi; / - morsetti di derivazione in policarbonato; / - conduttori del tipo FG17 di sezione minima di fase e di terra pari a 1,5 MMQ; / - scatola portafrutto incassata a muro; / - frutto; / - copriforo; / - supporto placca; / - placca in materiale plastico o metallico; / - tubazione in PVC autoestinguente incassata ed il tratto in cavo FG16OM16 dalla scatola di derivazione fino alla plafoniera. / Escluso: / - la linea dorsale; / - opere murarie. / Specifiche: Punto presa sottotraccia CEE monofase (2P+T) 32A. / Compreso: / - fornitura; / - posa; / - quota parte della cassetta di derivazione incassata a muro; / - morsetti di derivazione in policarbonato; / - conduttori del tipo FG17 di sezione minima di fase e di terra pari a 6,0 mmq; / - tubazione in PVC autoestinguente, incassata sotto intonaco. / Escluso: / - presa / - linea dorsale; / - opere murarie.	cad	0,08	65,31	26,950%
TOS26_07.I05.155.110	Oggetto: Punti luce e punti presa ad incasso per locali con controsoffitto / Materiale: conduttori unipolaridi rame rosso ricotto isolato in gomma HEPR di qualità G17 / Classe di reazione al fuoco: Cca-s3,d1,a3. / Compreso: / - quota parte delle cassette di derivazione ed eventuali pressacavi; / - morsetti di derivazione in policarbonato; / - conduttori del tipo FG17 di sezione minima di fase e di terra pari a 1,5 MMQ; / - scatola portafrutto incassata a muro; / - frutto; / - copriforo; / - supporto placca; / - placca in materiale plastico o metallico; / - tubazione in PVC autoestinguente incassata ed il tratto in cavo FG16OM16 dalla scatola di derivazione fino alla plafoniera. / Escluso: / - la linea dorsale; / - opere murarie. / Specifiche: Punto presa sottotraccia CEE trifase (3P+N+T) fino a 16A. / Compreso: / - fornitura; / - posa; / - cassetta di derivazione incassata a muro; / - morsetti di derivazione a mantello o con caratteristiche analoghe; / - conduttori del tipo FG17 di sezione minima di fase e di terra pari a 2,5 mmq; / - tubazione in PVC autoestinguente, incassata sotto intonaco. / Escluso: / - presa; / - linea dorsale; / - opere murarie.	cad	0,07	57,22	30,760%
TOS26_07.I05.155.110A	Oggetto: Punti luce e punti presa ad incasso per locali con controsoffitto / Materiale: conduttori unipolaridi rame rosso ricotto isolato in gomma HEPR di qualità G17 / Classe di reazione al fuoco: Cca-s3,d1,a3. / Compreso: / - quota parte delle cassette di derivazione ed eventuali pressacavi; / - morsetti di derivazione in policarbonato; / - conduttori del tipo FG17 di sezione minima di fase e di terra pari a 1,5 MMQ; / - scatola portafrutto incassata a muro; / - frutto; / - copriforo; / - supporto placca; / - placca in materiale plastico o metallico; / - tubazione in PVC autoestinguente incassata ed il tratto in cavo FG16OM16 dalla scatola di derivazione fino alla plafoniera. / Escluso: / - la linea dorsale; / - opere murarie. / Specifiche: Punto presa sottotraccia - CEE trifase (3P+N+T) 32A. / Compreso: / - fornitura; / - posa; / - scatola di derivazione incassata a muro; / - morsetti di derivazione a mantello o con caratteristiche analoghe; / - conduttori del tipo FG17 di sezione minima di fase e di terra pari a 6,0 mmq; / - tubazione in PVC autoestinguente, incassata sotto intonaco. / Escluso: / - presa; / - linea dorsale; / - opere murarie.	cad	0,11	85,78	20,520%
TOS26_07.I05.155.200	Oggetto: Punti luce e punti presa ad incasso per locali con controsoffitto / Materiale: conduttori unipolaridi rame rosso ricotto isolato in gomma HEPR di qualità G17 / Classe di reazione al fuoco: Cca-s3,d1,a3. / Compreso: / - quota parte delle cassette di derivazione ed eventuali pressacavi; / - morsetti di derivazione in policarbonato; / - conduttori del tipo FG17 di sezione minima di fase e di terra pari a 1,5 MMQ; / - scatola portafrutto incassata a muro; / - frutto; / - copriforo; / - supporto placca; / - placca in materiale plastico o metallico; / - tubazione in PVC autoestinguente incassata ed il tratto in cavo FG16OM16 dalla scatola di derivazione fino alla plafoniera. / Escluso: / - la linea dorsale; / - opere murarie. / Specifiche: Punto presa aggiunto tipo UNEL per centralino modulare multipresa da 2 a 24 moduli. / Compreso: / - fornitura; / - posa; / - morsetti di derivazione in policarbonato; / - quota parte della cassetta di derivazione; / - conduttori del tipo FG17 di sezione minima pari a 2,5 mmq. / Escluso: / - centralino; / - linea dorsale.	cad	0,06	46,96	37,490%
TOS26_07.I05.155.202	Oggetto: Punti luce e punti presa ad incasso per locali con controsoffitto / Materiale: conduttori unipolaridi rame rosso ricotto isolato in gomma HEPR di qualità G17 / Classe di reazione al fuoco: Cca-s3,d1,a3. / Compreso: / - quota parte delle cassette di derivazione ed eventuali pressacavi; / - morsetti di derivazione in policarbonato; / - conduttori del tipo FG17 di sezione minima di fase e di terra pari a 1,5 MMQ; / - scatola portafrutto incassata a muro; / - frutto; / - copriforo; / - supporto placca; / - placca in materiale plastico o metallico; / - tubazione in PVC autoestinguente incassata ed il tratto in cavo FG16OM16 dalla scatola di derivazione fino alla plafoniera. / Escluso: / - la linea dorsale; / - opere murarie. / Specifiche: F.P.O centralino 12 moduli / Compreso: / - prese; / - interruttoredi protezione da incasso così composto, centralino in contenitore termoplastico da incasso con porta reversibile con chiusura a scatto, completo di barra DIN per il montaggio di apparecchiature modulari, morsettiere componibili, n° 4 prese modulari per inserimento diretto barra DIN tipo UNEL 16 A con terra centrale, n° 1 Interruttore MT 10A, 4,5 KA in Curva C; / - accessori vari di cablaggio; / - montaggio; / - fissaggio; / - onere ed accessorio atto a rendere l'installazione funzionante e conforme alla regola dell'arte. / Conforme: CEI EN 61439-1.	cad	0,20	160,90	7,930%
TOS26_07.I05.155.202A	Oggetto: Punti luce e punti presa ad incasso per locali con controsoffitto / Materiale: conduttori unipolaridi rame rosso ricotto isolato in gomma HEPR di qualità G17 / Classe di reazione al fuoco: Cca-s3,d1,a3. / Compreso: / - quota parte delle cassette di derivazione ed eventuali pressacavi; / - morsetti di derivazione in policarbonato; / - conduttori del tipo FG17 di sezione minima di fase e di terra pari a 1,5 MMQ; / - scatola portafrutto incassata a muro; / - frutto; / - copriforo; / - supporto placca; / - placca in materiale plastico o metallico; / - tubazione in PVC autoestinguente incassata ed il tratto in cavo FG16OM16 dalla scatola di derivazione fino alla plafoniera. / Escluso: / - la linea dorsale; / - opere murarie. / Specifiche: F.P.O di centralino 24 moduli / Compreso: / - prese; / - interruttore di protezione da incasso così composto, centralino in contenitore termoplastico da incasso con porta reversibile con chiusura a scatto, completo di barra DIN per il montaggio di apparecchiature modulari, morsettiere componibili, n° 8 prese modulari per inserimento diretto barra DIN tipo UNEL 16 A con terra centrale, n° 1 Interruttore magnetotermico da 10A, 4,5 KA in Curva C; / - accessori vari di cablaggio; / - montaggio; / - fissaggio; / - onere ed accessorio atto a rendere l'installazione funzionante e conforme alla regola dell'arte. / Conforme: CEI EN 61439-1.	cad	0,35	279,59	6,390%
TOS26_07.I05.156.001	Oggetto: Punti luce e punti presa per installazione a vista / Materiale: conduttori unipolari di rame rosso ricotto isolato in gomma HEPR di qualità G17 / Classe di reazione al fuoco: Cca-s3,d1,a3. / Compreso: / - fornitura; / - posa; / - quota parte delle cassette di derivazione; / - morsetti di derivazione in policarbonato; / - conduttori del tipo FG17 di sezione minima pari a 1,5 mmq; / - scatola portafrutto; / - frutto; / - copriforo; / - supporto placca; / - placca in materiale plastico o metallico; / - canaletta in PVC autoestinguente a battiscopa/cornice o multifunzionale. / Escluso: / - linea dorsale; / - opere murarie. / Specifiche: Punto luce in semplice interruzione su canaletta in PVC autoestinguente a battiscopa/cornice o multifunzionale	cad	0,14	109,02	22,940%
TOS26_07.I05.156.001A	Oggetto: Punti luce e punti presa per installazione a vista / Materiale: conduttori unipolari di rame rosso ricotto isolato in gomma HEPR di qualità G17 / Classe di reazione al fuoco: Cca-s3,d1,a3. / Compreso: / - fornitura; / - posa; / - quota parte delle cassette di derivazione; / - morsetti di derivazione in policarbonato; / - conduttori del tipo FG17 di sezione minima pari a 1,5 mmq; / - scatola portafrutto; / - frutto; / - copriforo; / - supporto placca; / - placca in materiale plastico o metallico; / - canaletta in PVC autoestinguente a battiscopa/cornice o multifunzionale. / Escluso: / - linea dorsale; / - opere murarie. / Specifiche: Punto luce in vista a semplice interruzione in tubazione rigida in PVC	cad	0,06	50,48	49,540%
TOS26_07.I05.156.001B	Oggetto: Punti luce e punti presa per installazione a vista / Materiale: conduttori unipolari di rame rosso ricotto isolato in gomma HEPR di qualità G17 / Classe di reazione al fuoco: Cca-s3,d1,a3. / Compreso: / - fornitura; / - posa; / - quota parte delle cassette di derivazione; / - morsetti di derivazione in policarbonato; / - conduttori del tipo FG17 di sezione minima pari a 1,5 mmq; / - scatola portafrutto; / - frutto; / - copriforo; / - supporto placca; / - placca in materiale plastico o metallico; / - canaletta in PVC autoestinguente a battiscopa/cornice o multifunzionale. / Escluso: / - linea dorsale; / - opere murarie. / Specifiche: Punto luce IP55 in tubazione in acciaio zincato	cad	0,09	74,54	33,550%
TOS26_07.I05.156.002	Oggetto: Punti luce e punti presa per installazione a vista / Materiale: conduttori unipolari di rame rosso ricotto isolato in gomma HEPR di qualità G17 / Classe di reazione al fuoco: Cca-s3,d1,a3. / Compreso: / - fornitura; / - posa; / - quota parte delle cassette di derivazione; / - morsetti di derivazione in policarbonato; / - conduttori del tipo FG17 di sezione minima pari a 1,5 mmq; / - scatola portafrutto; / - frutto; / - copriforo; / - supporto placca; / - placca in materiale plastico o metallico; / - canaletta in PVC autoestinguente a battiscopa/cornice o multifunzionale. / Escluso: / - linea dorsale; / - opere murarie. / Specifiche: Punto luce IP55 ad interruzione bipolare in tubazione di accaio zincato	cad	0,10	80,62	31,010%
TOS26_07.I05.156.003	Oggetto: Punti luce e punti presa per installazione a vista / Materiale: conduttori unipolari di rame rosso ricotto isolato in gomma HEPR di qualità G17 / Classe di reazione al fuoco: Cca-s3,d1,a3. / Compreso: / - fornitura; / - posa; / - quota parte delle cassette di derivazione; / - morsetti di derivazione in policarbonato; / - conduttori del tipo FG17 di sezione minima pari a 1,5 mmq; / - scatola portafrutto; / - frutto; / - copriforo; / - supporto placca; / - placca in materiale plastico o metallico; / - canaletta in PVC autoestinguente a battiscopa/cornice o multifunzionale. / Escluso: / - linea dorsale; / - opere murarie. / Specifiche: Punto luce deviato su canaletta in PVC autoestinguente a battiscopa/cornice o multifunzionale / Materiale: PVC	cad	0,25	199,32	18,820%
TOS26_07.I05.156.003A	Oggetto: Punti luce e punti presa per installazione a vista / Materiale: conduttori unipolari di rame rosso ricotto isolato in gomma HEPR di qualità G17 / Classe di reazione al fuoco: Cca-s3,d1,a3. / Compreso: / - fornitura; / - posa; / - quota parte delle cassette di derivazione; / - morsetti di derivazione in policarbonato; / - conduttori del tipo FG17 di sezione minima pari a 1,5 mmq; / - scatola portafrutto; / - frutto; / - copriforo; / - supporto placca; / - placca in materiale plastico o metallico; / - canaletta in PVC autoestinguente a battiscopa/cornice o multifunzionale. / Escluso: / - linea dorsale; / - opere murarie. / Specifiche: Punto luce in vista in tubazione P.V.C. autoestinguente / Compreso: / - fornitura; / - posa; / - quota parte delle cassette di derivazione; / - morsetti di derivazione in policarbonato; / - conduttori del tipo FG17 di sezione minima pari a mmq 1,5; / - scatola portafrutto; / - frutto; / - copriforo; / - supporto placca; / - placca in materiale plastico o metallico; / - tubazione in PVC autoestinguente a vista. / Escluso: / - linea dorsale; / - opere murarie.	cad	0,12	93,59	40,070%
TOS26_07.I05.156.003C	Oggetto: Punti luce e punti presa per installazione a vista / Materiale: conduttori unipolari di rame rosso ricotto isolato in gomma HEPR di qualità G17 / Classe di reazione al fuoco: Cca-s3,d1,a3. / Compreso: / - fornitura; / - posa; / - quota parte delle cassette di derivazione; / - morsetti di derivazione in policarbonato; / - conduttori del tipo FG17 di sezione minima pari a 1,5 mmq; / - scatola portafrutto; / - frutto; / - copriforo; / - supporto placca; / - placca in materiale plastico o metallico; / - canaletta in PVC autoestinguente a battiscopa/cornice o multifunzionale. / Escluso: / - linea dorsale; / - opere murarie. / Specifiche: Punto luce IP55 in tubazione di acciaio zincato	cad	0,20	161,06	23,290%
TOS26_07.I05.156.004	Oggetto: Punti luce e punti presa per installazione a vista / Materiale: conduttori unipolari di rame rosso ricotto isolato in gomma HEPR di qualità G17 / Classe di reazione al fuoco: Cca-s3,d1,a3. / Compreso: / - fornitura; / - posa; / - quota parte delle cassette di derivazione; / - morsetti di derivazione in policarbonato; / - conduttori del tipo FG17 di sezione minima pari a 1,5 mmq; / - scatola portafrutto; / - frutto; / - copriforo; / - supporto placca; / - placca in materiale plastico o metallico; / - canaletta in PVC autoestinguente a battiscopa/cornice o multifunzionale. / Escluso: / - linea dorsale; / - opere murarie. / Specifiche: Punto luce IP55 intermedio in aggiunta al punto luce deviato in tubazione di acciaio zincato	cad	0,16	126,03	19,840%
TOS26_07.I05.156.005	Oggetto: Punti luce e punti presa per installazione a vista / Materiale: conduttori unipolari di rame rosso ricotto isolato in gomma HEPR di qualità G17 / Classe di reazione al fuoco: Cca-s3,d1,a3. / Compreso: / - fornitura; / - posa; / - quota parte delle cassette di derivazione; / - morsetti di derivazione in policarbonato; / - conduttori del tipo FG17 di sezione minima pari a 1,5 mmq; / - scatola portafrutto; / - frutto; / - copriforo; / - supporto placca; / - placca in materiale plastico o metallico; / - canaletta in PVC autoestinguente a battiscopa/cornice o multifunzionale. / Escluso: / - linea dorsale; / - opere murarie. / Specifiche: Punto luce IP55 in tubazione di acciaio zincato	cad	0,16	127,72	13,080%
TOS26_07.I05.156.005A	Oggetto: Punti luce e punti presa per installazione a vista / Materiale: conduttori unipolari di rame rosso ricotto isolato in gomma HEPR di qualità G17 / Classe di reazione al fuoco: Cca-s3,d1,a3. / Compreso: / - fornitura; / - posa; / - quota parte delle cassette di derivazione; / - morsetti di derivazione in policarbonato; / - conduttori del tipo FG17 di sezione minima pari a 1,5 mmq; / - scatola portafrutto; / - frutto; / - copriforo; / - supporto placca; / - placca in materiale plastico o metallico; / - canaletta in PVC autoestinguente a battiscopa/cornice o multifunzionale. / Escluso: / - linea dorsale; / - opere murarie. / Specifiche: Punto luce IP55 in vista in tubazione di acciaio zincato con comando a pulsante luminoso e relè da quadro	cad	0,29	232,08	7,200%
TOS26_07.I05.156.006	Oggetto: Punti luce e punti presa per installazione a vista / Materiale: conduttori unipolari di rame rosso ricotto isolato in gomma HEPR di qualità G17 / Classe di reazione al fuoco: Cca-s3,d1,a3. / Compreso: / - fornitura; / - posa; / - quota parte delle cassette di derivazione; / - morsetti di derivazione in policarbonato; / - conduttori del tipo FG17 di sezione minima pari a 1,5 mmq; / - scatola portafrutto; / - frutto; / - copriforo; / - supporto placca; / - placca in materiale plastico o metallico; / - canaletta in PVC autoestinguente a battiscopa/cornice o multifunzionale. / Escluso: / - linea dorsale; / - opere murarie. / Specifiche: Punto luce IP55 in tubazione di acciaio zincato con comando da quadro	cad	0,09	71,52	23,360%
TOS26_07.I05.156.007	Oggetto: Punti luce e punti presa per installazione a vista / Materiale: conduttori unipolari di rame rosso ricotto isolato in gomma HEPR di qualità G17 / Classe di reazione al fuoco: Cca-s3,d1,a3. / Compreso: / - fornitura; / - posa; / - quota parte delle cassette di derivazione; / - morsetti di derivazione in policarbonato; / - conduttori del tipo FG17 di sezione minima pari a 1,5 mmq; / - scatola portafrutto; / - frutto; / - copriforo; / - supporto placca; / - placca in materiale plastico o metallico; / - canaletta in PVC autoestinguente a battiscopa/cornice o multifunzionale. / Escluso: / - linea dorsale; / - opere murarie. / Specifiche: Punto luce IP55 intermedio in aggiunta al punto luce deviato in tubazione di acciaio zincato	cad	0,05	40,37	24,780%
TOS26_07.I05.156.100	Oggetto: Punti luce e punti presa per installazione a vista / Materiale: conduttori unipolari di rame rosso ricotto isolato in gomma HEPR di qualità G17 / Classe di reazione al fuoco: Cca-s3,d1,a3. / Compreso: / - fornitura; / - posa; / - quota parte delle cassette di derivazione; / - morsetti di derivazione in policarbonato; / - conduttori del tipo FG17 di sezione minima pari a 1,5 mmq; / - scatola portafrutto; / - frutto; / - copriforo; / - supporto placca; / - placca in materiale plastico o metallico; / - canaletta in PVC autoestinguente a battiscopa/cornice o multifunzionale. / Escluso: / - linea dorsale; / - opere murarie. / Specifiche: Punto presa 2P+T 10A-250V su canaletta in PVC autoestinguente a battiscopa/cornice o multifunzionale / Materiale: P.V.C.	cad	0,14	109,61	15,240%
TOS26_07.I05.156.101	Oggetto: Punti luce e punti presa per installazione a vista / Materiale: conduttori unipolari di rame rosso ricotto isolato in gomma HEPR di qualità G17 / Classe di reazione al fuoco: Cca-s3,d1,a3. / Compreso: / - fornitura; / - posa; / - quota parte delle cassette di derivazione; / - morsetti di derivazione in policarbonato; / - conduttori del tipo FG17 di sezione minima pari a 1,5 mmq; / - scatola portafrutto; / - frutto; / - copriforo; / - supporto placca; / - placca in materiale plastico o metallico; / - canaletta in PVC autoestinguente a battiscopa/cornice o multifunzionale. / Escluso: / - linea dorsale; / - opere murarie. / Specifiche: Punto presa 2P+T 10/16A-250V bivalente su canaletta autoestinguente a battiscopa/cornice o multifunzionale / Materiale: P.V.C.	cad	0,14	111,22	15,830%
TOS26_07.I05.156.102	Oggetto: Punti luce e punti presa per installazione a vista / Materiale: conduttori unipolari di rame rosso ricotto isolato in gomma HEPR di qualità G17 / Classe di reazione al fuoco: Cca-s3,d1,a3. / Compreso: / - fornitura; / - posa; / - quota parte delle cassette di derivazione; / - morsetti di derivazione in policarbonato; / - conduttori del tipo FG17 di sezione minima pari a 1,5 mmq; / - scatola portafrutto; / - frutto; / - copriforo; / - supporto placca; / - placca in materiale plastico o metallico; / - canaletta in PVC autoestinguente a battiscopa/cornice o multifunzionale. / Escluso: / - linea dorsale; / - opere murarie. / Specifiche: Punto presa 2P+T 10/16A-250V tipo Unel su canaletta autoestinguente a battiscopa/cornice o multifunzionale / Materiale: P.V.C.	cad	0,14	111,60	15,770%
TOS26_07.I05.156.103	Oggetto: Punti luce e punti presa per installazione a vista / Materiale: conduttori unipolari di rame rosso ricotto isolato in gomma HEPR di qualità G17 / Classe di reazione al fuoco: Cca-s3,d1,a3. / Compreso: / - fornitura; / - posa; / - quota parte delle cassette di derivazione; / - morsetti di derivazione in policarbonato; / - conduttori del tipo FG17 di sezione minima pari a 1,5 mmq; / - scatola portafrutto; / - frutto; / - copriforo; / - supporto placca; / - placca in materiale plastico o metallico; / - canaletta in PVC autoestinguente a battiscopa/cornice o multifunzionale. / Escluso: / - linea dorsale; / - opere murarie. / Specifiche: Punto presa aggiunto su canaletta autoestinguente a battiscopa/cornice o multifunzionale 2P+T 10A-250V / Materiale: P.V.C. / Compreso: / - fornitura; / - posa; / - conduttori del tipo FG17 di sezione minima pari a 2,5 mmq; / - frutto. / Escluso: / - linea dorsale; / - opere murarie.	cad	0,02	17,20	31,310%
TOS26_07.I05.156.103A	Oggetto: Punti luce e punti presa per installazione a vista / Materiale: conduttori unipolari di rame rosso ricotto isolato in gomma HEPR di qualità G17 / Classe di reazione al fuoco: Cca-s3,d1,a3. / Compreso: / - fornitura; / - posa; / - quota parte delle cassette di derivazione; / - morsetti di derivazione in policarbonato; / - conduttori del tipo FG17 di sezione minima pari a 1,5 mmq; / - scatola portafrutto; / - frutto; / - copriforo; / - supporto placca; / - placca in materiale plastico o metallico; / - canaletta in PVC autoestinguente a battiscopa/cornice o multifunzionale. / Escluso: / - linea dorsale; / - opere murarie. / Specifiche: Punto presa aggiunto su canaletta autoestinguente a battiscopa/cornice o multifunzionale 2P+T 10/16A bivalente / Materiale: P.V.C. / Compreso: / - fornitura; / - posa; / - conduttori del tipo FG17 di sezione minima pari a 2,5 mmq; / - frutto. / Escluso: / - linea dorsale; / - opere murarie.	cad	0,02	17,66	30,490%
TOS26_07.I05.156.103B	Oggetto: Punti luce e punti presa per installazione a vista / Materiale: conduttori unipolari di rame rosso ricotto isolato in gomma HEPR di qualità G17 / Classe di reazione al fuoco: Cca-s3,d1,a3. / Compreso: / - fornitura; / - posa; / - quota parte delle cassette di derivazione; / - morsetti di derivazione in policarbonato; / - conduttori del tipo FG17 di sezione minima pari a 1,5 mmq; / - scatola portafrutto; / - frutto; / - copriforo; / - supporto placca; / - placca in materiale plastico o metallico; / - canaletta in PVC autoestinguente a battiscopa/cornice o multifunzionale. / Escluso: / - linea dorsale; / - opere murarie. / Specifiche: Punto presa aggiunto su canaletta autoestinguente a battiscopa/cornice o multifunzionale 2P+T 10/16A unel / Materiale: P.V.C. / Compreso: / - fornitura; / - posa; / - conduttori del tipo FG17 di sezione minima pari a 2,5 mmq; / - frutto. / Escluso: / - linea dorsale; / - opere murarie.	cad	0,02	19,42	27,730%
TOS26_07.I05.156.109	Oggetto: Punti luce e punti presa per installazione a vista / Materiale: conduttori unipolari di rame rosso ricotto isolato in gomma HEPR di qualità G17 / Classe di reazione al fuoco: Cca-s3,d1,a3. / Compreso: / - fornitura; / - posa; / - quota parte delle cassette di derivazione; / - morsetti di derivazione in policarbonato; / - conduttori del tipo FG17 di sezione minima pari a 1,5 mmq; / - scatola portafrutto; / - frutto; / - copriforo; / - supporto placca; / - placca in materiale plastico o metallico; / - canaletta in PVC autoestinguente a battiscopa/cornice o multifunzionale. / Escluso: / - linea dorsale; / - opere murarie. / Specifiche: Punto presa su tubazione autoestinguente per presa CEE monofase (2P+T) fino a 16A (presa esclusa) in tubazione rigida in PVC / Materiale: P.V.C. / Compreso: / - fornitura; / - posa; / - quota parte delle cassette di derivazione; / - morsetti di derivazione in policarbonato; / - conduttori del tipo FG17 di sezione minima pari a mmq 2,5; / - tubazione in PVC autoestinguente in vista a parete. / Escluso: / - linea dorsale; / - opere murarie.	cad	0,06	50,64	34,760%
TOS26_07.I05.156.109A	Oggetto: Punti luce e punti presa per installazione a vista / Materiale: conduttori unipolari di rame rosso ricotto isolato in gomma HEPR di qualità G17 / Classe di reazione al fuoco: Cca-s3,d1,a3. / Compreso: / - fornitura; / - posa; / - quota parte delle cassette di derivazione; / - morsetti di derivazione in policarbonato; / - conduttori del tipo FG17 di sezione minima pari a 1,5 mmq; / - scatola portafrutto; / - frutto; / - copriforo; / - supporto placca; / - placca in materiale plastico o metallico; / - canaletta in PVC autoestinguente a battiscopa/cornice o multifunzionale. / Escluso: / - linea dorsale; / - opere murarie. / Specifiche: Punto presa su tubazione autoestinguente per presa CEE monofase (2P+T) 32A (presa esclusa) in tubazione rigida in PVC / Materiale: P.V.C. / Compreso: / - fornitura; / - posa; / - quota parte delle cassette di derivazione; / - morsetti di derivazione in policarbonato; / - conduttori del tipo FG17 di sezione minima pari a mmq 6,0; / - tubazione in PVC autoestinguente in vista a parete. / Escluso: / - linea dorsale; / - opere murarie.	cad	0,09	68,25	25,790%
TOS26_07.I05.156.110	Oggetto: Punti luce e punti presa per installazione a vista / Materiale: conduttori unipolari di rame rosso ricotto isolato in gomma HEPR di qualità G17 / Classe di reazione al fuoco: Cca-s3,d1,a3. / Compreso: / - fornitura; / - posa; / - quota parte delle cassette di derivazione; / - morsetti di derivazione in policarbonato; / - conduttori del tipo FG17 di sezione minima pari a 1,5 mmq; / - scatola portafrutto; / - frutto; / - copriforo; / - supporto placca; / - placca in materiale plastico o metallico; / - canaletta in PVC autoestinguente a battiscopa/cornice o multifunzionale. / Escluso: / - linea dorsale; / - opere murarie. / Specifiche: Punto presa su tubazione autoestinguente per presa CEE trifase (3P+N+T) fino a 16A (presa esclusa) in tubazione rigida in PVC / Materiale: P.V.C. / Compreso: / - fornitura; / - posa; / - quota parte delle cassette di derivazione; / - morsetti di derivazione in policarbonato; / - conduttori del tipo FG17 di sezione minima pari a mmq 2,5; / - tubazione in PVC autoestinguente in vista a parete. / Escluso: / - linea dorsale; / - opere murarie.	cad	0,08	60,90	28,910%
TOS26_07.I05.156.110A	Oggetto: Punti luce e punti presa per installazione a vista / Materiale: conduttori unipolari di rame rosso ricotto isolato in gomma HEPR di qualità G17 / Classe di reazione al fuoco: Cca-s3,d1,a3. / Compreso: / - fornitura; / - posa; / - quota parte delle cassette di derivazione; / - morsetti di derivazione in policarbonato; / - conduttori del tipo FG17 di sezione minima pari a 1,5 mmq; / - scatola portafrutto; / - frutto; / - copriforo; / - supporto placca; / - placca in materiale plastico o metallico; / - canaletta in PVC autoestinguente a battiscopa/cornice o multifunzionale. / Escluso: / - linea dorsale; / - opere murarie. / Specifiche: Punto presa su tubazione autoestinguente a vista per presa CEE trifase (3P+N+T) fino a 32A (presa esclusa) in tubazione rigida in PVC / Compreso: / - fornitura; / - posa; / - quota parte delle cassette di derivazione; / - morsetti di derivazione in policarbonato; / - conduttori del tipo FG17 di sezione minima pari a mmq 2,5; / - tubazione in PVC autoestinguente in vista a parete. / Escluso: / - linea dorsale; / - opere murarie.	cad	0,11	86,31	20,400%
TOS26_07.I05.156.200	Oggetto: Punti luce e punti presa per installazione a vista / Materiale: conduttori unipolari di rame rosso ricotto isolato in gomma HEPR di qualità G17 / Classe di reazione al fuoco: Cca-s3,d1,a3. / Compreso: / - fornitura; / - posa; / - quota parte delle cassette di derivazione; / - morsetti di derivazione in policarbonato; / - conduttori del tipo FG17 di sezione minima pari a 1,5 mmq; / - scatola portafrutto; / - frutto; / - copriforo; / - supporto placca; / - placca in materiale plastico o metallico; / - canaletta in PVC autoestinguente a battiscopa/cornice o multifunzionale. / Escluso: / - linea dorsale; / - opere murarie. / Specifiche: Punto presa per centralino modulare multipresa da 2 a 24 moduli (centralino escluso) su canaletta autoestinguente a battiscopa/cornice o multifunzionale / Materiale: P.V.C. / Compreso: / - fornitura; / - posa; / - quota parte delle cassette di derivazione; / - morsetti di derivazione in policarbonato; / - conduttori del tipo FG17 di sezione minima pari a mmq 2,5; / - tubazione in PVC autoestinguente in vista a parete. / Escluso: / - linea dorsale; / - opere murarie.	cad	0,17	135,91	12,950%
TOS26_07.I05.156.201	Oggetto: Punti luce e punti presa per installazione a vista / Materiale: conduttori unipolari di rame rosso ricotto isolato in gomma HEPR di qualità G17 / Classe di reazione al fuoco: Cca-s3,d1,a3. / Compreso: / - fornitura; / - posa; / - quota parte delle cassette di derivazione; / - morsetti di derivazione in policarbonato; / - conduttori del tipo FG17 di sezione minima pari a 1,5 mmq; / - scatola portafrutto; / - frutto; / - copriforo; / - supporto placca; / - placca in materiale plastico o metallico; / - canaletta in PVC autoestinguente a battiscopa/cornice o multifunzionale. / Escluso: / - linea dorsale; / - opere murarie. / Specifiche: Pannello prese per locali medici di gruppo 2, grado di protezione IP65 / Compreso: / - fornitura; / - posa; / - N. 1 sezionatore modulare 2x32A; / - N.4 Interruttori magnetotermici 2x10 A, Potere di Interruzione 4,5 KA - curva C; / - N.4 prese Unel 10/16A. / - montaggio dei componenti di cui sopra; / - linea di alimentazione in cavo FG16OM16 di sezione minima 4 mmq. proveniente dal quadro del locale; / - istallazione del conduttore di protezione di 6 mmq in cordicella FG17, proveniente dal nodo equipotenziale; / - tubazioni in PVC dal canale perimetrale al pannello prese; / - ogni onere ed accessorio atto a rendere l'installazione funzionante e conforme alla regola dell'arte.	cad	0,58	464,75	10,760%
TOS26_07.I05.156.201A	Oggetto: Punti luce e punti presa per installazione a vista / Materiale: conduttori unipolari di rame rosso ricotto isolato in gomma HEPR di qualità G17 / Classe di reazione al fuoco: Cca-s3,d1,a3. / Compreso: / - fornitura; / - posa; / - quota parte delle cassette di derivazione; / - morsetti di derivazione in policarbonato; / - conduttori del tipo FG17 di sezione minima pari a 1,5 mmq; / - scatola portafrutto; / - frutto; / - copriforo; / - supporto placca; / - placca in materiale plastico o metallico; / - canaletta in PVC autoestinguente a battiscopa/cornice o multifunzionale. / Escluso: / - linea dorsale; / - opere murarie. / Specifiche: Pannello prese per locali medici di gruppo 2, grado di protezione IP 65 / Compreso: / - N. 1 sezionatore modulare 2x32A; / - N.6 Interruttori magnetotermici 2x10 A, Potere di Interruzione 4,5 KA - curva C; / - N.6 prese Unel 10/16A. / - montaggio dei componenti di cui sopra; / - linea di alimentazione in cavo FG16OM16 di sezione minima 4 mmq. proveniente dal quadro del locale; / - istallazione del conduttore di protezione di 6 mmq in cordicella FG17, proveniente dal nodo equipotenziale; / - tubazioni in PVC dal canale perimetrale al pannello prese; / - ogni onere ed accessorio atto a rendere l'installazione funzionante e conforme alla regola dell'arte.	cad	0,72	576,06	11,290%
TOS26_07.I05.156.202	Oggetto: Punti luce e punti presa per installazione a vista / Materiale: conduttori unipolari di rame rosso ricotto isolato in gomma HEPR di qualità G17 / Classe di reazione al fuoco: Cca-s3,d1,a3. / Compreso: / - fornitura; / - posa; / - quota parte delle cassette di derivazione; / - morsetti di derivazione in policarbonato; / - conduttori del tipo FG17 di sezione minima pari a 1,5 mmq; / - scatola portafrutto; / - frutto; / - copriforo; / - supporto placca; / - placca in materiale plastico o metallico; / - canaletta in PVC autoestinguente a battiscopa/cornice o multifunzionale. / Escluso: / - linea dorsale; / - opere murarie. / Specifiche: F.P.O di centralino 12 moduli a vista / Compreso: / - prese; / - interruttore di protezione; / - centralino in contenitore termoplastico a vista con porta reversibile con chiusura a scatto; / - barra DIN per il montaggio di apparecchiature modulari; / - morsettiere componibili; / - n° 4 prese modulari per inserimento diretto barra DIN tipo UNEL 16 A con terra centrale; / - n° 1 Interruttore magnetotermico da 10A, 4,5 KA in Curva C; / - accessori vari di cablaggio; / - montaggio; / - fissaggio; / - onere ed accessorio atto a rendere l'installazione funzionante e conforme alla regola dell'arte. / Conforme: CEI EN 61439-1.	cad	0,22	172,04	10,390%
TOS26_07.I05.156.202A	Oggetto: Punti luce e punti presa per installazione a vista / Materiale: conduttori unipolari di rame rosso ricotto isolato in gomma HEPR di qualità G17 / Classe di reazione al fuoco: Cca-s3,d1,a3. / Compreso: / - fornitura; / - posa; / - quota parte delle cassette di derivazione; / - morsetti di derivazione in policarbonato; / - conduttori del tipo FG17 di sezione minima pari a 1,5 mmq; / - scatola portafrutto; / - frutto; / - copriforo; / - supporto placca; / - placca in materiale plastico o metallico; / - canaletta in PVC autoestinguente a battiscopa/cornice o multifunzionale. / Escluso: / - linea dorsale; / - opere murarie. / Specifiche: F.P.O di centralino 24 moduli a vista / Compreso: / - prese; / - interruttore di protezione; / - centralino in contenitore termoplastico a vista con porta reversibile con chiusura a scatto; / - barra DIN per il montaggio di apparecchiature modulari; / - morsettiere componibili; / - n° 8 prese modulari per inserimento diretto barra DIN tipo UNEL 16 A con terra centrale; / - n° 1 Interruttore magnetotermico da 10A, 4,5 KA in Curva C; / - accessori vari di cablaggio; / - montaggio; / - fissaggio; / - onere ed accessorio atto a rendere l'installazione funzionante e conforme alla regola dell'arte. / Conforme: CEI EN 61439-1.	cad	0,35	282,71	9,030%
TOS26_07.I05.157.007A	Oggetto: Punti luce e punti presa da incasso o per installazione a vista realizzati / Materiale: conduttori unipolari di rame rosso ricotto isolato in gomma HEPR di qualità G17 / Classe di reazione al fuoco: Cca-s3,d1,a3. / Compreso: / - organo/i di comando e prese di tipo civile serie standard in contenitore da parete; / - collegamenti elettrici delle apparecchiature con conduttore di protezione sezione parifase; / - accessori vari di montaggio e fissaggio; / - incidenza percentuale per raccordi, sfridi, dei pezzi speciali e materiale di consumo. / Conforme: Regolamento Prodotti da Costruzione CPR (UE) n.305/11. / Specifiche: Punto luce e punto di comando aggiunto sulla stessa scatola portafrutto in esecuzione ordinaria ad incasso / Compreso: / - fornitura; / - posa; / - morsetti di derivazione in policarbonato; / - conduttori del tipo FG17 di sezione minima pari a 1,5 mmq; / - frutto; / - supporto placca; / - placca in materiale plastico o metallico. / Escluso: / - linea dorsale; / - opere murarie.	cad	0,02	17,68	56,580%
TOS26_07.I05.157.007B	Oggetto: Punti luce e punti presa da incasso o per installazione a vista realizzati / Materiale: conduttori unipolari di rame rosso ricotto isolato in gomma HEPR di qualità G17 / Classe di reazione al fuoco: Cca-s3,d1,a3. / Compreso: / - organo/i di comando e prese di tipo civile serie standard in contenitore da parete; / - collegamenti elettrici delle apparecchiature con conduttore di protezione sezione parifase; / - accessori vari di montaggio e fissaggio; / - incidenza percentuale per raccordi, sfridi, dei pezzi speciali e materiale di consumo. / Conforme: Regolamento Prodotti da Costruzione CPR (UE) n.305/11. / Specifiche: Punto luce aggiunto in locale con controssoffitto / Compreso: / - fornitura; / - posa; / - morsetti di derivazione in policarbonato; / - tubazione in PVC autoestinguente incassata; / - cavo FG16OM16 dalla scatola di derivazione fino alla plafoniera, di sezione minima pari a 1,5 mmqmmq. / Escluso: opere murarie.	cad	0,03	22,66	44,140%
TOS26_07.I05.157.009	Oggetto: Punti luce e punti presa da incasso o per installazione a vista realizzati / Materiale: conduttori unipolari di rame rosso ricotto isolato in gomma HEPR di qualità G17 / Classe di reazione al fuoco: Cca-s3,d1,a3. / Compreso: / - organo/i di comando e prese di tipo civile serie standard in contenitore da parete; / - collegamenti elettrici delle apparecchiature con conduttore di protezione sezione parifase; / - accessori vari di montaggio e fissaggio; / - incidenza percentuale per raccordi, sfridi, dei pezzi speciali e materiale di consumo. / Conforme: Regolamento Prodotti da Costruzione CPR (UE) n.305/11. / Specifiche: Sostituzione di punto luce e di punto di comando per installazione a vista o ad incasso su tubazioni/canalizzazioni esistenti / Compreso: / - sfilaggio dei conduttori esistenti; / - sostituzione unitamente a quella dei conduttori con conduttori tipo FG17 di idonea sezione (min. 1,5 mmq.); / - sostituzione placche, morsetti e cassetta di derivazione; / - rimozione dei frutti; / - sostituzione della linea dorsale al quadro di piano o di zona.	cad	0,05	42,90	34,970%
TOS26_07.I05.157.105	Oggetto: Punti luce e punti presa da incasso o per installazione a vista realizzati / Materiale: conduttori unipolari di rame rosso ricotto isolato in gomma HEPR di qualità G17 / Classe di reazione al fuoco: Cca-s3,d1,a3. / Compreso: / - organo/i di comando e prese di tipo civile serie standard in contenitore da parete; / - collegamenti elettrici delle apparecchiature con conduttore di protezione sezione parifase; / - accessori vari di montaggio e fissaggio; / - incidenza percentuale per raccordi, sfridi, dei pezzi speciali e materiale di consumo. / Conforme: Regolamento Prodotti da Costruzione CPR (UE) n.305/11. / Specifiche: Protezione singola di presa di corrente interruttore bipolare / Uso: comando e protezione della singola presa. / Compreso: / - posa; / - interruttore bipolare serie civile da inserire in scatola portafrutto esistente; / - collegamenti; / - onere ed accessorio atto a rendere l'installazione funzionante e conforme alla regola dell'arte.	cad	0,02	18,21	27,470%
TOS26_07.I05.157.106	Oggetto: Punti luce e punti presa da incasso o per installazione a vista realizzati / Materiale: conduttori unipolari di rame rosso ricotto isolato in gomma HEPR di qualità G17 / Classe di reazione al fuoco: Cca-s3,d1,a3. / Compreso: / - organo/i di comando e prese di tipo civile serie standard in contenitore da parete; / - collegamenti elettrici delle apparecchiature con conduttore di protezione sezione parifase; / - accessori vari di montaggio e fissaggio; / - incidenza percentuale per raccordi, sfridi, dei pezzi speciali e materiale di consumo. / Conforme: Regolamento Prodotti da Costruzione CPR (UE) n.305/11. / Specifiche: Protezione singola di presa di corrente interruttore magnetotermico 1P+N 10A / Uso: comando e protezione della singola presa. / Compreso: / - posa; / - interruttore magnetotermico serie civile da inserire in scatola portafrutto esistente; / - collegamenti; / - onere ed accessorio atto a rendere l'installazione funzionante e conforme alla regola dell'arte.	cad	0,07	56,33	8,880%
TOS26_07.I05.157.107	Oggetto: Punti luce e punti presa da incasso o per installazione a vista realizzati / Materiale: conduttori unipolari di rame rosso ricotto isolato in gomma HEPR di qualità G17 / Classe di reazione al fuoco: Cca-s3,d1,a3. / Compreso: / - organo/i di comando e prese di tipo civile serie standard in contenitore da parete; / - collegamenti elettrici delle apparecchiature con conduttore di protezione sezione parifase; / - accessori vari di montaggio e fissaggio; / - incidenza percentuale per raccordi, sfridi, dei pezzi speciali e materiale di consumo. / Conforme: Regolamento Prodotti da Costruzione CPR (UE) n.305/11. / Specifiche: Protezione singola di presa di corrente differenziale 10 mA / Uso: comando e protezione della singola presa. / Compreso: / - posa; / - interruttore differenziale serie civile da inserire in scatola portafrutto esistente; / - collegamenti; / - onere ed accessorio atto a rendere l'installazione funzionante e conforme alla regola dell'arte.	cad	0,13	104,84	4,770%
TOS26_07.I05.157.108	Oggetto: Punti luce e punti presa da incasso o per installazione a vista realizzati / Materiale: conduttori unipolari di rame rosso ricotto isolato in gomma HEPR di qualità G17 / Classe di reazione al fuoco: Cca-s3,d1,a3. / Compreso: / - organo/i di comando e prese di tipo civile serie standard in contenitore da parete; / - collegamenti elettrici delle apparecchiature con conduttore di protezione sezione parifase; / - accessori vari di montaggio e fissaggio; / - incidenza percentuale per raccordi, sfridi, dei pezzi speciali e materiale di consumo. / Conforme: Regolamento Prodotti da Costruzione CPR (UE) n.305/11. / Specifiche: Protezione singola di presa di corrente portafusibile + fusibile 10A / Uso: comando e protezione della singola presa. / Compreso: / - posa; / - fusibile per serie civile da inserire in scatola portafrutto esistente; / - collegamenti; / - onere ed accessorio atto a rendere l'installazione funzionante e conforme alla regola dell'arte.	cad	0,02	15,55	32,170%
TOS26_07.I05.157.200	Oggetto: Punti luce e punti presa da incasso o per installazione a vista realizzati / Materiale: conduttori unipolari di rame rosso ricotto isolato in gomma HEPR di qualità G17 / Classe di reazione al fuoco: Cca-s3,d1,a3. / Compreso: / - organo/i di comando e prese di tipo civile serie standard in contenitore da parete; / - collegamenti elettrici delle apparecchiature con conduttore di protezione sezione parifase; / - accessori vari di montaggio e fissaggio; / - incidenza percentuale per raccordi, sfridi, dei pezzi speciali e materiale di consumo. / Conforme: Regolamento Prodotti da Costruzione CPR (UE) n.305/11. / Specifiche: Punto per centralino modulare multipresa da 2 a 24 moduliper installazione a vista o da incasso su tubazioni/canalizzazioni esistenti / Compreso: / - quota parte della cassetta di derivazione; / - morsetti di derivazione in policarbonato; / - conduttori del tipo FG17 di sezione minima pari a 2,5 mmq. / Escluso: opere murarie.	cad	0,05	39,49	44,580%
TOS26_07.I05.157.203	Oggetto: Punti luce e punti presa da incasso o per installazione a vista realizzati / Materiale: conduttori unipolari di rame rosso ricotto isolato in gomma HEPR di qualità G17 / Classe di reazione al fuoco: Cca-s3,d1,a3. / Compreso: / - organo/i di comando e prese di tipo civile serie standard in contenitore da parete; / - collegamenti elettrici delle apparecchiature con conduttore di protezione sezione parifase; / - accessori vari di montaggio e fissaggio; / - incidenza percentuale per raccordi, sfridi, dei pezzi speciali e materiale di consumo. / Conforme: Regolamento Prodotti da Costruzione CPR (UE) n.305/11. / Specifiche: Presa CEE 2P+T 16A / Materiale: plastico autoestinguente in custodia minima IP65, / Compreso: / - interruttore di blocco; / - fusibili; / - eventuali supporti; / - posa; / - onere ed accessorio atto a rendere l'installazione funzionante e conforme alla regola dell'arte.	cad	0,16	130,22	4,900%
TOS26_07.I05.157.203A	Oggetto: Punti luce e punti presa da incasso o per installazione a vista realizzati / Materiale: conduttori unipolari di rame rosso ricotto isolato in gomma HEPR di qualità G17 / Classe di reazione al fuoco: Cca-s3,d1,a3. / Compreso: / - organo/i di comando e prese di tipo civile serie standard in contenitore da parete; / - collegamenti elettrici delle apparecchiature con conduttore di protezione sezione parifase; / - accessori vari di montaggio e fissaggio; / - incidenza percentuale per raccordi, sfridi, dei pezzi speciali e materiale di consumo. / Conforme: Regolamento Prodotti da Costruzione CPR (UE) n.305/11. / Specifiche: Presa CEE 2P+T 32A / Materiale: plastico autoestinguente in custodia minima IP65, / Compreso: / - interruttore di blocco; / - fusibili; / - eventuali supporti; / - posa; / - onere ed accessorio atto a rendere l'installazione funzionante e conforme alla regola dell'arte.	cad	0,23	186,02	3,430%
TOS26_07.I05.157.204	Oggetto: Punti luce e punti presa da incasso o per installazione a vista realizzati / Materiale: conduttori unipolari di rame rosso ricotto isolato in gomma HEPR di qualità G17 / Classe di reazione al fuoco: Cca-s3,d1,a3. / Compreso: / - organo/i di comando e prese di tipo civile serie standard in contenitore da parete; / - collegamenti elettrici delle apparecchiature con conduttore di protezione sezione parifase; / - accessori vari di montaggio e fissaggio; / - incidenza percentuale per raccordi, sfridi, dei pezzi speciali e materiale di consumo. / Conforme: Regolamento Prodotti da Costruzione CPR (UE) n.305/11. / Specifiche: Presa CEE 3P+T 16A / Materiale: plastico autoestinguente in custodia minima IP65, / Compreso: / - interruttore di blocco; / - fusibili; / - eventuali supporti; / - posa; / - onere ed accessorio atto a rendere l'installazione funzionante e conforme alla regola dell'arte.	cad	0,19	147,59	5,190%
TOS26_07.I05.157.204A	Oggetto: Punti luce e punti presa da incasso o per installazione a vista realizzati / Materiale: conduttori unipolari di rame rosso ricotto isolato in gomma HEPR di qualità G17 / Classe di reazione al fuoco: Cca-s3,d1,a3. / Compreso: / - organo/i di comando e prese di tipo civile serie standard in contenitore da parete; / - collegamenti elettrici delle apparecchiature con conduttore di protezione sezione parifase; / - accessori vari di montaggio e fissaggio; / - incidenza percentuale per raccordi, sfridi, dei pezzi speciali e materiale di consumo. / Conforme: Regolamento Prodotti da Costruzione CPR (UE) n.305/11. / Specifiche: Presa CEE 3P+T 32A / Materiale: plastico autoestinguente in custodia minima IP65, / Compreso: / - interruttore di blocco; / - fusibili; / - eventuali supporti; / - posa; / - onere ed accessorio atto a rendere l'installazione funzionante e conforme alla regola dell'arte.	cad	0,27	214,03	3,580%
TOS26_07.I05.157.204B	Oggetto: Punti luce e punti presa da incasso o per installazione a vista realizzati / Materiale: conduttori unipolari di rame rosso ricotto isolato in gomma HEPR di qualità G17 / Classe di reazione al fuoco: Cca-s3,d1,a3. / Compreso: / - organo/i di comando e prese di tipo civile serie standard in contenitore da parete; / - collegamenti elettrici delle apparecchiature con conduttore di protezione sezione parifase; / - accessori vari di montaggio e fissaggio; / - incidenza percentuale per raccordi, sfridi, dei pezzi speciali e materiale di consumo. / Conforme: Regolamento Prodotti da Costruzione CPR (UE) n.305/11. / Specifiche: Presa CEE 3P+N+T 16A / Materiale: plastico autoestinguente in custodia minima IP65, / Compreso: / - interruttore di blocco; / - fusibili; / - eventuali supporti; / - posa; / - onere ed accessorio atto a rendere l'installazione funzionante e conforme alla regola dell'arte.	cad	0,20	157,20	4,870%
TOS26_07.I05.157.204C	Oggetto: Punti luce e punti presa da incasso o per installazione a vista realizzati / Materiale: conduttori unipolari di rame rosso ricotto isolato in gomma HEPR di qualità G17 / Classe di reazione al fuoco: Cca-s3,d1,a3. / Compreso: / - organo/i di comando e prese di tipo civile serie standard in contenitore da parete; / - collegamenti elettrici delle apparecchiature con conduttore di protezione sezione parifase; / - accessori vari di montaggio e fissaggio; / - incidenza percentuale per raccordi, sfridi, dei pezzi speciali e materiale di consumo. / Conforme: Regolamento Prodotti da Costruzione CPR (UE) n.305/11. / Specifiche: Presa CEE 3P+N+T 32A / Materiale: plastico autoestinguente in custodia minima IP65, / Compreso: / - interruttore di blocco; / - fusibili; / - eventuali supporti; / - posa; / - onere ed accessorio atto a rendere l'installazione funzionante e conforme alla regola dell'arte.	cad	0,28	226,45	3,380%
TOS26_07.I05.157.204D	Oggetto: Punti luce e punti presa da incasso o per installazione a vista realizzati / Materiale: conduttori unipolari di rame rosso ricotto isolato in gomma HEPR di qualità G17 / Classe di reazione al fuoco: Cca-s3,d1,a3. / Compreso: / - organo/i di comando e prese di tipo civile serie standard in contenitore da parete; / - collegamenti elettrici delle apparecchiature con conduttore di protezione sezione parifase; / - accessori vari di montaggio e fissaggio; / - incidenza percentuale per raccordi, sfridi, dei pezzi speciali e materiale di consumo. / Conforme: Regolamento Prodotti da Costruzione CPR (UE) n.305/11. / Specifiche: Presa CEE 3P+N+T 63A / Materiale: plastico autoestinguente in custodia minima IP65, / Compreso: / - interruttore di blocco; / - fusibili; / - eventuali supporti; / - posa; / - onere ed accessorio atto a rendere l'installazione funzionante e conforme alla regola dell'arte.	cad	0,44	354,12	2,160%
TOS26_07.I05.157.205	Oggetto: Punti luce e punti presa da incasso o per installazione a vista realizzati / Materiale: conduttori unipolari di rame rosso ricotto isolato in gomma HEPR di qualità G17 / Classe di reazione al fuoco: Cca-s3,d1,a3. / Compreso: / - organo/i di comando e prese di tipo civile serie standard in contenitore da parete; / - collegamenti elettrici delle apparecchiature con conduttore di protezione sezione parifase; / - accessori vari di montaggio e fissaggio; / - incidenza percentuale per raccordi, sfridi, dei pezzi speciali e materiale di consumo. / Conforme: Regolamento Prodotti da Costruzione CPR (UE) n.305/11. / Oggetto: Colonna monofacciale / Altezza (mm): 3700 / Compreso: / - accessori d'istallazione; / - corpo; / - coperchio; / - estensione telescopica in alluminio; / - placche finitura alluminio naturale; / - cuffie di finitura in resina; / - separatore lineare per la suddivisione dei servizi; / - onere ed accessorio atto a rendere l'installazione conforme alla regola dell'arte. / Escluso: / - punti luce; / - punti presa.	cad	1,08	863,73	5,910%
TOS26_07.I05.157.205A	Oggetto: Punti luce e punti presa da incasso o per installazione a vista realizzati / Materiale: conduttori unipolari di rame rosso ricotto isolato in gomma HEPR di qualità G17 / Classe di reazione al fuoco: Cca-s3,d1,a3. / Compreso: / - organo/i di comando e prese di tipo civile serie standard in contenitore da parete; / - collegamenti elettrici delle apparecchiature con conduttore di protezione sezione parifase; / - accessori vari di montaggio e fissaggio; / - incidenza percentuale per raccordi, sfridi, dei pezzi speciali e materiale di consumo. / Conforme: Regolamento Prodotti da Costruzione CPR (UE) n.305/11. / Oggetto: Minicolonna monofacciale / Altezza (mm): 750 / Compreso: / - accessori d'istallazione; / - corpo; / - coperchio; / - estensione telescopica in alluminio; / - scatole da incasso; / - supporti placca; / - placche finitura alluminio naturale; / - cuffie di finitura; / - testata terminale in resina; / - onere ed accessorio atto a rendere l'installazione conforme alla regola dell'arte. / Escluso: / - punti luce; / - punti presa.	cad	0,36	289,72	7,050%
TOS26_07.I05.157.205B	Oggetto: Punti luce e punti presa da incasso o per installazione a vista realizzati / Materiale: conduttori unipolari di rame rosso ricotto isolato in gomma HEPR di qualità G17 / Classe di reazione al fuoco: Cca-s3,d1,a3. / Compreso: / - organo/i di comando e prese di tipo civile serie standard in contenitore da parete; / - collegamenti elettrici delle apparecchiature con conduttore di protezione sezione parifase; / - accessori vari di montaggio e fissaggio; / - incidenza percentuale per raccordi, sfridi, dei pezzi speciali e materiale di consumo. / Conforme: Regolamento Prodotti da Costruzione CPR (UE) n.305/11. / Oggetto: Mini Colonna bifacciale / Altezza (mm): 3700 / Compreso: / - accessori d'istallazione; / - corpo ed estensione telescopica in alluminio finitura alluminio naturale; / - cuffie di finitura in resina; / - separatore lineare per la suddivisione dei servizi; / - onere ed accessorio atto a rendere l'installazione conforme alla regola dell'arte. / Escluso: / - punti luce; / - punti presa.	cad	1,60	1274,49	4,010%
TOS26_07.I05.157.205E	Oggetto: Punti luce e punti presa da incasso o per installazione a vista realizzati / Materiale: conduttori unipolari di rame rosso ricotto isolato in gomma HEPR di qualità G17 / Classe di reazione al fuoco: Cca-s3,d1,a3. / Compreso: / - organo/i di comando e prese di tipo civile serie standard in contenitore da parete; / - collegamenti elettrici delle apparecchiature con conduttore di protezione sezione parifase; / - accessori vari di montaggio e fissaggio; / - incidenza percentuale per raccordi, sfridi, dei pezzi speciali e materiale di consumo. / Conforme: Regolamento Prodotti da Costruzione CPR (UE) n.305/11. / Oggetto: Mini Colonna bifacciale / Altezza (mm): 800 / Compreso: / - accessori d'istallazione; / - corpo finitura alluminio naturale; / - cuffie di finitura in resina; / - separatore lineare per la suddivisione dei servizi; / - onere ed accessorio atto a rendere l'installazione conforme alla regola dell'arte. / Escluso: / - punti luce; / - punti presa.	cad	0,51	403,08	5,070%
TOS26_07.I05.157.205F	Oggetto: Punti luce e punti presa da incasso o per installazione a vista realizzati / Materiale: conduttori unipolari di rame rosso ricotto isolato in gomma HEPR di qualità G17 / Classe di reazione al fuoco: Cca-s3,d1,a3. / Compreso: / - organo/i di comando e prese di tipo civile serie standard in contenitore da parete; / - collegamenti elettrici delle apparecchiature con conduttore di protezione sezione parifase; / - accessori vari di montaggio e fissaggio; / - incidenza percentuale per raccordi, sfridi, dei pezzi speciali e materiale di consumo. / Conforme: Regolamento Prodotti da Costruzione CPR (UE) n.305/11. / Oggetto: Mini Colonna bifacciale / Altezza (mm): 350 / Compreso: / - accessori d'istallazione; / - corpo finitura alluminio naturale; / - cuffie di finitura in resina; / - separatore lineare per la suddivisione dei servizi; / - onere ed accessorio atto a rendere l'installazione conforme alla regola dell'arte. / Escluso: / - punti luce; / - punti presa.	cad	0,33	261,18	5,860%
TOS26_07.I10	Oggetto: FOTOVOLTAICI / Compreso: / - fornitura dei materiali; / - trasporto in cantiere; / - montaggio; / - posa; / - cablaggio dei componenti l’impianto; / - appuntatura di tubazioni e scatole negli impianti incassati; / - documentazione relativa ai piani di sicurezza e la documentazione associata alle dichiarazioni di conformità; / - oneri per ponteggi mobili o provvisori con hmax 2 m. / Escluso: / - oneri relativi a opere murarie quali tracce, sfondi, basamenti, ripresa d'intonaci, ecc; / - oneri di progettazione. / Conforme: / - DM 37/08; / - CEI 64-8; / - CEI EN 61730-1; / - ECEI EN 61730-2.
TOS26_07.I10.002.002	Oggetto: MODULI FOTOVOLTAICI / Materiale: celle di silicio. / Classe di isolamento: II / Resistenza al fuoco: Classe 1 / Compreso: / - fornitura; / - posa; / - scatola di connessione IP 65 completa di cavo e connettori PV4; / - diodi di by-pass e cavi per la interconnessione tra i moduli; / - cablaggio interno; / - raccordi; / - pezzi speciali; / - materiale di consumo del pannello; / - ogni altro onere necessario per rendere l'opera finita e funzionante. / Escluso: struttura di sostegno ed il sistema di fissaggio. / Conforme: / - IEC 61215; / - IEC 61730; / - marcatura CE; / - UNI 9177. / Tipo: policristallino a 60/72 celle / Potenza nominale del modulo (Wp): 275	cad	0,31	249,27	3,010%
TOS26_07.I10.002.004	Oggetto: MODULI FOTOVOLTAICI / Materiale: celle di silicio. / Classe di isolamento: II / Resistenza al fuoco: Classe 1 / Compreso: / - fornitura; / - posa; / - scatola di connessione IP 65 completa di cavo e connettori PV4; / - diodi di by-pass e cavi per la interconnessione tra i moduli; / - cablaggio interno; / - raccordi; / - pezzi speciali; / - materiale di consumo del pannello; / - ogni altro onere necessario per rendere l'opera finita e funzionante. / Escluso: struttura di sostegno ed il sistema di fissaggio. / Conforme: / - IEC 61215; / - IEC 61730; / - marcatura CE; / - UNI 9177. / Tipo: policristallino a 72/144 celle a tecnologia half cut / Potenza nominale del modulo (Wp): 300	cad	0,34	269,13	2,790%
TOS26_07.I10.002.006	Oggetto: MODULI FOTOVOLTAICI / Materiale: celle di silicio. / Classe di isolamento: II / Resistenza al fuoco: Classe 1 / Compreso: / - fornitura; / - posa; / - scatola di connessione IP 65 completa di cavo e connettori PV4; / - diodi di by-pass e cavi per la interconnessione tra i moduli; / - cablaggio interno; / - raccordi; / - pezzi speciali; / - materiale di consumo del pannello; / - ogni altro onere necessario per rendere l'opera finita e funzionante. / Escluso: struttura di sostegno ed il sistema di fissaggio. / Conforme: / - IEC 61215; / - IEC 61730; / - marcatura CE; / - UNI 9177. / Tipo: policristallino a 120 celle a tecnologia half-cut e/o multi-busbar design total black / Potenza nominale del modulo (Wp): 330	cad	0,36	286,56	2,620%
TOS26_07.I10.002.010	Oggetto: MODULI FOTOVOLTAICI / Materiale: celle di silicio. / Classe di isolamento: II / Resistenza al fuoco: Classe 1 / Compreso: / - fornitura; / - posa; / - scatola di connessione IP 65 completa di cavo e connettori PV4; / - diodi di by-pass e cavi per la interconnessione tra i moduli; / - cablaggio interno; / - raccordi; / - pezzi speciali; / - materiale di consumo del pannello; / - ogni altro onere necessario per rendere l'opera finita e funzionante. / Escluso: struttura di sostegno ed il sistema di fissaggio. / Conforme: / - IEC 61215; / - IEC 61730; / - marcatura CE; / - UNI 9177. / Tipo: monocristallino a 60/72 celle / Potenza nominale del modulo (Wp): 280	cad	0,32	255,44	2,940%
TOS26_07.I10.002.012	Oggetto: MODULI FOTOVOLTAICI / Materiale: celle di silicio. / Classe di isolamento: II / Resistenza al fuoco: Classe 1 / Compreso: / - fornitura; / - posa; / - scatola di connessione IP 65 completa di cavo e connettori PV4; / - diodi di by-pass e cavi per la interconnessione tra i moduli; / - cablaggio interno; / - raccordi; / - pezzi speciali; / - materiale di consumo del pannello; / - ogni altro onere necessario per rendere l'opera finita e funzionante. / Escluso: struttura di sostegno ed il sistema di fissaggio. / Conforme: / - IEC 61215; / - IEC 61730; / - marcatura CE; / - UNI 9177. / Tipo: monocristallino da 72/144 celle a tecnologia PERC/PERT / Potenza nominale del modulo (Wp): 350	cad	0,40	321,42	2,330%
TOS26_07.I10.002.015	Oggetto: MODULI FOTOVOLTAICI / Materiale: celle di silicio. / Classe di isolamento: II / Resistenza al fuoco: Classe 1 / Compreso: / - fornitura; / - posa; / - scatola di connessione IP 65 completa di cavo e connettori PV4; / - diodi di by-pass e cavi per la interconnessione tra i moduli; / - cablaggio interno; / - raccordi; / - pezzi speciali; / - materiale di consumo del pannello; / - ogni altro onere necessario per rendere l'opera finita e funzionante. / Escluso: struttura di sostegno ed il sistema di fissaggio. / Conforme: / - IEC 61215; / - IEC 61730; / - marcatura CE; / - UNI 9177. / Tipo: monocristallino PERC/PERT 4 celle a tecnologia design total black / Potenza nominale del modulo (Wp): 400	cad	0,47	371,14	2,020%
TOS26_07.I10.002.018	Oggetto: MODULI FOTOVOLTAICI / Materiale: celle di silicio. / Classe di isolamento: II / Resistenza al fuoco: Classe 1 / Compreso: / - fornitura; / - posa; / - scatola di connessione IP 65 completa di cavo e connettori PV4; / - diodi di by-pass e cavi per la interconnessione tra i moduli; / - cablaggio interno; / - raccordi; / - pezzi speciali; / - materiale di consumo del pannello; / - ogni altro onere necessario per rendere l'opera finita e funzionante. / Escluso: struttura di sostegno ed il sistema di fissaggio. / Conforme: / - IEC 61215; / - IEC 61730; / - marcatura CE; / - UNI 9177. / Tipo: monocristallino fino a 144 celle, a tecnologia half-cut e/o multi-busbar, design total black / Potenza nominale del modulo (Wp): 450	cad	0,52	416,34	1,800%
TOS26_07.I10.005.002	Oggetto: INVERTER O SISTEMA DI CONVERSIONE DI ENERGIA DA CC A CA / Caratteristiche: tensione 220/230V a frequenza costante (50 Hz), prodotta da pannelli fotovoltaici di impianti di nuova realizzazione o già istallati. / Grado di protezione: IP65 / Compreso: / - fornitura; / - posa; / - cablaggi e interfaccia per immissione nella rete domestica della corrente prodotta; / - quadro di monitoraggio rendimento e funzionamento ottimale; / - connessione ad internet via Ethernet o Wireless; / - staffe di fissaggio; / - cablaggio elettrico e quanto altro necessario per rendere l'opera finita e collaudabile. / Conforme: / - delibera AEEG 8 marzo 2012 -84/2012/R/EEL; / - CEI 0-21 ultima edizione. / Potenza (kW): 3 / Compreso: / - sezionatori DC; / - sezionatore di linea AC a bordo; / - scaricatori di tensione cl. 2 lato DC e AC a bordo; / - n. 2 ingressi di stringa lato DC. / Tensione (Vac): 230 Monofase	cad	2,00	1595,37	1,020%
TOS26_07.I10.005.005	Oggetto: INVERTER O SISTEMA DI CONVERSIONE DI ENERGIA DA CC A CA / Caratteristiche: tensione 220/230V a frequenza costante (50 Hz), prodotta da pannelli fotovoltaici di impianti di nuova realizzazione o già istallati. / Grado di protezione: IP65 / Compreso: / - fornitura; / - posa; / - cablaggi e interfaccia per immissione nella rete domestica della corrente prodotta; / - quadro di monitoraggio rendimento e funzionamento ottimale; / - connessione ad internet via Ethernet o Wireless; / - staffe di fissaggio; / - cablaggio elettrico e quanto altro necessario per rendere l'opera finita e collaudabile. / Conforme: / - delibera AEEG 8 marzo 2012 -84/2012/R/EEL; / - CEI 0-21 ultima edizione. / Potenza (kW): 6 / Compreso: / - sezionatori DC; / - sezionatore di linea AC a bordo; / - scaricatori di tensione cl. 2 lato DC e AC a bordo; / - n. 2 ingressi di stringa lato DC. / Tensione (Vac): 230 Monofase	cad	1,14	907,12	1,790%
TOS26_07.I10.005.010	Oggetto: INVERTER O SISTEMA DI CONVERSIONE DI ENERGIA DA CC A CA / Caratteristiche: tensione 220/230V a frequenza costante (50 Hz), prodotta da pannelli fotovoltaici di impianti di nuova realizzazione o già istallati. / Grado di protezione: IP65 / Compreso: / - fornitura; / - posa; / - cablaggi e interfaccia per immissione nella rete domestica della corrente prodotta; / - quadro di monitoraggio rendimento e funzionamento ottimale; / - connessione ad internet via Ethernet o Wireless; / - staffe di fissaggio; / - cablaggio elettrico e quanto altro necessario per rendere l'opera finita e collaudabile. / Conforme: / - delibera AEEG 8 marzo 2012 -84/2012/R/EEL; / - CEI 0-21 ultima edizione. / Potenza (kW): 6 / Compreso: / - sezionatori DC; / - sezionatore di linea AC a bordo; / - scaricatori di tensione cl. 2 lato DC e AC a bordo; / - n. 2 ingressi di stringa lato DC. / Tensione (Vac): 230 Trifase	cad	1,51	1200,32	1,360%
TOS26_07.I10.005.015	Oggetto: INVERTER O SISTEMA DI CONVERSIONE DI ENERGIA DA CC A CA / Caratteristiche: tensione 220/230V a frequenza costante (50 Hz), prodotta da pannelli fotovoltaici di impianti di nuova realizzazione o già istallati. / Grado di protezione: IP65 / Compreso: / - fornitura; / - posa; / - cablaggi e interfaccia per immissione nella rete domestica della corrente prodotta; / - quadro di monitoraggio rendimento e funzionamento ottimale; / - connessione ad internet via Ethernet o Wireless; / - staffe di fissaggio; / - cablaggio elettrico e quanto altro necessario per rendere l'opera finita e collaudabile. / Conforme: / - delibera AEEG 8 marzo 2012 -84/2012/R/EEL; / - CEI 0-21 ultima edizione. / Potenza (kW): 6 / Compreso: / - sezionatori DC; / - sezionatore di linea AC a bordo; / - scaricatori di tensione cl. 2 lato DC e AC a bordo; / - n. 2 ingressi di stringa lato DC. / Tensione (Vac): 230 Trifase.	cad	1,85	1475,93	1,100%
TOS26_07.I10.005.018	Oggetto: INVERTER O SISTEMA DI CONVERSIONE DI ENERGIA DA CC A CA / Caratteristiche: tensione 220/230V a frequenza costante (50 Hz), prodotta da pannelli fotovoltaici di impianti di nuova realizzazione o già istallati. / Grado di protezione: IP65 / Compreso: / - fornitura; / - posa; / - cablaggi e interfaccia per immissione nella rete domestica della corrente prodotta; / - quadro di monitoraggio rendimento e funzionamento ottimale; / - connessione ad internet via Ethernet o Wireless; / - staffe di fissaggio; / - cablaggio elettrico e quanto altro necessario per rendere l'opera finita e collaudabile. / Conforme: / - delibera AEEG 8 marzo 2012 -84/2012/R/EEL; / - CEI 0-21 ultima edizione. / Potenza (kW): 10 / Compreso: / - sezionatori DC; / - sezionatore di linea AC a bordo; / - scaricatori di tensione cl. 2 lato DC e AC a bordo; / - n. 2 ingressi di stringa lato DC. / Tensione (Vac): 230 Trifase.	cad	3,84	3062,86	0,580%
TOS26_07.I10.005.030	Oggetto: INVERTER O SISTEMA DI CONVERSIONE DI ENERGIA DA CC A CA / Caratteristiche: tensione 220/230V a frequenza costante (50 Hz), prodotta da pannelli fotovoltaici di impianti di nuova realizzazione o già istallati. / Grado di protezione: IP65 / Compreso: / - fornitura; / - posa; / - cablaggi e interfaccia per immissione nella rete domestica della corrente prodotta; / - quadro di monitoraggio rendimento e funzionamento ottimale; / - connessione ad internet via Ethernet o Wireless; / - staffe di fissaggio; / - cablaggio elettrico e quanto altro necessario per rendere l'opera finita e collaudabile. / Conforme: / - delibera AEEG 8 marzo 2012 -84/2012/R/EEL; / - CEI 0-21 ultima edizione. / Potenza (kW): 3 / Caratteristiche: / - Accumulo 2,4 kWh; / - abbinato ad un sistema di accumulo mediante batterie agli ioni di litio, conformi alle norme IEC 62109, ricaricabili e che consentono lo stoccaggio e il consumo dell'energia solare. / Tensione (Vac): 230 Monofase / Compreso: / - installazione in retrofit su impianti fotovoltaici esistenti; / - sezionatori DC; / - sezionatore di linea AC a bordo; / - scaricatori di tensione cl. 2 lato DC e AC a bordo e fino a n. 2 ingressi di stringa lato DC. / Escluso: / - computare a parte i moduli; / - struttura portante e i sistemi di ancoraggio dei pannelli.	cad	10,02	7988,71	0,250%
TOS26_07.I10.005.035	Oggetto: INVERTER O SISTEMA DI CONVERSIONE DI ENERGIA DA CC A CA / Caratteristiche: tensione 220/230V a frequenza costante (50 Hz), prodotta da pannelli fotovoltaici di impianti di nuova realizzazione o già istallati. / Grado di protezione: IP65 / Compreso: / - fornitura; / - posa; / - cablaggi e interfaccia per immissione nella rete domestica della corrente prodotta; / - quadro di monitoraggio rendimento e funzionamento ottimale; / - connessione ad internet via Ethernet o Wireless; / - staffe di fissaggio; / - cablaggio elettrico e quanto altro necessario per rendere l'opera finita e collaudabile. / Conforme: / - delibera AEEG 8 marzo 2012 -84/2012/R/EEL; / - CEI 0-21 ultima edizione. / Potenza (kW): 6 / Caratteristiche: / - Accumulo 4,8 kWh; / - abbinato ad un sistema di accumulo mediante batterie agli ioni di litio, conformi alle norme IEC 62109, ricaricabili e che consentono lo stoccaggio e il consumo dell'energia solare. / Tensione (Vac): 230 Monofase / Compreso: / - installazione in retrofit su impianti fotovoltaici esistenti; / - sezionatori DC; / - sezionatore di linea AC a bordo; / - scaricatori di tensione cl. 2 lato DC e AC a bordo e fino a n. 2 ingressi di stringa lato DC. / Escluso: / - computare a parte i moduli; / - struttura portante e i sistemi di ancoraggio dei pannelli.	cad	7,71	6148,95	0,380%
TOS26_07.I10.005.038	Oggetto: INVERTER O SISTEMA DI CONVERSIONE DI ENERGIA DA CC A CA / Caratteristiche: tensione 220/230V a frequenza costante (50 Hz), prodotta da pannelli fotovoltaici di impianti di nuova realizzazione o già istallati. / Grado di protezione: IP65 / Compreso: / - fornitura; / - posa; / - cablaggi e interfaccia per immissione nella rete domestica della corrente prodotta; / - quadro di monitoraggio rendimento e funzionamento ottimale; / - connessione ad internet via Ethernet o Wireless; / - staffe di fissaggio; / - cablaggio elettrico e quanto altro necessario per rendere l'opera finita e collaudabile. / Conforme: / - delibera AEEG 8 marzo 2012 -84/2012/R/EEL; / - CEI 0-21 ultima edizione. / Potenza (kW): 6 / Caratteristiche: / - Accumulo 9,6 kWh; / - abbinato ad un sistema di accumulo mediante batterie agli ioni di litio, conformi alle norme IEC 62109, ricaricabili e che consentono lo stoccaggio e il consumo dell'energia solare. / Tensione (Vac): 230 Trifase / Compreso: / - installazione in retrofit su impianti fotovoltaici esistenti; / - sezionatori DC; / - sezionatore di linea AC a bordo; / - scaricatori di tensione cl. 2 lato DC e AC a bordo e fino a n. 2 ingressi di stringa lato DC. / Escluso: / - computare a parte i moduli; / - struttura portante e i sistemi di ancoraggio dei pannelli.	cad	18,71	9945,18	0,240%
TOS26_07.I10.005.040	Oggetto: INVERTER O SISTEMA DI CONVERSIONE DI ENERGIA DA CC A CA / Caratteristiche: tensione 220/230V a frequenza costante (50 Hz), prodotta da pannelli fotovoltaici di impianti di nuova realizzazione o già istallati. / Grado di protezione: IP65 / Compreso: / - fornitura; / - posa; / - cablaggi e interfaccia per immissione nella rete domestica della corrente prodotta; / - quadro di monitoraggio rendimento e funzionamento ottimale; / - connessione ad internet via Ethernet o Wireless; / - staffe di fissaggio; / - cablaggio elettrico e quanto altro necessario per rendere l'opera finita e collaudabile. / Conforme: / - delibera AEEG 8 marzo 2012 -84/2012/R/EEL; / - CEI 0-21 ultima edizione. / Potenza (kW): 10 / Caratteristiche: / - Accumulo 9,6 kWh; / - abbinato ad un sistema di accumulo mediante batterie agli ioni di litio, conformi alle norme IEC 62109, ricaricabili e che consentono lo stoccaggio e il consumo dell'energia solare. / Tensione (Vac): 230 Monofase / Compreso: / - installazione in retrofit su impianti fotovoltaici esistenti; / - sezionatori DC; / - sezionatore di linea AC a bordo; / - scaricatori di tensione cl. 2 lato DC e AC a bordo e fino a n. 2 ingressi di stringa lato DC. / Escluso: / - computare a parte i moduli; / - struttura portante e i sistemi di ancoraggio dei pannelli.	cad	40,68	21628,85	0,110%
TOS26_07.I10.010.005	Oggetto: IMPIANTO FOTOVOLTAICO / Materiale: celle in silicio cristallino ad elevata efficienza / Uso: produzione di energia elettrica / Compreso: / - fornitura; / - posa; / - una o più stringhe di moduli fotovoltaici certificati secondo le norme di prodotto IEC 61215 e IEC 61730, con classe 1 di reazione al fuoco secondo la UNI 9177 e dotati di vetro antiriflesso temperato; / - dispositivo di conversione statica (inverter) con rendimento di conversione massimo pari ad almeno 98,3% in uscita in CA conforme alla norma CEI 0-16,completo di sezionatori DC, sezionatore di linea AC e scaricatori di tensione cl. 2 lato DC e AC a bordo, tensione fino a 230Vac; / - quadro elettrico di sezionamento e/o di stringa pre-cablato; / - collegamenti per le linee di distribuzione fino al quadro generale, e ove precisato corredato con sistema di accumulo ( il quadro generale da computare a parte); / - batterie ricaricabili o accumulatori agli ioni di litio, per impianti fotovoltaici, che consentono lo stoccaggio e il consumo dell'energia solare; / - sistema di fissaggio alle strutture portanti esistenti quali coperture piane e/o inclinate; / - pensiline od altre strutture esterne idonee ( sempre escluse e da computare a parte) mediante sistema a piastre singole o combinate a telai metallici, fissate con tasselli e bulloni alle strutture oppure, ove indicato, mediante sostegni pesanti quali zavorre in c.a.p. con la predisposizione degli alloggiamenti dei ganci di ancoraggio; / - accessori per il fissaggio dei moduli; / - guarnizioni o sigillature per la tenuta all’acqua dei fori onde evitare infiltrazioni di qualunque natura alla struttura sottostante o dovuti alla zavorra; / - accessori per il cablaggio; / - collegamento elettrico di ogni singolo componente dell’impianto. / Conforme: / - norme CEI 82-25; / - norme CEI EN 60904. / Potenza nominale (kW): 1,0 MONOFASE / Compreso: / - n. 1 stringa di moduli policristallini da 275 Wp ciascuno, formati da 60/72 celle in silicio; / - n. 1 inverter di potenza fino a 3 kw, connesso alla rete elettrica per “scambio sul posto”, ancorato con piastre metalliche direttamente a strutture portanti esistenti inclinate con manto di tegole e coppi e/o coppi, senza zavorra. / Escluso: Sistema di accumulo	cad	9,23	3678,56	3,310%
TOS26_07.I10.010.010	Oggetto: IMPIANTO FOTOVOLTAICO / Materiale: celle in silicio cristallino ad elevata efficienza / Uso: produzione di energia elettrica / Compreso: / - fornitura; / - posa; / - una o più stringhe di moduli fotovoltaici certificati secondo le norme di prodotto IEC 61215 e IEC 61730, con classe 1 di reazione al fuoco secondo la UNI 9177 e dotati di vetro antiriflesso temperato; / - dispositivo di conversione statica (inverter) con rendimento di conversione massimo pari ad almeno 98,3% in uscita in CA conforme alla norma CEI 0-16,completo di sezionatori DC, sezionatore di linea AC e scaricatori di tensione cl. 2 lato DC e AC a bordo, tensione fino a 230Vac; / - quadro elettrico di sezionamento e/o di stringa pre-cablato; / - collegamenti per le linee di distribuzione fino al quadro generale, e ove precisato corredato con sistema di accumulo ( il quadro generale da computare a parte); / - batterie ricaricabili o accumulatori agli ioni di litio, per impianti fotovoltaici, che consentono lo stoccaggio e il consumo dell'energia solare; / - sistema di fissaggio alle strutture portanti esistenti quali coperture piane e/o inclinate; / - pensiline od altre strutture esterne idonee ( sempre escluse e da computare a parte) mediante sistema a piastre singole o combinate a telai metallici, fissate con tasselli e bulloni alle strutture oppure, ove indicato, mediante sostegni pesanti quali zavorre in c.a.p. con la predisposizione degli alloggiamenti dei ganci di ancoraggio; / - accessori per il fissaggio dei moduli; / - guarnizioni o sigillature per la tenuta all’acqua dei fori onde evitare infiltrazioni di qualunque natura alla struttura sottostante o dovuti alla zavorra; / - accessori per il cablaggio; / - collegamento elettrico di ogni singolo componente dell’impianto. / Conforme: / - norme CEI 82-25; / - norme CEI EN 60904. / Potenza nominale (kW): 1,0 MONOFASE / Compreso: / - n. 1 stringa di moduli monocristallini da 280 Wp ciascuno, formati da 60/72 celle in silicio; / - n. 1 inverter di potenza fino a 3 kw, connesso alla rete elettrica per “scambio sul posto”, ancorato con piastre metalliche direttamente a strutture portanti esistenti inclinate con manto di tegole e coppi e/o coppi, senza zavorra. / Escluso: Sistema di accumulo	cad	9,29	3703,23	3,290%
TOS26_07.I10.010.015	Oggetto: IMPIANTO FOTOVOLTAICO / Materiale: celle in silicio cristallino ad elevata efficienza / Uso: produzione di energia elettrica / Compreso: / - fornitura; / - posa; / - una o più stringhe di moduli fotovoltaici certificati secondo le norme di prodotto IEC 61215 e IEC 61730, con classe 1 di reazione al fuoco secondo la UNI 9177 e dotati di vetro antiriflesso temperato; / - dispositivo di conversione statica (inverter) con rendimento di conversione massimo pari ad almeno 98,3% in uscita in CA conforme alla norma CEI 0-16,completo di sezionatori DC, sezionatore di linea AC e scaricatori di tensione cl. 2 lato DC e AC a bordo, tensione fino a 230Vac; / - quadro elettrico di sezionamento e/o di stringa pre-cablato; / - collegamenti per le linee di distribuzione fino al quadro generale, e ove precisato corredato con sistema di accumulo ( il quadro generale da computare a parte); / - batterie ricaricabili o accumulatori agli ioni di litio, per impianti fotovoltaici, che consentono lo stoccaggio e il consumo dell'energia solare; / - sistema di fissaggio alle strutture portanti esistenti quali coperture piane e/o inclinate; / - pensiline od altre strutture esterne idonee ( sempre escluse e da computare a parte) mediante sistema a piastre singole o combinate a telai metallici, fissate con tasselli e bulloni alle strutture oppure, ove indicato, mediante sostegni pesanti quali zavorre in c.a.p. con la predisposizione degli alloggiamenti dei ganci di ancoraggio; / - accessori per il fissaggio dei moduli; / - guarnizioni o sigillature per la tenuta all’acqua dei fori onde evitare infiltrazioni di qualunque natura alla struttura sottostante o dovuti alla zavorra; / - accessori per il cablaggio; / - collegamento elettrico di ogni singolo componente dell’impianto. / Conforme: / - norme CEI 82-25; / - norme CEI EN 60904. / Potenza nominale (kW): 3,0 MONOFASE / Compreso: / - n. 1 stringa di moduli monocristallini da 450 Wp ciascuno, formati da 72/144 celle in silicio; / - n. 1 inverter di potenza fino a 3 kw, connesso alla rete elettrica per “scambio sul posto”, ancorato con piastre metalliche direttamente a strutture portanti esistenti inclinate con manto di tegole e coppi e/o coppi, senza zavorra. / Escluso: Sistema di accumulo	cad	14,21	5664,65	2,410%
TOS26_07.I10.010.020	Oggetto: IMPIANTO FOTOVOLTAICO / Materiale: celle in silicio cristallino ad elevata efficienza / Uso: produzione di energia elettrica / Compreso: / - fornitura; / - posa; / - una o più stringhe di moduli fotovoltaici certificati secondo le norme di prodotto IEC 61215 e IEC 61730, con classe 1 di reazione al fuoco secondo la UNI 9177 e dotati di vetro antiriflesso temperato; / - dispositivo di conversione statica (inverter) con rendimento di conversione massimo pari ad almeno 98,3% in uscita in CA conforme alla norma CEI 0-16,completo di sezionatori DC, sezionatore di linea AC e scaricatori di tensione cl. 2 lato DC e AC a bordo, tensione fino a 230Vac; / - quadro elettrico di sezionamento e/o di stringa pre-cablato; / - collegamenti per le linee di distribuzione fino al quadro generale, e ove precisato corredato con sistema di accumulo ( il quadro generale da computare a parte); / - batterie ricaricabili o accumulatori agli ioni di litio, per impianti fotovoltaici, che consentono lo stoccaggio e il consumo dell'energia solare; / - sistema di fissaggio alle strutture portanti esistenti quali coperture piane e/o inclinate; / - pensiline od altre strutture esterne idonee ( sempre escluse e da computare a parte) mediante sistema a piastre singole o combinate a telai metallici, fissate con tasselli e bulloni alle strutture oppure, ove indicato, mediante sostegni pesanti quali zavorre in c.a.p. con la predisposizione degli alloggiamenti dei ganci di ancoraggio; / - accessori per il fissaggio dei moduli; / - guarnizioni o sigillature per la tenuta all’acqua dei fori onde evitare infiltrazioni di qualunque natura alla struttura sottostante o dovuti alla zavorra; / - accessori per il cablaggio; / - collegamento elettrico di ogni singolo componente dell’impianto. / Conforme: / - norme CEI 82-25; / - norme CEI EN 60904. / Potenza nominale (kW): 3,0 MONOFASE / Compreso: / - n. 1 stringa di moduli monocristallini da 350 Wp ciascuno, formati da 72/144 celle in silicio total Black; / - n. 1 inverter di potenza fino a 3 kw, connesso alla rete elettrica per “scambio sul posto”, ancorato con piastre metalliche direttamente a strutture portanti esistenti inclinate con manto di tegole e coppi e/o coppi, senza zavorra. / Escluso: Sistema di accumulo	cad	15,55	6198,91	3,710%
TOS26_07.I10.010.025	Oggetto: IMPIANTO FOTOVOLTAICO / Materiale: celle in silicio cristallino ad elevata efficienza / Uso: produzione di energia elettrica / Compreso: / - fornitura; / - posa; / - una o più stringhe di moduli fotovoltaici certificati secondo le norme di prodotto IEC 61215 e IEC 61730, con classe 1 di reazione al fuoco secondo la UNI 9177 e dotati di vetro antiriflesso temperato; / - dispositivo di conversione statica (inverter) con rendimento di conversione massimo pari ad almeno 98,3% in uscita in CA conforme alla norma CEI 0-16,completo di sezionatori DC, sezionatore di linea AC e scaricatori di tensione cl. 2 lato DC e AC a bordo, tensione fino a 230Vac; / - quadro elettrico di sezionamento e/o di stringa pre-cablato; / - collegamenti per le linee di distribuzione fino al quadro generale, e ove precisato corredato con sistema di accumulo ( il quadro generale da computare a parte); / - batterie ricaricabili o accumulatori agli ioni di litio, per impianti fotovoltaici, che consentono lo stoccaggio e il consumo dell'energia solare; / - sistema di fissaggio alle strutture portanti esistenti quali coperture piane e/o inclinate; / - pensiline od altre strutture esterne idonee ( sempre escluse e da computare a parte) mediante sistema a piastre singole o combinate a telai metallici, fissate con tasselli e bulloni alle strutture oppure, ove indicato, mediante sostegni pesanti quali zavorre in c.a.p. con la predisposizione degli alloggiamenti dei ganci di ancoraggio; / - accessori per il fissaggio dei moduli; / - guarnizioni o sigillature per la tenuta all’acqua dei fori onde evitare infiltrazioni di qualunque natura alla struttura sottostante o dovuti alla zavorra; / - accessori per il cablaggio; / - collegamento elettrico di ogni singolo componente dell’impianto. / Conforme: / - norme CEI 82-25; / - norme CEI EN 60904. / Potenza nominale (kW): 3,0 MONOFASE / Compreso: / - n. 2 stringa di moduli monocristallini da 450 Wp ciascuno, formati da 144 celle in silicio total Black; / -n. 1 inverter di potenza fino a 3 kw, connesso alla rete elettrica per “scambio sul posto”; ancorato con zavorre in c.a.p. appoggiate su strutture portanti esistenti piane. / Escluso: Sistema di accumulo	cad	17,03	6791,26	3,110%
TOS26_07.I10.010.030	Oggetto: IMPIANTO FOTOVOLTAICO / Materiale: celle in silicio cristallino ad elevata efficienza / Uso: produzione di energia elettrica / Compreso: / - fornitura; / - posa; / - una o più stringhe di moduli fotovoltaici certificati secondo le norme di prodotto IEC 61215 e IEC 61730, con classe 1 di reazione al fuoco secondo la UNI 9177 e dotati di vetro antiriflesso temperato; / - dispositivo di conversione statica (inverter) con rendimento di conversione massimo pari ad almeno 98,3% in uscita in CA conforme alla norma CEI 0-16,completo di sezionatori DC, sezionatore di linea AC e scaricatori di tensione cl. 2 lato DC e AC a bordo, tensione fino a 230Vac; / - quadro elettrico di sezionamento e/o di stringa pre-cablato; / - collegamenti per le linee di distribuzione fino al quadro generale, e ove precisato corredato con sistema di accumulo ( il quadro generale da computare a parte); / - batterie ricaricabili o accumulatori agli ioni di litio, per impianti fotovoltaici, che consentono lo stoccaggio e il consumo dell'energia solare; / - sistema di fissaggio alle strutture portanti esistenti quali coperture piane e/o inclinate; / - pensiline od altre strutture esterne idonee ( sempre escluse e da computare a parte) mediante sistema a piastre singole o combinate a telai metallici, fissate con tasselli e bulloni alle strutture oppure, ove indicato, mediante sostegni pesanti quali zavorre in c.a.p. con la predisposizione degli alloggiamenti dei ganci di ancoraggio; / - accessori per il fissaggio dei moduli; / - guarnizioni o sigillature per la tenuta all’acqua dei fori onde evitare infiltrazioni di qualunque natura alla struttura sottostante o dovuti alla zavorra; / - accessori per il cablaggio; / - collegamento elettrico di ogni singolo componente dell’impianto. / Conforme: / - norme CEI 82-25; / - norme CEI EN 60904. / Potenza nominale (kW): 6,0 TRIFASE / Compreso: / - n. 2 stringa di moduli monocristallini da 450 Wp ciascuno, formati da 144 celle in silicio total Black; / -n. 1 inverter di potenza fino a 6 kw, connesso alla rete elettrica per “scambio sul posto”; ancorato con zavorre in c.a.p. appoggiate su strutture portanti esistenti piane. / Escluso: Sistema di accumulo	cad	26,86	10711,94	3,100%
TOS26_07.I10.010.035	Oggetto: IMPIANTO FOTOVOLTAICO / Materiale: celle in silicio cristallino ad elevata efficienza / Uso: produzione di energia elettrica / Compreso: / - fornitura; / - posa; / - una o più stringhe di moduli fotovoltaici certificati secondo le norme di prodotto IEC 61215 e IEC 61730, con classe 1 di reazione al fuoco secondo la UNI 9177 e dotati di vetro antiriflesso temperato; / - dispositivo di conversione statica (inverter) con rendimento di conversione massimo pari ad almeno 98,3% in uscita in CA conforme alla norma CEI 0-16,completo di sezionatori DC, sezionatore di linea AC e scaricatori di tensione cl. 2 lato DC e AC a bordo, tensione fino a 230Vac; / - quadro elettrico di sezionamento e/o di stringa pre-cablato; / - collegamenti per le linee di distribuzione fino al quadro generale, e ove precisato corredato con sistema di accumulo ( il quadro generale da computare a parte); / - batterie ricaricabili o accumulatori agli ioni di litio, per impianti fotovoltaici, che consentono lo stoccaggio e il consumo dell'energia solare; / - sistema di fissaggio alle strutture portanti esistenti quali coperture piane e/o inclinate; / - pensiline od altre strutture esterne idonee ( sempre escluse e da computare a parte) mediante sistema a piastre singole o combinate a telai metallici, fissate con tasselli e bulloni alle strutture oppure, ove indicato, mediante sostegni pesanti quali zavorre in c.a.p. con la predisposizione degli alloggiamenti dei ganci di ancoraggio; / - accessori per il fissaggio dei moduli; / - guarnizioni o sigillature per la tenuta all’acqua dei fori onde evitare infiltrazioni di qualunque natura alla struttura sottostante o dovuti alla zavorra; / - accessori per il cablaggio; / - collegamento elettrico di ogni singolo componente dell’impianto. / Conforme: / - norme CEI 82-25; / - norme CEI EN 60904. / Potenza nominale (kW): 6,0 TRIFASE / Compreso: / - n. 2 stringa di moduli monocristallini da 400 Wp ciascuno, formati da 72/144 celle in silicio; / - n. 1 inverter di potenza fino a 6 kw, per autoconsumo collegato al quadro generale della distribuzione della rete interna; / - SISTEMA DI ACCUMULO con batterie agli ioni di litio, ricaricabili che consentono lo stoccaggio e il consumo dell'energia solare; / - sistemi di raffreddamento; / - backup dati; / - plung and play; / - comunicazione wireless; / - gestione ciclo giornaliero di carica; / - ancorato con zavorre in c.a.p. appoggiate su strutture portanti piane. / Escluso: quadro generale	cad	49,44	19713,45	1,850%
TOS26_07.I10.010.040	Oggetto: IMPIANTO FOTOVOLTAICO / Materiale: celle in silicio cristallino ad elevata efficienza / Uso: produzione di energia elettrica / Compreso: / - fornitura; / - posa; / - una o più stringhe di moduli fotovoltaici certificati secondo le norme di prodotto IEC 61215 e IEC 61730, con classe 1 di reazione al fuoco secondo la UNI 9177 e dotati di vetro antiriflesso temperato; / - dispositivo di conversione statica (inverter) con rendimento di conversione massimo pari ad almeno 98,3% in uscita in CA conforme alla norma CEI 0-16,completo di sezionatori DC, sezionatore di linea AC e scaricatori di tensione cl. 2 lato DC e AC a bordo, tensione fino a 230Vac; / - quadro elettrico di sezionamento e/o di stringa pre-cablato; / - collegamenti per le linee di distribuzione fino al quadro generale, e ove precisato corredato con sistema di accumulo ( il quadro generale da computare a parte); / - batterie ricaricabili o accumulatori agli ioni di litio, per impianti fotovoltaici, che consentono lo stoccaggio e il consumo dell'energia solare; / - sistema di fissaggio alle strutture portanti esistenti quali coperture piane e/o inclinate; / - pensiline od altre strutture esterne idonee ( sempre escluse e da computare a parte) mediante sistema a piastre singole o combinate a telai metallici, fissate con tasselli e bulloni alle strutture oppure, ove indicato, mediante sostegni pesanti quali zavorre in c.a.p. con la predisposizione degli alloggiamenti dei ganci di ancoraggio; / - accessori per il fissaggio dei moduli; / - guarnizioni o sigillature per la tenuta all’acqua dei fori onde evitare infiltrazioni di qualunque natura alla struttura sottostante o dovuti alla zavorra; / - accessori per il cablaggio; / - collegamento elettrico di ogni singolo componente dell’impianto. / Conforme: / - norme CEI 82-25; / - norme CEI EN 60904. / Potenza nominale (kW): 6,0 TRIFASE / Compreso: / - n. 2 stringa di moduli monocristallini da 400 Wp ciascuno, formati da 72/144 celle in silicio; / - n. 1 inverter di potenza fino a 6 kw, per autoconsumo collegato al quadro generale della distribuzione della rete interna; / - SISTEMA DI ACCUMULO con batterie agli ioni di litio, ricaricabili che consentono lo stoccaggio e il consumo dell'energia solare; / - sistemi di raffreddamento; / - backup dati; / - plung and play; / - comunicazione wireless; / - gestione ciclo giornaliero di carica; / - ancorato con telaio metallico zincato su strutture portanti esistenti inclinate con manto di tegole e coppi o coppi. / Escluso: quadro generale	cad	77,50	30901,25	1,250%
TOS26_07.I10.010.045	Oggetto: IMPIANTO FOTOVOLTAICO / Materiale: celle in silicio cristallino ad elevata efficienza / Uso: produzione di energia elettrica / Compreso: / - fornitura; / - posa; / - una o più stringhe di moduli fotovoltaici certificati secondo le norme di prodotto IEC 61215 e IEC 61730, con classe 1 di reazione al fuoco secondo la UNI 9177 e dotati di vetro antiriflesso temperato; / - dispositivo di conversione statica (inverter) con rendimento di conversione massimo pari ad almeno 98,3% in uscita in CA conforme alla norma CEI 0-16,completo di sezionatori DC, sezionatore di linea AC e scaricatori di tensione cl. 2 lato DC e AC a bordo, tensione fino a 230Vac; / - quadro elettrico di sezionamento e/o di stringa pre-cablato; / - collegamenti per le linee di distribuzione fino al quadro generale, e ove precisato corredato con sistema di accumulo ( il quadro generale da computare a parte); / - batterie ricaricabili o accumulatori agli ioni di litio, per impianti fotovoltaici, che consentono lo stoccaggio e il consumo dell'energia solare; / - sistema di fissaggio alle strutture portanti esistenti quali coperture piane e/o inclinate; / - pensiline od altre strutture esterne idonee ( sempre escluse e da computare a parte) mediante sistema a piastre singole o combinate a telai metallici, fissate con tasselli e bulloni alle strutture oppure, ove indicato, mediante sostegni pesanti quali zavorre in c.a.p. con la predisposizione degli alloggiamenti dei ganci di ancoraggio; / - accessori per il fissaggio dei moduli; / - guarnizioni o sigillature per la tenuta all’acqua dei fori onde evitare infiltrazioni di qualunque natura alla struttura sottostante o dovuti alla zavorra; / - accessori per il cablaggio; / - collegamento elettrico di ogni singolo componente dell’impianto. / Conforme: / - norme CEI 82-25; / - norme CEI EN 60904. / Potenza nominale (kW): 10,0 TRIFASE / Compreso: / - n. 2 stringa di moduli monocristallini da 400 Wp ciascuno, formati da 144 celle in silicio total Black; / - n. 1 inverter di potenza fino a 11 kw, per autoconsumo collegato al quadro generale della distribuzione della rete interna; / - SISTEMA DI ACCUMULO con batterie agli ioni di litio, ricaricabili che consentono lo stoccaggio e il consumo dell'energia solare; / - sistemi di raffreddamento; / - backup dati; / - plung and play; / - comunicazione wireless; / - gestione ciclo giornaliero di carica; / - ancorato con telaio metallico zincato su strutture portanti esistenti inclinate con manto di tegole e coppi o coppi. / Escluso: quadro generale	cad	91,09	36322,25	1,230%
TOS26_07.I11	Oggetto: RICARICA AUTOVEICOLI ELETTRICI / Compreso: / - fornitura dei materiali; / - trasporto in cantiere; / - montaggio; / - posa in opera; / - cablaggio dei componenti l’impianto; / - puntatura di tubazioni, accessori e scatole negli impianti; / - documentazione relativa ai piani di sicurezza e la documentazione associata alle dichiarazioni di conformità; / - oneri per ponteggi mobili o provvisori con hmax 2 m. / Escluso: / - oneri relativi a opere murarie quali tracce, sfondi, basamenti, ripresa d'intonaci, ecc; / - oneri di progettazione. / Conforme: / - DM 37/08; / - CEI 64-8; / - CEI EN 61730-1; / - ECEI EN 61730-2.
TOS26_07.I11.001.003	Oggetto: PUNTI DI RICARICA AUTOVEICOLI ELETTRICI / Compreso: / - una o più prese ancorate a muro o su sostegni autonomi detti “colonnine”, allacciati ad impianti elettrici esistenti collegati alla rete elettrica per ambienti domestici privati o pubblici; / - connettore DC con protezione corto-circuito, sovra-tensioni e interruttore automatico differenziale, con trasformatore da corrente AC a corrente DC; / - display elettronico; / - connettori output di standard europeo IEC 62196; / - collegamento elettrico di ogni singolo componente all’impianto. / Conforme: / - EN 61000-6 ( punti 1,2,3,4); / - EN 61000-3 punto2; / - marcatura CE. / Oggetto: PUNTO DI RICARICA FISSO / Uso: N. 1 veicolo elettrico / Compreso: / - fornitura; / - posa; / - presa tipo "wallbox" fissata a parete; / - connettore output standard IEC di Tipo 1 o Tipo 2; / - cavi di collegamento e delle prese; / - supporti; / - accessori di ancoraggio. / Potenza (kW): 3,7 MONOFASE ricarica lenta	cad	2,64	1401,47	1,790%
TOS26_07.I11.001.006	Oggetto: PUNTI DI RICARICA AUTOVEICOLI ELETTRICI / Compreso: / - una o più prese ancorate a muro o su sostegni autonomi detti “colonnine”, allacciati ad impianti elettrici esistenti collegati alla rete elettrica per ambienti domestici privati o pubblici; / - connettore DC con protezione corto-circuito, sovra-tensioni e interruttore automatico differenziale, con trasformatore da corrente AC a corrente DC; / - display elettronico; / - connettori output di standard europeo IEC 62196; / - collegamento elettrico di ogni singolo componente all’impianto. / Conforme: / - EN 61000-6 ( punti 1,2,3,4); / - EN 61000-3 punto2; / - marcatura CE. / Oggetto: PUNTO DI RICARICA FISSO / Uso: N. 2 veicolo elettrico / Compreso: / - fornitura; / - posa; / - presa tipo "wallbox" fissata a parete; / - connettori output standard IEC di Tipo 1 o Tipo 2 e/o connettore COMBO “CC5”; / - cavi; / - supporti; / - accessori di ancoraggio. / Potenza (kW): 6,00 MONOFASE ricarica lenta	cad	4,18	2220,24	1,810%
TOS26_07.I11.001.015	Oggetto: PUNTI DI RICARICA AUTOVEICOLI ELETTRICI / Compreso: / - una o più prese ancorate a muro o su sostegni autonomi detti “colonnine”, allacciati ad impianti elettrici esistenti collegati alla rete elettrica per ambienti domestici privati o pubblici; / - connettore DC con protezione corto-circuito, sovra-tensioni e interruttore automatico differenziale, con trasformatore da corrente AC a corrente DC; / - display elettronico; / - connettori output di standard europeo IEC 62196; / - collegamento elettrico di ogni singolo componente all’impianto. / Conforme: / - EN 61000-6 ( punti 1,2,3,4); / - EN 61000-3 punto2; / - marcatura CE. / Oggetto: PUNTO DI RICARICA A TORRETTA O COLONNINA / Uso: n 2 veicoli elettrici contemporanei / Compreso: / - connettori output standard IEC di Tipo 1 o Tipo 2 e/o connettore COMBO “CC5” / - telaio con ruote o degli accessori di ancoraggio a terra o a parete; / - cavi di collegamento e delle prese; / - supporti; / - accessori. / Potenza (kW): 6 monofase ricarica accelerata	cad	11,42	4555,28	1,210%
TOS26_07.I11.001.020	Oggetto: PUNTI DI RICARICA AUTOVEICOLI ELETTRICI / Compreso: / - una o più prese ancorate a muro o su sostegni autonomi detti “colonnine”, allacciati ad impianti elettrici esistenti collegati alla rete elettrica per ambienti domestici privati o pubblici; / - connettore DC con protezione corto-circuito, sovra-tensioni e interruttore automatico differenziale, con trasformatore da corrente AC a corrente DC; / - display elettronico; / - connettori output di standard europeo IEC 62196; / - collegamento elettrico di ogni singolo componente all’impianto. / Conforme: / - EN 61000-6 ( punti 1,2,3,4); / - EN 61000-3 punto2; / - marcatura CE. / Oggetto: PUNTO DI RICARICA A TORRETTA O COLONNINA / Uso: N. 2 veicoli elettrici contemporanei fissaggio a parete / Compreso: / - connettori output standard IEC di Tipo 1 o Tipo 2 e/o connettore COMBO “CC5” / - telaio con ruote o degli accessori di ancoraggio a terra o a parete; / - cavi di collegamento e delle prese; / - supporti; / - accessori. / Potenza (kW): 20 trifase ricarica veloce	cad	12,39	4939,70	1,270%
TOS26_09	Ambito: OPERE PER VERDE URBANO / Categoria: NUOVO IMPIANTO / MANUTENZIONE ORDINARIA / MANUTENZIONE STRAORDINARIA / CAM: no / Escluso: impianti tecnologici / Esecuzione: ordinaria difficoltà
TOS26_09.E09	Oggetto: LAVORAZIONE E SISTEMAZIONI DEL TERRENO.
TOS26_09.E09.001.001	Tipo: Preparazione del terreno. / Specifiche: / - mediante fresatura; / - vangatura meccanica; / - con almeno 2 passaggi incrociati. / Compreso: / - asportazione di eventuali - trovanti rocciosi; / - asportazione di eventuali - materiali inerti; / - trasporto ad impianto di smaltimento autorizzato; / - livellamento del terreno. / Escluso: costi di smaltimento e tributi, se dovuti. / Uso: Per superfici ≤ 3000 m².	m²	0,00	0,78	66,860%
TOS26_09.E09.001.002	Tipo: Preparazione del terreno. / Specifiche: / - mediante fresatura; / - vangatura meccanica; / - con almeno 2 passaggi incrociati. / Compreso: / - asportazione di eventuali - trovanti rocciosi; / - asportazione di eventuali - materiali inerti; / - trasporto ad impianto di smaltimento autorizzato; / - livellamento del terreno. / Escluso: costi di smaltimento e tributi, se dovuti. / Uso: Per superfici > 3000 m².	m²	0,00	0,35	49,480%
TOS26_09.E09.003.001	Tipo: Fornitura e spandimento di terra da giardino. / Compreso: / - formazione delle pendenze; / - sagomatura; / - rimozione dei materiali inerti; / - caricamento del materiale di risulta; / - trasporto ad impianto di smaltimento autorizzato. / Escluso: costi di smaltimento e tributi, se dovuti. / Eseguito: con mezzi manuali.	m³	0,16	62,69	38,460%
TOS26_09.E09.004.001	Tipo: Spandimento di terra da giardino, sabbia o ghiaia. / Compreso: / - formazione delle pendenze; / - sagomatura; / - rimozione dei materiali inerti; / - caricamento del materiale di risulta; / - trasporto all'impianto di smaltimento autorizzato. / Escluso: / - fornitura; / - costi di smaltimento e tributi, se dovuti. / Eseguito: con mezzi manuali.	m³	0,08	32,71	65,000%
TOS26_09.E09.004.002	Tipo: Spandimento di terra da giardino, sabbia o ghiaia. / Compreso: / - formazione delle pendenze; / - sagomatura; / - rimozione dei materiali inerti; / - caricamento del materiale di risulta; / - trasporto all'impianto di smaltimento autorizzato. / Escluso: / - fornitura; / - costi di smaltimento e tributi, se dovuti. / Eseguito: con mezzi meccanici e manuali.	m³	0,08	30,42	41,420%
TOS26_09.E09.005.001	Tipo: Concimazione. / Tipo: di fondo / Compreso: / - fornitura; / - spandimento meccanico.	m²	0,00	0,22	16,160%
TOS26_09.E09.005.002	Tipo: Concimazione. / Tipo: di copertura. / Compreso: / - fornitura di concime ternario; / - spandimento manuale.	m²	0,00	0,09	43,230%
TOS26_09.E09.007.001	Tipo: Formazione di prato / Compreso: / - interramento di torba bionda (0,015 m³/m²) e sabbia silicea (8,5 kg/m²); / - rastrellatura; / - semina manuale; / - rinterro del seme (miscuglio per prati ornamentali 40 g/m²); / - rullatura; / - trasporto ad impianto di smaltimento. / Escluso: / - preparazione del terreno; / - concimazione di fondo; / - concimazione di copertura (0,5 kg/m² circa di organico essiccato e pellettato e 50 g/m² di chimico granulare); / - primo sfalcio con raccolta. / Uso: per superfici ≥ 500 e < 2000 m².	m²	0,00	1,98	14,770%
TOS26_09.E09.007.002	Tipo: Formazione di prato / Compreso: / - interramento di torba bionda (0,015 m³/m²) e sabbia silicea (8,5 kg/m²); / - rastrellatura; / - semina manuale; / - rinterro del seme (miscuglio per prati ornamentali 40 g/m²); / - rullatura; / - trasporto ad impianto di smaltimento. / Escluso: / - preparazione del terreno; / - concimazione di fondo; / - concimazione di copertura (0,5 kg/m² circa di organico essiccato e pellettato e 50 g/m² di chimico granulare); / - primo sfalcio con raccolta. / Uso: per aiuole spartitraffico o < 500 m².	m²	0,01	3,65	43,330%
TOS26_09.E09.009.001	Tipo: tappeto erboso precoltivato in zolla di tipo ornamentale. / Compreso: / - fornitura; / - posa; / - interramento manuale - di torba bionda (0,015 m³/m²); / - interramento manuale - di sabbia silicea (8,5 kg/m²); / - stesa del tappeto in rotoli facendo in modo che i bordi risultino leggermente sovrammessi; / - battitura; / - prima irrigazione. / Escluso: / - preparazione del terreno; / - concimazione di fondo; / - concimazione di copertura (0,5 kg/m² circa di organico essiccato e pellettato e 50 g/m² di chimico granulare); / - primo sfalcio con raccolta. / Uso: per superfici fino a 500 m².	m²	0,03	10,36	23,040%
TOS26_09.E09.011.001	Tipo: Formazione di prato fiorito. / Compreso: / - preparazione del terreno mediante vangatura con almeno 2 passaggi incrociati; / - asportazione di eventuali trovanti rocciosi; / - materiali inerti vari e loro trasporto a impianti di smaltimento autorizzato. / Escluso: costi di smaltimento e tributi, se dovuti.	m²	0,01	3,06	65,450%
TOS26_09.E09.013.001	Tipo: Rigenerazione tappeti erbosi. / Compreso: / - fessurazione e foratura del cotico; / - asportazione del feltro e livellamento con rete metallica; / - fornitura e spandimento del seme (40g/m²); / - concimazione (50 g/m²). / Escluso: primo taglio dell'erba. / Eseguito: con mezzi meccanici.	m²	0,00	1,03	36,370%
TOS26_09.E09.015.001	Tipo: Carotatura del prato. / Eseguito: con mezzi meccanici. / Specifiche: profondità di lavoro non inferiore a 5 cm. / Compreso: sminuzzatura delle carote con rete metallica. / Uso: Per superfici ≤ 2.000 m².	m²	0,00	0,15	50,190%
TOS26_09.E09.020.001	Tipo: Scavi / Compreso: accatastamento del terreno nell'area di cantiere. / Eseguito: con mezzi manuali a sezione ristretta obbligata CONTINUA. / Profondità massima (cm): 60	m³	0,12	49,65	78,370%
TOS26_09.E09.020.002	Tipo: Scavi / Compreso: accatastamento del terreno nell'area di cantiere. / Eseguito: con mezzi manuali a sezione ristretta obbligata ISOLATA. / Profondità massima (cm): 60	m³	0,19	74,48	78,370%
TOS26_09.E09.020.003	Tipo: Scavi / Compreso: accatastamento del terreno nell'area di cantiere. / Eseguito: con mezzi meccanici a sezione ristretta obbligata CONTINUA. / Profondità massima (m): 1,5	m³	0,02	9,48	57,190%
TOS26_09.E09.020.004	Tipo: Scavi / Compreso: accatastamento del terreno nell'area di cantiere. / Eseguito: con mezzi meccanici a sezione ristretta obbligata per operazioni ISOLATE. / Profondità massima (m): 1,5	m³	0,03	10,09	55,640%
TOS26_09.V01	Lavorazione: MANUTENZIONE / Oggetto: ERBACEE, ARBUSTI, SIEPI, AIUOLE
TOS26_09.V01.001.001	Tipo: Potatura manuale di siepi. / Compreso: / - previa ripulitura dalla vegetazione e dai rifiuti; / - carico; / - trasporto dei materiali di risulta ad impianto di smaltimento autorizzato (compost o inceneritore). / Escluso: costi di smaltimento e tributi, se dovuti. / Specifiche: si misura lo sviluppo della siepe ((2 x lun x alt) + (lun x lar)), una volta terminata l'operazione di potatura. / Altezza massima (cm): 180	m²	0,00	1,29	69,350%
TOS26_09.V01.002.001	Tipo: Potatura manuale di cespugli fioriferi e non. / Compreso: / - previa ripulitura dalla vegetazione e dai rifiuti; / - carico; / - trasporto dei materiali di risulta ad impianto di smaltimento autorizzato (compost o inceneritore). / Escluso: costi di smaltimento e tributi, se dovuti. / Specifiche: si misura la proiezione a terra del cespuglio una volta terminata l'operazione di potatura. / Specifiche: Altezze diverse	m²	0,01	5,10	69,800%
TOS26_09.V01.005.001	Tipo: potatura meccanica di siepi / Eseguito: con tosasiepi a motore. / Compreso: / - carburante / lubrificante per tosasiepi; / - onere per la ripulitura dalla vegetazione e da rifiuti; / - carico; / - trasporto dei materiali ad impianto di smaltimento autorizzato (compost o inceneritore). / Escluso: costi di smaltimento e tributi, se dovuti. / Specifiche: l'altezza si intende misurata una volta terminata l'operazione di potatura. / Altezza massima (cm): 180	m²	0,00	0,94	60,940%
TOS26_09.V01.005.002	Tipo: potatura meccanica di siepi / Eseguito: con tosasiepi a motore. / Compreso: / - carburante / lubrificante per tosasiepi; / - onere per la ripulitura dalla vegetazione e da rifiuti; / - carico; / - trasporto dei materiali ad impianto di smaltimento autorizzato (compost o inceneritore). / Escluso: costi di smaltimento e tributi, se dovuti. / Specifiche: l'altezza si intende misurata una volta terminata l'operazione di potatura. / Altezza minima (cm): 181	m²	0,00	1,01	61,360%
TOS26_09.V01.005.003	Tipo: potatura meccanica di siepi / Eseguito: con tosasiepi a motore. / Compreso: / - carburante / lubrificante per tosasiepi; / - onere per la ripulitura dalla vegetazione e da rifiuti; / - carico; / - trasporto dei materiali ad impianto di smaltimento autorizzato (compost o inceneritore). / Escluso: costi di smaltimento e tributi, se dovuti. / Specifiche: l'altezza si intende misurata una volta terminata l'operazione di potatura. / Altezza massima (cm): 180 / Uso: in scarpata o in area non facilmente accessibile.	m²	0,00	1,27	59,040%
TOS26_09.V01.008.001	Tipo: Potatura straordinaria di recupero / Uso: siepi e cespugli / Specifiche: potatura con riduzione ≥ 70 cm in altezza e 30 cm in larghezza in presenza di fusti lignificati / Eseguito: con strumenti a mano e a motore / Compreso: / - preventiva ripulitura - dalla vegetazione; / - preventiva ripulitura - dai rifiuti di qualsiasi genere; / - consumi; / - raccolta; / - carico e trasporto a impianto di smaltimento autorizzato (compost o inceneritore). / Escluso: costi di smaltimento e tributi, se dovuti. Specifiche: l'altezza si intende misurata una volta terminata l'operazione di potatura. / Altezza massima (cm): 180	m²	0,00	1,27	64,370%
TOS26_09.V01.008.002	Tipo: Potatura straordinaria di recupero / Uso: siepi e cespugli / Specifiche: potatura con riduzione ≥ 70 cm in altezza e 30 cm in larghezza in presenza di fusti lignificati / Eseguito: con strumenti a mano e a motore / Compreso: / - preventiva ripulitura - dalla vegetazione; / - preventiva ripulitura - dai rifiuti di qualsiasi genere; / - consumi; / - raccolta; / - carico e trasporto a impianto di smaltimento autorizzato (compost o inceneritore). / Escluso: costi di smaltimento e tributi, se dovuti. Specifiche: l'altezza si intende misurata una volta terminata l'operazione di potatura. / Altezza minima (cm): 181	m²	0,00	1,52	65,120%
TOS26_09.V01.010.001	Tipo: Falciatura. / Uso: / - tappeti erbosi e prati; / - su terreno di qualsiasi giacitura; / - in presenza o meno di piante di alto fusto / cespugliose. / Eseguito: / - con macchina a lama rotativa senza raccolta; / - con sminuzzamento dell'erba (mulching). / Compreso: / - eventuali riprese di aree marginali con decespugliatore o con attrezzi manuali; / - ripulitura iniziale delle aree da rifiuti di qualsiasi natura. / Specifiche: l'altezza del taglio non dovrà superare i 3 cm dal piano del terreno. / Posizionamento: in piccole superfici ≤ 300 m²	m²	0,00	0,14	65,350%
TOS26_09.V01.010.002	Tipo: Falciatura. / Uso: / - tappeti erbosi e prati; / - su terreno di qualsiasi giacitura; / - in presenza o meno di piante di alto fusto / cespugliose. / Eseguito: / - con macchina a lama rotativa senza raccolta; / - con sminuzzamento dell'erba (mulching). / Compreso: / - eventuali riprese di aree marginali con decespugliatore o con attrezzi manuali; / - ripulitura iniziale delle aree da rifiuti di qualsiasi natura. / Specifiche: l'altezza del taglio non dovrà superare i 3 cm dal piano del terreno. / Posizionamento: per superfici > 300 e ≤ 1500 m²	m²	0,00	0,11	62,980%
TOS26_09.V01.010.003	Tipo: Falciatura. / Uso: / - tappeti erbosi e prati; / - su terreno di qualsiasi giacitura; / - in presenza o meno di piante di alto fusto / cespugliose. / Eseguito: / - con macchina a lama rotativa senza raccolta; / - con sminuzzamento dell'erba (mulching). / Compreso: / - eventuali riprese di aree marginali con decespugliatore o con attrezzi manuali; / - ripulitura iniziale delle aree da rifiuti di qualsiasi natura. / Specifiche: l'altezza del taglio non dovrà superare i 3 cm dal piano del terreno. / Posizionamento: per superfici > 1500 e ≤ 10000 m²	m²	0,00	0,06	66,210%
TOS26_09.V01.010.004	Tipo: Falciatura. / Uso: / - tappeti erbosi e prati; / - su terreno di qualsiasi giacitura; / - in presenza o meno di piante di alto fusto / cespugliose. / Eseguito: / - con macchina a lama rotativa senza raccolta; / - con sminuzzamento dell'erba (mulching). / Compreso: / - eventuali riprese di aree marginali con decespugliatore o con attrezzi manuali; / - ripulitura iniziale delle aree da rifiuti di qualsiasi natura. / Specifiche: l'altezza del taglio non dovrà superare i 3 cm dal piano del terreno. / Posizionamento: per superfici > 10000 m²	m²	0,00	0,03	65,730%
TOS26_09.V01.015.001	Tipo: falciatura. / Uso: di scarpate o prati. / Eseguito: con decespugliatore a motore. / Specifiche: in presenza o meno di piante cespugliose o di alto fusto. / Compreso: ripulitura iniziale. / Compreso: / - raccolta dei materiali di risulta; / - carico; / - trasporto ad impianto di smaltimento autorizzato (compost o inceneritore). / Escluso: costi di smaltimento e tributi, se dovuti.	m²	0,00	0,25	63,790%
TOS26_09.V01.015.002	Tipo: falciatura. / Uso: di scarpate o prati. / Eseguito: con decespugliatore a motore. / Specifiche: in presenza o meno di piante cespugliose o di alto fusto. / Compreso: ripulitura iniziale. / Escluso: raccolta dei materiali di risulta.	m²	0,00	0,14	64,810%
TOS26_09.V01.020.001	Tipo: trinciatura. / Uso: di erba, piccoli arbusti, residui legnosi o sottobosco. / Eseguito: con trinciatutto portato da trattrice fino allo sminuzzamento. / Compreso: / - ripulitura iniziale; / - rifiniture con decespugliatore. / Escluso: raccolta dei residui.	m²	0,00	0,07	42,830%
TOS26_09.V01.020.002	Tipo: trinciatura. / Uso: di erba, piccoli arbusti, residui legnosi o sottobosco. / Eseguito: con trinciatutto portato da trattrice fino allo sminuzzamento. / Compreso: / - ripulitura iniziale; / - rifiniture con decespugliatore. / Posizionamento: in scarpata stradale. / Escluso: raccolta dei residui.	m²	0,00	0,30	58,510%
TOS26_09.V01.020.003	Tipo: trinciatura. / Uso: di erba, piccoli arbusti, residui legnosi o sottobosco. / Eseguito: con trinciatutto portato da trattrice fino allo sminuzzamento. / Compreso: / - ripulitura iniziale; / - rifiniture con decespugliatore. / Escluso: raccolta dei residui. / Posizionamento: / - in svincoli e rampe stradali; / - in presenza di ostacoli (quali ad esempi cartelli, pali della luce e alberi).	m²	0,00	0,44	54,210%
TOS26_09.V01.022.001	Tipo: taglio. / Uso: / - di macchie di rovi; / - di altre vegetazioni. / Eseguito: / - con attrezzi manuali; / - falci e pennati; / - con ausilio di decespugliatore e motosega. / Compreso: carico ed il trasporto dei materiali di risulta ad impianto di smaltimento autorizzato (compost o inceneritore). / Escluso: costi di smaltimento e tributi, se dovuti.	m²	0,00	1,33	69,530%
TOS26_09.V01.024.001	Tipo: Disboscamento e ripulitura di sottobosco. / Posizionamento: anche in pendenza. / Compreso: / - abbattimento di soggetti arbustivi e arborei; / - tutte le operazioni manuali, con motosega, decespugliatore e cippatrice; / - operazioni di depezzatura; / - carico e trasporto ad impianto di smaltimento autorizzato (compost o inceneritore); / - eventuale selezione di assortimenti legnosi di proprietà della A.C. e il loro trasporto, secondo le indicazioni della D.L.; / - pulizia iniziale e finale dell'area. / Escluso: costi di smaltimento e tributi, se dovuti. / Uso: / - per tronchi di diametro ≤ 25 cm; / - ad altezza da terra 130 cm; / - per densità minime del 20%.	m²	0,01	3,79	53,270%
TOS26_09.V01.026.001	Tipo: Pulizia. / Eseguito: con mezzi manuali e soffiatore. / Compreso: / - raccolta delle foglie; / - loro trasporto ad impianto di smaltimento autorizzato (compost o inceneritore). / Escluso: costi di smaltimento e tributi, se dovuti. / Posizionamento: / - aree verdi non pavimentate; / - manti erbati.	m²	0,00	0,28	65,850%
TOS26_09.V01.026.002	Tipo: Pulizia. / Eseguito: con mezzi manuali e soffiatore. / Compreso: / - raccolta delle foglie; / - loro trasporto ad impianto di smaltimento autorizzato (compost o inceneritore). / Escluso: costi di smaltimento e tributi, se dovuti. / Posizionamento: / - piazzali; / - vialetti; / - cortili pavimentati.	m²	0,00	0,14	65,850%
TOS26_09.V01.028.001	Tipo: / - Pulizia di zanella o bordo cordonato; / - asportazione di vegetazione e residui terrosi. / Eseguito: manualmente mediante l'utilizzo di zappe, raschietti, mestole e pala. / Compreso: / - raccolta del materiale di risulta; / - spazzamento della superficie interessata; / - trasporto ad impianto di smaltimento autorizzato (compost o inceneritore). / Escluso: costi di smaltimento e tributi, se dovuti. / Uso: per un fronte ≤ 50 cm.	m	0,00	0,36	66,330%
TOS26_09.V01.030.001	Tipo: Sarchiatura di aiuole. / Eseguito: con mezzi manuali / Posizionamento: su qualsiasi tipo di terreno / Compreso: / - completo sminuzzamento del terreno; / - eventuale estirpazione, taglio e rimozione della vegetazione; / - ripristino di scoline, rincalzature varie, tracciamento parcelle ecc. / Profondità (cm): 15	m²	0,00	0,62	78,370%
TOS26_09.V01.032.001	Tipo: Vangatura di aiuole o siepi / Posizionamento: in qualsiasi tipo di terreno agrario. / Compreso: / - completo interramento dei residui vegetali e dei concimi; / - ripulitura iniziale; / - ogni onere per eventuale asportazione taglio e rimozione di piante; / - livellamento; / - solchi d'acqua ecc. / Escluso: Concimi / Profondità minima (cm): 25	m²	0,00	1,65	78,370%
TOS26_09.V02	Lavorazione: MANUTENZIONE / Oggetto: ALBERATURE
TOS26_09.V02.001.001	Tipo: Potatura di formazione. / Specifiche: di albero da terra. / Compreso: / - spennellatura delle superfici di taglio con idonei cicatrizzanti; / - disinfezione degli strumenti di taglio con idonei prodotti. / Escluso: uso di piattaforma aerea. / Posizionamento: / - in parchi; / - in giardini. / Uso: / - ad altezza da terra 130 cm per diametro del tronco ≤ 14 cm; / - in alternativa altezza della pianta ≤ 6 m. / Compreso: trasporto ad impianto di smaltimento autorizzato (compost o inceneritore). / Escluso: costi di smaltimento e tributi, se dovuti.	cad	0,13	35,01	40,560%
TOS26_09.V02.001.002	Tipo: Potatura di formazione. / Specifiche: di albero da terra. / Compreso: / - spennellatura delle superfici di taglio con idonei cicatrizzanti; / - disinfezione degli strumenti di taglio con idonei prodotti. / Escluso: uso di piattaforma aerea. / Posizionamento: in sede stradale. / Uso: / - ad altezza da terra di 130 cm con diametro del tronco ≤ 14 cm; / - in alternativa altezza della pianta ≤ 6 m. / Compreso: / - allestimento di cantiere come da Codice della Strada; / - trasporto ad impianto di smaltimento autorizzato (compost o inceneritore). / Escluso: costi di smaltimento e tributi, se dovuti.	cad	0,20	52,52	40,560%
TOS26_09.V02.003.001	Tipo: Potatura di mantenimento. / Specifiche: / - in forma obbligata; / - eseguita mediante speronatura / spuntatura di albero. / Compreso: / - piattaforma aerea; / - spennellatura delle superfici di taglio con idonei cicatrizzanti; / - disinfezione degli strumenti di taglio con idonei prodotti. / Posizionamento: / - in parchi; / - in giardini. / Uso: / - ad altezza da terra 130 cm con diametro del tronco ≥ 14 e < 30 cm; / - in alternativa altezza della pianta da ≥ 6 e < 12 m. / Compreso: trasporto ad impianto di smaltimento autorizzato (compost o inceneritore). / Escluso: costi di smaltimento e tributi, se dovuti.	cad	0,52	138,86	28,510%
TOS26_09.V02.003.002	Tipo: Potatura di mantenimento. / Specifiche: / - in forma obbligata; / - eseguita mediante speronatura / spuntatura di albero. / Compreso: / - piattaforma aerea; / - spennellatura delle superfici di taglio con idonei cicatrizzanti; / - disinfezione degli strumenti di taglio con idonei prodotti. / Posizionamento: / - in parchi; / - in giardini. / Uso: / - ad altezza da terra 130 cm con diametro del tronco ≥ 30 e < 59 cm; / - in alternativa altezza della pianta da ≥ 12 e < 16 m. / Compreso: trasporto ad impianto di smaltimento autorizzato (compost o inceneritore). / Escluso: costi di smaltimento e tributi, se dovuti.	cad	1,04	277,72	28,510%
TOS26_09.V02.003.003	Tipo: Potatura di mantenimento. / Specifiche: / - in forma obbligata; / - eseguita mediante speronatura / spuntatura di albero. / Compreso: / - piattaforma aerea; / - spennellatura delle superfici di taglio con idonei cicatrizzanti; / - disinfezione degli strumenti di taglio con idonei prodotti. / Posizionamento: / - in parchi; / - in giardini. / Uso: / - ad altezza da terra 130 cm con diametro del tronco ≥ 60 e < 89 cm; / - in alternativa altezza della pianta ≥ 16 e < 23 m. / Compreso: trasporto ad impianto di smaltimento autorizzato (compost o inceneritore). / Escluso: costi di smaltimento e tributi, se dovuti.	cad	1,31	347,31	27,350%
TOS26_09.V02.003.004	Tipo: Potatura di mantenimento. / Specifiche: / - in forma obbligata; / - eseguita mediante speronatura / spuntatura di albero. / Compreso: / - piattaforma aerea; / - spennellatura delle superfici di taglio con idonei cicatrizzanti; / - disinfezione degli strumenti di taglio con idonei prodotti. / Posizionamento: / - in parchi; / - in giardini. / Uso: / - ad altezza da terra 130 cm con diametro del tronco ≥ 90 cm; / - in alternativa altezza della pianta > 23 m. / Compreso: trasporto ad impianto di smaltimento / Uso: / - in parchi e giardini; / - per tronchi di diametro oltre 90 cm (ad altezza da terra 130 cm) o altezza della pianta oltre 23 m. / Compreso: trasporto ad impianto di smaltimento autorizzato (compost o inceneritore). / Escluso: costi di smaltimento e tributi, se dovuti.	cad	1,63	434,13	27,350%
TOS26_09.V02.003.006	Tipo: Potatura di mantenimento. / Specifiche: / - in forma obbligata; / - eseguita mediante speronatura / spuntatura di albero. / Compreso: / - piattaforma aerea; / - spennellatura delle superfici di taglio con idonei cicatrizzanti; / - disinfezione degli strumenti di taglio con idonei prodotti. / Uso: / - per alberi isolati / in filare in sede stradale; / - ad altezza da terra 130 cm con diametro del tronco ≥ 14 e < 30 cm; / - in alternativa altezza della pianta da ≥ 6 e < 12 m. / Compreso: / - eventuale allestimento di cantiere in sede stradale come da Codice della Strada; / - trasporto ad impianto di smaltimento autorizzato (compost o inceneritore). / Escluso: costi di smaltimento e tributi, se dovuti.	cad	0,63	166,63	28,510%
TOS26_09.V02.003.007	Tipo: Potatura di mantenimento. / Specifiche: / - in forma obbligata; / - eseguita mediante speronatura / spuntatura di albero. / Compreso: / - piattaforma aerea; / - spennellatura delle superfici di taglio con idonei cicatrizzanti; / - disinfezione degli strumenti di taglio con idonei prodotti. / Uso: / - per alberi isolati / in filare in sede stradale; / - ad altezza da terra 130 cm con diametro del tronco ≥ 30 e < 59 cm; / - in alternativa altezza della pianta da ≥ 12 e < 16 m. / Compreso: / - eventuale allestimento di cantiere in sede stradale come da Codice della Strada; / - trasporto ad impianto di smaltimento autorizzato (compost o inceneritore). / Escluso: costi di smaltimento e tributi, se dovuti.	cad	1,04	277,72	28,510%
TOS26_09.V02.003.008	Tipo: Potatura di mantenimento. / Specifiche: / - in forma obbligata; / - eseguita mediante speronatura / spuntatura di albero. / Compreso: / - piattaforma aerea; / - spennellatura delle superfici di taglio con idonei cicatrizzanti; / - disinfezione degli strumenti di taglio con idonei prodotti. / Uso: / - per alberi isolati / in filare in sede stradale; / - ad altezza da terra 130 cm con diametro del tronco ≥ 60 e < 89 cm; / - in alternativa altezza della pianta ≥ 16 e < 23 m. / Compreso: / - eventuale allestimento di cantiere in sede stradale come da Codice della Strada; / - trasporto ad impianto di smaltimento autorizzato (compost o inceneritore). / Escluso: costi di smaltimento e tributi, se dovuti.	cad	1,31	347,31	27,350%
TOS26_09.V02.003.009	Tipo: Potatura di mantenimento. / Specifiche: / - in forma obbligata; / - eseguita mediante speronatura / spuntatura di albero. / Compreso: / - piattaforma aerea; / - spennellatura delle superfici di taglio con idonei cicatrizzanti; / - disinfezione degli strumenti di taglio con idonei prodotti. / Uso: / - per alberi isolati o in filare in sede stradale; / - ad altezza da terra 130 cm con diametro del tronco ≥ 90 cm; / - in alternativa altezza della pianta > 23 m. / Compreso: / - eventuale allestimento di cantiere in sede stradale come da Codice della Strada; / - trasporto ad impianto di smaltimento autorizzato (compost o inceneritore). / Escluso: costi di smaltimento e tributi, se dovuti.	cad	1,63	434,13	27,350%
TOS26_09.V02.003.010	Tipo: Potatura di mantenimento. / Specifiche: / - in forma obbligata; / - eseguita mediante speronatura / spuntatura di albero. / Compreso: / - piattaforma aerea; / - spennellatura delle superfici di taglio con idonei cicatrizzanti; / - disinfezione degli strumenti di taglio con idonei prodotti. / Uso: / - per alberi isolati / in filare in sede stradale; / - con una o più particolari difficoltà logistiche in relazione - alla viabilità e all’intensità del traffico veicolare; / - con una o più particolari difficoltà logistiche in relazione - alla pressione antropica; / - con una o più particolari difficoltà logistiche in relazione - alla presenza di infrastrutture pubbliche o private; / - con una o più particolari difficoltà logistiche in relazione - alla vicinanza di confine con proprietà diverse; / - con particolare difficoltà nel taglio e l’atterramento dei rami /porzioni di tronco; / - nel concentramento e nell’asportazione dei rami /porzioni di tronco. / Eseguito: anche con l'ausilio delle tecniche di tree-climbing. / Compreso: / - eventuale allestimento di cantiere in sede stradale come da Codice della Strada; / - trasporto ad impianto di smaltimento autorizzato (compost o inceneritore). / Escluso: costi di smaltimento e tributi, se dovuti.	cad	3,27	869,56	35,610%
TOS26_09.V02.005.001	Tipo: Potatura di alleggerimento di chioma di albero. / Eseguito: / - con uso di piattaforma aerea; / - con diradamento interno della chioma; / - rimonda dal secco e contenimento/diradamento con tagli di ritorno su tutti gli apici. / Compreso: / - spennellatura delle superfici di taglio con idonei cicatrizzanti; / - disinfezione degli strumenti di taglio con idonei prodotti. / Uso: / - in parchi; / - in giardini. / Uso: / - ad altezza da terra 130 cm con diametro del tronco ≥ 14 e < 30 cm; / - in alternativa altezza della pianta da ≥ 6 e < 12 m. / Compreso: trasporto ad impianto di smaltimento autorizzato (compost o inceneritore). / Escluso: costi di smaltimento e tributi, se dovuti.	cad	0,78	208,29	28,510%
TOS26_09.V02.005.002	Tipo: Potatura di alleggerimento di chioma di albero. / Eseguito: / - con uso di piattaforma aerea; / - con diradamento interno della chioma; / - rimonda dal secco e contenimento/diradamento con tagli di ritorno su tutti gli apici. / Compreso: / - spennellatura delle superfici di taglio con idonei cicatrizzanti; / - disinfezione degli strumenti di taglio con idonei prodotti. / Uso: / - in parchi; / - in giardini; / - ad altezza da terra 130 cm con diametro del tronco ≥ 30 e < 59 cm; / - in alternativa altezza della pianta da ≥ 12 e < 16 m. / Compreso: trasporto ad impianto di smaltimento autorizzato (compost o inceneritore). / Escluso: costi di smaltimento e tributi, se dovuti.	cad	1,25	333,27	28,510%
TOS26_09.V02.005.003	Tipo: Potatura di alleggerimento di chioma di albero. / Eseguito: / - con uso di piattaforma aerea; / - con diradamento interno della chioma; / - rimonda dal secco e contenimento/diradamento con tagli di ritorno su tutti gli apici. / Compreso: / - spennellatura delle superfici di taglio con idonei cicatrizzanti; / - disinfezione degli strumenti di taglio con idonei prodotti. / Uso: / - in parchi; / - in giardini; / - ad altezza da terra 130 cm con diametro del tronco ≥ 60 e < 89 cm; / - in alternativa altezza della pianta ≥ 16 e < 23 m. / Compreso: trasporto ad impianto di smaltimento autorizzato (compost o inceneritore). / Escluso: costi di smaltimento e tributi, se dovuti	cad	1,63	434,13	27,350%
TOS26_09.V02.005.004	Tipo: Potatura di alleggerimento di chioma di albero. / Eseguito: / - con uso di piattaforma aerea; / - con diradamento interno della chioma; / - rimonda dal secco e contenimento/diradamento con tagli di ritorno su tutti gli apici. / Compreso: / - spennellatura delle superfici di taglio con idonei cicatrizzanti; / - disinfezione degli strumenti di taglio con idonei prodotti. / Uso: / - in parchi; / - in giardini; / - ad altezza da terra 130 cm con diametro del tronco ≥ 90 cm; / - in alternativa altezza della pianta > 23 m. / Compreso: trasporto ad impianto di smaltimento autorizzato (compost o inceneritore). / Escluso: costi di smaltimento e tributi, se dovuti.	cad	2,61	694,61	27,350%
TOS26_09.V02.005.006	Tipo: Potatura di alleggerimento di chioma di albero. / Eseguito: / - con uso di piattaforma aerea; / - con diradamento interno della chioma; / - rimonda dal secco e contenimento/diradamento con tagli di ritorno su tutti gli apici. / Compreso: / - spennellatura delle superfici di taglio con idonei cicatrizzanti; / - disinfezione degli strumenti di taglio con idonei prodotti. / Uso: / - in sede stradale; / - ad altezza da terra 130 cm con diametro del tronco ≥ 14 e < 30 cm; / - in alternativa altezza della pianta da ≥ 6 e < 12 m. / Compreso: trasporto ad impianto di smaltimento autorizzato (compost o inceneritore). / Escluso: costi di smaltimento e tributi, se dovuti.	cad	0,90	238,05	28,510%
TOS26_09.V02.005.007	Tipo: Potatura di alleggerimento di chioma di albero. / Eseguito: / - con uso di piattaforma aerea; / - con diradamento interno della chioma; / - rimonda dal secco e contenimento/diradamento con tagli di ritorno su tutti gli apici. / Compreso: / - spennellatura delle superfici di taglio con idonei cicatrizzanti; / - disinfezione degli strumenti di taglio con idonei prodotti. / Uso: / - in sede stradale; / - ad altezza da terra 130 cm con diametro del tronco ≥ 30 e < 59 cm; / - in alternativa altezza della pianta da ≥ 12 e < 16 m. / Compreso: trasporto ad impianto di smaltimento autorizzato (compost o inceneritore). / Escluso: costi di smaltimento e tributi, se dovuti.	cad	1,25	333,27	28,510%
TOS26_09.V02.005.008	Tipo: Potatura di alleggerimento di chioma di albero. / Eseguito: / - con uso di piattaforma aerea; / - con diradamento interno della chioma; / - rimonda dal secco e contenimento/diradamento con tagli di ritorno su tutti gli apici. / Compreso: / - spennellatura delle superfici di taglio con idonei cicatrizzanti; / - disinfezione degli strumenti di taglio con idonei prodotti. / Uso: / - in sede stradale; / - ad altezza da terra 130 cm con diametro del tronco ≥ 60 e < 89 cm; / - in alternativa altezza della pianta ≥ 16 e < 23 m. / Compreso: trasporto ad impianto di smaltimento autorizzato (compost o inceneritore). / Escluso: costi di smaltimento e tributi, se dovuti.	cad	1,63	434,13	27,350%
TOS26_09.V02.005.009	Tipo: Potatura di alleggerimento di chioma di albero. / Eseguito: / - con uso di piattaforma aerea; / - con diradamento interno della chioma; / - rimonda dal secco e contenimento/diradamento con tagli di ritorno su tutti gli apici. / Compreso: / - spennellatura delle superfici di taglio con idonei cicatrizzanti; / - disinfezione degli strumenti di taglio con idonei prodotti. / Uso: / - in sede stradale; / - ad altezza da terra 130 cm con diametro del tronco ≥ 90 cm; / - in alternativa altezza della pianta > 23 m. / Compreso: trasporto ad impianto di smaltimento autorizzato (compost o inceneritore). / Escluso: costi di smaltimento e tributi, se dovuti.	cad	2,61	694,61	27,350%
TOS26_09.V02.005.010	Tipo: Potatura di alleggerimento di chioma di albero. / Eseguito: / - con uso di piattaforma aerea; / - con diradamento interno della chioma; / - rimonda dal secco e contenimento/diradamento con tagli di ritorno su tutti gli apici. / Compreso: / - spennellatura delle superfici di taglio con idonei cicatrizzanti; / - disinfezione degli strumenti di taglio con idonei prodotti. / Uso: / - in sede stradale; / - con una o più particolari difficoltà logistiche in relazione - alla viabilità e all’intensità del traffico veicolare; / - con una o più particolari difficoltà logistiche in relazione - alla pressione antropica; / - con una o più particolari difficoltà logistiche in relazione - alla presenza di infrastrutture pubbliche o private; / - con una o più particolari difficoltà logistiche in relazione - alla vicinanza di confine con proprietà diverse; / - con particolare difficoltà nel taglio e l’atterramento dei rami /porzioni di tronco; / - nel concentramento e nell’asportazione dei rami /porzioni di tronco. / Eseguito: anche con l'ausilio delle tecniche di tree-climbing. / Compreso: trasporto ad impianto di smaltimento autorizzato (compost o inceneritore). / Escluso: costi di smaltimento e tributi, se dovuti.	cad	4,09	1086,94	35,610%
TOS26_09.V02.007.001	Tipo: Spollonatura di albero o di ceppaia di albero, da terra. / Specifiche: / - alla ceppaia; / - lungo il fusto fino a un'altezza raggiungibile da terra. / Eseguito: / - senza uso di piattaforma aerea; / - anche con l'ausilio di scala. / Posizionamento: / - in aree verdi; / - in parchi; / - in giardini. / Eseguito: con attrezzi manuali, al livello del colletto. / Compreso: trasporto ad impianto di smaltimento autorizzato (compost o inceneritore). / Escluso: costi di smaltimento e tributi, se dovuti.	cad	0,03	8,08	74,280%
TOS26_09.V02.007.002	Tipo: Spollonatura di albero o di ceppaia di albero, da terra. / Specifiche: / - alla ceppaia; / - lungo il fusto fino a un'altezza raggiungibile da terra. / Eseguito: / - senza uso di piattaforma aerea; / - anche con l'ausilio di scala. / Posizionamento: / - in aree verdi; / - in parchi; / - in giardini. / Specifiche: tronchi di diametro inferiore o uguale a 40 cm (ad altezza da terra 130 cm). / Eseguito: con attrezzi manuali e meccanici. / Compreso: trasporto ad impianto di smaltimento autorizzato (compost o inceneritore). / Escluso: costi di smaltimento e tributi, se dovuti.	cad	0,04	11,45	73,100%
TOS26_09.V02.007.003	Tipo: Spollonatura di albero o di ceppaia di albero, da terra. / Specifiche: / - alla ceppaia; / - lungo il fusto fino a un'altezza raggiungibile da terra. / Eseguito: / - senza uso di piattaforma aerea; / - anche con l'ausilio di scala. / Posizionamento: / - in aree verdi; / - in parchi; / - in giardini. / Specifiche: tronchi di diametro oltre i 40 cm (ad altezza da terra 130 cm). / Eseguito: con attrezzi manuali e meccanici. / Compreso: trasporto ad impianto di smaltimento autorizzato (compost o inceneritore). / Escluso: costi di smaltimento e tributi, se dovuti.	cad	0,08	21,45	68,180%
TOS26_09.V02.007.004	Tipo: Spollonatura di albero o di ceppaia di albero, da terra. / Specifiche: / - alla ceppaia; / - lungo il fusto fino a un'altezza raggiungibile da terra. / Eseguito: / - senza uso di piattaforma aerea; / - anche con l'ausilio di scala. / Posizionamento: in sede stradale. / Eseguito: con attrezzi manuali da eseguirsi al livello del colletto. / Compreso: trasporto ad impianto di smaltimento autorizzato (compost o inceneritore). / Escluso: costi di smaltimento e tributi, se dovuti.	cad	0,05	12,28	71,240%
TOS26_09.V02.007.005	Tipo: Spollonatura di albero o di ceppaia di albero, da terra. / Specifiche: / - alla ceppaia; / - lungo il fusto fino a un'altezza raggiungibile da terra. / Eseguito: / - senza uso di piattaforma aerea; / - anche con l'ausilio di scala. / Posizionamento: in sede stradale. / Specifiche: tronchi di diametro inferiore o uguale a 40 cm (ad altezza da terra 130 cm). / Eseguito: con attrezzi manuali e meccanici. / Compreso: trasporto ad impianto di smaltimento autorizzato (compost o inceneritore). / Escluso: costi di smaltimento e tributi, se dovuti.	cad	0,09	22,63	70,250%
TOS26_09.V02.007.006	Tipo: Spollonatura di albero o di ceppaia di albero, da terra. / Specifiche: / - alla ceppaia; / - lungo il fusto fino a un'altezza raggiungibile da terra. / Eseguito: / - senza uso di piattaforma aerea; / - anche con l'ausilio di scala. / Posizionamento: in sede stradale. / Specifiche: tronchi di diametro superiore a 40 cm (ad altezza da terra 130 cm). / Eseguito: con attrezzi manuali e meccanici. / Compreso: trasporto ad impianto di smaltimento autorizzato (compost o inceneritore). / Escluso: costi di smaltimento e tributi, se dovuti.	cad	0,12	32,04	67,000%
TOS26_09.V02.009.001	Tipo: / - Spiombatura / riduzione di albero; / - potatura di contenimento della chioma su uno-due lati. / Eseguito: con uso di piattaforma aerea. / Compreso: / - rimonda dal secco; / - eventuale innalzamento della chioma conformemente ad un campione fatto predisporre alla Ditta dalla D.L.; / - spennellatura delle superfici di taglio con idonei cicatrizzanti; / - disinfezione degli strumenti di taglio con idonei prodotti. / Posizionamento: / - in aree verdi; / - in parchi; / - in giardini. / Uso: per tronchi di diametro inferiore o uguale a 40 cm (ad altezza da terra 130 cm). / Compreso: trasporto ad impianto di smaltimento autorizzato (compost o inceneritore). / Escluso: costi di smaltimento e tributi, se dovuti.	cad	0,70	185,15	28,510%
TOS26_09.V02.009.002	Tipo: / - Spiombatura / riduzione di albero; / - potatura di contenimento della chioma su uno-due lati. / Eseguito: con uso di piattaforma aerea. / Compreso: / - rimonda dal secco; / - eventuale innalzamento della chioma conformemente ad un campione fatto predisporre alla Ditta dalla D.L.; / - spennellatura delle superfici di taglio con idonei cicatrizzanti; / - disinfezione degli strumenti di taglio con idonei prodotti. / Posizionamento: / - in aree verdi; / - in parchi; / - in giardini. / Uso: per tronchi di diametro superiore a 40 cm (ad altezza da terra 130 cm). / Compreso: trasporto ad impianto di smaltimento autorizzato (compost o inceneritore). / Escluso: costi di smaltimento e tributi, se dovuti.	cad	0,93	248,08	27,350%
TOS26_09.V02.009.003	Tipo: / - Spiombatura / riduzione di albero; / - potatura di contenimento della chioma su uno-due lati. / Eseguito: con uso di piattaforma aerea. / Compreso: / - rimonda dal secco; / - eventuale innalzamento della chioma conformemente ad un campione fatto predisporre alla Ditta dalla D.L.; / - spennellatura delle superfici di taglio con idonei cicatrizzanti; / - disinfezione degli strumenti di taglio con idonei prodotti. / Posizionamento: in sede stradale. / Uso: per tronchi di diametro inferiore o uguale a 40 cm (ad altezza da terra 130 cm). / Compreso: / - eventuale allestimento di cantiere in sede stradale come da Codice della Strada; / - trasporto ad impianto di smaltimento autorizzato (compost o inceneritore). / Escluso: costi di smaltimento e tributi, se dovuti.	cad	0,80	213,58	32,880%
TOS26_09.V02.009.004	Tipo: / - Spiombatura / riduzione di albero; / - potatura di contenimento della chioma su uno-due lati. / Eseguito: con uso di piattaforma aerea. / Compreso: / - rimonda dal secco; / - eventuale innalzamento della chioma conformemente ad un campione fatto predisporre alla Ditta dalla D.L.; / - spennellatura delle superfici di taglio con idonei cicatrizzanti; / - disinfezione degli strumenti di taglio con idonei prodotti. / Posizionamento: in sede stradale / Uso: per tronchi di diametro superiore a 40 cm (ad altezza da terra 130 cm). / Compreso: / - eventuale allestimento di cantiere in sede stradale come da Codice della Strada; / - trasporto ad impianto di smaltimento autorizzato (compost o inceneritore). / Escluso: costi di smaltimento e tributi, se dovuti.	cad	1,07	284,62	31,720%
TOS26_09.V02.011.001	Tipo: / - Innalzamento - dal secco della chioma di albero; / - rimonda - dal secco della chioma di albero. / Conforme: ad un campione fatto predisporre alla Ditta dalla D.L. / Eseguito: con uso di piattaforma aerea. / Compreso: / - spennellatura delle superfici di taglio con idonei cicatrizzanti; / - disinfezione degli strumenti di taglio con idonei prodotti. / Posizionamento: / - in parchi; / - in giardini. / Uso: per tronchi di diametro inferiore o uguale a 40 cm (ad altezza da terra 130 cm). / Compreso: trasporto ad impianto di smaltimento autorizzato (compost o inceneritore). / Escluso: costi di smaltimento e tributi, se dovuti.	cad	0,52	138,86	28,510%
TOS26_09.V02.011.002	Tipo: / - Innalzamento - dal secco della chioma di albero; / - rimonda - dal secco della chioma di albero. / Conforme: ad un campione fatto predisporre alla Ditta dalla D.L. / Eseguito: con uso di piattaforma aerea. / Compreso: / - spennellatura delle superfici di taglio con idonei cicatrizzanti; / - disinfezione degli strumenti di taglio con idonei prodotti. / Posizionamento: / - in parchi; / - in giardini. / Uso: per tronchi di diametro superiore a 40 cm (ad altezza da terra 130 cm). / Compreso: trasporto ad impianto di smaltimento autorizzato (compost o inceneritore). / Escluso: costi di smaltimento e tributi, se dovuti.	cad	0,82	217,07	27,350%
TOS26_09.V02.011.003	Tipo: / - Innalzamento - dal secco della chioma di albero; / - rimonda - dal secco della chioma di albero. / Conforme: ad un campione fatto predisporre alla Ditta dalla D.L. / Eseguito: con uso di piattaforma aerea. / Compreso: / - spennellatura delle superfici di taglio con idonei cicatrizzanti; / - disinfezione degli strumenti di taglio con idonei prodotti. / Posizionamento: in sede stradale. / Uso: per tronchi di diametro inferiore o uguale a 40 cm (ad altezza da terra 130 cm). / Compreso: trasporto ad impianto di smaltimento autorizzato (compost o inceneritore). / Escluso: costi di smaltimento e tributi, se dovuti.	cad	0,70	186,66	33,850%
TOS26_09.V02.011.004	Tipo: / - Innalzamento - dal secco della chioma di albero; / - rimonda - dal secco della chioma di albero. / Conforme: ad un campione fatto predisporre alla Ditta dalla D.L. / Eseguito: con uso di piattaforma aerea. / Compreso: / - spennellatura delle superfici di taglio con idonei cicatrizzanti; / - disinfezione degli strumenti di taglio con idonei prodotti. / Uso: / - in sede stradale; / - per tronchi di diametro superiore a 40 cm (ad altezza da terra 130 cm). / Compreso: trasporto ad impianto di smaltimento autorizzato (compost o inceneritore). / Escluso: costi di smaltimento e tributi, se dovuti.	cad	0,95	253,57	31,790%
TOS26_09.V02.013.001	Tipo: Potatura di urgenza su albero, per la sola rimozione di uno o più rami o branche, verdi o secchi, stroncati o sospesi o comunque a rischio di caduta a insindacabile giudizio della D.L.. / Eseguito: con uso di piattaforma aerea. / Posizionamento: / - in aree verdi; / - in parchi; / - in giardini. / Compreso: trasporto ad impianto di smaltimento autorizzato (compost o inceneritore). / Escluso: costi di smaltimento e tributi, se dovuti.	cad	0,52	138,86	28,510%
TOS26_09.V02.013.002	Tipo: Potatura di urgenza su albero, per la sola rimozione di uno o più rami o branche, verdi o secchi, stroncati o sospesi o comunque a rischio di caduta a insindacabile giudizio della D.L.. / Eseguito: con uso di piattaforma aerea. / Posizionamento: in sede stradale. / Compreso: trasporto ad impianto di smaltimento autorizzato (compost o inceneritore). / Escluso: costi di smaltimento e tributi, se dovuti.	cad	0,70	185,15	28,510%
TOS26_09.V02.015.001	Tipo: Bonifica meccanica di albero. / Uso: / - per la rimozione di fronde o di uno o più rami o branche, verdi o secchi; / - rimozione di porzione di fusto. / Specifiche: a insindacabile giudizio della D.L. / Eseguito: con uso di piattaforma aerea. / Compreso: / - per l'eliminazione delle parti infette (cancro colorato per il platano, cancro corticale per il cipresso, ecc.) o colpite da infestazioni di insetti (processionaria per il pino e il cedro, ecc.); / - eventuali autorizzazioni; / - disinfezioni di attrezzi e ferite; / - trasporto ad impianto di smaltimento autorizzato (inceneritore). / Conforme: / - disposizioni di legge; / - buona tecnica; / - indicazioni della D.L. / Escluso: costi di smaltimento e tributi, se dovuti. / Posizionamento: / - in aree verdi; / - in parchi; / - in giardini.	cad	0,90	238,05	28,510%
TOS26_09.V02.015.002	Tipo: Bonifica meccanica di albero. / Uso: / - per la rimozione di fronde o di uno o più rami o branche, verdi o secchi; / - rimozione di porzione di fusto. / Specifiche: a insindacabile giudizio della D.L. / Eseguito: con uso di piattaforma aerea. / Compreso: / - per l'eliminazione delle parti infette (cancro colorato per il platano, cancro corticale per il cipresso, ecc.) o colpite da infestazioni di insetti (processionaria per il pino e il cedro, ecc.); / - eventuali autorizzazioni; / - disinfezioni di attrezzi e ferite; / - trasporto ad impianto di smaltimento autorizzato (inceneritore). / Conforme: / - disposizioni di legge; / - buona tecnica; / - indicazioni della D.L. / Escluso: costi di smaltimento e tributi, se dovuti. / Posizionamento: in sede stradale	cad	1,04	277,72	28,510%
TOS26_09.V02.017.001	Tipo: / - Espianto; / - estrazione; / - rimozione; / - triturazione; / - asportazione della ceppaia di albero abbattuto. / Eseguito: con ausilio di cavaceppe. / Compreso: / - carico, trasposto e scarico a impianto di smaltimento autorizzato della ceppaia e dei materiali di risulta dello scavo; / - risagomatura dello scavo manuale con successiva fornitura e riempimento con buona terra; / - ripristini circostanti. / Escluso: costi di smaltimento e tributi, se dovuti. / Posizionamento: / - in aree verdi; / - in parchi; / - in giardini.	cad	0,22	59,46	21,400%
TOS26_09.V02.017.002	Tipo: / - Espianto; / - estrazione; / - rimozione; / - triturazione; / - asportazione della ceppaia di albero abbattuto. / Eseguito: con ausilio di cavaceppe. / Compreso: / - carico, trasposto e scarico a impianto di smaltimento autorizzato della ceppaia e dei materiali di risulta dello scavo; / - risagomatura dello scavo manuale con successiva fornitura e riempimento con buona terra; / - ripristini circostanti. / Escluso: costi di smaltimento e tributi, se dovuti. / Posizionamento: in sede stradale; / Uso: per tronchi di diametro ≤40 cm.	cad	0,27	72,34	21,990%
TOS26_09.V02.017.003	Tipo: / - Espianto; / - estrazione; / - rimozione; / - triturazione; / - asportazione della ceppaia di albero abbattuto. / Eseguito: con ausilio di cavaceppe. / Compreso: / - carico, trasposto e scarico a impianto di smaltimento autorizzato della ceppaia e dei materiali di risulta dello scavo; / - risagomatura dello scavo manuale con successiva fornitura e riempimento con buona terra; / - ripristini circostanti. / Escluso: costi di smaltimento e tributi, se dovuti. / Posizionamento: in sede stradale; / Uso: per tronchi di diametro > 40 cm.	cad	0,40	107,04	22,860%
TOS26_09.V02.020.001	Tipo: Abbattimento di albero. / Specifiche: eseguito da terra. / Eseguito: senza uso di piattaforma aerea. / Compreso: trasporto ad impianto di smaltimento autorizzato (compost o inceneritore). / Escluso: / - costi di smaltimento e tributi, se dovuti; / - estrazione della ceppaia, da lasciare netta a pari livello del terreno o secondo indicazione della D.L. / Posizionamento: / - in parchi; / - in giardini. / Uso: / - ad altezza da terra 130 cm con diametro del tronco ≤ 14 cm; / - in alternativa altezza della pianta da ≤ 6 m.	cad	0,14	36,51	34,850%
TOS26_09.V02.020.002	Tipo: Abbattimento di albero. / Specifiche: eseguito da terra. / Eseguito: senza uso di piattaforma aerea. / Compreso: trasporto ad impianto di smaltimento autorizzato (compost o inceneritore). / Escluso: / - costi di smaltimento e tributi, se dovuti; / - estrazione della ceppaia, da lasciare netta a pari livello del terreno o secondo indicazione della D.L. / Posizionamento: / - in parchi; / - in giardini. / Uso: / - ad altezza da terra 130 cm con diametro del tronco ≥ 14 e < 30 cm; / - in alternativa altezza della pianta da ≥ 6 e < 12 m.	cad	0,35	94,23	36,010%
TOS26_09.V02.020.003	Tipo: Abbattimento di albero. / Specifiche: eseguito da terra. / Eseguito: senza uso di piattaforma aerea. / Compreso: trasporto ad impianto di smaltimento autorizzato (compost o inceneritore). / Escluso: / - costi di smaltimento e tributi, se dovuti; / - estrazione della ceppaia, da lasciare netta a pari livello del terreno o secondo indicazione della D.L. / Posizionamento: / - in parchi; / - in giardini. / Uso: / - ad altezza da terra 130 cm con diametro del tronco ≥ 30 e < 59 cm; / - in alternativa altezza della pianta da ≥ 12 e < 16 m.	cad	0,71	188,46	36,010%
TOS26_09.V02.020.004	Tipo: Abbattimento di albero. / Specifiche: eseguito da terra. / Eseguito: senza uso di piattaforma aerea. / Compreso: trasporto ad impianto di smaltimento autorizzato (compost o inceneritore). / Escluso: / - costi di smaltimento e tributi, se dovuti; / - estrazione della ceppaia, da lasciare netta a pari livello del terreno o secondo indicazione della D.L. / Posizionamento: / - in parchi; / - in giardini. / Uso: / - ad altezza da terra 130 cm con diametro del tronco ≥ 60 e < 89 cm; / - in alternativa altezza della pianta ≥ 16 e < 23 m.	cad	0,99	263,84	36,010%
TOS26_09.V02.020.005	Tipo: Abbattimento di albero. / Specifiche: eseguito da terra. / Eseguito: senza uso di piattaforma aerea. / Compreso: trasporto ad impianto di smaltimento autorizzato (compost o inceneritore). / Escluso: / - costi di smaltimento e tributi, se dovuti; / - estrazione della ceppaia, da lasciare netta a pari livello del terreno o secondo indicazione della D.L. / Posizionamento: / - in parchi; / - in giardini. / Uso: / - ad altezza da terra 130 cm con diametro del tronco ≥ 90 cm; / - in alternativa altezza della pianta > 23 m.	cad	1,24	329,80	36,010%
TOS26_09.V02.020.007	Tipo: Abbattimento di albero. / Specifiche: eseguito da terra. / Eseguito: senza uso di piattaforma aerea. / Compreso: trasporto ad impianto di smaltimento autorizzato (compost o inceneritore). / Escluso: / - costi di smaltimento e tributi, se dovuti; / - estrazione della ceppaia, da lasciare netta a pari livello del terreno o secondo indicazione della D.L. / Posizionamento: in sede stradale. / Uso: / - ad altezza da terra 130 cm con diametro del tronco ≤ 14 cm; / - in alternativa altezza della pianta da ≤ 6 m.	cad	0,17	45,63	34,850%
TOS26_09.V02.020.008	Tipo: Abbattimento di albero. / Specifiche: eseguito da terra. / Eseguito: senza uso di piattaforma aerea. / Compreso: trasporto ad impianto di smaltimento autorizzato (compost o inceneritore). / Escluso: / - costi di smaltimento e tributi, se dovuti; / - estrazione della ceppaia, da lasciare netta a pari livello del terreno o secondo indicazione della D.L. / Posizionamento: in sede stradale. / Uso: / - ad altezza da terra 130 cm con diametro del tronco ≥ 14 e < 30 cm; / - in alternativa altezza della pianta da ≥ 6 e < 12 m.	cad	0,41	109,93	36,010%
TOS26_09.V02.020.009	Tipo: Abbattimento di albero. / Specifiche: eseguito da terra. / Eseguito: senza uso di piattaforma aerea. / Compreso: trasporto ad impianto di smaltimento autorizzato (compost o inceneritore). / Escluso: / - costi di smaltimento e tributi, se dovuti; / - estrazione della ceppaia, da lasciare netta a pari livello del terreno o secondo indicazione della D.L. / Posizionamento: in sede stradale. / Uso: / - ad altezza da terra 130 cm con diametro del tronco ≥ 30 e < 59 cm; / - in alternativa altezza della pianta da ≥ 12 e < 16 m.	cad	0,83	219,87	36,010%
TOS26_09.V02.021.001	Tipo: Abbattimento di albero. / Eseguito: con uso di piattaforma aerea. / Compreso: trasporto ad impianto di smaltimento autorizzato (compost o inceneritore). / Escluso: / - costi di smaltimento e tributi, se dovuti; / - estrazione della ceppaia, da lasciare netta a pari livello del terreno o alta circa 1 m. / Conforme: indicazioni della D.L. / Posizionamento: / - in parchi; / - in giardini. / Uso: / - ad altezza da terra 130 cm con diametro del tronco ≥ 14 e < 30 cm; / - in alternativa altezza della pianta da ≥ 6 e < 12 m.	cad	0,78	208,29	28,510%
TOS26_09.V02.021.002	Tipo: Abbattimento di albero. / Eseguito: con uso di piattaforma aerea. / Compreso: trasporto ad impianto di smaltimento autorizzato (compost o inceneritore). / Escluso: / - costi di smaltimento e tributi, se dovuti; / - estrazione della ceppaia, da lasciare netta a pari livello del terreno o alta circa 1 m. / Conforme: indicazioni della D.L. / Posizionamento: / - in parchi; / - in giardini. / Uso: / - ad altezza da terra 130 cm con diametro del tronco ≥ 30 e < 59 cm; / - in alternativa altezza della pianta da ≥ 12 e < 16 m.	cad	1,25	333,27	28,510%
TOS26_09.V02.021.003	Tipo: Abbattimento di albero. / Eseguito: con uso di piattaforma aerea. / Compreso: trasporto ad impianto di smaltimento autorizzato (compost o inceneritore). / Escluso: / - costi di smaltimento e tributi, se dovuti; / - estrazione della ceppaia, da lasciare netta a pari livello del terreno o alta circa 1 m. / Conforme: indicazioni della D.L. / Posizionamento: / - in parchi; / - in giardini. / Uso: / - ad altezza da terra 130 cm con diametro del tronco ≥ 60 e < 89 cm; / - in alternativa altezza della pianta ≥ 16 e < 23 m.	cad	1,63	434,13	27,350%
TOS26_09.V02.021.004	Tipo: Abbattimento di albero. / Eseguito: con uso di piattaforma aerea. / Compreso: trasporto ad impianto di smaltimento autorizzato (compost o inceneritore). / Escluso: / - costi di smaltimento e tributi, se dovuti; / - estrazione della ceppaia, da lasciare netta a pari livello del terreno o alta circa 1 m. / Conforme: indicazioni della D.L. / Posizionamento: / - in parchi; / - in giardini. / Uso: / - ad altezza da terra 130 cm con diametro del tronco ≥ 90 cm; / - in alternativa altezza della pianta > 23 m.	cad	2,18	578,84	27,350%
TOS26_09.V02.021.006	Tipo: Abbattimento di albero. / Eseguito: con uso di piattaforma aerea. / Compreso: trasporto ad impianto di smaltimento autorizzato (compost o inceneritore). / Escluso: / - costi di smaltimento e tributi, se dovuti; / - estrazione della ceppaia, da lasciare netta a pari livello del terreno o alta circa 1 m. / Conforme: indicazioni della D.L. / Posizionamento: in sede stradale. / Uso: / - ad altezza da terra 130 cm con diametro del tronco ≥ 14 e < 30 cm; / - in alternativa altezza della pianta da ≥ 6 e < 12 m.	cad	1,04	277,72	28,510%
TOS26_09.V02.021.007	Tipo: Abbattimento di albero. / Eseguito: con uso di piattaforma aerea. / Compreso: trasporto ad impianto di smaltimento autorizzato (compost o inceneritore). / Escluso: / - costi di smaltimento e tributi, se dovuti; / - estrazione della ceppaia, da lasciare netta a pari livello del terreno o alta circa 1 m. / Conforme: indicazioni della D.L. / Posizionamento: in sede stradale. / Uso: / - ad altezza da terra 130 cm con diametro del tronco ≥ 30 e < 59 cm; / - in alternativa altezza della pianta da ≥ 12 e < 16 m.	cad	1,57	416,59	28,510%
TOS26_09.V02.021.008	Tipo: Abbattimento di albero. / Eseguito: con uso di piattaforma aerea. / Compreso: trasporto ad impianto di smaltimento autorizzato (compost o inceneritore). / Escluso: / - costi di smaltimento e tributi, se dovuti; / - estrazione della ceppaia, da lasciare netta a pari livello del terreno o alta circa 1 m. / Conforme: indicazioni della D.L. / Posizionamento: in sede stradale. / Uso: / - ad altezza da terra 130 cm con diametro del tronco ≥ 60 e < 89 cm; / - in alternativa altezza della pianta ≥ 16 e < 23 m.	cad	2,18	578,84	27,350%
TOS26_09.V02.021.009	Tipo: Abbattimento di albero. / Eseguito: con uso di piattaforma aerea. / Compreso: trasporto ad impianto di smaltimento autorizzato (compost o inceneritore). / Escluso: / - costi di smaltimento e tributi, se dovuti; / - estrazione della ceppaia, da lasciare netta a pari livello del terreno o alta circa 1 m. / Conforme: indicazioni della D.L. / Posizionamento: in sede stradale. / Uso: / - ad altezza da terra 130 cm con diametro del tronco ≥ 90 cm; / - in alternativa altezza della pianta > 23 m.	cad	3,27	868,26	27,350%
TOS26_09.V02.021.010	Tipo: Abbattimento di albero. / Eseguito: con uso di piattaforma aerea. / Compreso: trasporto ad impianto di smaltimento autorizzato (compost o inceneritore). / Escluso: / - costi di smaltimento e tributi, se dovuti; / - estrazione della ceppaia, da lasciare netta a pari livello del terreno o alta circa 1 m. / Conforme: indicazioni della D.L. / Posizionamento: in sede stradale. / Uso: / - con una o più particolari difficoltà logistiche in relazione - alla viabilità e all’intensità del traffico veicolare; / - con una o più particolari difficoltà logistiche in relazione - alla pressione antropica; / - con una o più particolari difficoltà logistiche in relazione - alla presenza di infrastrutture pubbliche o private; / - con una o più particolari difficoltà logistiche in relazione - alla vicinanza di confine con proprietà diverse; / - con particolare difficoltà nel taglio e l’atterramento dei rami /porzioni di tronco; / - nel concentramento e nell’asportazione dei rami /porzioni di tronco. / Eseguito: anche con l'ausilio delle tecniche di tree-climbing. / Compreso: ogni onere relativo all’esecuzione di quanto necessario o eventualmente richiesto dalla DL per allestimento di cantiere stradale, per disinfezione degli strumenti di taglio, riguardo all’altezza della ceppaia e alla sua segnalazione, per pulizia dell’area a conclusione. / Escluso: costi di smaltimento e tributi, se dovuti.	cad	4,09	1086,94	35,610%
TOS26_09.V02.050.001	Tipo: Irrigazione di soccorso. / Eseguito: con autobotte attrezzata per l'irrigazione (80 litri per pianta). / Escluso: acqua fornita dal committente. / Uso: alberi isolati.	cad	0,01	5,71	48,050%
TOS26_09.V02.050.002	Tipo: Irrigazione di soccorso. / Eseguito: con autobotte attrezzata per l'irrigazione (80 litri per pianta). / Escluso: acqua fornita dal committente. / Uso: alberi in filare o in gruppi.	cad	0,01	4,15	48,050%
TOS26_09.V03	Lavorazione: D’IMPIANTO / Oggetto: OPERAZIONI
TOS26_09.V03.001.001	Tipo: Messa a dimora. / Compreso: / - preparazione del terreno; / - concimazione di base (concime granulare ternario in dose 50 g/mq). / Escluso: / - scavo; / - fornitura delle piante. / Uso: siepi e cespugli.	cad	0,00	1,02	77,080%
TOS26_09.V03.001.002	Tipo: Messa a dimora. / Compreso: / - preparazione del terreno; / - concimazione di base (concime granulare ternario in dose 50 g/mq). / Escluso: / - scavo; / - fornitura delle piante. / Uso: erbacee perenni (circa 15 piante al mq).	m²	0,02	6,16	77,840%
TOS26_09.V03.001.003	Tipo: Messa a dimora. / Compreso: / - preparazione del terreno; / - concimazione di base (concime granulare ternario in dose 50 g/mq). / Escluso: / - scavo; / - fornitura delle piante. / Uso: fioritura stagionale (circa 40 piante al mq).	m²	0,03	11,01	78,070%
TOS26_09.V03.003.001	Tipo: Realizzazione di aiuola per erbacee perenni e/o arbusti. / Compreso: pacciamatura con telo in fibra di cocco. / Uso: vasi di dimensione compresa fra 16 e 24 cm.	m²	0,04	14,67	30,220%
TOS26_09.V03.005.001	Tipo: Piantagione di albero. / Escluso: / - scavo; / - fornitura. / Compreso: / - concimazione (0,5 kg a pianta di concime chimico); / - rinterro; / - predisposizione della formella; / - interramento del tubo corrugato drenante. / Uso: / - in area verde; / - parchi o giardini. / Compreso: / - posizionamento; / - fornitura; / - posa in opera di un tutore in legno di pino tornito e impregnato a pressione.	cad	0,07	28,97	40,780%
TOS26_09.V03.005.002	Tipo: Piantagione di albero. / Escluso: / - scavo; / - fornitura. / Compreso: / - concimazione (0,5 kg a pianta di concime chimico); / - rinterro; / - predisposizione della formella; / - interramento del tubo corrugato drenante. / Uso: / - in area verde; / - parchi o giardini. / Compreso: / - posizionamento anche con mezzi meccanici; / - fornitura; / - posa in opera di 2-3 tutori di pino tornito e impregnato a pressione.	cad	0,16	64,80	35,190%
TOS26_09.V03.005.003	Tipo: Piantagione di albero. / Escluso: / - scavo; / - fornitura. / Compreso: / - concimazione (0,5 kg a pianta di concime chimico); / - rinterro; / - predisposizione della formella; / - interramento del tubo corrugato drenante. / Uso: / - in sede stradale; / - con l'allestimento di cantiere come da Codice della Strada. / Compreso: / - fornitura; / - posa in opera di un tutore in legno di pino tornito e impregnato a pressione; / - fornitura di nuova terra (60*60*60 cm) per il reinterro con riempimento fino al colletto.	cad	0,11	42,47	42,150%
TOS26_09.V03.005.004	Tipo: Piantagione di albero. / Escluso: / - scavo; / - fornitura. / Compreso: / - concimazione (0,5 kg a pianta di concime chimico); / - rinterro; / - predisposizione della formella; / - interramento del tubo corrugato drenante. / Uso: in sede stradale, con l'allestimento di cantiere come da Codice della Strada. / Compreso: / - fornitura; / - posa in opera di 2-3 tutori in legno di pino tornito e impregnato a pressione; / - fornitura di nuova terra (100*100*100 cm) per il reinterro con riempimento fino al colletto.	cad	0,33	133,37	31,160%
TOS26_09.V03.005.005	Tipo: Piantagione di albero. / Escluso: / - scavo; / - fornitura. / Compreso: / - concimazione (0,5 kg a pianta di concime chimico); / - rinterro; / - predisposizione della formella; / - interramento del tubo corrugato drenante. / Uso: / - in area verde; / - parchi o giardini. / - circonferenza tronco a petto d'uomo di massimo 25 cm. / Compreso: / - posizionamento; / - fornitura; / - posa in opera di tutori in acciaio sotterranei del tipo a scomparsa con bloccaggio della zolla.	cad	0,22	88,31	20,270%
TOS26_09.V03.005.006	Tipo: Piantagione di albero. / Escluso: / - scavo; / - fornitura. / Compreso: / - concimazione (0,5 kg a pianta di concime chimico); / - rinterro; / - predisposizione della formella; / - interramento del tubo corrugato drenante. / Uso: / - in area verde; / - parchi o giardini; / - circonferenza tronco a petto d'uomo tra 25 e 50 cm. / Compreso: / - posizionamento anche con mezzi meccanici; / - fornitura; / - posa in opera di tutori in acciaio sotterranei del tipo a scomparsa con bloccaggio della zolla.	cad	0,39	156,95	19,230%
TOS26_09.V03.005.007	Tipo: Piantagione di albero. / Escluso: / - scavo; / - fornitura. / Compreso: / - concimazione (0,5 kg a pianta di concime chimico); / - rinterro; / - predisposizione della formella; / - interramento del tubo corrugato drenante. / Uso: in sede stradale, con l'allestimento di cantiere come da Codice della Strada. / Compreso: / - posizionamento; / - tutoraggio a terra della zolla a completa scomparsa; / - fornitura di nuova terra (60 x 60 x 60 cm) per il reinterro con riempimento fino al colletto.	cad	0,24	94,05	19,030%
TOS26_09.V03.005.008	Tipo: Piantagione di albero. / Escluso: / - scavo; / - fornitura. / Compreso: / - concimazione (0,5 kg a pianta di concime chimico); / - rinterro; / - predisposizione della formella; / - interramento del tubo corrugato drenante. / Uso: in sede stradale, con l'allestimento di cantiere come da Codice della Strada. / Compreso: / - posizionamento; / - tutoraggio a terra della zolla a completa scomparsa; / - fornitura di nuova terra (100 x 100 x 100 cm) cm per il reinterro con riempimento fino al colletto.	cad	0,41	161,88	19,620%
TOS26_09.V03.008.001	Tipo: Concimazione di albero. / Specifiche: eseguito mediante distribuzione di concime chimico a lenta cessione (NPK più microelementi) specifico per alberi. / Specifiche: con distribuzione in superficie all'interno della formella.	cad	0,01	2,92	67,120%
TOS26_09.V03.008.002	Tipo: Concimazione di albero. / Specifiche: eseguito mediante distribuzione di concime chimico a lenta cessione (NPK più microelementi) specifico per alberi. / Specifiche: distribuzione in superficie all'interno della formella e all'interno di fori realizzati sotto chioma del soggetto arboreo.	cad	0,02	8,33	35,330%
TOS26_09.V06	Lavorazione: REALIZZAZIONE / Oggetto: ARREDO DEL VERDE
TOS26_09.V06.001.001	Tipo: Parapetto rustico. / Specifiche: interasse massimo di m 2,0 su terreno di qualsiasi consistenza. / Escluso: prodotto per la spennellatura della parte interrata. / Compreso: / - fornitura; / - posa; / - spennellatura della parte interrata con catramina od altro materiale idoneo; / - asportazione di sporgenze; / - chioderia; / - quant'altro occorra a completare l'opera. / Specifiche: / - altezza fuori terra di 1,00 m; / - interrati 50 cm; / - pali di castagno sbucciati di diametro 6-7 cm; / - pali posti a croce di S. Andrea; / - pali 8-10 cm per i corrimano; / - 10-12 cm per i montanti.	m	0,08	33,69	26,570%
TOS26_09.V06.005.001	Tipo: Staccionata. / Specifiche: / - interasse massimo di m 2,0 su terreno di qualsiasi consistenza; / - assemblaggio fra le parti ad incastro e/o con bulloneria in acciaio zincato totalmente a scomparsa e debitamente protetto. / Compreso: / - fornitura; / - posa. / Specifiche: / - altezza fuori terra di almeno 1 m; / - interrati 50 cm; / - pali - in legno di pino impregnato a pressione di diametro 12 cm per i montanti; / - pali - di 10 cm per il corrimano; / - pali - di 8 cm per la traversa.	m	0,09	36,50	26,970%
TOS26_09.V06.010.001	Tipo: Dissuasori. / Specifiche: posa mediante perforazione con trivella fino ad ottenere un foro di diametro 20 cm e profondo 50 cm. / Compreso: / - fornitura; / - posa; / - successivo rinfianco in cemento. / Struttura: con pali torniti di pino trattato chimicamente contro la marcescenza, dotati di punta. / Diametro (cm): 12 / Lunghezza (cm): 150	cad	0,07	27,24	26,290%
TOS26_09.V06.020.001	Tipo: rete metallica. / Specifiche: / - altezza rete m 2,00; / - sorretta da montanti in ferro a “T” di altezza m 2,4 posti ad interasse fino a m 2,50. / Compreso: / - fornitura e posa in opera di rete; / - fornitura e posa di n. 4 corsie di filo zincato; / - messa in tensione dei fili; / - legatura della rete ai fori dei montanti e nei punti intermedi tra i montanti ai fili tenditori. / Esclusi: montanti in ferro a “T” / Oggetto: Rete zincata e plastificata extraforte. / Diametro (mm): 2,7 / Maglia (cm): 5x5	m	0,04	30,42	43,380%
TOS26_09.V06.020.002	Tipo: rete metallica. / Specifiche: / - altezza rete m 2,00; / - sorretta da montanti in ferro a “T” di altezza m 2,4 posti ad interasse fino a m 2,50. / Compreso: / - fornitura e posa in opera di rete; / - fornitura e posa di n. 4 corsie di filo zincato; / - messa in tensione dei fili; / - legatura della rete ai fori dei montanti e nei punti intermedi tra i montanti ai fili tenditori. / Esclusi: montanti in ferro a “T” / Oggetto: Riparazione di rete metallica per recinzione di qualsiasi diametro a maglia rettangolare, quadrata o sciolta, di qualsiasi altezza. / Compreso: / - sostituzione della rete per le parti rotte o corrose fino a mq. 3,00 ( computazione minima); / - rilegatura della rete ai montanti esistenti e/o ai fili tenditori; / - ripristino dei fili tenditori e la tensione degli stessi; / - quant’altro occorre per dare il lavoro finito.	m²	0,04	33,49	33,130%
TOS26_09.V06.020.003	Tipo: rete metallica. / Specifiche: / - altezza rete m 2,00; / - sorretta da montanti in ferro a “T” di altezza m 2,4 posti ad interasse fino a m 2,50. / Compreso: / - fornitura e posa in opera di rete; / - fornitura e posa di n. 4 corsie di filo zincato; / - messa in tensione dei fili; / - legatura della rete ai fori dei montanti e nei punti intermedi tra i montanti ai fili tenditori. / Esclusi: montanti in ferro a “T” / Oggetto: Rimozione di rete metallica per recinzione esistente di qualsiasi diametro a maglia rettangolare, quadrata o sciolta, di qualsiasi altezza. / Compreso: / - rimozione dei paletti di sostegno in profilato metallico; / - rilegature esistenti e i fili tenditori; / - quant’altro presente per dare il lavoro finito. / Esclusi: costi di smaltimento e i tributi, se dovuti.	m²	0,01	7,18	66,190%
TOS26_09.V06.025.001	Tipo: Paletti in ferro per recinzione preverniciati. / Specifiche: / - con almeno una mano di minio ed una di vernice o plastificati; / - infissi nel terreno con scavo eseguito a mano o a macchina per almeno 30 cm di diametro e una profondità di almeno 30 cm. / Compreso: / - successivo rinfianco e fondazione eseguito con colata di cemento; / - la piombatura del palo; / - quant’altro occorre per dare il lavoro finito. / Oggetto: Palo plastificato con profilatura a “T “. / Eseguito: scavo a mano. / Altezza (m): 2,5 / Sezione (mm²): 35X35x5,5	cad	0,04	35,54	20,800%
TOS26_09.V06.025.050	Tipo: Paletti in ferro per recinzione preverniciati. / Specifiche: / - con almeno una mano di minio ed una di vernice o plastificati; / - infissi nel terreno con scavo eseguito a mano o a macchina per almeno 30 cm di diametro e una profondità di almeno 30 cm. / Compreso: / - successivo rinfianco e fondazione eseguito con colata di cemento; / - la piombatura del palo; / - quant’altro occorre per dare il lavoro finito. / Oggetto: Verniciatura palo rastremato a sezione circolare fino a 2,4 m di altezza fuori terra. / Materiale: ferro. / Specifiche: previa accurata brossatura manuale, con l'impiego di spazzole metalliche e tela smeriglio allo scopo di asportare la formazione di ruggine della superficie da verniciare / Compreso: / - lavaggio; / - sgrassaggio con solvente; / - verniciatura con una mano di protettivo e due mani di colore a smalto successive; / - ogni accessorio, attrezzo e quant’altro occorre per dare il lavoro finito.	cad	0,04	28,29	54,360%
TOS26_09.V06.025.051	Tipo: Paletti in ferro per recinzione preverniciati. / Specifiche: / - con almeno una mano di minio ed una di vernice o plastificati; / - infissi nel terreno con scavo eseguito a mano o a macchina per almeno 30 cm di diametro e una profondità di almeno 30 cm. / Compreso: / - successivo rinfianco e fondazione eseguito con colata di cemento; / - la piombatura del palo; / - quant’altro occorre per dare il lavoro finito. / Oggetto: Verniciatura palo rastremato a sezione circolare da 2,5 m a 9 m di altezza fuori terra. / Materiale: ferro. / Specifiche: previa accurata brossatura manuale, con l'impiego di spazzole metalliche e tela smeriglio allo scopo di asportare la formazione di ruggine della superficie da verniciare / Compreso: / - lavaggio; / - sgrassaggio con solvente; / - verniciatura con una mano di protettivo e due mani di colore a smalto successive; / - ogni accessorio, attrezzo e quant’altro occorre per dare il lavoro finito.	m	0,04	28,90	43,300%
TOS26_10	Ambito: ARCHEOLOGIA / CAM: no / Compreso: / - saggi archeologici e/o scavo archeologico estensivo; / - opere ad essi connesse, che, dove espressamente indicato, sono comprensive dell'assistenza archeologica in corso d'opera e/o della lettura geoarcheologica dei carotaggi, condotte da personale altamente specializzato con qualifica di archeologo, cioè con mansioni e compiti indicati nel CCNL del settore dell'edilizia ed attività affini, i cui costi sono indicati nelle tabelle ministeriali. / Conforme: Allegato I.8 del D. Lgs. 36/2023 / Esecuzione: ordinaria difficoltà
TOS26_10.A04	Oggetto: OPERAZIONI DI ARCHEOLOGIA / Posizionamento: / - su aree di interesse archeologico o interni agli edifici di interesse storico artistico; / - nelle zone adiacenti o pertinenziali quali: chiostri, cortili o giardini oltre ad aree aperte o terreni, sottoposti a vincolo storico architettonico e culturale o soggetti alla verifica per l’interesse archeologico, antropologico, etnologico, scientifico, artistico e letterario / Conforme: su beni vincolati dall’art. 10 del Dlgs 42/2004 Codice quali Beni Culturali. / Compreso: / - protezione di tutti gli elementi storico-architettonici circostanti l'area di intervento; / - salvaguardia da ogni possibile danneggiamento dei ritrovamenti e dei siti di scavo; / - relazioni specialistiche previste all’art. 8 e 25 del Dlgs 42/2004 Codice quali Beni Culturali. / - tutti gli oneri per le opere provvisionali; / - le sbadacchiature per gli scavi di profondità inferiore a 1,50 m / Escluso: / - trasporto e scarico dei rifiuti agli impianti autorizzati ai fini del loro recupero o del loro smaltimento; / - costi di accesso per il loro conferimento ed eventuali tributi.
TOS26_10.A04.001.001	Oggetto: SCAVO / Tipo: a sezione aperta oppure obbligata / Posizionamento: in qualsiasi tipo di terreno di spessore consistente, naturale o rimaneggiato archeologico. / Compreso: / - finitura delle pareti e scarpe per facilitare l'esecuzione dello scavo stratigrafico; / - stesura di adeguata documentazione; / - raccolta e prima sistemazione dei reperti; / - accatastamento nell'ambito del cantiere del materiale scavato, per le opere provvisionali e le sbadacchiature per scavi di profondità inferiore a 1,50 m. / Escluso: / - trasporto e scarico dei rifiuti agli impianti autorizzati ai fini del loro recupero o del loro smaltimento; / - costi di accesso per il loro conferimento ed eventuali tributi. / Oggetto: DISERBO SU SCAVI O AREE ARCHEOLOGICHE / Tipo: di prospetti verticali ed orizzontali o pavimenti con partiti decorativi antichi / Specifiche: da valutare in base alla superficie in pianta dell'area archeologica effettivamente pulita / Eseguito: / - le operazioni di pulizia ed esportazione sono eseguite con la massima cautela e senza l'ausilio di sostanze diserbanti o chimiche; / - direttamente da personale con la qualifica di Archeologo e/o Operatore archeologico; / - a mano mediante pulizia di sterpaglie, taglio di arbusti e di piccole alberature eterogenee, con successiva raschiatura per l'asportazione di piccole radici; / - con l'ausilio di piccole attrezzature quali zappette, raschietti e picozze o rastrelli / Compreso: / - lo spianamento manuale del terreno; / - l'accantonamento nell'ambito del sito del materiale asportato; / - gli oneri per i sollevamenti ed abbassamenti del materiale di risulta; / - la documentazione e gli eventuali rilievi delle operazioni effettuate; / - le riprese fotografie.	m²	0,05	36,60	78,370%
TOS26_10.A04.001.003	Oggetto: SCAVO / Tipo: a sezione aperta oppure obbligata / Posizionamento: in qualsiasi tipo di terreno di spessore consistente, naturale o rimaneggiato archeologico. / Compreso: / - finitura delle pareti e scarpe per facilitare l'esecuzione dello scavo stratigrafico; / - stesura di adeguata documentazione; / - raccolta e prima sistemazione dei reperti; / - accatastamento nell'ambito del cantiere del materiale scavato, per le opere provvisionali e le sbadacchiature per scavi di profondità inferiore a 1,50 m. / Escluso: / - trasporto e scarico dei rifiuti agli impianti autorizzati ai fini del loro recupero o del loro smaltimento; / - costi di accesso per il loro conferimento ed eventuali tributi. / Tipo: SAGGIO / Posizionamento: su zone di probabile interesse archeologico / Eseguito: / - esclusivamente da personale qualificato Archeologo in collaborazione dell'Operatore Archeologico; / - a mano e con l’ausilio di piccole attrezzature quali picconi, pale, badili, cazzuole, ecc. / Compreso: / - la catalogazione su apposite cassette catalogatrici con separatori per i reperti; / - la documentazione di scavo; / - i rilievi; / - le riprese fotografie. / Escluso: / - l'utilizzo di attrezzature o macchinari di qualunque dimensione.	m³	1,11	295,31	75,930%
TOS26_10.A04.001.005	Oggetto: SCAVO / Tipo: a sezione aperta oppure obbligata / Posizionamento: in qualsiasi tipo di terreno di spessore consistente, naturale o rimaneggiato archeologico. / Compreso: / - finitura delle pareti e scarpe per facilitare l'esecuzione dello scavo stratigrafico; / - stesura di adeguata documentazione; / - raccolta e prima sistemazione dei reperti; / - accatastamento nell'ambito del cantiere del materiale scavato, per le opere provvisionali e le sbadacchiature per scavi di profondità inferiore a 1,50 m. / Escluso: / - trasporto e scarico dei rifiuti agli impianti autorizzati ai fini del loro recupero o del loro smaltimento; / - costi di accesso per il loro conferimento ed eventuali tributi. / Tipo: stratigrafico / Specifiche: sotto la costante sorveglianza e le direttive dell'archeologo / Eseguito: / - a mano con l’ausilio di piccole attrezzature quali picconi, pale, badili, cazzuole, ecc. / Compreso: / - la catalogazione su apposite cassette catalogatrici con separatori per i reperti; / - la documentazione di scavo; / - i rilievi; / - le riprese fotografie. / Escluso: l'utilizzo di attrezzature o macchinari anche di piccole dimensioni.	m³	0,54	429,86	71,660%
TOS26_10.A04.001.010	Oggetto: SCAVO / Tipo: a sezione aperta oppure obbligata / Posizionamento: in qualsiasi tipo di terreno di spessore consistente, naturale o rimaneggiato archeologico. / Compreso: / - finitura delle pareti e scarpe per facilitare l'esecuzione dello scavo stratigrafico; / - stesura di adeguata documentazione; / - raccolta e prima sistemazione dei reperti; / - accatastamento nell'ambito del cantiere del materiale scavato, per le opere provvisionali e le sbadacchiature per scavi di profondità inferiore a 1,50 m. / Escluso: / - trasporto e scarico dei rifiuti agli impianti autorizzati ai fini del loro recupero o del loro smaltimento; / - costi di accesso per il loro conferimento ed eventuali tributi. / Tipo: stratigrafico / Specifiche: sotto la costante sorveglianza e le direttive dell'archeologo / Eseguito: / - con l'utilizzo di attrezzature o macchinari di piccole dimensioni ed a mano con l’ausilio di piccole attrezzature quali picconi, pale, badili, cazzuole, ecc. / Compreso: / - la catalogazione su cassette catalogatrici con separatori idonee alla raccolta e prima sistemazione per i reperti; / - la documentazione di scavo; / - i rilievi; / - le riprese fotografie.	m³	2,04	541,81	71,770%
TOS26_12	Ambito: STRUTTURE IN LEGNO / CAM: no / Caratteristiche: / - preproduzione in stabilimenti industriali; / - montaggio in situ di elementi pronti / Conforme: D.M. 17/01/2018 paragrafo 11.1 / Esecuzione: ordinaria difficoltà
TOS26_12.B07	Oggetto: PARETI / Tipo: PORTANTI
TOS26_12.B07.001.001	Tipo: TECNOLOGIA XLAM / Oggetto: PANNELLI / Materiale: Compensato XLAM / Compreso: / - Disegni costruttivi di cantiere e le istruzioni per il montaggio a cura di personale specializzato / - Oneri per anelli di sollevamento / - Tagli / - Sfridi / - Fori per le porte e le finestre / - Viti, angolari e staffe per il montaggio della struttura / - Tappi in legno per il mascheramento dei punti di fissaggio che devono essere perfettamente allineati. / Finitura: non a vista / Spessore (mm): 80 / Specifiche: 3 strati	m²	0,76	120,55	9,440%
TOS26_12.B07.001.002	Tipo: TECNOLOGIA XLAM / Oggetto: PANNELLI / Materiale: Compensato XLAM / Compreso: / - Disegni costruttivi di cantiere e le istruzioni per il montaggio a cura di personale specializzato / - Oneri per anelli di sollevamento / - Tagli / - Sfridi / - Fori per le porte e le finestre / - Viti, angolari e staffe per il montaggio della struttura / - Tappi in legno per il mascheramento dei punti di fissaggio che devono essere perfettamente allineati. / Finitura: non a vista / Spessore (mm): 100 / Specifiche: 3 strati	m²	0,86	136,66	8,330%
TOS26_12.B07.001.003	Tipo: TECNOLOGIA XLAM / Oggetto: PANNELLI / Materiale: Compensato XLAM / Compreso: / - Disegni costruttivi di cantiere e le istruzioni per il montaggio a cura di personale specializzato / - Oneri per anelli di sollevamento / - Tagli / - Sfridi / - Fori per le porte e le finestre / - Viti, angolari e staffe per il montaggio della struttura / - Tappi in legno per il mascheramento dei punti di fissaggio che devono essere perfettamente allineati. / Finitura: non a vista / Spessore (mm): 120 / Specifiche: 3 Strati	m²	0,97	154,15	7,380%
TOS26_12.B07.001.004	Tipo: TECNOLOGIA XLAM / Oggetto: PANNELLI / Materiale: Compensato XLAM / Compreso: / - Disegni costruttivi di cantiere e le istruzioni per il montaggio a cura di personale specializzato / - Oneri per anelli di sollevamento / - Tagli / - Sfridi / - Fori per le porte e le finestre / - Viti, angolari e staffe per il montaggio della struttura / - Tappi in legno per il mascheramento dei punti di fissaggio che devono essere perfettamente allineati. / Finitura: non a vista / Spessore (mm): 100 / Specifiche: 5 strati	m²	0,86	136,66	8,330%
TOS26_12.B07.001.005	Tipo: TECNOLOGIA XLAM / Oggetto: PANNELLI / Materiale: Compensato XLAM / Compreso: / - Disegni costruttivi di cantiere e le istruzioni per il montaggio a cura di personale specializzato / - Oneri per anelli di sollevamento / - Tagli / - Sfridi / - Fori per le porte e le finestre / - Viti, angolari e staffe per il montaggio della struttura / - Tappi in legno per il mascheramento dei punti di fissaggio che devono essere perfettamente allineati. / Finitura: non a vista / Spessore (mm): 120 / Specifiche: 5 strati	m²	0,98	155,76	7,310%
TOS26_12.B07.001.006	Tipo: TECNOLOGIA XLAM / Oggetto: PANNELLI / Materiale: Compensato XLAM / Compreso: / - Disegni costruttivi di cantiere e le istruzioni per il montaggio a cura di personale specializzato / - Oneri per anelli di sollevamento / - Tagli / - Sfridi / - Fori per le porte e le finestre / - Viti, angolari e staffe per il montaggio della struttura / - Tappi in legno per il mascheramento dei punti di fissaggio che devono essere perfettamente allineati. / Finitura: non a vista / Spessore (mm): 140 / Specifiche: 5 strati	m²	1,05	168,21	6,770%
TOS26_12.B07.001.007	Tipo: TECNOLOGIA XLAM / Oggetto: PANNELLI / Materiale: Compensato XLAM / Compreso: / - Disegni costruttivi di cantiere e le istruzioni per il montaggio a cura di personale specializzato / - Oneri per anelli di sollevamento / - Tagli / - Sfridi / - Fori per le porte e le finestre / - Viti, angolari e staffe per il montaggio della struttura / - Tappi in legno per il mascheramento dei punti di fissaggio che devono essere perfettamente allineati. / Finitura: non a vista / Spessore (mm): 160 / Specifiche: 5 strati	m²	1,16	184,83	6,160%
TOS26_12.B07.005.001	Tipo: A TELAIO - TECNOLOGIA PLATFORM-FRAME / Oggetto: MONTANTI, CORRENTI e PANNELLI / Specifiche: Montanti e traversi disposti ad interasse tra 55 e 65 cm, giuntati con apposita ferramenta metallica, strutturalmente controventate nel loro piano da pannelli OSB/3 resi solidali al telaio con apposite giunzioni metalliche speciali (chiodi, viti, cambre) / Compreso: / - Disegni costruttivi di cantiere e le istruzioni per il montaggio / - Oneri per anelli di sollevamento / - Tagli / - Sfridi / - Fori per le porte e le finestre / - Viti e ferramenta per il montaggio della struttura / Struttura: / - Montanti e correnti - Dimensione (cm): 8x12 / - 1 Pannello OSB/3 - Spessore (mm): 15	m²	0,56	88,92	38,400%
TOS26_12.B07.005.002	Tipo: A TELAIO - TECNOLOGIA PLATFORM-FRAME / Oggetto: MONTANTI, CORRENTI e PANNELLI / Specifiche: Montanti e traversi disposti ad interasse tra 55 e 65 cm, giuntati con apposita ferramenta metallica, strutturalmente controventate nel loro piano da pannelli OSB/3 resi solidali al telaio con apposite giunzioni metalliche speciali (chiodi, viti, cambre) / Compreso: / - Disegni costruttivi di cantiere e le istruzioni per il montaggio / - Oneri per anelli di sollevamento / - Tagli / - Sfridi / - Fori per le porte e le finestre / - Viti e ferramenta per il montaggio della struttura / Struttura: / - Montanti e correnti - Dimensione (cm): 8x12 / - 1 Pannello OSB/3 - Spessore (mm): 15 / - Isolante in lana di roccia nell'intercapedine - Densità (kg/ m³): 50 / - Freno vapore / - Pannello in cartongesso di tipo A	m²	0,79	125,31	27,250%
TOS26_12.B07.005.003	Tipo: A TELAIO - TECNOLOGIA PLATFORM-FRAME / Oggetto: MONTANTI, CORRENTI e PANNELLI / Specifiche: Montanti e traversi disposti ad interasse tra 55 e 65 cm, giuntati con apposita ferramenta metallica, strutturalmente controventate nel loro piano da pannelli OSB/3 resi solidali al telaio con apposite giunzioni metalliche speciali (chiodi, viti, cambre) / Compreso: / - Disegni costruttivi di cantiere e le istruzioni per il montaggio / - Oneri per anelli di sollevamento / - Tagli / - Sfridi / - Fori per le porte e le finestre / - Viti e ferramenta per il montaggio della struttura / Struttura: / - Montanti e correnti - Dimensione (cm): 8x12 / - 1 Pannello OSB/3 - Spessore (mm): 15 / - Isolante in fibra di legno nell'intercapedine - Densità (kg/ m³): 160 / - Freno vapore / - Pannello in cartongesso di tipo A	m²	0,95	150,81	22,640%
TOS26_12.B07.005.004	Tipo: A TELAIO - TECNOLOGIA PLATFORM-FRAME / Oggetto: MONTANTI, CORRENTI e PANNELLI / Specifiche: Montanti e traversi disposti ad interasse tra 55 e 65 cm, giuntati con apposita ferramenta metallica, strutturalmente controventate nel loro piano da pannelli OSB/3 resi solidali al telaio con apposite giunzioni metalliche speciali (chiodi, viti, cambre) / Compreso: / - Disegni costruttivi di cantiere e le istruzioni per il montaggio / - Oneri per anelli di sollevamento / - Tagli / - Sfridi / - Fori per le porte e le finestre / - Viti e ferramenta per il montaggio della struttura / Struttura: / - Montanti e correnti - Dimensione (cm): 8x12 / - 2 Pannelli OSB/3 - Spessore (mm): 15 / - Isolante in lana di roccia nell'intercapedine - Densità (kg/ m³): 50 / - Freno vapore	m²	0,79	126,70	26,950%
TOS26_12.B07.005.005	Tipo: A TELAIO - TECNOLOGIA PLATFORM-FRAME / Oggetto: MONTANTI, CORRENTI e PANNELLI / Specifiche: Montanti e traversi disposti ad interasse tra 55 e 65 cm, giuntati con apposita ferramenta metallica, strutturalmente controventate nel loro piano da pannelli OSB/3 resi solidali al telaio con apposite giunzioni metalliche speciali (chiodi, viti, cambre) / Compreso: / - Disegni costruttivi di cantiere e le istruzioni per il montaggio / - Oneri per anelli di sollevamento / - Tagli / - Sfridi / - Fori per le porte e le finestre / - Viti e ferramenta per il montaggio della struttura / Struttura: / - Montanti e correnti - Dimensione (cm): 8x12 / - 2 Pannelli OSB/3 - Spessore (mm): 15 / - Isolante in fibra di legno nell'intercapedine - Densità (kg/ m³): 160 / - Freno vapore	m²	0,94	150,37	22,710%
TOS26_12.B07.005.006	Tipo: A TELAIO - TECNOLOGIA PLATFORM-FRAME / Oggetto: MONTANTI, CORRENTI e PANNELLI / Specifiche: Montanti e traversi disposti ad interasse tra 55 e 65 cm, giuntati con apposita ferramenta metallica, strutturalmente controventate nel loro piano da pannelli OSB/3 resi solidali al telaio con apposite giunzioni metalliche speciali (chiodi, viti, cambre) / Compreso: / - Disegni costruttivi di cantiere e le istruzioni per il montaggio / - Oneri per anelli di sollevamento / - Tagli / - Sfridi / - Fori per le porte e le finestre / - Viti e ferramenta per il montaggio della struttura / Struttura: / - Montanti e correnti - Dimensione (cm): 8x14 / - 1 Pannello OSB/3 - Spessore (mm): 15	m²	0,60	95,92	35,600%
TOS26_12.B07.005.007	Tipo: A TELAIO - TECNOLOGIA PLATFORM-FRAME / Oggetto: MONTANTI, CORRENTI e PANNELLI / Specifiche: Montanti e traversi disposti ad interasse tra 55 e 65 cm, giuntati con apposita ferramenta metallica, strutturalmente controventate nel loro piano da pannelli OSB/3 resi solidali al telaio con apposite giunzioni metalliche speciali (chiodi, viti, cambre) / Compreso: / - Disegni costruttivi di cantiere e le istruzioni per il montaggio / - Oneri per anelli di sollevamento / - Tagli / - Sfridi / - Fori per le porte e le finestre / - Viti e ferramenta per il montaggio della struttura / Struttura: / - Montanti e correnti - Dimensione (cm): 8x14 / - 1 Pannello OSB/3 - Spessore (mm): 15 / - Isolante in lana di roccia nell'intercapedine - Densità (kg/ m³): 50 / - Freno vapore / - Pannello in cartongesso di tipo A	m²	0,76	121,16	28,180%
TOS26_12.B07.005.008	Tipo: A TELAIO - TECNOLOGIA PLATFORM-FRAME / Oggetto: MONTANTI, CORRENTI e PANNELLI / Specifiche: Montanti e traversi disposti ad interasse tra 55 e 65 cm, giuntati con apposita ferramenta metallica, strutturalmente controventate nel loro piano da pannelli OSB/3 resi solidali al telaio con apposite giunzioni metalliche speciali (chiodi, viti, cambre) / Compreso: / - Disegni costruttivi di cantiere e le istruzioni per il montaggio / - Oneri per anelli di sollevamento / - Tagli / - Sfridi / - Fori per le porte e le finestre / - Viti e ferramenta per il montaggio della struttura / Struttura: / - Montanti e correnti - Dimensione (cm): 8x14 / - 1 Pannello OSB/3 - Spessore (mm): 15 / - Isolante in fibra di legno nell'intercapedine - Densità (kg/ m³): 160 / - Freno vapore / - Pannello in cartongesso di tipo A	m²	1,02	162,92	20,960%
TOS26_12.B07.005.009	Tipo: A TELAIO - TECNOLOGIA PLATFORM-FRAME / Oggetto: MONTANTI, CORRENTI e PANNELLI / Specifiche: Montanti e traversi disposti ad interasse tra 55 e 65 cm, giuntati con apposita ferramenta metallica, strutturalmente controventate nel loro piano da pannelli OSB/3 resi solidali al telaio con apposite giunzioni metalliche speciali (chiodi, viti, cambre) / Compreso: / - Disegni costruttivi di cantiere e le istruzioni per il montaggio / - Oneri per anelli di sollevamento / - Tagli / - Sfridi / - Fori per le porte e le finestre / - Viti e ferramenta per il montaggio della struttura / Struttura: / - Montanti e correnti - Dimensione (cm): 8x14 / - 2 Pannelli OSB/3 - Spessore (mm): 15 / - Isolante in lana di roccia nell'intercapedine - Densità (kg/ m³): 50 / - Freno vapore	m²	0,77	123,06	27,750%
TOS26_12.B07.005.010	Tipo: A TELAIO - TECNOLOGIA PLATFORM-FRAME / Oggetto: MONTANTI, CORRENTI e PANNELLI / Specifiche: Montanti e traversi disposti ad interasse tra 55 e 65 cm, giuntati con apposita ferramenta metallica, strutturalmente controventate nel loro piano da pannelli OSB/3 resi solidali al telaio con apposite giunzioni metalliche speciali (chiodi, viti, cambre) / Compreso: / - Disegni costruttivi di cantiere e le istruzioni per il montaggio / - Oneri per anelli di sollevamento / - Tagli / - Sfridi / - Fori per le porte e le finestre / - Viti e ferramenta per il montaggio della struttura / Struttura: / - Montanti e correnti - Dimensione (cm): 8x14 / - 2 Pannelli OSB/3 - Spessore (mm): 15 / - Isolante in fibra di legno nell'intercapedine - Densità (kg/ m³): 160 / - Freno vapore	m²	1,05	167,87	20,340%
TOS26_12.B07.005.011	Tipo: A TELAIO - TECNOLOGIA PLATFORM-FRAME / Oggetto: MONTANTI, CORRENTI e PANNELLI / Specifiche: Montanti e traversi disposti ad interasse tra 55 e 65 cm, giuntati con apposita ferramenta metallica, strutturalmente controventate nel loro piano da pannelli OSB/3 resi solidali al telaio con apposite giunzioni metalliche speciali (chiodi, viti, cambre) / Compreso: / - Disegni costruttivi di cantiere e le istruzioni per il montaggio / - Oneri per anelli di sollevamento / - Tagli / - Sfridi / - Fori per le porte e le finestre / - Viti e ferramenta per il montaggio della struttura / Struttura: / - Montanti e correnti - Dimensione (cm): 8x16 / - 1 Pannello OSB/3 - Spessore (mm): 15	m²	0,59	94,70	32,450%
TOS26_12.B07.005.012	Tipo: A TELAIO - TECNOLOGIA PLATFORM-FRAME / Oggetto: MONTANTI, CORRENTI e PANNELLI / Specifiche: Montanti e traversi disposti ad interasse tra 55 e 65 cm, giuntati con apposita ferramenta metallica, strutturalmente controventate nel loro piano da pannelli OSB/3 resi solidali al telaio con apposite giunzioni metalliche speciali (chiodi, viti, cambre) / Compreso: / - Disegni costruttivi di cantiere e le istruzioni per il montaggio / - Oneri per anelli di sollevamento / - Tagli / - Sfridi / - Fori per le porte e le finestre / - Viti e ferramenta per il montaggio della struttura / Struttura: / - Montanti e correnti - Dimensione (cm): 8x16 / - 1 Pannello OSB/3 - Spessore (mm): 15 / - Isolante in lana di roccia nell'intercapedine - Densità (kg/ m³): 50 / - Freno vapore / - Pannello in cartongesso di tipo A	m²	0,90	142,91	23,890%
TOS26_12.B07.005.013	Tipo: A TELAIO - TECNOLOGIA PLATFORM-FRAME / Oggetto: MONTANTI, CORRENTI e PANNELLI / Specifiche: Montanti e traversi disposti ad interasse tra 55 e 65 cm, giuntati con apposita ferramenta metallica, strutturalmente controventate nel loro piano da pannelli OSB/3 resi solidali al telaio con apposite giunzioni metalliche speciali (chiodi, viti, cambre) / Compreso: / - Disegni costruttivi di cantiere e le istruzioni per il montaggio / - Oneri per anelli di sollevamento / - Tagli / - Sfridi / - Fori per le porte e le finestre / - Viti e ferramenta per il montaggio della struttura / Struttura: / - Montanti e correnti - Dimensione (cm): 8x16 / - 1 Pannello OSB/3 - Spessore (mm): 15 / - Isolante in fibra di legno nell'intercapedine - Densità (kg/ m³): 160 / - Freno vapore / - Pannello in cartongesso di tipo A	m²	1,08	172,55	19,790%
TOS26_12.B07.005.014	Tipo: A TELAIO - TECNOLOGIA PLATFORM-FRAME / Oggetto: MONTANTI, CORRENTI e PANNELLI / Specifiche: Montanti e traversi disposti ad interasse tra 55 e 65 cm, giuntati con apposita ferramenta metallica, strutturalmente controventate nel loro piano da pannelli OSB/3 resi solidali al telaio con apposite giunzioni metalliche speciali (chiodi, viti, cambre) / Compreso: / - Disegni costruttivi di cantiere e le istruzioni per il montaggio / - Oneri per anelli di sollevamento / - Tagli / - Sfridi / - Fori per le porte e le finestre / - Viti e ferramenta per il montaggio della struttura / Struttura: / - Montanti e correnti - Dimensione (cm): 8x16 / - 2 Pannelli OSB/3 - Spessore (mm): 15 / - Isolante in lana di roccia nell'intercapedine - Densità (kg/ m³): 50 / - Freno vapore	m²	0,93	147,74	23,110%
TOS26_12.B07.005.015	Tipo: A TELAIO - TECNOLOGIA PLATFORM-FRAME / Oggetto: MONTANTI, CORRENTI e PANNELLI / Specifiche: Montanti e traversi disposti ad interasse tra 55 e 65 cm, giuntati con apposita ferramenta metallica, strutturalmente controventate nel loro piano da pannelli OSB/3 resi solidali al telaio con apposite giunzioni metalliche speciali (chiodi, viti, cambre) / Compreso: / - Disegni costruttivi di cantiere e le istruzioni per il montaggio / - Oneri per anelli di sollevamento / - Tagli / - Sfridi / - Fori per le porte e le finestre / - Viti e ferramenta per il montaggio della struttura / Struttura: / - Montanti e correnti - Dimensione (cm): 8x16 / - 2 Pannelli OSB/3 - Spessore (mm): 15 / - Isolante in fibra di legno nell'intercapedine - Densità (kg/ m³): 160 / - Freno vapore	m²	1,12	179,06	19,070%
TOS26_12.B07.010.001	Tipo: TECNOLOGIA BLOCKHAUS / Oggetto: TRAVI / Compreso: / - Disegni costruttivi di cantiere e le istruzioni per il montaggio / - Oneri per la lavorazione degli elementi con macchine a controllo numerico, incastri, intersezioni, / - Adeguato fissaggio alla struttura sottostante. / - Tagli / - Sfridi / - Fori e cavedi / - Viti e ferramenta per il montaggio della struttura / Spessore (mm): 120	m²	1,02	163,11	13,960%
TOS26_12.B07.010.002	Tipo: TECNOLOGIA BLOCKHAUS / Oggetto: TRAVI / Compreso: / - Disegni costruttivi di cantiere e le istruzioni per il montaggio / - Oneri per la lavorazione degli elementi con macchine a controllo numerico, incastri, intersezioni, / - Adeguato fissaggio alla struttura sottostante. / - Tagli / - Sfridi / - Fori e cavedi / - Viti e ferramenta per il montaggio della struttura / Spessore (mm): 160	m²	1,21	192,29	11,840%
TOS26_12.B07.010.003	Tipo: TECNOLOGIA BLOCKHAUS / Oggetto: TRAVI / Compreso: / - Disegni costruttivi di cantiere e le istruzioni per il montaggio / - Oneri per la lavorazione degli elementi con macchine a controllo numerico, incastri, intersezioni, / - Adeguato fissaggio alla struttura sottostante. / - Tagli / - Sfridi / - Fori e cavedi / - Viti e ferramenta per il montaggio della struttura / Spessore (mm): 200	m²	1,39	221,48	10,280%
TOS26_12.B08	Oggetto: SOLAI
TOS26_12.B08.001.001	Tipo: TECNOLOGIA XLAM / Oggetto: PANNELLI / Materiale: Compensato XLAM / Compreso: / - Disegni costruttivi di cantiere e le istruzioni per il montaggio / - Oneri per anelli di sollevamento / - Tagli / - Sfridi / - Fori e cavedi / - Viti e ferramenta per il montaggio della struttura / - Elementi in legno di collegamento tra pannelli / - Tappi in legno per il mascheramento dei punti di fissaggio che devono essere perfettamente allineati. / Finitura: non a vista / Spessore (mm): 60 / Specifiche: 3 strati	m²	0,58	93,04	11,010%
TOS26_12.B08.001.002	Tipo: TECNOLOGIA XLAM / Oggetto: PANNELLI / Materiale: Compensato XLAM / Compreso: / - Disegni costruttivi di cantiere e le istruzioni per il montaggio / - Oneri per anelli di sollevamento / - Tagli / - Sfridi / - Fori e cavedi / - Viti e ferramenta per il montaggio della struttura / - Elementi in legno di collegamento tra pannelli / - Tappi in legno per il mascheramento dei punti di fissaggio che devono essere perfettamente allineati. / Finitura: non a vista / Spessore (mm): 80 / Specifiche: 3 strati	m²	0,73	115,86	8,840%
TOS26_12.B08.001.003	Tipo: TECNOLOGIA XLAM / Oggetto: PANNELLI / Materiale: Compensato XLAM / Compreso: / - Disegni costruttivi di cantiere e le istruzioni per il montaggio / - Oneri per anelli di sollevamento / - Tagli / - Sfridi / - Fori e cavedi / - Viti e ferramenta per il montaggio della struttura / - Elementi in legno di collegamento tra pannelli / - Tappi in legno per il mascheramento dei punti di fissaggio che devono essere perfettamente allineati. / Finitura: non a vista / Spessore (mm): 100 / Specifiche: 3 strati	m²	0,82	131,53	7,790%
TOS26_12.B08.001.004	Tipo: TECNOLOGIA XLAM / Oggetto: PANNELLI / Materiale: Compensato XLAM / Compreso: / - Disegni costruttivi di cantiere e le istruzioni per il montaggio / - Oneri per anelli di sollevamento / - Tagli / - Sfridi / - Fori e cavedi / - Viti e ferramenta per il montaggio della struttura / - Elementi in legno di collegamento tra pannelli / - Tappi in legno per il mascheramento dei punti di fissaggio che devono essere perfettamente allineati. / Finitura: non a vista / Spessore (mm): 120 / Specifiche: 3 strati	m²	0,93	148,50	6,900%
TOS26_12.B08.001.005	Tipo: TECNOLOGIA XLAM / Oggetto: PANNELLI / Materiale: Compensato XLAM / Compreso: / - Disegni costruttivi di cantiere e le istruzioni per il montaggio / - Oneri per anelli di sollevamento / - Tagli / - Sfridi / - Fori e cavedi / - Viti e ferramenta per il montaggio della struttura / - Elementi in legno di collegamento tra pannelli / - Tappi in legno per il mascheramento dei punti di fissaggio che devono essere perfettamente allineati. / Finitura: non a vista / Spessore (mm): 100 / Specifiche: 5 strati	m²	0,82	130,98	7,820%
TOS26_12.B08.001.006	Tipo: TECNOLOGIA XLAM / Oggetto: PANNELLI / Materiale: Compensato XLAM / Compreso: / - Disegni costruttivi di cantiere e le istruzioni per il montaggio / - Oneri per anelli di sollevamento / - Tagli / - Sfridi / - Fori e cavedi / - Viti e ferramenta per il montaggio della struttura / - Elementi in legno di collegamento tra pannelli / - Tappi in legno per il mascheramento dei punti di fissaggio che devono essere perfettamente allineati. / Finitura: non a vista / Spessore (mm): 120 / Specifiche: 5 strati	m²	0,94	150,62	6,800%
TOS26_12.B08.001.007	Tipo: TECNOLOGIA XLAM / Oggetto: PANNELLI / Materiale: Compensato XLAM / Compreso: / - Disegni costruttivi di cantiere e le istruzioni per il montaggio / - Oneri per anelli di sollevamento / - Tagli / - Sfridi / - Fori e cavedi / - Viti e ferramenta per il montaggio della struttura / - Elementi in legno di collegamento tra pannelli / - Tappi in legno per il mascheramento dei punti di fissaggio che devono essere perfettamente allineati. / Finitura: non a vista / Spessore (mm): 140 / Specifiche: 5 strati	m²	1,04	165,89	6,170%
TOS26_12.B08.001.008	Tipo: TECNOLOGIA XLAM / Oggetto: PANNELLI / Materiale: Compensato XLAM / Compreso: / - Disegni costruttivi di cantiere e le istruzioni per il montaggio / - Oneri per anelli di sollevamento / - Tagli / - Sfridi / - Fori e cavedi / - Viti e ferramenta per il montaggio della struttura / - Elementi in legno di collegamento tra pannelli / - Tappi in legno per il mascheramento dei punti di fissaggio che devono essere perfettamente allineati. / Finitura: non a vista / Spessore (mm): 160 / Specifiche: 5 strati	m²	1,15	183,25	5,590%
TOS26_12.B08.001.009	Tipo: TECNOLOGIA XLAM / Oggetto: PANNELLI / Materiale: Compensato XLAM / Compreso: / - Disegni costruttivi di cantiere e le istruzioni per il montaggio / - Oneri per anelli di sollevamento / - Tagli / - Sfridi / - Fori e cavedi / - Viti e ferramenta per il montaggio della struttura / - Elementi in legno di collegamento tra pannelli / - Tappi in legno per il mascheramento dei punti di fissaggio che devono essere perfettamente allineati. / Finitura: non a vista / Spessore (mm): 180 / Specifiche: 5 strati	m²	1,29	205,28	4,990%
TOS26_12.B08.001.010	Tipo: TECNOLOGIA XLAM / Oggetto: PANNELLI / Materiale: Compensato XLAM / Compreso: / - Disegni costruttivi di cantiere e le istruzioni per il montaggio / - Oneri per anelli di sollevamento / - Tagli / - Sfridi / - Fori e cavedi / - Viti e ferramenta per il montaggio della struttura / - Elementi in legno di collegamento tra pannelli / - Tappi in legno per il mascheramento dei punti di fissaggio che devono essere perfettamente allineati. / Finitura: non a vista / Spessore (mm): 200 / Specifiche: 5 strati	m²	1,39	221,09	4,630%
TOS26_12.B08.001.011	Tipo: TECNOLOGIA XLAM / Oggetto: PANNELLI / Materiale: Compensato XLAM / Compreso: / - Disegni costruttivi di cantiere e le istruzioni per il montaggio / - Oneri per anelli di sollevamento / - Tagli / - Sfridi / - Fori e cavedi / - Viti e ferramenta per il montaggio della struttura / - Elementi in legno di collegamento tra pannelli / - Tappi in legno per il mascheramento dei punti di fissaggio che devono essere perfettamente allineati. / Finitura: non a vista / Spessore (mm): 200 / Specifiche: 7 strati	m²	1,50	238,88	4,290%
TOS26_12.B08.001.012	Tipo: TECNOLOGIA XLAM / Oggetto: PANNELLI / Materiale: Compensato XLAM / Compreso: / - Disegni costruttivi di cantiere e le istruzioni per il montaggio / - Oneri per anelli di sollevamento / - Tagli / - Sfridi / - Fori e cavedi / - Viti e ferramenta per il montaggio della struttura / - Elementi in legno di collegamento tra pannelli / - Tappi in legno per il mascheramento dei punti di fissaggio che devono essere perfettamente allineati. / Finitura: non a vista / Spessore (mm): 220 / Specifiche: 7 strati	m²	1,64	261,39	3,920%
TOS26_12.B08.001.013	Tipo: TECNOLOGIA XLAM / Oggetto: PANNELLI / Materiale: Compensato XLAM / Compreso: / - Disegni costruttivi di cantiere e le istruzioni per il montaggio / - Oneri per anelli di sollevamento / - Tagli / - Sfridi / - Fori e cavedi / - Viti e ferramenta per il montaggio della struttura / - Elementi in legno di collegamento tra pannelli / - Tappi in legno per il mascheramento dei punti di fissaggio che devono essere perfettamente allineati. / Finitura: non a vista / Spessore (mm): 250 / Specifiche: 7 strati	m²	1,83	291,19	3,520%
TOS26_12.B08.001.014	Tipo: TECNOLOGIA XLAM / Oggetto: PANNELLI / Materiale: Compensato XLAM / Compreso: / - Disegni costruttivi di cantiere e le istruzioni per il montaggio / - Oneri per anelli di sollevamento / - Tagli / - Sfridi / - Fori e cavedi / - Viti e ferramenta per il montaggio della struttura / - Elementi in legno di collegamento tra pannelli / - Tappi in legno per il mascheramento dei punti di fissaggio che devono essere perfettamente allineati. / Finitura: non a vista / Spessore (mm): 300 / Specifiche: 7 strati	m²	2,12	337,64	3,030%
TOS26_12.B08.001.015	Tipo: TECNOLOGIA XLAM / Oggetto: PANNELLI / Materiale: Compensato XLAM / Compreso: / - Disegni costruttivi di cantiere e le istruzioni per il montaggio / - Oneri per anelli di sollevamento / - Tagli / - Sfridi / - Fori e cavedi / - Viti e ferramenta per il montaggio della struttura / - Elementi in legno di collegamento tra pannelli / - Tappi in legno per il mascheramento dei punti di fissaggio che devono essere perfettamente allineati. / Finitura: a vista / Spessore (mm): 60 / Specifiche: 3 strati	m²	0,67	107,06	9,570%
TOS26_12.B08.001.016	Tipo: TECNOLOGIA XLAM / Oggetto: PANNELLI / Materiale: Compensato XLAM / Compreso: / - Disegni costruttivi di cantiere e le istruzioni per il montaggio / - Oneri per anelli di sollevamento / - Tagli / - Sfridi / - Fori e cavedi / - Viti e ferramenta per il montaggio della struttura / - Elementi in legno di collegamento tra pannelli / - Tappi in legno per il mascheramento dei punti di fissaggio che devono essere perfettamente allineati. / Finitura: a vista / Spessore (mm): 80 / Specifiche: 3 strati	m²	0,83	131,76	7,770%
TOS26_12.B08.001.017	Tipo: TECNOLOGIA XLAM / Oggetto: PANNELLI / Materiale: Compensato XLAM / Compreso: / - Disegni costruttivi di cantiere e le istruzioni per il montaggio / - Oneri per anelli di sollevamento / - Tagli / - Sfridi / - Fori e cavedi / - Viti e ferramenta per il montaggio della struttura / - Elementi in legno di collegamento tra pannelli / - Tappi in legno per il mascheramento dei punti di fissaggio che devono essere perfettamente allineati. / Finitura: a vista / Spessore (mm): 100 / Specifiche: 3 strati	m²	0,95	151,82	6,750%
TOS26_12.B08.001.018	Tipo: TECNOLOGIA XLAM / Oggetto: PANNELLI / Materiale: Compensato XLAM / Compreso: / - Disegni costruttivi di cantiere e le istruzioni per il montaggio / - Oneri per anelli di sollevamento / - Tagli / - Sfridi / - Fori e cavedi / - Viti e ferramenta per il montaggio della struttura / - Elementi in legno di collegamento tra pannelli / - Tappi in legno per il mascheramento dei punti di fissaggio che devono essere perfettamente allineati. / Finitura: a vista / Spessore (mm): 120 / Specifiche: 3 strati	m²	1,08	171,70	5,970%
TOS26_12.B08.001.019	Tipo: TECNOLOGIA XLAM / Oggetto: PANNELLI / Materiale: Compensato XLAM / Compreso: / - Disegni costruttivi di cantiere e le istruzioni per il montaggio / - Oneri per anelli di sollevamento / - Tagli / - Sfridi / - Fori e cavedi / - Viti e ferramenta per il montaggio della struttura / - Elementi in legno di collegamento tra pannelli / - Tappi in legno per il mascheramento dei punti di fissaggio che devono essere perfettamente allineati. / Finitura: a vista / Spessore (mm): 100 / Specifiche: 5 strati	m²	0,94	149,79	6,840%
TOS26_12.B08.001.020	Tipo: TECNOLOGIA XLAM / Oggetto: PANNELLI / Materiale: Compensato XLAM / Compreso: / - Disegni costruttivi di cantiere e le istruzioni per il montaggio / - Oneri per anelli di sollevamento / - Tagli / - Sfridi / - Fori e cavedi / - Viti e ferramenta per il montaggio della struttura / - Elementi in legno di collegamento tra pannelli / - Tappi in legno per il mascheramento dei punti di fissaggio che devono essere perfettamente allineati. / Finitura: a vista / Spessore (mm): 120 / Specifiche: 5 strati	m²	1,07	171,17	5,980%
TOS26_12.B08.001.021	Tipo: TECNOLOGIA XLAM / Oggetto: PANNELLI / Materiale: Compensato XLAM / Compreso: / - Disegni costruttivi di cantiere e le istruzioni per il montaggio / - Oneri per anelli di sollevamento / - Tagli / - Sfridi / - Fori e cavedi / - Viti e ferramenta per il montaggio della struttura / - Elementi in legno di collegamento tra pannelli / - Tappi in legno per il mascheramento dei punti di fissaggio che devono essere perfettamente allineati. / Finitura: a vista / Spessore (mm): 140 / Specifiche: 5 strati	m²	1,18	187,70	5,460%
TOS26_12.B08.001.022	Tipo: TECNOLOGIA XLAM / Oggetto: PANNELLI / Materiale: Compensato XLAM / Compreso: / - Disegni costruttivi di cantiere e le istruzioni per il montaggio / - Oneri per anelli di sollevamento / - Tagli / - Sfridi / - Fori e cavedi / - Viti e ferramenta per il montaggio della struttura / - Elementi in legno di collegamento tra pannelli / - Tappi in legno per il mascheramento dei punti di fissaggio che devono essere perfettamente allineati. / Finitura: a vista / Spessore (mm): 160 / Specifiche: 5 strati	m²	1,30	206,93	4,950%
TOS26_12.B08.001.023	Tipo: TECNOLOGIA XLAM / Oggetto: PANNELLI / Materiale: Compensato XLAM / Compreso: / - Disegni costruttivi di cantiere e le istruzioni per il montaggio / - Oneri per anelli di sollevamento / - Tagli / - Sfridi / - Fori e cavedi / - Viti e ferramenta per il montaggio della struttura / - Elementi in legno di collegamento tra pannelli / - Tappi in legno per il mascheramento dei punti di fissaggio che devono essere perfettamente allineati. / Finitura: a vista / Spessore (mm): 180 / Specifiche: 5 strati	m²	1,45	230,56	4,440%
TOS26_12.B08.001.024	Tipo: TECNOLOGIA XLAM / Oggetto: PANNELLI / Materiale: Compensato XLAM / Compreso: / - Disegni costruttivi di cantiere e le istruzioni per il montaggio / - Oneri per anelli di sollevamento / - Tagli / - Sfridi / - Fori e cavedi / - Viti e ferramenta per il montaggio della struttura / - Elementi in legno di collegamento tra pannelli / - Tappi in legno per il mascheramento dei punti di fissaggio che devono essere perfettamente allineati. / Finitura: a vista / Spessore (mm): 200 / Specifiche: 5 strati	m²	1,55	247,75	4,130%
TOS26_12.B08.001.025	Tipo: TECNOLOGIA XLAM / Oggetto: PANNELLI / Materiale: Compensato XLAM / Compreso: / - Disegni costruttivi di cantiere e le istruzioni per il montaggio / - Oneri per anelli di sollevamento / - Tagli / - Sfridi / - Fori e cavedi / - Viti e ferramenta per il montaggio della struttura / - Elementi in legno di collegamento tra pannelli / - Tappi in legno per il mascheramento dei punti di fissaggio che devono essere perfettamente allineati. / Finitura: a vista / Spessore (mm): 200 / Specifiche: 7 strati	m²	1,68	268,65	3,810%
TOS26_12.B08.001.026	Tipo: TECNOLOGIA XLAM / Oggetto: PANNELLI / Materiale: Compensato XLAM / Compreso: / - Disegni costruttivi di cantiere e le istruzioni per il montaggio / - Oneri per anelli di sollevamento / - Tagli / - Sfridi / - Fori e cavedi / - Viti e ferramenta per il montaggio della struttura / - Elementi in legno di collegamento tra pannelli / - Tappi in legno per il mascheramento dei punti di fissaggio che devono essere perfettamente allineati. / Finitura: a vista / Spessore (mm): 220 / Specifiche: 7 strati	m²	1,84	293,27	3,880%
TOS26_12.B08.001.027	Tipo: TECNOLOGIA XLAM / Oggetto: PANNELLI / Materiale: Compensato XLAM / Compreso: / - Disegni costruttivi di cantiere e le istruzioni per il montaggio / - Oneri per anelli di sollevamento / - Tagli / - Sfridi / - Fori e cavedi / - Viti e ferramenta per il montaggio della struttura / - Elementi in legno di collegamento tra pannelli / - Tappi in legno per il mascheramento dei punti di fissaggio che devono essere perfettamente allineati. / Finitura: a vista / Spessore (mm): 250 / Specifiche: 7 strati	m²	2,05	326,50	3,490%
TOS26_12.B08.001.028	Tipo: TECNOLOGIA XLAM / Oggetto: PANNELLI / Materiale: Compensato XLAM / Compreso: / - Disegni costruttivi di cantiere e le istruzioni per il montaggio / - Oneri per anelli di sollevamento / - Tagli / - Sfridi / - Fori e cavedi / - Viti e ferramenta per il montaggio della struttura / - Elementi in legno di collegamento tra pannelli / - Tappi in legno per il mascheramento dei punti di fissaggio che devono essere perfettamente allineati. / Finitura: a vista / Spessore (mm): 300 / Specifiche: 7 strati	m²	2,40	382,52	2,980%
TOS26_12.B08.005.001	Tipo: A TELAIO - TECNOLOGIA PLATFORM-FRAME / Oggetto: CORRENTI E TRAVERSI / Specifiche: correnti e traversi disposti ad interasse tra 55 e 65 cm, giuntati con apposita ferramenta metallica, strutturalmente controventati nel loro piano da pannelli OSB/3 resi solidali al telaio con apposite giunzioni metalliche speciali (chiodi, viti, cambre) / Compreso: / - disegni costruttivi di cantiere; / - istruzioni per il montaggio / Struttura: / - Correnti e traversi - Dimensione (cm): 8x16 / - 1 Pannello OSB/3 - Spessore (mm): 15	m²	0,61	96,83	35,270%
TOS26_12.B08.005.002	Tipo: A TELAIO - TECNOLOGIA PLATFORM-FRAME / Oggetto: CORRENTI E TRAVERSI / Specifiche: correnti e traversi disposti ad interasse tra 55 e 65 cm, giuntati con apposita ferramenta metallica, strutturalmente controventati nel loro piano da pannelli OSB/3 resi solidali al telaio con apposite giunzioni metalliche speciali (chiodi, viti, cambre) / Compreso: / - disegni costruttivi di cantiere; / - istruzioni per il montaggio / Struttura: / - Correnti e traversi - Dimensione (cm): 8x16 / - 2 Pannelli OSB/3 - Spessore (mm): 15 / - Isolante in lana di roccia nell'intercapedine - Densità (kg/ m³): 50	m²	0,88	140,94	24,230%
TOS26_12.B08.005.003	Tipo: A TELAIO - TECNOLOGIA PLATFORM-FRAME / Oggetto: CORRENTI E TRAVERSI / Specifiche: correnti e traversi disposti ad interasse tra 55 e 65 cm, giuntati con apposita ferramenta metallica, strutturalmente controventati nel loro piano da pannelli OSB/3 resi solidali al telaio con apposite giunzioni metalliche speciali (chiodi, viti, cambre) / Compreso: / - disegni costruttivi di cantiere; / - istruzioni per il montaggio / Struttura: / - Correnti e traversi - Dimensione (cm): 8x16 / - 2 Pannelli OSB/3 - Spessore (mm): 15 / - Isolante in fibra di legno nell'intercapedine - Densità (kg/ m³): 160	m²	1,08	172,20	19,830%
TOS26_12.B08.005.004	Tipo: A TELAIO - TECNOLOGIA PLATFORM-FRAME / Oggetto: CORRENTI E TRAVERSI / Specifiche: correnti e traversi disposti ad interasse tra 55 e 65 cm, giuntati con apposita ferramenta metallica, strutturalmente controventati nel loro piano da pannelli OSB/3 resi solidali al telaio con apposite giunzioni metalliche speciali (chiodi, viti, cambre) / Compreso: / - disegni costruttivi di cantiere; / - istruzioni per il montaggio / Struttura: / - Correnti e traversi - Dimensione (cm): 10x20 / - 1 Pannello OSB/3 - Spessore (mm): 15	m²	0,64	101,37	33,690%
TOS26_12.B08.005.005	Tipo: A TELAIO - TECNOLOGIA PLATFORM-FRAME / Oggetto: CORRENTI E TRAVERSI / Specifiche: correnti e traversi disposti ad interasse tra 55 e 65 cm, giuntati con apposita ferramenta metallica, strutturalmente controventati nel loro piano da pannelli OSB/3 resi solidali al telaio con apposite giunzioni metalliche speciali (chiodi, viti, cambre) / Compreso: / - disegni costruttivi di cantiere; / - istruzioni per il montaggio / Struttura: / - Correnti e traversi - Dimensione (cm): 10x20 / - 2 Pannelli OSB/3 - Spessore (mm): 15 / - Isolante in lana di roccia nell'intercapedine - Densità (kg/ m³): 50	m²	1,03	163,61	20,870%
TOS26_12.B08.005.006	Tipo: A TELAIO - TECNOLOGIA PLATFORM-FRAME / Oggetto: CORRENTI E TRAVERSI / Specifiche: correnti e traversi disposti ad interasse tra 55 e 65 cm, giuntati con apposita ferramenta metallica, strutturalmente controventati nel loro piano da pannelli OSB/3 resi solidali al telaio con apposite giunzioni metalliche speciali (chiodi, viti, cambre) / Compreso: / - disegni costruttivi di cantiere; / - istruzioni per il montaggio / Struttura: / - Correnti e traversi - Dimensione (cm): 10x20 / - 2 Pannelli OSB/3 - Spessore (mm): 15 / - Isolante in fibra di legno nell'intercapedine - Densità (kg/ m³): 160	m²	1,25	198,77	17,180%
TOS26_12.B08.005.007	Tipo: A TELAIO - TECNOLOGIA PLATFORM-FRAME / Oggetto: CORRENTI E TRAVERSI / Specifiche: correnti e traversi disposti ad interasse tra 55 e 65 cm, giuntati con apposita ferramenta metallica, strutturalmente controventati nel loro piano da pannelli OSB/3 resi solidali al telaio con apposite giunzioni metalliche speciali (chiodi, viti, cambre) / Compreso: / - disegni costruttivi di cantiere; / - istruzioni per il montaggio / Struttura: / - Correnti e traversi - Dimensione (cm): 10x24 / - 1 Pannello OSB/3 - Spessore (mm): 15	m²	0,74	117,55	29,050%
TOS26_12.B08.005.008	Tipo: A TELAIO - TECNOLOGIA PLATFORM-FRAME / Oggetto: CORRENTI E TRAVERSI / Specifiche: correnti e traversi disposti ad interasse tra 55 e 65 cm, giuntati con apposita ferramenta metallica, strutturalmente controventati nel loro piano da pannelli OSB/3 resi solidali al telaio con apposite giunzioni metalliche speciali (chiodi, viti, cambre) / Compreso: / - disegni costruttivi di cantiere; / - istruzioni per il montaggio / Struttura: / - Correnti e traversi - Dimensione (cm): 10x24 / - 2 Pannelli OSB/3 - Spessore (mm): 15 / - Isolante in lana di roccia nell'intercapedine - Densità (kg/ m³): 50	m²	1,13	180,97	18,870%
TOS26_12.B08.005.009	Tipo: A TELAIO - TECNOLOGIA PLATFORM-FRAME / Oggetto: CORRENTI E TRAVERSI / Specifiche: correnti e traversi disposti ad interasse tra 55 e 65 cm, giuntati con apposita ferramenta metallica, strutturalmente controventati nel loro piano da pannelli OSB/3 resi solidali al telaio con apposite giunzioni metalliche speciali (chiodi, viti, cambre) / Compreso: / - disegni costruttivi di cantiere; / - istruzioni per il montaggio / Struttura: / - Correnti e traversi - Dimensione (cm): 10x24 / - 2 Pannelli OSB/3 - Spessore (mm): 15 / - Isolante in fibra di legno nell'intercapedine - Densità (kg/ m³): 160	m²	1,41	224,64	15,200%
TOS26_12.B08.010.001	Tipo: TECNOLOGIA LAMELLARE / Oggetto: PANNELLI / Materiale: Lamellare / Struttura: accostati con incastro maschio-femmina o battentatura, fissati l'un l'altro con gli appositi dispositivi di giunzione al fine di garantire la necessaria continuità laterale. / Compreso: / - Disegni costruttivi di cantiere e le istruzioni per il montaggio / - Oneri per anelli di sollevamento / - Oneri per l'adeguato fissaggio alla struttura sottostante ed alle pareti in legno laterali e centrali mediante adeguati dispositivi metallici di fissaggio / - Tagli / - Sfridi / - Fori e cavedi / - Viti e ferramenta per il montaggio della struttura / Spessore (mm): 100	m²	0,83	132,13	7,750%
TOS26_12.B08.010.002	Tipo: TECNOLOGIA LAMELLARE / Oggetto: PANNELLI / Materiale: Lamellare / Struttura: accostati con incastro maschio-femmina o battentatura, fissati l'un l'altro con gli appositi dispositivi di giunzione al fine di garantire la necessaria continuità laterale. / Compreso: / - Disegni costruttivi di cantiere e le istruzioni per il montaggio / - Oneri per anelli di sollevamento / - Oneri per l'adeguato fissaggio alla struttura sottostante ed alle pareti in legno laterali e centrali mediante adeguati dispositivi metallici di fissaggio / - Tagli / - Sfridi / - Fori e cavedi / - Viti e ferramenta per il montaggio della struttura / Spessore (mm): 120	m²	0,94	150,49	6,810%
TOS26_12.B08.010.003	Tipo: TECNOLOGIA LAMELLARE / Oggetto: PANNELLI / Materiale: Lamellare / Struttura: accostati con incastro maschio-femmina o battentatura, fissati l'un l'altro con gli appositi dispositivi di giunzione al fine di garantire la necessaria continuità laterale. / Compreso: / - Disegni costruttivi di cantiere e le istruzioni per il montaggio / - Oneri per anelli di sollevamento / - Oneri per l'adeguato fissaggio alla struttura sottostante ed alle pareti in legno laterali e centrali mediante adeguati dispositivi metallici di fissaggio / - Tagli / - Sfridi / - Fori e cavedi / - Viti e ferramenta per il montaggio della struttura / Spessore (mm): 140	m²	1,06	168,84	6,070%
TOS26_12.B08.010.004	Tipo: TECNOLOGIA LAMELLARE / Oggetto: PANNELLI / Materiale: Lamellare / Struttura: accostati con incastro maschio-femmina o battentatura, fissati l'un l'altro con gli appositi dispositivi di giunzione al fine di garantire la necessaria continuità laterale. / Compreso: / - Disegni costruttivi di cantiere e le istruzioni per il montaggio / - Oneri per anelli di sollevamento / - Oneri per l'adeguato fissaggio alla struttura sottostante ed alle pareti in legno laterali e centrali mediante adeguati dispositivi metallici di fissaggio / - Tagli / - Sfridi / - Fori e cavedi / - Viti e ferramenta per il montaggio della struttura / Spessore (mm): 160	m²	1,17	187,02	5,480%
TOS26_12.B08.010.005	Tipo: TECNOLOGIA LAMELLARE / Oggetto: PANNELLI / Materiale: Lamellare / Struttura: accostati con incastro maschio-femmina o battentatura, fissati l'un l'altro con gli appositi dispositivi di giunzione al fine di garantire la necessaria continuità laterale. / Compreso: / - Disegni costruttivi di cantiere e le istruzioni per il montaggio / - Oneri per anelli di sollevamento / - Oneri per l'adeguato fissaggio alla struttura sottostante ed alle pareti in legno laterali e centrali mediante adeguati dispositivi metallici di fissaggio / - Tagli / - Sfridi / - Fori e cavedi / - Viti e ferramenta per il montaggio della struttura / Spessore (mm): 180	m²	1,29	206,12	4,970%
TOS26_12.B08.010.006	Tipo: TECNOLOGIA LAMELLARE / Oggetto: PANNELLI / Materiale: Lamellare / Struttura: accostati con incastro maschio-femmina o battentatura, fissati l'un l'altro con gli appositi dispositivi di giunzione al fine di garantire la necessaria continuità laterale. / Compreso: / - Disegni costruttivi di cantiere e le istruzioni per il montaggio / - Oneri per anelli di sollevamento / - Oneri per l'adeguato fissaggio alla struttura sottostante ed alle pareti in legno laterali e centrali mediante adeguati dispositivi metallici di fissaggio / - Tagli / - Sfridi / - Fori e cavedi / - Viti e ferramenta per il montaggio della struttura / Spessore (mm): 200	m²	1,40	223,92	4,570%
TOS26_12CAM	Ambito: STRUTTURE IN LEGNO / CAM: sì / Caratteristiche: / - preproduzione in stabilimenti industriali; / - montaggio in situ di elementi pronti lignei pretrattati / Conforme: / - D.M. 17/01/2018 paragrafo 11.1 / - Decreti del MASE sui Criteri Ambientali Minimi - CAM / Esecuzione: ordinaria difficoltà
TOS26_12CAM.B07	Oggetto: PARETI / Tipo: PORTANTI
TOS26_12CAM.B07.001.001	Tipo: TECNOLOGIA XLAM / Oggetto: PANNELLI / Materiale: Compensato XLAM / Compreso: / - Disegni costruttivi di cantiere e le istruzioni per il montaggio a cura di personale specializzato / - Oneri per anelli di sollevamento / - Tagli / - Sfridi / - Fori per le porte e le finestre / - Viti, angolari e staffe per il montaggio della struttura / - Tappi in legno per il mascheramento dei punti di fissaggio che devono essere perfettamente allineati. / Finitura: non a vista / Spessore (mm): 80 / Specifiche: 3 strati	m²	0,14	115,00	9,900%
TOS26_12CAM.B07.001.002	Tipo: TECNOLOGIA XLAM / Oggetto: PANNELLI / Materiale: Compensato XLAM / Compreso: / - Disegni costruttivi di cantiere e le istruzioni per il montaggio a cura di personale specializzato / - Oneri per anelli di sollevamento / - Tagli / - Sfridi / - Fori per le porte e le finestre / - Viti, angolari e staffe per il montaggio della struttura / - Tappi in legno per il mascheramento dei punti di fissaggio che devono essere perfettamente allineati. / Finitura: non a vista / Spessore (mm): 100 / Specifiche: 3 strati	m²	0,17	134,89	8,440%
TOS26_12CAM.B07.001.003	Tipo: TECNOLOGIA XLAM / Oggetto: PANNELLI / Materiale: Compensato XLAM / Compreso: / - Disegni costruttivi di cantiere e le istruzioni per il montaggio a cura di personale specializzato / - Oneri per anelli di sollevamento / - Tagli / - Sfridi / - Fori per le porte e le finestre / - Viti, angolari e staffe per il montaggio della struttura / - Tappi in legno per il mascheramento dei punti di fissaggio che devono essere perfettamente allineati. / Finitura: non a vista / Spessore (mm): 120 / Specifiche: 3 Strati	m²	0,19	153,57	7,410%
TOS26_12CAM.B07.001.004	Tipo: TECNOLOGIA XLAM / Oggetto: PANNELLI / Materiale: Compensato XLAM / Compreso: / - Disegni costruttivi di cantiere e le istruzioni per il montaggio a cura di personale specializzato / - Oneri per anelli di sollevamento / - Tagli / - Sfridi / - Fori per le porte e le finestre / - Viti, angolari e staffe per il montaggio della struttura / - Tappi in legno per il mascheramento dei punti di fissaggio che devono essere perfettamente allineati. / Finitura: non a vista / Spessore (mm): 100 / Specifiche: 5 strati	m²	0,17	134,89	8,440%
TOS26_12CAM.B07.001.005	Tipo: TECNOLOGIA XLAM / Oggetto: PANNELLI / Materiale: Compensato XLAM / Compreso: / - Disegni costruttivi di cantiere e le istruzioni per il montaggio a cura di personale specializzato / - Oneri per anelli di sollevamento / - Tagli / - Sfridi / - Fori per le porte e le finestre / - Viti, angolari e staffe per il montaggio della struttura / - Tappi in legno per il mascheramento dei punti di fissaggio che devono essere perfettamente allineati. / Finitura: non a vista / Spessore (mm): 120 / Specifiche: 5 strati	m²	0,19	152,86	7,450%
TOS26_12CAM.B07.001.006	Tipo: TECNOLOGIA XLAM / Oggetto: PANNELLI / Materiale: Compensato XLAM / Compreso: / - Disegni costruttivi di cantiere e le istruzioni per il montaggio a cura di personale specializzato / - Oneri per anelli di sollevamento / - Tagli / - Sfridi / - Fori per le porte e le finestre / - Viti, angolari e staffe per il montaggio della struttura / - Tappi in legno per il mascheramento dei punti di fissaggio che devono essere perfettamente allineati. / Finitura: non a vista / Spessore (mm): 140 / Specifiche: 5 strati	m²	0,21	167,53	6,790%
TOS26_12CAM.B07.001.007	Tipo: TECNOLOGIA XLAM / Oggetto: PANNELLI / Materiale: Compensato XLAM / Compreso: / - Disegni costruttivi di cantiere e le istruzioni per il montaggio a cura di personale specializzato / - Oneri per anelli di sollevamento / - Tagli / - Sfridi / - Fori per le porte e le finestre / - Viti, angolari e staffe per il montaggio della struttura / - Tappi in legno per il mascheramento dei punti di fissaggio che devono essere perfettamente allineati. / Finitura: non a vista / Spessore (mm): 160 / Specifiche: 5 strati	m²	0,23	185,09	6,150%
TOS26_12CAM.B07.005.001	Tipo: A TELAIO - TECNOLOGIA PLATFORM-FRAME / Oggetto: MONTANTI, CORRENTI e PANNELLI / Specifiche: Montanti e traversi disposti ad interasse tra 55 e 65 cm, giuntati con apposita ferramenta metallica, strutturalmente controventate nel loro piano da pannelli OSB/3 resi solidali al telaio con apposite giunzioni metalliche speciali (chiodi, viti, cambre) / Compreso: / - Disegni costruttivi di cantiere e le istruzioni per il montaggio / - Oneri per anelli di sollevamento / - Tagli / - Sfridi / - Fori per le porte e le finestre / - Viti e ferramenta per il montaggio della struttura / Struttura: / - Montanti e correnti - Dimensione (cm): 8x12 / - 1 Pannello OSB/3 - Spessore (mm): 15	m²	0,11	88,60	38,540%
TOS26_12CAM.B07.005.002	Tipo: A TELAIO - TECNOLOGIA PLATFORM-FRAME / Oggetto: MONTANTI, CORRENTI e PANNELLI / Specifiche: Montanti e traversi disposti ad interasse tra 55 e 65 cm, giuntati con apposita ferramenta metallica, strutturalmente controventate nel loro piano da pannelli OSB/3 resi solidali al telaio con apposite giunzioni metalliche speciali (chiodi, viti, cambre) / Compreso: / - Disegni costruttivi di cantiere e le istruzioni per il montaggio / - Oneri per anelli di sollevamento / - Tagli / - Sfridi / - Fori per le porte e le finestre / - Viti e ferramenta per il montaggio della struttura / Struttura: / - Montanti e correnti - Dimensione (cm): 8x12 / - 1 Pannello OSB/3 - Spessore (mm): 15 / - Isolante in lana di vetro nell'intercapedine - Densità (kg/ m³): 55 / - Freno vapore / - Pannello in cartongesso di tipo A	m²	0,18	139,80	24,420%
TOS26_12CAM.B07.005.003	Tipo: A TELAIO - TECNOLOGIA PLATFORM-FRAME / Oggetto: MONTANTI, CORRENTI e PANNELLI / Specifiche: Montanti e traversi disposti ad interasse tra 55 e 65 cm, giuntati con apposita ferramenta metallica, strutturalmente controventate nel loro piano da pannelli OSB/3 resi solidali al telaio con apposite giunzioni metalliche speciali (chiodi, viti, cambre) / Compreso: / - Disegni costruttivi di cantiere e le istruzioni per il montaggio / - Oneri per anelli di sollevamento / - Tagli / - Sfridi / - Fori per le porte e le finestre / - Viti e ferramenta per il montaggio della struttura / Struttura: / - Montanti e correnti - Dimensione (cm): 8x12 / - 1 Pannello OSB/3 - Spessore (mm): 15 / - Isolante in fibra di legno nell'intercapedine - Densità (kg/ m³): 160 / - Freno vapore / - Pannello in cartongesso di tipo A	m²	0,17	137,80	24,780%
TOS26_12CAM.B07.005.004	Tipo: A TELAIO - TECNOLOGIA PLATFORM-FRAME / Oggetto: MONTANTI, CORRENTI e PANNELLI / Specifiche: Montanti e traversi disposti ad interasse tra 55 e 65 cm, giuntati con apposita ferramenta metallica, strutturalmente controventate nel loro piano da pannelli OSB/3 resi solidali al telaio con apposite giunzioni metalliche speciali (chiodi, viti, cambre) / Compreso: / - Disegni costruttivi di cantiere e le istruzioni per il montaggio / - Oneri per anelli di sollevamento / - Tagli / - Sfridi / - Fori per le porte e le finestre / - Viti e ferramenta per il montaggio della struttura / Struttura: / - Montanti e correnti - Dimensione (cm): 8x12 / - 2 Pannelli OSB/3 - Spessore (mm): 15 / - Isolante in lana di vetro nell'intercapedine - Densità (kg/ m³): 55 / - Freno vapore	m²	0,18	140,84	24,240%
TOS26_12CAM.B07.005.005	Tipo: A TELAIO - TECNOLOGIA PLATFORM-FRAME / Oggetto: MONTANTI, CORRENTI e PANNELLI / Specifiche: Montanti e traversi disposti ad interasse tra 55 e 65 cm, giuntati con apposita ferramenta metallica, strutturalmente controventate nel loro piano da pannelli OSB/3 resi solidali al telaio con apposite giunzioni metalliche speciali (chiodi, viti, cambre) / Compreso: / - Disegni costruttivi di cantiere e le istruzioni per il montaggio / - Oneri per anelli di sollevamento / - Tagli / - Sfridi / - Fori per le porte e le finestre / - Viti e ferramenta per il montaggio della struttura / Struttura: / - Montanti e correnti - Dimensione (cm): 8x12 / - 2 Pannelli OSB/3 - Spessore (mm): 15 / - Isolante in fibra di legno nell'intercapedine - Densità (kg/ m³): 160 / - Freno vapore	m²	0,17	137,00	24,920%
TOS26_12CAM.B07.005.006	Tipo: A TELAIO - TECNOLOGIA PLATFORM-FRAME / Oggetto: MONTANTI, CORRENTI e PANNELLI / Specifiche: Montanti e traversi disposti ad interasse tra 55 e 65 cm, giuntati con apposita ferramenta metallica, strutturalmente controventate nel loro piano da pannelli OSB/3 resi solidali al telaio con apposite giunzioni metalliche speciali (chiodi, viti, cambre) / Compreso: / - Disegni costruttivi di cantiere e le istruzioni per il montaggio / - Oneri per anelli di sollevamento / - Tagli / - Sfridi / - Fori per le porte e le finestre / - Viti e ferramenta per il montaggio della struttura / Struttura: / - Montanti e correnti - Dimensione (cm): 8x14 / - 1 Pannello OSB/3 - Spessore (mm): 15	m²	0,12	95,63	35,700%
TOS26_12CAM.B07.005.007	Tipo: A TELAIO - TECNOLOGIA PLATFORM-FRAME / Oggetto: MONTANTI, CORRENTI e PANNELLI / Specifiche: Montanti e traversi disposti ad interasse tra 55 e 65 cm, giuntati con apposita ferramenta metallica, strutturalmente controventate nel loro piano da pannelli OSB/3 resi solidali al telaio con apposite giunzioni metalliche speciali (chiodi, viti, cambre) / Compreso: / - Disegni costruttivi di cantiere e le istruzioni per il montaggio / - Oneri per anelli di sollevamento / - Tagli / - Sfridi / - Fori per le porte e le finestre / - Viti e ferramenta per il montaggio della struttura / Struttura: / - Montanti e correnti - Dimensione (cm): 8x14 / - 1 Pannello OSB/3 - Spessore (mm): 15 / - Isolante in lana di legno mineralizzata nell'intercapedine / - Freno vapore / - Pannello in cartongesso di tipo A	m²	0,22	178,50	19,130%
TOS26_12CAM.B07.005.008	Tipo: A TELAIO - TECNOLOGIA PLATFORM-FRAME / Oggetto: MONTANTI, CORRENTI e PANNELLI / Specifiche: Montanti e traversi disposti ad interasse tra 55 e 65 cm, giuntati con apposita ferramenta metallica, strutturalmente controventate nel loro piano da pannelli OSB/3 resi solidali al telaio con apposite giunzioni metalliche speciali (chiodi, viti, cambre) / Compreso: / - Disegni costruttivi di cantiere e le istruzioni per il montaggio / - Oneri per anelli di sollevamento / - Tagli / - Sfridi / - Fori per le porte e le finestre / - Viti e ferramenta per il montaggio della struttura / Struttura: / - Montanti e correnti - Dimensione (cm): 8x14 / - 1 Pannello OSB/3 - Spessore (mm): 15 / - Isolante in fibra di legno nell'intercapedine - Densità (kg/ m³): 160 / - Freno vapore / - Pannello in cartongesso di tipo A	m²	0,19	148,86	22,940%
TOS26_12CAM.B07.005.009	Tipo: A TELAIO - TECNOLOGIA PLATFORM-FRAME / Oggetto: MONTANTI, CORRENTI e PANNELLI / Specifiche: Montanti e traversi disposti ad interasse tra 55 e 65 cm, giuntati con apposita ferramenta metallica, strutturalmente controventate nel loro piano da pannelli OSB/3 resi solidali al telaio con apposite giunzioni metalliche speciali (chiodi, viti, cambre) / Compreso: / - Disegni costruttivi di cantiere e le istruzioni per il montaggio / - Oneri per anelli di sollevamento / - Tagli / - Sfridi / - Fori per le porte e le finestre / - Viti e ferramenta per il montaggio della struttura / Struttura: / - Montanti e correnti - Dimensione (cm): 8x14 / - 2 Pannelli OSB/3 - Spessore (mm): 15 / - Isolante in lana di legno mineralizzata nell'intercapedine / - Freno vapore	m²	0,23	180,04	18,970%
TOS26_12CAM.B07.005.010	Tipo: A TELAIO - TECNOLOGIA PLATFORM-FRAME / Oggetto: MONTANTI, CORRENTI e PANNELLI / Specifiche: Montanti e traversi disposti ad interasse tra 55 e 65 cm, giuntati con apposita ferramenta metallica, strutturalmente controventate nel loro piano da pannelli OSB/3 resi solidali al telaio con apposite giunzioni metalliche speciali (chiodi, viti, cambre) / Compreso: / - Disegni costruttivi di cantiere e le istruzioni per il montaggio / - Oneri per anelli di sollevamento / - Tagli / - Sfridi / - Fori per le porte e le finestre / - Viti e ferramenta per il montaggio della struttura / Struttura: / - Montanti e correnti - Dimensione (cm): 8x14 / - 2 Pannelli OSB/3 - Spessore (mm): 15 / - Isolante in fibra di legno nell'intercapedine - Densità (kg/ m³): 160 / - Freno vapore	m²	0,19	153,46	22,250%
TOS26_12CAM.B07.005.011	Tipo: A TELAIO - TECNOLOGIA PLATFORM-FRAME / Oggetto: MONTANTI, CORRENTI e PANNELLI / Specifiche: Montanti e traversi disposti ad interasse tra 55 e 65 cm, giuntati con apposita ferramenta metallica, strutturalmente controventate nel loro piano da pannelli OSB/3 resi solidali al telaio con apposite giunzioni metalliche speciali (chiodi, viti, cambre) / Compreso: / - Disegni costruttivi di cantiere e le istruzioni per il montaggio / - Oneri per anelli di sollevamento / - Tagli / - Sfridi / - Fori per le porte e le finestre / - Viti e ferramenta per il montaggio della struttura / Struttura: / - Montanti e correnti - Dimensione (cm): 8x16 / - 1 Pannello OSB/3 - Spessore (mm): 15	m²	0,12	94,44	32,540%
TOS26_12CAM.B07.005.012	Tipo: A TELAIO - TECNOLOGIA PLATFORM-FRAME / Oggetto: MONTANTI, CORRENTI e PANNELLI / Specifiche: Montanti e traversi disposti ad interasse tra 55 e 65 cm, giuntati con apposita ferramenta metallica, strutturalmente controventate nel loro piano da pannelli OSB/3 resi solidali al telaio con apposite giunzioni metalliche speciali (chiodi, viti, cambre) / Compreso: / - Disegni costruttivi di cantiere e le istruzioni per il montaggio / - Oneri per anelli di sollevamento / - Tagli / - Sfridi / - Fori per le porte e le finestre / - Viti e ferramenta per il montaggio della struttura / Struttura: / - Montanti e correnti - Dimensione (cm): 8x16 / - 1 Pannello OSB/3 - Spessore (mm): 15 / - Isolante in lana di vetro nell'intercapedine - Densità (kg/ m³): 55 / - Freno vapore / - Pannello in cartongesso di tipo A	m²	0,20	162,40	21,030%
TOS26_12CAM.B07.005.013	Tipo: A TELAIO - TECNOLOGIA PLATFORM-FRAME / Oggetto: MONTANTI, CORRENTI e PANNELLI / Specifiche: Montanti e traversi disposti ad interasse tra 55 e 65 cm, giuntati con apposita ferramenta metallica, strutturalmente controventate nel loro piano da pannelli OSB/3 resi solidali al telaio con apposite giunzioni metalliche speciali (chiodi, viti, cambre) / Compreso: / - Disegni costruttivi di cantiere e le istruzioni per il montaggio / - Oneri per anelli di sollevamento / - Tagli / - Sfridi / - Fori per le porte e le finestre / - Viti e ferramenta per il montaggio della struttura / Struttura: / - Montanti e correnti - Dimensione (cm): 8x16 / - 1 Pannello OSB/3 - Spessore (mm): 15 / - Isolante in fibra di legno nell'intercapedine - Densità (kg/ m³): 160 / - Freno vapore / - Pannello in cartongesso di tipo A	m²	0,20	156,18	21,860%
TOS26_12CAM.B07.005.014	Tipo: A TELAIO - TECNOLOGIA PLATFORM-FRAME / Oggetto: MONTANTI, CORRENTI e PANNELLI / Specifiche: Montanti e traversi disposti ad interasse tra 55 e 65 cm, giuntati con apposita ferramenta metallica, strutturalmente controventate nel loro piano da pannelli OSB/3 resi solidali al telaio con apposite giunzioni metalliche speciali (chiodi, viti, cambre) / Compreso: / - Disegni costruttivi di cantiere e le istruzioni per il montaggio / - Oneri per anelli di sollevamento / - Tagli / - Sfridi / - Fori per le porte e le finestre / - Viti e ferramenta per il montaggio della struttura / Struttura: / - Montanti e correnti - Dimensione (cm): 8x16 / - 2 Pannelli OSB/3 - Spessore (mm): 15 / - Isolante in lana di vetro nell'intercapedine - Densità (kg/ m³): 55 / - Freno vapore	m²	0,21	166,87	20,460%
TOS26_12CAM.B07.005.015	Tipo: A TELAIO - TECNOLOGIA PLATFORM-FRAME / Oggetto: MONTANTI, CORRENTI e PANNELLI / Specifiche: Montanti e traversi disposti ad interasse tra 55 e 65 cm, giuntati con apposita ferramenta metallica, strutturalmente controventate nel loro piano da pannelli OSB/3 resi solidali al telaio con apposite giunzioni metalliche speciali (chiodi, viti, cambre) / Compreso: / - Disegni costruttivi di cantiere e le istruzioni per il montaggio / - Oneri per anelli di sollevamento / - Tagli / - Sfridi / - Fori per le porte e le finestre / - Viti e ferramenta per il montaggio della struttura / Struttura: / - Montanti e correnti - Dimensione (cm): 8x16 / - 2 Pannelli OSB/3 - Spessore (mm): 15 / - Isolante in fibra di legno nell'intercapedine - Densità (kg/ m³): 160 / - Freno vapore	m²	0,20	162,34	21,030%
TOS26_12CAM.B07.010.001	Tipo: TECNOLOGIA BLOCKHAUS / Oggetto: TRAVI / Compreso: / - Disegni costruttivi di cantiere e le istruzioni per il montaggio / - Oneri per la lavorazione degli elementi con macchine a controllo numerico, incastri, intersezioni / - Adeguato fissaggio alla struttura sottostante. / - Tagli / - Sfridi / - Fori e cavedi / - Viti e ferramenta per il montaggio della struttura / Spessore (mm): 120	m²	0,22	171,73	13,260%
TOS26_12CAM.B07.010.002	Tipo: TECNOLOGIA BLOCKHAUS / Oggetto: TRAVI / Compreso: / - Disegni costruttivi di cantiere e le istruzioni per il montaggio / - Oneri per la lavorazione degli elementi con macchine a controllo numerico, incastri, intersezioni / - Adeguato fissaggio alla struttura sottostante. / - Tagli / - Sfridi / - Fori e cavedi / - Viti e ferramenta per il montaggio della struttura / Spessore (mm): 160	m²	0,26	203,78	11,170%
TOS26_12CAM.B07.010.003	Tipo: TECNOLOGIA BLOCKHAUS / Oggetto: TRAVI / Compreso: / - Disegni costruttivi di cantiere e le istruzioni per il montaggio / - Oneri per la lavorazione degli elementi con macchine a controllo numerico, incastri, intersezioni / - Adeguato fissaggio alla struttura sottostante. / - Tagli / - Sfridi / - Fori e cavedi / - Viti e ferramenta per il montaggio della struttura / Spessore (mm): 200	m²	1,10	876,98	2,600%
TOS26_12CAM.B08	Oggetto: SOLAI
TOS26_12CAM.B08.001.001	Tipo: TECNOLOGIA XLAM / Oggetto: PANNELLI / Materiale: Compensato XLAM / Compreso: / - Disegni costruttivi di cantiere e le istruzioni per il montaggio / - Oneri per anelli di sollevamento; / - Tagli / - Sfridi / - Fori e cavedi / - Viti e ferramenta per il montaggio della struttura / - Elementi in legno di collegamento tra pannelli / - Tappi in legno per il mascheramento dei punti di fissaggio che devono essere perfettamente allineati. / Finitura: non a vista / Spessore (mm): 60 / Specifiche: 3 strati	m²	0,11	88,10	11,630%
TOS26_12CAM.B08.001.002	Tipo: TECNOLOGIA XLAM / Oggetto: PANNELLI / Materiale: Compensato XLAM / Compreso: / - Disegni costruttivi di cantiere e le istruzioni per il montaggio / - Oneri per anelli di sollevamento; / - Tagli / - Sfridi / - Fori e cavedi / - Viti e ferramenta per il montaggio della struttura / - Elementi in legno di collegamento tra pannelli / - Tappi in legno per il mascheramento dei punti di fissaggio che devono essere perfettamente allineati. / Finitura: non a vista / Spessore (mm): 80 / Specifiche: 3 strati	m²	0,14	110,30	9,290%
TOS26_12CAM.B08.001.003	Tipo: TECNOLOGIA XLAM / Oggetto: PANNELLI / Materiale: Compensato XLAM / Compreso: / - Disegni costruttivi di cantiere e le istruzioni per il montaggio / - Oneri per anelli di sollevamento; / - Tagli / - Sfridi / - Fori e cavedi / - Viti e ferramenta per il montaggio della struttura / - Elementi in legno di collegamento tra pannelli / - Tappi in legno per il mascheramento dei punti di fissaggio che devono essere perfettamente allineati. / Finitura: non a vista / Spessore (mm): 100 / Specifiche: 3 strati	m²	0,16	129,75	7,890%
TOS26_12CAM.B08.001.004	Tipo: TECNOLOGIA XLAM / Oggetto: PANNELLI / Materiale: Compensato XLAM / Compreso: / - Disegni costruttivi di cantiere e le istruzioni per il montaggio / - Oneri per anelli di sollevamento; / - Tagli / - Sfridi / - Fori e cavedi / - Viti e ferramenta per il montaggio della struttura / - Elementi in legno di collegamento tra pannelli / - Tappi in legno per il mascheramento dei punti di fissaggio che devono essere perfettamente allineati. / Finitura: non a vista / Spessore (mm): 120 / Specifiche: 3 strati	m²	0,19	147,92	6,930%
TOS26_12CAM.B08.001.005	Tipo: TECNOLOGIA XLAM / Oggetto: PANNELLI / Materiale: Compensato XLAM / Compreso: / - Disegni costruttivi di cantiere e le istruzioni per il montaggio / - Oneri per anelli di sollevamento; / - Tagli / - Sfridi / - Fori e cavedi / - Viti e ferramenta per il montaggio della struttura / - Elementi in legno di collegamento tra pannelli / - Tappi in legno per il mascheramento dei punti di fissaggio che devono essere perfettamente allineati. / Finitura: non a vista / Spessore (mm): 100 / Specifiche: 5 strati	m²	0,16	129,20	7,930%
TOS26_12CAM.B08.001.006	Tipo: TECNOLOGIA XLAM / Oggetto: PANNELLI / Materiale: Compensato XLAM / Compreso: / - Disegni costruttivi di cantiere e le istruzioni per il montaggio / - Oneri per anelli di sollevamento; / - Tagli / - Sfridi / - Fori e cavedi / - Viti e ferramenta per il montaggio della struttura / - Elementi in legno di collegamento tra pannelli / - Tappi in legno per il mascheramento dei punti di fissaggio che devono essere perfettamente allineati. / Finitura: non a vista / Spessore (mm): 120 / Specifiche: 5 strati	m²	0,19	147,72	6,930%
TOS26_12CAM.B08.001.007	Tipo: TECNOLOGIA XLAM / Oggetto: PANNELLI / Materiale: Compensato XLAM / Compreso: / - Disegni costruttivi di cantiere e le istruzioni per il montaggio / - Oneri per anelli di sollevamento; / - Tagli / - Sfridi / - Fori e cavedi / - Viti e ferramenta per il montaggio della struttura / - Elementi in legno di collegamento tra pannelli / - Tappi in legno per il mascheramento dei punti di fissaggio che devono essere perfettamente allineati. / Finitura: non a vista / Spessore (mm): 140 / Specifiche: 5 strati	m²	0,21	165,21	6,200%
TOS26_12CAM.B08.001.008	Tipo: TECNOLOGIA XLAM / Oggetto: PANNELLI / Materiale: Compensato XLAM / Compreso: / - Disegni costruttivi di cantiere e le istruzioni per il montaggio / - Oneri per anelli di sollevamento; / - Tagli / - Sfridi / - Fori e cavedi / - Viti e ferramenta per il montaggio della struttura / - Elementi in legno di collegamento tra pannelli / - Tappi in legno per il mascheramento dei punti di fissaggio che devono essere perfettamente allineati. / Finitura: non a vista / Spessore (mm): 160 / Specifiche: 5 strati	m²	0,23	183,51	5,580%
TOS26_12CAM.B08.001.009	Tipo: TECNOLOGIA XLAM / Oggetto: PANNELLI / Materiale: Compensato XLAM / Compreso: / - Disegni costruttivi di cantiere e le istruzioni per il montaggio / - Oneri per anelli di sollevamento; / - Tagli / - Sfridi / - Fori e cavedi / - Viti e ferramenta per il montaggio della struttura / - Elementi in legno di collegamento tra pannelli / - Tappi in legno per il mascheramento dei punti di fissaggio che devono essere perfettamente allineati. / Finitura: non a vista / Spessore (mm): 180 / Specifiche: 5 strati	m²	0,25	203,24	5,040%
TOS26_12CAM.B08.001.010	Tipo: TECNOLOGIA XLAM / Oggetto: PANNELLI / Materiale: Compensato XLAM / Compreso: / - Disegni costruttivi di cantiere e le istruzioni per il montaggio / - Oneri per anelli di sollevamento; / - Tagli / - Sfridi / - Fori e cavedi / - Viti e ferramenta per il montaggio della struttura / - Elementi in legno di collegamento tra pannelli / - Tappi in legno per il mascheramento dei punti di fissaggio che devono essere perfettamente allineati. / Finitura: non a vista / Spessore (mm): 200 / Specifiche: 5 strati	m²	0,28	221,41	4,630%
TOS26_12CAM.B08.001.011	Tipo: TECNOLOGIA XLAM / Oggetto: PANNELLI / Materiale: Compensato XLAM / Compreso: / - Disegni costruttivi di cantiere e le istruzioni per il montaggio / - Oneri per anelli di sollevamento; / - Tagli / - Sfridi / - Fori e cavedi / - Viti e ferramenta per il montaggio della struttura / - Elementi in legno di collegamento tra pannelli / - Tappi in legno per il mascheramento dei punti di fissaggio che devono essere perfettamente allineati. / Finitura: non a vista / Spessore (mm): 200 / Specifiche: 7 strati	m²	0,28	221,12	4,630%
TOS26_12CAM.B08.001.012	Tipo: TECNOLOGIA XLAM / Oggetto: PANNELLI / Materiale: Compensato XLAM / Compreso: / - Disegni costruttivi di cantiere e le istruzioni per il montaggio / - Oneri per anelli di sollevamento; / - Tagli / - Sfridi / - Fori e cavedi / - Viti e ferramenta per il montaggio della struttura / - Elementi in legno di collegamento tra pannelli / - Tappi in legno per il mascheramento dei punti di fissaggio che devono essere perfettamente allineati. / Finitura: non a vista / Spessore (mm): 220 / Specifiche: 7 strati	m²	0,30	239,02	4,290%
TOS26_12CAM.B08.001.013	Tipo: TECNOLOGIA XLAM / Oggetto: PANNELLI / Materiale: Compensato XLAM / Compreso: / - Disegni costruttivi di cantiere e le istruzioni per il montaggio / - Oneri per anelli di sollevamento; / - Tagli / - Sfridi / - Fori e cavedi / - Viti e ferramenta per il montaggio della struttura / - Elementi in legno di collegamento tra pannelli / - Tappi in legno per il mascheramento dei punti di fissaggio che devono essere perfettamente allineati. / Finitura: non a vista / Spessore (mm): 250 / Specifiche: 7 strati	m²	0,34	267,38	3,830%
TOS26_12CAM.B08.001.014	Tipo: TECNOLOGIA XLAM / Oggetto: PANNELLI / Materiale: Compensato XLAM / Compreso: / - Disegni costruttivi di cantiere e le istruzioni per il montaggio / - Oneri per anelli di sollevamento; / - Tagli / - Sfridi / - Fori e cavedi / - Viti e ferramenta per il montaggio della struttura / - Elementi in legno di collegamento tra pannelli / - Tappi in legno per il mascheramento dei punti di fissaggio che devono essere perfettamente allineati. / Finitura: non a vista / Spessore (mm): 300 / Specifiche: 7 strati	m²	0,39	311,97	3,280%
TOS26_12CAM.B08.001.015	Tipo: TECNOLOGIA XLAM / Oggetto: PANNELLI / Materiale: Compensato XLAM / Compreso: / - Disegni costruttivi di cantiere e le istruzioni per il montaggio / - Oneri per anelli di sollevamento; / - Tagli / - Sfridi / - Fori e cavedi / - Viti e ferramenta per il montaggio della struttura / - Elementi in legno di collegamento tra pannelli / - Tappi in legno per il mascheramento dei punti di fissaggio che devono essere perfettamente allineati. / Finitura: a vista / Spessore (mm): 60 / Specifiche: 3 strati	m²	0,13	100,67	10,180%
TOS26_12CAM.B08.001.016	Tipo: TECNOLOGIA XLAM / Oggetto: PANNELLI / Materiale: Compensato XLAM / Compreso: / - Disegni costruttivi di cantiere e le istruzioni per il montaggio / - Oneri per anelli di sollevamento; / - Tagli / - Sfridi / - Fori e cavedi / - Viti e ferramenta per il montaggio della struttura / - Elementi in legno di collegamento tra pannelli / - Tappi in legno per il mascheramento dei punti di fissaggio che devono essere perfettamente allineati. / Finitura: a vista / Spessore (mm): 80 / Specifiche: 3 strati	m²	0,16	126,34	8,110%
TOS26_12CAM.B08.001.017	Tipo: TECNOLOGIA XLAM / Oggetto: PANNELLI / Materiale: Compensato XLAM / Compreso: / - Disegni costruttivi di cantiere e le istruzioni per il montaggio / - Oneri per anelli di sollevamento; / - Tagli / - Sfridi / - Fori e cavedi / - Viti e ferramenta per il montaggio della struttura / - Elementi in legno di collegamento tra pannelli / - Tappi in legno per il mascheramento dei punti di fissaggio che devono essere perfettamente allineati. / Finitura: a vista / Spessore (mm): 100 / Specifiche: 3 strati	m²	0,19	149,56	6,850%
TOS26_12CAM.B08.001.018	Tipo: TECNOLOGIA XLAM / Oggetto: PANNELLI / Materiale: Compensato XLAM / Compreso: / - Disegni costruttivi di cantiere e le istruzioni per il montaggio / - Oneri per anelli di sollevamento; / - Tagli / - Sfridi / - Fori e cavedi / - Viti e ferramenta per il montaggio della struttura / - Elementi in legno di collegamento tra pannelli / - Tappi in legno per il mascheramento dei punti di fissaggio che devono essere perfettamente allineati. / Finitura: a vista / Spessore (mm): 120 / Specifiche: 3 strati	m²	0,21	171,32	5,980%
TOS26_12CAM.B08.001.019	Tipo: TECNOLOGIA XLAM / Oggetto: PANNELLI / Materiale: Compensato XLAM / Compreso: / - Disegni costruttivi di cantiere e le istruzioni per il montaggio / - Oneri per anelli di sollevamento; / - Tagli / - Sfridi / - Fori e cavedi / - Viti e ferramenta per il montaggio della struttura / - Elementi in legno di collegamento tra pannelli / - Tappi in legno per il mascheramento dei punti di fissaggio che devono essere perfettamente allineati. / Finitura: a vista / Spessore (mm): 100 / Specifiche: 5 strati	m²	0,19	148,82	6,880%
TOS26_12CAM.B08.001.020	Tipo: TECNOLOGIA XLAM / Oggetto: PANNELLI / Materiale: Compensato XLAM / Compreso: / - Disegni costruttivi di cantiere e le istruzioni per il montaggio / - Oneri per anelli di sollevamento; / - Tagli / - Sfridi / - Fori e cavedi / - Viti e ferramenta per il montaggio della struttura / - Elementi in legno di collegamento tra pannelli / - Tappi in legno per il mascheramento dei punti di fissaggio che devono essere perfettamente allineati. / Finitura: a vista / Spessore (mm): 120 / Specifiche: 5 strati	m²	0,21	170,79	6,000%
TOS26_12CAM.B08.001.021	Tipo: TECNOLOGIA XLAM / Oggetto: PANNELLI / Materiale: Compensato XLAM / Compreso: / - Disegni costruttivi di cantiere e le istruzioni per il montaggio / - Oneri per anelli di sollevamento; / - Tagli / - Sfridi / - Fori e cavedi / - Viti e ferramenta per il montaggio della struttura / - Elementi in legno di collegamento tra pannelli / - Tappi in legno per il mascheramento dei punti di fissaggio che devono essere perfettamente allineati. / Finitura: a vista / Spessore (mm): 140 / Specifiche: 5 strati	m²	0,24	191,77	5,340%
TOS26_12CAM.B08.001.022	Tipo: TECNOLOGIA XLAM / Oggetto: PANNELLI / Materiale: Compensato XLAM / Compreso: / - Disegni costruttivi di cantiere e le istruzioni per il montaggio / - Oneri per anelli di sollevamento; / - Tagli / - Sfridi / - Fori e cavedi / - Viti e ferramenta per il montaggio della struttura / - Elementi in legno di collegamento tra pannelli / - Tappi in legno per il mascheramento dei punti di fissaggio che devono essere perfettamente allineati. / Finitura: a vista / Spessore (mm): 160 / Specifiche: 5 strati	m²	0,27	213,64	4,790%
TOS26_12CAM.B08.001.023	Tipo: TECNOLOGIA XLAM / Oggetto: PANNELLI / Materiale: Compensato XLAM / Compreso: / - Disegni costruttivi di cantiere e le istruzioni per il montaggio / - Oneri per anelli di sollevamento; / - Tagli / - Sfridi / - Fori e cavedi / - Viti e ferramenta per il montaggio della struttura / - Elementi in legno di collegamento tra pannelli / - Tappi in legno per il mascheramento dei punti di fissaggio che devono essere perfettamente allineati. / Finitura: a vista / Spessore (mm): 180 / Specifiche: 5 strati	m²	0,30	236,95	4,320%
TOS26_12CAM.B08.001.024	Tipo: TECNOLOGIA XLAM / Oggetto: PANNELLI / Materiale: Compensato XLAM / Compreso: / - Disegni costruttivi di cantiere e le istruzioni per il montaggio / - Oneri per anelli di sollevamento; / - Tagli / - Sfridi / - Fori e cavedi / - Viti e ferramenta per il montaggio della struttura / - Elementi in legno di collegamento tra pannelli / - Tappi in legno per il mascheramento dei punti di fissaggio che devono essere perfettamente allineati. / Finitura: a vista / Spessore (mm): 200 / Specifiche: 5 strati	m²	0,32	258,72	3,960%
TOS26_12CAM.B08.001.025	Tipo: TECNOLOGIA XLAM / Oggetto: PANNELLI / Materiale: Compensato XLAM / Compreso: / - Disegni costruttivi di cantiere e le istruzioni per il montaggio / - Oneri per anelli di sollevamento; / - Tagli / - Sfridi / - Fori e cavedi / - Viti e ferramenta per il montaggio della struttura / - Elementi in legno di collegamento tra pannelli / - Tappi in legno per il mascheramento dei punti di fissaggio che devono essere perfettamente allineati. / Finitura: a vista / Spessore (mm): 200 / Specifiche: 7 strati	m²	0,32	258,97	3,960%
TOS26_12CAM.B08.001.026	Tipo: TECNOLOGIA XLAM / Oggetto: PANNELLI / Materiale: Compensato XLAM / Compreso: / - Disegni costruttivi di cantiere e le istruzioni per il montaggio / - Oneri per anelli di sollevamento; / - Tagli / - Sfridi / - Fori e cavedi / - Viti e ferramenta per il montaggio della struttura / - Elementi in legno di collegamento tra pannelli / - Tappi in legno per il mascheramento dei punti di fissaggio che devono essere perfettamente allineati. / Finitura: a vista / Spessore (mm): 220 / Specifiche: 7 strati	m²	0,35	282,62	4,030%
TOS26_12CAM.B08.001.027	Tipo: TECNOLOGIA XLAM / Oggetto: PANNELLI / Materiale: Compensato XLAM / Compreso: / - Disegni costruttivi di cantiere e le istruzioni per il montaggio / - Oneri per anelli di sollevamento; / - Tagli / - Sfridi / - Fori e cavedi / - Viti e ferramenta per il montaggio della struttura / - Elementi in legno di collegamento tra pannelli / - Tappi in legno per il mascheramento dei punti di fissaggio che devono essere perfettamente allineati. / Finitura: a vista / Spessore (mm): 250 / Specifiche: 7 strati	m²	0,40	316,01	3,600%
TOS26_12CAM.B08.001.028	Tipo: TECNOLOGIA XLAM / Oggetto: PANNELLI / Materiale: Compensato XLAM / Compreso: / - Disegni costruttivi di cantiere e le istruzioni per il montaggio / - Oneri per anelli di sollevamento; / - Tagli / - Sfridi / - Fori e cavedi / - Viti e ferramenta per il montaggio della struttura / - Elementi in legno di collegamento tra pannelli / - Tappi in legno per il mascheramento dei punti di fissaggio che devono essere perfettamente allineati. / Finitura: a vista / Spessore (mm): 300 / Specifiche: 7 strati	m²	0,46	369,93	3,080%
TOS26_12CAM.B08.005.001	Tipo: A TELAIO - TECNOLOGIA PLATFORM-FRAME / Oggetto: CORRENTI E TRAVERSI / Specifiche: Correnti e traversi disposti ad interasse tra 55 e 65 cm, giuntati con apposita ferramenta metallica, strutturalmente controventati nel loro piano da pannelli OSB/3 resi solidali al telaio con apposite giunzioni metalliche speciali (chiodi, viti, cambre) / Compreso: / - Disegni costruttivi di cantiere; / - istruzioni per il montaggio / Struttura: / - Correnti e traversi - Dimensione (cm): 8x16 / - 1 Pannello OSB/3 - Spessore (mm): 15	m²	0,12	96,57	35,360%
TOS26_12CAM.B08.005.002	Tipo: A TELAIO - TECNOLOGIA PLATFORM-FRAME / Oggetto: CORRENTI E TRAVERSI / Specifiche: Correnti e traversi disposti ad interasse tra 55 e 65 cm, giuntati con apposita ferramenta metallica, strutturalmente controventati nel loro piano da pannelli OSB/3 resi solidali al telaio con apposite giunzioni metalliche speciali (chiodi, viti, cambre) / Compreso: / - Disegni costruttivi di cantiere; / - istruzioni per il montaggio / Struttura: / - Correnti e traversi - Dimensione (cm): 8x16 / - 2 Pannelli OSB/3 - Spessore (mm): 15 / - Isolante in lana di vetro nell'intercapedine - Densità (kg/ m³): 55	m²	0,20	160,07	21,330%
TOS26_12CAM.B08.005.003	Tipo: A TELAIO - TECNOLOGIA PLATFORM-FRAME / Oggetto: CORRENTI E TRAVERSI / Specifiche: Correnti e traversi disposti ad interasse tra 55 e 65 cm, giuntati con apposita ferramenta metallica, strutturalmente controventati nel loro piano da pannelli OSB/3 resi solidali al telaio con apposite giunzioni metalliche speciali (chiodi, viti, cambre) / Compreso: / - Disegni costruttivi di cantiere; / - istruzioni per il montaggio / Struttura: / - Correnti e traversi - Dimensione (cm): 8x16 / - 2 Pannelli OSB/3 - Spessore (mm): 15 / - Isolante in fibra di legno nell'intercapedine - Densità (kg/ m³): 160	m²	0,19	155,47	21,960%
TOS26_12CAM.B08.005.004	Tipo: A TELAIO - TECNOLOGIA PLATFORM-FRAME / Oggetto: CORRENTI E TRAVERSI / Specifiche: Correnti e traversi disposti ad interasse tra 55 e 65 cm, giuntati con apposita ferramenta metallica, strutturalmente controventati nel loro piano da pannelli OSB/3 resi solidali al telaio con apposite giunzioni metalliche speciali (chiodi, viti, cambre) / Compreso: / - Disegni costruttivi di cantiere; / - istruzioni per il montaggio / Struttura: / - Correnti e traversi - Dimensione (cm): 10x20 / - 1 Pannello OSB/3 - Spessore (mm): 15	m²	0,13	101,77	33,550%
TOS26_12CAM.B08.005.005	Tipo: A TELAIO - TECNOLOGIA PLATFORM-FRAME / Oggetto: CORRENTI E TRAVERSI / Specifiche: Correnti e traversi disposti ad interasse tra 55 e 65 cm, giuntati con apposita ferramenta metallica, strutturalmente controventati nel loro piano da pannelli OSB/3 resi solidali al telaio con apposite giunzioni metalliche speciali (chiodi, viti, cambre) / Compreso: / - Disegni costruttivi di cantiere; / - istruzioni per il montaggio / Struttura: / - Correnti e traversi - Dimensione (cm): 10x20 / - 2 Pannelli OSB/3 - Spessore (mm): 15 / - Isolante in lana di vetro nell'intercapedine - Densità (kg/ m³): 55	m²	0,24	187,83	18,180%
TOS26_12CAM.B08.005.006	Tipo: A TELAIO - TECNOLOGIA PLATFORM-FRAME / Oggetto: CORRENTI E TRAVERSI / Specifiche: Correnti e traversi disposti ad interasse tra 55 e 65 cm, giuntati con apposita ferramenta metallica, strutturalmente controventati nel loro piano da pannelli OSB/3 resi solidali al telaio con apposite giunzioni metalliche speciali (chiodi, viti, cambre) / Compreso: / - Disegni costruttivi di cantiere; / - istruzioni per il montaggio / Struttura: / - Correnti e traversi - Dimensione (cm): 10x20 / - 2 Pannelli OSB/3 - Spessore (mm): 15 / - Isolante in fibra di legno nell'intercapedine - Densità (kg/ m³): 160	m²	0,22	178,78	19,100%
TOS26_12CAM.B08.005.007	Tipo: A TELAIO - TECNOLOGIA PLATFORM-FRAME / Oggetto: CORRENTI E TRAVERSI / Specifiche: Correnti e traversi disposti ad interasse tra 55 e 65 cm, giuntati con apposita ferramenta metallica, strutturalmente controventati nel loro piano da pannelli OSB/3 resi solidali al telaio con apposite giunzioni metalliche speciali (chiodi, viti, cambre) / Compreso: / - Disegni costruttivi di cantiere; / - istruzioni per il montaggio / Struttura: / - Correnti e traversi - Dimensione (cm): 10x24 / - 1 Pannello OSB/3 - Spessore (mm): 15	m²	0,15	117,52	29,060%
TOS26_12CAM.B08.005.008	Tipo: A TELAIO - TECNOLOGIA PLATFORM-FRAME / Oggetto: CORRENTI E TRAVERSI / Specifiche: Correnti e traversi disposti ad interasse tra 55 e 65 cm, giuntati con apposita ferramenta metallica, strutturalmente controventati nel loro piano da pannelli OSB/3 resi solidali al telaio con apposite giunzioni metalliche speciali (chiodi, viti, cambre) / Compreso: / - Disegni costruttivi di cantiere; / - istruzioni per il montaggio / Struttura: / - Correnti e traversi - Dimensione (cm): 10x24 / - 2 Pannelli OSB/3 - Spessore (mm): 15 / - Isolante in lana di vetro nell'intercapedine - Densità (kg/ m³): 55	m²	0,26	210,11	16,250%
TOS26_12CAM.B08.005.009	Tipo: A TELAIO - TECNOLOGIA PLATFORM-FRAME / Oggetto: CORRENTI E TRAVERSI / Specifiche: Correnti e traversi disposti ad interasse tra 55 e 65 cm, giuntati con apposita ferramenta metallica, strutturalmente controventati nel loro piano da pannelli OSB/3 resi solidali al telaio con apposite giunzioni metalliche speciali (chiodi, viti, cambre) / Compreso: / - Disegni costruttivi di cantiere; / - istruzioni per il montaggio / Struttura: / - Correnti e traversi - Dimensione (cm): 10x24 / - 2 Pannelli OSB/3 - Spessore (mm): 15 / - Isolante in fibra di legno nell'intercapedine - Densità (kg/ m³): 160	m²	0,25	200,81	17,000%
TOS26_12CAM.B08.010.001	Tipo: TECNOLOGIA LAMELLARE / Oggetto: PANNELLI / Materiale: Lamellare / Struttura: accostati con incastro maschio-femmina o battentatura, fissati l'un l'altro con gli appositi dispositivi di giunzione al fine di garantire la necessaria continuità laterale / Compreso: / - Disegni costruttivi di cantiere e le istruzioni per il montaggio / - Oneri per anelli di sollevamento / - Oneri per l'adeguato fissaggio alla struttura sottostante ed alle pareti in legno laterali e centrali mediante adeguati dispositivi metallici di fissaggio / - Tagli / - Sfridi / - Fori e cavedi / - Viti e ferramenta per il montaggio della struttura / Spessore (mm): 100	m²	0,15	122,83	8,340%
TOS26_12CAM.B08.010.002	Tipo: TECNOLOGIA LAMELLARE / Oggetto: PANNELLI / Materiale: Lamellare / Struttura: accostati con incastro maschio-femmina o battentatura, fissati l'un l'altro con gli appositi dispositivi di giunzione al fine di garantire la necessaria continuità laterale / Compreso: / - Disegni costruttivi di cantiere e le istruzioni per il montaggio / - Oneri per anelli di sollevamento / - Oneri per l'adeguato fissaggio alla struttura sottostante ed alle pareti in legno laterali e centrali mediante adeguati dispositivi metallici di fissaggio / - Tagli / - Sfridi / - Fori e cavedi / - Viti e ferramenta per il montaggio della struttura / Spessore (mm): 120	m²	0,17	139,33	7,350%
TOS26_12CAM.B08.010.003	Tipo: TECNOLOGIA LAMELLARE / Oggetto: PANNELLI / Materiale: Lamellare / Struttura: accostati con incastro maschio-femmina o battentatura, fissati l'un l'altro con gli appositi dispositivi di giunzione al fine di garantire la necessaria continuità laterale / Compreso: / - Disegni costruttivi di cantiere e le istruzioni per il montaggio / - Oneri per anelli di sollevamento / - Oneri per l'adeguato fissaggio alla struttura sottostante ed alle pareti in legno laterali e centrali mediante adeguati dispositivi metallici di fissaggio / - Tagli / - Sfridi / - Fori e cavedi / - Viti e ferramenta per il montaggio della struttura / Spessore (mm): 140	m²	0,20	155,83	6,570%
TOS26_12CAM.B08.010.004	Tipo: TECNOLOGIA LAMELLARE / Oggetto: PANNELLI / Materiale: Lamellare / Struttura: accostati con incastro maschio-femmina o battentatura, fissati l'un l'altro con gli appositi dispositivi di giunzione al fine di garantire la necessaria continuità laterale / Compreso: / - Disegni costruttivi di cantiere e le istruzioni per il montaggio / - Oneri per anelli di sollevamento / - Oneri per l'adeguato fissaggio alla struttura sottostante ed alle pareti in legno laterali e centrali mediante adeguati dispositivi metallici di fissaggio / - Tagli / - Sfridi / - Fori e cavedi / - Viti e ferramenta per il montaggio della struttura / Spessore (mm): 160	m²	0,22	172,14	5,950%
TOS26_12CAM.B08.010.005	Tipo: TECNOLOGIA LAMELLARE / Oggetto: PANNELLI / Materiale: Lamellare / Struttura: accostati con incastro maschio-femmina o battentatura, fissati l'un l'altro con gli appositi dispositivi di giunzione al fine di garantire la necessaria continuità laterale / Compreso: / - Disegni costruttivi di cantiere e le istruzioni per il montaggio / - Oneri per anelli di sollevamento / - Oneri per l'adeguato fissaggio alla struttura sottostante ed alle pareti in legno laterali e centrali mediante adeguati dispositivi metallici di fissaggio / - Tagli / - Sfridi / - Fori e cavedi / - Viti e ferramenta per il montaggio della struttura / Spessore (mm): 180	m²	0,24	189,38	5,410%
TOS26_14	Ambito: SOSTEGNO / CONTENIMENTO / CAM: no / Compreso: / - riempimento con idoneo conglomerato; / - fornitura dell'armatura metallica e dell'eventuale controcamicia di lamierino da conteggiarsi a parte / Escluso: / - trasporto dei rifiuti agli impianti autorizzati; / - costi di accesso per il loro conferimento; / - eventuali tributi. / Esecuzione: ordinaria difficoltà
TOS26_14.R01	Oggetto: PALO TRIVELLATO
TOS26_14.R01.001.000	Materiale: IN CALCESTRUZZO / Classe di resistenza: C25/30 / Uso: perforazione a rotazione di lunghezza massima di 20 m / Posizionamento: in terreni di qualsiasi natura, anche in presenza di falda acquifera / Compreso: / - attraversamento di stratificazioni compatte; / - attraversamento di murature; / - trovanti rocciosi; / - immorsamento in roccia che richiedano l'uso di scalpelli od altri utensili speciali per un massimo di complessivi 50 cm / - impiego eventuale di fanghi bentonitici / - getto di calcestruzzo fino ad un massimo pari al volume teorico del foro +10%. / Diametro esterno (mm): 350	m	0,08	59,93	19,150%
TOS26_14.R01.001.001	Materiale: IN CALCESTRUZZO / Classe di resistenza: C25/30 / Uso: perforazione a rotazione di lunghezza massima di 20 m / Posizionamento: in terreni di qualsiasi natura, anche in presenza di falda acquifera / Compreso: / - attraversamento di stratificazioni compatte; / - attraversamento di murature; / - trovanti rocciosi; / - immorsamento in roccia che richiedano l'uso di scalpelli od altri utensili speciali per un massimo di complessivi 50 cm / - impiego eventuale di fanghi bentonitici / - getto di calcestruzzo fino ad un massimo pari al volume teorico del foro +10%. / Diametro esterno (mm): 600	m	0,21	110,46	9,740%
TOS26_14.R01.001.002	Materiale: IN CALCESTRUZZO / Classe di resistenza: C25/30 / Uso: perforazione a rotazione di lunghezza massima di 20 m / Posizionamento: in terreni di qualsiasi natura, anche in presenza di falda acquifera / Compreso: / - attraversamento di stratificazioni compatte; / - attraversamento di murature; / - trovanti rocciosi; / - immorsamento in roccia che richiedano l'uso di scalpelli od altri utensili speciali per un massimo di complessivi 50 cm / - impiego eventuale di fanghi bentonitici / - getto di calcestruzzo fino ad un massimo pari al volume teorico del foro +10%. / Diametro esterno (mm): 800	m	0,31	164,39	7,600%
TOS26_14.R01.001.003	Materiale: IN CALCESTRUZZO / Classe di resistenza: C25/30 / Uso: perforazione a rotazione di lunghezza massima di 20 m / Posizionamento: in terreni di qualsiasi natura, anche in presenza di falda acquifera / Compreso: / - attraversamento di stratificazioni compatte; / - attraversamento di murature; / - trovanti rocciosi; / - immorsamento in roccia che richiedano l'uso di scalpelli od altri utensili speciali per un massimo di complessivi 50 cm / - impiego eventuale di fanghi bentonitici / - getto di calcestruzzo fino ad un massimo pari al volume teorico del foro +10%. / Diametro esterno (mm): 1000	m	0,44	232,98	6,260%
TOS26_14.R01.001.004	Materiale: IN CALCESTRUZZO / Classe di resistenza: C25/30 / Uso: perforazione a rotazione di lunghezza massima di 20 m / Posizionamento: in terreni di qualsiasi natura, anche in presenza di falda acquifera / Compreso: / - attraversamento di stratificazioni compatte; / - attraversamento di murature; / - trovanti rocciosi; / - immorsamento in roccia che richiedano l'uso di scalpelli od altri utensili speciali per un massimo di complessivi 50 cm / - impiego eventuale di fanghi bentonitici / - getto di calcestruzzo fino ad un massimo pari al volume teorico del foro +10%. / Diametro esterno (mm): 1200	m	0,59	314,69	5,290%
TOS26_14.R01.001.005	Materiale: IN CALCESTRUZZO / Classe di resistenza: C25/30 / Uso: perforazione a rotazione di lunghezza massima di 20 m / Posizionamento: in terreni di qualsiasi natura, anche in presenza di falda acquifera / Compreso: / - attraversamento di stratificazioni compatte; / - attraversamento di murature; / - trovanti rocciosi; / - immorsamento in roccia che richiedano l'uso di scalpelli od altri utensili speciali per un massimo di complessivi 50 cm / - impiego eventuale di fanghi bentonitici / - getto di calcestruzzo fino ad un massimo pari al volume teorico del foro +10%. / Diametro esterno (mm): 1500	m	0,87	462,66	4,320%
TOS26_14.R01.001.006	Materiale: IN CALCESTRUZZO / Classe di resistenza: C25/30 / Uso: perforazione a rotazione di lunghezza massima di 20 m / Posizionamento: in terreni di qualsiasi natura, anche in presenza di falda acquifera / Compreso: / - attraversamento di stratificazioni compatte; / - attraversamento di murature; / - trovanti rocciosi; / - immorsamento in roccia che richiedano l'uso di scalpelli od altri utensili speciali per un massimo di complessivi 50 cm / - impiego eventuale di fanghi bentonitici / - getto di calcestruzzo fino ad un massimo pari al volume teorico del foro +10%. / Diametro esterno (mm): 1800	m	1,08	572,53	4,360%
TOS26_14.R01.001.007	Materiale: IN CALCESTRUZZO / Classe di resistenza: C25/30 / Uso: perforazione a rotazione di lunghezza massima di 20 m / Posizionamento: in terreni di qualsiasi natura, anche in presenza di falda acquifera / Compreso: / - attraversamento di stratificazioni compatte; / - attraversamento di murature; / - trovanti rocciosi; / - immorsamento in roccia che richiedano l'uso di scalpelli od altri utensili speciali per un massimo di complessivi 50 cm / - impiego eventuale di fanghi bentonitici / - getto di calcestruzzo fino ad un massimo pari al volume teorico del foro +10%. / Diametro esterno (mm): 2000	m	1,51	804,41	3,950%
TOS26_14.R02	Oggetto: PALI TRIVELLATI CON ELICA CONTINUA
TOS26_14.R02.001.001	Tipo: Palo trivellato a rotazione / Materiale: calcestruzzo avente resistenza caratteristica non inferiore a C 25-30 / Eseguito: perforazione con elica continua, con parziale asportazione di terreno, di lunghezza massima di 20 m / Specifica: in terreni a granulometria medio-fine / Compreso: / - getto a mezzo pompa, durante l'estrazione dell'elica; / - la fornitura di calcestruzzo fino ad un massimo pari al volume teorico del foro +10%; / - la scapitozzatura (se non diversamente esplicitato) / Escluso: / - l’attraversamento di stratificazioni litoidi e/o trovanti / Diametro (mm): 350	m	0,08	63,49	20,020%
TOS26_14.R02.001.002	Tipo: Palo trivellato a rotazione / Materiale: calcestruzzo avente resistenza caratteristica non inferiore a C 25-30 / Eseguito: perforazione con elica continua, con parziale asportazione di terreno, di lunghezza massima di 20 m / Specifica: in terreni a granulometria medio-fine / Compreso: / - getto a mezzo pompa, durante l'estrazione dell'elica; / - la fornitura di calcestruzzo fino ad un massimo pari al volume teorico del foro +10%; / - la scapitozzatura (se non diversamente esplicitato) / Escluso: / - l’attraversamento di stratificazioni litoidi e/o trovanti / Diametro (mm): 400	m	0,09	71,71	17,990%
TOS26_14.R02.001.003	Tipo: Palo trivellato a rotazione / Materiale: calcestruzzo avente resistenza caratteristica non inferiore a C 25-30 / Eseguito: perforazione con elica continua, con parziale asportazione di terreno, di lunghezza massima di 20 m / Specifica: in terreni a granulometria medio-fine / Compreso: / - getto a mezzo pompa, durante l'estrazione dell'elica; / - la fornitura di calcestruzzo fino ad un massimo pari al volume teorico del foro +10%; / - la scapitozzatura (se non diversamente esplicitato) / Escluso: / - l’attraversamento di stratificazioni litoidi e/o trovanti / Diametro (mm): 500	m	0,12	95,92	15,570%
TOS26_14.R02.001.004	Tipo: Palo trivellato a rotazione / Materiale: calcestruzzo avente resistenza caratteristica non inferiore a C 25-30 / Eseguito: perforazione con elica continua, con parziale asportazione di terreno, di lunghezza massima di 20 m / Specifica: in terreni a granulometria medio-fine / Compreso: / - getto a mezzo pompa, durante l'estrazione dell'elica; / - la fornitura di calcestruzzo fino ad un massimo pari al volume teorico del foro +10%; / - la scapitozzatura (se non diversamente esplicitato) / Escluso: / - l’attraversamento di stratificazioni litoidi e/o trovanti / Diametro (mm): 600	m	0,15	123,10	13,300%
TOS26_14.R02.001.005	Tipo: Palo trivellato a rotazione / Materiale: calcestruzzo avente resistenza caratteristica non inferiore a C 25-30 / Eseguito: perforazione con elica continua, con parziale asportazione di terreno, di lunghezza massima di 20 m / Specifica: in terreni a granulometria medio-fine / Compreso: / - getto a mezzo pompa, durante l'estrazione dell'elica; / - la fornitura di calcestruzzo fino ad un massimo pari al volume teorico del foro +10%; / - la scapitozzatura (se non diversamente esplicitato) / Escluso: / - l’attraversamento di stratificazioni litoidi e/o trovanti / Diametro (mm): 800	m	0,24	192,44	10,190%
TOS26_14.R02.001.006	Tipo: Palo trivellato a rotazione / Materiale: calcestruzzo avente resistenza caratteristica non inferiore a C 25-30 / Eseguito: perforazione con elica continua, con parziale asportazione di terreno, di lunghezza massima di 20 m / Specifica: in terreni a granulometria medio-fine / Compreso: / - getto a mezzo pompa, durante l'estrazione dell'elica; / - la fornitura di calcestruzzo fino ad un massimo pari al volume teorico del foro +10%; / - la scapitozzatura (se non diversamente esplicitato) / Escluso: / - l’attraversamento di stratificazioni litoidi e/o trovanti / Diametro (mm): 1000	m	0,38	306,40	8,820%
TOS26_14.R02.001.007	Tipo: Palo trivellato a rotazione / Materiale: calcestruzzo avente resistenza caratteristica non inferiore a C 25-30 / Eseguito: perforazione con elica continua, con parziale asportazione di terreno, di lunghezza massima di 20 m / Specifica: in terreni a granulometria medio-fine / Compreso: / - getto a mezzo pompa, durante l'estrazione dell'elica; / - la fornitura di calcestruzzo fino ad un massimo pari al volume teorico del foro +10%; / - la scapitozzatura (se non diversamente esplicitato) / Escluso: / - l’attraversamento di stratificazioni litoidi e/o trovanti / Diametro (mm): 1200	m	0,55	439,26	7,150%
TOS26_14.R02.001.011	Tipo: Palo trivellato a rotazione / Materiale: calcestruzzo avente resistenza caratteristica non inferiore a C 25-30 / Eseguito: perforazione con elica continua, con parziale asportazione di terreno, di lunghezza massima di 20 m / Specifica: in terreni a granulometria medio-fine / Compreso: / - getto a mezzo pompa, durante l'estrazione dell'elica; / - la fornitura di calcestruzzo fino ad un massimo pari al volume teorico del foro +10%; / - la scapitozzatura (se non diversamente esplicitato) / Escluso: / - l’attraversamento di stratificazioni litoidi e/o trovanti / Diametro (mm): 350 / Escluso: scapitozzatura	m	0,08	59,93	19,150%
TOS26_14.R02.001.012	Tipo: Palo trivellato a rotazione / Materiale: calcestruzzo avente resistenza caratteristica non inferiore a C 25-30 / Eseguito: perforazione con elica continua, con parziale asportazione di terreno, di lunghezza massima di 20 m / Specifica: in terreni a granulometria medio-fine / Compreso: / - getto a mezzo pompa, durante l'estrazione dell'elica; / - la fornitura di calcestruzzo fino ad un massimo pari al volume teorico del foro +10%; / - la scapitozzatura (se non diversamente esplicitato) / Escluso: / - l’attraversamento di stratificazioni litoidi e/o trovanti / Diametro (mm): 400 / Escluso: scapitozzatura	m	0,08	67,68	17,000%
TOS26_14.R02.001.013	Tipo: Palo trivellato a rotazione / Materiale: calcestruzzo avente resistenza caratteristica non inferiore a C 25-30 / Eseguito: perforazione con elica continua, con parziale asportazione di terreno, di lunghezza massima di 20 m / Specifica: in terreni a granulometria medio-fine / Compreso: / - getto a mezzo pompa, durante l'estrazione dell'elica; / - la fornitura di calcestruzzo fino ad un massimo pari al volume teorico del foro +10%; / - la scapitozzatura (se non diversamente esplicitato) / Escluso: / - l’attraversamento di stratificazioni litoidi e/o trovanti / Diametro (mm): 500 / Escluso: scapitozzatura	m	0,11	90,88	14,520%
TOS26_14.R02.001.014	Tipo: Palo trivellato a rotazione / Materiale: calcestruzzo avente resistenza caratteristica non inferiore a C 25-30 / Eseguito: perforazione con elica continua, con parziale asportazione di terreno, di lunghezza massima di 20 m / Specifica: in terreni a granulometria medio-fine / Compreso: / - getto a mezzo pompa, durante l'estrazione dell'elica; / - la fornitura di calcestruzzo fino ad un massimo pari al volume teorico del foro +10%; / - la scapitozzatura (se non diversamente esplicitato) / Escluso: / - l’attraversamento di stratificazioni litoidi e/o trovanti / Diametro (mm): 600 / Escluso: scapitozzatura	m	0,15	117,07	12,210%
TOS26_14.R02.001.015	Tipo: Palo trivellato a rotazione / Materiale: calcestruzzo avente resistenza caratteristica non inferiore a C 25-30 / Eseguito: perforazione con elica continua, con parziale asportazione di terreno, di lunghezza massima di 20 m / Specifica: in terreni a granulometria medio-fine / Compreso: / - getto a mezzo pompa, durante l'estrazione dell'elica; / - la fornitura di calcestruzzo fino ad un massimo pari al volume teorico del foro +10%; / - la scapitozzatura (se non diversamente esplicitato) / Escluso: / - l’attraversamento di stratificazioni litoidi e/o trovanti / Diametro (mm): 800 / Escluso: scapitozzatura	m	0,23	184,86	9,220%
TOS26_14.R02.001.016	Tipo: Palo trivellato a rotazione / Materiale: calcestruzzo avente resistenza caratteristica non inferiore a C 25-30 / Eseguito: perforazione con elica continua, con parziale asportazione di terreno, di lunghezza massima di 20 m / Specifica: in terreni a granulometria medio-fine / Compreso: / - getto a mezzo pompa, durante l'estrazione dell'elica; / - la fornitura di calcestruzzo fino ad un massimo pari al volume teorico del foro +10%; / - la scapitozzatura (se non diversamente esplicitato) / Escluso: / - l’attraversamento di stratificazioni litoidi e/o trovanti / Diametro (mm): 1000 / Escluso: scapitozzatura	m	0,37	296,33	7,940%
TOS26_14.R02.001.017	Tipo: Palo trivellato a rotazione / Materiale: calcestruzzo avente resistenza caratteristica non inferiore a C 25-30 / Eseguito: perforazione con elica continua, con parziale asportazione di terreno, di lunghezza massima di 20 m / Specifica: in terreni a granulometria medio-fine / Compreso: / - getto a mezzo pompa, durante l'estrazione dell'elica; / - la fornitura di calcestruzzo fino ad un massimo pari al volume teorico del foro +10%; / - la scapitozzatura (se non diversamente esplicitato) / Escluso: / - l’attraversamento di stratificazioni litoidi e/o trovanti / Diametro (mm): 1200 / Escluso: scapitozzatura	m	0,54	427,19	6,370%
TOS26_14.R02.002.001	Tipo: Palo trivellato a rotazione / Materiale: calcestruzzo avente resistenza caratteristica non inferiore a C 25-30 / Eseguito: perforazione con elica continua, con parziale asportazione di terreno, per pali aventi profondità oltre i 20 m fino alla profondità massima consentita dalla tecnologia / Specifica: in terreni a granulometria medio-fine / Compreso: / - getto a mezzo pompa, durante l'estrazione dell'elica; / - la fornitura di calcestruzzo fino ad un massimo pari al volume teorico del foro +10%; / - la scapitozzatura (se non diversamente esplicitato) / Escluso: / - l’attraversamento di stratificazioni litoidi e/o trovanti / Diametro (mm): 350	m	0,08	67,34	20,750%
TOS26_14.R02.002.002	Tipo: Palo trivellato a rotazione / Materiale: calcestruzzo avente resistenza caratteristica non inferiore a C 25-30 / Eseguito: perforazione con elica continua, con parziale asportazione di terreno, per pali aventi profondità oltre i 20 m fino alla profondità massima consentita dalla tecnologia / Specifica: in terreni a granulometria medio-fine / Compreso: / - getto a mezzo pompa, durante l'estrazione dell'elica; / - la fornitura di calcestruzzo fino ad un massimo pari al volume teorico del foro +10%; / - la scapitozzatura (se non diversamente esplicitato) / Escluso: / - l’attraversamento di stratificazioni litoidi e/o trovanti / Diametro (mm): 400	m	0,09	75,55	18,740%
TOS26_14.R02.002.003	Tipo: Palo trivellato a rotazione / Materiale: calcestruzzo avente resistenza caratteristica non inferiore a C 25-30 / Eseguito: perforazione con elica continua, con parziale asportazione di terreno, per pali aventi profondità oltre i 20 m fino alla profondità massima consentita dalla tecnologia / Specifica: in terreni a granulometria medio-fine / Compreso: / - getto a mezzo pompa, durante l'estrazione dell'elica; / - la fornitura di calcestruzzo fino ad un massimo pari al volume teorico del foro +10%; / - la scapitozzatura (se non diversamente esplicitato) / Escluso: / - l’attraversamento di stratificazioni litoidi e/o trovanti / Diametro (mm): 500	m	0,13	100,31	16,330%
TOS26_14.R02.002.004	Tipo: Palo trivellato a rotazione / Materiale: calcestruzzo avente resistenza caratteristica non inferiore a C 25-30 / Eseguito: perforazione con elica continua, con parziale asportazione di terreno, per pali aventi profondità oltre i 20 m fino alla profondità massima consentita dalla tecnologia / Specifica: in terreni a granulometria medio-fine / Compreso: / - getto a mezzo pompa, durante l'estrazione dell'elica; / - la fornitura di calcestruzzo fino ad un massimo pari al volume teorico del foro +10%; / - la scapitozzatura (se non diversamente esplicitato) / Escluso: / - l’attraversamento di stratificazioni litoidi e/o trovanti / Diametro (mm): 600	m	0,16	127,43	13,970%
TOS26_14.R02.002.005	Tipo: Palo trivellato a rotazione / Materiale: calcestruzzo avente resistenza caratteristica non inferiore a C 25-30 / Eseguito: perforazione con elica continua, con parziale asportazione di terreno, per pali aventi profondità oltre i 20 m fino alla profondità massima consentita dalla tecnologia / Specifica: in terreni a granulometria medio-fine / Compreso: / - getto a mezzo pompa, durante l'estrazione dell'elica; / - la fornitura di calcestruzzo fino ad un massimo pari al volume teorico del foro +10%; / - la scapitozzatura (se non diversamente esplicitato) / Escluso: / - l’attraversamento di stratificazioni litoidi e/o trovanti / Diametro (mm): 800	m	0,25	197,69	10,760%
TOS26_14.R02.002.006	Tipo: Palo trivellato a rotazione / Materiale: calcestruzzo avente resistenza caratteristica non inferiore a C 25-30 / Eseguito: perforazione con elica continua, con parziale asportazione di terreno, per pali aventi profondità oltre i 20 m fino alla profondità massima consentita dalla tecnologia / Specifica: in terreni a granulometria medio-fine / Compreso: / - getto a mezzo pompa, durante l'estrazione dell'elica; / - la fornitura di calcestruzzo fino ad un massimo pari al volume teorico del foro +10%; / - la scapitozzatura (se non diversamente esplicitato) / Escluso: / - l’attraversamento di stratificazioni litoidi e/o trovanti / Diametro (mm): 1000	m	0,39	313,66	9,200%
TOS26_14.R02.002.007	Tipo: Palo trivellato a rotazione / Materiale: calcestruzzo avente resistenza caratteristica non inferiore a C 25-30 / Eseguito: perforazione con elica continua, con parziale asportazione di terreno, per pali aventi profondità oltre i 20 m fino alla profondità massima consentita dalla tecnologia / Specifica: in terreni a granulometria medio-fine / Compreso: / - getto a mezzo pompa, durante l'estrazione dell'elica; / - la fornitura di calcestruzzo fino ad un massimo pari al volume teorico del foro +10%; / - la scapitozzatura (se non diversamente esplicitato) / Escluso: / - l’attraversamento di stratificazioni litoidi e/o trovanti / Diametro (mm): 1200	m	0,55	442,34	7,270%
TOS26_14.R02.002.011	Tipo: Palo trivellato a rotazione / Materiale: calcestruzzo avente resistenza caratteristica non inferiore a C 25-30 / Eseguito: perforazione con elica continua, con parziale asportazione di terreno, per pali aventi profondità oltre i 20 m fino alla profondità massima consentita dalla tecnologia / Specifica: in terreni a granulometria medio-fine / Compreso: / - getto a mezzo pompa, durante l'estrazione dell'elica; / - la fornitura di calcestruzzo fino ad un massimo pari al volume teorico del foro +10%; / - la scapitozzatura (se non diversamente esplicitato) / Escluso: / - l’attraversamento di stratificazioni litoidi e/o trovanti / Diametro (mm): 350 / Escluso: scapitozzatura	m	0,08	63,78	19,980%
TOS26_14.R02.002.012	Tipo: Palo trivellato a rotazione / Materiale: calcestruzzo avente resistenza caratteristica non inferiore a C 25-30 / Eseguito: perforazione con elica continua, con parziale asportazione di terreno, per pali aventi profondità oltre i 20 m fino alla profondità massima consentita dalla tecnologia / Specifica: in terreni a granulometria medio-fine / Compreso: / - getto a mezzo pompa, durante l'estrazione dell'elica; / - la fornitura di calcestruzzo fino ad un massimo pari al volume teorico del foro +10%; / - la scapitozzatura (se non diversamente esplicitato) / Escluso: / - l’attraversamento di stratificazioni litoidi e/o trovanti / Diametro (mm): 400 / Escluso: scapitozzatura	m	0,09	71,53	17,850%
TOS26_14.R02.002.013	Tipo: Palo trivellato a rotazione / Materiale: calcestruzzo avente resistenza caratteristica non inferiore a C 25-30 / Eseguito: perforazione con elica continua, con parziale asportazione di terreno, per pali aventi profondità oltre i 20 m fino alla profondità massima consentita dalla tecnologia / Specifica: in terreni a granulometria medio-fine / Compreso: / - getto a mezzo pompa, durante l'estrazione dell'elica; / - la fornitura di calcestruzzo fino ad un massimo pari al volume teorico del foro +10%; / - la scapitozzatura (se non diversamente esplicitato) / Escluso: / - l’attraversamento di stratificazioni litoidi e/o trovanti / Diametro (mm): 500 / Escluso: scapitozzatura	m	0,12	95,27	15,370%
TOS26_14.R02.002.014	Tipo: Palo trivellato a rotazione / Materiale: calcestruzzo avente resistenza caratteristica non inferiore a C 25-30 / Eseguito: perforazione con elica continua, con parziale asportazione di terreno, per pali aventi profondità oltre i 20 m fino alla profondità massima consentita dalla tecnologia / Specifica: in terreni a granulometria medio-fine / Compreso: / - getto a mezzo pompa, durante l'estrazione dell'elica; / - la fornitura di calcestruzzo fino ad un massimo pari al volume teorico del foro +10%; / - la scapitozzatura (se non diversamente esplicitato) / Escluso: / - l’attraversamento di stratificazioni litoidi e/o trovanti / Diametro (mm): 600 / Escluso: scapitozzatura	m	0,15	121,39	12,940%
TOS26_14.R02.002.015	Tipo: Palo trivellato a rotazione / Materiale: calcestruzzo avente resistenza caratteristica non inferiore a C 25-30 / Eseguito: perforazione con elica continua, con parziale asportazione di terreno, per pali aventi profondità oltre i 20 m fino alla profondità massima consentita dalla tecnologia / Specifica: in terreni a granulometria medio-fine / Compreso: / - getto a mezzo pompa, durante l'estrazione dell'elica; / - la fornitura di calcestruzzo fino ad un massimo pari al volume teorico del foro +10%; / - la scapitozzatura (se non diversamente esplicitato) / Escluso: / - l’attraversamento di stratificazioni litoidi e/o trovanti / Diametro (mm): 800 / Escluso: scapitozzatura	m	0,24	190,11	9,840%
TOS26_14.R02.002.016	Tipo: Palo trivellato a rotazione / Materiale: calcestruzzo avente resistenza caratteristica non inferiore a C 25-30 / Eseguito: perforazione con elica continua, con parziale asportazione di terreno, per pali aventi profondità oltre i 20 m fino alla profondità massima consentita dalla tecnologia / Specifica: in terreni a granulometria medio-fine / Compreso: / - getto a mezzo pompa, durante l'estrazione dell'elica; / - la fornitura di calcestruzzo fino ad un massimo pari al volume teorico del foro +10%; / - la scapitozzatura (se non diversamente esplicitato) / Escluso: / - l’attraversamento di stratificazioni litoidi e/o trovanti / Diametro (mm): 1000 / Escluso: scapitozzatura	m	0,38	303,59	8,360%
TOS26_14.R02.002.017	Tipo: Palo trivellato a rotazione / Materiale: calcestruzzo avente resistenza caratteristica non inferiore a C 25-30 / Eseguito: perforazione con elica continua, con parziale asportazione di terreno, per pali aventi profondità oltre i 20 m fino alla profondità massima consentita dalla tecnologia / Specifica: in terreni a granulometria medio-fine / Compreso: / - getto a mezzo pompa, durante l'estrazione dell'elica; / - la fornitura di calcestruzzo fino ad un massimo pari al volume teorico del foro +10%; / - la scapitozzatura (se non diversamente esplicitato) / Escluso: / - l’attraversamento di stratificazioni litoidi e/o trovanti / Diametro (mm): 1200 / Escluso: scapitozzatura	m	0,54	430,26	6,510%
TOS26_14.R04	Oggetto: MICROPALI
TOS26_14.R04.001.001	Tipo: Micropalo con andamento verticale o inclinato / Materiale: miscela o malta cementizia / Specifiche: iniettata a gravità o bassa pressione / Eseguito: perforazione a rotazione / Specifiche: / - entro 20° dalla verticale; / - dosata a q. 6 di cemento per metro cubo di impasto fino a due volte il volume teorico del foro / Diametro esterno minimo (mm): 65 / Diametro esterno massimo (mm): 89	m	0,08	43,32	30,030%
TOS26_14.R04.001.002	Tipo: Micropalo con andamento verticale o inclinato / Materiale: miscela o malta cementizia / Specifiche: iniettata a gravità o bassa pressione / Eseguito: perforazione a rotazione / Specifiche: / - entro 20° dalla verticale; / - dosata a q. 6 di cemento per metro cubo di impasto fino a due volte il volume teorico del foro / Diametro esterno minimo (mm): 90 / Diametro esterno massimo (mm): 129	m	0,09	49,42	28,350%
TOS26_14.R04.001.003	Tipo: Micropalo con andamento verticale o inclinato / Materiale: miscela o malta cementizia / Specifiche: iniettata a gravità o bassa pressione / Eseguito: perforazione a rotazione / Specifiche: / - entro 20° dalla verticale; / - dosata a q. 6 di cemento per metro cubo di impasto fino a due volte il volume teorico del foro / Diametro esterno minimo (mm): 130 / Diametro esterno massimo (mm): 159	m	0,11	56,02	27,090%
TOS26_14.R04.001.004	Tipo: Micropalo con andamento verticale o inclinato / Materiale: miscela o malta cementizia / Specifiche: iniettata a gravità o bassa pressione / Eseguito: perforazione a rotazione / Specifiche: / - entro 20° dalla verticale; / - dosata a q. 6 di cemento per metro cubo di impasto fino a due volte il volume teorico del foro / Diametro esterno minimo (mm): 160 / Diametro esterno massimo (mm): 199	m	0,12	65,21	25,390%
TOS26_14.R04.001.005	Tipo: Micropalo con andamento verticale o inclinato / Materiale: miscela o malta cementizia / Specifiche: iniettata a gravità o bassa pressione / Eseguito: perforazione a rotazione / Specifiche: / - entro 20° dalla verticale; / - dosata a q. 6 di cemento per metro cubo di impasto fino a due volte il volume teorico del foro / Diametro esterno minimo (mm): 200 / Diametro esterno massimo (mm): 219	m	0,14	73,23	24,870%
TOS26_14.R04.001.006	Tipo: Micropalo con andamento verticale o inclinato / Materiale: miscela o malta cementizia / Specifiche: iniettata a gravità o bassa pressione / Eseguito: perforazione a rotazione / Specifiche: / - entro 20° dalla verticale; / - dosata a q. 6 di cemento per metro cubo di impasto fino a due volte il volume teorico del foro / Diametro esterno minimo (mm): 220 / Diametro esterno massimo (mm): 259	m	0,15	82,11	23,100%
TOS26_14.R04.001.007	Tipo: Micropalo con andamento verticale o inclinato / Materiale: miscela o malta cementizia / Specifiche: iniettata a gravità o bassa pressione / Eseguito: perforazione a rotazione / Specifiche: / - entro 20° dalla verticale; / - dosata a q. 6 di cemento per metro cubo di impasto fino a due volte il volume teorico del foro / Diametro esterno minimo (mm): 260 / Diametro esterno massimo (mm): 300	m	0,17	90,97	21,300%
TOS26_14.R04.002.001	Tipo: Micropalo con andamento verticale o inclinato con rivestimento provvisorio / Materiale: miscela o malta cementizia / Specifiche: iniettata a gravità o bassa pressione / Eseguito: perforazione a rotazione / Specifiche: / - entro 20° dalla verticale; / - dosata a q. 6 di cemento per metro cubo di impasto fino a due volte il volume teorico del foro / Diametro esterno minimo (mm): 65 / Diametro esterno massimo (mm): 89	m	0,10	54,38	30,440%
TOS26_14.R04.002.002	Tipo: Micropalo con andamento verticale o inclinato con rivestimento provvisorio / Materiale: miscela o malta cementizia / Specifiche: iniettata a gravità o bassa pressione / Eseguito: perforazione a rotazione / Specifiche: / - entro 20° dalla verticale; / - dosata a q. 6 di cemento per metro cubo di impasto fino a due volte il volume teorico del foro / Diametro esterno minimo (mm): 90 / Diametro esterno massimo (mm): 129	m	0,12	62,53	29,130%
TOS26_14.R04.002.003	Tipo: Micropalo con andamento verticale o inclinato con rivestimento provvisorio / Materiale: miscela o malta cementizia / Specifiche: iniettata a gravità o bassa pressione / Eseguito: perforazione a rotazione / Specifiche: / - entro 20° dalla verticale; / - dosata a q. 6 di cemento per metro cubo di impasto fino a due volte il volume teorico del foro / Diametro esterno minimo (mm): 130 / Diametro esterno massimo (mm): 159	m	0,14	71,80	28,180%
TOS26_14.R04.002.004	Tipo: Micropalo con andamento verticale o inclinato con rivestimento provvisorio / Materiale: miscela o malta cementizia / Specifiche: iniettata a gravità o bassa pressione / Eseguito: perforazione a rotazione / Specifiche: / - entro 20° dalla verticale; / - dosata a q. 6 di cemento per metro cubo di impasto fino a due volte il volume teorico del foro / Diametro esterno minimo (mm): 160 / Diametro esterno massimo (mm): 199	m	0,15	79,62	26,590%
TOS26_14.R04.002.005	Tipo: Micropalo con andamento verticale o inclinato con rivestimento provvisorio / Materiale: miscela o malta cementizia / Specifiche: iniettata a gravità o bassa pressione / Eseguito: perforazione a rotazione / Specifiche: / - entro 20° dalla verticale; / - dosata a q. 6 di cemento per metro cubo di impasto fino a due volte il volume teorico del foro / Diametro esterno minimo (mm): 200 / Diametro esterno massimo (mm): 219	m	0,16	82,47	25,680%
TOS26_14.R04.002.006	Tipo: Micropalo con andamento verticale o inclinato con rivestimento provvisorio / Materiale: miscela o malta cementizia / Specifiche: iniettata a gravità o bassa pressione / Eseguito: perforazione a rotazione / Specifiche: / - entro 20° dalla verticale; / - dosata a q. 6 di cemento per metro cubo di impasto fino a due volte il volume teorico del foro / Diametro esterno minimo (mm): 220 / Diametro esterno massimo (mm): 259	m	0,17	88,99	23,800%
TOS26_14.R04.002.007	Tipo: Micropalo con andamento verticale o inclinato con rivestimento provvisorio / Materiale: miscela o malta cementizia / Specifiche: iniettata a gravità o bassa pressione / Eseguito: perforazione a rotazione / Specifiche: / - entro 20° dalla verticale; / - dosata a q. 6 di cemento per metro cubo di impasto fino a due volte il volume teorico del foro / Diametro esterno minimo (mm): 260 / Diametro esterno massimo (mm): 300	m	0,18	98,16	22,090%
TOS26_14.R04.003.001	Tipo: Micropalo con andamento verticale o inclinato / Materiale: miscela o malta cementizia / Specifiche: iniettata a gravità o bassa pressione / Eseguito: perforazione a rotopercussione / Specifiche: / - entro 20° dalla verticale; / - dosata a q. 6 di cemento per metro cubo di impasto fino a due volte il volume teorico del foro / Diametro esterno minimo (mm): 65 / Diametro esterno massimo (mm): 89	m	0,13	70,37	30,810%
TOS26_14.R04.003.002	Tipo: Micropalo con andamento verticale o inclinato / Materiale: miscela o malta cementizia / Specifiche: iniettata a gravità o bassa pressione / Eseguito: perforazione a rotopercussione / Specifiche: / - entro 20° dalla verticale; / - dosata a q. 6 di cemento per metro cubo di impasto fino a due volte il volume teorico del foro / Diametro esterno minimo (mm): 90 / Diametro esterno massimo (mm): 129	m	0,14	74,99	29,610%
TOS26_14.R04.003.003	Tipo: Micropalo con andamento verticale o inclinato / Materiale: miscela o malta cementizia / Specifiche: iniettata a gravità o bassa pressione / Eseguito: perforazione a rotopercussione / Specifiche: / - entro 20° dalla verticale; / - dosata a q. 6 di cemento per metro cubo di impasto fino a due volte il volume teorico del foro / Diametro esterno minimo (mm): 130 / Diametro esterno massimo (mm): 159	m	0,15	79,69	28,570%
TOS26_14.R04.003.004	Tipo: Micropalo con andamento verticale o inclinato / Materiale: miscela o malta cementizia / Specifiche: iniettata a gravità o bassa pressione / Eseguito: perforazione a rotopercussione / Specifiche: / - entro 20° dalla verticale; / - dosata a q. 6 di cemento per metro cubo di impasto fino a due volte il volume teorico del foro / Diametro esterno minimo (mm): 160 / Diametro esterno massimo (mm): 199	m	0,17	88,32	27,130%
TOS26_14.R04.003.005	Tipo: Micropalo con andamento verticale o inclinato / Materiale: miscela o malta cementizia / Specifiche: iniettata a gravità o bassa pressione / Eseguito: perforazione a rotopercussione / Specifiche: / - entro 20° dalla verticale; / - dosata a q. 6 di cemento per metro cubo di impasto fino a due volte il volume teorico del foro / Diametro esterno minimo (mm): 200 / Diametro esterno massimo (mm): 219	m	0,18	93,18	26,410%
TOS26_14.R04.003.006	Tipo: Micropalo con andamento verticale o inclinato / Materiale: miscela o malta cementizia / Specifiche: iniettata a gravità o bassa pressione / Eseguito: perforazione a rotopercussione / Specifiche: / - entro 20° dalla verticale; / - dosata a q. 6 di cemento per metro cubo di impasto fino a due volte il volume teorico del foro / Diametro esterno minimo (mm): 220 / Diametro esterno massimo (mm): 259	m	0,19	100,75	24,760%
TOS26_14.R04.003.007	Tipo: Micropalo con andamento verticale o inclinato / Materiale: miscela o malta cementizia / Specifiche: iniettata a gravità o bassa pressione / Eseguito: perforazione a rotopercussione / Specifiche: / - entro 20° dalla verticale; / - dosata a q. 6 di cemento per metro cubo di impasto fino a due volte il volume teorico del foro / Diametro esterno minimo (mm): 260 / Diametro esterno massimo (mm): 300	m	0,21	109,43	23,110%
TOS26_14.R04.004.001	Tipo: Micropalo con andamento verticale o inclinato / Materiale: miscela o malta cementizia / Specifiche: iniettata a gravità o bassa pressione / Eseguito: perforazione a rotazione / Specifiche: / - oltre 20° dalla verticale; / - dosata a q. 6 di cemento per metro cubo di impasto fino a due volte il volume teorico del foro / Diametro esterno minimo (mm): 65 / Diametro esterno massimo (mm): 89	m	0,10	53,86	30,430%
TOS26_14.R04.004.002	Tipo: Micropalo con andamento verticale o inclinato / Materiale: miscela o malta cementizia / Specifiche: iniettata a gravità o bassa pressione / Eseguito: perforazione a rotazione / Specifiche: / - oltre 20° dalla verticale; / - dosata a q. 6 di cemento per metro cubo di impasto fino a due volte il volume teorico del foro / Diametro esterno minimo (mm): 90 / Diametro esterno massimo (mm): 129	m	0,11	59,69	28,990%
TOS26_14.R04.004.003	Tipo: Micropalo con andamento verticale o inclinato / Materiale: miscela o malta cementizia / Specifiche: iniettata a gravità o bassa pressione / Eseguito: perforazione a rotazione / Specifiche: / - oltre 20° dalla verticale; / - dosata a q. 6 di cemento per metro cubo di impasto fino a due volte il volume teorico del foro / Diametro esterno minimo (mm): 130 / Diametro esterno massimo (mm): 159	m	0,12	65,49	27,810%
TOS26_14.R04.004.004	Tipo: Micropalo con andamento verticale o inclinato / Materiale: miscela o malta cementizia / Specifiche: iniettata a gravità o bassa pressione / Eseguito: perforazione a rotazione / Specifiche: / - oltre 20° dalla verticale; / - dosata a q. 6 di cemento per metro cubo di impasto fino a due volte il volume teorico del foro / Diametro esterno minimo (mm): 160 / Diametro esterno massimo (mm): 199	m	0,13	71,09	25,940%
TOS26_14.R04.004.005	Tipo: Micropalo con andamento verticale o inclinato / Materiale: miscela o malta cementizia / Specifiche: iniettata a gravità o bassa pressione / Eseguito: perforazione a rotazione / Specifiche: / - oltre 20° dalla verticale; / - dosata a q. 6 di cemento per metro cubo di impasto fino a due volte il volume teorico del foro / Diametro esterno minimo (mm): 200 / Diametro esterno massimo (mm): 219	m	0,14	76,07	25,140%
TOS26_14.R04.004.006	Tipo: Micropalo con andamento verticale o inclinato / Materiale: miscela o malta cementizia / Specifiche: iniettata a gravità o bassa pressione / Eseguito: perforazione a rotazione / Specifiche: / - oltre 20° dalla verticale; / - dosata a q. 6 di cemento per metro cubo di impasto fino a due volte il volume teorico del foro / Diametro esterno minimo (mm): 220 / Diametro esterno massimo (mm): 259	m	0,16	83,29	23,230%
TOS26_14.R04.004.007	Tipo: Micropalo con andamento verticale o inclinato / Materiale: miscela o malta cementizia / Specifiche: iniettata a gravità o bassa pressione / Eseguito: perforazione a rotazione / Specifiche: / - oltre 20° dalla verticale; / - dosata a q. 6 di cemento per metro cubo di impasto fino a due volte il volume teorico del foro / Diametro esterno minimo (mm): 260 / Diametro esterno massimo (mm): 300	m	0,17	91,61	21,370%
TOS26_14.R04.005.001	Tipo: Micropalo con andamento verticale o inclinato con rivestimento provvisorio / Materiale: miscela o malta cementizia / Eseguito: perforazione a rotazione / Specifiche: / - iniettata a gravità o bassa pressione; / - entro 20° dalla verticale; / - dosata a q. 6 di cemento per metro cubo di impasto fino a due volte il volume teorico del foro / Diametro esterno minimo (mm): 65 / Diametro esterno massimo (mm): 89	m	0,12	65,85	30,730%
TOS26_14.R04.005.002	Tipo: Micropalo con andamento verticale o inclinato con rivestimento provvisorio / Materiale: miscela o malta cementizia / Eseguito: perforazione a rotazione / Specifiche: / - iniettata a gravità o bassa pressione; / - entro 20° dalla verticale; / - dosata a q. 6 di cemento per metro cubo di impasto fino a due volte il volume teorico del foro / Diametro esterno minimo (mm): 90 / Diametro esterno massimo (mm): 129	m	0,13	70,27	29,450%
TOS26_14.R04.005.003	Tipo: Micropalo con andamento verticale o inclinato con rivestimento provvisorio / Materiale: miscela o malta cementizia / Eseguito: perforazione a rotazione / Specifiche: / - iniettata a gravità o bassa pressione; / - entro 20° dalla verticale; / - dosata a q. 6 di cemento per metro cubo di impasto fino a due volte il volume teorico del foro / Diametro esterno minimo (mm): 130 / Diametro esterno massimo (mm): 159	m	0,14	74,74	28,330%
TOS26_14.R04.005.004	Tipo: Micropalo con andamento verticale o inclinato con rivestimento provvisorio / Materiale: miscela o malta cementizia / Eseguito: perforazione a rotazione / Specifiche: / - iniettata a gravità o bassa pressione; / - entro 20° dalla verticale; / - dosata a q. 6 di cemento per metro cubo di impasto fino a due volte il volume teorico del foro / Diametro esterno minimo (mm): 160 / Diametro esterno massimo (mm): 199	m	0,15	81,20	26,700%
TOS26_14.R04.005.005	Tipo: Micropalo con andamento verticale o inclinato con rivestimento provvisorio / Materiale: miscela o malta cementizia / Eseguito: perforazione a rotazione / Specifiche: / - iniettata a gravità o bassa pressione; / - entro 20° dalla verticale; / - dosata a q. 6 di cemento per metro cubo di impasto fino a due volte il volume teorico del foro / Diametro esterno minimo (mm): 200 / Diametro esterno massimo (mm): 219	m	0,16	85,70	25,920%
TOS26_14.R04.005.006	Tipo: Micropalo con andamento verticale o inclinato con rivestimento provvisorio / Materiale: miscela o malta cementizia / Eseguito: perforazione a rotazione / Specifiche: / - iniettata a gravità o bassa pressione; / - entro 20° dalla verticale; / - dosata a q. 6 di cemento per metro cubo di impasto fino a due volte il volume teorico del foro / Diametro esterno minimo (mm): 220 / Diametro esterno massimo (mm): 259	m	0,18	93,94	24,230%
TOS26_14.R04.005.007	Tipo: Micropalo con andamento verticale o inclinato con rivestimento provvisorio / Materiale: miscela o malta cementizia / Eseguito: perforazione a rotazione / Specifiche: / - iniettata a gravità o bassa pressione; / - entro 20° dalla verticale; / - dosata a q. 6 di cemento per metro cubo di impasto fino a due volte il volume teorico del foro / Diametro esterno minimo (mm): 260 / Diametro esterno massimo (mm): 300	m	0,19	103,36	22,590%
TOS26_14.R04.006.001	Tipo: Micropalo con andamento verticale o inclinato / Materiale: miscela o malta cementizia / Specifiche: iniettata a gravità o bassa pressione / Eseguito: perforazione a rotopercussione / Specifiche: / - oltre 20° dalla verticale; / - dosata a q. 6 di cemento per metro cubo di impasto fino a due volte il volume teorico del foro / Diametro esterno minimo (mm): 65 / Diametro esterno massimo (mm): 89	m	0,14	73,75	30,870%
TOS26_14.R04.006.002	Tipo: Micropalo con andamento verticale o inclinato / Materiale: miscela o malta cementizia / Specifiche: iniettata a gravità o bassa pressione / Eseguito: perforazione a rotopercussione / Specifiche: / - oltre 20° dalla verticale; / - dosata a q. 6 di cemento per metro cubo di impasto fino a due volte il volume teorico del foro / Diametro esterno minimo (mm): 90 / Diametro esterno massimo (mm): 129	m	0,15	78,55	29,720%
TOS26_14.R04.006.003	Tipo: Micropalo con andamento verticale o inclinato / Materiale: miscela o malta cementizia / Specifiche: iniettata a gravità o bassa pressione / Eseguito: perforazione a rotopercussione / Specifiche: / - oltre 20° dalla verticale; / - dosata a q. 6 di cemento per metro cubo di impasto fino a due volte il volume teorico del foro / Diametro esterno minimo (mm): 130 / Diametro esterno massimo (mm): 159	m	0,16	83,43	28,720%
TOS26_14.R04.006.004	Tipo: Micropalo con andamento verticale o inclinato / Materiale: miscela o malta cementizia / Specifiche: iniettata a gravità o bassa pressione / Eseguito: perforazione a rotopercussione / Specifiche: / - oltre 20° dalla verticale; / - dosata a q. 6 di cemento per metro cubo di impasto fino a due volte il volume teorico del foro / Diametro esterno minimo (mm): 160 / Diametro esterno massimo (mm): 199	m	0,17	90,34	27,240%
TOS26_14.R04.006.005	Tipo: Micropalo con andamento verticale o inclinato / Materiale: miscela o malta cementizia / Specifiche: iniettata a gravità o bassa pressione / Eseguito: perforazione a rotopercussione / Specifiche: / - oltre 20° dalla verticale; / - dosata a q. 6 di cemento per metro cubo di impasto fino a due volte il volume teorico del foro / Diametro esterno minimo (mm): 200 / Diametro esterno massimo (mm): 219	m	0,18	95,32	26,540%
TOS26_14.R04.006.006	Tipo: Micropalo con andamento verticale o inclinato / Materiale: miscela o malta cementizia / Specifiche: iniettata a gravità o bassa pressione / Eseguito: perforazione a rotopercussione / Specifiche: / - oltre 20° dalla verticale; / - dosata a q. 6 di cemento per metro cubo di impasto fino a due volte il volume teorico del foro / Diametro esterno minimo (mm): 220 / Diametro esterno massimo (mm): 259	m	0,20	104,09	24,990%
TOS26_14.R04.006.007	Tipo: Micropalo con andamento verticale o inclinato / Materiale: miscela o malta cementizia / Specifiche: iniettata a gravità o bassa pressione / Eseguito: perforazione a rotopercussione / Specifiche: / - oltre 20° dalla verticale; / - dosata a q. 6 di cemento per metro cubo di impasto fino a due volte il volume teorico del foro / Diametro esterno minimo (mm): 260 / Diametro esterno massimo (mm): 300	m	0,21	114,07	23,480%
TOS26_14.R04.010.001	Tipo: Armatura metallica per micropali / Materiale: acciaio / Oggetto: tubi / Materiale: acciaio S 355 / Specifiche: congiunti a mezzo saldatura o manicotto filettato	kg	0,01	3,79	14,700%
TOS26_14.R04.010.013	Tipo: Armatura metallica per micropali / Materiale: acciaio / Oggetto: profilati di qualsiasi tipo a profilo aperto / Materiale: acciaio / Specifiche: congiunti tra di loro a mezzo saldatura	kg	0,00	2,49	22,430%
TOS26_14.R05	Oggetto: DIAFRAMMI CONTINUI
TOS26_14.R05.001.001	Tipo: LINEARE A PARETE CONTINUA / Materiale: CALCESTRUZZO ARMATO / Eseguito: mediante scavo con benna mordente in presenza di fango attivo di bentonite / Uso: in terreno di qualunque natura / Compreso: / - Getto di calcestruzzo con resistenza caratteristica C28/35 con classe di esposizione ambientale XC2, consistenza S3, fino ad un massimo pari al volume teorico + 10 %; / - Armatura dei cordoli guida; / - Esecuzione di giunti di incastro; / - Formazione della corree di guida di sezione non inferiore a cm 25x80; / - Scapitozzatura. / Escluso: / - Attraversamento di stratificazioni compatte o trovanti che richiedono l'uso di scalpelli od altri utensili di rottura; / - Fornitura e posa in opera dell'armatura metallica del diaframma. / Spessore (cm): 50	m²	0,35	186,51	12,500%
TOS26_14.R05.001.002	Tipo: LINEARE A PARETE CONTINUA / Materiale: CALCESTRUZZO ARMATO / Eseguito: mediante scavo con benna mordente in presenza di fango attivo di bentonite / Uso: in terreno di qualunque natura / Compreso: / - Getto di calcestruzzo con resistenza caratteristica C28/35 con classe di esposizione ambientale XC2, consistenza S3, fino ad un massimo pari al volume teorico + 10 %; / - Armatura dei cordoli guida; / - Esecuzione di giunti di incastro; / - Formazione della corree di guida di sezione non inferiore a cm 25x80; / - Scapitozzatura. / Escluso: / - Attraversamento di stratificazioni compatte o trovanti che richiedono l'uso di scalpelli od altri utensili di rottura; / - Fornitura e posa in opera dell'armatura metallica del diaframma. / Spessore (cm): 60	m²	0,39	207,52	11,620%
TOS26_14.R05.001.003	Tipo: LINEARE A PARETE CONTINUA / Materiale: CALCESTRUZZO ARMATO / Eseguito: mediante scavo con benna mordente in presenza di fango attivo di bentonite / Uso: in terreno di qualunque natura / Compreso: / - Getto di calcestruzzo con resistenza caratteristica C28/35 con classe di esposizione ambientale XC2, consistenza S3, fino ad un massimo pari al volume teorico + 10 %; / - Armatura dei cordoli guida; / - Esecuzione di giunti di incastro; / - Formazione della corree di guida di sezione non inferiore a cm 25x80; / - Scapitozzatura. / Escluso: / - Attraversamento di stratificazioni compatte o trovanti che richiedono l'uso di scalpelli od altri utensili di rottura; / - Fornitura e posa in opera dell'armatura metallica del diaframma. / Spessore (cm): 80	m²	0,48	254,48	10,000%
TOS26_14.R05.001.004	Tipo: LINEARE A PARETE CONTINUA / Materiale: CALCESTRUZZO ARMATO / Eseguito: mediante scavo con benna mordente in presenza di fango attivo di bentonite / Uso: in terreno di qualunque natura / Compreso: / - Getto di calcestruzzo con resistenza caratteristica C28/35 con classe di esposizione ambientale XC2, consistenza S3, fino ad un massimo pari al volume teorico + 10 %; / - Armatura dei cordoli guida; / - Esecuzione di giunti di incastro; / - Formazione della corree di guida di sezione non inferiore a cm 25x80; / - Scapitozzatura. / Escluso: / - Attraversamento di stratificazioni compatte o trovanti che richiedono l'uso di scalpelli od altri utensili di rottura; / - Fornitura e posa in opera dell'armatura metallica del diaframma. / Spessore (cm): 100	m²	0,56	299,97	8,970%
TOS26_14.R05.001.005	Tipo: LINEARE A PARETE CONTINUA / Materiale: CALCESTRUZZO ARMATO / Eseguito: mediante scavo con benna mordente in presenza di fango attivo di bentonite / Uso: in terreno di qualunque natura / Compreso: / - Getto di calcestruzzo con resistenza caratteristica C28/35 con classe di esposizione ambientale XC2, consistenza S3, fino ad un massimo pari al volume teorico + 10 %; / - Armatura dei cordoli guida; / - Esecuzione di giunti di incastro; / - Formazione della corree di guida di sezione non inferiore a cm 25x80; / - Scapitozzatura. / Escluso: / - Attraversamento di stratificazioni compatte o trovanti che richiedono l'uso di scalpelli od altri utensili di rottura; / - Fornitura e posa in opera dell'armatura metallica del diaframma. / Spessore (cm): 120	m²	0,66	351,80	8,840%
TOS26_14.R06	Oggetto: DIAFRAMMA AD ELEMENTI - PALANCOLE
TOS26_14.R06.001.001	Oggetto: PALANCOLE / Tipo: INFISSIONE O ESTRAZIONE / Materiale: METALLICHE / Uso: terreni idonei / Eseguito: macchine operatrici e vibroinfissore / Specifiche: le misure si intendono a mq della superficie della palancolata infissa. / Compreso: / - onere di trasporto, sollevamento e spostamento delle palancole; / - di trasporto, montaggio, smontaggio, piazzamento e spostamento delle macchine operatrici e del vibroinfissore nell'ambito del cantiere; / - allineamenti e tracciamenti delle palancole / Escluso: Palancole / Lunghezza massima (m): 12 / Peso minimo (kg/m²): 75 / Peso massimo (kg/m²): 150	m²	0,03	33,71	30,120%
TOS26_14.R07	Oggetto: TIRANTI / Materiale: ACCIAIO
TOS26_14.R07.001.001	Tipo: CON CALCESTRUZZO ARMATO PRECOMPRESSO di tipo definitivo con doppia guaina / Posizionamento: / - attraverso murature; / - in terreni di qualsiasi natura e consistenza / Specifiche: mediante perforazione con rotazione / rotopercussione / Compreso: / - iniezione cementizia da eseguirsi anche in più fasi fino ad un massimo di due volte il volume teorico del foro; / - fornitura del tirante; / - tesatura finale al carico d'esercizio / Escluso: eventuale utilizzo di ponteggi. / Conforme: EN 1537:2013 / Resistenza a trazione massimo (t): 30	m	0,19	101,94	16,240%
TOS26_14.R07.001.002	Tipo: CON CALCESTRUZZO ARMATO PRECOMPRESSO di tipo definitivo con doppia guaina / Posizionamento: / - attraverso murature; / - in terreni di qualsiasi natura e consistenza / Specifiche: mediante perforazione con rotazione / rotopercussione / Compreso: / - iniezione cementizia da eseguirsi anche in più fasi fino ad un massimo di due volte il volume teorico del foro; / - fornitura del tirante; / - tesatura finale al carico d'esercizio / Escluso: eventuale utilizzo di ponteggi. / Conforme: EN 1537:2013 / Resistenza a trazione massimo (t): 45	m	0,21	109,53	16,630%
TOS26_14.R07.001.003	Tipo: CON CALCESTRUZZO ARMATO PRECOMPRESSO di tipo definitivo con doppia guaina / Posizionamento: / - attraverso murature; / - in terreni di qualsiasi natura e consistenza / Specifiche: mediante perforazione con rotazione / rotopercussione / Compreso: / - iniezione cementizia da eseguirsi anche in più fasi fino ad un massimo di due volte il volume teorico del foro; / - fornitura del tirante; / - tesatura finale al carico d'esercizio / Escluso: eventuale utilizzo di ponteggi. / Conforme: EN 1537:2013 / Resistenza a trazione massimo (t): 60	m	0,22	114,49	16,570%
TOS26_14.R07.001.004	Tipo: CON CALCESTRUZZO ARMATO PRECOMPRESSO di tipo definitivo con doppia guaina / Posizionamento: / - attraverso murature; / - in terreni di qualsiasi natura e consistenza / Specifiche: mediante perforazione con rotazione / rotopercussione / Compreso: / - iniezione cementizia da eseguirsi anche in più fasi fino ad un massimo di due volte il volume teorico del foro; / - fornitura del tirante; / - tesatura finale al carico d'esercizio / Escluso: eventuale utilizzo di ponteggi. / Conforme: EN 1537:2013 / Resistenza a trazione massimo (t): 75	m	0,23	120,99	16,730%
TOS26_14.R07.001.005	Tipo: CON CALCESTRUZZO ARMATO PRECOMPRESSO di tipo definitivo con doppia guaina / Posizionamento: / - attraverso murature; / - in terreni di qualsiasi natura e consistenza / Specifiche: mediante perforazione con rotazione / rotopercussione / Compreso: / - iniezione cementizia da eseguirsi anche in più fasi fino ad un massimo di due volte il volume teorico del foro; / - fornitura del tirante; / - tesatura finale al carico d'esercizio / Escluso: eventuale utilizzo di ponteggi. / Conforme: EN 1537:2013 / Resistenza a trazione massimo (t): 90	m	0,24	127,79	16,570%
TOS26_14.R07.002.001	Formato: IN BARRE / Posizionamento: / - attraverso murature; / - in terreni di qualsiasi natura e consistenza / Specifiche: mediante perforazione con rotazione e/o rotopercussione / Compreso: / - iniezione cementizia fino ad un massimo di due volte il volume teorico del foro; / - fornitura del tirante completo di piastra e dado di bloccaggio ; / - tesatura finale al carico d'esercizio / Escluso: eventuale utilizzo di ponteggi. / Resistenza a trazione massimo (t): 30	m	0,30	157,58	10,510%
TOS26_14.R07.002.002	Formato: IN BARRE / Posizionamento: / - attraverso murature; / - in terreni di qualsiasi natura e consistenza / Specifiche: mediante perforazione con rotazione e/o rotopercussione / Compreso: / - iniezione cementizia fino ad un massimo di due volte il volume teorico del foro; / - fornitura del tirante completo di piastra e dado di bloccaggio ; / - tesatura finale al carico d'esercizio / Escluso: eventuale utilizzo di ponteggi. / Resistenza a trazione massimo (t): 45	m	0,35	185,60	8,920%
TOS26_14.R07.002.003	Formato: IN BARRE / Posizionamento: / - attraverso murature; / - in terreni di qualsiasi natura e consistenza / Specifiche: mediante perforazione con rotazione e/o rotopercussione / Compreso: / - iniezione cementizia fino ad un massimo di due volte il volume teorico del foro; / - fornitura del tirante completo di piastra e dado di bloccaggio ; / - tesatura finale al carico d'esercizio / Escluso: eventuale utilizzo di ponteggi. / Resistenza a trazione massimo (t): 60	m	0,35	185,60	8,920%
TOS26_14.R08	Oggetto: GABBIONATE / Conforme: Linee Guida per la certificazione di idoneità tecnica all’impiego e l’utilizzo di prodotti in rete metallica a doppia torsione emesse dalla Presidenza del Consiglio Superiore LL.PP. con parere n. 69 reso nell’adunanza del 2 luglio 2013.
TOS26_14.R08.001.001	Tipo: A SCATOLA / Struttura: rete metallica con maglia esagonale a doppia torsione cm 8x10 / Compreso: / - tiranti di ancoraggio per ogni metro di lunghezza del gabbione; / - cuciture di chiusura; / - materiale metallico; / - riempimento con pietrame di pezzatura cm 20x30; / - formazione della facciavista assestata a mano / Escluso: / - eventuali scavi; / - movimenti di terra; / - aggottamenti ed opere provvisionali / Finitura: zinco-alluminio / Dimensione (m): 2,00x1,00x1,00 / Diametro filo (mm): 2,7	m³	0,51	136,68	30,120%
TOS26_14.R09	Oggetto: MURO / Materiale: CALCESTRUZZO ARMATO, TERRE ARMATE E TERRAPIENI RINFORZATI / Uso: / - opere di sostegno a gravità (muri e gabbionate); / - cemento armato (muri a mensola, muri a contrafforti e speroni); / - terre armate e paratie (palancole e diaframmi) / Compreso: / - fornitura e posa; / - trasporto; / - calo, sollevamento e posizionamento dei materiali
TOS26_14.R09.012.003	Oggetto: Muro di sostegno / Tipo: / - prefabbricato; / - pannelli modulari verticali; / - con costola di irrigidimento verticale; / Materiale: c.a. vibrato / Specifiche: classe C40/45 / Compreso: / - platea in c.a. C20/25 / Escluso: cordolo di fondazione / Altezza minima (m): 2,51 / Altezza massima (m): 3,00	m	3,32	881,26	2,090%
TOS26_14.R09.012.005	Oggetto: Muro di sostegno / Tipo: / - prefabbricato; / - pannelli modulari verticali; / - con costola di irrigidimento verticale; / Materiale: c.a. vibrato / Specifiche: classe C40/45 / Compreso: / - platea in c.a. C20/25 / Escluso: cordolo di fondazione / Altezza minima (m): 3,51 / Altezza massima (m): 4,00	m	4,30	1142,10	1,610%
TOS26_14.R09.012.007	Oggetto: Muro di sostegno / Tipo: / - prefabbricato; / - pannelli modulari verticali; / - con costola di irrigidimento verticale; / Materiale: c.a. vibrato / Specifiche: classe C40/45 / Compreso: / - platea in c.a. C20/25 / Escluso: cordolo di fondazione / Altezza minima (m): 4,51 / Altezza massima (m): 5,00	m	5,62	1494,63	1,230%
TOS26_14.R09.012.008	Oggetto: Muro di sostegno / Tipo: / - prefabbricato; / - pannelli modulari verticali; / - con costola di irrigidimento verticale; / Materiale: c.a. vibrato / Specifiche: classe C40/45 / Compreso: / - platea in c.a. C20/25 / Escluso: cordolo di fondazione / Altezza minima (m): 5,01 / Altezza massima (m): 6,00 / Compreso: tiranti di collegamento tra pannello e platea	m	6,39	1699,95	1,080%
TOS26_14.R09.021.003	Oggetto: Struttura per terre armate / Tipo: / - pannelli prefabbricati / Materiale: cls / Specifiche: / - R maggiore 35 Mpa; / - armati con acciaio B450C controllato / Compreso: / - mezzi pannelli di coronamento; / - angolari ecc.; / - sigillatura giunti con TNT sul paramento interno; / - materiali per posa ed allineamento / Escluso: / - attacchi in acciaio per le armature terra posti in fase di prefabbricazione ma da valutarsi a seconda delle quantità richieste; / - scavi; / - demolizioni; / - fornitura e/o posa del rilevato con terre ed inerti idonei; / - eventuale letto di livellamento in cls; / - rinverdimenti / Altezza minima (m): 2,51 / Altezza massima (m): 3,00	m	1,25	331,08	8,990%
TOS26_14.R09.021.004	Oggetto: Struttura per terre armate / Tipo: / - pannelli prefabbricati / Materiale: cls / Specifiche: / - R maggiore 35 Mpa; / - armati con acciaio B450C controllato / Compreso: / - mezzi pannelli di coronamento; / - angolari ecc.; / - sigillatura giunti con TNT sul paramento interno; / - materiali per posa ed allineamento / Escluso: / - attacchi in acciaio per le armature terra posti in fase di prefabbricazione ma da valutarsi a seconda delle quantità richieste; / - scavi; / - demolizioni; / - fornitura e/o posa del rilevato con terre ed inerti idonei; / - eventuale letto di livellamento in cls; / - rinverdimenti / Altezza minima (m): 3,51 / Altezza massima (m): 4,00	m	0,41	329,35	9,040%
TOS26_14.R09.021.005	Oggetto: Struttura per terre armate / Tipo: / - pannelli prefabbricati / Materiale: cls / Specifiche: / - R maggiore 35 Mpa; / - armati con acciaio B450C controllato / Compreso: / - mezzi pannelli di coronamento; / - angolari ecc.; / - sigillatura giunti con TNT sul paramento interno; / - materiali per posa ed allineamento / Escluso: / - attacchi in acciaio per le armature terra posti in fase di prefabbricazione ma da valutarsi a seconda delle quantità richieste; / - scavi; / - demolizioni; / - fornitura e/o posa del rilevato con terre ed inerti idonei; / - eventuale letto di livellamento in cls; / - rinverdimenti / Altezza minima (m): 4,51 / Altezza massima (m): 5,00	m	1,30	344,98	8,630%
TOS26_14.R09.021.006	Oggetto: Struttura per terre armate / Tipo: / - pannelli prefabbricati / Materiale: cls / Specifiche: / - R maggiore 35 Mpa; / - armati con acciaio B450C controllato / Compreso: / - mezzi pannelli di coronamento; / - angolari ecc.; / - sigillatura giunti con TNT sul paramento interno; / - materiali per posa ed allineamento / Escluso: / - attacchi in acciaio per le armature terra posti in fase di prefabbricazione ma da valutarsi a seconda delle quantità richieste; / - scavi; / - demolizioni; / - fornitura e/o posa del rilevato con terre ed inerti idonei; / - eventuale letto di livellamento in cls; / - rinverdimenti / Altezza minima (m): 5,01 / Altezza massima (m): 5,50	m	1,33	352,93	8,430%
TOS26_14.R09.031.001	Oggetto: Terrapieno rinforzato a paramento inclinato (60-65 gradi) / Tipo: casseri a perdere in rete elettrosaldata B450C Ø 8 maglia 20x20, con geogriglie stese orizzontalmente ed ancorate con picchetti ad 'U' e risvoltate in facciata e superiormente e con biostuoia in paglia per rivestimento di facciata / Compreso: lavorazione di terreno idoneo in strati compattati di sp. max cm 30; / Compreso: lavorazione di terreno idoneo in strati compattati di sp. max cm 30; / Escluso: / - scavi; / - sbancamenti; / - preparazione del piano di posa; / - creazione di trincee; / - idrosemina; / - fornitura terreno; / - misurazione in proiezione verticale del fronte / Altezza massima (m): 3 / Materiale: geogriglia / Resistenza di rottura a trazione (kN/m): 45	m²	0,59	157,84	37,670%
TOS26_14.R09.031.002	Oggetto: Terrapieno rinforzato a paramento inclinato (60-65 gradi) / Tipo: casseri a perdere in rete elettrosaldata B450C Ø 8 maglia 20x20, con geogriglie stese orizzontalmente ed ancorate con picchetti ad 'U' e risvoltate in facciata e superiormente e con biostuoia in paglia per rivestimento di facciata / Compreso: lavorazione di terreno idoneo in strati compattati di sp. max cm 30; / Compreso: lavorazione di terreno idoneo in strati compattati di sp. max cm 30; / Escluso: / - scavi; / - sbancamenti; / - preparazione del piano di posa; / - creazione di trincee; / - idrosemina; / - fornitura terreno; / - misurazione in proiezione verticale del fronte / Altezza massima (m): 6 / Materiale: geogriglia / Resistenza di rottura a trazione (kN/m): 60	m²	0,74	196,06	31,700%
TOS26_14.R09.031.003	Oggetto: Terrapieno rinforzato a paramento inclinato (60-65 gradi) / Tipo: casseri a perdere in rete elettrosaldata B450C Ø 8 maglia 20x20, con geogriglie stese orizzontalmente ed ancorate con picchetti ad 'U' e risvoltate in facciata e superiormente e con biostuoia in paglia per rivestimento di facciata / Compreso: lavorazione di terreno idoneo in strati compattati di sp. max cm 30; / Compreso: lavorazione di terreno idoneo in strati compattati di sp. max cm 30; / Escluso: / - scavi; / - sbancamenti; / - preparazione del piano di posa; / - creazione di trincee; / - idrosemina; / - fornitura terreno; / - misurazione in proiezione verticale del fronte / Altezza massima (m): 9 / Materiale: geogriglia / Resistenza di rottura a trazione (kN/m): 90	m²	0,94	250,40	25,430%
TOS26_14.R09.031.004	Oggetto: Terrapieno rinforzato a paramento inclinato (60-65 gradi) / Tipo: casseri a perdere in rete elettrosaldata B450C Ø 8 maglia 20x20, con geogriglie stese orizzontalmente ed ancorate con picchetti ad 'U' e risvoltate in facciata e superiormente e con biostuoia in paglia per rivestimento di facciata / Compreso: lavorazione di terreno idoneo in strati compattati di sp. max cm 30; / Compreso: lavorazione di terreno idoneo in strati compattati di sp. max cm 30; / Escluso: / - scavi; / - sbancamenti; / - preparazione del piano di posa; / - creazione di trincee; / - idrosemina; / - fornitura terreno; / - misurazione in proiezione verticale del fronte / Altezza massima (m): 12 / Materiale: geogriglia / Resistenza di rottura a trazione (kN/m): 120	m²	1,22	323,14	20,180%
TOS26_14.R10	Oggetto: TRATTAMENTI COLONNARI
TOS26_14.R10.001.001	Tipo: Formazione di colonne di terreno consolidato con procedimento jet-grouiting verticali o subverticali, tra loro compenetrate o non e comunque secondo quanto disposto dalla DL / Diametro medio: dipendente dalla natura del terreno / Compreso: / - introduzione a rotazione di aste di perforazione di diametro opportuno e comunque non superiore a 150 mm, che vengono ritirate e ruotate a velocità prefissata iniettando attraverso appositi ugelli ad altissima pressione (300-450 ATM) la miscela disgregante e cementante, con procedimento MONOFLUSSO (miscela cementizia) o BIFLUSSO (miscela cementizia ed aria) onde ottenere lungo tutta la colonna una resistenza a compressione di terreno consolidato non inferiore a 10 N/mm²; / - fornitura di cemento R325 fino ad un consumo pari a 6 q per mc di terreno consolidato, per profondità fino a 20 m; / - attraversamento di trovanti; / - fornitura di acqua idonea all’impasto; / - carico e trasporto a discarica dei materiali di risulta. / - tubi e aste, teste di perforazione, valvola eiettrice ,manicotti, raccordi pezzi speciali e materiali di consumo / Escluso: / - l'eventuale fornitura e posa di armatura; / - scavo a vuoto; / - smaltimento dei materiali di risulta / Specifiche: La misura si intende computata a partire dalla massima profondità dall'utensile sino alla quota superiore del trattamento. / Specifiche: Per colonne di terreno consolidato con procedimento MONOFLUSSO (miscela cementizia) / Diametro del reso (cm): 60	m	0,15	119,06	18,480%
TOS26_14.R10.001.002	Tipo: Formazione di colonne di terreno consolidato con procedimento jet-grouiting verticali o subverticali, tra loro compenetrate o non e comunque secondo quanto disposto dalla DL / Diametro medio: dipendente dalla natura del terreno / Compreso: / - introduzione a rotazione di aste di perforazione di diametro opportuno e comunque non superiore a 150 mm, che vengono ritirate e ruotate a velocità prefissata iniettando attraverso appositi ugelli ad altissima pressione (300-450 ATM) la miscela disgregante e cementante, con procedimento MONOFLUSSO (miscela cementizia) o BIFLUSSO (miscela cementizia ed aria) onde ottenere lungo tutta la colonna una resistenza a compressione di terreno consolidato non inferiore a 10 N/mm²; / - fornitura di cemento R325 fino ad un consumo pari a 6 q per mc di terreno consolidato, per profondità fino a 20 m; / - attraversamento di trovanti; / - fornitura di acqua idonea all’impasto; / - carico e trasporto a discarica dei materiali di risulta. / - tubi e aste, teste di perforazione, valvola eiettrice ,manicotti, raccordi pezzi speciali e materiali di consumo / Escluso: / - l'eventuale fornitura e posa di armatura; / - scavo a vuoto; / - smaltimento dei materiali di risulta / Specifiche: La misura si intende computata a partire dalla massima profondità dall'utensile sino alla quota superiore del trattamento. / Specifiche: Per colonne di terreno consolidato con procedimento MONOFLUSSO (miscela cementizia) o BIFLUSSO (miscela cementizia ed aria) / Diametro del reso (cm): 100	m	0,27	216,83	12,620%
TOS26_14.R10.001.003	Tipo: Formazione di colonne di terreno consolidato con procedimento jet-grouiting verticali o subverticali, tra loro compenetrate o non e comunque secondo quanto disposto dalla DL / Diametro medio: dipendente dalla natura del terreno / Compreso: / - introduzione a rotazione di aste di perforazione di diametro opportuno e comunque non superiore a 150 mm, che vengono ritirate e ruotate a velocità prefissata iniettando attraverso appositi ugelli ad altissima pressione (300-450 ATM) la miscela disgregante e cementante, con procedimento MONOFLUSSO (miscela cementizia) o BIFLUSSO (miscela cementizia ed aria) onde ottenere lungo tutta la colonna una resistenza a compressione di terreno consolidato non inferiore a 10 N/mm²; / - fornitura di cemento R325 fino ad un consumo pari a 6 q per mc di terreno consolidato, per profondità fino a 20 m; / - attraversamento di trovanti; / - fornitura di acqua idonea all’impasto; / - carico e trasporto a discarica dei materiali di risulta. / - tubi e aste, teste di perforazione, valvola eiettrice ,manicotti, raccordi pezzi speciali e materiali di consumo / Escluso: / - l'eventuale fornitura e posa di armatura; / - scavo a vuoto; / - smaltimento dei materiali di risulta / Specifiche: La misura si intende computata a partire dalla massima profondità dall'utensile sino alla quota superiore del trattamento. / Specifiche: Per colonne di terreno consolidato con procedimento BIFLUSSO (miscela cementizia ed aria) / Diametro del reso (cm): 150	m	0,48	386,15	7,970%
TOS26_14.R11	Oggetto: SCAPITOZZATURA DI PALI / Materiale: CALCESTRUZZO ARMATO
TOS26_14.R11.001.001	Tipo: Scapitozzatura e rettifica delle teste dei pali / Uso: successivamente al getto del palo / Eseguito: con l’utilizzo di idoneo mezzo meccanico dotato di martellone idraulico / Compreso: trasporto e scarico a rifiuto dei materiali di risulta delle operazioni di rettifica / Diametro esterno massimo (mm): 350 / Altezza scapitozzatura massima (cm): 60	cad	0,09	71,20	34,620%
TOS26_14.R11.001.002	Tipo: Scapitozzatura e rettifica delle teste dei pali / Uso: successivamente al getto del palo / Eseguito: con l’utilizzo di idoneo mezzo meccanico dotato di martellone idraulico / Compreso: trasporto e scarico a rifiuto dei materiali di risulta delle operazioni di rettifica / Diametro esterno massimo (mm): 400 / Altezza scapitozzatura massima (cm): 60	cad	0,10	80,52	34,570%
TOS26_14.R11.001.003	Tipo: Scapitozzatura e rettifica delle teste dei pali / Uso: successivamente al getto del palo / Eseguito: con l’utilizzo di idoneo mezzo meccanico dotato di martellone idraulico / Compreso: trasporto e scarico a rifiuto dei materiali di risulta delle operazioni di rettifica / Diametro esterno massimo (mm): 500 / Altezza scapitozzatura massima (cm): 60	cad	0,13	100,65	34,570%
TOS26_14.R11.001.004	Tipo: Scapitozzatura e rettifica delle teste dei pali / Uso: successivamente al getto del palo / Eseguito: con l’utilizzo di idoneo mezzo meccanico dotato di martellone idraulico / Compreso: trasporto e scarico a rifiuto dei materiali di risulta delle operazioni di rettifica / Diametro esterno massimo (mm): 600 / Altezza scapitozzatura massima (cm): 60	cad	0,15	120,77	34,570%
TOS26_14.R11.001.005	Tipo: Scapitozzatura e rettifica delle teste dei pali / Uso: successivamente al getto del palo / Eseguito: con l’utilizzo di idoneo mezzo meccanico dotato di martellone idraulico / Compreso: trasporto e scarico a rifiuto dei materiali di risulta delle operazioni di rettifica / Diametro esterno massimo (mm): 800 / Altezza scapitozzatura massima (cm): 60	cad	0,19	151,51	33,760%
TOS26_14.R11.001.006	Tipo: Scapitozzatura e rettifica delle teste dei pali / Uso: successivamente al getto del palo / Eseguito: con l’utilizzo di idoneo mezzo meccanico dotato di martellone idraulico / Compreso: trasporto e scarico a rifiuto dei materiali di risulta delle operazioni di rettifica / Diametro esterno massimo (mm): 1000 / Altezza scapitozzatura massima (cm): 60	cad	0,25	201,29	34,570%
TOS26_14.R11.001.007	Tipo: Scapitozzatura e rettifica delle teste dei pali / Uso: successivamente al getto del palo / Eseguito: con l’utilizzo di idoneo mezzo meccanico dotato di martellone idraulico / Compreso: trasporto e scarico a rifiuto dei materiali di risulta delle operazioni di rettifica / Diametro esterno massimo (mm): 1200 / Altezza scapitozzatura massima (cm): 60	cad	0,30	241,55	34,570%
TOS26_14.R11.001.008	Tipo: Scapitozzatura e rettifica delle teste dei pali / Uso: successivamente al getto del palo / Eseguito: con l’utilizzo di idoneo mezzo meccanico dotato di martellone idraulico / Compreso: trasporto e scarico a rifiuto dei materiali di risulta delle operazioni di rettifica / Diametro esterno massimo (mm): 1500 / Altezza scapitozzatura massima (cm): 60	cad	0,42	335,48	34,570%
TOS26_14.R11.001.009	Tipo: Scapitozzatura e rettifica delle teste dei pali / Uso: successivamente al getto del palo / Eseguito: con l’utilizzo di idoneo mezzo meccanico dotato di martellone idraulico / Compreso: trasporto e scarico a rifiuto dei materiali di risulta delle operazioni di rettifica / Diametro esterno massimo (mm): 1800 / Altezza scapitozzatura massima (cm): 60	cad	0,48	381,23	33,970%
TOS26_14.R11.001.010	Tipo: Scapitozzatura e rettifica delle teste dei pali / Uso: successivamente al getto del palo / Eseguito: con l’utilizzo di idoneo mezzo meccanico dotato di martellone idraulico / Compreso: trasporto e scarico a rifiuto dei materiali di risulta delle operazioni di rettifica / Diametro esterno massimo (mm): 2000 / Altezza scapitozzatura massima (cm): 60	cad	0,55	439,48	34,450%
TOS26_16	Ambito: DIFESA DEL SUOLO / IDRAULICHE / DI CONSOLIDAMENTO / CAM: no / Escluso: lavori nel demanio marittimo. / Esecuzione: ordinaria difficoltà
TOS26_16.A03	Lavorazione: OPERAZIONI / Oggetto: DEMOLIZIONI / TAGLI / RIMOZIONI / Uso: su vegetazione erbacea ed arbustiva. / Escluso: / - costi di accesso per il conferimento dei rifiuti a impianto autorizzato; / - eventuali tributi.
TOS26_16.A03.001.001	Tipo: TAGLIO / Uso: VEGETAZIONE ERBACEA ED ARBUSTIVA / Posizionamento: / - fino al diametro di cm 15 del tronco; / - sia in piano che su scarpate. / Eseguito: con trattrice gommata o cingolata equipaggiata con attrezzatura diserbo-decespugliatrice laterale o frontale. / Compreso: allontanamento del materiale erbaceo ed arbustivo secondo indicazione di progetto. / Uso: su superfici a media intensità vegetativa	m²	0,00	0,18	47,190%
TOS26_16.A03.001.002	Tipo: TAGLIO / Uso: VEGETAZIONE ERBACEA ED ARBUSTIVA / Posizionamento: / - fino al diametro di cm 15 del tronco; / - sia in piano che su scarpate. / Eseguito: con trattrice gommata o cingolata equipaggiata con attrezzatura diserbo-decespugliatrice laterale o frontale. / Compreso: allontanamento del materiale erbaceo ed arbustivo secondo indicazione di progetto. / Uso: su superfici ad alta intensità vegetativa.	m²	0,00	0,29	39,960%
TOS26_16.A03.005.001	Tipo: Taglio a raso di piante di alto fusto di qualsiasi specie ed altezza. / Compreso: / - la rimozione delle ceppaie; / - sgombero e smaltimento di corpi estranei e rifiuti; / - sramatura e depezzatura dei fusti in tronchi da m 1; / - sistemazione della ramaglia di risulta in luoghi idonei secondo le indicazioni della D.L.; / - trasporto ed accatastamento dei tronchi ai bordi delle piste di accesso;il carico ed il trasporto su autocarro in aree poste in sicurezza idraulica. / Diametro minimo (cm): 15 / Diametro massimo (cm): 40 / Specifiche: misurato ad un metro da terra alla ceppaia.	cad	0,16	65,72	49,560%
TOS26_16.A03.005.002	Tipo: Taglio a raso di piante di alto fusto di qualsiasi specie ed altezza. / Compreso: / - la rimozione delle ceppaie; / - sgombero e smaltimento di corpi estranei e rifiuti; / - sramatura e depezzatura dei fusti in tronchi da m 1; / - sistemazione della ramaglia di risulta in luoghi idonei secondo le indicazioni della D.L.; / - trasporto ed accatastamento dei tronchi ai bordi delle piste di accesso;il carico ed il trasporto su autocarro in aree poste in sicurezza idraulica. / Diametro minimo (cm): 40 / Specifiche: misurato ad un metro da terra alla ceppaia.	cad	0,26	105,60	54,920%
TOS26_16.A04	Oggetto: SCAVO / Compreso: / - oneri per la rimozione di trovanti rocciosi e/o relitti di murature fino a m³ 0,50; / - spianamento del fondo di scavo; la regolarizzazione delle pareti e dei cigli; / - deflusso o l'aggotto dell'eventuale acqua presente fino ad un battente massimo di cm 20; / - estirpazione di ceppaie; / - oneri per le opere provvisionali quali le sbadacchiature per scavi ad una profondità inferiore a 1,50 m; / Escluso: / - costi di accesso per il conferimento dei rifiuti a impianto autorizzato ai fini del loro recupero o del loro smaltimento; / - eventuali tributi.
TOS26_16.A04.001.001	Tipo: SUPERFICIALE / Uso: per la formazione di cassonetto. / Eseguito: con mezzi meccanici. / Profondità massima (cm): 30 / Compreso: / - asportazione delle piante erbacee ed arbustive e relative radici; / - trasporto e scarico del materiale escavato a impianto di smaltimento autorizzato o in aree di cantiere. / Escluso: ceppaie d'albero di alto fusto. / Uso: su piano orizzontale	m²	0,01	4,19	34,690%
TOS26_16.A04.001.002	Tipo: SUPERFICIALE / Uso: per la formazione di cassonetto. / Eseguito: con mezzi meccanici. / Profondità massima (cm): 30 / Compreso: / - asportazione delle piante erbacee ed arbustive e relative radici; / - trasporto e scarico del materiale escavato a impianto di smaltimento autorizzato o in aree di cantiere. / Escluso: ceppaie d'albero di alto fusto. / Uso: su superfici inclinate e su paramenti arginali	m²	0,01	4,57	35,600%
TOS26_16.A04.002.001	Tipo: SBANCAMENTO / Uso: per terreni sciolti. / Eseguito: con mezzi meccanici. / Profondità: qualsiasi / Compreso: accantonamento del materiale escavato nel raggio di azione della macchina.	m³	0,01	2,00	36,240%
TOS26_16.A04.002.002	Tipo: SBANCAMENTO / Uso: per terreni sciolti. / Eseguito: con mezzi meccanici. / Profondità: qualsiasi / Compreso: accantonamento del materiale escavato nell'area di pertinenza del cantiere.	m³	0,02	6,34	35,440%
TOS26_16.A04.003.001	Tipo: A SEZIONE - LARGA - OBBLIGATA / Uso: in terreni sciolti / Eseguito: con mezzi meccanici / Compreso: accatastamento del materiale escavato nel raggio di azione dell'escavatore. / Profondità minima (m): 0,00 / Profondità massima (m): 1,50	m³	0,01	2,13	36,240%
TOS26_16.A04.004.001	Tipo: A SEZIONE TRAPEZIA / Uso: / - in terreni sciolti; / - per formazione di scoline; / - canali di guardia e simili. / Eseguito: con escavatore attrezzato con benna sagomata. / Larghezza di fondo minima (cm): 20 / Larghezza di fondo massima (cm): 40 / Profondità minima (m): 0 / Profondità massima (m): 1 / Specifiche: Pendenza 1 su 1 / Compreso: accantonamento o carico del materiale escavato nel raggio d'azione dell'escavatore.	m	0,04	7,05	36,240%
TOS26_16.A04.005.001	Tipo: A GRADONI CONTINUI per la preparazione del piano di posa delle scarpate / Uso: per l’ammorsamento dei nuovi rilevati o dei ringrossi arginali. / Specifiche: ad inclinazione verso l'interno del rilevato e a spigoli netti. / Eseguito: con mezzi meccanici. / Compreso: creazione dei gradoni. / Specifiche: misurata ortogonalmente alla scarpata. / Profondità (m): 0,8.	m²	0,02	6,33	25,040%
TOS26_16.A05	Oggetto: RINGROSSI / RILEVATI / Posizionamento: ARGINI / Materiale: / - privi di sostanze organiche; / - provenienti sia da ritagli di sponda, risagomature e scavi, che da cave di prestito e da impianti di riciclaggio. / Compreso: / - spianamenti; / - costipazione a strati di spessore ≤ 30 cm con rulli compattatori; / - formazione di pendenze e profilature di scarpate con benna liscia; / - bagnatura e ricarichi. / Escluso: materiali.
TOS26_16.A05.001.001	Oggetto: RILEVATO / Specifiche: Densità minima 85% della densità massima a prova AASHO modificata. / Escluso: prova AASHO modificata. / Materiale: proveniente dagli scavi.	m³	0,02	4,51	36,310%
TOS26_16.A05.001.002	Oggetto: RILEVATO / Specifiche: Densità minima 85% della densità massima a prova AASHO modificata. / Escluso: prova AASHO modificata. / Materiale: provenienti dagli scavi. / Specifiche: miscelare durante la posa due o più distinte tipologie di terre, con sabbia. / Eseguito: con frese. / Escluso: fornitura di sabbia.	m³	0,02	5,41	34,450%
TOS26_16.A05.002.001	Oggetto: RINGROSSO / Specifiche: Densità minima 90% della densità massima a prova AASHO modificata / Compreso: / - la formazione delle gradonature; / - la profilatura delle scarpate per spessori inferiori a 1 m misurati ortogonalmente alla scarpata. / Escluso: prova AASHO modificata. / Materiale: proveniente dagli scavi.	m³	0,01	3,26	33,960%
TOS26_16.A05.003.001	Oggetto: RILEVATO / Specifiche: Densità minima 90% della densità massima a prova AASHO standard. / Escluso: prova AASHO standard. / Materiale: proveniente dagli scavi.	m³	0,01	4,91	33,360%
TOS26_16.A05.003.002	Oggetto: RILEVATO / Specifiche: Densità minima 90% della densità massima a prova AASHO standard. / Escluso: prova AASHO standard. / Materiale: proveniente da cava.	m³	0,04	29,45	5,560%
TOS26_16.A05.003.003	Oggetto: RILEVATO / Specifiche: Densità minima 90% della densità massima a prova AASHO standard. / Escluso: prova AASHO standard. / Materiale: terre provenienti dagli scavi. / Specifiche: miscelare durante la posa due o più distinte tipologie di terre, con sabbia. / Eseguito: con frese. / Escluso: fornitura di sabbia.	m³	0,01	5,74	32,500%
TOS26_16.A05.004.001	Oggetto: RILEVATO / Specifiche: Densità minima 95% della densità massima a prova AASHO standard. / Escluso: prova AASHO standard. / Materiale: proveniente dagli scavi.	m³	0,01	4,96	33,410%
TOS26_16.A05.004.002	Oggetto: RILEVATO / Specifiche: Densità minima 95% della densità massima a prova AASHO standard. / Escluso: prova AASHO standard. / Materiale: proveniente da cava.	m³	0,04	29,50	5,620%
TOS26_16.A05.005.001	Oggetto: RINGROSSO / Specifiche: Densità minima 90% della densità massima a prova AASHO standard / Compreso: / - la formazione delle gradonature; / - la profilatura delle scarpate per spessori inferiori a 1 m misurati ortogonalmente alla scarpata. / Escluso: prova AASHO standard. / Materiale: proveniente dagli scavi.	m³	0,00	3,48	31,770%
TOS26_16.A05.005.002	Oggetto: RINGROSSO / Specifiche: Densità minima 90% della densità massima a prova AASHO standard / Compreso: / - la formazione delle gradonature; / - la profilatura delle scarpate per spessori inferiori a 1 m misurati ortogonalmente alla scarpata. / Escluso: prova AASHO standard. / Materiale: proveniente da cava.	m³	0,04	28,02	3,950%
TOS26_16.A05.011.001	Oggetto: REGOLARIZZAZIONE / PROFILATURA delle scarpate dell'alveo. / Compreso: / - rimozione piante franate in alveo; / - scarico dei cigli golenali pericolanti o aventi scarpate eccessivamente scoscese ed irregolari; / - rimozione di cigli franati; / - trasporto del materiale di risulta ritenuto idoneo nell'ambito di cantiere. / Specifiche: Lunghezza per scarpate fino a 8 m / Specifiche: Pendenza 1/2	m²	0,01	2,03	24,980%
TOS26_16.A05.051.001	Oggetto: COSTIPAMENTO del piano di posa dei rilevati. / Eseguito: mediante compattazione con rullo. / Specifiche: Densità minima 95% di quella massima della prova AASHO standard, / Escluso: relativa certificazione	m²	0,00	0,82	38,580%
TOS26_16.B04	Oggetto: OPERE / Materiale: in CALCESTRUZZO / Formato: PRECONFEZIONATO / Tipo: a prestazione garantita / Compreso: / - fornitura; / - posa; / - scarico; / - getto; / - vibratura. / Specifiche: prodotto in impianto dotato di un Sistema di Controllo della Produzione, effettuata in accordo a quanto contenuto nelle Linee Guida sul Calcestruzzo Preconfezionato (2003) certificato da un organismo terzo indipendente autorizzato e fornito franco cantiere in autobetoniera. Il costruttore, prima dell'inizio dell'opera, deve effettuare idonee prove preliminari di studio per ciascuna miscela omogenea di calcestruzzo da utilizzare. / Conforme: / - Linee Guida del Consiglio Superiore dei Lavori Pubblici, per la produzione, il trasporto ed il controllo del calcestruzzo preconfezionato; / - UNI EN 11104:2016; / - UNI EN 12390:2021; / - UNI EN 206:2021; / - Norme Tecniche per le Costruzioni - D.M.17/01/2018.
TOS26_16.B04.003.001	Tipo: ORDINARIO / Uso: per opere non strutturali. / Classe di resistenza caratteristica: C12/15. / Consistenza: S3	m³	0,21	164,34	6,690%
TOS26_16.B04.003.002	Tipo: ORDINARIO / Uso: per opere non strutturali. / Classe di resistenza caratteristica: C12/15. / Consistenza: S4	m³	0,21	164,98	6,660%
TOS26_16.B04.003.003	Tipo: ORDINARIO / Uso: per opere non strutturali. / Classe di resistenza caratteristica: C12/15. / Consistenza: S5	m³	0,21	170,15	6,460%
TOS26_16.B04.003.005	Tipo: ORDINARIO / Uso: per opere non strutturali. / Classe di resistenza caratteristica: C16/20. / Consistenza: S3	m³	0,21	171,12	6,430%
TOS26_16.B04.003.006	Tipo: ORDINARIO / Uso: per opere non strutturali. / Classe di resistenza caratteristica: C16/20. / Consistenza: S4	m³	0,22	172,41	6,380%
TOS26_16.B04.003.007	Tipo: ORDINARIO / Uso: per opere non strutturali. / Classe di resistenza caratteristica: C16/20. / Consistenza: S5	m³	0,22	176,93	6,210%
TOS26_16.B04.003.009	Tipo: ORDINARIO / Uso: per opere non strutturali. / Classe di resistenza caratteristica: C20/25. / Consistenza: S3	m³	0,22	175,96	6,250%
TOS26_16.B04.003.010	Tipo: ORDINARIO / Uso: per opere non strutturali. / Classe di resistenza caratteristica: C20/25. / Consistenza: S4	m³	0,22	177,25	6,200%
TOS26_16.B04.003.011	Tipo: ORDINARIO / Uso: per opere non strutturali. / Classe di resistenza caratteristica: C20/25. / Consistenza: S5	m³	0,23	181,77	6,050%
TOS26_16.B04.004.001	Tipo: ORDINARIO / Uso: per opere strutturali. / Classe di esposizione ambientale: XC1. / Caratteristiche: / - esposto a corrosione da carbonatazione; / - per ambiente secco o permanentemente bagnato. / Classe di resistenza caratteristica: C25/30. / Consistenza: S3	m³	0,23	181,45	6,060%
TOS26_16.B04.004.002	Tipo: ORDINARIO / Uso: per opere strutturali. / Classe di esposizione ambientale: XC1. / Caratteristiche: / - esposto a corrosione da carbonatazione; / - per ambiente secco o permanentemente bagnato. / Classe di resistenza caratteristica: C25/30. / Consistenza: S4	m³	0,23	182,74	6,020%
TOS26_16.B04.004.003	Tipo: ORDINARIO / Uso: per opere strutturali. / Classe di esposizione ambientale: XC1. / Caratteristiche: / - esposto a corrosione da carbonatazione; / - per ambiente secco o permanentemente bagnato. / Classe di resistenza caratteristica: C25/30. / Consistenza: S5	m³	0,24	187,90	5,850%
TOS26_16.B04.004.005	Tipo: ORDINARIO / Uso: per opere strutturali. / Classe di esposizione ambientale: XC1. / Caratteristiche: / - esposto a corrosione da carbonatazione; / - per ambiente secco o permanentemente bagnato. / Classe di resistenza caratteristica: C28/35. / Consistenza: S3	m³	0,24	192,98	5,700%
TOS26_16.B04.004.006	Tipo: ORDINARIO / Uso: per opere strutturali. / Classe di esposizione ambientale: XC1. / Caratteristiche: / - esposto a corrosione da carbonatazione; / - per ambiente secco o permanentemente bagnato. / Classe di resistenza caratteristica: C28/35. / Consistenza: S4	m³	0,24	193,84	5,670%
TOS26_16.B04.004.007	Tipo: ORDINARIO / Uso: per opere strutturali. / Classe di esposizione ambientale: XC1. / Caratteristiche: / - esposto a corrosione da carbonatazione; / - per ambiente secco o permanentemente bagnato. / Classe di resistenza caratteristica: C28/35. / Consistenza: S5	m³	0,25	200,17	5,490%
TOS26_16.B04.005.001	Tipo: ORDINARIO / Uso: per opere strutturali. / Classe di esposizione ambientale: XC2. / Caratteristiche: / - esposto a corrosione da carbonatazione; / - per ambiente bagnato, raramente asciutto. / Classe di resistenza caratteristica: C25/30. / Consistenza: S3	m³	0,23	181,45	6,060%
TOS26_16.B04.005.002	Tipo: ORDINARIO / Uso: per opere strutturali. / Classe di esposizione ambientale: XC2. / Caratteristiche: / - esposto a corrosione da carbonatazione; / - per ambiente bagnato, raramente asciutto. / Classe di resistenza caratteristica: C25/30. / Consistenza: S4	m³	0,23	182,74	6,020%
TOS26_16.B04.005.003	Tipo: ORDINARIO / Uso: per opere strutturali. / Classe di esposizione ambientale: XC2. / Caratteristiche: / - esposto a corrosione da carbonatazione; / - per ambiente bagnato, raramente asciutto. / Classe di resistenza caratteristica: C25/30. / Consistenza: S5	m³	0,24	187,90	5,850%
TOS26_16.B04.005.005	Tipo: ORDINARIO / Uso: per opere strutturali. / Classe di esposizione ambientale: XC2. / Caratteristiche: / - esposto a corrosione da carbonatazione; / - per ambiente bagnato, raramente asciutto. / Classe di resistenza caratteristica: C28/35. / Consistenza: S3	m³	0,22	178,88	6,150%
TOS26_16.B04.005.006	Tipo: ORDINARIO / Uso: per opere strutturali. / Classe di esposizione ambientale: XC2. / Caratteristiche: / - esposto a corrosione da carbonatazione; / - per ambiente bagnato, raramente asciutto. / Classe di resistenza caratteristica: C28/35. / Consistenza: S4	m³	0,23	180,57	6,090%
TOS26_16.B04.005.007	Tipo: ORDINARIO / Uso: per opere strutturali. / Classe di esposizione ambientale: XC2. / Caratteristiche: / - esposto a corrosione da carbonatazione; / - per ambiente bagnato, raramente asciutto. / Classe di resistenza caratteristica: C28/35. / Consistenza: S5	m³	0,23	186,37	5,900%
TOS26_16.B04.006.005	Tipo: ORDINARIO / Uso: per opere strutturali. / Classe di esposizione ambientale: XC3. / Caratteristiche: / - esposto a corrosione da carbonatazione; / - per ambiente con umidità moderata. / Classe di resistenza caratteristica: C32/40. / Consistenza: S3	m³	0,26	205,34	5,350%
TOS26_16.B04.006.006	Tipo: ORDINARIO / Uso: per opere strutturali. / Classe di esposizione ambientale: XC3. / Caratteristiche: / - esposto a corrosione da carbonatazione; / - per ambiente con umidità moderata. / Classe di resistenza caratteristica: C32/40. / Consistenza: S4	m³	0,26	207,60	5,300%
TOS26_16.B04.006.007	Tipo: ORDINARIO / Uso: per opere strutturali. / Classe di esposizione ambientale: XC3. / Caratteristiche: / - esposto a corrosione da carbonatazione; / - per ambiente con umidità moderata. / Classe di resistenza caratteristica: C32/40. / Consistenza: S5	m³	0,27	213,08	5,160%
TOS26_16.B04.007.001	Tipo: ORDINARIO / Uso: per opere strutturali. / Classe di esposizione ambientale: XC4. / Caratteristiche: / - esposto a corrosione da carbonatazione; / - per ambiente ciclicamente bagnato e asciutto. / Classe di resistenza caratteristica: C32/40. / Consistenza: S3	m³	0,27	214,55	5,120%
TOS26_16.B04.007.002	Tipo: ORDINARIO / Uso: per opere strutturali. / Classe di esposizione ambientale: XC4. / Caratteristiche: / - esposto a corrosione da carbonatazione; / - per ambiente ciclicamente bagnato e asciutto. / Classe di resistenza caratteristica: C32/40. / Consistenza: S4	m³	0,27	215,41	5,100%
TOS26_16.B04.007.003	Tipo: ORDINARIO / Uso: per opere strutturali. / Classe di esposizione ambientale: XC4. / Caratteristiche: / - esposto a corrosione da carbonatazione; / - per ambiente ciclicamente bagnato e asciutto. / Classe di resistenza caratteristica: C32/40. / Consistenza: S5	m³	0,28	220,83	4,980%
TOS26_16.B04.007.005	Tipo: ORDINARIO / Uso: per opere strutturali. / Classe di esposizione ambientale: XC4. / Caratteristiche: / - esposto a corrosione da carbonatazione; / - per ambiente ciclicamente bagnato e asciutto. / Classe di resistenza caratteristica: C35/45. / Consistenza: S3	m³	0,27	216,15	5,090%
TOS26_16.B04.007.006	Tipo: ORDINARIO / Uso: per opere strutturali. / Classe di esposizione ambientale: XC4. / Caratteristiche: / - esposto a corrosione da carbonatazione; / - per ambiente ciclicamente bagnato e asciutto. / Classe di resistenza caratteristica: C35/45. / Consistenza: S4	m³	0,27	217,28	5,060%
TOS26_16.B04.007.007	Tipo: ORDINARIO / Uso: per opere strutturali. / Classe di esposizione ambientale: XC4. / Caratteristiche: / - esposto a corrosione da carbonatazione; / - per ambiente ciclicamente bagnato e asciutto. / Classe di resistenza caratteristica: C35/45. / Consistenza: S5	m³	0,28	222,29	4,950%
TOS26_16.B04.009.001	Tipo: ORDINARIO / Uso: per opere strutturali. / Classe di esposizione ambientale: XA2. / Caratteristiche: / - esposto ad attacco chimico; / - per ambiente moderatamente aggressivo. / Classe di resistenza caratteristica: C32/40. / Consistenza: S3	m³	0,27	217,39	5,060%
TOS26_16.B04.009.002	Tipo: ORDINARIO / Uso: per opere strutturali. / Classe di esposizione ambientale: XA2. / Caratteristiche: / - esposto ad attacco chimico; / - per ambiente moderatamente aggressivo. / Classe di resistenza caratteristica: C32/40. / Consistenza: S4	m³	0,28	222,12	4,950%
TOS26_16.B04.009.003	Tipo: ORDINARIO / Uso: per opere strutturali. / Classe di esposizione ambientale: XA2. / Caratteristiche: / - esposto ad attacco chimico; / - per ambiente moderatamente aggressivo. / Classe di resistenza caratteristica: C32/40. / Consistenza: S5	m³	0,28	223,85	4,910%
TOS26_16.B04.009.005	Tipo: ORDINARIO / Uso: per opere strutturali. / Classe di esposizione ambientale: XA2. / Caratteristiche: / - esposto ad attacco chimico; / - per ambiente moderatamente aggressivo. / Classe di resistenza caratteristica: C35/45. / Consistenza: S3	m³	0,27	215,02	5,110%
TOS26_16.B04.009.006	Tipo: ORDINARIO / Uso: per opere strutturali. / Classe di esposizione ambientale: XA2. / Caratteristiche: / - esposto ad attacco chimico; / - per ambiente moderatamente aggressivo. / Classe di resistenza caratteristica: C35/45. / Consistenza: S4	m³	0,26	208,08	5,280%
TOS26_16.B04.009.007	Tipo: ORDINARIO / Uso: per opere strutturali. / Classe di esposizione ambientale: XA2. / Caratteristiche: / - esposto ad attacco chimico; / - per ambiente moderatamente aggressivo. / Classe di resistenza caratteristica: C35/45. / Consistenza: S5	m³	0,27	214,31	5,130%
TOS26_16.B04.010.001	Tipo: ORDINARIO / Uso: per opere strutturali. / Classe di esposizione ambientale: XA3. / Caratteristiche: / - esposto ad attacco chimico; / - per ambiente fortemente aggressivo. / Classe di resistenza caratteristica: C35/45. / Consistenza: S3	m³	0,29	229,23	4,800%
TOS26_16.B04.010.002	Tipo: ORDINARIO / Uso: per opere strutturali. / Classe di esposizione ambientale: XA3. / Caratteristiche: / - esposto ad attacco chimico; / - per ambiente fortemente aggressivo. / Classe di resistenza caratteristica: C35/45. / Consistenza: S4	m³	0,25	199,76	5,500%
TOS26_16.B04.010.003	Tipo: ORDINARIO / Uso: per opere strutturali. / Classe di esposizione ambientale: XA3. / Caratteristiche: / - esposto ad attacco chimico; / - per ambiente fortemente aggressivo. / Classe di resistenza caratteristica: C35/45. / Consistenza: S5	m³	0,26	205,24	5,360%
TOS26_16.B04.011.001	Tipo: ORDINARIO / Uso: per opere strutturali. / Classe di esposizione ambientale: XF1. / Caratteristiche: / - esposto a cicli gelo/disgelo; / - per ambiente con moderata saturazione di acqua in assenza di agenti disgelanti. / Classe di resistenza caratteristica: C32/40. / Consistenza: S3	m³	0,26	209,53	5,250%
TOS26_16.B04.011.002	Tipo: ORDINARIO / Uso: per opere strutturali. / Classe di esposizione ambientale: XF1. / Caratteristiche: / - esposto a cicli gelo/disgelo; / - per ambiente con moderata saturazione di acqua in assenza di agenti disgelanti. / Classe di resistenza caratteristica: C32/40. / Consistenza: S4	m³	0,26	210,82	5,210%
TOS26_16.B04.011.003	Tipo: ORDINARIO / Uso: per opere strutturali. / Classe di esposizione ambientale: XF1. / Caratteristiche: / - esposto a cicli gelo/disgelo; / - per ambiente con moderata saturazione di acqua in assenza di agenti disgelanti. / Classe di resistenza caratteristica: C32/40. / Consistenza: S5	m³	0,27	215,99	5,090%
TOS26_16.B04.011.005	Tipo: ORDINARIO / Uso: per opere strutturali. / Classe di esposizione ambientale: XF1. / Caratteristiche: / - esposto a cicli gelo/disgelo; / - per ambiente con moderata saturazione di acqua in assenza di agenti disgelanti. / Classe di resistenza caratteristica: C35/45. / Consistenza: S3	m³	0,27	214,70	5,120%
TOS26_16.B04.011.006	Tipo: ORDINARIO / Uso: per opere strutturali. / Classe di esposizione ambientale: XF1. / Caratteristiche: / - esposto a cicli gelo/disgelo; / - per ambiente con moderata saturazione di acqua in assenza di agenti disgelanti. / Classe di resistenza caratteristica: C35/45. / Consistenza: S4	m³	0,27	215,99	5,090%
TOS26_16.B04.011.007	Tipo: ORDINARIO / Uso: per opere strutturali. / Classe di esposizione ambientale: XF1. / Caratteristiche: / - esposto a cicli gelo/disgelo; / - per ambiente con moderata saturazione di acqua in assenza di agenti disgelanti. / Classe di resistenza caratteristica: C35/45. / Consistenza: S5	m³	0,28	221,16	4,970%
TOS26_16.B04.012.001	Tipo: ORDINARIO / Uso: per opere strutturali. / Classe di esposizione ambientale: XF2. / Caratteristiche: / - esposto a cicli gelo/disgelo; / - per ambiente con moderata saturazione di acqua in presenza di agenti disgelanti. / Classe di resistenza caratteristica: C25/30. / Consistenza: S3	m³	0,25	197,27	5,570%
TOS26_16.B04.012.002	Tipo: ORDINARIO / Uso: per opere strutturali. / Classe di esposizione ambientale: XF2. / Caratteristiche: / - esposto a cicli gelo/disgelo; / - per ambiente con moderata saturazione di acqua in presenza di agenti disgelanti. / Classe di resistenza caratteristica: C25/30. / Consistenza: S4	m³	0,25	197,91	5,560%
TOS26_16.B04.012.003	Tipo: ORDINARIO / Uso: per opere strutturali. / Classe di esposizione ambientale: XF2. / Caratteristiche: / - esposto a cicli gelo/disgelo; / - per ambiente con moderata saturazione di acqua in presenza di agenti disgelanti. / Classe di resistenza caratteristica: C25/30. / Consistenza: S5	m³	0,25	203,08	5,410%
TOS26_16.B04.013.001	Tipo: ORDINARIO / Uso: per opere strutturali. / Classe di esposizione ambientale: XF3; / Caratteristiche: / - esposto a cicli gelo/disgelo; / - per ambiente con moderata saturazione di acqua in presenza di agenti disgelanti. / Classe di resistenza caratteristica: C28/35. / Consistenza: S3	m³	0,26	207,27	5,300%
TOS26_16.B04.013.002	Tipo: ORDINARIO / Uso: per opere strutturali. / Classe di esposizione ambientale: XF3; / Caratteristiche: / - esposto a cicli gelo/disgelo; / - per ambiente con moderata saturazione di acqua in presenza di agenti disgelanti. / Classe di resistenza caratteristica: C28/35. / Consistenza: S4	m³	0,26	208,56	5,270%
TOS26_16.B04.013.003	Tipo: ORDINARIO / Uso: per opere strutturali. / Classe di esposizione ambientale: XF3; / Caratteristiche: / - esposto a cicli gelo/disgelo; / - per ambiente con moderata saturazione di acqua in presenza di agenti disgelanti. / Classe di resistenza caratteristica: C28/35. / Consistenza: S5	m³	0,27	213,08	5,160%
TOS26_16.B04.014.001	Tipo: ORDINARIO / Uso: per opere strutturali. / Classe di esposizione ambientale: XF4. / Caratteristiche: / - esposto a cicli gelo/disgelo; / - per ambiente con elevata saturazione di acqua. / Classe di resistenza caratteristica: C35/45. / Consistenza: S3	m³	0,29	227,93	4,820%
TOS26_16.B04.014.002	Tipo: ORDINARIO / Uso: per opere strutturali. / Classe di esposizione ambientale: XF4. / Caratteristiche: / - esposto a cicli gelo/disgelo; / - per ambiente con elevata saturazione di acqua. / Classe di resistenza caratteristica: C35/45. / Consistenza: S4	m³	0,29	229,23	4,800%
TOS26_16.B04.014.003	Tipo: ORDINARIO / Uso: per opere strutturali. / Classe di esposizione ambientale: XF4. / Caratteristiche: / - esposto a cicli gelo/disgelo; / - per ambiente con elevata saturazione di acqua. / Classe di resistenza caratteristica: C35/45. / Consistenza: S5	m³	0,29	233,75	4,700%
TOS26_16.B04.016.001	Tipo: ORDINARIO / Uso: per opere strutturali. / Classe di esposizione ambientale: XD2; / Caratteristiche: / - esposto a corrosione indotta dai cloruri (esclusa acqua di mare); / - per ambiente bagnato, raramente asciutto. / Classe di resistenza caratteristica: C32/40. / Consistenza: S3	m³	0,27	211,79	5,190%
TOS26_16.B04.016.002	Tipo: ORDINARIO / Uso: per opere strutturali. / Classe di esposizione ambientale: XD2; / Caratteristiche: / - esposto a corrosione indotta dai cloruri (esclusa acqua di mare); / - per ambiente bagnato, raramente asciutto. / Classe di resistenza caratteristica: C32/40. / Consistenza: S4	m³	0,26	209,53	5,250%
TOS26_16.B04.016.003	Tipo: ORDINARIO / Uso: per opere strutturali. / Classe di esposizione ambientale: XD2; / Caratteristiche: / - esposto a corrosione indotta dai cloruri (esclusa acqua di mare); / - per ambiente bagnato, raramente asciutto. / Classe di resistenza caratteristica: C32/40. / Consistenza: S5	m³	0,27	214,70	5,120%
TOS26_16.B04.017.001	Tipo: ORDINARIO / Uso: per opere strutturali. / Classe di esposizione ambientale: XD3; / Caratteristiche: / - esposto a corrosione indotta dai cloruri (esclusa acqua di mare); / - per ambiente ciclicamente asciutto e bagnato. / Classe di resistenza caratteristica: C35/45. / Consistenza: S3	m³	0,28	219,54	5,010%
TOS26_16.B04.017.002	Tipo: ORDINARIO / Uso: per opere strutturali. / Classe di esposizione ambientale: XD3; / Caratteristiche: / - esposto a corrosione indotta dai cloruri (esclusa acqua di mare); / - per ambiente ciclicamente asciutto e bagnato. / Classe di resistenza caratteristica: C35/45. / Consistenza: S4	m³	0,28	222,77	4,940%
TOS26_16.B04.017.003	Tipo: ORDINARIO / Uso: per opere strutturali. / Classe di esposizione ambientale: XD3; / Caratteristiche: / - esposto a corrosione indotta dai cloruri (esclusa acqua di mare); / - per ambiente ciclicamente asciutto e bagnato. / Classe di resistenza caratteristica: C35/45. / Consistenza: S5	m³	0,29	227,29	4,840%
TOS26_16.B04.018.001	Tipo: ORDINARIO / Uso: per opere strutturali. / Classe di esposizione ambientale: XS1; / Caratteristiche: / - esposto a corrosione indotta dai cloruri presenti nell'acqua di mare; / - per ambiente esposto alla salsedine marina ma non in contatto diretto con l'acqua di mare. / Classe di resistenza caratteristica: C32/40. / Consistenza: S3	m³	0,26	209,53	5,250%
TOS26_16.B04.018.002	Tipo: ORDINARIO / Uso: per opere strutturali. / Classe di esposizione ambientale: XS1; / Caratteristiche: / - esposto a corrosione indotta dai cloruri presenti nell'acqua di mare; / - per ambiente esposto alla salsedine marina ma non in contatto diretto con l'acqua di mare. / Classe di resistenza caratteristica: C32/40. / Consistenza: S4	m³	0,26	210,50	5,220%
TOS26_16.B04.018.003	Tipo: ORDINARIO / Uso: per opere strutturali. / Classe di esposizione ambientale: XS1; / Caratteristiche: / - esposto a corrosione indotta dai cloruri presenti nell'acqua di mare; / - per ambiente esposto alla salsedine marina ma non in contatto diretto con l'acqua di mare. / Classe di resistenza caratteristica: C32/40. / Consistenza: S5	m³	0,27	215,02	5,110%
TOS26_16.B04.019.001	Tipo: ORDINARIO / Uso: per opere strutturali. / Classe di esposizione ambientale: XS2; / Caratteristiche: / - esposto a corrosione indotta dai cloruri presenti nell'acqua di mare; / - per ambiente permanentemente sommerso, oppure zone esposte agli spruzzi ed alle maree. / Classe di resistenza caratteristica: C35/45. / Consistenza: S3	m³	0,28	219,54	5,010%
TOS26_16.B04.019.002	Tipo: ORDINARIO / Uso: per opere strutturali. / Classe di esposizione ambientale: XS2; / Caratteristiche: / - esposto a corrosione indotta dai cloruri presenti nell'acqua di mare; / - per ambiente permanentemente sommerso, oppure zone esposte agli spruzzi ed alle maree. / Classe di resistenza caratteristica: C35/45. / Consistenza: S4	m³	0,28	220,51	4,990%
TOS26_16.B04.019.003	Tipo: ORDINARIO / Uso: per opere strutturali. / Classe di esposizione ambientale: XS2; / Caratteristiche: / - esposto a corrosione indotta dai cloruri presenti nell'acqua di mare; / - per ambiente permanentemente sommerso, oppure zone esposte agli spruzzi ed alle maree. / Classe di resistenza caratteristica: C35/45. / Consistenza: S5	m³	0,28	224,06	4,910%
TOS26_16.B04.020.001	Tipo: ORDINARIO / Uso: per opere strutturali. / Classe di esposizione ambientale: XS3; / Caratteristiche: / - esposto a corrosione indotta dai cloruri presenti nell'acqua di mare; / - per ambiente permanentemente sommerso, oppure zone esposte agli spruzzi ed alle maree. / Classe di resistenza caratteristica: C35/45. / Consistenza: S3	m³	0,29	229,01	4,800%
TOS26_16.B04.020.002	Tipo: ORDINARIO / Uso: per opere strutturali. / Classe di esposizione ambientale: XS3; / Caratteristiche: / - esposto a corrosione indotta dai cloruri presenti nell'acqua di mare; / - per ambiente permanentemente sommerso, oppure zone esposte agli spruzzi ed alle maree. / Classe di resistenza caratteristica: C35/45. / Consistenza: S4	m³	0,29	228,15	4,820%
TOS26_16.B04.020.003	Tipo: ORDINARIO / Uso: per opere strutturali. / Classe di esposizione ambientale: XS3; / Caratteristiche: / - esposto a corrosione indotta dai cloruri presenti nell'acqua di mare; / - per ambiente permanentemente sommerso, oppure zone esposte agli spruzzi ed alle maree. / Classe di resistenza caratteristica: C35/45. / Consistenza: S5	m³	0,29	234,61	4,690%
TOS26_16.B04.204.002	Tipo: PRECONFEZIONATO AUTOCOMPATTANTE ALLEGGERITO / Uso: per opere strutturali. / Classe di esposizione ambientale: XC1; / Caratteristiche: / - esposto a corrosione da carbonatazione; / - per ambiente secco o permanentemente bagnato. / Classe di resistenza caratteristica: LC25/28. / Consistenza: S4	m³	0,39	312,95	3,510%
TOS26_16.B04.205.005	Tipo: PRECONFEZIONATO AUTOCOMPATTANTE ALLEGGERITO / Uso: per opere strutturali. / Classe di esposizione ambientale: XC2; / Caratteristiche: / - esposto a corrosione da carbonatazione; / - per ambiente secco o permanentemente bagnato. / Classe di resistenza caratteristica: LC30/33. / Consistenza: S4	m³	0,39	313,11	3,510%
TOS26_16.B04.232.005	Tipo: PRECONFEZIONATO AUTOCOMPATTANTE ALLEGGERITO / Materiale: con argilla espansa. / Uso: per opere non strutturali. / Massa volumica: / - minima (kg/m³): 1000 / - massima (kg/m³): 1200 / Consistenza: S4	m³	0,31	244,72	4,490%
TOS26_16.B11	Oggetto: OPERE DI SOSTEGNO E CONTENIMENTO. / Compreso: / - fornitura; / - posa; / - getto; / - trasporti; / - cali e sollevamento dei materiali.
TOS26_16.B11.011.001	Tipo: Scogliera per rivestimento spondale o di paramento arginale o di superficie inclinata. / Materiale: / - blocchi o massi informi naturali; / - non gelivi; / - compatti e fortemente resistenti all'abrasione. / Specifiche: Approvvigionati da cave site a qualsiasi distanza. / Uso: per l'esecuzione di rivestimento di sponda o di paramento arginale o di superficie inclinata. / Posizionamento: Sia sotto che sopra il pelo dell'acqua. / Posa: / - secondo gli allineamenti o livellette di progetto; / - con una fuga tra masso e masso non superiore a 10 cm medi; / - opportunamente intasata con terra. / Materiale: blocchi di pietra arenaria. / Tipologia: EXTRADURA. / Spessore massimo (cm): 40.	m²	0,23	91,80	1,730%
TOS26_16.B11.011.010	Tipo: Scogliera per rivestimento spondale o di paramento arginale o di superficie inclinata. / Materiale: / - blocchi o massi informi naturali; / - non gelivi; / - compatti e fortemente resistenti all'abrasione. / Specifiche: Approvvigionati da cave site a qualsiasi distanza. / Uso: per l'esecuzione di rivestimento di sponda o di paramento arginale o di superficie inclinata. / Posizionamento: Sia sotto che sopra il pelo dell'acqua. / Posa: / - secondo gli allineamenti o livellette di progetto; / - con una fuga tra masso e masso non superiore a 10 cm medi; / - opportunamente intasata con terra. / Materiale: massi di pietra calcarea. / Tipologia: EXTRADURA. / Peso massimo (t): 3,00.	m³	0,13	100,37	1,580%
TOS26_16.B11.011.011	Tipo: Scogliera per rivestimento spondale o di paramento arginale o di superficie inclinata. / Materiale: / - blocchi o massi informi naturali; / - non gelivi; / - compatti e fortemente resistenti all'abrasione. / Specifiche: Approvvigionati da cave site a qualsiasi distanza. / Uso: per l'esecuzione di rivestimento di sponda o di paramento arginale o di superficie inclinata. / Posizionamento: Sia sotto che sopra il pelo dell'acqua. / Posa: / - secondo gli allineamenti o livellette di progetto; / - con una fuga tra masso e masso non superiore a 10 cm medi; / - opportunamente intasata con terra. / Materiale: blocchi di pietra arenaria. / Tipologia: EXTRADURA. / Peso massimo (t): 6,00.	m³	0,30	239,42	0,660%
TOS26_16.B11.015.002	Tipo: Scogliera opportunamente intasati con materiale inerte di idonea pezzatura / Materiale: / - blocchi o massi informi naturali; / - non gelivi; / - compatti e fortemente resistenti all'abrasione. / Specificiche: Approvvigionate da cave site a qualsiasi distanza. / Uso: per l'esecuzione di opere di difesa sia longitudinali che trasversali. / Posizionamento: Sia sotto che sopra il pelo dell'acqua. / Posa: / - secondo gli allineamenti o livellette di progetto; / - opportunamente intasati con materiale inerte di idonea pezzatura; / - in quantità non superiore al 15% del peso complessivo. / Materiale: massi di pietra calcarea. / Tipologia: EXTRADURA. / Peso minimo (t): 1,00. / Peso massimo (t): 3,00.	m³	0,27	107,48	1,470%
TOS26_16.B11.015.010	Tipo: Scogliera opportunamente intasati con materiale inerte di idonea pezzatura / Materiale: / - blocchi o massi informi naturali; / - non gelivi; / - compatti e fortemente resistenti all'abrasione. / Specificiche: Approvvigionate da cave site a qualsiasi distanza. / Uso: per l'esecuzione di opere di difesa sia longitudinali che trasversali. / Posizionamento: Sia sotto che sopra il pelo dell'acqua. / Posa: / - secondo gli allineamenti o livellette di progetto; / - opportunamente intasati con materiale inerte di idonea pezzatura; / - in quantità non superiore al 15% del peso complessivo. / Materiale: blocchi di pietra arenaria. / Tipologia: EXTRADURA. / Peso massimo (t): 4,00.	m³	0,27	217,32	1,090%
TOS26_16.B11.016.002	Tipo: Scogliera completamente intasati con calcestruzzo C16/20 / Materiale: / - blocchi o massi informi naturali; / - non gelivi; / - compatti e fortemente resistenti all'abrasione. / Specifiche: Approvvigionate da cave site a qualsiasi distanza. / Uso: per l'esecuzione di opere di difesa sia longitudinali che trasversali. / Posizionamento: Sia sotto che sopra il pelo dell'acqua. / Posa: / - secondo gli allineamenti o livellette di progetto; / - con percentuale di vuoti non superiore al 15%; / - completamente intasati con calcestruzzo C16/20; / - per strati non superiori a 80 cm. / Materiale: massi di pietra calcarea. / Tipologia: EXTRADURA. / Peso minimo (t): 1,00. / Peso massimo (t): 3,00.	m³	0,30	120,00	1,850%
TOS26_16.B11.016.010	Tipo: Scogliera completamente intasati con calcestruzzo C16/20 / Materiale: / - blocchi o massi informi naturali; / - non gelivi; / - compatti e fortemente resistenti all'abrasione. / Specifiche: Approvvigionate da cave site a qualsiasi distanza. / Uso: per l'esecuzione di opere di difesa sia longitudinali che trasversali. / Posizionamento: Sia sotto che sopra il pelo dell'acqua. / Posa: / - secondo gli allineamenti o livellette di progetto; / - con percentuale di vuoti non superiore al 15%; / - completamente intasati con calcestruzzo C16/20; / - per strati non superiori a 80 cm. / Materiale: blocchi di pietra arenaria. / Tipologia: EXTRADURA. / Peso massimo (t): 4,00	m³	0,29	229,85	1,310%
TOS26_16.B11.020.001	Oggetto: Rimozione e successiva posa in opera di scogliera esistente. / Uso: per l'esecuzione di opere di difesa sia longitudinali che trasversali. Sia sotto che sopra il pelo dell'acqua. / Compreso: / - rimozione della scogliera esistente; / - riposizionamento del materiale rimosso. / Finitura: intasati con materiale di idonea pezzatura. / Quantità: non superiore al 15% del peso complessivo.	m³	0,06	22,04	17,690%
TOS26_16.D05	Oggetto: IMPERMEABILIZZAZIONI. / Uso: sia su terreni piani che inclinati. / Compreso: / - oneri per la preparazione dei supporti; / - la formazione dei giunti; / - il taglio per la profondità necessaria.
TOS26_16.D05.021.001	Oggetto: Barriera geosintetica bentonitica sodica / Compreso: / - fornitura; / - posa; / - ancoraggi con picchetti in acciaio ad aderenza migliorata diam 8 sagomati a U L= 120 cm in ragione di 1 ogni 4 mq sigillati con pasta bentonitica; / - sfridi; / - sigillature dei giunti con pasta bentonitica, sovrapposizione minima 25 cm, per una larghezza minima di 10 cm. / Materiale: strato di bentonite sodica interposta tra due geotessili non tessuti di tipo agugliato.	m²	0,05	19,99	24,280%
TOS26_16.E03	Oggetto: RIVESTIMENTI. / Materiale: geosintetici. / Uso: / - rinforzo/stabilizzazione/filtro/drenagggio/protezione dall’erosione del terreno. / Compreso: / - fornitura; / - posa.
TOS26_16.E03.001.008	Oggetto: Geotessile non tessuto agugliato / Materiale: di poliestere (PET). / Compreso: / - sfridi; / - sovrapposizioni. / Oggetto: in rotolo. / Resistenza a trazione longitudinale e trasversale minima (kN/m): 25 / Conforme: UNI EN ISO 10319.	m²	0,02	6,99	43,180%
TOS26_16.E03.003.004	Oggetto: Geotessile non tessuto agugliato / Materiale: costituito al 100% da fibra di prima scelta di polipropilene ad alta densità (HDPE). / Compreso: / - sfridi; / - sovrapposizioni. / Resistenza a trazione minima (kN/m): 17 / Conforme: UNI EN ISO 10319	m²	0,02	6,17	48,930%
TOS26_16.E03.011.005	Oggetto: Geotessile tessuto in bandelle / Materiale: di polipropilene. / Compreso: / - sfridi; / - sovrapposizioni. / Resistenza a trazione longitudinale e trasversale minima (kN/m): 20 / Conforme: UNI EN ISO 10319.	m²	0,01	5,10	47,590%
TOS26_16.E03.018.004	Oggetto: Geotessile tessuto / Materiale: in polivinilalcool (PVA). / Compreso: / - sfridi; / - sovrapposizioni. / Resistenza a trazione longitudinale minima (kN/m): 250 / Deformazione longitudinale massima (%): 5 / Conforme: UNI EN ISO 10319.	m²	0,05	20,13	6,500%
TOS26_16.E03.019.001	Oggetto: Geogriglia tessuta / Materiale: in PET. / Compreso: / - ancoraggi con picchetti in acciaio ad aderenza migliorata diam 8 sagomati a U L= 120 cm in ragione di 1 ogni 4 mq sigillati con pasta bentonitica; / - sfridi; / - sovrapposizioni di minimo (cm) 10. / Resistenza a trazione minima (kN/m): 55 / Conforme: UNI EN ISO 10319.	m²	0,03	12,69	33,670%
TOS26_16.E03.020.001	Oggetto: geomembrana impermeabile tessuta rinforzata. / Materiale: anima in geotessile tessuto in polietilene ad alta densità (HDPE) laminato da entrambi i lati con un film di polietilene a bassa densità (LDPE). / Caratteristiche: / - resistente ai raggi UV; / - resistente ai microrganismi; / - resistente alle sostanze chimiche normalmente presenti nei terreni. / Massa areica minima (kg/m²): 0,300 / Resistenza a trazione longitudinale e trasversale minima (kN/m): 20 / Conforme: / - EN ISO 9864 - Massa areica; / - UNI EN ISO 10319 - Resistenza longitudinale e trasversale.	m²	0,03	12,30	15,790%
TOS26_16.E08	Oggetto: RECINZIONI. / Tipo: Staccionate, reti e sbarre in legno o metalliche. / Uso: in terreni sciolti. / Compreso: infissioni.
TOS26_16.E08.001.001	Oggetto: Staccionata in legno / Materiale: castagno / Struttura: / - paletti verticali; / - paletti orizzontali in due ordini / Specifiche: / - interasse paletti verticali m 1,50; / - infissi nel terreno ad una profondità minima di cm 40 / Altezza fuori terra (cm): 110 / Diametro paletti verticali (cm): 18 / Diametro paletti orizzontali (cm): 10	m	0,14	56,85	41,970%
TOS26_16.E08.011.003	Oggetto: Recinzione con rete metallica a maglia rettangolare zincata con montanti in legno / Struttura: / - rete a maglia rettangolare; / - montanti in legno a sezione circolare / - tre fili tenditori; / Specifiche: / - diametro dei montanti cm 12; / - interasse dei montanti m 2,50; / - infissi nel terreno ad una profondità minima di cm 40 / Compreso: / - fornitura dei materiali; / - posa dei montanti e della rete; / - il taglio della vegetazione arbustiva per una fascia della larghezza minima di m 1,00 / Altezza (m): 2,00	m	0,05	17,98	32,640%
TOS26_16.E08.012.003	Oggetto: Recinzione in rete metallica zincata a maglia rettangolare con montanti in ferro / Struttura: / - rete a maglia rettangolare; / - montanti in ferro zincato preverniciati a sezione circolare; / - tre fili tenditori; / Specifiche: / - diametro dei montanti cm 6; / - interasse dei montanti m 2,00 / Compreso: / - fornitura dei materiali; / - predisposizione dei fori per l'ancoraggio; / - getto di calcestruzzo C16/20; / - posa dei montanti e della rete; / - il taglio della vegetazione arbustiva e lo spianamento per la preparazione del piano di posa della recinzione per una fascia della larghezza minima di m 1,00. / Altezza (m): 2,00	m	0,08	30,81	29,540%
TOS26_16.E08.051.001	Oggetto: Sbarra stradale / Uso: da installare agli accessi delle piste di servizio / Compreso: / - fondazione con getto di cls C 16/20 per la posa in opera dei montanti laterali; / - posa dei montanti laterali; / - installazione del bilanciere; / - fornitura dei materiali e minuterie / Materiale: Castagno / Diametro montanti (cm): 20; / Altezza montanti (m): 1,50; / Diametro sbarra (cm): 10; / Lunghezza sbarra (m): 3,00	cad	0,47	185,90	54,270%
TOS26_16.E09	Oggetto: SISTEMAZIONI SUPERFICIALI DEL TERRENO.
TOS26_16.E09.030.001	Tipo: Inerbimento mediante semina di erbe prative / Specifiche: superfici piane e inclinate di argini, banche e scarpate. / Materiale: miscuglio di "Lolium Italicum", "Lolium Perenne", Festuca Arundinacea", "Festuca Rossa" / Quantità: 3 kg ogni 100 m²	m²	0,00	0,71	41,560%
TOS26_16.E09.040.005	Tipo: Palificata realizzata con tecniche di ingegneria naturalistica / Uso: sistemazioni di terreni sciolti. / Struttura: correnti e traversi scortecciati e preforati di legno idoneo, fra loro fissati con chiodi e cambre, ancorata al piano di base dello sbancamento con piloni in legno delle stesse caratteristiche o con barra metallica / Specifiche: si computa per l’itera sezione di sbancamento e la lunghezza effettiva della palificata realizzata / Compreso: / - sbancamento della profondità di almeno m 1,50. / - creazione del piano di base; / - riempimento del primo strato e degli strati successivi con materiale pietroso, ghiaioso e/o terrosi proveniente dagli scavi; / - ripulitura dell'area di intervento; / - fornitura e il trasporto del legname; / - costruzione della struttura. / Escluso: / - esecuzione di drenaggi; / - riempimento con ulteriore fornitura di inerti; / - fornitura e posa di talee. / Tipo: semplice / Materiale: abete Douglas. / Diametro minimo (cm): 20. / Diametro massimo (cm): 25.	m³	0,29	228,04	22,160%
TOS26_16.E09.040.010	Tipo: Palificata realizzata con tecniche di ingegneria naturalistica / Uso: sistemazioni di terreni sciolti. / Struttura: correnti e traversi scortecciati e preforati di legno idoneo, fra loro fissati con chiodi e cambre, ancorata al piano di base dello sbancamento con piloni in legno delle stesse caratteristiche o con barra metallica / Specifiche: si computa per l’itera sezione di sbancamento e la lunghezza effettiva della palificata realizzata / Compreso: / - sbancamento della profondità di almeno m 1,50. / - creazione del piano di base; / - riempimento del primo strato e degli strati successivi con materiale pietroso, ghiaioso e/o terrosi proveniente dagli scavi; / - ripulitura dell'area di intervento; / - fornitura e il trasporto del legname; / - costruzione della struttura. / Escluso: / - esecuzione di drenaggi; / - riempimento con ulteriore fornitura di inerti; / - fornitura e posa di talee. / Tipo: doppia / Materiale: abete Douglas. / Diametro minimo (cm): 20. / Diametro massimo (cm): 25.	m³	0,44	354,04	21,830%
TOS26_16.E09.051.001	Tipo: Formazione di coltre di terreno vegetale / Uso: su scarpate / Compreso: / - rifilatura di cigli; / - paleggio; / - preparazione delle scarpate con leggera fresatura / Materiale: precedentemente accantonato. / Spessore massimo (cm): 40	m²	0,01	3,32	35,970%
TOS26_16.E11	Oggetto: OPERE DI PROTEZIONE DEI VERSANTI
TOS26_16.E11.010.001	Uso: Protezione dalla caduta di massi / Materiale: barriera paramassi a rete / Specifiche: certificata ETA per la classe e categoria richiesta sulla base dell’assorbimento di energia cinetica della barriera stessa / Compreso: / - posa in qualunque situazione del terreno; / - preventiva preparazione del piano di posa; / - redazione del piano di qualità di costruzione ed installazione / Escluso: / - fornitura e perforazioni degli ancoraggi; / - iniezioni di malta; / - eventuale impiego di elicottero / Conforme: / - Linea Guida Europea EAD 340059-00-0106; / - Certificazione ETA / Tipo: senza controventatura / Classe: 0 / Categoria: A / Grado di dissipazione dell’energia cinetica minima (kJ): 100	m²	0,24	194,36	14,780%
TOS26_16.E11.010.002	Uso: Protezione dalla caduta di massi / Materiale: barriera paramassi a rete / Specifiche: certificata ETA per la classe e categoria richiesta sulla base dell’assorbimento di energia cinetica della barriera stessa / Compreso: / - posa in qualunque situazione del terreno; / - preventiva preparazione del piano di posa; / - redazione del piano di qualità di costruzione ed installazione / Escluso: / - fornitura e perforazioni degli ancoraggi; / - iniezioni di malta; / - eventuale impiego di elicottero / Conforme: / - Linea Guida Europea EAD 340059-00-0106; / - Certificazione ETA / Tipo: senza controventatura / Classe: 2 / Categoria: A / Grado di dissipare una energia cinetica minima (kJ): 500	m²	0,26	209,81	9,920%
TOS26_16.E11.010.003	Uso: Protezione dalla caduta di massi / Materiale: barriera paramassi a rete / Specifiche: certificata ETA per la classe e categoria richiesta sulla base dell’assorbimento di energia cinetica della barriera stessa / Compreso: / - posa in qualunque situazione del terreno; / - preventiva preparazione del piano di posa; / - redazione del piano di qualità di costruzione ed installazione / Escluso: / - fornitura e perforazioni degli ancoraggi; / - iniezioni di malta; / - eventuale impiego di elicottero / Conforme: / - Linea Guida Europea EAD 340059-00-0106; / - Certificazione ETA / Tipo: senza controventatura / Classe: 3 / Categoria: A / Grado di dissipare una energia cinetica minima (kJ): 1000	m²	0,30	241,89	8,670%
TOS26_16.E11.010.101	Uso: Protezione dalla caduta di massi / Materiale: barriera paramassi a rete / Specifiche: certificata ETA per la classe e categoria richiesta sulla base dell’assorbimento di energia cinetica della barriera stessa / Compreso: / - posa in qualunque situazione del terreno; / - preventiva preparazione del piano di posa; / - redazione del piano di qualità di costruzione ed installazione / Escluso: / - fornitura e perforazioni degli ancoraggi; / - iniezioni di malta; / - eventuale impiego di elicottero / Conforme: / - Linea Guida Europea EAD 340059-00-0106; / - Certificazione ETA / Tipo: con controventatura / Classe: 0 / Categoria: A / Grado di dissipare una energia cinetica minima (kJ): 100	m²	0,23	181,60	15,810%
TOS26_16.E11.010.102	Uso: Protezione dalla caduta di massi / Materiale: barriera paramassi a rete / Specifiche: certificata ETA per la classe e categoria richiesta sulla base dell’assorbimento di energia cinetica della barriera stessa / Compreso: / - posa in qualunque situazione del terreno; / - preventiva preparazione del piano di posa; / - redazione del piano di qualità di costruzione ed installazione / Escluso: / - fornitura e perforazioni degli ancoraggi; / - iniezioni di malta; / - eventuale impiego di elicottero / Conforme: / - Linea Guida Europea EAD 340059-00-0106; / - Certificazione ETA / Tipo: con controventatura / Classe: 2 / Categoria: A / Grado di dissipare una energia cinetica minima (kJ): 500	m²	0,26	203,43	10,240%
TOS26_16.E11.010.103	Uso: Protezione dalla caduta di massi / Materiale: barriera paramassi a rete / Specifiche: certificata ETA per la classe e categoria richiesta sulla base dell’assorbimento di energia cinetica della barriera stessa / Compreso: / - posa in qualunque situazione del terreno; / - preventiva preparazione del piano di posa; / - redazione del piano di qualità di costruzione ed installazione / Escluso: / - fornitura e perforazioni degli ancoraggi; / - iniezioni di malta; / - eventuale impiego di elicottero / Conforme: / - Linea Guida Europea EAD 340059-00-0106; / - Certificazione ETA / Tipo: con controventatura / Classe: 3 / Categoria: A / Grado di dissipare una energia cinetica minima (kJ): 1000	m²	0,30	235,51	8,900%
TOS26_16.E11.010.104	Uso: Protezione dalla caduta di massi / Materiale: barriera paramassi a rete / Specifiche: certificata ETA per la classe e categoria richiesta sulla base dell’assorbimento di energia cinetica della barriera stessa / Compreso: / - posa in qualunque situazione del terreno; / - preventiva preparazione del piano di posa; / - redazione del piano di qualità di costruzione ed installazione / Escluso: / - fornitura e perforazioni degli ancoraggi; / - iniezioni di malta; / - eventuale impiego di elicottero / Conforme: / - Linea Guida Europea EAD 340059-00-0106; / - Certificazione ETA / Tipo: con controventatura / Classe: 5 / Categoria: A / Grado di dissipare una energia cinetica minima (kJ): 2000	m²	0,37	296,05	12,970%
TOS26_16.E11.010.105	Uso: Protezione dalla caduta di massi / Materiale: barriera paramassi a rete / Specifiche: certificata ETA per la classe e categoria richiesta sulla base dell’assorbimento di energia cinetica della barriera stessa / Compreso: / - posa in qualunque situazione del terreno; / - preventiva preparazione del piano di posa; / - redazione del piano di qualità di costruzione ed installazione / Escluso: / - fornitura e perforazioni degli ancoraggi; / - iniezioni di malta; / - eventuale impiego di elicottero / Conforme: / - Linea Guida Europea EAD 340059-00-0106; / - Certificazione ETA / Tipo: con controventatura / Classe: 6 / Categoria: A / Grado di dissipare una energia cinetica minima (kJ): 3000	m²	0,42	338,57	9,370%
TOS26_16.E11.010.106	Uso: Protezione dalla caduta di massi / Materiale: barriera paramassi a rete / Specifiche: certificata ETA per la classe e categoria richiesta sulla base dell’assorbimento di energia cinetica della barriera stessa / Compreso: / - posa in qualunque situazione del terreno; / - preventiva preparazione del piano di posa; / - redazione del piano di qualità di costruzione ed installazione / Escluso: / - fornitura e perforazioni degli ancoraggi; / - iniezioni di malta; / - eventuale impiego di elicottero / Conforme: / - Linea Guida Europea EAD 340059-00-0106; / - Certificazione ETA / Tipo: con controventatura / Classe: 8 / Categoria: A / Grado di dissipare una energia cinetica cinetica minima (kJ): 5000	m²	0,52	417,33	8,020%
TOS26_16.E11.010.107	Uso: Protezione dalla caduta di massi / Materiale: barriera paramassi a rete / Specifiche: certificata ETA per la classe e categoria richiesta sulla base dell’assorbimento di energia cinetica della barriera stessa / Compreso: / - posa in qualunque situazione del terreno; / - preventiva preparazione del piano di posa; / - redazione del piano di qualità di costruzione ed installazione / Escluso: / - fornitura e perforazioni degli ancoraggi; / - iniezioni di malta; / - eventuale impiego di elicottero / Conforme: / - Linea Guida Europea EAD 340059-00-0106; / - Certificazione ETA / Tipo: con controventatura / Classe: 8 / Categoria: A / Grado di dissipare una energia cinetica cinetica minima (kJ): 8000	m²	0,78	625,10	5,800%
TOS26_16.E11.010.108	Uso: Protezione dalla caduta di massi / Materiale: barriera paramassi a rete / Specifiche: certificata ETA per la classe e categoria richiesta sulla base dell’assorbimento di energia cinetica della barriera stessa / Compreso: / - posa in qualunque situazione del terreno; / - preventiva preparazione del piano di posa; / - redazione del piano di qualità di costruzione ed installazione / Escluso: / - fornitura e perforazioni degli ancoraggi; / - iniezioni di malta; / - eventuale impiego di elicottero / Conforme: / - Linea Guida Europea EAD 340059-00-0106; / - Certificazione ETA / Caratteristiche: / - con controventatura. / - classe 8; / - categoria A; / - in grado di dissipare una energia cinetica ≥ 10.000 kJ.	m²	1,01	807,77	4,630%
TOS26_16.E11.011.001	Uso: Protezione dalle colate detritiche / Materiale: kit di barriera flessibile in rete di acciaio con certificato ETA. / Compreso: / - posa in qualunque situazione del terreno; / - preventiva preparazione del piano di posa; / - redazione del piano di qualità di costruzione ed installazione / Escluso: / - fornitura e perforazioni degli ancoraggi; / - iniezioni di malta; / - eventuale impiego di elicottero / Conforme: / - Linea Guida Europea EAD 340020-00-0106; / - Certificato ETA / Tipo: senza montanti di supporto / Uso: per alvei con ampiezza massima in sommità (m) 15 / Specifiche: resistenza alla pressione combinata dinamica e statica minima (KPa) 60 / Altezza massima di intercettazione (m): 4	m²	0,54	432,85	23,270%
TOS26_16.E11.011.002	Uso: Protezione dalle colate detritiche / Materiale: kit di barriera flessibile in rete di acciaio con certificato ETA. / Compreso: / - posa in qualunque situazione del terreno; / - preventiva preparazione del piano di posa; / - redazione del piano di qualità di costruzione ed installazione / Escluso: / - fornitura e perforazioni degli ancoraggi; / - iniezioni di malta; / - eventuale impiego di elicottero / Conforme: / - Linea Guida Europea EAD 340020-00-0106; / - Certificato ETA / Tipo: senza montanti di supporto / Uso: per alvei con ampiezza massima in sommità (m) 15 / Specifiche: resistenza alla pressione combinata dinamica e statica minima (KPa) 80 / Altezza massima di intercettazione (m): 4	m²	0,86	687,09	17,460%
TOS26_16.E11.011.003	Uso: Protezione dalle colate detritiche / Materiale: kit di barriera flessibile in rete di acciaio con certificato ETA. / Compreso: / - posa in qualunque situazione del terreno; / - preventiva preparazione del piano di posa; / - redazione del piano di qualità di costruzione ed installazione / Escluso: / - fornitura e perforazioni degli ancoraggi; / - iniezioni di malta; / - eventuale impiego di elicottero / Conforme: / - Linea Guida Europea EAD 340020-00-0106; / - Certificato ETA / Tipo: senza montanti di supporto / Uso: per alvei con ampiezza massima in sommità (m) 15 / Specifiche: resistenza alla pressione combinata dinamica e statica minima (KPa) 100 / Altezza massima di intercettazione (m): 6	m²	1,01	805,98	16,520%
TOS26_16.E11.011.004	Uso: Protezione dalle colate detritiche / Materiale: kit di barriera flessibile in rete di acciaio con certificato ETA. / Compreso: / - posa in qualunque situazione del terreno; / - preventiva preparazione del piano di posa; / - redazione del piano di qualità di costruzione ed installazione / Escluso: / - fornitura e perforazioni degli ancoraggi; / - iniezioni di malta; / - eventuale impiego di elicottero / Conforme: / - Linea Guida Europea EAD 340020-00-0106; / - Certificato ETA / Tipo: senza montanti di supporto / Uso: per alvei con ampiezza massima in sommità (m) 15 / Specifiche: resistenza alla pressione combinata dinamica e statica minima (KPa) 140 / Altezza massima di intercettazione (m): 4	m²	1,04	833,38	14,950%
TOS26_16.E11.011.005	Uso: Protezione dalle colate detritiche / Materiale: kit di barriera flessibile in rete di acciaio con certificato ETA. / Compreso: / - posa in qualunque situazione del terreno; / - preventiva preparazione del piano di posa; / - redazione del piano di qualità di costruzione ed installazione / Escluso: / - fornitura e perforazioni degli ancoraggi; / - iniezioni di malta; / - eventuale impiego di elicottero / Conforme: / - Linea Guida Europea EAD 340020-00-0106; / - Certificato ETA / Tipo: senza montanti di supporto / Uso: per alvei con ampiezza massima in sommità (m) 15 / Specifiche: resistenza alla pressione combinata dinamica e statica minima (KPa) 160 / Altezza massima di intercettazione (m): 6	m²	1,16	923,31	12,470%
TOS26_16.E11.011.010	Uso: Protezione dalle colate detritiche / Materiale: kit di barriera flessibile in rete di acciaio con certificato ETA. / Compreso: / - posa in qualunque situazione del terreno; / - preventiva preparazione del piano di posa; / - redazione del piano di qualità di costruzione ed installazione / Escluso: / - fornitura e perforazioni degli ancoraggi; / - iniezioni di malta; / - eventuale impiego di elicottero / Conforme: / - Linea Guida Europea EAD 340020-00-0106; / - Certificato ETA / Tipo: con montanti di supporto / Uso: per alvei con ampiezza in sommità minima di (m) 15 e massima (m) 25 / Specifiche: resistenza alla pressione combinata dinamica e statica minima (KPa) 60 / Altezza massima di intercettazione (m): 4	m²	0,63	504,49	23,170%
TOS26_16.E11.011.011	Uso: Protezione dalle colate detritiche / Materiale: kit di barriera flessibile in rete di acciaio con certificato ETA. / Compreso: / - posa in qualunque situazione del terreno; / - preventiva preparazione del piano di posa; / - redazione del piano di qualità di costruzione ed installazione / Escluso: / - fornitura e perforazioni degli ancoraggi; / - iniezioni di malta; / - eventuale impiego di elicottero / Conforme: / - Linea Guida Europea EAD 340020-00-0106; / - Certificato ETA / Tipo: con montanti di supporto / Uso: per alvei con ampiezza in sommità minima di (m) 15 e massima (m) 25 / Specifiche: resistenza alla pressione combinata dinamica e statica minima (KPa) 100 / Altezza massima di intercettazione (m): 4	m²	1,20	957,82	15,890%
TOS26_16.E11.011.012	Uso: Protezione dalle colate detritiche / Materiale: kit di barriera flessibile in rete di acciaio con certificato ETA. / Compreso: / - posa in qualunque situazione del terreno; / - preventiva preparazione del piano di posa; / - redazione del piano di qualità di costruzione ed installazione / Escluso: / - fornitura e perforazioni degli ancoraggi; / - iniezioni di malta; / - eventuale impiego di elicottero / Conforme: / - Linea Guida Europea EAD 340020-00-0106; / - Certificato ETA / Tipo: con montanti di supporto / Uso: per alvei con ampiezza in sommità minima di (m) 15 e massima (m) 25 / Specifiche: resistenza alla pressione combinata dinamica e statica minima (KPa) 120 / Altezza massima di intercettazione (m): 6	m²	1,31	1046,70	8,770%
TOS26_16.E11.011.013	Uso: Protezione dalle colate detritiche / Materiale: kit di barriera flessibile in rete di acciaio con certificato ETA. / Compreso: / - posa in qualunque situazione del terreno; / - preventiva preparazione del piano di posa; / - redazione del piano di qualità di costruzione ed installazione / Escluso: / - fornitura e perforazioni degli ancoraggi; / - iniezioni di malta; / - eventuale impiego di elicottero / Conforme: / - Linea Guida Europea EAD 340020-00-0106; / - Certificato ETA / Tipo: con montanti di supporto / Uso: per alvei con ampiezza in sommità minima di (m) 15 e massima (m) 25 / Specifiche: resistenza alla pressione combinata dinamica e statica minima (KPa) 160 / Altezza massima di intercettazione (m): 4	m²	1,30	1034,38	14,710%
TOS26_16.E11.011.014	Uso: Protezione dalle colate detritiche / Materiale: kit di barriera flessibile in rete di acciaio con certificato ETA. / Compreso: / - posa in qualunque situazione del terreno; / - preventiva preparazione del piano di posa; / - redazione del piano di qualità di costruzione ed installazione / Escluso: / - fornitura e perforazioni degli ancoraggi; / - iniezioni di malta; / - eventuale impiego di elicottero / Conforme: / - Linea Guida Europea EAD 340020-00-0106; / - Certificato ETA / Tipo: con montanti di supporto / Uso: per alvei con ampiezza in sommità minima di (m) 15 e massima (m) 25 / Specifiche: resistenza alla pressione combinata dinamica e statica minima (KPa) 180 / Altezza massima di intercettazione (m): 6	m²	1,41	1125,41	8,310%
TOS26_16.E11.011.100	Uso: Protezione dalle colate detritiche / Materiale: kit di barriera flessibile in rete di acciaio con certificato ETA. / Compreso: / - posa in qualunque situazione del terreno; / - preventiva preparazione del piano di posa; / - redazione del piano di qualità di costruzione ed installazione / Escluso: / - fornitura e perforazioni degli ancoraggi; / - iniezioni di malta; / - eventuale impiego di elicottero / Conforme: / - Linea Guida Europea EAD 340020-00-0106; / - Certificato ETA / Tipo: con montanti di supporto / Uso: per versante aperto / Specifiche: resistenza alla pressione combinata dinamica e statica minima (KPa) 60 / Altezza massima di intercettazione (m): 2	m²	1,32	1052,65	15,330%
TOS26_16.E11.011.101	Uso: Protezione dalle colate detritiche / Materiale: kit di barriera flessibile in rete di acciaio con certificato ETA. / Compreso: / - posa in qualunque situazione del terreno; / - preventiva preparazione del piano di posa; / - redazione del piano di qualità di costruzione ed installazione / Escluso: / - fornitura e perforazioni degli ancoraggi; / - iniezioni di malta; / - eventuale impiego di elicottero / Conforme: / - Linea Guida Europea EAD 340020-00-0106; / - Certificato ETA / Tipo: con montanti di supporto / Uso: per versante aperto / Specifiche: resistenza alla pressione combinata dinamica e statica minima (KPa) 150 / Altezza massima di intercettazione (m): 3,5	m²	2,69	2144,88	10,130%
TOS26_16.F07	Oggetto: DRENAGGI / Tipo: / -realizzazione di canali drenanti; / - esecuzione di filtri drenanti al piede di rilevati; / - riempimenti a tergo di strutture / Uso: per la raccolta e l'allontanamento delle acque drenate
TOS26_16.F07.021.001	Oggetto: Fornitura e posa in opera di pietrisco per la formazione di drenaggi / Specifica: proveniente da cave di prestito / Posa: spianamento dei materiali / Compreso: fornitura dei materiali / Escluso: tubazioni / Materiale: pietrisco / Granulometria minima (mm): 40 / Granulometria massima (mm): 60	m³	0,09	34,10	1,390%
TOS26_16CAM	Ambito: DIFESA DEL SUOLO / IDRAULICHE / DI CONSOLIDAMENTO / CAM: sì / Escluso: lavori nel demanio marittimo. / Conforme: Decreti del MASE sui Criteri Ambientali Minimi - CAM / Esecuzione: ordinaria difficoltà
TOS26_16CAM.E10	Oggetto: CONSOLIDAMENTO DIFFUSO DI VERSANTE / Uso: messa in sicurezza da dissesti idrogeologici. / Conforme: / - EAD 230025-00-0106 / - UNI 11437
TOS26_16CAM.E10.001.001	Uso: Consolidamento versanti / Struttura: / - Rete in acciaio ad alta resistenza ed ancoraggi in barra d'acciaio; / - Giunzione mediante cucitura di teli di rete contigui; / - Piastre romboidali (considerate 1 ogni 9 m²); / Compreso: / - Taglio della vegetazione e preparazione del piano di posa; / - Taglio e sfrido del rotolo di rete; / - Chiusura del dado di ferraggio; / - Piano di qualità di costruzione ed installazione; / Escluso: / - Tirante / - Dado di ferraggio / - Perforazioni degli ancoraggi / - Iniezioni di malta / Oggetto: Rete con filo / Materiale: acciaio ARMONICO / Diametro massimo (mm): 2 / Maglia con apertura massima (mm): 48 / Resistenza a trazione longitudinale minima (kN/m): 85 / Resistenza al punzonamento minima (kN): 133	m²	0,12	98,25	35,200%
TOS26_16CAM.E10.001.002	Uso: Consolidamento versanti / Struttura: / - Rete in acciaio ad alta resistenza ed ancoraggi in barra d'acciaio; / - Giunzione mediante cucitura di teli di rete contigui; / - Piastre romboidali (considerate 1 ogni 9 m²); / Compreso: / - Taglio della vegetazione e preparazione del piano di posa; / - Taglio e sfrido del rotolo di rete; / - Chiusura del dado di ferraggio; / - Piano di qualità di costruzione ed installazione; / Escluso: / - Tirante / - Dado di ferraggio / - Perforazioni degli ancoraggi / - Iniezioni di malta / Oggetto: Rete con filo / Materiale: acciaio ARMONICO / Diametro massimo (mm): 2 / Maglia con apertura massima (mm): 82 / Resistenza a trazione longitudinale minima (kN/m): 53 / Resistenza al punzonamento minima (kN): 95	m²	0,06	47,16	39,050%
TOS26_16CAM.E10.001.004	Uso: Consolidamento versanti / Struttura: / - Rete in acciaio ad alta resistenza ed ancoraggi in barra d'acciaio; / - Giunzione mediante cucitura di teli di rete contigui; / - Piastre romboidali (considerate 1 ogni 9 m²); / Compreso: / - Taglio della vegetazione e preparazione del piano di posa; / - Taglio e sfrido del rotolo di rete; / - Chiusura del dado di ferraggio; / - Piano di qualità di costruzione ed installazione; / Escluso: / - Tirante / - Dado di ferraggio / - Perforazioni degli ancoraggi / - Iniezioni di malta / Oggetto: Rete con filo / Materiale: acciaio ARMONICO / Diametro massimo (mm): 3 / Maglia con apertura massima (mm): 65 / Resistenza a trazione longitudinale minima (kN/m): 150 / Resistenza al punzonamento minima (kN): 237	m²	0,11	89,23	22,280%
TOS26_16CAM.E10.001.005	Uso: Consolidamento versanti / Struttura: / - Rete in acciaio ad alta resistenza ed ancoraggi in barra d'acciaio; / - Giunzione mediante cucitura di teli di rete contigui; / - Piastre romboidali (considerate 1 ogni 9 m²); / Compreso: / - Taglio della vegetazione e preparazione del piano di posa; / - Taglio e sfrido del rotolo di rete; / - Chiusura del dado di ferraggio; / - Piano di qualità di costruzione ed installazione; / Escluso: / - Tirante / - Dado di ferraggio / - Perforazioni degli ancoraggi / - Iniezioni di malta / Oggetto: Rete con filo / Materiale: acciaio ARMONICO / Diametro massimo (mm): 3 / Maglia con apertura massima (mm): 80 / Resistenza a trazione longitudinale minima (kN/m): 120 / Resistenza al punzonamento minima (kN): 195	m²	0,10	75,82	25,720%
TOS26_16CAM.E10.001.006	Uso: Consolidamento versanti / Struttura: / - Rete in acciaio ad alta resistenza ed ancoraggi in barra d'acciaio; / - Giunzione mediante cucitura di teli di rete contigui; / - Piastre romboidali (considerate 1 ogni 9 m²); / Compreso: / - Taglio della vegetazione e preparazione del piano di posa; / - Taglio e sfrido del rotolo di rete; / - Chiusura del dado di ferraggio; / - Piano di qualità di costruzione ed installazione; / Escluso: / - Tirante / - Dado di ferraggio / - Perforazioni degli ancoraggi / - Iniezioni di malta / Oggetto: Rete con filo / Materiale: acciaio ARMONICO / Diametro massimo (mm): 3 / Maglia con apertura massima (mm): 65 / Resistenza a trazione longitudinale minima (kN/m): 150 / Resistenza al punzonamento minima (kN): 237 / Specifiche: accoppiata in fase di produzione in stabilimento a bioprodotto in fibre naturali.	m²	0,13	103,01	20,410%
TOS26_16CAM.E10.001.008	Uso: Consolidamento versanti / Struttura: / - Rete in acciaio ad alta resistenza ed ancoraggi in barra d'acciaio; / - Giunzione mediante cucitura di teli di rete contigui; / - Piastre romboidali (considerate 1 ogni 9 m²); / Compreso: / - Taglio della vegetazione e preparazione del piano di posa; / - Taglio e sfrido del rotolo di rete; / - Chiusura del dado di ferraggio; / - Piano di qualità di costruzione ed installazione; / Escluso: / - Tirante / - Dado di ferraggio / - Perforazioni degli ancoraggi / - Iniezioni di malta / Oggetto: Rete con filo / Materiale: acciaio ARMONICO / Diametro massimo (mm): 4 / Maglia con apertura massima (mm): 65 / Resistenza a trazione longitudinale minima (kN/m): 250 / Resistenza al punzonamento minima (kN): 428	m²	0,13	107,08	22,580%
TOS26_16CAM.E10.001.009	Uso: Consolidamento versanti / Struttura: / - Rete in acciaio ad alta resistenza ed ancoraggi in barra d'acciaio; / - Giunzione mediante cucitura di teli di rete contigui; / - Piastre romboidali (considerate 1 ogni 9 m²); / Compreso: / - Taglio della vegetazione e preparazione del piano di posa; / - Taglio e sfrido del rotolo di rete; / - Chiusura del dado di ferraggio; / - Piano di qualità di costruzione ed installazione; / Escluso: / - Tirante / - Dado di ferraggio / - Perforazioni degli ancoraggi / - Iniezioni di malta / Oggetto: Rete con filo / Materiale: acciaio ARMONICO / Diametro massimo (mm): 4 / Maglia con apertura massima (mm): 80 / Resistenza a trazione longitudinale minima (kN/m): 190 / Resistenza al punzonamento minima (kN): 294	m²	0,12	96,78	27,490%
TOS26_16CAM.E10.001.101	Uso: Consolidamento versanti / Struttura: / - Rete in acciaio ad alta resistenza ed ancoraggi in barra d'acciaio; / - Giunzione mediante cucitura di teli di rete contigui; / - Piastre romboidali (considerate 1 ogni 9 m²); / Compreso: / - Taglio della vegetazione e preparazione del piano di posa; / - Taglio e sfrido del rotolo di rete; / - Chiusura del dado di ferraggio; / - Piano di qualità di costruzione ed installazione; / Escluso: / - Tirante / - Dado di ferraggio / - Perforazioni degli ancoraggi / - Iniezioni di malta / Oggetto: Rete con filo / Materiale: acciaio INOSSIDABILE / Diametro massimo (mm): 2 / Maglia con apertura massima (mm): 48 / Resistenza a trazione longitudinale minima (kN/m): 75 / Resistenza al punzonamento minima (kN): 100	m²	0,12	96,42	20,190%
TOS26_16CAM.E10.001.102	Uso: Consolidamento versanti / Struttura: / - Rete in acciaio ad alta resistenza ed ancoraggi in barra d'acciaio; / - Giunzione mediante cucitura di teli di rete contigui; / - Piastre romboidali (considerate 1 ogni 9 m²); / Compreso: / - Taglio della vegetazione e preparazione del piano di posa; / - Taglio e sfrido del rotolo di rete; / - Chiusura del dado di ferraggio; / - Piano di qualità di costruzione ed installazione; / Escluso: / - Tirante / - Dado di ferraggio / - Perforazioni degli ancoraggi / - Iniezioni di malta / Rete in filo di acciaio INOSSIDABILE: / - diametro ≤ 2 mm; / - maglia con apertura ≤ 82 mm; / - resistenza a trazione longitudinale ≥ 45 kN/m.	m²	0,07	53,79	33,420%
TOS26_16CAM.E10.001.104	Uso: Consolidamento versanti / Struttura: / - Rete in acciaio ad alta resistenza ed ancoraggi in barra d'acciaio; / - Giunzione mediante cucitura di teli di rete contigui; / - Piastre romboidali (considerate 1 ogni 9 m²); / Compreso: / - Taglio della vegetazione e preparazione del piano di posa; / - Taglio e sfrido del rotolo di rete; / - Chiusura del dado di ferraggio; / - Piano di qualità di costruzione ed installazione; / Escluso: / - Tirante / - Dado di ferraggio / - Perforazioni degli ancoraggi / - Iniezioni di malta / Oggetto: Rete con filo / Materiale: acciaio INOSSIDABILE / Diametro massimo (mm): 3 / Maglia con apertura massima (mm): 65 / Resistenza a trazione longitudinale minima (kN/m): 140 / Resistenza al punzonamento minima (kN): 170	m²	0,15	120,30	16,650%
TOS26_16CAM.E10.001.105	Uso: Consolidamento versanti / Struttura: / - Rete in acciaio ad alta resistenza ed ancoraggi in barra d'acciaio; / - Giunzione mediante cucitura di teli di rete contigui; / - Piastre romboidali (considerate 1 ogni 9 m²); / Compreso: / - Taglio della vegetazione e preparazione del piano di posa; / - Taglio e sfrido del rotolo di rete; / - Chiusura del dado di ferraggio; / - Piano di qualità di costruzione ed installazione; / Escluso: / - Tirante / - Dado di ferraggio / - Perforazioni degli ancoraggi / - Iniezioni di malta / Oggetto: Rete con filo / Materiale: acciaio INOSSIDABILE / Diametro massimo (mm): 3 / Maglia con apertura massima (mm): 65 / Resistenza a trazione longitudinale minima (kN/m): 140 / Resistenza al punzonamento minima (kN): 170 / Specifiche: accoppiata in fase di produzione in stabilimento a bioprodotto in fibre naturali.	m²	0,17	139,05	15,020%
TOS26_16CAM.E10.001.201	Uso: Consolidamento versanti / Struttura: / - Rete in acciaio ad alta resistenza ed ancoraggi in barra d'acciaio; / - Giunzione mediante cucitura di teli di rete contigui; / - Piastre romboidali (considerate 1 ogni 9 m²); / Compreso: / - Taglio della vegetazione e preparazione del piano di posa; / - Taglio e sfrido del rotolo di rete; / - Chiusura del dado di ferraggio; / - Piano di qualità di costruzione ed installazione; / Escluso: / - Tirante / - Dado di ferraggio / - Perforazioni degli ancoraggi / - Iniezioni di malta / Oggetto: Rete con fune / Materiale: acciaio SPIROIDALE / Specifiche: fune costituita da tre fili ad alta resistenza / Diametro filo (mm): 3 / Diametro fune massimo (mm): 6,5 / Maglia con apertura massimo (mm): 130 / Resistenza a trazione longitudinale minimo (kN/m): 220 / Resistenza al punzonamento minimo (kN): 327	m²	0,13	100,25	16,680%
TOS26_16CAM.E10.001.202	Uso: Consolidamento versanti / Struttura: / - Rete in acciaio ad alta resistenza ed ancoraggi in barra d'acciaio; / - Giunzione mediante cucitura di teli di rete contigui; / - Piastre romboidali (considerate 1 ogni 9 m²); / Compreso: / - Taglio della vegetazione e preparazione del piano di posa; / - Taglio e sfrido del rotolo di rete; / - Chiusura del dado di ferraggio; / - Piano di qualità di costruzione ed installazione; / Escluso: / - Tirante / - Dado di ferraggio / - Perforazioni degli ancoraggi / - Iniezioni di malta / Oggetto: Rete in fune / Materiale: acciaio SPIROIDALE / Specifiche: fune costituita da tre fili ad alta resistenza / Diametro filo (mm): 3 / Diametro fune massimo (mm): 6,5 / Maglia con apertura massimo (mm): 275 / Resistenza a trazione longitudinale minimo (kN/m): 100 / Resistenza al punzonamento minimo (kN): 242	m²	0,11	85,41	27,150%
TOS26_17	Ambito: SALUTE E SICUREZZA / Categoria: CANTIERI TEMPORANEI / MOBILI / CAM: no / Conforme: D.lgs. 9 aprile 2008, n. 81 e s.m.i. / Esecuzione: ordinaria difficoltà
TOS26_17.N05	Oggetto: NOLEGGI / Uso: per OPERE PROVVISIONALI / Specifiche: / - allestimenti previsti nel PSC; / - montati da personale esperto; / - con carichi di esercizio conformi alle norme tecniche vigenti; / - ponteggi metallici utilizzati devono essere unicamente quelli autorizzati dal Ministero del Lavoro; / - ponteggi complessi e quelli superiori a 20 m di altezza dal piano di appoggio, devono essere realizzati secondo un progetto di calcolo a firma di un ingegnere o architetto abilitato / Conforme: / - Dlgs 81/08 all. XV punto 4.1.1 lett. a.; / - ponteggi metallici autorizzati dal Ministero del Lavoro / Compreso: / - noleggio per il primo mese di utilizzo o frazione di mese; / - montaggio e smontaggio di strutture provvisorie realizzate in conformità con le norme tecniche vigenti; / - trasporto (salvo diversa indicazione) e utilizzo, / - costo di redazione del piano di montaggio. / - formazione di piani di lavoro in tavoloni o lamiera zincata; / - parapetti e tavole fermapiede; / - scale di servizio; / - piani di riposo e botole di sicurezza; / - spinotti e basette; / - ancoraggi; / - eventuali rinforzi di montanti. / Escluso: / - spese di occupazione suolo pubblico; / - spese di progettazione della struttura stessa ove previste dalle norme (restano a carico dell'Appaltatore)
TOS26_17.N05.002.012	Oggetto: RECINZIONI / ACCESSI AL CANTIERE / Tipo: Montaggio di recinzione per area adibita a cantiere / Struttura: tubi e giunti metallici con rete plastica rossa / Compreso: / - nolo per il primo mese / Escluso: idonea segnaletica diurna e notturna	m	0,02	15,97	63,620%
TOS26_17.N05.002.013	Oggetto: RECINZIONI / ACCESSI AL CANTIERE / Tipo: Montaggio di recinzione per area adibita a cantiere / Struttura: tubi e giunti metallici con tavole in legno o metalliche / Compreso: / - nolo per il primo mese / Escluso: idonea segnaletica diurna e notturna	m	0,02	17,74	27,270%
TOS26_17.N05.002.014	Oggetto: RECINZIONI / ACCESSI AL CANTIERE / Tipo: Montaggio di recinzione area adibita a cantiere / Struttura: pannelli metallici elettrozincati con basamento in cemento / Lunghezza (m): 3,50 / Altezza (m): 2,00 / Compreso: / - nolo per il primo mese / Escluso: idonea segnaletica diurna e notturna	cad	0,03	23,80	49,920%
TOS26_17.N05.002.015	Oggetto: RECINZIONI / ACCESSI AL CANTIERE / Tipo: Smontaggio di recinzione per area adibita a cantiere / Struttura: tubi e giunti metallici con rete plastica rossa. / Escluso: idonea segnaletica diurna e notturna	m	0,01	6,04	86,210%
TOS26_17.N05.002.016	Oggetto: RECINZIONI / ACCESSI AL CANTIERE / Tipo: Smontaggio di recinzione per area adibita a cantiere / Struttura: tubi e giunti metallici con tavole in legno o metalliche / Escluso: idonea segnaletica diurna e notturna	m	0,01	8,13	86,210%
TOS26_17.N05.002.017	Oggetto: RECINZIONI / ACCESSI AL CANTIERE / Tipo: Smontaggio di recinzione per area adibita a cantiere / Struttura: pannelli metallici elettrozincati con basamento in cemento. / Lunghezza (m): 3,50 / Altezza (m): 2,00 / Escluso: idonea segnaletica diurna e notturna	cad	0,01	10,30	79,830%
TOS26_17.N05.002.018	Oggetto: RECINZIONI / ACCESSI AL CANTIERE / Uso: Noleggio oltre il primo mese di utilizzo della recinzione per area adibita a cantiere / Struttura: tubo e giunto con rete plastica rossa / Specifiche: calcolato al m per ogni mese di utilizzo / Escluso: idonea segnaletica diurna e notturna	m		0,80
TOS26_17.N05.002.019	Oggetto: RECINZIONI / ACCESSI AL CANTIERE / Uso: Noleggio oltre il primo mese di utilizzo della recinzione per area adibita a cantiere / Struttura: tubo e giunto con tavole in legno o metalliche / Specifiche: calcolato al m per ogni mese di utilizzo / Escluso: idonea segnaletica diurna e notturna	m		1,53
TOS26_17.N05.002.020	Oggetto: RECINZIONI / ACCESSI AL CANTIERE / Uso: Noleggio oltre il primo mese di utilizzo della recinzione per area adibita a cantiere / Struttura: pannelli metallici elettrozincati con basamento in cemento / Lunghezza (m): 3,50 / Altezza (m): 2,00 / Specifiche: calcolato per ogni mese di utilizzo per singolo pannello / Escluso: idonea segnaletica diurna e notturna	cad		5,69
TOS26_17.N05.003.030	Oggetto: Ponteggi e castelli di tiro. / Tipo: Montaggio di ponteggio / Materiale: elementi prefabbricati metallici / Compreso: nolo per il primo mese / Escluso: illuminazione notturna ed idonea segnaletica	m²	0,02	17,17	68,670%
TOS26_17.N05.003.031	Oggetto: Ponteggi e castelli di tiro. / Tipo: Smontaggio di ponteggio / Materiale: elementi prefabbricati metallici / Escluso: illuminazione notturna ed idonea segnaletica	m²	0,01	7,43	78,240%
TOS26_17.N05.003.032	Oggetto: Ponteggi e castelli di tiro. / Uso: Noleggio oltre il primo mese di utilizzo del ponteggio / Materiale: elementi prefabbricati metallici / Specifiche: calcolato al mq per ogni mese di utilizzo / Escluso: illuminazione notturna ed idonea segnaletica	m²		2,35
TOS26_17.N05.003.033	Oggetto: Ponteggi e castelli di tiro. / Tipo: Montaggio di ponteggio / Materiale: tubi e giunti metallici / Specifiche: per facciate semplici / Compreso: nolo per il primo mese / Escluso: illuminazione notturna ed idonea segnaletica	m²	0,02	17,57	64,590%
TOS26_17.N05.003.034	Oggetto: Ponteggi e castelli di tiro. / Tipo: Smontaggio di ponteggio / Materiale: tubi e giunti metallici / Specifiche: per facciate semplici / Escluso: illuminazione notturna ed idonea segnaletica	m²	0,01	7,93	75,030%
TOS26_17.N05.003.035	Oggetto: Ponteggi e castelli di tiro. / Uso: Noleggio oltre il primo mese di utilizzo del ponteggio / Materiale: tubi e giunti metallici / Specifiche: / - per facciate semplici; / - calcolato al mq per ogni mese di utilizzo / Escluso: illuminazione notturna ed idonea segnaletica	m²		2,17
TOS26_17.N05.003.036	Oggetto: Ponteggi e castelli di tiro. / Tipo: Montaggio di ponteggio / Materiale: montanti e traversi prefabbricati metallici / Trattamento: zincati a caldo / Compreso: / - nolo per il primo mese; / - ancoraggi; / - eventuali rinforzi di montanti / Escluso: illuminazione notturna e idonea segnaletica	m²	0,02	13,98	50,370%
TOS26_17.N05.003.037	Oggetto: Ponteggi e castelli di tiro. / Tipo: Smontaggio di ponteggio / Materiale: montanti e traversi prefabbricati metallici / Trattamento: zincati a caldo / Compreso: / - ancoraggi; / - eventuali rinforzi di montanti / Escluso: illuminazione notturna e idonea segnaletica	m²	0,01	5,95	80,680%
TOS26_17.N05.003.038	Oggetto: Ponteggi e castelli di tiro. / Uso: Noleggio oltre il primo mese di utilizzo del ponteggio / Materiale: montanti e traversi prefabbricati metallici / Trattamento: zincati a caldo / Specifiche: / - calcolato al mq per ogni mese di utilizzo / Compreso: / - ancoraggi; / - eventuali rinforzi di montanti / Escluso: illuminazione notturna e idonea segnaletica	m²		4,05
TOS26_17.N05.003.039	Oggetto: Ponteggi e castelli di tiro. / Tipo: Montaggio di mantovana parasassi / Uso: protezione dalla caduta dei materiali durante la lavorazione alle facciate / Specifiche: / - di larghezza m 1,50; / - realizzata ad una quota non inferiore a m 4,50 da terra; / - da ripetersi ogni 12 metri di altezza / Compreso: nolo per il primo mese	m	0,05	36,51	68,320%
TOS26_17.N05.003.040	Oggetto: Ponteggi e castelli di tiro. / Tipo: Smontaggio di mantovana parasassi / Uso: protezione dalla caduta dei materiali durante la lavorazione alle facciate / Specifiche: / - di larghezza m 1,50; / - realizzata ad una quota non inferiore a m 4,50 da terra; / - da ripetersi ogni 12 metri di altezza	m	0,02	16,21	80,120%
TOS26_17.N05.003.041	Oggetto: Ponteggi e castelli di tiro. / Tipo: Noleggio oltre il primo mese di utilizzo di mantovana parasassi / Uso: protezione dalla caduta dei materiali durante la lavorazione alle facciate / Specifiche: / - di larghezza m 1,50; / - realizzata ad una quota non inferiore a m 4,50 da terra; / - da ripetersi ogni 12 metri di altezza; / - calcolato al m per ogni mese di utilizzo	m		5,06
TOS26_17.N05.003.042	Oggetto: Ponteggi e castelli di tiro. / Tipo: Montaggio della base del ponteggio su strada / Materiale: elementi prefabbricati metallici / Specifiche: a partenza stretta da terra / Larghezza minima (m): 0,30 / Larghezza massima (m): 1,00 / Altezza massima (m): 4,50 / Compreso: / - nolo per il primo mese; / - piano di calpestio; / - paratacco; / - scale; / - ancoraggio della struttura stessa / Escluso: segnaletica diurna e notturna	m²	0,03	18,35	63,120%
TOS26_17.N05.003.043	Oggetto: Ponteggi e castelli di tiro. / Tipo: Smontaggio della base del ponteggio su strada / Materiale: elementi prefabbricati metallici / Specifiche: a partenza stretta da terra / Larghezza minima (m): 0,30 / Larghezza massima (m): 1,00 / Altezza massima (m): 4,50 / Compreso: / - piano di calpestio; / - paratacco; / - scale; / - ancoraggio della struttura stessa / Escluso: segnaletica diurna e notturna	m²	0,01	6,99	67,390%
TOS26_17.N05.003.044	Oggetto: Ponteggi e castelli di tiro. / Uso: Noleggio oltre il primo mese di utilizzo della base del ponteggio su strada / Materiale: elementi prefabbricati metallici / Specifiche: / - a partenza stretta da terra; / - calcolato al mq per ogni mese di utilizzo / Larghezza minima (m): 0,30 / Larghezza massima (m): 1,00 / Altezza massima (m): 4,50 / Compreso: / - piano di calpestio; / - paratacco; / - scale; / - ancoraggio della struttura stessa / Escluso: segnaletica diurna e notturna	m²		2,76
TOS26_17.N05.003.045	Oggetto: Ponteggi e castelli di tiro. / Tipo: Montaggio della base del ponteggio su strada / Materiale: tubi e giunti metallici / Specifiche: a partenza stretta da terra / Larghezza minima (m): 0,30 / Larghezza massima (m): 1,00 / Altezza massima (m): 4,50 / Compreso: / - nolo per il primo mese; / - piano di calpestio; / - paratacco; / - scale; / - ancoraggio della struttura stessa / Escluso: segnaletica diurna e notturna	m²	0,03	21,78	69,970%
TOS26_17.N05.003.046	Oggetto: Ponteggi e castelli di tiro. / Tipo: Smontaggio della base del ponteggio su strada / Materiale: tubi e giunti metallici / Specifiche: a partenza stretta da terra / Larghezza minima (m): 0,30 / Larghezza massima (m): 1,00 / Altezza massima (m): 4,50 / Compreso: / - piano di calpestio; / - paratacco; / - scale; / - ancoraggio della struttura stessa / Escluso: segnaletica diurna e notturna	m²	0,01	8,80	75,000%
TOS26_17.N05.003.047	Oggetto: Ponteggi e castelli di tiro. / Uso: Noleggio oltre il primo mese di utilizzo della base del ponteggio su strada / Materiale: tubi e giunti metallici / Specifiche: / - a partenza stretta da terra; / - calcolato al mq per ogni mese di utilizzo / Larghezza minima (m): 0,30 / Larghezza massima (m): 1,00 / Altezza massima (m): 4,50 / Compreso: / - piano di calpestio; / - paratacco; / - scale; / - ancoraggio della struttura stessa / Escluso: segnaletica diurna e notturna	m²		1,80
TOS26_17.N05.003.048	Oggetto: Ponteggi e castelli di tiro. / Tipo: Montaggio della base del ponteggio su strada / Materiale: elementi prefabbricati metallici / Specifiche: a galleria / Altezza minima (m): 2,50 / Compreso: / - nolo per il primo mese; / - ancoraggio della struttura stessa / Escluso: segnaletica diurna e notturna	m²	0,02	17,58	55,550%
TOS26_17.N05.003.049	Oggetto: Ponteggi e castelli di tiro. / Tipo: Smontaggio della base del ponteggio su strada / Materiale: elementi prefabbricati metallici / Specifiche: a galleria / Altezza minima (m): 2,50 / Compreso: ancoraggio della struttura stessa / Escluso: segnaletica diurna e notturna	m²	0,01	6,58	81,220%
TOS26_17.N05.003.050	Oggetto: Ponteggi e castelli di tiro. / Uso: Noleggio oltre il primo mese di utilizzo della base del ponteggio su strada / Materiale: elementi prefabbricati metallici / Specifiche: / - a galleria; / - calcolato al mq per ogni mese di utilizzo / Altezza minima (m): 2,50 / Compreso: ancoraggio della struttura stessa / Escluso: segnaletica diurna e notturna	m²		3,99
TOS26_17.N05.003.051	Oggetto: Ponteggi e castelli di tiro. / Tipo: Montaggio della base del ponteggio su strada / Materiale: tubi e giunti metallici / Specifiche: a galleria / Altezza minima (m): 2,50 / Compreso: / - nolo per il primo mese; / - ancoraggio della struttura stessa / Escluso: segnaletica diurna e notturna	m²	0,03	18,84	70,760%
TOS26_17.N05.003.052	Oggetto: Ponteggi e castelli di tiro. / Tipo: Smontaggio della base del ponteggio su strada / Materiale: tubi e giunti metallici / Specifiche: a galleria / Altezza minima (m): 2,50 / Compreso: ancoraggio della struttura stessa / Escluso: segnaletica diurna e notturna	m²	0,01	8,19	82,200%
TOS26_17.N05.003.053	Oggetto: Ponteggi e castelli di tiro. / Uso: Noleggio oltre il primo mese di utilizzo della base per ponteggio su strada / Materiale: tubi e giunti metallici / Specifiche: / - a galleria; / - calcolato al mq per ogni mese di utilizzo / Altezza minima (m): 2,50 / Compreso: ancoraggio della struttura stessa / Escluso: segnaletica diurna e notturna	m²		1,53
TOS26_17.N05.003.054	Oggetto: Ponteggi e castelli di tiro. / Tipo: Montaggio della struttura fuoriponte / Materiale: elementi prefabbricati metallici / Specifiche: a sbalzo / Larghezza minima (m): 0,25 / Larghezza massima (m): 1,00 / Compreso: / - nolo per il primo mese; / - piano di calpestio; / - paratacco; / - ancoraggio della struttura mediante diagonali di sostegno; / - il prolungamento del parapetto sopra la parte di lavorazione h 1,20 metri	m	0,04	30,74	72,980%
TOS26_17.N05.003.055	Oggetto: Ponteggi e castelli di tiro. / Tipo: Smontaggio della struttura fuoriponte / Materiale: elementi prefabbricati metallici / Specifiche: a sbalzo / Larghezza minima (m): 0,25 / Larghezza massima (m): 1,00 / Compreso: / - piano di calpestio; / - paratacco; / - ancoraggio della struttura mediante diagonali di sostegno; / - il prolungamento del parapetto sopra la parte di lavorazione h 1,20 metri	m	0,02	14,23	81,590%
TOS26_17.N05.003.056	Oggetto: Ponteggi e castelli di tiro. / Uso: Noleggio oltre il primo mese della struttura fuoriponte / Materiale: elementi prefabbricati metallici / Specifiche: / - a sbalzo; / - calcolato al m per ogni mese di utilizzo / Larghezza minima (m): 0,25 / Larghezza massima (m): 1,00 / Compreso: / - piano di calpestio; / - paratacco; / - ancoraggio della struttura mediante diagonali di sostegno; / - il prolungamento del parapetto sopra la parte di lavorazione h 1,20 metri	m		2,81
TOS26_17.N05.003.057	Oggetto: Ponteggi e castelli di tiro. / Tipo: Montaggio della struttura fuoriponte / Materiale: tubi e giunti metallici / Specifiche: a sbalzo / Larghezza minima (m): 0,25 / Larghezza massima (m): 1,00 / Compreso: / - nolo per il primo mese; / - piano di calpestio; / - paratacco; / - ancoraggio della struttura mediante diagonali di sostegno; / - il prolungamento del parapetto sopra la parte di lavorazione h 1,20 metri	m	0,05	35,91	71,680%
TOS26_17.N05.003.058	Oggetto: Ponteggi e castelli di tiro. / Tipo: Smontaggio della struttura fuoriponte / Materiale: tubi e giunti metallici / Specifiche: a sbalzo / Larghezza minima (m): 0,25 / Larghezza massima (m): 1,00 / Compreso: / - piano di calpestio; / - paratacco; / - ancoraggio della struttura mediante diagonali di sostegno; / - il prolungamento del parapetto sopra la parte di lavorazione h 1,20 metri	m	0,02	16,22	78,100%
TOS26_17.N05.003.059	Oggetto: Ponteggi e castelli di tiro. / Uso: Noleggio oltre il primo mese della struttura fuoriponte / Materiale: tubi e giunti metallici / Specifiche: / - a sbalzo; / - calcolato al m per ogni mese di utilizzo / Larghezza minima (m): 0,25 / Larghezza massima (m): 1,00 / Compreso: / - piano di calpestio; / - paratacco; / - ancoraggio della struttura mediante diagonali di sostegno; / - il prolungamento del parapetto sopra la parte di lavorazione h 1,20 metri	m		3,49
TOS26_17.N05.003.060	Oggetto: Ponteggi e castelli di tiro. / Tipo: Montaggio castello di tiro / Materiale: tubi e giunti metallici / Caratteristiche: / - in appoggio a terra o sospeso da terra; / - atto a sostenere l'installazione di montacarichi e tramoggia di scarico; / - idoneo a sostenere i carichi sollevati o scaricati / Specifiche: / - dimensione per tre lati m 1,80; / - ancoraggio della struttura con controventature in ogni ordine; / - misurato per perimetro di base per l'altezza / Compreso: / - nolo per il primo mese; / - l'accesso di carico e scarico; / - piano di servizio; / - sottoponte in tavoloni opportunamente fermati; / - fermapiede; / - parapetti; / - scale perfettamente agibili; / - sollevamenti e cali a terra / Escluso: / - montacarichi elettrico o tramoggia di scarico; / - segnaletica diurna e notturna	m²	0,03	23,13	67,900%
TOS26_17.N05.003.061	Oggetto: Ponteggi e castelli di tiro. / Tipo: Smontaggio castello di tiro / Materiale: tubi e giunti metallici / Caratteristiche: / - in appoggio a terra o sospeso da terra; / - atto a sostenere l'installazione di montacarichi e tramoggia di scarico; / - idoneo a sostenere i carichi sollevati o scaricati / Specifiche: / - dimensione per tre lati m 1,80; / - ancoraggio della struttura con controventature in ogni ordine; / - misurato per perimetro di base per l'altezza / Compreso: / - l'accesso di carico e scarico; / - piano di servizio; / - sottoponte in tavoloni opportunamente fermati; / - montacarichi elettrico o tramoggia di scarico; / - fermapiede; / - parapetti; / - scale perfettamente agibili; / - sollevamenti e cali a terra / Escluso: / - montacarichi elettrico o tramoggia di scarico; / - segnaletica diurna e notturna	m²	0,01	9,87	82,880%
TOS26_17.N05.003.062	Oggetto: Ponteggi e castelli di tiro. / Uso: Noleggio oltre il primo mese di castello di tiro / Materiale: tubi e giunti metallici / Caratteristiche: / - in appoggio a terra o sospeso da terra; / - atto a sostenere l'installazione di montacarichi e tramoggia di scarico; / - idoneo a sostenere i carichi sollevati o scaricati / Specifiche: / - dimensione per tre lati m 1,80; / - ancoraggio della struttura con controventature in ogni ordine; / - calcolato al mq per ogni mese di utilizzo / Compreso: / - l'accesso di carico e scarico; / - piano di servizio / - sottoponte in tavoloni opportunamente fermati / - montacarichi elettrico o tramoggia di scarico / - fermapiede; / - parapetti; / - scale perfettamente agibili; / - sollevamenti e cali a terra / Escluso: / - montacarichi elettrico o tramoggia di scarico; / - segnaletica diurna e notturna	m²		2,17
TOS26_17.N05.003.063	Oggetto: Ponteggi e castelli di tiro. / Tipo: Montaggio castello di tiro / Materiale: elementi prefabbricati metallici / Caratteristiche: / - in appoggio a terra o sospeso da terra; / - atto a sostenere l'installazione di montacarichi e tramoggia di scarico; / - idoneo a sostenere i carichi sollevati o scaricati / Specifiche: / - dimensione per tre lati m 1,80; / - ancoraggio della struttura con controventature in ogni ordine; / - misurato per perimetro di base per l'altezza / Compreso: / - nolo per il primo mese; / - l'accesso di carico e scarico; / - piano di servizio / - sottoponte in tavoloni opportunamente fermati / - montacarichi elettrico o tramoggia di scarico / - fermapiede; / - parapetti; / - scale perfettamente agibili; / - sollevamenti e cali a terra / Escluso: / - montacarichi elettrico o tramoggia di scarico; / - segnaletica diurna e notturna	m²	0,02	16,05	61,690%
TOS26_17.N05.003.064	Oggetto: Ponteggi e castelli di tiro. / Tipo: Smontaggio castello di tiro / Materiale: elementi prefabbricati metallici / Caratteristiche: / - in appoggio a terra o sospeso da terra; / - atto a sostenere l'installazione di montacarichi e tramoggia di scarico; / - idoneo a sostenere i carichi sollevati o scaricati / Specifiche: / - dimensione per tre lati m 1,80; / - ancoraggio della struttura con controventature in ogni ordine; / - misurato per perimetro di base per l'altezza / Compreso: / - l'accesso di carico e scarico; / - piano di servizio / - sottoponte in tavoloni opportunamente fermati / - montacarichi elettrico o tramoggia di scarico / - fermapiede; / - parapetti; / - scale perfettamente agibili; / - sollevamenti e cali a terra / Escluso: / - montacarichi elettrico o tramoggia di scarico; / - segnaletica diurna e notturna	m²	0,01	6,76	81,350%
TOS26_17.N05.003.065	Oggetto: Ponteggi e castelli di tiro. / Uso: Noleggio oltre il primo mese di castello di tiro / Materiale: elementi prefabbricati metallici / Caratteristiche: / - in appoggio a terra o sospeso da terra; / - atto a sostenere l'installazione di montacarichi e tramoggia di scarico; / - idoneo a sostenere i carichi sollevati o scaricati / Specifiche: / - dimensione per tre lati m 1,80; / - ancoraggio della struttura con controventature in ogni ordine; / - calcolato al mq per ogni mese di utilizzo / Compreso: / - l'accesso di carico e scarico; / - piano di servizio / - sottoponte in tavoloni opportunamente fermati / - montacarichi elettrico o tramoggia di scarico / - fermapiede; / - parapetti; / - scale perfettamente agibili; / - sollevamenti e cali a terra / Escluso: / - montacarichi elettrico o tramoggia di scarico; / - segnaletica diurna e notturna	m²		1,94
TOS26_17.N05.003.066	Oggetto: Ponteggi e castelli di tiro. / Tipo: Montaggio piattaforma a gradoni / Uso: per piano di carico e scarico con gru / Specifiche: con quattro lati delle dimensioni di m 1,80 / Compreso: / - nolo per il primo mese; / - ancoraggio della struttura mediante diagonali di sostegno; / - piano di calpestio; / - paratacco; / - scale / Escluso: la segnaletica diurna e notturna	m²	0,04	30,77	68,190%
TOS26_17.N05.003.067	Oggetto: Ponteggi e castelli di tiro. / Tipo: Smontaggio piattaforma a gradoni / Uso: per piano di carico e scarico con gru / Specifiche: con quattro lati delle dimensioni di m 1,80 / Compreso: / - ancoraggio della struttura mediante diagonali di sostegno; / - piano di calpestio; / - paratacco; / - scale / Escluso: la segnaletica diurna e notturna	m²	0,02	12,86	75,980%
TOS26_17.N05.003.068	Oggetto: Ponteggi e castelli di tiro. / Uso: Noleggio oltre il primo mese di utilizzo di piattaforma a gradoni / Uso: per piano di carico e scarico con gru / Specifiche: / - con quattro lati delle dimensioni di m 1,80; / - calcolato al mq per ogni mese di utilizzo. / Compreso: / - ancoraggio della struttura mediante diagonali di sostegno; / - piano di calpestio; / - paratacco; / - scale / Escluso: la segnaletica diurna e notturna	m²		3,14
TOS26_17.N05.003.069	Oggetto: Ponteggi e castelli di tiro. / Tipo: Montaggio castello con scale / Materiale: tubi e giunti metallici / Caratteristiche: / - in appoggio a terra / Specifiche: con due lati delle dimensione di m 1,80 e due lati delle dimensione di m 3,60 / Compreso: / - nolo per il primo mese; / - ancoraggio della struttura per mezzo di controventature / - piano di calpestio; / - paratacco; / - scale; / Escluso: segnaletica diurna e notturna	m²	0,03	22,01	60,590%
TOS26_17.N05.003.070	Oggetto: Ponteggi e castelli di tiro. / Tipo: Smontaggio castello con scale / Materiale: tubi e giunti metallici / Caratteristiche: / - in appoggio a terra / Specifiche: con due lati delle dimensione di m 1,80 e due lati delle dimensione di m 3,60 / Compreso: / - ancoraggio della struttura per mezzo di controventature / - piano di calpestio; / - paratacco; / - scale; / Escluso: segnaletica diurna e notturna	m²	0,01	8,77	71,220%
TOS26_17.N05.003.071	Oggetto: Ponteggi e castelli di tiro. / Uso: Noleggio oltre il primo mese di utilizzo castello con scale / Materiale: tubi e giunti metallici / Caratteristiche: / - in appoggio a terra / Specifiche: / - con due lati delle dimensione di m 1,80 e due lati delle dimensione di m 3,60 / - calcolato al mq per ogni mese di utilizzo / Compreso: / - ancoraggio della struttura per mezzo di controventature / - piano di calpestio; / - paratacco; / - scale; / Escluso: segnaletica diurna e notturna	m²		3,32
TOS26_17.N05.003.072	Oggetto: Ponteggi e castelli di tiro. / Tipo: Montaggio scala in struttura prefabbricata / Materiale: tubi e giunti metallici / Specifiche: con pedata in legno / Compreso: nolo per il primo mese.	cad	0,07	53,02	38,840%
TOS26_17.N05.003.073	Oggetto: Ponteggi e castelli di tiro. / Tipo: Smontaggio scala in struttura prefabbricata / Materiale: tubi e giunti metallici / Specifiche: con pedata in legno	cad	0,04	26,17	81,180%
TOS26_17.N05.003.074	Oggetto: Ponteggi e castelli di tiro. / Uso: Noleggio oltre il primo mese di utilizzo di scala in struttura prefabbricata / Materiale: tubi e giunti metallici / Specifiche: / - con pedata in legno; / - calcolato a scala per ogni mese di utilizzo.	cad		5,23
TOS26_17.N05.003.075	Oggetto: Ponteggi e castelli di tiro. / Tipo: Montaggio scala in struttura prefabbricata / Materiale: grigliato metallico o alluminio / Specifiche: con pedata in legno / Compreso: nolo per il primo mese.	cad	0,08	59,51	68,400%
TOS26_17.N05.003.076	Oggetto: Ponteggi e castelli di tiro. / Tipo: Smontaggio scala in struttura prefabbricata / Materiale: grigliato metallico o alluminio / Specifiche: con pedata in legno	cad	0,04	26,17	83,700%
TOS26_17.N05.003.077	Oggetto: Ponteggi e castelli di tiro. / Uso: Noleggio oltre il primo mese di utilizzo di scala in struttura prefabbricata / Materiale: grigliato metallico o alluminio / Specifiche: / - con pedata in legno; / - calcolato a scala per ogni mese di utilizzo.	cad		5,23
TOS26_17.N05.003.078	Oggetto: Ponteggi e castelli di tiro. / Uso: Nolo di ponte interno / Struttura: / - puntelli o cavalletti metallici; / - tavole di abete di spessore mm 40 / Specifica: / - per locali di altezza fino a m. 3,00; / - durata fino a 30 giorni (o frazione fino ai 30 giorni) / Compreso: / - l'approntamento ed il materiale del piano di lavoro / Escluso: / - montaggio e/o smontaggio; / - trasporto.	m²		2,29
TOS26_17.N05.003.079	Oggetto: Ponteggi e castelli di tiro. / Uso: Nolo di ponte interno / Struttura: / - puntelli o cavalletti metallici; / - tavole di abete di spessore mm 40 / Specifica: / - per locali di altezza fino a m. 3,00; / - durata fino a 60 giorni (o frazione da 31 fino a 60 giorni) / Compreso: / - l'approntamento ed il materiale del piano di lavoro / Escluso: / - montaggio e/o smontaggio; / - trasporto.	m²		2,05
TOS26_17.N05.004.001	Oggetto: Trabattelli / Uso: Nolo di ponte mobile di servizio / Materiale: elementi prefabbricati metallici ad innesto / Specifica: / - con ruote e stabilizzatori; / - piano di lavoro rettangolare di altezza fino a m 3,00 / Compreso: / - nolo minimo 5 giorni	giornaliero		8,95
TOS26_17.N05.007.050	Oggetto: Delimitazione e protezione aree a rischio / Uso: rete di protezione schermatura 35 % / Compreso: / - fornitura; / - installazione	m²	0,00	2,00	21,940%
TOS26_17.N05.007.051	Oggetto: Delimitazione e protezione aree a rischio / Uso: rete di protezione schermatura 90 % / Compreso: / - fornitura; / - installazione	m²	0,00	2,57	25,650%
TOS26_17.N05.007.060	Oggetto: Delimitazione e protezione aree a rischio / Tipo: Montaggio di tettoia provvisoria di protezione / Struttura: semplice in tubolari e giunti metallici e copertura in lamiera metallica ondulata o grecata / Specifiche: / - opportunamente fissata; / - ancorata a ponteggi metallici perimetrali esistenti; / - misurata per le effettive dimensione delle falde / Compreso: / - nolo per il primo mese; / - sollevamenti e cali a terra	m²	0,09	68,87	56,620%
TOS26_17.N05.007.061	Oggetto: Delimitazione e protezione aree a rischio / Tipo: Smontaggio di tettoia provvisoria di protezione / Struttura: semplice in tubolari e giunti metallici e copertura in lamiera metallica ondulata o grecata / Specifiche: / - misurata per le effettive dimensione delle falde; / - opportunamente fissata; / - ancorata a ponteggi metallici perimetrali esistenti; / - misurata per le effettive dimensione delle falde / Compreso: sollevamenti e cali a terra	m²	0,03	24,03	80,740%
TOS26_17.N05.007.062	Oggetto: Delimitazione e protezione aree a rischio / Uso: Noleggio oltre il primo mese di tettoia provvisoria di protezione / Struttura: semplice in tubolari e giunti metallici e copertura in lamiera metallica ondulata o grecata / Specifiche: / - misurata per le effettive dimensione delle falde; / - calcolato al mq per ogni mese di utilizzo; / - opportunamente fissata; / - ancorata a ponteggi metallici perimetrali esistenti; / - misurata per le effettive dimensione delle falde / Compreso: sollevamenti e cali a terra	m²		5,73
TOS26_17.N05.007.064	Oggetto: Delimitazione e protezione aree a rischio / Tipo: Montaggio di tettoia provvisoria di protezione / Struttura: semplice in tubolari e giunti metallici e copertura in lamiera metallica ondulata o grecata / Specifiche: / - opportunamente fissata; / - ancorata a ponteggi metallici perimetrali esistenti; / - posizionata oltre 20 m di altezza da terra; / - misurata per le effettive dimensione delle falde / Compreso: / - nolo per il primo mese; / - sollevamenti e cali a terra / Escluso: ulteriore progetto di calcolo della tettoia ancorata al ponteggio	m²	0,09	64,26	54,840%
TOS26_17.N05.007.065	Oggetto: Delimitazione e protezione aree a rischio / Tipo: Smontaggio di tettoia provvisoria di protezione / Struttura: semplice in tubolari e giunti metallici e copertura in lamiera metallica ondulata o grecata / Specifiche: / - opportunamente fissata; / - ancorata a ponteggi metallici perimetrali esistenti; / - posizionata oltre 20 m di altezza da terra; / - misurata per le effettive dimensione delle falde / Compreso: / - sollevamenti e cali a terra	m²	0,03	24,03	80,740%
TOS26_17.N05.007.066	Oggetto: Delimitazione e protezione aree a rischio / Uso: Noleggio oltre il primo mese di tettoia provvisoria di protezione / Struttura: semplice in tubolari e giunti metallici e copertura in lamiera metallica ondulata o grecata / Specifiche: / - opportunamente fissata; / - ancorata a ponteggi metallici perimetrali esistenti; / - posizionata oltre 20 m di altezza da terra; / - misurata per le effettive dimensione delle falde; / - calcolato al mq per ogni mese di utilizzo / Compreso: / - sollevamenti e cali a terra	m²		5,73
TOS26_17.N05.007.067	Oggetto: Delimitazione e protezione aree a rischio / Tipo: Montaggio di tettoia provvisoria di protezione / Struttura: semplice in travi e tubolari di alluminio e copertura in teli di PVC bianco gr/mq 650 / Specifiche: / - opportunamente fissata; / - ancorata a ponteggi metallici perimetrali esistenti; / - posizionata oltre 20 m di altezza da terra; / - misurata per le effettive dimensione delle falde / Compreso: / - nolo per il primo mese; / - sollevamenti e cali a terra / Escluso: ulteriore progetto di calcolo della tettoia ancorata al ponteggio	m²	0,09	68,40	72,250%
TOS26_17.N05.007.068	Oggetto: Delimitazione e protezione aree a rischio / Tipo: Smontaggio di tettoia provvisoria di protezione / Struttura: semplice in travi e tubolari di alluminio e copertura in teli di PVC bianco gr/mq 650 / Specifiche: / - opportunamente fissata; / - ancorata a ponteggi metallici perimetrali esistenti; / - posizionata oltre 20 m di altezza da terra; / - misurata per le effettive dimensione delle falde / Compreso: / - sollevamenti e cali a terra	m²	0,03	18,21	78,990%
TOS26_17.N05.007.069	Oggetto: Delimitazione e protezione aree a rischio / Uso: Noleggio oltre il primo mese di tettoia provvisoria di protezione / Struttura: semplice in travi e tubolari di alluminio e copertura in teli di PVC bianco gr/mq 650 / Specifiche: / - opportunamente fissata; / - ancorata a ponteggi metallici perimetrali esistenti; / - posizionata oltre 20 m di altezza da terra; / - misurata per le effettive dimensione delle falde; / - calcolato al mq per ogni mese di utilizzo / Compreso: / - sollevamenti e cali a terra	m²		13,17
TOS26_17.N05.007.070	Oggetto: Delimitazione e protezione aree a rischio / Tipo: Montaggio di tettoia provvisoria di protezione / Struttura: semplice in tubolari zincati di ponteggio multidirezionale (ovvero a montanti e traversi prefabbricati) e copertura in teli di PVC bianco gr/mq 650 / Specifiche: / - opportunamente fissata; / - ancorata a ponteggi metallici perimetrali esistenti; / - posizionata oltre 20 m di altezza da terra; / - misurata per le effettive dimensione delle falde / Compreso: / - nolo per il primo mese; / - sollevamenti e cali a terra / Escluso: ulteriore progetto di calcolo della tettoia ancorata al ponteggio	m²	0,10	70,35	70,440%
TOS26_17.N05.007.071	Oggetto: Delimitazione e protezione aree a rischio / Tipo: Smontaggio di tettoia provvisoria di protezione / Struttura: semplice in tubolari zincati di ponteggio multidirezionale (ovvero a montanti e traversi prefabbricati) e copertura in teli di PVC bianco gr/mq 650 / Specifiche: / - opportunamente fissata; / - ancorata a ponteggi metallici perimetrali esistenti; / - posizionata oltre 20 m di altezza da terra; / - misurata per le effettive dimensione delle falde / Compreso: / - sollevamenti e cali a terra	m²	0,02	17,96	78,900%
TOS26_17.N05.007.072	Oggetto: Delimitazione e protezione aree a rischio / Uso: Noleggio oltre il primo mese di tettoia provvisoria di protezione / Struttura: semplice in tubolari zincati di ponteggio multidirezionale (ovvero a montanti e traversi prefabbricati) e copertura in teli di PVC bianco gr/mq 650 / Specifiche: / - opportunamente fissata; / - ancorata a ponteggi metallici perimetrali esistenti; / - posizionata oltre 20 m di altezza da terra; / - misurata per le effettive dimensione delle falde; / - calcolato al mq per ogni mese di utilizzo / Compreso: / - sollevamenti e cali a terra	m²		7,31
TOS26_17.N05.008.003	Oggetto: Armature per pareti di scavo / Tipo: Modulo / Uso: per blindaggio dello scavo / Larghezza (m): 3,00 / Altezza (m): 2,40	mensile		343,79
TOS26_17.N05.008.004	Oggetto: Armature per pareti di scavo / Tipo: Modulo / Uso: per blindaggio dello scavo / Larghezza (m): 3,00 / Altezza (m): 4,00	mensile		588,82
TOS26_17.N05.008.005	Oggetto: Armature per pareti di scavo / Tipo: Puntelli / Materiale: metallici / Caratteristiche: a croce / Altezza massima (m): 4,00	cad		2,72
TOS26_17.N05.008.006	Oggetto: Armature per pareti di scavo / Tipo: Puntelli / Materiale: legname d'abete	m³		24,31
TOS26_17.N05.008.007	Oggetto: Armature per pareti di scavo / Tipo: Pannelli / Uso: per casseforme / Materiale: metallici	m²		17,12
TOS26_17.N05.008.008	Oggetto: Armature per pareti di scavo / Tipo: Pannelli / Uso: per casseforme / Materiale: legno composito	m²		0,25
TOS26_17.N05.009.001	Oggetto: Ponteggi e castelli di tiro / Tipo: Montaggio ponteggio / Struttura: tubi e giunti metallici con tavoloni sp. 5 cm a tutti i ripiani. / Specifiche: verticale esterno / Altezza massima (m): 20 / Compreso: / - nolo per il primo mese; / - sollevamenti e cali a terra; / - pulizie finali; / - tavoloni in legno di spessore 5 cm	m²	0,03	21,99	58,010%
TOS26_17.N05.009.002	Oggetto: Ponteggi e castelli di tiro / Tipo: Smontaggio ponteggio / Struttura: tubi e giunti metallici con tavoloni sp. 5 cm a tutti i ripiani. / Specifiche: verticale esterno / Altezza massima (m): 20 / Compreso: / - sollevamenti e cali a terra; / - pulizie finali;	m²	0,01	10,12	76,470%
TOS26_17.N05.009.003	Oggetto: Ponteggi e castelli di tiro / Tipo: Montaggio ponteggio / Struttura: tubi e giunti metallici con tavoloni sp. 5 cm a tutti i ripiani. / Specifiche: verticale esterno / Altezza minima (m): 20,01 / Altezza massima (m): 40 / Compreso: / - nolo per il primo mese; / - sollevamenti e cali a terra; / - pulizie finali; / - tavoloni in legno di spessore 5 cm	m²	0,04	28,47	62,120%
TOS26_17.N05.009.004	Oggetto: Ponteggi e castelli di tiro / Tipo: Smontaggio ponteggio / Struttura: tubi e giunti metallici con tavoloni sp. 5 cm a tutti i ripiani. / Specifiche: verticale esterno / Altezza minima (m): 20,01 / Altezza massima (m): 40 / Compreso: / - sollevamenti e cali a terra; / - pulizie finali;	m²	0,02	14,23	76,970%
TOS26_17.N05.009.005	Oggetto: Ponteggi e castelli di tiro / Uso: Noleggio oltre il primo mese di utilizzo del ponteggio / Struttura: tubi e giunti metallici con tavoloni sp. 5 cm a tutti i ripiani. / Specifiche: / - verticale esterno; / - calcolato al mq per ogni mese di utilizzo / Altezza massima (m): 40	m²		1,53
TOS26_17.N05.009.006	Oggetto: Ponteggi e castelli di tiro / Tipo: Montaggio ponteggio / Struttura: tubi e giunti metallici con tavoloni sp. 5 cm a tutti i ripiani, solamente all'ultimo piano di lavoro ed al sottoponte / Specifiche: verticale esterno; / Altezza massima (m): 20 / Compreso: / - nolo per il primo mese; / - tavoloni in legno di spessore 5 cm	m²	0,03	19,78	60,060%
TOS26_17.N05.009.007	Oggetto: Ponteggi e castelli di tiro / Tipo: Smontaggio ponteggio / Struttura: tubi e giunti metallici con tavoloni sp. 5 cm a tutti i ripiani, solamente all'ultimo piano di lavoro ed al sottoponte / Specifiche: verticale esterno; / Altezza massima (m): 20	m²	0,01	9,00	75,260%
TOS26_17.N05.009.008	Oggetto: Ponteggi e castelli di tiro / Tipo: Montaggio ponteggio / Struttura: tubi e giunti metallici con tavoloni sp. 5 cm a tutti i ripiani, ma solamente all'ultimo piano di lavoro ed al sottoponte / Specifiche: verticale esterno / Altezza minima (m): 20,01 / Altezza massima (m): 40 / Compreso: / - nolo per il primo mese; / - tavoloni in legno di spessore 5 cm	m²	0,03	24,01	61,240%
TOS26_17.N05.009.009	Oggetto: Ponteggi e castelli di tiro / Tipo: Smontaggio ponteggio / Struttura: tubi e giunti metallici con tavoloni sp. 5 cm a tutti i ripiani, ma solamente all'ultimo piano di lavoro ed al sottoponte / Specifiche: verticale esterno / Altezza minima (m): 20,01 / Altezza massima (m): 40	m²	0,02	12,55	75,730%
TOS26_17.N05.009.010	Oggetto: Ponteggi e castelli di tiro / Uso: Noleggio oltre il primo mese di utilizzo del ponteggio / Struttura: tubi e giunti metallici con tavoloni sp. 5 cm a tutti i ripiani, ma solamente all'ultimo piano di lavoro ed al sottoponte / Specifiche: / - verticale esterno; / - calcolato al mq per ogni mese di utilizzo / Altezza massima (m): 40	m²		1,92
TOS26_17.N05.009.011	Oggetto: Ponteggi e castelli di tiro / Tipo: Montaggio ponteggio verticale / Struttura: tubi e giunti metallici con tavoloni sp. 5 cm a tutti i ripiani / Specifiche: in ambiente interno / Altezza minima (m): 2 / Altezza massima (m): 6 / Compreso: / - nolo per il primo mese; / - sollevamenti e cali a terra; / - pulizie finali dei ripiani di lavoro con aspiratori e acqua nebulizzata; / - tavoloni in legno di spessore 5 cm	m²	0,04	25,53	31,020%
TOS26_17.N05.009.012	Oggetto: Ponteggi e castelli di tiro / Tipo: Smontaggio ponteggio verticale / Struttura: tubi e giunti metallici con tavoloni sp. 5 cm a tutti i ripiani / Specifiche: in ambiente interno / Altezza minima (m): 2 / Altezza massima (m): 6 / Compreso: / - sollevamenti e cali a terra; / - pulizie finali dei ripiani di lavoro con aspiratori e acqua nebulizzata;	m²	0,01	8,39	78,370%
TOS26_17.N05.009.013	Oggetto: Ponteggi e castelli di tiro / Tipo: Montaggio ponteggio verticale / Struttura: tubi e giunti metallici con tavoloni sp. 5 cm a tutti i ripiani / Specifiche: in ambiente interno / Altezza minima (m): 6,01 / Altezza massima (m): 20 / Compreso: / - nolo per il primo mese; / - sollevamenti e cali a terra; / - pulizie finali dei ripiani di lavoro con aspiratori e acqua nebulizzata; / - tavoloni in legno di spessore 5 cm	m²	0,05	35,27	25,070%
TOS26_17.N05.009.014	Oggetto: Ponteggi e castelli di tiro / Tipo: Smontaggio ponteggio verticale / Struttura: tubi e giunti metallici con tavoloni sp. 5 cm a tutti i ripiani / Specifiche: in ambiente interno / Altezza minima (m): 6,01 / Altezza massima (m): 20 / Compreso: / - sollevamenti e cali a terra; / - pulizie finali dei ripiani di lavoro con aspiratori e acqua nebulizzata;	m²	0,02	13,73	76,630%
TOS26_17.N05.009.015	Oggetto: Ponteggi e castelli di tiro / Tipo: Montaggio ponteggio verticale / Struttura: tubi e giunti metallici con tavoloni sp. 5 cm a tutti i ripiani / Specifiche: in ambiente interno / Altezza minima (m): 20,01 / Altezza massima (m): 40 / Compreso: / - nolo per il primo mese; / - sollevamenti e cali a terra; / - pulizie finali dei ripiani di lavoro con aspiratori e acqua nebulizzata; / - tavoloni in legno di spessore 5 cm	m²	0,06	44,19	21,210%
TOS26_17.N05.009.016	Oggetto: Ponteggi e castelli di tiro / Tipo: Smontaggio ponteggio verticale / Struttura: tubi e giunti metallici con tavoloni sp. 5 cm a tutti i ripiani / Specifiche: in ambiente interno / Altezza minima (m): 20,01 / Altezza massima (m): 40 / Compreso: / - sollevamenti e cali a terra; / - pulizie finali dei ripiani di lavoro con aspiratori e acqua nebulizzata;	m²	0,02	16,45	76,220%
TOS26_17.N05.009.017	Oggetto: Ponteggi e castelli di tiro / Uso: Noleggio oltre il primo mese di utilizzo del ponteggio verticale / Struttura: tubi e giunti metallici con tavoloni sp. 5 cm a tutti i ripiani / Specifiche: / - in ambiente interno; / - calcolato al mq per ogni mese di utilizzo / Altezza massima (m): 40	m²		8,95
TOS26_17.N05.009.018	Oggetto: Ponteggi e castelli di tiro / Tipo: Montaggio ponte di servizio a platea / Specifiche: in ambiente interno / Altezza massima (m): 2,5 / Compreso: / - nolo per il primo mese; / - sostegno a mezzo di capre; / - ritti metallici o tubolari di ponteggio; / - pianale di tavoloni perfettamente accostati e sovrammessi almeno 40 cm all'appoggio sui traversi / - sollevamenti e cali a terra; / - pulizie finali dei ripiani di lavoro con aspiratori e acqua nebulizzata, senza sottoponte; / - tavoloni in legno di spessore 5 cm	m²	0,04	30,35	32,620%
TOS26_17.N05.009.019	Oggetto: Ponteggi e castelli di tiro / Tipo: Smontaggio ponte di servizio a platea / Specifiche: in ambiente interno / Altezza massima (m): 2,5 / Compreso: / - sostegno a mezzo di capre; / - ritti metallici o tubolari di ponteggio; / - pianale di tavoloni perfettamente accostati e sovrammessi almeno 40 cm all'appoggio sui traversi / - sollevamenti e cali a terra; / - pulizie finali dei ripiani di lavoro con aspiratori e acqua nebulizzata, senza sottoponte; / - tavoloni in legno di spessore 5 cm	m²	0,01	7,91	77,900%
TOS26_17.N05.009.020	Oggetto: Ponteggi e castelli di tiro / Tipo: Montaggio ponte di servizio a platea / Specifiche: in ambiente interno / Altezza minima (m): 2,51 / Altezza massima (m): 3,5 / Compreso: / - nolo per il primo mese; / - sostegno a mezzo di capre; / - ritti metallici o tubolari di ponteggio; / - pianale di tavoloni perfettamente accostati e sovrammessi almeno 40 cm all'appoggio sui traversi / - sollevamenti e cali a terra; / - pulizie finali dei ripiani di lavoro con aspiratori e acqua nebulizzata, senza sottoponte; / - tavoloni in legno di spessore 5 cm	m²	0,05	34,46	22,980%
TOS26_17.N05.009.021	Oggetto: Ponteggi e castelli di tiro / Tipo: Smontaggio ponte di servizio a platea / Specifiche: in ambiente interno / Altezza minima (m): 2,51 / Altezza massima (m): 3,5 / Compreso: / - sostegno a mezzo di capre; / - ritti metallici o tubolari di ponteggio; / - pianale di tavoloni perfettamente accostati e sovrammessi almeno 40 cm all'appoggio sui traversi / - sollevamenti e cali a terra; / - pulizie finali dei ripiani di lavoro con aspiratori e acqua nebulizzata, senza sottoponte; / - tavoloni in legno di spessore 5 cm	m²	0,01	10,71	80,070%
TOS26_17.N05.009.022	Oggetto: Ponteggi e castelli di tiro / Tipo: Montaggio ponte di servizio a platea / Specifiche: in ambiente interno / Altezza minima (m): 3,51 / Altezza massima (m): 10 / Compreso: / - nolo per il primo mese; / - sostegno a mezzo di capre; / - ritti metallici o tubolari di ponteggio; / - pianale di tavoloni perfettamente accostati e sovrammessi almeno 40 cm all'appoggio sui traversi / - sollevamenti e cali a terra; / - pulizie finali dei ripiani di lavoro con aspiratori e acqua nebulizzata, senza sottoponte; / - tavoloni in legno di spessore 5 cm	m²	0,05	38,41	24,400%
TOS26_17.N05.009.023	Oggetto: Ponteggi e castelli di tiro / Tipo: Smontaggio ponte di servizio a platea / Specifiche: in ambiente interno / Altezza minima (m): 3,51 / Altezza massima (m): 10 / Compreso: / - sostegno a mezzo di capre; / - ritti metallici o tubolari di ponteggio; / - pianale di tavoloni perfettamente accostati e sovrammessi almeno 40 cm all'appoggio sui traversi / - sollevamenti e cali a terra; / - pulizie finali dei ripiani di lavoro con aspiratori e acqua nebulizzata, senza sottoponte; / - tavoloni in legno di spessore 5 cm	m²	0,02	13,01	76,100%
TOS26_17.N05.009.024	Oggetto: Ponteggi e castelli di tiro / Uso: Noleggio oltre il primo mese di utilizzo del ponte di servizio a platea / Specifiche: in ambiente interno / Altezza massima (m): 10 / Compreso: / - sostegno a mezzo di capre; / - ritti metallici o tubolari di ponteggio; / - pianale di tavoloni perfettamente accostati e sovrammessi almeno 40 cm all'appoggio sui traversi / - sollevamenti e cali a terra; / - pulizie finali dei ripiani di lavoro con aspiratori e acqua nebulizzata, senza sottoponte; / - tavoloni in legno di spessore 5 cm / - calcolato al mq per ogni mese di utilizzo	m²		2,95
TOS26_17.N05.009.025	Oggetto: Ponteggi e castelli di tiro / Tipo: Montaggio ponteggio di servizio a platea / Specifiche: / - in ambiente interno; / - pianale di tavoloni perfettamente accostati e sovrammessi almeno 40 cm all'appoggio sui traversi / Altezza minima (m): 10,01 / Compreso: / - tubolari e giunti metallici tipo banchinaggio; / - pontate intervallate fino ad un massimo di 2,4 m; / -scale perfettamente agibili fino al sottoponte; / - nolo per il primo mese; / - sollevamenti e cali a terra; / - pulizie finali dei ripiani di lavoro con aspiratori e acqua nebulizzata, senza sottoponte; / - tavoloni in legno di spessore 5 cm / Escluso: ripiani intermedi	m³	0,02	15,66	50,590%
TOS26_17.N05.009.026	Oggetto: Ponteggi e castelli di tiro / Tipo: Smontaggio ponteggio di servizio a platea / Specifica: pianale di tavoloni perfettamente accostati e sovrammessi almeno 40 cm all'appoggio sui traversi / Specifiche: in ambiente interno / Altezza minima (m): 10,01 / Compreso: / - tubolari e giunti metallici tipo banchinaggio; / - pontate intervallate fino ad un massimo di 2,4 m; / -scale perfettamente agibili fino al sottoponte; / - sollevamenti e cali a terra; / - pulizie finali dei ripiani di lavoro con aspiratori e acqua nebulizzata, senza sottoponte; / - tavoloni in legno di spessore 5 cm / Escluso: ripiani intermedi	m³	0,01	7,01	76,840%
TOS26_17.N05.009.027	Oggetto: Ponteggi e castelli di tiro / Uso: Noleggio oltre il primo mese di utilizzo di ponteggio di servizio a platea / Specifica: pianale di tavoloni perfettamente accostati e sovrammessi almeno 40 cm all'appoggio sui traversi / Specifiche: in ambiente interno / Altezza minima (m): 10,01 / Compreso: / - tubolari e giunti metallici tipo banchinaggio; / - pontate intervallate fino ad un massimo di 2,4 m; / - scale perfettamente agibili fino al sottoponte; / - sollevamenti e cali a terra; / - pulizie finali dei ripiani di lavoro con aspiratori e acqua nebulizzata, senza sottoponte; / - tavoloni in legno di spessore 5 cm / - calcolato al mc per ogni mese di utilizzo / Escluso: ripiani intermedi	m³		1,15
TOS26_17.N05.009.028	Oggetto: Ponteggi e castelli di tiro / Tipo: Montaggio nodo con 1 giunto e quota parte di tubolare metallico serrati per la creazione di struttura di forma complessa ed articolata di ponteggio / Uso: per armature, puntellamenti, incastellamenti, centine, travature reticolari, ecc. / Compreso: / - nolo per il primo mese; / - quota parte di tubo si intende tra 1,40 e 1,60 m per il ponteggio; / - incidenza basette; / - spinotti; / - tavolame; / - scale, / - sollevamenti e cali a terra; / - pulizie	cad	0,02	12,03	65,810%
TOS26_17.N05.009.029	Oggetto: Ponteggi e castelli di tiro / Tipo: Smontaggio nodo con 1 giunto e quota parte di tubolare metallico serrati per la creazione di struttura di forma complessa ed articolata di ponteggio / Uso: per armature, puntellamenti, incastellamenti, centine, travature reticolari, ecc. / Compreso: / - quota parte di tubo si intende tra 1,40 e 1,60 m per il ponteggio; / - incidenza basette; / - spinotti; / - tavolame; / - scale, / - sollevamenti e cali a terra; / - pulizie	cad	0,01	5,48	74,230%
TOS26_17.N05.009.030	Oggetto: Ponteggi e castelli di tiro / Tipo: Noleggio oltre il primo mese di utilizzo di nodo con 1 giunto e quota parte di tubolare metallico serrati per la creazione di struttura di forma complessa ed articolata di ponteggio / Uso: per armature, puntellamenti, incastellamenti, centine, travature reticolari, ecc. / Compreso: / - quota parte di tubo si intende tra 1,40 e 1,60 m per il ponteggio; / - incidenza basette; / - spinotti; / - tavolame; / - scale, / - sollevamenti e cali a terra; / - pulizie; / - calcolato cad per ogni mese di utilizzo.	cad		1,15
TOS26_17.N05.009.031	Oggetto: Ponteggi e castelli di tiro / Tipo: Montaggio scalino / Struttura: tubolare, giunti e supporti metallici con pedata in tavole di legno spessore 5 cm / Larghezza (cm): 80 / Compreso: / - nolo per il primo mese; / - tavole in legno di spessore 5 cm; / - sollevamenti e cali a terra; / - pulizie	cad	0,10	72,19	69,290%
TOS26_17.N05.009.032	Oggetto: Ponteggi e castelli di tiro / Tipo: Smontaggio scalino / Struttura: tubolare, giunti e supporti metallici con pedata in tavole di legno spessore 5 cm / Larghezza (cm): 80 / Compreso: / - tavole in legno di spessore 5 cm; / - sollevamenti e cali a terra; / - pulizie	cad	0,05	37,28	86,210%
TOS26_17.N05.009.033	Oggetto: Ponteggi e castelli di tiro / Uso: Noleggio oltre il primo mese di utilizzo di scalino / Struttura: tubolare, giunti e supporti metallici con pedata in tavole di legno spessore 5 cm / Larghezza (cm): 80 / Compreso: / - tavole in legno di spessore 5 cm; / - sollevamenti e cali a terra; / - pulizie; / - calcolato cad per ogni mese di utilizzo.	cad		6,26
TOS26_17.N06	Oggetto: NOLEGGI / Uso: per ORGANIZZAZIONE DEL CANTIERE / Conforme: Dlgs 81/08 all. XV punto 4.1.1 lett. a) e c)
TOS26_17.N06.004.001	Oggetto: Box prefabbricati / Uso: per cantiere / Struttura: / - portante in profilati metallici; / - copertura e tamponatura con pannelli sandwich autoportanti in lamiera zincata con interposto isolante; / - pavimentazione in PVC su supporto in legno idrofugo; / - infissi in alluminio anodizzato; / - impianto elettrico; / - impianto termico; / - impianto idrico (acqua calda e fredda); / - fognario / Posa: sollevata da terra / Compreso: / - montaggio; / - smontaggio / Esclusi: / - allacciamenti; / - realizzazione basamento / Uso: monoblocco adibito a servizio igienico-sanitario / Larghezza (m): 2,70 / Profondità (m): 2,40 / Altezza (m): 2,40 / Compreso: / - nolo mensile; / - un wc alla turca; / - un lavabo; / - un piatto doccia; / - un boiler elettrico; / - accessori vari	cad		528,26
TOS26_17.N06.004.002	Oggetto: Box prefabbricati / Uso: per cantiere / Struttura: / - portante in profilati metallici; / - copertura e tamponatura con pannelli sandwich autoportanti in lamiera zincata con interposto isolante; / - pavimentazione in PVC su supporto in legno idrofugo; / - infissi in alluminio anodizzato; / - impianto elettrico; / - impianto termico; / - impianto idrico (acqua calda e fredda); / - fognario / Posa: sollevata da terra / Compreso: / - montaggio; / - smontaggio / Esclusi: / - allacciamenti; / - realizzazione basamento / Uso: monoblocco per spogliatoio / Larghezza (m): 6,40 / Profondità (m): 2,40 / Altezza (m): 2,40 / Compreso: / - nolo mensile; / - armadietti a due scomparti	cad		399,13
TOS26_17.N06.004.003	Oggetto: Box prefabbricati / Uso: per cantiere / Struttura: / - portante in profilati metallici; / - copertura e tamponatura con pannelli sandwich autoportanti in lamiera zincata con interposto isolante; / - pavimentazione in PVC su supporto in legno idrofugo; / - infissi in alluminio anodizzato; / - impianto elettrico; / - impianto termico; / - impianto idrico (acqua calda e fredda); / - fognario / Posa: sollevata da terra / Compreso: / - montaggio; / - smontaggio / Esclusi: / - allacciamenti; / - realizzazione basamento / Uso: monoblocco adibito a mensa / Larghezza (m): 6,40 / Profondità (m): 2,40 / Altezza (m): 2,40 / Compreso: / - nolo mensile; / - scaldavivande; / - frigorifero; / - stoviglie; / - piatti; / - bicchieri; / - tavoli; / - sedie	cad		616,31
TOS26_17.N06.004.004	Oggetto: Box prefabbricati / Uso: per cantiere / Struttura: / - portante in profilati metallici; / - copertura e tamponatura con pannelli sandwich autoportanti in lamiera zincata con interposto isolante; / - pavimentazione in PVC su supporto in legno idrofugo; / - infissi in alluminio anodizzato; / - impianto elettrico; / - impianto termico; / - impianto idrico (acqua calda e fredda); / - fognario / Posa: sollevata da terra / Compreso: / - montaggio; / - smontaggio / Esclusi: / - allacciamenti; / - realizzazione basamento / Uso: monoblocco adibito a camera per pronto soccorso / Larghezza (m): 6,40 / Profondità (m): 2,40 / Altezza (m): 2,40 / Compreso: / - nolo mensile; / - scrivania; / - due sedie; / - sgabello; / - attaccapannni; / - lettino; / - due barelle; / - lavabo; / - boiler elettrico; / - accessori vari	cad		675,00
TOS26_17.N06.004.005	Oggetto: Box prefabbricati / Uso: per cantiere / Struttura: / - portante in profilati metallici; / - copertura e tamponatura con pannelli sandwich autoportanti in lamiera zincata con interposto isolante; / - pavimentazione in PVC su supporto in legno idrofugo; / - infissi in alluminio anodizzato; / - impianto elettrico; / - impianto termico; / - impianto idrico (acqua calda e fredda); / - fognario / Posa: sollevata da terra / Compreso: / - montaggio; / - smontaggio / Esclusi: / - allacciamenti; / - realizzazione basamento / Uso: monoblocco adibito a ufficio riunioni sicurezza nel cantiere / Larghezza (m): 6,40 / Profondità (m): 2,40 / Altezza (m): 2,40 / Compreso: / - nolo mensile; / - scrivania; / - sei sedie; / - mobile; / - accessori vari	cad		528,26
TOS26_17.N06.004.010	Oggetto: Box prefabbricati / Uso: per cantiere / Struttura: / - portante in profilati metallici; / - copertura e tamponatura con pannelli sandwich autoportanti in lamiera zincata con interposto isolante; / - pavimentazione in PVC su supporto in legno idrofugo; / - infissi in alluminio anodizzato; / - impianto elettrico; / - impianto termico; / - impianto idrico (acqua calda e fredda); / - fognario / Posa: sollevata da terra / Compreso: / - montaggio; / - smontaggio / Esclusi: / - allacciamenti; / - realizzazione basamento / Uso: monoblocco adibito a ufficio / Larghezza (cm): 450 / Profondità (cm): 240 / Altezza (cm): 240 / Compreso: / - nolo mensile;	cad		208,08
TOS26_17.N06.004.011	Oggetto: Box prefabbricati / Uso: per cantiere / Struttura: / - portante in profilati metallici; / - copertura e tamponatura con pannelli sandwich autoportanti in lamiera zincata con interposto isolante; / - pavimentazione in PVC su supporto in legno idrofugo; / - infissi in alluminio anodizzato; / - impianto elettrico; / - impianto termico; / - impianto idrico (acqua calda e fredda); / - fognario / Posa: sollevata da terra / Compreso: / - montaggio; / - smontaggio / Esclusi: / - allacciamenti; / - realizzazione basamento / Uso: monoblocco per spogliatoio / Larghezza (cm): 450 / Profondità (cm): 240 / Altezza (cm): 240 / Compreso: / - nolo mensile;	cad		266,77
TOS26_17.N06.004.012	Oggetto: Box prefabbricati / Uso: per cantiere / Struttura: / - portante in profilati metallici; / - copertura e tamponatura con pannelli sandwich autoportanti in lamiera zincata con interposto isolante; / - pavimentazione in PVC su supporto in legno idrofugo; / - infissi in alluminio anodizzato; / - impianto elettrico; / - impianto termico; / - impianto idrico (acqua calda e fredda); / - fognario / Posa: sollevata da terra / Compreso: / - montaggio; / - smontaggio / Esclusi: / - allacciamenti; / - realizzazione basamento / Uso: monoblocco adibito a mensa / Larghezza (cm): 450 / Profondità (cm): 240 / Altezza (cm): 240 / Compreso: / - nolo mensile;	cad		266,77
TOS26_17.N06.004.013	Oggetto: Box prefabbricati / Uso: per cantiere / Struttura: / - portante in profilati metallici; / - copertura e tamponatura con pannelli sandwich autoportanti in lamiera zincata con interposto isolante; / - pavimentazione in PVC su supporto in legno idrofugo; / - infissi in alluminio anodizzato; / - impianto elettrico; / - impianto termico; / - impianto idrico (acqua calda e fredda); / - fognario / Posa: sollevata da terra / Compreso: / - montaggio; / - smontaggio / Esclusi: / - allacciamenti; / - realizzazione basamento / Uso: monoblocco adibito a servizi igienici / Larghezza (cm): 450 / Profondità (cm): 240 / Altezza (cm): 240 / Compreso: / - nolo mensile;	cad		275,87
TOS26_17.N06.004.014	Oggetto: Box prefabbricati / Uso: per cantiere / Struttura: / - portante in profilati metallici; / - copertura e tamponatura con pannelli sandwich autoportanti in lamiera zincata con interposto isolante; / - pavimentazione in PVC su supporto in legno idrofugo; / - infissi in alluminio anodizzato; / - impianto elettrico; / - impianto termico; / - impianto idrico (acqua calda e fredda); / - fognario / Posa: sollevata da terra / Compreso: / - montaggio; / - smontaggio / Esclusi: / - allacciamenti; / - realizzazione basamento / Uso: monoblocco adibito ad infermeria / Larghezza (cm): 450 / Profondità (cm): 240 / Altezza (cm): 240 / Compreso: / - nolo mensile;	cad		266,77
TOS26_17.N06.005.001	Tipo: WC chimici / Uso: portatile / Caratteristiche: senza lavamani / Compreso: noleggio mensile / Escluso: servizi di pulizia e igienizzazione	cad		116,61
TOS26_17.N06.005.011	Tipo: WC chimici / Uso: portatile / Caratteristiche: senza lavamani / Compreso: noleggio mensile / Compreso: servizi di pulizia e igienizzazione	cad		193,70
TOS26_17.N07	Oggetto: NOLEGGI / Uso: per PROTEZIONE COLLETTIVA / Conforme: Dlgs 81/08 all. XV punto 4.1.1 lett. d
TOS26_17.N07.002.008	Tipo: SEGNALETICA / ILLUMINAZIONE / Oggetto: impianto semaforico / Struttura: composto da due carrelli mobili con una batteria ciascuno e corredati di lanterne semaforiche a tre luci a funzionamento automatico alternato / Specifiche: / - valutato a giorno; / - provvisorio	cad		34,69
TOS26_17.N07.002.015	Tipo: SEGNALETICA / ILLUMINAZIONE / Uso: Noleggio segnaletica cantieristica / Materiale: alluminio / Forma: rettangolare / Specifiche: / - da parete; / - distanza massima di lettura m 4; / - contenente segnale di divieto, obbligo, pericolo, ecc.; / - computato per un mese di noleggio / Dimensione (mm): 180x120 / Spessore (mm): 0,5	cad		29,61
TOS26_17.P03	Oggetto: DISPOSITIVI / Uso: per PROTEZIONE INDIVIDUALE / Conforme: previsti nel PSC per lavorazioni interferenti (Dlgs 81/08 all. XV punto 4.1.1 lett. b) )
TOS26_17.P03.001.010	Uso: per testa / mani / braccia / occhi / viso / vie respiratorie / udito / Conforme: / - marcatura CE; / - D.Lgs 475/1992 e s.m.i. / Oggetto: Elmetto / Tipo: con visiera / Materiale: in polietilene alta densità / Caratteristiche: / - scanalature laterali per attacco di cuffie e visiere; / - senza fori di ventilazione; / - con bardatura interna e fascia antisudore / Conforme: UNI EN 397:2013.	cad		16,91
TOS26_17.P03.001.011	Uso: per testa / mani / braccia / occhi / viso / vie respiratorie / udito / Conforme: / - marcatura CE; / - D.Lgs 475/1992 e s.m.i. / Oggetto: Cinturino sottomento / Materiale: in pelle / Caratteristiche: / - a 2 cardini; / - con cinghie metalliche; / - lunghezza regolabile	cad		2,68
TOS26_17.P03.001.012	Uso: per testa / mani / braccia / occhi / viso / vie respiratorie / udito / Conforme: / - marcatura CE; / - D.Lgs 475/1992 e s.m.i. / Oggetto: Elmetto / Materiale: in polietilene / Compreso: con bardatura interna in tessuto / Conforme: UNI EN 397:2013.	cad		5,28
TOS26_17.P03.001.013	Uso: per testa / mani / braccia / occhi / viso / vie respiratorie / udito / Conforme: / - marcatura CE; / - D.Lgs 475/1992 e s.m.i. / Oggetto: Cinturino sottogola / Materiale: in poliestere / Caratteristiche: / - a 2 cardini; / - con ganci in plastica e mentoniera; / - lunghezza regolabile	cad		1,26
TOS26_17.P03.001.014	Uso: per testa / mani / braccia / occhi / viso / vie respiratorie / udito / Conforme: / - marcatura CE; / - D.Lgs 475/1992 e s.m.i. / Oggetto: Elmetto da ponteggiatori / Materiale: in polietilene ad alta densità / Caratteristiche: con regolazione a cremagliera / Conforme: UNI EN 397:2013.	cad		23,48
TOS26_17.P03.001.015	Uso: per testa / mani / braccia / occhi / viso / vie respiratorie / udito / Conforme: / - marcatura CE; / - D.Lgs 475/1992 e s.m.i. / Oggetto: Cinturino sottogola / Caratteristiche: / - a quattro cardini; / - con ganci in plastica; / - lunghezza regolabile	cad		7,24
TOS26_17.P03.001.016	Uso: per testa / mani / braccia / occhi / viso / vie respiratorie / udito / Conforme: / - marcatura CE; / - D.Lgs 475/1992 e s.m.i. / Oggetto: Elmetto protettivo / Materiale: in policarbonato autoestinguente / Caratteristiche: / - con bardatura interna regolabile in tessuto; / - con fori di aereazione otturabili; / - resistente al calore / Peso (g): 350 / Conforme: UNI EN 397:2013	cad		13,46
TOS26_17.P03.001.017	Uso: per testa / mani / braccia / occhi / viso / vie respiratorie / udito / Conforme: / - marcatura CE; / - D.Lgs 475/1992 e s.m.i. / Oggetto: Guanti da lavoro / Materiale: in crosta / Caratteristiche: / - con palmo rinforzato; / - con manichetta di sicurezza; / - resistente al taglio; / - resistente all'abrasione; / - resistente allo strappo / Conforme: / - II categoria; / - UNI EN 388:2017.	paio		5,99
TOS26_17.P03.001.018	Uso: per testa / mani / braccia / occhi / viso / vie respiratorie / udito / Conforme: / - marcatura CE; / - D.Lgs 475/1992 e s.m.i. / Oggetto: Guanti da lavoro / Materiale: in nitrile / Caratteristiche: / - con supporto interno in cotone; / - con dorso aerato / Lunghezza (cm): 27 / Conforme: UNI EN 388:2017 (protezione rischio meccanico e dielettrici)	paio		2,40
TOS26_17.P03.001.019	Uso: per testa / mani / braccia / occhi / viso / vie respiratorie / udito / Conforme: / - marcatura CE; / - D.Lgs 475/1992 e s.m.i. / Oggetto: Guanti da lavoro / Uso: anticalore / Materiale: in fibra aramidica / Lunghezza (cm): 28 / Conforme: / - UNI EN 388:2017; / - UNI EN 407:2004	paio		42,89
TOS26_17.P03.001.020	Uso: per testa / mani / braccia / occhi / viso / vie respiratorie / udito / Conforme: / - marcatura CE; / - D.Lgs 475/1992 e s.m.i. / Oggetto: Visiera / Uso: per elmetto / Caratteristiche: / - con semicalotta in polipropilene; / - con bardatura imbottita regolabile; / - con schermo in policarbonato incolore; / - con resistenza al calore 70° / Peso (g): 80 / Conforme: / - UNI EN 166:2004 B-3-9; / - omologata CE; / - ISO 9002	cad		12,89
TOS26_17.P03.001.021	Uso: per testa / mani / braccia / occhi / viso / vie respiratorie / udito / Conforme: / - marcatura CE; / - D.Lgs 475/1992 e s.m.i. / Oggetto: Occhiali / Uso: per saldatori / Materiale: montatura in alluminio / Caratteristiche: / - bordi in materiale plastico; / - elastico regolabile; / - lenti in carborock mm. 50 incolori bombate / Conforme: UNI EN 175:1999.	cad		22,80
TOS26_17.P03.001.022	Uso: per testa / mani / braccia / occhi / viso / vie respiratorie / udito / Conforme: / - marcatura CE; / - D.Lgs 475/1992 e s.m.i. / Oggetto: Maschera / Uso: per saldature ad arco elettrico / Materiale: in termoplastico con fibra di vetro / Caratteristiche: / - con telaio ribaltabile; / - un caschetto di sostegno; / - una lastrina plexinat; / - un vetrino inattinico / Conforme: UNI EN 175:1999	cad		18,23
TOS26_17.P03.001.023	Uso: per testa / mani / braccia / occhi / viso / vie respiratorie / udito / Conforme: / - marcatura CE; / - D.Lgs 475/1992 e s.m.i. / Oggetto: Respiratore / Uso: per protezione delle vie respiratorie / Caratteristiche: da particelle solide / Conforme: / - classe FFP1; / - UNI EN 149:2009	cad		1,36
TOS26_17.P03.001.024	Uso: per testa / mani / braccia / occhi / viso / vie respiratorie / udito / Conforme: / - marcatura CE; / - D.Lgs 475/1992 e s.m.i. / Oggetto: Manicotti / Uso: per saldatore / Materiale: in pelle e crosta / Lunghezza (cm): 60 / Conforme: UNI EN 11611:2015	paio		22,80
TOS26_17.P03.001.027	Uso: per testa / mani / braccia / occhi / viso / vie respiratorie / udito / Conforme: / - marcatura CE; / - D.Lgs 475/1992 e s.m.i. / Oggetto: Protettore semiauricolare dell'udito / Caratteristiche: / - ad archetto; / - con tamponcini in poliuretano espanso / Peso (g): 8 / Conforme: / - SNR 23 dB; / - UNI EN 352-2:2004	cad		5,70
TOS26_17.P03.001.028	Uso: per testa / mani / braccia / occhi / viso / vie respiratorie / udito / Conforme: / - marcatura CE; / - D.Lgs 475/1992 e s.m.i. / Oggetto: Cuffia antirumore / Caratteristiche: / - con archetto flessibile; / - ampia apertura delle coppe auricolari; / - interamente dielettrica / Peso (g): 194 / Conforme: / - SNR 25 dB (per breve esposizione a livelli medio-bassi di rumore); / - UNI EN 352-1:2004	cad		23,95
TOS26_17.P03.001.029	Uso: per testa / mani / braccia / occhi / viso / vie respiratorie / udito / Conforme: / - marcatura CE; / - D.Lgs 475/1992 e s.m.i. / Oggetto: Occhiali / Uso: per la protezione meccanica e da impatto / Caratteristiche: / - di linea avvolgente; / - con ripari laterali; / - lenti incolore / Conforme: EN 166:2004	cad		3,56
TOS26_17.P03.001.030	Uso: per testa / mani / braccia / occhi / viso / vie respiratorie / udito / Conforme: / - marcatura CE; / - D.Lgs 475/1992 e s.m.i. / Oggetto: Occhiali a mascherina / Uso: per la protezione meccanica, chimica e da polveri / Materiale: in PVC, / Caratteristiche: / - con elastico di tenuta; / - lente neutra in policarbonato; / - antiappannamento / Conforme: EN 166:2004	cad		3,53
TOS26_17.P03.001.032	Uso: per testa / mani / braccia / occhi / viso / vie respiratorie / udito / Conforme: / - marcatura CE; / - D.Lgs 475/1992 e s.m.i. / Oggetto: Cuffia antirumore / Caratteristiche: ad alto potere isolante / Conforme: / - SNR 31 dB; / - UNI EN 352-1:2004	cad		23,95
TOS26_17.P03.001.033	Uso: per testa / mani / braccia / occhi / viso / vie respiratorie / udito / Conforme: / - marcatura CE; / - D.Lgs 475/1992 e s.m.i. / Oggetto: Inserti auricolari / Uso: monouso con cordicella / Materiale: in schiuma poliuretanica morbida ipoallergica / Conforme: / - SNR 31 dB; / - UNI EN 352-2:2004	cad		3,20
TOS26_17.P03.001.034	Uso: per testa / mani / braccia / occhi / viso / vie respiratorie / udito / Conforme: / - marcatura CE; / - D.Lgs 475/1992 e s.m.i. / Oggetto: Respiratore / Uso: per protezione delle vie respiratorie / Caratteristiche: / - da polveri; / - gas; / - vapori; / Conforme: / - classe FFP2; / - UNI EN 149:2009	cad		2,90
TOS26_17.P03.001.035	Uso: per testa / mani / braccia / occhi / viso / vie respiratorie / udito / Conforme: / - marcatura CE; / - D.Lgs 475/1992 e s.m.i. / Oggetto: Guanti da lavoro / Materiale: in lattice pesante / Uso: per la manipolazione di sostanze chimiche / Conforme: / - con marchio CE; / - classe III; / - UNI EN 374-1:2017	cad		2,06
TOS26_17.P03.001.036	Uso: per testa / mani / braccia / occhi / viso / vie respiratorie / udito / Conforme: / - marcatura CE; / - D.Lgs 475/1992 e s.m.i. / Oggetto: Guanti da lavoro / Materiale: in crosta / Uso: per lavori di saldatura e smerigliatura / Conforme: UNI EN 407:2004.	cad		3,46
TOS26_17.P03.002.024	Uso: per piedi / gambe / tronco / addome / Oggetto: Grembiule / Materiale: in pelle e crosta con lacci per chiusura / Uso: per lavori di saldatura e smerigliatura / Dimensione (cm): 60x90 / Conforme: UNI EN ISO 11611:2015	cad		19,58
TOS26_17.P03.002.025	Uso: per piedi / gambe / tronco / addome / Oggetto: Scarpa da lavoro bassa / Caratteristiche: / - con dispositivi di sfilamento rapido; / - dotata di puntale in acciaio e lamina antiforo; / - allacciatura con ganci e occhielli trattati anticorrosione; / - sottopiede antistatico; / - suola in poliuretano bidensità; / - antistatico; / - antioli; / - antiscivolo / Conforme: UNI EN ISO 20345:2012	cad		69,63
TOS26_17.P03.002.026	Uso: per piedi / gambe / tronco / addome / Oggetto: Soprascarpe dielettriche / Caratteristiche: / - realizzate in un unico pezzo; / - suola antisdrucciolevole; / - resistenti all'usura / Conforme: collaudate e certificate a 16000 volt	cad		0,60
TOS26_17.P03.002.029	Uso: per piedi / gambe / tronco / addome / Oggetto: Imbracatura / Caratteristiche: / - con cosciali regolabili; / - attacco dorsale in acciaio zincato; / - sagole in poliestere / Conforme: UNI EN 361:2003	cad		54,64
TOS26_17.P03.002.030	Uso: per piedi / gambe / tronco / addome / Oggetto: Cintura in vita / Uso: per il posizionamento sul lavoro / Caratteristiche: / - con due anelloni laterali per l'ancoraggio / - fune in nylon di diametro mm 12 / - regolabile fino a 2 metri	cad		51,00
TOS26_17.P03.002.031	Uso: per piedi / gambe / tronco / addome / Oggetto: Sistema anticaduta / Caratteristiche: / - mobile; / - a scorrimento su cavo verticale (10 m) in acciaio zincato elettroliticamente / Conforme: UNI EN 353-2:2003	cad		160,59
TOS26_17.P03.002.034	Uso: per piedi / gambe / tronco / addome / Oggetto: Stivali di sicurezza / Caratteristiche: / - antistatici; / - impermeabili; / - antiscivolo; / - con puntale in acciaio; / - lamina antiforo / Conforme: / - categoria di protezione S5; / - UNI EN ISO 20345:2012	cad		21,22
TOS26_17.P03.002.035	Uso: per piedi / gambe / tronco / addome / Oggetto: Indumenti segnaletici - Giubbino / Caratteristiche: ad alta visibilità / Conforme: UNI EN ISO 20471:2017	cad		27,17
TOS26_17.P03.002.036	Uso: per piedi / gambe / tronco / addome / Oggetto: Indumenti segnaletici - Pantaloni / Caratteristiche: ad alta visibilità / Conforme: UNI EN ISO 20471:2017	cad		24,72
TOS26_17.P03.002.037	Uso: per piedi / gambe / tronco / addome / Oggetto: Indumenti segnaletici - Parka impermeabile idrorepellente / Caratteristiche: ad alta visibilità / Conforme: UNI EN ISO 20471:2017	cad		56,91
TOS26_17.P03.002.040	Uso: per piedi / gambe / tronco / addome / Oggetto: Cordino anticaduta / Caratteristiche: / - con assorbitore; / - con connettore / Conforme: / - UNI EN 354:2010; / - UNI EN 355:2003; / - UNI EN 362:2005.	cad		67,25
TOS26_17.P03.002.041	Uso: per piedi / gambe / tronco / addome / Oggetto: Cordino di posizionamento / Caratteristiche: / - con biforcazione a Y lungh. 1,8 m; / - con connettori / Conforme: / - UNI EN 354:2010; / - UNI EN 362:2005.	cad		66,91
TOS26_17.P03.002.042	Uso: per piedi / gambe / tronco / addome / Oggetto: Dispositivo anticaduta retrattile / Materiale: con cavo in acciaio / Caratteristiche: con sistema di bloccaggio / Conforme: UNI EN 360:2003.	cad		394,44
TOS26_17.P05	Oggetto: PRODOTTI / Uso: per OPERE PROVVISIONALI / Conforme: / - previste nel PSC; / - Dlgs 81/08 all. XV punto 4.1.1 lett. a)
TOS26_17.P05.001.001	Tipo: RECINZIONI / ACCESSO AL CANTIERE / Oggetto: Rete di recinzione / Materiale: in plastica / Colore: arancio / Altezza (cm): 120	m		0,99
TOS26_17.P05.001.002	Tipo: RECINZIONI / ACCESSO AL CANTIERE / Oggetto: Rete di recinzione / Materiale: in plastica / Colore: arancio / Altezza (cm): 150	m		1,32
TOS26_17.P05.001.003	Tipo: RECINZIONI / ACCESSO AL CANTIERE / Oggetto: Rete di recinzione / Materiale: in plastica / Colore: arancio / Altezza (cm): 180	m		1,72
TOS26_17.P05.001.004	Tipo: RECINZIONI / ACCESSO AL CANTIERE / Oggetto: Transenna / Tipo: modulare / Materiale: in ferro zincato / Lunghezza (cm): 200 / Altezza (cm): 110	cad		124,60
TOS26_17.P05.001.006	Tipo: RECINZIONI / ACCESSO AL CANTIERE / Oggetto: Barriera / Tipo: new jersey / Materiale: in polietilene / Caratteristiche: / - zavorrabile con acqua o sabbia; / - dotata di tappi di carico e scarico; / - sistema di collegamento tra i diversi elementi per realizzare filari continui / Altezza (cm): 50	m		61,98
TOS26_17.P05.001.007	Tipo: RECINZIONI / ACCESSO AL CANTIERE / Oggetto: Barriera / Tipo: new jersey / Materiale: in polietilene / Caratteristiche: / - zavorrabile con acqua o sabbia; / - dotata di tappi di carico e scarico; / - sistema di collegamento tra i diversi elementi per realizzare filari continui / Altezza (cm): 80	m		73,52
TOS26_17.P05.001.008	Tipo: RECINZIONI / ACCESSO AL CANTIERE / Oggetto: Barriera / Tipo: new jersey / Materiale: in calcestruzzo prefabbricato C 28/35 / Caratteristiche: a profilo simmetrico / Base (cm): 60 / Altezza (cm): 80	m		117,51
TOS26_17.P05.001.009	Tipo: RECINZIONI / ACCESSO AL CANTIERE / Oggetto: Barriera in calcestruzzo / Tipo: new jersey / Materiale: in calcestruzzo prefabbricato C 28/35 / Caratteristiche: a profilo asimmetrico / Base (cm): 60 / Altezza (cm): 80	m		117,51
TOS26_17.P05.001.010	Tipo: RECINZIONI / ACCESSO AL CANTIERE / Oggetto: Barriera in calcestruzzo / Tipo: new jersey / Materiale: in calcestruzzo prefabbricato C 28/35 / Caratteristiche: a profilo simmetrico / Base (cm): 60 / Altezza (cm): 100	m		91,17
TOS26_17.P05.001.011	Tipo: RECINZIONI / ACCESSO AL CANTIERE / Oggetto: Barriera in calcestruzzo / Tipo: new jersey / Materiale: in calcestruzzo prefabbricato C 28/35 / Caratteristiche: a profilo asimmetrico / Base minima (cm): 45 / Base massima (cm): 48 / Altezza (cm): 100	m		83,64
TOS26_17.P06	Oggetto: PRODOTTI / Uso: per ORGANIZZAZIONE CANTIERE / Conforme: Dlgs 81/08 all. XV punto 4.1.1 lett. a) e c)
TOS26_17.P06.006.001	Tipo: Impianto di messa a terra / protezione contro le scariche atmosferiche / Oggetto: Dispersore a croce / Materiale: in acciaio zincato a caldo / Caratteristiche: / - sezione 50 x 50 x 5 mm; / - con bandiera a 3 fori Ø 11 mm; / - per allacciamento di corde, tondi, piatti, funi / Lunghezza (m): 1,00	cad		25,00
TOS26_17.P06.006.002	Tipo: Impianto di messa a terra / protezione contro le scariche atmosferiche / Oggetto: Dispersore a croce / Materiale: in acciaio zincato a caldo / Caratteristiche: / - sezione 50 x 50 x 5 mm; / - con bandiera a 3 fori Ø 11 mm; / - per allacciamento di corde, tondi, piatti, funi / Lunghezza (m): 1,50	cad		36,63
TOS26_17.P06.006.003	Tipo: Impianto di messa a terra / protezione contro le scariche atmosferiche / Oggetto: Dispersore a croce / Materiale: in acciaio zincato a caldo / Caratteristiche: / - sezione 50 x 50 x 5 mm; / - con bandiera a 3 fori Ø 11 mm; / - per allacciamento di corde, tondi, piatti, funi / Lunghezza (m): 2,00	cad		49,02
TOS26_17.P06.006.004	Tipo: Impianto di messa a terra / protezione contro le scariche atmosferiche / Oggetto: Dispersore a croce / Materiale: in acciaio zincato a caldo / Caratteristiche: / - sezione 50 x 50 x 5 mm; / - con bandiera a 3 fori Ø 11 mm; / - per allacciamento di corde, tondi, piatti, funi / Lunghezza (m): 2,50	cad		69,73
TOS26_17.P06.006.005	Tipo: Impianto di messa a terra / protezione contro le scariche atmosferiche / Oggetto: Dispersore a croce / Materiale: in acciaio zincato a caldo / Caratteristiche: / - sezione 50 x 50 x 5 mm; / - con bandiera a 3 fori Ø 11 mm; / - per allacciamento di corde, tondi, piatti, funi / Lunghezza (m): 3,00	cad		44,77
TOS26_17.P07	Oggetto: PRODOTTI / Uso: per PROTEZIONE COLLETTIVA / Conforme: Dlgs 81/08 all. XV punto 4.1.1 lett. d)
TOS26_17.P07.002.001	Tipo: Segnaletica di sicurezza / illuminazione di sicurezza / Oggetto: Lanterna segnaletica / Caratteristiche: / - a luce rossa fissa; / - con interruttore manuale; / - alimentata in B.T. a 6 V / a batteria / Conforme: / - certificata CE; / - UNI EN 12352:2006	cad		13,42
TOS26_17.P07.002.002	Tipo: Segnaletica di sicurezza / illuminazione di sicurezza / Oggetto: Faretto / Caratteristiche: / - con grado di protezione IP65; / - attacco E27; / - 50 W	cad		14,11
TOS26_17.P07.002.003	Tipo: Segnaletica di sicurezza / illuminazione di sicurezza / Oggetto: Faro / Tipo: alogeno / Materiale: molto resistente agli urti e all'acqua / Caratteristiche: portatile a pile	cad		69,73
TOS26_17.P07.002.004	Tipo: Segnaletica di sicurezza / illuminazione di sicurezza / Oggetto: Torcia / Tipo: antideflagrante / Materiale: materiale antiurto / Caratteristiche: a pile	cad		39,66
TOS26_17.P07.002.005	Tipo: Segnaletica di sicurezza / illuminazione di sicurezza / Oggetto: Faro / Tipo: portatile / Materiale: materiale resistente agli urti / Caratteristiche: / - a pile; / - con autonomia 2 h	cad		158,84
TOS26_17.P07.002.007	Tipo: Segnaletica di sicurezza / illuminazione di sicurezza / Oggetto: Segnale stradale / Uso: segnalazione temporanea / Materiale: in lamiera di alluminio spessore 25/10 / Forma: tondo / Caratteristiche: / - interamente ricoperto con pellicola; / - montato su portasegnale con maniglia di trasporto in lamiera stampata e verniciata con sbarra stabilizzatrice porta zavorra, cl. 2.	cad		47,72
TOS26_17.P07.002.009	Tipo: Segnaletica di sicurezza / illuminazione di sicurezza / Oggetto: Sacchi / Materiale: in tela plastificata rinforzata / Specifiche: possono contenere Kg 25 di sabbia arrivando a metà capienza / Dimensione (cm): 60x40	cad		9,05
TOS26_17.P07.002.010	Tipo: Segnaletica di sicurezza / illuminazione di sicurezza / Oggetto: Cartello di informazione / Materiale: in alluminio / Forma: rettangolare / Caratteristiche: / - da parete; / - distanza lettura max 4 metri / Lato a (mm): 125 / Lato b (mm): 175 / Spessore (mm): 0,5	cad		7,92
TOS26_17.P07.002.011	Tipo: Segnaletica di sicurezza / illuminazione di sicurezza / Oggetto: Cartello solo simbolo / Materiale: in alluminio / Forma: quadrata / Caratteristiche: / - da parete; / - distanza lettura max 4 metri / Lato a (mm): 120 / Lato b (mm): 120 / Spessore (mm): 0,5	cad		6,87
TOS26_17.P07.002.012	Tipo: Segnaletica di sicurezza / illuminazione di sicurezza / Oggetto: Cartello generico / Materiale: in alluminio / Forma: rettangolare / Caratteristiche: / - da parete; / - distanza lettura max 4 metri / Lato a (mm): 120 / Lato b (mm): 80 / Spessore (mm): 0,5	cad		6,34
TOS26_17.P07.002.013	Tipo: Segnaletica di sicurezza / illuminazione di sicurezza / Oggetto: Cartello di norme ed istruzioni / Materiale: in alluminio / Forma: rettangolare / Caratteristiche: / - da parete; / - distanza lettura max 4 metri / Lato a (mm): 250 / Lato b (mm): 350 / Spessore (mm): 0,5	cad		9,40
TOS26_17.P07.003.001	Tipo: Attrezzature di primo soccorso / Oggetto: Cassetta di pronto soccorso / Caratteristiche: contenente presidi medicali / Conforme: Allegato 1 - D.M. 15.7.2003 n. 389	cad		109,17
TOS26_17.P07.003.002	Tipo: Attrezzature di primo soccorso / Oggetto: Kit levaschegge / Caratteristiche: / - a valigetta; / - contenente l'occorrente per togliere dagli occhi schegge metalliche o di altra natura / Dimensione (cm): 23x17x4,5	cad		29,93
TOS26_17.P07.003.003	Tipo: Attrezzature di primo soccorso / Oggetto: Kit lavaocchi / Caratteristiche: / - per primo soccorso di lavaggio / medicazione degli occhi	cad		13,46
TOS26_17.P07.003.004	Tipo: Attrezzature di primo soccorso / Oggetto: Rianimatore manuale / Caratteristiche: / - in valigetta; / - di tipo ABS; / - avente chiusura ermetica; / - supporto per attacco a parete; / - contenente 1 pallone di rianimazione, 2 maschere oronasali, 1 apribocca elicoidale, 1 pinza tiralingua, 3 cannule di guedel, 1 bombo / Dimensione (cm): 40x26x13	cad		150,62
TOS26_17.P07.004.001	Tipo: Mezzi antincendio / Oggetto: Estintore / Tipo: portatile a polvere omologato / Caratteristiche: / - montato a parete con apposite staffe; / - corredato di cartello di segnalazione / Compreso: manutenzione periodica / Peso (kg): 6	cad		88,04
TOS26_17.S07	Oggetto: MEZZI E SERVIZI / Uso: di PROTEZIONE COLLETTIVA / Conforme: Dlgs 81/08 all. XV punto 4.1.1 lett. d)
TOS26_17.S07.006.002	Tipo: Sorveglianza sanitaria / Oggetto: Prima visita	cad		42,36
TOS26_17.S07.006.004	Tipo: Sorveglianza sanitaria / Oggetto: Sopralluogo per indagine ambientale e predisposizione della rispettiva relazione tecnica	ora		54,36
TOS26_17.S07.006.005	Tipo: Sorveglianza sanitaria / Oggetto: Registrazione del rumore nell'ambiente di lavoro	ora		54,36
TOS26_17.S07.006.006	Tipo: Sorveglianza sanitaria / Oggetto: Prelievi di campioni nell'ambiente di lavoro tramite campionatore ambientale	ora		51,50
TOS26_17.S08	Oggetto: MISURE DI COORDINAMENTO / Conforme: Dlgs 81/08 all. XV punto 4.1.1 lett. e), f), g)
TOS26_17.S08.002.001	Tipo: Riunioni di informazione / Oggetto: Informazione dei lavoratori mediante la distribuzione di opuscoli informativi sulle norme di igiene e sicurezza del lavoro	ognuno		28,09
TOS26_17.S08.002.002	Tipo: Riunioni di informazione / Oggetto: Assemblea periodica dei lavoratori in materia di sicurezza e di salute, con particolare riferimento al proprio posto di lavoro ed alle proprie mansioni	ora		51,50
TOS26_17.S08.002.003	Tipo: Riunioni di informazione / Oggetto: Spese accessorie e di gestione per assemblea e controlli in materia di sicurezza: costo per ogni addetto	ora		14,05
TOS26_17.S08.003.001	Tipo: Redazione di relazioni di coordinamento per uso comune di apprestamenti, attrezzature, infrastrutture, mezzi e servizi di protezione collettiva / Oggetto: Controllo dei luoghi e delle attrezzature per una efficace attuazione dei piani di emergenza durante l'esecuzione dei lavori	ora		32,77
TOS26_18	Categoria: INDAGINI GEOGNOSTICHE / CAM: no / Compreso: / - approntamento dell’area di cantiere; / - trasporto dell'attrezzatura tra la sede dell'impresa e il sito d'indagine; / - viaggio del personale tecnico e della mano d'opera di cantiere; / - installazione dell'attrezzatura per l'esecuzione delle indagini geofisiche; / - onere dello spostamento da una postazione alla successiva. / Escluso: / - casi in cui è prevista una specifica voce per la movimentazione e il posizionamento dell’attrezzatura di prova all'interno dell’area di indagine; / - l’approvvigionamento dell'acqua necessaria alla perforazione. / Esecuzione: ordinaria difficoltà
TOS26_18.W01	Oggetto: SONDAGGI
TOS26_18.W01.001.002	Tipo: azione propedeutica - ricerca / localizzazione area di scavo / Uso: per beni di interesse archeologico	a corpo		1485,01
TOS26_18.W01.002.001	Tipo: azione propedeutica - scavo di pozzetto / Uso: per individuazione dei sottoservizi	a corpo		1355,88
TOS26_18.W01.003.001	Tipo: Perforazione ad andamento verticale eseguita a rotazione a carotaggio continuo / Eseguito: con carotiere semplice diametro 101 mm / Compreso: utilizzo del rivestimento provvisorio del foro diametro 127 mm / Uso: / - su terreni a granulometria fine; / - su argille, limi, limi sabbiosi; / - su rocce tenere (tufi, calcareniti, sabbie cementate); / - su terreni asciutti o bagnati; / - su frane; / - in presenza di acqua fluente. / Profondità minima dal p.c. (m): 0 / Profondità massima dal p.c. (m): 20	m	0,37	59,69	42,980%
TOS26_18.W01.003.002	Tipo: Perforazione ad andamento verticale eseguita a rotazione a carotaggio continuo / Eseguito: con carotiere semplice diametro 101 mm / Compreso: utilizzo del rivestimento provvisorio del foro diametro 127 mm / Uso: / - su terreni a granulometria fine; / - su argille, limi, limi sabbiosi; / - su rocce tenere (tufi, calcareniti, sabbie cementate); / - su terreni asciutti o bagnati; / - su frane; / - in presenza di acqua fluente. / Profondità minima dal p.c. (m): 20 / Profondità massima dal p.c. (m): 40	m	0,44	70,65	43,220%
TOS26_18.W01.003.003	Tipo: Perforazione ad andamento verticale eseguita a rotazione a carotaggio continuo / Eseguito: con carotiere semplice diametro 101 mm / Compreso: utilizzo del rivestimento provvisorio del foro diametro 127 mm / Uso: / - su terreni a granulometria fine; / - su argille, limi, limi sabbiosi; / - su rocce tenere (tufi, calcareniti, sabbie cementate); / - su terreni asciutti o bagnati; / - su frane; / - in presenza di acqua fluente. / Profondità minima dal p.c. (m): 40 / Profondità massima dal p.c. (m): 60	m	0,67	106,85	50,800%
TOS26_18.W01.003.004	Tipo: Perforazione ad andamento verticale eseguita a rotazione a carotaggio continuo / Eseguito: con carotiere semplice diametro 101 mm / Compreso: utilizzo del rivestimento provvisorio del foro diametro 127 mm / Uso: / - su terreni a granulometria fine; / - su argille, limi, limi sabbiosi; / - su rocce tenere (tufi, calcareniti, sabbie cementate); / - su terreni asciutti o bagnati; / - su frane; / - in presenza di acqua fluente. / Profondità minima dal p.c. (m): 60	m	0,94	149,62	48,370%
TOS26_18.W01.004.001	Tipo: Perforazione ad andamento verticale eseguita a rotazione a carotaggio continuo / Eseguito: con carotiere semplice diametro 101 mm / Compreso: utilizzo del rivestimento provvisorio del foro diametro 127 mm / Uso: / - in terreni a granulometria media; / - in sabbie, sabbie ghiaiose con qualche ciottolo; / - in rocce di durezza media; / - in terreni asciutti o bagnati; / - anche in frana; / - in presenza di acqua fluente. / Escluso: l’uso del diamante / Profondità minima dal p.c. (m): 0 / Profondità massima dal p.c. (m): 20	m	0,43	69,25	42,340%
TOS26_18.W01.004.002	Tipo: Perforazione ad andamento verticale eseguita a rotazione a carotaggio continuo / Eseguito: con carotiere semplice diametro 101 mm / Compreso: utilizzo del rivestimento provvisorio del foro diametro 127 mm / Uso: / - in terreni a granulometria media; / - in sabbie, sabbie ghiaiose con qualche ciottolo; / - in rocce di durezza media; / - in terreni asciutti o bagnati; / - anche in frana; / - in presenza di acqua fluente. / Escluso: l’uso del diamante / Profondità minima dal p.c. (m): 20 / Profondità massima dal p.c. (m): 40	m	0,54	85,69	42,770%
TOS26_18.W01.004.003	Tipo: Perforazione ad andamento verticale eseguita a rotazione a carotaggio continuo / Eseguito: con carotiere semplice diametro 101 mm / Compreso: utilizzo del rivestimento provvisorio del foro diametro 127 mm / Uso: / - in terreni a granulometria media; / - in sabbie, sabbie ghiaiose con qualche ciottolo; / - in rocce di durezza media; / - in terreni asciutti o bagnati; / - anche in frana; / - in presenza di acqua fluente. / Escluso: l’uso del diamante / Profondità minima dal p.c. (m): 40 / Profondità massima dal p.c. (m): 60	m	0,84	134,37	50,490%
TOS26_18.W01.004.004	Tipo: Perforazione ad andamento verticale eseguita a rotazione a carotaggio continuo / Eseguito: con carotiere semplice diametro 101 mm / Compreso: utilizzo del rivestimento provvisorio del foro diametro 127 mm / Uso: / - in terreni a granulometria media; / - in sabbie, sabbie ghiaiose con qualche ciottolo; / - in rocce di durezza media; / - in terreni asciutti o bagnati; / - anche in frana; / - in presenza di acqua fluente. / Escluso: l’uso del diamante / Profondità minima dal p.c. (m): 60	m	1,06	169,39	48,060%
TOS26_18.W01.005.001	Tipo: Perforazione ad andamento verticale eseguita a rotazione a carotaggio continuo / Eseguito: con carotiere semplice diametro 101 mm / Compreso: utilizzo del rivestimento provvisorio del foro diametro 127 mm / - con recuperi compatibili con la natura e le caratteristiche dei materiali attraversati / Uso: / - in terreni a granulometria grossolana; / - in ghiaie, ghiaie sabbiose; / - in ciottoli e rocce dure; / - in terreni asciutti o bagnati; / - anche in frana; / - in presenza di acqua fluente. / Profondità minima dal p.c. (m): 0 / Profondità massima dal p.c. (m): 20	m	0,53	84,07	39,960%
TOS26_18.W01.005.002	Tipo: Perforazione ad andamento verticale eseguita a rotazione a carotaggio continuo / Eseguito: con carotiere semplice diametro 101 mm / Compreso: utilizzo del rivestimento provvisorio del foro diametro 127 mm / - con recuperi compatibili con la natura e le caratteristiche dei materiali attraversati / Uso: / - in terreni a granulometria grossolana; / - in ghiaie, ghiaie sabbiose; / - in ciottoli e rocce dure; / - in terreni asciutti o bagnati; / - anche in frana; / - in presenza di acqua fluente. / Profondità minima dal p.c. (m): 20 / Profondità massima dal p.c. (m): 40	m	0,70	111,48	41,090%
TOS26_18.W01.005.003	Tipo: Perforazione ad andamento verticale eseguita a rotazione a carotaggio continuo / Eseguito: con carotiere semplice diametro 101 mm / Compreso: utilizzo del rivestimento provvisorio del foro diametro 127 mm / - con recuperi compatibili con la natura e le caratteristiche dei materiali attraversati / Uso: / - in terreni a granulometria grossolana; / - in ghiaie, ghiaie sabbiose; / - in ciottoli e rocce dure; / - in terreni asciutti o bagnati; / - anche in frana; / - in presenza di acqua fluente. / Profondità minima dal p.c. (m): 40 / Profondità massima dal p.c. (m): 60	m	1,09	174,51	49,250%
TOS26_18.W01.005.004	Tipo: Perforazione ad andamento verticale eseguita a rotazione a carotaggio continuo / Eseguito: con carotiere semplice diametro 101 mm / Compreso: utilizzo del rivestimento provvisorio del foro diametro 127 mm / - con recuperi compatibili con la natura e le caratteristiche dei materiali attraversati / Uso: / - in terreni a granulometria grossolana; / - in ghiaie, ghiaie sabbiose; / - in ciottoli e rocce dure; / - in terreni asciutti o bagnati; / - anche in frana; / - in presenza di acqua fluente. / Profondità minima dal p.c. (m): 60	m	1,38	220,71	47,130%
TOS26_18.W01.006.001	Tipo: SOVRAPPREZZI PER SONDAGGI A ROTAZIONE / Eseguito: con carotieri doppi e tripli diametro 101 mm / Specifiche: T3	m		25,83
TOS26_18.W01.006.002	Tipo: SOVRAPPREZZI PER SONDAGGI A ROTAZIONE / Eseguito: con carotieri doppi e tripli diametro 101 mm / Specifiche: T6	m		25,83
TOS26_18.W01.006.003	Tipo: SOVRAPPREZZI PER SONDAGGI A ROTAZIONE / Eseguito: con carotieri doppi e tripli diametro 101 mm / Specifiche: T6S	m		25,83
TOS26_18.W01.007.001	Tipo: Sovrapprezzo alla perforazione / Eseguito: corone diamantate / Uso: durante l'esecuzione di sondaggi a rotazione	m		41,97
TOS26_18.W01.008.001	Tipo: Perforazione ad andamento verticale eseguita a rotazione a carotaggio continuo / Eseguito: con carotiere semplice diametro 131 mm / Compreso: / - utilizzo del rivestimento provvisorio del foro; / - recuperi compatibili con la natura e le caratteristiche dei materiali attraversati. / Uso: / - in terreni a granulometria fine; / - argille; / - limi sabbiosi; / - rocce tenere; / - in terreni asciutti o bagnati; / - anche in frana; / - in presenza di acqua fluente. / Profondità minima dal p.c. (m): 0 / Profondità massima dal p.c. (m): 20	m	0,38	60,46	42,430%
TOS26_18.W01.008.002	Tipo: Perforazione ad andamento verticale eseguita a rotazione a carotaggio continuo / Eseguito: con carotiere semplice diametro 131 mm / Compreso: / - utilizzo del rivestimento provvisorio del foro; / - recuperi compatibili con la natura e le caratteristiche dei materiali attraversati. / Uso: / - in terreni a granulometria fine; / - argille; / - limi sabbiosi; / - rocce tenere; / - in terreni asciutti o bagnati; / - anche in frana; / - in presenza di acqua fluente. / Profondità minima dal p.c. (m): 20 / Profondità massima dal p.c. (m): 40	m	0,45	71,43	42,760%
TOS26_18.W01.008.003	Tipo: Perforazione ad andamento verticale eseguita a rotazione a carotaggio continuo / Eseguito: con carotiere semplice diametro 131 mm / Compreso: / - utilizzo del rivestimento provvisorio del foro; / - recuperi compatibili con la natura e le caratteristiche dei materiali attraversati. / Uso: / - in terreni a granulometria fine; / - argille; / - limi sabbiosi; / - rocce tenere; / - in terreni asciutti o bagnati; / - anche in frana; / - in presenza di acqua fluente. / Profondità minima dal p.c. (m): 40 / Profondità massima dal p.c. (m): 60	m	0,67	107,63	50,430%
TOS26_18.W01.008.004	Tipo: Perforazione ad andamento verticale eseguita a rotazione a carotaggio continuo / Eseguito: con carotiere semplice diametro 131 mm / Compreso: / - utilizzo del rivestimento provvisorio del foro; / - recuperi compatibili con la natura e le caratteristiche dei materiali attraversati. / Uso: / - in terreni a granulometria fine; / - argille; / - limi sabbiosi; / - rocce tenere; / - in terreni asciutti o bagnati; / - anche in frana; / - in presenza di acqua fluente. / Profondità minima dal p.c. (m): 60	m	0,94	150,39	48,120%
TOS26_18.W01.009.001	Tipo: Perforazione ad andamento verticale eseguita a rotazione a carotaggio continuo / Eseguito: con carotiere semplice Ø 131 mm / Compreso: / - utilizzo del rivestimento provvisorio del foro; / - recuperi compatibili con la natura e le caratteristiche dei materiali attraversati. / Uso: / - in terreni a granulometria media; / - in sabbie, sabbie ghiaiose con qualche ciottolo; / - in rocce di durezza media; / - in terreni asciutti o bagnati; / - anche in frana; / - in presenza di acqua fluente. / Escluso: uso del diamante. / Profondità minima dal p.c. (m): 0 / Profondità massima dal p.c. (m): 20	m	0,44	70,50	41,580%
TOS26_18.W01.009.002	Tipo: Perforazione ad andamento verticale eseguita a rotazione a carotaggio continuo / Eseguito: con carotiere semplice Ø 131 mm / Compreso: / - utilizzo del rivestimento provvisorio del foro; / - recuperi compatibili con la natura e le caratteristiche dei materiali attraversati. / Uso: / - in terreni a granulometria media; / - in sabbie, sabbie ghiaiose con qualche ciottolo; / - in rocce di durezza media; / - in terreni asciutti o bagnati; / - anche in frana; / - in presenza di acqua fluente. / Escluso: uso del diamante. / Profondità minima dal p.c. (m): 20 / Profondità massima dal p.c. (m): 40	m	0,55	86,95	42,150%
TOS26_18.W01.009.003	Tipo: Perforazione ad andamento verticale eseguita a rotazione a carotaggio continuo / Eseguito: con carotiere semplice Ø 131 mm / Compreso: / - utilizzo del rivestimento provvisorio del foro; / - recuperi compatibili con la natura e le caratteristiche dei materiali attraversati. / Uso: / - in terreni a granulometria media; / - in sabbie, sabbie ghiaiose con qualche ciottolo; / - in rocce di durezza media; / - in terreni asciutti o bagnati; / - anche in frana; / - in presenza di acqua fluente. / Escluso: uso del diamante. / Profondità minima dal p.c. (m): 40 / Profondità massima dal p.c. (m): 60	m	0,85	135,63	50,020%
TOS26_18.W01.009.004	Tipo: Perforazione ad andamento verticale eseguita a rotazione a carotaggio continuo / Eseguito: con carotiere semplice Ø 131 mm / Compreso: / - utilizzo del rivestimento provvisorio del foro; / - recuperi compatibili con la natura e le caratteristiche dei materiali attraversati. / Uso: / - in terreni a granulometria media; / - in sabbie, sabbie ghiaiose con qualche ciottolo; / - in rocce di durezza media; / - in terreni asciutti o bagnati; / - anche in frana; / - in presenza di acqua fluente. / Escluso: uso del diamante. / Profondità minima dal p.c. (m): 60	m	1,07	170,65	47,710%
TOS26_18.W01.010.001	Tipo: Perforazione ad andamento verticale eseguita a rotazione a carotaggio continuo / Eseguito: con carotiere semplice diametro 131 mm / Compreso: / - utilizzo del rivestimento provvisorio del foro; / - recuperi compatibili con la natura e le caratteristiche dei materiali attraversati. / Uso: / - in terreni a granulometria grossolana; / - in ghiaie, ghiaie sabbiose; / - in ciottoli e rocce dure; / - in terreni asciutti o bagnati; / - anche in frana; / - in presenza di acqua fluente. / Profondità minima dal p.c. (m): 0 / Profondità massima dal p.c. (m): 20	m	0,55	87,22	38,510%
TOS26_18.W01.010.002	Tipo: Perforazione ad andamento verticale eseguita a rotazione a carotaggio continuo / Eseguito: con carotiere semplice diametro 131 mm / Compreso: / - utilizzo del rivestimento provvisorio del foro; / - recuperi compatibili con la natura e le caratteristiche dei materiali attraversati. / Uso: / - in terreni a granulometria grossolana; / - in ghiaie, ghiaie sabbiose; / - in ciottoli e rocce dure; / - in terreni asciutti o bagnati; / - anche in frana; / - in presenza di acqua fluente. / Profondità minima dal p.c. (m): 20 / Profondità massima dal p.c. (m): 40	m	0,72	114,63	39,960%
TOS26_18.W01.010.003	Tipo: Perforazione ad andamento verticale eseguita a rotazione a carotaggio continuo / Eseguito: con carotiere semplice diametro 131 mm / Compreso: / - utilizzo del rivestimento provvisorio del foro; / - recuperi compatibili con la natura e le caratteristiche dei materiali attraversati. / Uso: / - in terreni a granulometria grossolana; / - in ghiaie, ghiaie sabbiose; / - in ciottoli e rocce dure; / - in terreni asciutti o bagnati; / - anche in frana; / - in presenza di acqua fluente. / Profondità minima dal p.c. (m): 40 / Profondità massima dal p.c. (m): 60	m	1,11	177,66	48,370%
TOS26_18.W01.010.004	Tipo: Perforazione ad andamento verticale eseguita a rotazione a carotaggio continuo / Eseguito: con carotiere semplice diametro 131 mm / Compreso: / - utilizzo del rivestimento provvisorio del foro; / - recuperi compatibili con la natura e le caratteristiche dei materiali attraversati. / Uso: / - in terreni a granulometria grossolana; / - in ghiaie, ghiaie sabbiose; / - in ciottoli e rocce dure; / - in terreni asciutti o bagnati; / - anche in frana; / - in presenza di acqua fluente. / Profondità minima dal p.c. (m): 60	m	1,40	223,86	46,470%
TOS26_18.W01.011.001	Tipo: SOVRAPPREZZI per SONDAGGI - PER TUBI DI RIVESTIMENTO / Uso: per diametro maggiore di 127 mm / Diametro minimo (mm): 152 / Diametro massimo (mm): 179	m		29,70
TOS26_18.W01.011.002	Tipo: SOVRAPPREZZI per SONDAGGI - PER TUBI DI RIVESTIMENTO / Uso: per diametro maggiore di 127 mm / Diametro (mm): 206	m		34,22
TOS26_18.W01.012.001	Uso: Perforazione ad andamento verticale eseguita a rotazione a distruzione di nucleo / Eseguito: con carotiere di diametro tra 85-145 mm / Compreso: esame del cutting / Uso: / - su terreni a granulometria fine; / - su argille, limi, limi sabbiosi; / - su rocce tenere tufiti ecc. / Profondità minima dal p.c. (m): 0 / Profondità massima dal p.c. (m): 30	m		72,96
TOS26_18.W01.012.002	Uso: Perforazione ad andamento verticale eseguita a rotazione a distruzione di nucleo / Eseguito: con carotiere di diametro tra 85-145 mm / Compreso: esame del cutting / Uso: / - su terreni a granulometria fine; / - su argille, limi, limi sabbiosi; / - su rocce tenere tufiti ecc. / Profondità minima dal p.c. (m): 30 / Profondità massima dal p.c. (m): 60	m		86,52
TOS26_18.W01.013.001	Uso: Perforazione ad andamento verticale eseguita a rotazione a distruzione di nucleo / Eseguito: con carotiere di diametro tra 85-145 mm / Compreso: esame del cutting / Uso: / - in terreni a granulometria media; / - in sabbie, sabbie ghiaiose con qualche ciottolo; / - rocce di durezza media. / Profondità minima dal p.c. (m): 30 / Profondità massima dal p.c. (m): 60	m		77,48
TOS26_18.W01.013.002	Uso: Perforazione ad andamento verticale eseguita a rotazione a distruzione di nucleo / Eseguito: con carotiere di diametro tra 85-145 mm / Compreso: esame del cutting / Uso: / - in terreni a granulometria media; / - in sabbie, sabbie ghiaiose con qualche ciottolo; / - rocce di durezza media. / Profondità minima dal p.c. (m): 30 / Profondità massima dal p.c. (m): 60	m		94,27
TOS26_18.W01.014.001	Tipo: Perforazione ad andamento verticale eseguita a rotazione a distruzione di nucleo / Eseguito: con carotiere di diametro tra 85-145 mm / Compreso: esame del cutting / Uso: / - in terreni a granulometria grossolana; / - in ghiaie, ghiaie sabbiose; / - in ciottoli e rocce dure. / Profondità minima dal p.c. (m): 30 / Profondità massima dal p.c. (m): 60	m		87,16
TOS26_18.W01.014.002	Tipo: Perforazione ad andamento verticale eseguita a rotazione a distruzione di nucleo / Eseguito: con carotiere di diametro tra 85-145 mm / Compreso: esame del cutting / Uso: / - in terreni a granulometria grossolana; / - in ghiaie, ghiaie sabbiose; / - in ciottoli e rocce dure. / Profondità minima dal p.c. (m): 30 / Profondità massima dal p.c. (m): 60	m		103,30
TOS26_18.W01.015.001	Tipo: SOVRAPPREZZI PER SONDAGGI - INCLINATI / Uso: / - per sondaggi verticali; / - per inclinazione massima 45° rispetto alla verticale.	m		26,47
TOS26_18.W01.015.002	Tipo: SOVRAPPREZZI PER SONDAGGI - INCLINATI / Uso: / - per sondaggi orizzontali o suborizzontali; / - per inclinazione massima 45° rispetto all'orizzontale.	m		25,83
TOS26_18.W01.016.001	Tipo: prelievo campioni indisturbati a rotazione / Eseguito: da campionatore a pareti sottili (shelby) diametro minimo 80 mm / Compreso: / - fornitura della fustella; / - sigillatura; / - imballaggio; / - trasporto al laboratorio geotecnico designato. / Specifiche: per ogni tipo di prelievo / Uso: compatibilmente con la natura dei terreni / Profondità minima dal p.c. (m): 0 / Profondità massima dal p.c. (m): 20	cad		95,56
TOS26_18.W01.016.002	Tipo: prelievo campioni indisturbati a rotazione / Eseguito: da campionatore a pareti sottili (shelby) diametro minimo 80 mm / Compreso: / - fornitura della fustella; / - sigillatura; / - imballaggio; / - trasporto al laboratorio geotecnico designato. / Specifiche: per ogni tipo di prelievo / Uso: compatibilmente con la natura dei terreni / Profondità minima dal p.c. (m): 20 / Profondità massima dal p.c. (m): 40	cad		100,72
TOS26_18.W01.016.003	Tipo: prelievo campioni indisturbati a rotazione / Eseguito: da campionatore a pareti sottili (shelby) diametro minimo 80 mm / Compreso: / - fornitura della fustella; / - sigillatura; / - imballaggio; / - trasporto al laboratorio geotecnico designato. / Specifiche: per ogni tipo di prelievo / Uso: compatibilmente con la natura dei terreni / Profondità minima dal p.c. (m): 40 / Profondità massima dal p.c. (m): 60	cad		111,70
TOS26_18.W01.017.001	Tipo: prelievo campioni indisturbati a rotazione / Eseguito: / - campionatore a pistone (tipo Ostenberg); / - campionatore rotativo (tipo Danison e Mazier). / Compreso: / - fornitura della fustella; / - sigillatura; / - imballaggio; / - trasporto al laboratorio geotecnico designato. / Specifiche: per ogni tipo di prelievo / Uso: compatibilmente con la natura dei terreni / Tipo: pistone (Ostenberg) / Profondità minima dal p.c. (m): 0 / Profondità massima dal p.c. (m): 20	cad		102,01
TOS26_18.W01.017.002	Tipo: prelievo campioni indisturbati a rotazione / Eseguito: / - campionatore a pistone (tipo Ostenberg); / - campionatore rotativo (tipo Danison e Mazier). / Compreso: / - fornitura della fustella; / - sigillatura; / - imballaggio; / - trasporto al laboratorio geotecnico designato. / Specifiche: per ogni tipo di prelievo / Uso: compatibilmente con la natura dei terreni / Tipo: pistone (Ostenberg) / Profondità minima dal p.c. (m): 20 / Profondità massima dal p.c. (m): 40	cad		112,99
TOS26_18.W01.017.003	Tipo: prelievo campioni indisturbati a rotazione / Eseguito: / - campionatore a pistone (tipo Ostenberg); / - campionatore rotativo (tipo Danison e Mazier). / Compreso: / - fornitura della fustella; / - sigillatura; / - imballaggio; / - trasporto al laboratorio geotecnico designato. / Specifiche: per ogni tipo di prelievo / Uso: compatibilmente con la natura dei terreni / Tipo: pistone (Ostenberg) / Profondità minima dal p.c. (m): 40 / Profondità massima dal p.c. (m): 60	cad		132,36
TOS26_18.W01.017.011	Tipo: prelievo campioni indisturbati a rotazione / Eseguito: / - campionatore a pistone (tipo Ostenberg); / - campionatore rotativo (tipo Danison e Mazier). / Compreso: / - fornitura della fustella; / - sigillatura; / - imballaggio; / - trasporto al laboratorio geotecnico designato. / Specifiche: per ogni tipo di prelievo / Uso: compatibilmente con la natura dei terreni / Tipo: rotativo (Danison e Mazier) / Profondità minima dal p.c. (m): 0 / Profondità massima dal p.c. (m): 20	cad		103,30
TOS26_18.W01.017.012	Tipo: prelievo campioni indisturbati a rotazione / Eseguito: / - campionatore a pistone (tipo Ostenberg); / - campionatore rotativo (tipo Danison e Mazier). / Compreso: / - fornitura della fustella; / - sigillatura; / - imballaggio; / - trasporto al laboratorio geotecnico designato. / Specifiche: per ogni tipo di prelievo / Uso: compatibilmente con la natura dei terreni / Tipo: rotativo (Danison e Mazier) / Profondità minima dal p.c. (m): 20 / Profondità massima dal p.c. (m): 40	cad		112,99
TOS26_18.W01.017.013	Tipo: prelievo campioni indisturbati a rotazione / Eseguito: / - campionatore a pistone (tipo Ostenberg); / - campionatore rotativo (tipo Danison e Mazier). / Compreso: / - fornitura della fustella; / - sigillatura; / - imballaggio; / - trasporto al laboratorio geotecnico designato. / Specifiche: per ogni tipo di prelievo / Uso: compatibilmente con la natura dei terreni / Tipo: rotativo (Danison e Mazier) / Profondità minima dal p.c. (m): 40 / Profondità massima dal p.c. (m): 60	cad		132,36
TOS26_18.W01.019.001	Tipo: prelievo campioni semidisturbato nel corso dell'esecuzione dei sondaggi / Compreso: / - fornitura della fustella in PVC; / - sigillatura con paraffina; / - imballaggio; / - trasporto al laboratorio geotecnico designato. / Specifiche: per ogni tipo di prelievo / Uso: compatibilmente con la natura dei terreni / Profondità minima dal p.c. (m): 0 / Profondità massima dal p.c. (m): 20	cad		46,49
TOS26_18.W01.019.002	Tipo: prelievo campioni semidisturbato nel corso dell'esecuzione dei sondaggi / Compreso: / - fornitura della fustella in PVC; / - sigillatura con paraffina; / - imballaggio; / - trasporto al laboratorio geotecnico designato. / Specifiche: per ogni tipo di prelievo / Uso: compatibilmente con la natura dei terreni / Profondità minima dal p.c. (m): 20 / Profondità massima dal p.c. (m): 40	cad		59,40
TOS26_18.W01.019.003	Tipo: prelievo campioni semidisturbato nel corso dell'esecuzione dei sondaggi / Compreso: / - fornitura della fustella in PVC; / - sigillatura con paraffina; / - imballaggio; / - trasporto al laboratorio geotecnico designato. / Specifiche: per ogni tipo di prelievo / Uso: compatibilmente con la natura dei terreni / Profondità minima dal p.c. (m): 40 / Profondità massima dal p.c. (m): 60	cad		72,31
TOS26_18.W01.020.001	Tipo: prelievo di campione rimaneggiato / Compreso: / - confezionato in doppi sacchetti di polietilene; / - imballaggio; / - trasporto al laboratorio geotecnico designato. / Specifiche: per ogni tipo di prelievo	cad		24,53
TOS26_18.W01.021.001	Tipo: riempimento di fori di sondaggio con materiale proveniente dalle perforazioni / Compreso: additivo con malta idraulica e cementizia / Profondità massima dal p.c. (m): 60	m		32,28
TOS26_18.W01.023.001	Tipo: fornitura di cassette catalogatrici / Compreso: fornitura / Materiale: legno, metallo o plastica / Specifiche: / - a scomparti; / - adatte alla conservazione di 5 m di carotaggio. / Larghezza (cm): 50 / Lunghezza (cm): 100	cad		37,45
TOS26_18.W01.024.001	Oggetto: fotografie a colori / Compreso: pellicola fotografica, negativi o formato digitale / Uso: per ogni cassetta catalogatrice	cad		10,33
TOS26_18.W01.025.002	Tipo: movimentazione e posizionamento dell’attrezzatura per la perforazione / Compreso: primo ed ultimo, all’interno dell’area di indagine / Distanza massima (m): 300	cad		193,70
TOS26_18.W01.025.003	Tipo: movimentazione e posizionamento dell’attrezzatura per la perforazione / Compreso: primo ed ultimo, all’interno dell’area di indagine / Distanza minima (m): 300	cad		313,14
TOS26_18.W02	Oggetto: PROVE IN FORO DI SONDAGGI - PF
TOS26_18.W02.001.001	Tipo: prova S.P.T. (Standard Penetration Test) / Eseguito: con campionatore tipo Raymond / Compreso: apparecchiatura munita di dispositivo di sgancio automatico / Specifiche: per ogni prova / Profondità minima dal p.c. (m): 0 / Profondità massima dal p.c. (m): 20	cad		96,85
TOS26_18.W02.001.002	Tipo: prova S.P.T. (Standard Penetration Test) / Eseguito: con campionatore tipo Raymond / Compreso: apparecchiatura munita di dispositivo di sgancio automatico / Specifiche: per ogni prova / Profondità minima dal p.c. (m): 20 / Profondità massima dal p.c. (m): 40	cad		103,30
TOS26_18.W02.002.001	Tipo: prova scissometrica (Vane Test) / Uso: su foro già predisposto / Compreso: / - installazione dell'attrezzatura sulla verticale d'indagine; / - oneri per la manovra in discesa e risalita della batteria. / Specifiche: per ogni prova / Profondità minima dal p.c. (m): 0 / Profondità massima dal p.c. (m): 15	cad		112,99
TOS26_18.W02.002.002	Tipo: prova scissometrica (Vane Test) / Uso: su foro già predisposto / Compreso: / - installazione dell'attrezzatura sulla verticale d'indagine; / - oneri per la manovra in discesa e risalita della batteria. / Specifiche: per ogni prova / Profondità minima dal p.c. (m): 15 / Profondità massima dal p.c. (m): 30	cad		125,90
TOS26_18.W02.003.001	Tipo: approntamento dell'attrezzatura / Uso: per l'esecuzione di prove pressiometriche tipo Menard (MPM) / Specifiche: per ogni attrezzatura / Compreso: trasporto sul luogo d'impiego / Uso: su terreni pressione massima superiore a 5 (Mpa)	cad		1033,05
TOS26_18.W02.003.002	Tipo: approntamento dell'attrezzatura / Uso: per l'esecuzione di prove pressiometriche tipo Menard (MPM) / Specifiche: per ogni attrezzatura / Compreso: trasporto sul luogo d'impiego / Uso: su rocce tenere pressione massima superiore a 10 (Mpa)	cad		1162,18
TOS26_18.W02.004.001	Tipo: prova pressiometrica tipo Menard (MPM) in foro già predisposto / Compreso: / - preparazione del foro di prova; / - installazione dell'attrezzatura sulla verticale d'indagine; / - esecuzione di un ciclo di scarico-ricarico; / - elaborazione e la restituzione dei risultati in grafici e tabelle. / Specifiche: per ogni prova / Uso: su terreni pressione massima superiore a 5 (Mpa)	cad		1226,75
TOS26_18.W02.004.002	Tipo: prova pressiometrica tipo Menard (MPM) in foro già predisposto / Compreso: / - preparazione del foro di prova; / - installazione dell'attrezzatura sulla verticale d'indagine; / - esecuzione di un ciclo di scarico-ricarico; / - elaborazione e la restituzione dei risultati in grafici e tabelle. / Specifiche: per ogni prova / Uso: su terreni pressione massima superiore a 10 (Mpa)	cad		1291,31
TOS26_18.W02.005.001	Tipo: prova di permeabilità tipo Lefranc / Uso: / - durante la perforazione di un sondaggio; / - con condotta sia a carico costante che variabile; / - in qualsiasi profondità. / Per ogni allestimento / Su singolo tratto di lunghezza prefissata	cad		225,98
TOS26_18.W02.005.002	Tipo: prova di permeabilità tipo Lefranc / Uso: / - durante la perforazione di un sondaggio; / - con condotta sia a carico costante che variabile; / - in qualsiasi profondità. / Per ogni ora o frazione di ora di prova	ora		225,98
TOS26_18.W02.006.001	Tipo: prova di permeabilità Lugeon a pressione variabile / Specifiche: fatta con almeno tre incrementi di pressione in salita e due in discesa / Compreso: / - fornitura e trasporto di tutte le attrezzature necessarie sul sito d'indagine; / - elaborazione e restituzione dei risultati. / Specifiche: Per ogni allestimento	cad		222,75
TOS26_18.W02.006.002	Tipo: prova di permeabilità Lugeon a pressione variabile / Specifiche: fatta con almeno tre incrementi di pressione in salita e due in discesa / Compreso: / - fornitura e trasporto di tutte le attrezzature necessarie sul sito d'indagine; / - elaborazione e restituzione dei risultati. / Specifiche: Per ogni ora o frazione di ora	ora		258,26
TOS26_18.W02.007.001	Tipo: rilievo della falda acquifera / Compreso: fornitura di grafici relativi alla eventuale escursione di falda / Eseguito: a mezzo scandagli elettronici / Uso: per la durata dei lavori di sondaggio	cad		22,60
TOS26_18.W03	Oggetto: STRUMENTAZIONE GEOTECNICA - STG
TOS26_18.W03.001.001	Tipo: installazione di piezometri a tubo aperto / Materiale: metallico o PVC / Diametro (pollice): 1 / Compreso: / - fornitura; / - istallazione; / - fornitura del manto drenante; / - esecuzione di tappi impermeabili in fori già predisposti. / Escluso: fornitura del pozzetto protettivo / Specifiche: Per ogni installazione / Profondità massima dal p.c. (m): 80	cad		180,78
TOS26_18.W03.001.002	Tipo: installazione di piezometri a tubo aperto / Materiale: metallico o PVC / Diametro (pollice): 1 / Compreso: / - fornitura; / - istallazione; / - fornitura del manto drenante; / - esecuzione di tappi impermeabili in fori già predisposti. / Escluso: fornitura del pozzetto protettivo / Specifiche: Per ogni metro lineare di tubo installato	m		29,70
TOS26_18.W03.002.001	Tipo: installazione di piezometri tipo Casagrande a doppio tubo / Compreso: / - fornitura; / - istallazione; / - fornitura del manto drenante; / - esecuzione di tappi impermeabili in fori già predisposti. / Escluso: fornitura del pozzetto protettivo / Specifiche: Per ogni installazione	cad		180,78
TOS26_18.W03.002.002	Tipo: installazione di piezometri tipo Casagrande a doppio tubo / Compreso: / - fornitura; / - istallazione; / - fornitura del manto drenante; / - esecuzione di tappi impermeabili in fori già predisposti. / Escluso: fornitura del pozzetto protettivo / Specifiche: Per ogni metro lineare di doppio tubo installato	m		45,20
TOS26_18.W03.003.001	Tipo: installazione di cella piezometrica elettrica / Compreso: / - realizzazione dei filtri in ghiaietto; / - cementazione del foro; / - dei tamponi impermeabili; / - determinazione della prima lettura significativa. / Escluso: / - esecuzione del foro; / - fornitura del pozzetto protettivo. / Specifiche: per ogni cella piezometrica	cad		322,83
TOS26_18.W03.005.001	Tipo: installazione di tubo inclinometrico in alluminio o altro materiale approvato dalla direzione dei lavori / Specifiche: a quattro guide / Compreso: / - cementazione del tubo con miscela cemento-bentonite, da eseguire dal fondo foro a bassissima pressione; / - fornitura; / - valvola a perdere; / - manicotti; / - lavaggio finale interno della tubazione installata. / Specifiche: Per ogni installazione	cad		180,78
TOS26_18.W03.005.002	Tipo: installazione di tubo inclinometrico in alluminio o altro materiale approvato dalla direzione dei lavori / Specifiche: a quattro guide / Compreso: / - cementazione del tubo con miscela cemento-bentonite, da eseguire dal fondo foro a bassissima pressione; / - fornitura; / - valvola a perdere; / - manicotti; / - lavaggio finale interno della tubazione installata. / Specifiche: per ogni metro lineare di tubo installato	m		58,11
TOS26_18.W03.006.001	Tipo: misura iniziale di riferimento / Eseguito: / - con sonda inclinometrica biassiale a servoaccelerometri, con sensibilità non inferiore a 1/20.000 sen α; / - su quattro guide con passo di misura di 0,5 m; / - con verifica dell'efficienza della tubazione inclinometrica. / Compreso: / - restituzione grafica dell'assetto azimutale; / - dell'inclinazione della tubazione installata; / - fornitura del file dei dati acquisiti. / Specifiche: Per ogni misura	m		34,22
TOS26_18.W03.007.001	Tipo: installazione di tubi per prove sismiche / Materiale: PVC / Diametro (mm): 80-100 / Compreso: / - fornitura; / - cementazione del foro. / Escluso: fornitura del pozzetto protettivo / Specifiche: Per ogni installazione	cad		213,07
TOS26_18.W03.007.002	Tipo: installazione di tubi per prove sismiche / Materiale: PVC / Diametro (mm): 80-100 / Compreso: / - fornitura; / - cementazione del foro. / Escluso: fornitura del pozzetto protettivo / Specifiche: Per ogni metro lineare di tubo installato	m		54,88
TOS26_18.W03.010.001	Oggetto: pozzetti / Compreso: / - fornitura; / - posa. / Tipo: metallici (flange) a protezione della strumentazione, con lucchetto di chiusura	cad		135,59
TOS26_18.W03.010.002	Oggetto: pozzetti / Compreso: / - fornitura; / - posa. / Tipo: calcestruzzo di protezione con chiusino in cemento o ghisa carrabile / Lato (cm): 30	cad		303,46
TOS26_18.W04	Oggetto: MISURE GEOTECNICHE - MG
TOS26_18.W04.001.001	Tipo: esecuzione di misura su tubi inclinometrici con sonda inclinometrica biassiale a servoaccelerometri, con sensibilità non inferiore a 1/20.000 sen α / Specifiche: per ogni misura / Compreso: / - restituzione grafica delle variazioni rispetto alla lettura di riferimento; / - fornitura del file dei dati acquisiti. / Eseguito: dopo la smobilitazione del cantiere, con sondina freatimetrica elettrica dotata di cavo metrato o nastro centimetrato	cad		25,83
TOS26_18.W04.001.004	Tipo: esecuzione di misura su tubi inclinometrici con sonda inclinometrica biassiale a servoaccelerometri, con sensibilità non inferiore a 1/20.000 sen α / Specifiche: per ogni misura / Compreso: / - restituzione grafica delle variazioni rispetto alla lettura di riferimento; / - fornitura del file dei dati acquisiti. / Eseguito: su quattro guide, con passo di misura di 0,5 m	m		30,58
TOS26_18.W05	Oggetto: PROVE PENETROMETRICHE - PP
TOS26_18.W05.001.002	Tipo: ricerca e individuazione propedeutiche alla prova penetrometrica / Uso: su beni di interesse archeologico	a corpo		848,13
TOS26_18.W05.002.001	Tipo: scavo di pozzetto propedeutico alla prova penetrometrica / Specifiche: individuazione dei sottoservizi	a corpo		730,11
TOS26_18.W05.003.001	Tipo: prova penetrometrica dinamica / Uso: in terreno di qualsiasi natura e consistenza / Specifiche: pesante SCPT	m		16,14
TOS26_18.W05.003.002	Tipo: prova penetrometrica dinamica / Uso: in terreno di qualsiasi natura e consistenza / Specifiche: superpesante DPSH	m		21,18
TOS26_18.W05.004.001	Tipo: SOVRAPPREZZI per PROVE PENETROMETRICHE / Uso: durante l'esecuzione della prova dinamica pesante SCPT o DPSH, con rilievo dei valori di attrito laterale ogni 30 cm / Specifiche: Per uso del rivestimento	m		24,28
TOS26_18.W05.005.001	Tipo: prova penetrometrica statica / Tipo: con punta meccanica (CPT) / Compreso: la restituzione grafica dei risultati	m		20,92
TOS26_18.W05.005.002	Tipo: prova penetrometrica statica / Tipo: con punta elettrica (CPTE) / Compreso: / - memorizzazione e l'elaborazione dei dati in forma digitale; / - restituzione dei risultati su supporto magnetico e in forma di tabelle e grafici.	m		30,99
TOS26_18.W05.005.003	Tipo: prova penetrometrica statica / Tipo: con piezocono (CPTU) / Compreso: / - memorizzazione e l'elaborazione dei dati in forma digitale; / - restituzione dei risultati su supporto magnetico e in forma di tabelle e grafici.	m		37,88
TOS26_18.W05.006.001	Tipo: prova di dissipazione / Compreso: restituzione grafica dei risultati / Uso: effettuata durante la prova penetrometrica con piezocono / Specifiche: da compensare dall'inizio alla fine della registrazione	ora		193,70
TOS26_18.W05.007.001	Tipo: prelievo di campioni indisturbati / Compreso: realizzazione del preforo / Uso: per ogni installazione a profondità compatibili con la litologia	cad		255,68
TOS26_18.W05.009.001	Oggetto: Tubo piezometrico / Materiale: PVC / Diametro (mm): 20 / Compreso: / - fornitura; / - posa all'interno dei fori di prova. / Specifiche: Per ogni metro lineare di tubo installato	m		9,30
TOS26_18.W05.010.001	Oggetto: tubo di protezione / Materiale: PVC / Compreso: tappo a vite / Specifiche: Per ogni installazione	cad		35,83
TOS26_18.W05.025.001	Tipo: movimentazione e posizionamento dell’attrezzatura / Compreso: primo e l’ultimo, all’interno dell’area di indagine. / Specifiche: prova penetrometrica DPSH	cad		142,04
TOS26_18.W05.025.002	Tipo: movimentazione e posizionamento dell’attrezzatura / Compreso: primo e l’ultimo, all’interno dell’area di indagine. / Specifiche: prova penetrometrica statica (CPT, CPTE, CPTU)	cad		152,37
TOS26_18.W06	Oggetto: PROVE IN SITO
TOS26_18.W06.001.001	Uso: prove di carico con piastra / Diametro (mm): 300 / Conforme: CNR 146/92	cad		282,43
TOS26_18.W06.001.002	Uso: prove di carico con piastra / Diametro (mm): 600 / Conforme: CNR 92/83	cad		412,68
TOS26_18.W06.002.001	Uso: determinazione della densità naturale e secca in sito (Standard: ASTM D1556) / Conforme: CNR 22/72 / Tipo: volumometro a sabbia	cad		202,95
TOS26_18.W08	Oggetto: INDAGINI GEOFISICHE -IG
TOS26_18.W08.001.001	Tipo: esecuzione di sondaggi elettrici verticali / Tipo: A-B fino a 100 m (n. minimo 10 S.E.V.)	m		5,81
TOS26_18.W08.001.002	Tipo: esecuzione di sondaggi elettrici verticali / Tipo: A-B fino a 200 m (n. minimo 5 S.E.V.)	m		5,27
TOS26_18.W08.001.003	Tipo: esecuzione di sondaggi elettrici verticali / Tipo: A-B fino a 400 m (n. minimo 4 S.E.V.)	m		4,73
TOS26_18.W08.001.004	Tipo: esecuzione di sondaggi elettrici verticali / Tipo: A-B fino a 600 m (n. minimo 3 S.E.V.)	m		4,52
TOS26_18.W08.002.013	Uso: rilievi elettrici con Tecnica Tomografica per caratterizzazione elettrica e dimensionale di elevato dettaglio delle strutture presenti lungo sezioni bidimensionali / Eseguito: con strumentazioni specifiche a controllo automatico dei cicli di misura / Compreso: elaborazione tomografica con software di inversione bidimensionale (2D). / Tipo: con configurazione Wenner e Dipolo-dipolo, intervallo elettrodico di 1 m / Profondità di indagine minima dal p.c. (m): 10	m		17,00
TOS26_18.W08.002.014	Uso: rilievi elettrici con Tecnica Tomografica per caratterizzazione elettrica e dimensionale di elevato dettaglio delle strutture presenti lungo sezioni bidimensionali / Eseguito: con strumentazioni specifiche a controllo automatico dei cicli di misura / Compreso: elaborazione tomografica con software di inversione bidimensionale (2D). / Tipo: con configurazione Wenner e Dipolo-dipolo, intervallo elettrodico di 1 m / Profondità di indagine minima dal p.c. (m): 20	m		18,94
TOS26_18.W08.002.015	Uso: rilievi elettrici con Tecnica Tomografica per caratterizzazione elettrica e dimensionale di elevato dettaglio delle strutture presenti lungo sezioni bidimensionali / Eseguito: con strumentazioni specifiche a controllo automatico dei cicli di misura / Compreso: elaborazione tomografica con software di inversione bidimensionale (2D). / Tipo: con configurazione Wenner e Dipolo-dipolo, intervallo elettrodico di 2 m / Profondità di indagine minima dal p.c. (m): 20	m		12,85
TOS26_18.W08.002.016	Uso: rilievi elettrici con Tecnica Tomografica per caratterizzazione elettrica e dimensionale di elevato dettaglio delle strutture presenti lungo sezioni bidimensionali / Eseguito: con strumentazioni specifiche a controllo automatico dei cicli di misura / Compreso: elaborazione tomografica con software di inversione bidimensionale (2D). / Tipo: con configurazione Wenner e Dipolo-dipolo, intervallo elettrodico di 2 m / Profondità di indagine minima dal p.c. (m): 40	m		12,59
TOS26_18.W08.002.017	Uso: rilievi elettrici con Tecnica Tomografica per caratterizzazione elettrica e dimensionale di elevato dettaglio delle strutture presenti lungo sezioni bidimensionali / Eseguito: con strumentazioni specifiche a controllo automatico dei cicli di misura / Compreso: elaborazione tomografica con software di inversione bidimensionale (2D). / Tipo: con configurazione Wenner e Dipolo-dipolo, intervallo elettrodico di 5 m / Profondità di indagine minima dal p.c. (m): 50	m		10,24
TOS26_18.W08.002.018	Uso: rilievi elettrici con Tecnica Tomografica per caratterizzazione elettrica e dimensionale di elevato dettaglio delle strutture presenti lungo sezioni bidimensionali / Eseguito: con strumentazioni specifiche a controllo automatico dei cicli di misura / Compreso: elaborazione tomografica con software di inversione bidimensionale (2D). / Tipo: con configurazione Wenner e Dipolo-dipolo, intervallo elettrodico di 5 m / Profondità di indagine minima dal p.c. (m): 100	m		9,95
TOS26_18.W08.002.019	Uso: rilievi elettrici con Tecnica Tomografica per caratterizzazione elettrica e dimensionale di elevato dettaglio delle strutture presenti lungo sezioni bidimensionali / Eseguito: con strumentazioni specifiche a controllo automatico dei cicli di misura / Compreso: elaborazione tomografica con software di inversione bidimensionale (2D). / Tipo: con configurazione Wenner e Dipolo-dipolo, intervallo elettrodico di 10 m / Profondità di indagine minima dal p.c. (m): 100	m		8,22
TOS26_18.W08.002.020	Uso: rilievi elettrici con Tecnica Tomografica per caratterizzazione elettrica e dimensionale di elevato dettaglio delle strutture presenti lungo sezioni bidimensionali / Eseguito: con strumentazioni specifiche a controllo automatico dei cicli di misura / Compreso: elaborazione tomografica con software di inversione bidimensionale (2D). / Tipo: con configurazione Wenner e Dipolo-dipolo, intervallo elettrodico di 10 m / Profondità di indagine minima dal p.c. (m): 200	m		7,64
TOS26_18.W08.002.021	Uso: rilievi elettrici con Tecnica Tomografica per caratterizzazione elettrica e dimensionale di elevato dettaglio delle strutture presenti lungo sezioni bidimensionali / Eseguito: con strumentazioni specifiche a controllo automatico dei cicli di misura / Compreso: elaborazione tomografica con software di inversione bidimensionale (2D). / Tipo: con configurazione Wenner e Dipolo-dipolo, intervallo elettrodico di 25 m / Profondità di indagine minima dal p.c. (m): 200	m		7,25
TOS26_18.W08.002.022	Uso: rilievi elettrici con Tecnica Tomografica per caratterizzazione elettrica e dimensionale di elevato dettaglio delle strutture presenti lungo sezioni bidimensionali / Eseguito: con strumentazioni specifiche a controllo automatico dei cicli di misura / Compreso: elaborazione tomografica con software di inversione bidimensionale (2D). / Tipo: con configurazione Wenner e Dipolo-dipolo, intervallo elettrodico di 25 m / Profondità di indagine minima dal p.c. (m): 400	m		6,92
TOS26_18.W08.002.023	Uso: rilievi elettrici con Tecnica Tomografica per caratterizzazione elettrica e dimensionale di elevato dettaglio delle strutture presenti lungo sezioni bidimensionali / Eseguito: con strumentazioni specifiche a controllo automatico dei cicli di misura / Compreso: elaborazione tomografica con software di inversione bidimensionale (2D). / Tipo: con intervallo elettrodico di 1 m con configurazione Polo-dipolo / Profondità di indagine minima dal p.c. (m): 10	m		11,05
TOS26_18.W08.002.024	Uso: rilievi elettrici con Tecnica Tomografica per caratterizzazione elettrica e dimensionale di elevato dettaglio delle strutture presenti lungo sezioni bidimensionali / Eseguito: con strumentazioni specifiche a controllo automatico dei cicli di misura / Compreso: elaborazione tomografica con software di inversione bidimensionale (2D). / Tipo: con intervallo elettrodico di 1 m con configurazione Polo-dipolo / Profondità di indagine minima dal p.c. (m): 20	m		10,11
TOS26_18.W08.002.025	Uso: rilievi elettrici con Tecnica Tomografica per caratterizzazione elettrica e dimensionale di elevato dettaglio delle strutture presenti lungo sezioni bidimensionali / Eseguito: con strumentazioni specifiche a controllo automatico dei cicli di misura / Compreso: elaborazione tomografica con software di inversione bidimensionale (2D). / Tipo: con intervallo elettrodico di 2 m con configurazione Polo-dipolo / Profondità di indagine minima dal p.c. (m): 20	m		7,64
TOS26_18.W08.002.026	Uso: rilievi elettrici con Tecnica Tomografica per caratterizzazione elettrica e dimensionale di elevato dettaglio delle strutture presenti lungo sezioni bidimensionali / Eseguito: con strumentazioni specifiche a controllo automatico dei cicli di misura / Compreso: elaborazione tomografica con software di inversione bidimensionale (2D). / Tipo: con intervallo elettrodico di 2 m con configurazione Polo-dipolo / Profondità di indagine minima dal p.c. (m): 40	m		7,43
TOS26_18.W08.002.027	Uso: rilievi elettrici con Tecnica Tomografica per caratterizzazione elettrica e dimensionale di elevato dettaglio delle strutture presenti lungo sezioni bidimensionali / Eseguito: con strumentazioni specifiche a controllo automatico dei cicli di misura / Compreso: elaborazione tomografica con software di inversione bidimensionale (2D). / Tipo: con intervallo elettrodico di 5 m con configurazione Polo-dipolo / Profondità di indagine minima dal p.c. (m): 50	m		7,98
TOS26_18.W08.002.028	Uso: rilievi elettrici con Tecnica Tomografica per caratterizzazione elettrica e dimensionale di elevato dettaglio delle strutture presenti lungo sezioni bidimensionali / Eseguito: con strumentazioni specifiche a controllo automatico dei cicli di misura / Compreso: elaborazione tomografica con software di inversione bidimensionale (2D). / Tipo: con intervallo elettrodico di 5 m con configurazione Polo-dipolo / Profondità di indagine minima dal p.c. (m): 100	m		7,64
TOS26_18.W08.002.029	Uso: rilievi elettrici con Tecnica Tomografica per caratterizzazione elettrica e dimensionale di elevato dettaglio delle strutture presenti lungo sezioni bidimensionali / Eseguito: con strumentazioni specifiche a controllo automatico dei cicli di misura / Compreso: elaborazione tomografica con software di inversione bidimensionale (2D). / Tipo: con intervallo elettrodico di 10 m con configurazione Polo-dipolo / Profondità di indagine minima dal p.c. (m): 100	m		6,48
TOS26_18.W08.002.030	Uso: rilievi elettrici con Tecnica Tomografica per caratterizzazione elettrica e dimensionale di elevato dettaglio delle strutture presenti lungo sezioni bidimensionali / Eseguito: con strumentazioni specifiche a controllo automatico dei cicli di misura / Compreso: elaborazione tomografica con software di inversione bidimensionale (2D). / Tipo: con intervallo elettrodico di 10 m con configurazione Polo-dipolo / Profondità di indagine minima dal p.c. (m): 200	m		6,32
TOS26_18.W08.002.031	Uso: rilievi elettrici con Tecnica Tomografica per caratterizzazione elettrica e dimensionale di elevato dettaglio delle strutture presenti lungo sezioni bidimensionali / Eseguito: con strumentazioni specifiche a controllo automatico dei cicli di misura / Compreso: elaborazione tomografica con software di inversione bidimensionale (2D). / Tipo: con intervallo elettrodico di 25 m con configurazione Polo-dipolo / Profondità di indagine minima dal p.c. (m): 200	m		6,26
TOS26_18.W08.002.032	Uso: rilievi elettrici con Tecnica Tomografica per caratterizzazione elettrica e dimensionale di elevato dettaglio delle strutture presenti lungo sezioni bidimensionali / Eseguito: con strumentazioni specifiche a controllo automatico dei cicli di misura / Compreso: elaborazione tomografica con software di inversione bidimensionale (2D). / Tipo: con intervallo elettrodico di 25 m con configurazione Polo-dipolo / Profondità di indagine minima dal p.c. (m): 400	m		5,91
TOS26_18.W08.002.033	Uso: rilievi elettrici con Tecnica Tomografica per caratterizzazione elettrica e dimensionale di elevato dettaglio delle strutture presenti lungo sezioni bidimensionali / Eseguito: con strumentazioni specifiche a controllo automatico dei cicli di misura / Compreso: elaborazione tomografica con software di inversione bidimensionale (2D). / Tipo: con configurazione Schlumberger, intervallo elettrodico di 1 m / Profondità di indagine minima dal p.c. (m): 10	m		13,91
TOS26_18.W08.002.034	Uso: rilievi elettrici con Tecnica Tomografica per caratterizzazione elettrica e dimensionale di elevato dettaglio delle strutture presenti lungo sezioni bidimensionali / Eseguito: con strumentazioni specifiche a controllo automatico dei cicli di misura / Compreso: elaborazione tomografica con software di inversione bidimensionale (2D). / Tipo: con configurazione Schlumberger, intervallo elettrodico di 1 m / Profondità di indagine minima dal p.c. (m): 20	m		13,00
TOS26_18.W08.002.035	Uso: rilievi elettrici con Tecnica Tomografica per caratterizzazione elettrica e dimensionale di elevato dettaglio delle strutture presenti lungo sezioni bidimensionali / Eseguito: con strumentazioni specifiche a controllo automatico dei cicli di misura / Compreso: elaborazione tomografica con software di inversione bidimensionale (2D). / Tipo: con configurazione Schlumberger, intervallo elettrodico di 2 m / Profondità di indagine minima dal p.c. (m): 20	m		9,64
TOS26_18.W08.002.036	Uso: rilievi elettrici con Tecnica Tomografica per caratterizzazione elettrica e dimensionale di elevato dettaglio delle strutture presenti lungo sezioni bidimensionali / Eseguito: con strumentazioni specifiche a controllo automatico dei cicli di misura / Compreso: elaborazione tomografica con software di inversione bidimensionale (2D). / Tipo: con configurazione Schlumberger, intervallo elettrodico di 2 m / Profondità di indagine minima dal p.c. (m): 40	m		9,58
TOS26_18.W08.002.037	Uso: rilievi elettrici con Tecnica Tomografica per caratterizzazione elettrica e dimensionale di elevato dettaglio delle strutture presenti lungo sezioni bidimensionali / Eseguito: con strumentazioni specifiche a controllo automatico dei cicli di misura / Compreso: elaborazione tomografica con software di inversione bidimensionale (2D). / Tipo: con configurazione Schlumberger, intervallo elettrodico di 5 m / Profondità di indagine minima dal p.c. (m): 50	m		8,42
TOS26_18.W08.002.038	Uso: rilievi elettrici con Tecnica Tomografica per caratterizzazione elettrica e dimensionale di elevato dettaglio delle strutture presenti lungo sezioni bidimensionali / Eseguito: con strumentazioni specifiche a controllo automatico dei cicli di misura / Compreso: elaborazione tomografica con software di inversione bidimensionale (2D). / Tipo: con configurazione Schlumberger, intervallo elettrodico di 5 m / Profondità di indagine minima dal p.c. (m): 100	m		7,94
TOS26_18.W08.002.039	Uso: rilievi elettrici con Tecnica Tomografica per caratterizzazione elettrica e dimensionale di elevato dettaglio delle strutture presenti lungo sezioni bidimensionali / Eseguito: con strumentazioni specifiche a controllo automatico dei cicli di misura / Compreso: elaborazione tomografica con software di inversione bidimensionale (2D). / Tipo: con configurazione Schlumberger, intervallo elettrodico di 10 m / Profondità di indagine minima dal p.c. (m): 100	m		7,01
TOS26_18.W08.002.040	Uso: rilievi elettrici con Tecnica Tomografica per caratterizzazione elettrica e dimensionale di elevato dettaglio delle strutture presenti lungo sezioni bidimensionali / Eseguito: con strumentazioni specifiche a controllo automatico dei cicli di misura / Compreso: elaborazione tomografica con software di inversione bidimensionale (2D). / Tipo: con configurazione Schlumberger, intervallo elettrodico di 10 m / Profondità di indagine minima dal p.c. (m): 200	m		6,37
TOS26_18.W08.002.041	Uso: rilievi elettrici con Tecnica Tomografica per caratterizzazione elettrica e dimensionale di elevato dettaglio delle strutture presenti lungo sezioni bidimensionali / Eseguito: con strumentazioni specifiche a controllo automatico dei cicli di misura / Compreso: elaborazione tomografica con software di inversione bidimensionale (2D). / Tipo: con configurazione Schlumberger, intervallo elettrodico di 25 m / Profondità di indagine minima dal p.c. (m): 200	m		7,15
TOS26_18.W08.002.042	Uso: rilievi elettrici con Tecnica Tomografica per caratterizzazione elettrica e dimensionale di elevato dettaglio delle strutture presenti lungo sezioni bidimensionali / Eseguito: con strumentazioni specifiche a controllo automatico dei cicli di misura / Compreso: elaborazione tomografica con software di inversione bidimensionale (2D). / Tipo: con configurazione Schlumberger, intervallo elettrodico di 25 m / Profondità di indagine minima dal p.c. (m): 400	m		6,11
TOS26_18.W08.003.001	Tipo: esecuzione di profili sismici / Eseguito: mediante apparecchiatura digitale con 24 canali di acquisizione, con minimo 7 punti di scoppio (5 interni alla base e 2 esterni) / Compreso: elaborazione GRM / Specifiche: Per ogni metro di stendimento a rifrazione con onde	m		16,71
TOS26_18.W08.003.002	Tipo: esecuzione di profili sismici / Eseguito: mediante apparecchiatura digitale con 24 canali di acquisizione, con minimo 7 punti di scoppio (5 interni alla base e 2 esterni) / Compreso: elaborazione GRM / Specifiche: Per ogni metro di stendimento a rifrazione con onde SH	m		18,01
TOS26_18.W08.003.003	Tipo: esecuzione di profili sismici / Eseguito: mediante apparecchiatura digitale con 24 canali di acquisizione, con minimo 7 punti di scoppio (5 interni alla base e 2 esterni) / Compreso: elaborazione GRM / Specifiche: Per ogni metro di stendimento a rifrazione con onde P ed SH	m		24,53
TOS26_18.W08.003.004	Tipo: esecuzione di profili sismici / Eseguito: mediante apparecchiatura digitale con 24 canali di acquisizione, con minimo 7 punti di scoppio (5 interni alla base e 2 esterni) / Compreso: elaborazione GRM / Oggetto: Sovrapprezzo alle prove a rifrazione per acquisizione (tiri ogni 3 geofoni = minimo 11 registrazioni) ed elaborazione tomografica dei dati, per ogni metro di stendimento.	m		6,88
TOS26_18.W08.003.005	Tipo: esecuzione di profili sismici / Eseguito: mediante apparecchiatura digitale con 24 canali di acquisizione, con minimo 7 punti di scoppio (5 interni alla base e 2 esterni) / Compreso: elaborazione GRM / Oggetto: Sovrapprezzo alla prova a rifrazione con onde P per uso di esplosivo come sorgente sismica, comprensivo delle cariche e dei detonatori, del loro trasporto, dell’eventuale vigilanza durante l’esecuzione della prova e del personale specializzato per il loro impiego.	giorno		1025,30
TOS26_18.W08.004.001	Tipo: esecuzione prove sismiche tipo "down-hole" / Compreso: / - fori appositamente predisposti; / - con qualsiasi tipo di energizzazione. / Eseguito: sismografo digitale multicanale e sensore tridimensionale. / Escluso: uso di esplosivi / Tipo: onde P ed SH, con intervallo di misura di 1.0 m, per ogni registrazione / Profondità fori massima dal p.c. (m): 30	m		42,55
TOS26_18.W08.004.002	Tipo: esecuzione prove sismiche tipo "down-hole" / Compreso: / - fori appositamente predisposti; / - con qualsiasi tipo di energizzazione. / Eseguito: sismografo digitale multicanale e sensore tridimensionale. / Escluso: uso di esplosivi / Tipo: onde P ed SH, con intervallo di misura di 1.0 m, per ogni registrazione / Profondità fori minima dal p.c. (m): 30	m		44,94
TOS26_18.W08.004.004	Tipo: esecuzione prove sismiche tipo "down-hole" / Compreso: / - fori appositamente predisposti; / - con qualsiasi tipo di energizzazione. / Eseguito: sismografo digitale multicanale e sensore tridimensionale. / Escluso: uso di esplosivi / Tipo: onde P, con intervallo di misura di 1.0 m, per ogni registrazione / Profondità fori massima dal p.c. (m): 30	m		36,87
TOS26_18.W08.004.005	Tipo: esecuzione prove sismiche tipo "down-hole" / Compreso: / - fori appositamente predisposti; / - con qualsiasi tipo di energizzazione. / Eseguito: sismografo digitale multicanale e sensore tridimensionale. / Escluso: uso di esplosivi / Tipo: onde P, con intervallo di misura di 1.0 m, per ogni registrazione / Profondità fori minima dal p.c. (m): 30	m		39,77
TOS26_18.W08.005.001	Tipo: esecuzione prove sismiche tipo "down-hole" / Compreso: / - fori appositamente predisposti e con verticalità controllata; / - con qualsiasi tipo di energizzazione; / - la determinazione della distanza reale tra le coppie di fori di rilievo, tramite misure clinometriche di precisione. / Eseguito: sismografo digitale multicanale e sensore tridimensionale. / Escluso: uso di esplosivi / Tipo: onde P ed S, con intervallo di misura di 1.0 m, per ogni registrazione / Profondità fori massima dal p.c. (m): 30	m		61,74
TOS26_18.W08.005.002	Tipo: esecuzione prove sismiche tipo "down-hole" / Compreso: / - fori appositamente predisposti e con verticalità controllata; / - con qualsiasi tipo di energizzazione; / - la determinazione della distanza reale tra le coppie di fori di rilievo, tramite misure clinometriche di precisione. / Eseguito: sismografo digitale multicanale e sensore tridimensionale. / Escluso: uso di esplosivi / Tipo: onde P ed S, con intervallo di misura di 1.0 m, per ogni registrazione / Profondità fori minima dal p.c. (m): 30	m		66,99
TOS26_18.W08.005.003	Tipo: esecuzione prove sismiche tipo "down-hole" / Compreso: / - fori appositamente predisposti e con verticalità controllata; / - con qualsiasi tipo di energizzazione; / - la determinazione della distanza reale tra le coppie di fori di rilievo, tramite misure clinometriche di precisione. / Eseguito: sismografo digitale multicanale e sensore tridimensionale. / Escluso: uso di esplosivi / Tipo: onde P, con intervallo di misura di 1.0 m, per ogni registrazione / Profondità fori massima dal p.c. (m): 30	m		61,34
TOS26_18.W08.005.004	Tipo: esecuzione prove sismiche tipo "down-hole" / Compreso: / - fori appositamente predisposti e con verticalità controllata; / - con qualsiasi tipo di energizzazione; / - la determinazione della distanza reale tra le coppie di fori di rilievo, tramite misure clinometriche di precisione. / Eseguito: sismografo digitale multicanale e sensore tridimensionale. / Escluso: uso di esplosivi / Tipo: onde P, con intervallo di misura di 1.0 m, per ogni registrazione / Profondità fori minima dal p.c. (m): 30	m		61,34
TOS26_18.W08.006.001	Tipo: esecuzione prova sismica attiva MASW per la determinazione di curve di dispersione delle onde superficiali di tipo Rayleigh. / Specifiche: si prevedono almeno 5 energizzazioni con idonei sistemi, registrazione con almeno 24 geofoni verticali / Lunghezza minima stendimento (m): 48	cad		726,36
TOS26_18.W08.007.001	Uso: misure di rumore a stazione singola (HVSR) / Eseguito: mediante l’utilizzo di sismometri triassiali, con una sensibilità tra 0.1 e 20 Hz / Tempo minimo di acquisizione (min): 30	cad		408,05
TOS26_18.W08.008.001	Tipo: misure di rumore in array monodimensionale (prove ReMi) / Specifiche: la prova avviene con il metodo sismico passivo dei microtremori Re.Mi (Refraction Microtremor) / Eseguito: mediante uno stendimento monodimensionale costituito da almeno 24 geofoni verticali / Lunghezza minima stendimento (m): 48 / Tempo minimo di acquisizione (min): 30	cad		839,35
TOS26_18.W08.008.002	Tipo: misure di rumore in array monodimensionale (prove ReMi) / Specifiche: la prova avviene con il metodo sismico passivo dei microtremori Re.Mi (Refraction Microtremor) / Eseguito: mediante uno stendimento monodimensionale costituito da almeno 24 geofoni verticali / Specifiche: con spaziature geofoniche comprese tra 5 e 10 m / Tempo minimo di acquisizione (min): 30	cad		1006,15
TOS26_18.W08.009.001	Tipo: misure di rumore in array bidimensionale (prove ESAC) / Specifiche: / - la prova avviene con il metodo sismico passivo dei microtremori; / - effettuata mediante uno stendimento a croce, circolare o con disposizione random con almeno 24 geofoni verticali. / Specifiche: Tempo minimo di acquisizione (min) 30	cad		968,48
TOS26_18.W08.009.003	Tipo: misure di rumore in array bidimensionale (prove ESAC) / Specifiche: / - la prova avviene con il metodo sismico passivo dei microtremori; / - effettuata mediante uno stendimento a croce, circolare o con disposizione random con almeno 24 geofoni verticali. / Specifiche: / - Distanze intergeofoniche superiore (m) 20; / - Tempo minimo di acquisizione (min) 30.	cad		1323,59
TOS26_18.W08.010.001	Tipo: prospezione con georadar dalla superficie / Compreso: / - picchettatura; / - rilievo topografico della superficie indagata e degli estremi delle strisciate eseguite. / Tipo: con sistema monoantenna / Lunghezza massima (m): 250	m		11,78
TOS26_18.W08.010.002	Tipo: prospezione con georadar dalla superficie / Compreso: / - picchettatura; / - rilievo topografico della superficie indagata e degli estremi delle strisciate eseguite. / Tipo: con sistema monoantenna / Lunghezza minima (m): 250	m		8,80
TOS26_18.W08.010.003	Tipo: prospezione con georadar dalla superficie / Compreso: / - picchettatura; / - rilievo topografico della superficie indagata e degli estremi delle strisciate eseguite. / Tipo: con sistema biantenna / Lunghezza massima (m): 250	m		15,17
TOS26_18.W08.010.004	Tipo: prospezione con georadar dalla superficie / Compreso: / - picchettatura; / - rilievo topografico della superficie indagata e degli estremi delle strisciate eseguite. / Tipo: con sistema biantenna / Lunghezza minima (m): 250	m		9,68
TOS26_18.W08.011.001	Tipo: Sovrapprezzo alle indagini di prospezione con georadar dalla superficie / Uso: per registrazioni oltre la prima	m		6,94
TOS26_18.W08.021.001	Tipo: PROFILI SISMICI / Eseguito: mediante apparecchiatura digitale con 48 canali di acquisizione, con minimo 11 punti di scoppio (9 interni alla base e 2 esterni) / Compreso: elaborazione GRM / Specifiche: per ogni metro di stendimento a rifrazione con onde P	m		19,91
TOS26_18.W08.021.002	Tipo: PROFILI SISMICI / Eseguito: mediante apparecchiatura digitale con 48 canali di acquisizione, con minimo 11 punti di scoppio (9 interni alla base e 2 esterni) / Compreso: elaborazione GRM / Specifiche: per ogni metro di stendimento a rifrazione con onde SH	m		21,63
TOS26_18.W08.021.003	Tipo: PROFILI SISMICI / Eseguito: mediante apparecchiatura digitale con 48 canali di acquisizione, con minimo 11 punti di scoppio (9 interni alla base e 2 esterni) / Compreso: elaborazione GRM / Specifiche: per ogni metro di stendimento a rifrazione con onde P ed SH	m		24,86
TOS26_18.W08.021.004	Tipo: PROFILI SISMICI / Eseguito: mediante apparecchiatura digitale con 48 canali di acquisizione, con minimo 11 punti di scoppio (9 interni alla base e 2 esterni) / Compreso: elaborazione GRM / Oggetto: Sovrapprezzo alla prova a rifrazione con onde P, per uso di esplosivo come sorgente sismica, comprensivo delle cariche e dei detonatori, del loro trasporto, dell’eventuale vigilanza durante l’esecuzione della prova e del personale specializzato per il loro impiego.	giorno		1179,40
TOS26_18.W08.022.001	Tipo: prova sismica a riflessione, con copertura del 600%. / Eseguito: con geofoni con frequenza compresa tra 40 e 100 Hz / Tipo: onde P, intervallo CDP 2.5 m	m		35,88
TOS26_18.W08.022.002	Tipo: prova sismica a riflessione, con copertura del 600%. / Eseguito: con geofoni con frequenza compresa tra 40 e 100 Hz / Tipo: onde SH, intervallo CDP 2.5 m	m		42,33
TOS26_18.W08.022.003	Tipo: prova sismica a riflessione, con copertura del 600%. / Eseguito: con geofoni con frequenza compresa tra 40 e 100 Hz / Tipo: onde P, intervallo CDP 5 m	m		33,14
TOS26_18.W08.022.004	Tipo: prova sismica a riflessione, con copertura del 600%. / Eseguito: con geofoni con frequenza compresa tra 40 e 100 Hz / Tipo: onde SH, intervallo CDP 5 m	m		39,60
TOS26_18.W08.023.001	Uso: esecuzione di prova sismica a riflessione, con copertura del 1200%. / Eseguito: geofoni con frequenza compresa tra 40 e 100 Hz. / Tipo: onde P, intervallo CDP 2.5 m	m		44,12
TOS26_18.W08.023.002	Uso: esecuzione di prova sismica a riflessione, con copertura del 1200%. / Eseguito: geofoni con frequenza compresa tra 40 e 100 Hz. / Tipo: onde SH, intervallo CDP 2.5 m	m		50,71
TOS26_18.W08.023.003	Uso: esecuzione di prova sismica a riflessione, con copertura del 1200%. / Eseguito: geofoni con frequenza compresa tra 40 e 100 Hz. / Tipo: onde P, intervallo CDP 5 m	m		42,51
TOS26_18.W08.023.004	Uso: esecuzione di prova sismica a riflessione, con copertura del 1200%. / Eseguito: geofoni con frequenza compresa tra 40 e 100 Hz. / Tipo: onde SH, intervallo CDP 5 m	m		48,42
TOS26_18.W10	Oggetto: PROVE DI LABORATORIO / Uso: / - su TERRE / TERRENI; / - in laboratorio e nei cantieri edili (per le operazioni di prelievo e campionamento necessarie alla buona esecuzione e rappresentatività della prova richiesta). / Conforme: normativa di riferimento. / Compreso: / - installazione MOB/DEMOB dell’attrezzatura di prova o di campionamento/prelievo presso l’area di cantiere sito d'indagine; / - viaggio del personale tecnico e la manodopera di cantiere; / - monografia corredata da foto della postazione di prova/prelievo e del materiale prelevato; / - spostamento da una postazione alla successiva (ad esclusione dei casi in cui è prevista una specifica voce per la movimentazione ed il posizionamento dell’attrezzatura di prova all'interno dell’area di indagine); / - eventuale realizzazione di piste di accesso e/o piazzole per l'installazione delle attrezzature di prova o di campionamento; / - tutto quanto necessario occorrente alla esecuzione del prelievo di campioni rappresentativi per l’esecuzione della prova richiesta.
TOS26_18.W10.001.001	Tipo: APERTURA DEL CAMPIONE / Tipo: rimaneggiato in sacchetto o altro contenitore / Conforme: classificazione AGI 1977 / Compreso: conservazione del campione per sei mesi	cad		24,07
TOS26_18.W10.001.002	Tipo: APERTURA DEL CAMPIONE / Tipo: indisturbato cubico e descrizione geotecnica / Conforme: classificazione AGI 1977 / Compreso: conservazione del campione per sei mesi	cad		29,33
TOS26_18.W10.001.003	Tipo: APERTURA DEL CAMPIONE / Tipo: prove di resistenza speditive (Pocket Penetrometer e Vane Test) / Conforme: / - UNI EN ISO14688-1; / - ASTM D2488. / Compreso: / - descrizione; / - tutte le operazioni burocratiche dalla accettazione alla archiviazione; / - conservazione del campione per sei mesi.	cad		44,23
TOS26_18.W10.001.004	Tipo: APERTURA DEL CAMPIONE / Specifiche: prove speditive di consistenza (pocket penetrometer e torvane)	cad		10,69
TOS26_18.W10.001.005	Tipo: APERTURA DEL CAMPIONE / Tipo: fotografia del campione	cad		10,55
TOS26_18.W10.002.001	Oggetto: GRANULOMETRIE / Tipo: preparazione del campione / Compreso: / - quartatura; / - prelavaggio al setaccio 200 ASTM, su campione fino a 5 kg.	cad		38,85
TOS26_18.W10.002.002	Oggetto: GRANULOMETRIE / Oggetto: Sovrapprezzo alla preparazione del campione, quartatura, prelavaggio al setaccio 200 ASTM - per ogni kg oltre 5kg	cad		12,59
TOS26_18.W10.002.003	Oggetto: GRANULOMETRIE / Tipo: analisi granulometrica di una terra mediante crivelli e setacci / Eseguito: per via umida (fino a 6 setacci o crivelli) / Conforme: / - UNI EN ISO 17892-4; / - ASTM D423.	cad		68,72
TOS26_18.W10.002.004	Oggetto: GRANULOMETRIE / Tipo: analisi granulometrica di una terra mediante crivelli e setacci / Specifiche: Costo aggiuntivo per ogni ulteriore setaccio oltre 6 setacci / Conforme: / - UNI EN ISO 17892-4; / - ASTM D424.	cad		7,69
TOS26_18.W10.002.005	Oggetto: GRANULOMETRIE / Tipo: analisi granulometrica per sedimentazione (aerometria) / Escluso: determinazione della massa volumetrica dei granuli / Conforme: UNI EN ISO 17892-4	cad		87,98
TOS26_18.W10.003.001	Oggetto: VALUTAZIONI / DETERMINAZIONE CARATTERISTICHE FISICHE E PROPRIETÀ INDICE / Tipo: determinazione del contenuto in acqua di una terra / Conforme: UNI EN 17892-1	cad		16,09
TOS26_18.W10.003.002	Oggetto: VALUTAZIONI / DETERMINAZIONE CARATTERISTICHE FISICHE E PROPRIETÀ INDICE / Tipo: determinazione della massa volumica apparente (peso di volume naturale) di terreni a grana fine mediante misura geometrica (fustella tarata) / Conforme: UNI EN 17892-2	cad		21,01
TOS26_18.W10.003.003	Oggetto: VALUTAZIONI / DETERMINAZIONE CARATTERISTICHE FISICHE E PROPRIETÀ INDICE / Tipo: determinazione dei limiti di consistenza (o di Atterberg) di una terra: limite liquido wl e limite plastico wp / Conforme: / - UNI EN ISO 17892-12; / - ASTM D4943.	cad		102,57
TOS26_18.W10.003.004	Oggetto: VALUTAZIONI / DETERMINAZIONE CARATTERISTICHE FISICHE E PROPRIETÀ INDICE / Tipo: determinazione del limite di ritiro di una terra wr / Conforme: ASTM D4943	cad		94,59
TOS26_18.W10.003.005	Oggetto: VALUTAZIONI / DETERMINAZIONE CARATTERISTICHE FISICHE E PROPRIETÀ INDICE / Tipo: determinazione della densità relativa di una terra metodo secco / Conforme: ASTM D 4253-4	cad		179,49
TOS26_18.W10.003.006	Oggetto: VALUTAZIONI / DETERMINAZIONE CARATTERISTICHE FISICHE E PROPRIETÀ INDICE / Tipo: classificazione delle terre e delle loro miscele di aggregati non legati / Uso: costruzioni stradali e nelle opere civili delle infrastrutture / Conforme: UNI 11531-1:2014	cad		140,11
TOS26_18.W10.003.007	Oggetto: VALUTAZIONI / DETERMINAZIONE CARATTERISTICHE FISICHE E PROPRIETÀ INDICE / Tipo: determinazione della massa volumetrica dei granuli solidi, con il metodo del picnometro / Conforme: UNI EN 17892-3	cad		69,09
TOS26_18.W10.003.008	Oggetto: VALUTAZIONI / DETERMINAZIONE CARATTERISTICHE FISICHE E PROPRIETÀ INDICE / Tipo: determinazione del contenuto di sostanze organiche / Conforme: ASTM D2974	cad		128,61
TOS26_18.W10.003.009	Oggetto: VALUTAZIONI / DETERMINAZIONE CARATTERISTICHE FISICHE E PROPRIETÀ INDICE / Tipo: determinazione del valore del blu di metilene VBS in terre / Conforme: UNI EN 17542-3	cad		103,21
TOS26_18.W10.003.010	Oggetto: VALUTAZIONI / DETERMINAZIONE CARATTERISTICHE FISICHE E PROPRIETÀ INDICE / Tipo: determinazione dell'indice di portanza CBR, senza imbibizione (IPI) / Conforme: / - UNI EN 13286 - 47:2022; / - CNR UNI 10009; / - ASTM D 1883 - 94.	cad		124,89
TOS26_18.W10.003.011	Oggetto: VALUTAZIONI / DETERMINAZIONE CARATTERISTICHE FISICHE E PROPRIETÀ INDICE / Tipo: determinazione dell'indice di portanza CBR con imbibizione del provino (96 ore) e misura del rigonfiamento / Conforme: CNR UNI 10009	cad		169,02
TOS26_18.W10.003.012	Oggetto: VALUTAZIONI / DETERMINAZIONE CARATTERISTICHE FISICHE E PROPRIETÀ INDICE / Tipo: prova di costipamento Proctor (AASHTO standard) / Eseguito: con stampo (A), fustella diam. 102 mm (4") con almeno 5 punti di determinazione della curva densità secca-acqua / Compreso: preparazione del campione / Conforme: / - UNI EN 13286-2; / - CNR B.U. n. 69	cad		253,00
TOS26_18.W10.003.013	Oggetto: VALUTAZIONI / DETERMINAZIONE CARATTERISTICHE FISICHE E PROPRIETÀ INDICE / Tipo: prova di costipamento Proctor (AASHTO standard) / Eseguito: con stampo grande (B) fustella diam. 152 mm (6") con almeno 5 punti di determinazione della curva densità secca-acqua, Compreso: preparazione del campione Conforme: / - UNI EN 13286-2; / - CNR B.U. n. 69.	cad		287,55
TOS26_18.W10.003.014	Oggetto: VALUTAZIONI / DETERMINAZIONE CARATTERISTICHE FISICHE E PROPRIETÀ INDICE / Tipo: prova di costipamento Proctor (AASHTO modificata) / Eseguito: con stampo (A), fustella diam. 102 mm (4") con almeno 5 punti di determinazione della curva densità secca-acqua / Compreso: della preparazione del campione Conforme: / - UNI EN 13286-2; / - CNR B.U. n. 69.	cad		281,51
TOS26_18.W10.003.015	Oggetto: VALUTAZIONI / DETERMINAZIONE CARATTERISTICHE FISICHE E PROPRIETÀ INDICE / Tipo: prova di costipamento Proctor (AASHTO modificata) / Eseguito: con stampo grande (B) fustella diam. 152 mm (6") con almeno 5 punti di determinazione della curva densità secca-acqua, comprensiva della preparazione del campione / Conforme: / - UNI EN 13286-2; / - CNR B.U. n. 69.	cad		327,53
TOS26_18.W10.003.016	Oggetto: VALUTAZIONI / DETERMINAZIONE CARATTERISTICHE FISICHE E PROPRIETÀ INDICE / Tipo: apertura e descrizione di campioni di roccia come da Raccomandazione ISRM (Institute of Rock Structure and Mechanics)	cad		83,94
TOS26_18.W10.003.017	Oggetto: VALUTAZIONI / DETERMINAZIONE CARATTERISTICHE FISICHE E PROPRIETÀ INDICE / Tipo: foto del campione come da normativa / Conforme: ASTM D4553	cad		8,18
TOS26_18.W10.003.018	Oggetto: VALUTAZIONI / DETERMINAZIONE CARATTERISTICHE FISICHE E PROPRIETÀ INDICE / Tipo: formazione di facce parallele e rettifica di provini cilindrici / Eseguito: per ogni provino / Conforme: ASTM D4553	cad		58,11
TOS26_18.W10.003.019	Oggetto: VALUTAZIONI / DETERMINAZIONE CARATTERISTICHE FISICHE E PROPRIETÀ INDICE / Tipo: apertura e descrizione di campioni di roccia, / Compreso: ripresa fotografica del campione / Conforme: raccomandazioni ISRM	cad		80,06
TOS26_18.W10.003.020	Oggetto: VALUTAZIONI / DETERMINAZIONE CARATTERISTICHE FISICHE E PROPRIETÀ INDICE / Tipo: esame petrografico / Eseguito: con microscopio polarizzatore / Compreso: / - preparazione e la fornitura di sezione sottile, per la descrizione quali-quantitaviva delle caratteristiche fisiche (colore); / - composizione mineralogico-petrografica ai fini della classificazione petrografica; / - delle caratteristiche tessiturali e strutturali delle pietre naturali ne influenzano il comportamento chimico, fisico e meccanico. / Conforme: UNI EN 12407	cad		522,98
TOS26_18.W10.003.021	Oggetto: VALUTAZIONI / DETERMINAZIONE CARATTERISTICHE FISICHE E PROPRIETÀ INDICE / Tipo: determinazione del contenuto naturale d’acqua di una roccia come da Raccomandazioni ISRM	cad		21,95
TOS26_18.W10.003.022	Oggetto: VALUTAZIONI / DETERMINAZIONE CARATTERISTICHE FISICHE E PROPRIETÀ INDICE / Tipo: determinazione dell’assorbimento d’acqua a pressione atmosferica / Eseguito: su 6 provini cubici di 50 mm di lato ovvero cilindri o prismi aventi volume almeno pari a 125 m / Conforme: UNI EN 13755	cad		183,80
TOS26_18.W10.003.023	Oggetto: VALUTAZIONI / DETERMINAZIONE CARATTERISTICHE FISICHE E PROPRIETÀ INDICE / Tipo: determinazione della porosità Specifiche: per ogni determinazione come da raccomandazioni ISRM / Escluso: altre prove necessarie alla determinazione	cad		89,53
TOS26_18.W10.003.024	Oggetto: VALUTAZIONI / DETERMINAZIONE CARATTERISTICHE FISICHE E PROPRIETÀ INDICE / Tipo: determinazione dell’indice dei vuoti. Per ogni determinazione come da raccomandazioni ISRM	cad		115,57
TOS26_18.W10.004.001	Oggetto: VALUTAZIONI / DETERMINAZIONI FISICO MECCANICHE / Tipo: Prova di compressione non confinata / Uso: / - per la determinazione della resistenza al taglio non drenata; / - su un terreno omogeneo saturo, con permeabilità sufficientemente bassa da mantenersi non drenato nel corso della prova. / Conforme: / - UNI EN ISO 17892-7:2018; / - ASTM D2166.	cad		98,46
TOS26_18.W10.004.002	Oggetto: VALUTAZIONI / DETERMINAZIONI FISICO MECCANICHE / Tipo: prova di taglio mediante l’uso della scatola di taglio diretto (scatola di Casagrande) / Eseguito: su tre provini indisturbati o rimaneggiati, compattati e ricostituiti, per la determinazione dei parametri efficaci di resistenza al taglio C’ e j’ in condizioni consolidate e drenate CD / Escluso: preparazione dei provini / Conforme: / - UNI EN ISO 172892 -10:2019; / - ASTM D 3080.	cad		321,54
TOS26_18.W10.004.003	Oggetto: VALUTAZIONI / DETERMINAZIONI FISICO MECCANICHE / Tipo: prova di taglio mediante l’uso della scatola di taglio diretto (scatola di Casagrande) / Eseguito: con tecnica del moto alternato su tre provini indisturbati o rimaneggiati, compattati e ricostituiti, per la determinazione dei parametri efficaci di resistenza al taglio residua j’r in condizioni consolidate e drenate CD / Conforme: / - UNI EN ISO 172892 -10:2019; / - ASTM D 3080.	cad		407,32
TOS26_18.W10.004.004	Oggetto: VALUTAZIONI / DETERMINAZIONI FISICO MECCANICHE / Tipo: prova di taglio mediante l’uso della scatola di taglio anulare tipo Bromhead / Eseguito: su tre provini indisturbati o rimaneggiati, compattati e ricostituiti, per la determinazione dei parametri della resistenza al taglio residua j’r / Conforme: / - UNI EN ISO/17892-10; / - ASTM D6467.	cad		571,41
TOS26_18.W10.004.005	Oggetto: VALUTAZIONI / DETERMINAZIONI FISICO MECCANICHE / Tipo: prova triassiale non consolidata non drenata UU (3 provini) / Escluso: determinazione del peso specifico reale e la saturazione / Conforme: UNI EN 17892-8	cad		264,17
TOS26_18.W10.004.006	Oggetto: VALUTAZIONI / DETERMINAZIONI FISICO MECCANICHE / Tipo: prova triassiale non consolidata non drenata UU (3 provini) - con saturazione isotropa preliminare / Escluso: determinazione del peso specifico reale Conforme: UNI EN 17892-8	cad		381,12
TOS26_18.W10.004.007	Oggetto: VALUTAZIONI / DETERMINAZIONI FISICO MECCANICHE / Tipo: prova triassiale consolidata non drenata CU (3 provini) - con saturazione isotropa preliminare / Escluso: determinazione del peso specifico reale / Conforme: UNI EN 17892-9	cad		740,66
TOS26_18.W10.004.008	Oggetto: VALUTAZIONI / DETERMINAZIONI FISICO MECCANICHE / Tipo: prova triassiale consolidata drenata CD (3 provini) - con saturazione isotropa preliminare, Escluso: determinazione del peso specifico reale Conforme: UNI EN 17892-9	cad		839,35
TOS26_18.W10.004.009	Oggetto: VALUTAZIONI / DETERMINAZIONI FISICO MECCANICHE / Tipo: prova di consolidazione edometrica / Eseguito: / - con n. 8 incrementi in fase di carico, con pressione massima di 3.2 Mpa; / - n. 4 in fase di scarico, con mantenimento di ogni gradino per un tempo di 24 h; / - con determinazione di tutti i parametri geotecnici (Modulo edometrico Ed, Coefficiente di consolidazione Cv, Indice di compressione Cc, e valore del coefficiente di permeabilità k). / Escluso: determinazione del peso specifico reale dei granuli / Conforme: / - UNI EN ISO 17892-5; / - ASTM D2435; / - Raccomandazioni AGI.	cad		330,36
TOS26_18.W10.004.010	Oggetto: VALUTAZIONI / DETERMINAZIONI FISICO MECCANICHE / Tipo: supplemento alla voce 009 dovuta per ogni ciclo di scarico e ricarico aggiuntivo	cad		40,03
TOS26_18.W10.004.011	Oggetto: VALUTAZIONI / DETERMINAZIONI FISICO MECCANICHE / Tipo: supplemento alla voce 009 per la determinazione del coefficiente di compressibilità secondaria Ca, con la permanenza del carico per 48 ore o più (per ciascuna determinazione)	cad		50,58
TOS26_18.W10.004.012	Oggetto: VALUTAZIONI / DETERMINAZIONI FISICO MECCANICHE / Tipo: prova edometrica a velocità di deformazione controllata / Eseguito: / - con pressione massima di 3.2 Mpa; / - con 8 incrementi in fase di carico e 4 in fase di scarico. / Compreso: determinazione Cv e k su 2 gradini di carico / Escluso: determinazione del peso specifico dei granuli (ED CSR) / Conforme: ASTM D4186	cad		434,74
TOS26_18.W10.004.013	Oggetto: VALUTAZIONI / DETERMINAZIONI FISICO MECCANICHE / Tipo: supplemento alla voce 012 (per ogni ciclo di scarico e ricarico)	cad		44,77
TOS26_18.W10.004.014	Oggetto: VALUTAZIONI / DETERMINAZIONI FISICO MECCANICHE / Tipo: determinazione del coefficiente di permeabilità diretta, a carico costante in permeametro / Conforme: UNI EN ISO 17892-11:2019	cad		158,83
TOS26_18.W10.004.015	Oggetto: VALUTAZIONI / DETERMINAZIONI FISICO MECCANICHE / Tipo: determinazione del coefficiente di permeabilità diretta, a carico variabile in permeametro / Conforme: UNI EN 17892-11	cad		164,00
TOS26_18.W10.004.016	Oggetto: VALUTAZIONI / DETERMINAZIONI FISICO MECCANICHE / Tipo: prova di permeabilità a carico costante o variabile per la determinazione del coefficiente di permeabilità / Eseguito: in cella edometrica / Conforme: UNI EN 17892-11	cad		149,61
TOS26_18.W10.004.017	Oggetto: VALUTAZIONI / DETERMINAZIONI FISICO MECCANICHE / Tipo: determinazione coefficiente di permeabilità in cella triassiale / Conforme: UNI EN 17892-11	cad		339,43
TOS26_18.W10.004.018	Oggetto: VALUTAZIONI / DETERMINAZIONI FISICO MECCANICHE / Tipo: prova di colonna risonante con determinazione della frequenza di risonanza / Conforme: ASTM D4015	cad		1291,31
TOS26_18.W10.004.019	Oggetto: VALUTAZIONI / DETERMINAZIONI FISICO MECCANICHE / Tipo: prova di taglio torsionale ciclico con determinazione del decadimento del modulo di taglio e del coefficiente di smorzamento / Conforme: JGS 0543	cad		1162,18
TOS26_18.W10.004.020	Oggetto: VALUTAZIONI / DETERMINAZIONI FISICO MECCANICHE / Tipo: prova triassiale ciclica / Uso: / - per la determinazione della resistenza di un terreno intatto o ricostituito sottoposto ad un carico assiale ciclico controllato in cella triassiale; / - per la determinazione del modulo secante e del coefficiente di smorzamento. / Conforme: / - ASTM D3999; / - ASTM D5311.	cad		1162,18
TOS26_18.W10.004.021	Oggetto: VALUTAZIONI / DETERMINAZIONI FISICO MECCANICHE / Tipo: determinazione dell’indice di portanza CBR, dell’indice di portanza immediata e del rigonfiamento di miscele non legate e legate con leganti idraulici / Conforme: UNI EN 13286-47	cad		180,62
TOS26_18.W10.004.022	Oggetto: VALUTAZIONI / DETERMINAZIONI FISICO MECCANICHE / Tipo: preparazione del provino a densità ed umidità prestabilita per prove meccaniche	cad		51,14
TOS26_18.W10.004.023	Oggetto: VALUTAZIONI / DETERMINAZIONI FISICO MECCANICHE / Tipo: determinazione della deformazione di rigonfiamento in edometro (ISS) / Conforme: ASTM D4546 - Metodo A, B o C	cad		179,71
TOS26_18.W10.004.024	Oggetto: VALUTAZIONI / DETERMINAZIONI FISICO MECCANICHE / Tipo: determinazione della pressione di rigonfiamento (ISP) a volume costante in edometro / Conforme: Metodo Huder-Amberg	cad		194,99
TOS26_18.W10.004.025	Oggetto: VALUTAZIONI / DETERMINAZIONI FISICO MECCANICHE / Tipo: Prova di rigonfiamento con determinazione della curva di rigonfiamento con almeno 10 punti / Conforme: Metodo Huder-Amberg	cad		408,92
TOS26_18.W10.005.001	Oggetto: VALUTAZIONI / DETERMINAZIONE CARATTERISTICHE FISICHE E PROPRIETÀ INDICE / Tipo: determinazione della massa volumica reale eseguita su provini di forma regolare / Eseguito: mediante misura geometrica, utilizzando 6 cubi 50 mm di lato essiccati a t=70 ±5°C. / Compreso: il confezionamento (taglio e rettifica) dei provini necessari alla esecuzione della prova (metodo del volumenometro Le Chantelier) / Conforme: UNI EN 1936	cad		221,68
TOS26_18.W10.005.002	Oggetto: VALUTAZIONI / DETERMINAZIONE CARATTERISTICHE FISICHE E PROPRIETÀ INDICE / Tipo: determinazione della massa volumica apparente su provini sensibili all'acqua (pesata idrostatica con impermeabilizzazione mediante paraffina) / Compreso: confezionamento dei provini necessari alla esecuzione della prova / Conforme: Raccomandazioni ISRM	cad		138,04
TOS26_18.W10.005.003	Oggetto: VALUTAZIONI / DETERMINAZIONE CARATTERISTICHE FISICHE E PROPRIETÀ INDICE / Tipo: determinazione della massa volumica apparente e della porosità aperta su campioni cubici, cilindrici o a forma di prisma ottenuti con taglio e rettifica / Conforme: UNI EN 1936	cad		163,67
TOS26_18.W10.005.004	Oggetto: VALUTAZIONI / DETERMINAZIONE CARATTERISTICHE FISICHE E PROPRIETÀ INDICE / Tipo: determinazione della massa volumica reale eseguita con il metodo del picnometro / Eseguito: utilizzando 6 cubi 50 mm di lato essiccati a t=70 ±5°C. / Compreso: confezionamento (taglio e rettifica) dei provini necessari alla esecuzione della prova / Conforme: UNI EN 1936	cad		154,96
TOS26_18.W10.005.006	Oggetto: VALUTAZIONI / DETERMINAZIONE CARATTERISTICHE FISICHE E PROPRIETÀ INDICE / Tipo: prova per la determinazione dell’assorbimento d’acqua delle pietre naturali / Eseguito: tramite immersione in acqua a pressione atmosferica / Compreso: l’esecuzione di eseguire la determinazione su 6 provini / Conforme: UNI EN 13755	cad		271,18
TOS26_18.W10.005.007	Oggetto: VALUTAZIONI / DETERMINAZIONE CARATTERISTICHE FISICHE E PROPRIETÀ INDICE / Tipo: prova per la determinazione del coefficiente di assorbimento d’acqua per capillarità delle pietre naturali. Non utilizzabile per pietre con porosità aperta minore dell’1% / Conforme: UNI EN 1925	cad		376,63
TOS26_18.W10.005.008	Oggetto: VALUTAZIONI / DETERMINAZIONE CARATTERISTICHE FISICHE E PROPRIETÀ INDICE / Tipo: misura delle velocità delle onde elastiche Vp e Vs su provini cilindrici, delle pietre naturali / Eseguito: in laboratorio, su provino cilindrico / Compreso: preparazione del provino / Conforme: ASTM D2845-90	cad		129,13
TOS26_18.W10.005.009	Oggetto: VALUTAZIONI / DETERMINAZIONE CARATTERISTICHE FISICHE E PROPRIETÀ INDICE / Tipo: prova per la determinazione della resistenza a compressione uniassiale delle pietre naturali / Eseguito: su 10 campioni cubici o cilindrici delle dimensioni di 70+-5 mm o 50+-5 mm per lato e di diametro / Compreso: preparazione dei provini come da Conforme: raccomandazioni ISRM	cad		720,98
TOS26_18.W10.005.010	Oggetto: VALUTAZIONI / DETERMINAZIONE CARATTERISTICHE FISICHE E PROPRIETÀ INDICE / Tipo: prova per la determinazione della resistenza a compressione monoassiale su provini cilindrici in controllo di deformazione, di carico e di velocità di spostamento / Compreso: preparazione del provino / Conforme: raccomandazioni ISRM	cad		387,39
TOS26_18.W10.005.011	Oggetto: VALUTAZIONI / DETERMINAZIONE CARATTERISTICHE FISICHE E PROPRIETÀ INDICE / Tipo: prova di compressione triassiale, con cella di Hoek (diam. 38,1-54,7 mm) fino a pressioni di confinamento di 30 MPa, per provino / Compreso: preparazione dei provini / Conforme: accomandazioni ISRM	cad		891,01
TOS26_18.W10.005.012	Oggetto: VALUTAZIONI / DETERMINAZIONE CARATTERISTICHE FISICHE E PROPRIETÀ INDICE / Tipo: prova per la determinazione della resistenza a flessione (Modulo di flessione) di una pietra naturale / Eseguito: su 10 campioni aventi dimensione di 50X50X300 mm / Compreso: preparazione dei provini / Conforme: / - UNI EN 12372; / - ASTM C 99.	cad		742,50
TOS26_18.W10.005.013	Oggetto: VALUTAZIONI / DETERMINAZIONE CARATTERISTICHE FISICHE E PROPRIETÀ INDICE / Tipo: prova per la determinazione della resistenza a trazione indiretta (test “brasiliano”) di un campione di pietra naturale / Eseguito: su 10 provini discoidali / Compreso: preparazione dei provini / Conforme: Raccomandazioni ISRM	cad		736,05
TOS26_18.W10.005.014	Oggetto: VALUTAZIONI / DETERMINAZIONE CARATTERISTICHE FISICHE E PROPRIETÀ INDICE / Tipo: prova per la determinazione della resistenza a compressione uniassiale delle pietre naturali mediante apparecchio Point Load Strenght Test / Conforme: / - raccomandazioni ISRM; / - ASTM D5731.	cad		359,85
TOS26_18.W10.005.015	Oggetto: VALUTAZIONI / DETERMINAZIONE CARATTERISTICHE FISICHE E PROPRIETÀ INDICE / Tipo: determinazione della resistenza al taglio su giunti naturali di roccia, con sollecitazioni assiali fino a 100 MPa, per provino / Conforme: Raccomandazioni ISRM	cad		419,68
TOS26_18.W10.005.017	Oggetto: VALUTAZIONI / DETERMINAZIONE CARATTERISTICHE FISICHE E PROPRIETÀ INDICE / Tipo: prova per la determinazione della resistenza al gelo / Eseguito: / - attraverso la definizione del valore del coefficiente di gelività tramite un metodo che consente di valutare l'effetto sulla resistenza a compressione prodotto dai cicli di gelo/disgelo; / - su provini di forma cubica di 7,1 cm. di lato (sezione cm² 50) per pietre di grana fina e di cm 10 di lato (sezione cm² 100) per pietre di grana grossa. / Specifiche: per ogni determinazione occorrono ventiquattro provini, dovendosi fare tre serie di prove di resistenza alla compressione su quattro provini asciutti, su quattro provini saturi di acqua e su quattro provini congelati / Compreso: confezionamento dei provini e la rottura a compressione / Conforme: Regio Decreto 16 novembre 1939 n. 2232	cad		987,85
TOS26_18.W10.005.018	Oggetto: VALUTAZIONI / DETERMINAZIONE CARATTERISTICHE FISICHE E PROPRIETÀ INDICE / Tipo: prova per la determinazione degli effetti dei cicli di gelo/disgelo sulle pietre naturali mediante la determinazione della variazione del valore di rottura a compressione / Eseguito: con un metodo che consente di valutarne l'effetto, dopo 10 cicli mediante l’esecuzione sia di una prova tecnologica breve (Prova A su 21 campioni) sia di una prova identificativa (Prova B su 7 campioni) / Compreso: confezionamento dei provini e la rottura a compressione / Conforme: UNI EN 12371	cad		1452,73
TOS26_18.W10.005.019	Oggetto: VALUTAZIONI / DETERMINAZIONE CARATTERISTICHE FISICHE E PROPRIETÀ INDICE / Tipo: prova per la determinazione della resistenza all'abrasione delle pietre naturali da impiegare nelle pavimentazioni degli edifici / Conforme: UNI EN 14157	cad		883,69
TOS26_18.W10.006.001	Oggetto: VALUTAZIONI / DETERMINAZIONE CARATTERISTICHE FISICO - MECCANICHE E PROPRIETÀ INDICE / Tipo: prova di compressione triassiale su provini cilindrici in controllo del carico di rottura e della deformazione assiale a rottura / Eseguito: su almeno 5 provini / Escluso: preparazione dei provini / Conforme: ASTM D7012	cad		2001,53
TOS26_18.W10.006.002	Oggetto: VALUTAZIONI / DETERMINAZIONE CARATTERISTICHE FISICO - MECCANICHE E PROPRIETÀ INDICE / Tipo: prova di compressione triassiale su provini cilindrici in controllo di carico con rilievo delle deformazioni assiali e diametrali e calcolo delle costanti elastiche / Eseguito: su almeno 5 provini / Escluso: preparazione dei provini / Conforme: / - raccomandazioni ISRM; / - ASTM D7012.	cad		2970,02
TOS26_18.W10.006.003	Oggetto: VALUTAZIONI / DETERMINAZIONE CARATTERISTICHE FISICO - MECCANICHE E PROPRIETÀ INDICE / Tipo: determinazione della resistenza a compressione uniassiale di 10 provini cubici o cilindrici cubi ricavati da blocchi o lastre e rettifica / Escluso: confezionamento del provino / Conforme: UNI EN 1926	cad		413,65
TOS26_18.W10.007.003	Oggetto: VALUTAZIONI / DETERMINAZIONE CARATTERISTICHE FISICHE, MECCANICHE E PROPRIETÀ INDICE / Tipo: determinazione della durezza di Schmidt a rimbalzo di una roccia mediante l’esecuzione di 20 prove di rimbalzo su provini di adeguate caratteristiche / Specifiche: per ogni determinazione da 20 rimbalzi / Conforme: / - raccomandazioni ISRM; / - ASTM D5873.	cad		193,70
TOS26_18.W11	Oggetto: PROVE DI LABORATORIO SUI MATERIALI EDILI E DA COSTRUZIONE / Specifiche: i prezzi sono relativi alle attività eseguite in laboratorio ma anche nei cantieri edili per le operazioni di prelievo e campionamento necessarie alla buona esecuzione e rappresentatività della prova richiesta, secondo la normativa di riferimento indicata / Materiale: / - acciaio; / - fibre; / - materie plastiche; / - laterizi; / - legno. / Compreso: / - l’installazione MOB/DEMOB dell’attrezzatura di prova o di campionamento/prelievo presso l’area di cantiere sito d'indagine; / - viaggio del personale tecnico e la manodopera di cantiere; / - monografia corredata da foto della postazione di prova/prelievo e del materiale prelevato; / - spostamento da una postazione alla successiva (ad esclusione dei casi in cui è prevista una specifica voce per la movimentazione ed il posizionamento dell’attrezzatura di prova all'interno dell’area di indagine); / - eventuale realizzazione di piste di accesso e/o piazzole per l'installazione delle attrezzature di prova o di campionamento; / - tutto quanto necessario occorrente alla esecuzione del prelievo di campioni rappresentativi per l’esecuzione della prova richiesta.
TOS26_18.W11.001.001	Oggetto: Metodo di prova e identificazione per barre rotoli e fili di acciaio per C.A. - C.A.P. / Tipo: prova di trazione su barre di acciaio da C.A. / Diametro massimo (mm): 26 / Specifiche: per ogni provino / Conforme: UNI EN ISO 15630/1	cad		25,83
TOS26_18.W11.001.002	Oggetto: Metodo di prova e identificazione per barre rotoli e fili di acciaio per C.A. - C.A.P. / Tipo: prova di trazione su barre di acciaio da C.A. / Diametro massimo (mm): 26 / Compreso: trattamento termico / Specifiche: per ogni provino / Conforme: UNI EN ISO 15630/1	cad		38,09
TOS26_18.W11.001.003	Oggetto: Metodo di prova e identificazione per barre rotoli e fili di acciaio per C.A. - C.A.P. / Tipo: prova di trazione su barre di acciaio da C.A. / Diametro minimo (mm): 26 / Specifiche: per ogni provino / Conforme: UNI EN ISO 15630/1	cad		41,11
TOS26_18.W11.001.004	Oggetto: Metodo di prova e identificazione per barre rotoli e fili di acciaio per C.A. - C.A.P. / Tipo: prova di trazione su barre di acciaio da C.A. / Diametro minimo (mm): 26 / Compreso: trattamento termico / Specifiche: per ogni provino / Conforme: UNI EN ISO 15630/1	cad		28,93
TOS26_18.W11.001.005	Oggetto: Metodo di prova e identificazione per barre rotoli e fili di acciaio per C.A. - C.A.P. / Tipo: prova di piegamento e raddrizzamento su barre di acciaio da C.A. / Specifiche: per ogni provino / Conforme: UNI EN ISO 15630/1	cad		13,99
TOS26_18.W11.001.006	Oggetto: Metodo di prova e identificazione per barre rotoli e fili di acciaio per C.A. - C.A.P. / Tipo: determinazione del modulo elastico / Specifiche: per provino / Conforme: UNI EN ISO 6892/1	cad		62,95
TOS26_18.W11.001.007	Oggetto: Metodo di prova e identificazione per barre rotoli e fili di acciaio per C.A. - C.A.P. / Tipo: diagramma sforzi-deformazioni relativo alla prova di trazione / Specifiche: per ogni provino / Conforme: UNI EN ISO 6892/1	cad		11,42
TOS26_18.W11.001.008	Oggetto: Metodo di prova e identificazione per barre rotoli e fili di acciaio per C.A. - C.A.P. / Tipo: determinazione area relativa di nervatura fro di dentellatura fp / Specifiche: per ogni provino / Conforme: UNI EN ISO 15630/1	cad		40,25
TOS26_18.W11.001.009	Oggetto: Metodo di prova e identificazione per barre rotoli e fili di acciaio per C.A. - C.A.P. / Tipo: identificazione del marchio dello stabilimento di produzione / Specifiche: per ogni diametro / Conforme: / - come da D.M. LL.PP.; / - norma tecnica D. 17/01/2018.	cad		4,78
TOS26_18.W11.001.010	Oggetto: Metodo di prova e identificazione per barre rotoli e fili di acciaio per C.A. - C.A.P. / Tipo: verifiche dimensionali / Specifiche: per ogni provino / Conforme: UNI EN ISO 15630/1	cad		12,01
TOS26_18.W11.001.011	Oggetto: Metodo di prova e identificazione per barre rotoli e fili di acciaio per C.A. - C.A.P. / Tipo: prove di trazione su barre di acciaio da C.A.P. / Specifiche: per ogni provino / Conforme: UNI EN ISO 15630/3	cad		49,07
TOS26_18.W11.001.012	Oggetto: Metodo di prova e identificazione per barre rotoli e fili di acciaio per C.A. - C.A.P. / Tipo: diagramma sforzi-deformazioni relativo alla prova di trazione / Specifiche: per ogni provino / Conforme: UNI EN ISO 6892/1	cad		11,49
TOS26_18.W11.001.013	Oggetto: Metodo di prova e identificazione per barre rotoli e fili di acciaio per C.A. - C.A.P. / Tipo: prova di piegamento su barre da C.A.P. / Specifiche: per ogni provino / Conforme: UNI EN ISO 15630/3	cad		72,44
TOS26_18.W11.001.014	Oggetto: Metodo di prova e identificazione per barre rotoli e fili di acciaio per C.A. - C.A.P. / Tipo: verifiche dimensionali / Specifiche: per provino / Conforme: UNI EN ISO 15630/3	cad		13,17
TOS26_18.W11.001.015	Oggetto: Metodo di prova e identificazione per barre rotoli e fili di acciaio per C.A. - C.A.P. / Tipo: determinazione modulo elastico / Specifiche: per provino / Conforme: UNI EN ISO 6892/1	cad		41,97
TOS26_18.W11.001.016	Oggetto: Metodo di prova e identificazione per barre rotoli e fili di acciaio per C.A. - C.A.P. / Tipo: verifiche dimensionali / Specifiche: per campione / Conforme: UNI EN ISO 15630/2	cad		13,22
TOS26_18.W11.001.017	Oggetto: Metodo di prova e identificazione per barre rotoli e fili di acciaio per C.A. - C.A.P. / Tipo: prove di trazione, su reti e tralicci elettrosaldati / Compreso: preparazione campione / Conforme: UNI EN ISO 15630/2	cad		51,80
TOS26_18.W11.001.018	Oggetto: Metodo di prova e identificazione per barre rotoli e fili di acciaio per C.A. - C.A.P. / Tipo: prova di resistenza al distacco del nodo di saldatura di reti elettrosaldate / Compreso: preparazione campione / Conforme: UNI EN ISO 15630/2	cad		52,84
TOS26_18.W11.001.019	Oggetto: Metodo di prova e identificazione per barre rotoli e fili di acciaio per C.A. - C.A.P. / Tipo: identificazione del marchio dello stabilimento di produzione / Specifiche: per ogni tipologia / Conforme: D. 17/01/2018	cad		4,70
TOS26_18.W11.001.020	Oggetto: Metodo di prova e identificazione per barre rotoli e fili di acciaio per C.A. - C.A.P. / Tipo: prova di trazione su trefoli o trecce / Specifiche: per ogni provino / Conforme: UNI EN ISO 15630/2	cad		105,13
TOS26_18.W11.001.021	Oggetto: Metodo di prova e identificazione per barre rotoli e fili di acciaio per C.A. - C.A.P. / Tipo: determinazione modulo elastico / Specifiche: per provino / Conforme: UNI EN ISO 15630/2	cad		34,54
TOS26_18.W11.002.001	Oggetto: Metodo di prova per determinare le proprietà fisiche meccaniche e generali / Materiale: aggregati / Tipo: esame petrografico microscopico / Eseguito: con microscopio a luce polarizzata / Specifiche: per ogni sezione sottile / Conforme: UNI EN 932-3	cad		380,94
TOS26_18.W11.002.002	Oggetto: Metodo di prova per determinare le proprietà fisiche meccaniche e generali / Materiale: aggregati / Oggetto: analisi granulometrica a corpo / Tipo: via secca / Conforme: / - UNI EN 933-1; / - CNR BU 23.	cad		81,14
TOS26_18.W11.002.003	Oggetto: Metodo di prova per determinare le proprietà fisiche meccaniche e generali / Materiale: aggregati / Tipo: determinazione della massa volumica in mucchio e dei vuoti intergranulari / Escluso: determinazione della massa volumica dei grani / Conforme: UNI EN 1097-3	cad		54,24
TOS26_18.W11.002.004	Oggetto: Metodo di prova per determinare le proprietà fisiche meccaniche e generali / Materiale: aggregati / Tipo: determinazione della potenziale reattività degli aggregati in presenza di alcali / Compreso: preparazione dei provini di malta	cad		271,18
TOS26_18.W11.002.005	Oggetto: Metodo di prova per determinare le proprietà fisiche meccaniche e generali / Materiale: aggregati / Tipo: determinazione del contenuto di contaminanti leggeri / Conforme: UNI EN 1744-1	cad		105,89
TOS26_18.W11.002.006	Oggetto: Metodo di prova per determinare le proprietà fisiche meccaniche e generali / Materiale: aggregati / Tipo: determinazione della potenziale reattività agli alcali degli aggregati per calcestruzzo, prova di espansione accelerata in calcestruzzo / Escluso: eventuale frantumazione degli aggregati / Conforme: UNI 11604	cad		1312,83
TOS26_18.W11.002.007	Oggetto: Metodo di prova per determinare le proprietà fisiche meccaniche e generali / Materiale: aggregati / Tipo: determinazione del contenuto di solfati solubili in acido (totali) / Conforme: UNI EN 1744-1	cad		93,46
TOS26_18.W11.002.008	Oggetto: Metodo di prova per determinare le proprietà fisiche meccaniche e generali / Materiale: aggregati / Tipo: determinazione del contenuto di cloruri idrosolubili / Conforme: UNI EN 1744-1	cad		89,58
TOS26_18.W11.002.009	Oggetto: Metodo di prova per determinare le proprietà fisiche meccaniche e generali / Materiale: aggregati / Tipo: determinazione della massa volumica dei granuli e dell'assorbimento d'acqua / Conforme: / - UNI EN 1097-6; / - CNR BU 63.	cad		97,62
TOS26_18.W11.002.010	Oggetto: Metodo di prova per determinare le proprietà fisiche meccaniche e generali / Materiale: aggregati / Tipo: determinazione della presenza di sostanza humica / Conforme: UNI EN 1744-1	cad		73,82
TOS26_18.W11.002.011	Oggetto: Metodo di prova per determinare le proprietà fisiche meccaniche e generali / Materiale: aggregati / Tipo: valutazione dei fini, prova dell'equivalente in sabbia / Conforme: UNI EN 933-8	cad		78,00
TOS26_18.W11.002.012	Oggetto: Metodo di prova per determinare le proprietà fisiche meccaniche e generali / Materiale: aggregati / Tipo: valutazione dei fini, prova del blu di metilene / Conforme: UNI EN 933-9	cad		87,03
TOS26_18.W11.002.013	Oggetto: Metodo di prova per determinare le proprietà fisiche meccaniche e generali / Materiale: aggregati / Tipo: determinazione della percentuale di superfici frantumate negli aggregati grossi / Conforme: UNI EN 933-5	cad		95,30
TOS26_18.W11.002.014	Oggetto: Metodo di prova per determinare le proprietà fisiche meccaniche e generali / Materiale: aggregati / Tipo: preparazione aggregato tramite frantumazione / Conforme: UNI 8520/22	cad		53,80
TOS26_18.W11.002.015	Oggetto: Metodo di prova per determinare le proprietà fisiche meccaniche e generali / Materiale: aggregati / Tipo: determinazione del valore di levigabilità (CLA) / Conforme: / - UNI EN 1097-8; / - CNR 140.	cad		546,22
TOS26_18.W11.002.016	Oggetto: Metodo di prova per determinare le proprietà fisiche meccaniche e generali / Materiale: aggregati / Tipo: determinazione della forma dei granuli - Indice di forma / Conforme: CNR BU 95	cad		72,64
TOS26_18.W11.002.017	Oggetto: Metodo di prova per determinare le proprietà fisiche meccaniche e generali / Materiale: aggregati / Tipo: determinazione della potenziale reattività degli aggregati in presenza di alcali, prova accelerata di espansione di provini di malta, per determinazione / Escluso: eventuale frantumazione degli aggregati / Conforme: / - UNI 8520/22; / - UNI 11504/2013.	cad		460,57
TOS26_18.W11.002.018	Oggetto: Metodo di prova per determinare le proprietà fisiche meccaniche e generali / Materiale: aggregati / Tipo: determinazione della potenziale reattività degli aggregati in presenza di alcali, prova di espansione a lungo termine di provini di malta, per determinazione / Escluso: eventuale frantumazione degli aggregati Conforme: / - UNI 8520/22; / - UNI 11504/2013.	cad		644,04
TOS26_18.W11.002.019	Oggetto: Metodo di prova per determinare le proprietà fisiche meccaniche e generali / Materiale: aggregati / Tipo: determinazione della resistenza all'usura micro-Deval / Conforme: / - UNI EN 1097-2; / - CNR BU 109.	cad		157,02
TOS26_18.W11.002.020	Oggetto: Metodo di prova per determinare le proprietà fisiche meccaniche e generali / Materiale: aggregati / Tipo: determinazione del contenuto di carbonato di calcio / Conforme: UNI EN 1744-1	cad		98,68
TOS26_18.W11.002.021	Oggetto: Metodo di prova per determinare le proprietà fisiche meccaniche e generali / Materiale: aggregati / Tipo: determinazione dell'abrasione superficiale - AAV / Escluso: determinazione della massa volumica secondo UNI EN 1097-6 / Conforme: EN 1097-8	cad		535,89
TOS26_18.W11.002.022	Oggetto: Metodo di prova per determinare le proprietà fisiche meccaniche e generali / Materiale: aggregati / Tipo: determinazione del contenuto di conchiglie negli aggregati grossi / Conforme: UNI EN 933-7	cad		60,05
TOS26_18.W11.002.023	Oggetto: Metodo di prova per determinare le proprietà fisiche meccaniche e generali / Materiale: aggregati / Tipo: determinazione del contenuto di passante allo 0,063 / Conforme: UNI EN 933-1	cad		36,80
TOS26_18.W11.002.024	Oggetto: Metodo di prova per determinare le proprietà fisiche meccaniche e generali / Materiale: aggregati / Tipo: determinazione del contenuto totale di zolfo Conforme: UNI EN 1744-1	cad		140,62
TOS26_18.W11.002.025	Oggetto: Metodo di prova per determinare le proprietà fisiche meccaniche e generali / Materiale: aggregati / Tipo: prova per la determinazione della resistenza all’usura per attrito radente mediante tribometro, di pietrischi (passante al crivello 71 della UNI 2334 e trattenuto al crivello 25 della UNI 2334) o pietrischetti (passante al crivello 25 della UNI 2334 e trattenuto al crivello 10 della UNI 2334) / Conforme: / - R. D. n. 2232/1939; / - CNR B.U. n.4/1953 art 24.	cad		211,13
TOS26_18.W11.002.026	Oggetto: Metodo di prova per determinare le proprietà fisiche meccaniche e generali / Materiale: aggregati / Tipo: prova per la determinazione dell’indice di appiattimento degli aggregati naturali, artificiali o riciclati, per frazioni granulometriche minori di 4 mm o maggiori di 100 mm / Conforme: UNI EN 933-3:2012	cad		76,96
TOS26_18.W11.002.027	Oggetto: Metodo di prova per determinare le proprietà fisiche meccaniche e generali / Materiale: aggregati / Tipo: prova per la determinazione dell’indice di forma degli aggregati grossi naturali artificiali e leggeri, per frazioni granulometriche maggiori o uguali a 4 mm e minori o uguali a 64 mm / Conforme: UNI EN 933-4:2008	cad		69,73
TOS26_18.W11.002.028	Oggetto: Metodo di prova per determinare le proprietà fisiche meccaniche e generali / Materiale: aggregati / Tipo: prova per la determinazione della resistenza alla frammentazione degli aggregati grossi, degli aggregati per massicciata ferroviaria e degli aggregati naturali, artificiali o riciclati impiegati nell’ingegneria edile e civile (Prova “Los Angeles”) / Conforme: UNI EN 1097-2:2020	cad		126,17
TOS26_18.W11.002.029	Oggetto: Metodo di prova per determinare le proprietà fisiche meccaniche e generali / Materiale: aggregati / Tipo: prova per la determinazione della distribuzione granulometrica degli aggregati / Compreso: lavaggio e setacciatura per via secca / Conforme: UNI EN 933-1:2012	cad		81,68
TOS26_18.W11.002.030	Oggetto: Metodo di prova per determinare le proprietà fisiche meccaniche e generali / Materiale: aggregati / Tipo: prova per la determinazione delle proprietà termiche degli aggregati, resistenza al gelo e disgelo / Conforme: UNI EN 1367-1:2007	cad		368,02
TOS26_18.W11.003.001	Oggetto: Metodo di prova per la determinazione delle proprietà fisiche, meccaniche e generali, della resistenza alla compressione trazione flessione ecc. / Materiale: provini di calcestruzzo. / Tipo: prelievo e confezionamento in cantiere di provini cubici o cilindrici di cls, per serie di due provini / Escluso: prestazione esterna del personale / Conforme: UNI EN 12390-3	cad		63,27
TOS26_18.W11.003.002	Oggetto: Metodo di prova per la determinazione delle proprietà fisiche, meccaniche e generali, della resistenza alla compressione trazione flessione ecc. / Materiale: provini di calcestruzzo. / Tipo: prelevamento di campioni cilindrici di cls indurito / Eseguito: mediante carotaggio ≤ 100 mm, per lunghezze sino a 200 mm / Specifiche: cadauno / Escluso: prestazione esterna del personale / Conforme: / - UNI EN 12504-1; / - UNI EN 12390-3.	cad		176,91
TOS26_18.W11.003.003	Oggetto: Metodo di prova per la determinazione delle proprietà fisiche, meccaniche e generali, della resistenza alla compressione trazione flessione ecc. / Materiale: provini di calcestruzzo. / Tipo: prelevamento di campioni cilindrici di cls indurito / Eseguito: mediante carotaggio ≤ 100 mm, per lunghezze sino a 1000 mm / Specifiche: cadauno / Escluso: prestazione esterna del personale / Conforme: / - UNI EN 12504-1; / - UNI EN 12390-3.	cad		280,21
TOS26_18.W11.003.004	Oggetto: Metodo di prova per la determinazione delle proprietà fisiche, meccaniche e generali, della resistenza alla compressione trazione flessione ecc. / Materiale: provini di calcestruzzo. / Tipo: prelevamento di campioni cilindrici di cls indurito / Eseguito: / - mediante carotaggio > 100 mm; / - per lunghezze sino a 200 mm. / Escluso: prestazione esterna del personale / Conforme: / - UNI EN 12504-1; / - UNI EN 12390-3.	cad		196,28
TOS26_18.W11.003.005	Oggetto: Metodo di prova per la determinazione delle proprietà fisiche, meccaniche e generali, della resistenza alla compressione trazione flessione ecc. / Materiale: provini di calcestruzzo. / Tipo: prelevamento di campioni cilindrici di cls indurito / Eseguito: mediante carotaggio > 100 mm, per lunghezze sino a 1000 mm / Specifiche: cadauno / Escluso: prestazione esterna del personale / Conforme: / - UNI EN 12504-1; / - UNI EN 12390-3.	cad		287,45
TOS26_18.W11.003.006	Oggetto: Metodo di prova per la determinazione delle proprietà fisiche, meccaniche e generali, della resistenza alla compressione trazione flessione ecc. / Materiale: provini di calcestruzzo. / Tipo: prova di compressione su cubi fino a 150 mm. di spigolo / Specifiche: per ogni provino / Conforme: UNI EN 12390-3	cad		13,67
TOS26_18.W11.003.007	Oggetto: Metodo di prova per la determinazione delle proprietà fisiche, meccaniche e generali, della resistenza alla compressione trazione flessione ecc. / Materiale: provini di calcestruzzo. / Tipo: Prova di compressione su cubi di spigolo >150 mm fino a 200 mm / Specifiche: per ogni provino / Conforme: UNI EN 12390-3	cad		20,88
TOS26_18.W11.003.008	Oggetto: Metodo di prova per la determinazione delle proprietà fisiche, meccaniche e generali, della resistenza alla compressione trazione flessione ecc. / Materiale: provini di calcestruzzo. / Tipo: prova di compressione su cubi di spigolo >200 mm / Specifiche: per ogni provino / Conforme: UNI EN 12390-3	cad		22,06
TOS26_18.W11.003.009	Oggetto: Metodo di prova per la determinazione delle proprietà fisiche, meccaniche e generali, della resistenza alla compressione trazione flessione ecc. / Materiale: provini di calcestruzzo. / Tipo: prova di compressione su campioni cilindrici / Specifiche: cadauno / Conforme: UNI EN 12390-3	cad		28,84
TOS26_18.W11.003.010	Oggetto: Metodo di prova per la determinazione delle proprietà fisiche, meccaniche e generali, della resistenza alla compressione trazione flessione ecc. / Materiale: provini di calcestruzzo. / Tipo: prova di compressione su campioni cilindrici prelevati mediante carotaggio / Compreso: / - preparazione; / - taglio; / - rettifica o cappatura. / Specifiche: per provino / Conforme: / - UNI EN 12390-3; / - UNI EN 12504-1.	cad		55,01
TOS26_18.W11.003.011	Oggetto: Metodo di prova per la determinazione delle proprietà fisiche, meccaniche e generali, della resistenza alla compressione trazione flessione ecc. / Materiale: provini di calcestruzzo. / Tipo: spianatura provini / Compreso: rettifica meccanica / Specifiche: per ogni provino / Conforme: UNI EN 12390-2	cad		15,07
TOS26_18.W11.003.012	Oggetto: Metodo di prova per la determinazione delle proprietà fisiche, meccaniche e generali, della resistenza alla compressione trazione flessione ecc. / Materiale: provini di calcestruzzo. / Tipo: stagionatura in camera climatica / Specifiche: / - per provino; / - per ogni giorno. / Conforme: UNI EN 12390-2	cad		3,86
TOS26_18.W11.003.013	Oggetto: Metodo di prova per la determinazione delle proprietà fisiche, meccaniche e generali, della resistenza alla compressione trazione flessione ecc. / Materiale: provini di calcestruzzo. / Tipo: prova di flessione / Specifiche: per provino / Conforme: UNI EN 12390-5	cad		51,98
TOS26_18.W11.003.014	Oggetto: Metodo di prova per la determinazione delle proprietà fisiche, meccaniche e generali, della resistenza alla compressione trazione flessione ecc. / Materiale: provini di calcestruzzo. / Tipo: prova di trazione indiretta / Specifiche: per provino / Conforme: UNI EN 12390-6	cad		39,28
TOS26_18.W11.003.015	Oggetto: Metodo di prova per la determinazione delle proprietà fisiche, meccaniche e generali, della resistenza alla compressione trazione flessione ecc. / Materiale: provini di calcestruzzo. / Tipo: determinazione della massa volumica del calcestruzzo indurito / Specifiche: come ricevuto / Conforme: UNI EN 12390-7	cad		29,27
TOS26_18.W11.003.016	Oggetto: Metodo di prova per la determinazione delle proprietà fisiche, meccaniche e generali, della resistenza alla compressione trazione flessione ecc. / Materiale: provini di calcestruzzo. / Tipo: determinazione della profondità di penetrazione dell'acqua sotto pressione / Specifiche: per provino / Conforme: / - UNI EN 12390-8; / - UNI EN 14488-4.	cad		171,10
TOS26_18.W11.003.017	Oggetto: Metodo di prova per la determinazione delle proprietà fisiche, meccaniche e generali, della resistenza alla compressione trazione flessione ecc. / Materiale: provini di calcestruzzo. / Tipo: determinazione del modulo elastico secante a compressione / Eseguito: su campioni cilindrici / Escluso: confezione o ricavo dei campioni e rottura dei provini di riferimento / Specifiche: per provino / Conforme: UNI 6556	cad		172,17
TOS26_18.W11.003.018	Oggetto: Metodo di prova per la determinazione delle proprietà fisiche, meccaniche e generali, della resistenza alla compressione trazione flessione ecc. / Materiale: provini di calcestruzzo. / Tipo: determinazione della consistenza del calcestruzzo fresco, prova di abbassamento al cono (slump test) / Conforme: UNI EN 12350-2	cad		29,96
TOS26_18.W11.003.019	Oggetto: Metodo di prova per la determinazione delle proprietà fisiche, meccaniche e generali, della resistenza alla compressione trazione flessione ecc. / Materiale: provini di calcestruzzo. / Tipo: determinazione della massa volumica del calcestruzzo fresco / Conforme: UNI EN 12350-6	cad		22,38
TOS26_18.W11.003.020	Oggetto: Metodo di prova per la determinazione delle proprietà fisiche, meccaniche e generali, della resistenza alla compressione trazione flessione ecc. / Materiale: provini di calcestruzzo. / Tipo: determinazione volumetrica per pressione del contenuto d'aria nel calcestruzzo fresco / Conforme: UNI EN 12350-7	cad		47,56
TOS26_18.W11.003.021	Oggetto: Metodo di prova per la determinazione delle proprietà fisiche, meccaniche e generali, della resistenza alla compressione trazione flessione ecc. / Materiale: provini di calcestruzzo. / Tipo: prova di spandimento e del tempo di spandimento (slump-flow test) / Materiale: calcestruzzo autocompattante / Conforme: UNI EN 12350-8	cad		54,88
TOS26_18.W11.003.022	Oggetto: Metodo di prova per la determinazione delle proprietà fisiche, meccaniche e generali, della resistenza alla compressione trazione flessione ecc. / Materiale: provini di calcestruzzo. / Tipo: prova del tempo di efflusso (V-fannel test) / Materiale: calcestruzzo autocompattante / Conforme: UNI EN 12350-9	cad		67,41
TOS26_18.W11.003.023	Oggetto: Metodo di prova per la determinazione delle proprietà fisiche, meccaniche e generali, della resistenza alla compressione trazione flessione ecc. / Materiale: provini di calcestruzzo. / Tipo: pprova di scorrimento confinato mediante scatola ad L (L box test) / Materiale: calcestruzzo autocompattante / Conforme: UNI EN 12350-10	cad		71,80
TOS26_18.W11.003.024	Oggetto: Metodo di prova per la determinazione delle proprietà fisiche, meccaniche e generali, della resistenza alla compressione trazione flessione ecc. / Materiale: provini di calcestruzzo. / Tipo: prova di scorrimento confinato mediante anello a J (J-ring test) / Materiale: calcestruzzo autocompattante / Conforme: UNI EN 12350-12	cad		57,14
TOS26_18.W11.003.025	Oggetto: Metodo di prova per la determinazione delle proprietà fisiche, meccaniche e generali, della resistenza alla compressione trazione flessione ecc. / Materiale: provini di calcestruzzo. / Tipo: determinazione del ritiro idraulico nel calcestruzzo (assiale o superficiale) / Conforme: UNI 11307	cad		426,13
TOS26_18.W11.003.026	Oggetto: Metodo di prova per la determinazione delle proprietà fisiche, meccaniche e generali, della resistenza alla compressione trazione flessione ecc. / Materiale: provini di calcestruzzo. / Tipo: controllo della finezza (metodo per setacciatura) / Specifiche: per prova / Conforme: UNI EN 196-6	cad		79,42
TOS26_18.W11.003.027	Oggetto: Metodo di prova per la determinazione delle proprietà fisiche, meccaniche e generali, della resistenza alla compressione trazione flessione ecc. / Materiale: provini di calcestruzzo. / Tipo: prova di stabilità (apparecchiatura di Le Chatelier) / Specifiche: per prova / Conforme: UNI EN 196-3	cad		124,22
TOS26_18.W11.003.028	Oggetto: Metodo di prova per la determinazione delle proprietà fisiche, meccaniche e generali, della resistenza alla compressione trazione flessione ecc. / Materiale: provini di calcestruzzo. / Tipo: prova di presa (apparecchio Vicat) / Conforme: UNI EN 196-3	cad		105,03
TOS26_18.W11.003.029	Oggetto: Metodo di prova per la determinazione delle proprietà fisiche, meccaniche e generali, della resistenza alla compressione trazione flessione ecc. / Materiale: provini di calcestruzzo. / Tipo: resistenza a compressione / Compreso: preparazione, per serie di 3 (tre) provini / Conforme: UNI EN 196-1	cad		92,20
TOS26_18.W11.003.030	Oggetto: Metodo di prova per la determinazione delle proprietà fisiche, meccaniche e generali, della resistenza alla compressione trazione flessione ecc. / Materiale: provini di calcestruzzo. / Tipo: resistenza a flessione o compressione / Escluso: preparazione / Specifiche: per provino / Compreso: UNI EN 196-1	cad		25,83
TOS26_18.W11.003.031	Oggetto: Metodo di prova per la determinazione delle proprietà fisiche, meccaniche e generali, della resistenza alla compressione trazione flessione ecc. / Materiale: provini di calcestruzzo. / Tipo: sformatura provini da cubiere in polistirolo / Compreso: smaltimento materiale di risulta / Specifiche: per provino	cad		4,70
TOS26_18.W11.004.001	Oggetto: Metodo di prova per determinare le proprietà fisiche, meccaniche, qualitative e generali di vari materiali filo e laminati in acciaio, fibre, materie plastiche, laterizi, legno ecc. / Tipo: prova di trazione / Specifiche: per provino / Conforme: UNI EN ISO 6892/1	cad		32,93
TOS26_18.W11.004.002	Oggetto: Metodo di prova per determinare le proprietà fisiche, meccaniche, qualitative e generali di vari materiali filo e laminati in acciaio, fibre, materie plastiche, laterizi, legno ecc. / Tipo: prova di piegamento / Specifiche: per provino / Conforme: UNI EN ISO 6892/1	cad		15,50
TOS26_18.W11.004.003	Oggetto: Metodo di prova per determinare le proprietà fisiche, meccaniche, qualitative e generali di vari materiali filo e laminati in acciaio, fibre, materie plastiche, laterizi, legno ecc. / Tipo: diagramma sforzi-deformazioni relativo alla prova di trazione / Specifiche: per provino / Conforme: UNI EN ISO 6892/1	cad		16,79
TOS26_18.W11.004.004	Oggetto: Metodo di prova per determinare le proprietà fisiche, meccaniche, qualitative e generali di vari materiali filo e laminati in acciaio, fibre, materie plastiche, laterizi, legno ecc. / Tipo: verifiche dimensionali / Specifiche: per campione / Conforme: UNI EN ISO 6892/1	cad		1,29
TOS26_18.W11.004.005	Oggetto: Metodo di prova per determinare le proprietà fisiche, meccaniche, qualitative e generali di vari materiali filo e laminati in acciaio, fibre, materie plastiche, laterizi, legno ecc. / Tipo: determinazione modulo elastico / Specifiche: per provino / Conforme: UNI EN ISO 6892/1	cad		32,28
TOS26_18.W11.004.008	Oggetto: Metodo di prova per determinare le proprietà fisiche, meccaniche, qualitative e generali di vari materiali filo e laminati in acciaio, fibre, materie plastiche, laterizi, legno ecc. / Tipo: modulo elastico del laminato riferita all'area netta delle fibre / Compreso: fornitura del laminato a carico del cliente / Specifiche: per tre provini / Conforme: UNI EN 2561	cad		116,22
TOS26_18.W11.004.009	Oggetto: Metodo di prova per determinare le proprietà fisiche, meccaniche, qualitative e generali di vari materiali filo e laminati in acciaio, fibre, materie plastiche, laterizi, legno ecc. / Tipo: resistenza del laminato riferita all'area netta delle fibre / Compreso: fornitura del laminato a carico del cliente / Specifiche: per tre provini / Conforme: UNI EN 2561	cad		154,96
TOS26_18.W11.004.013	Oggetto: Metodo di prova per determinare le proprietà fisiche, meccaniche, qualitative e generali di vari materiali filo e laminati in acciaio, fibre, materie plastiche, laterizi, legno ecc. / Tipo: determinazione della resistenza a flessione statica / Specifiche: per provino / Conforme: UNI EN 408	cad		64,57
TOS26_18.W11.004.014	Oggetto: Metodo di prova per determinare le proprietà fisiche, meccaniche, qualitative e generali di vari materiali filo e laminati in acciaio, fibre, materie plastiche, laterizi, legno ecc. / Tipo: determinazione del modulo elastico a flessione / Specifiche: per provino / Conforme: UNI EN 408	cad		64,57
TOS26_18.W11.004.019	Oggetto: Metodo di prova per determinare le proprietà fisiche, meccaniche, qualitative e generali di vari materiali filo e laminati in acciaio, fibre, materie plastiche, laterizi, legno ecc. / Tipo: determinazione della resistenza a taglio Conforme: UNI EN 408	cad		64,57
TOS26_18.W11.004.021	Oggetto: Metodo di prova per determinare le proprietà fisiche, meccaniche, qualitative e generali di vari materiali filo e laminati in acciaio, fibre, materie plastiche, laterizi, legno ecc. / Tipo: prova di trazione su laminati metallici inf. 20 mm, tubi e simili / Compreso: ricavo e preparazione / Specifiche: per provino / Conforme: UNI EN ISO 6892-1	cad		100,72
TOS26_18.W11.004.022	Oggetto: Metodo di prova per determinare le proprietà fisiche, meccaniche, qualitative e generali di vari materiali filo e laminati in acciaio, fibre, materie plastiche, laterizi, legno ecc. / Tipo: prova di trazione su laminati metallici >20 mm, tubi e simili / Compreso: ricavo e preparazione / Specifiche: per provino / Conforme: UNI EN ISO 6892-1	cad		102,01
TOS26_18.W11.004.023	Oggetto: Metodo di prova per determinare le proprietà fisiche, meccaniche, qualitative e generali di vari materiali filo e laminati in acciaio, fibre, materie plastiche, laterizi, legno ecc. / Tipo: prova di piegamento / Compreso: ricavo e preparazione / Specifiche: per provino / Conforme: UNI EN ISO 7438	cad		74,25
TOS26_18.W11.004.024	Oggetto: Metodo di prova per determinare le proprietà fisiche, meccaniche, qualitative e generali di vari materiali filo e laminati in acciaio, fibre, materie plastiche, laterizi, legno ecc. / Tipo: prova di resilienza / Compreso: ricavo e preparazione, a temperatura ambiente / Specifiche: per terna di provini / Conforme: UNI EN ISO 148-1	cad		115,79
TOS26_18.W11.004.025	Oggetto: Metodo di prova per determinare le proprietà fisiche, meccaniche, qualitative e generali di vari materiali filo e laminati in acciaio, fibre, materie plastiche, laterizi, legno ecc. / Tipo: prova di resilienza / Compreso: ricavo e preparazione, a temperatura controllata / Specifiche: per terna di provini / Conforme: UNI EN ISO 148-1	cad		138,17
TOS26_18.W11.004.026	Oggetto: Metodo di prova per determinare le proprietà fisiche, meccaniche, qualitative e generali di vari materiali filo e laminati in acciaio, fibre, materie plastiche, laterizi, legno ecc. / Tipo: Resistenza al gelo-disgelo con cicli termici Specifiche: 25 cicli	cad		229,85
TOS26_18.W11.004.027	Oggetto: Metodo di prova per determinare le proprietà fisiche, meccaniche, qualitative e generali di vari materiali filo e laminati in acciaio, fibre, materie plastiche, laterizi, legno ecc. / Tipo: determinazione delle dimensioni / Specifiche: per campione / Conforme: UNI EN 772-16	cad		31,42
TOS26_18.W11.004.028	Oggetto: Metodo di prova per determinare le proprietà fisiche, meccaniche, qualitative e generali di vari materiali filo e laminati in acciaio, fibre, materie plastiche, laterizi, legno ecc. / Tipo: determinazione della percentuale di foratura / Specifiche: per campione / Conforme: UNI EN 772-2	cad		98,14
TOS26_18.W11.004.029	Oggetto: Metodo di prova per determinare le proprietà fisiche, meccaniche, qualitative e generali di vari materiali filo e laminati in acciaio, fibre, materie plastiche, laterizi, legno ecc. / Tipo: determinazione della resistenza a compressione / Compreso: Preparazione / Specifiche: per campione / Conforme: UNI EN 772-1	cad		85,23
TOS26_18.W11.004.030	Oggetto: Metodo di prova per determinare le proprietà fisiche, meccaniche, qualitative e generali di vari materiali filo e laminati in acciaio, fibre, materie plastiche, laterizi, legno ecc. / Tipo: determinazione dell'assorbimento d'acqua, Specifiche: per campione / Conforme: UNI EN 772-1	cad		70,48
TOS26_18.W11.004.031	Oggetto: Metodo di prova per determinare le proprietà fisiche, meccaniche, qualitative e generali di vari materiali filo e laminati in acciaio, fibre, materie plastiche, laterizi, legno ecc. / Tipo: determinazione delle dimensioni / Specifiche: per provino / Conforme: UNI 9730/3	cad		28,41
TOS26_18.W11.004.032	Oggetto: Metodo di prova per determinare le proprietà fisiche, meccaniche, qualitative e generali di vari materiali filo e laminati in acciaio, fibre, materie plastiche, laterizi, legno ecc. / Tipo: determinazione della percentuale di foratura / Specifiche: per provino / Conforme: UNI 9730/3	cad		118,80
TOS26_18.W11.004.033	Oggetto: Metodo di prova per determinare le proprietà fisiche, meccaniche, qualitative e generali di vari materiali filo e laminati in acciaio, fibre, materie plastiche, laterizi, legno ecc. / Tipo: determinazione della resistenza a compressione in direzione dei fori / Compreso: preparazione / Specifiche: per provini di larghezza 40cm / Conforme: UNI 9730/3	cad		79,63
TOS26_18.W11.004.034	Oggetto: Metodo di prova per determinare le proprietà fisiche, meccaniche, qualitative e generali di vari materiali filo e laminati in acciaio, fibre, materie plastiche, laterizi, legno ecc. / Tipo: determinazione della resistenza a trazione per flessione su listello / Specifiche: per provino / Conforme: UNI 9730/3	cad		32,28
TOS26_18.W11.004.035	Oggetto: Metodo di prova per determinare le proprietà fisiche, meccaniche, qualitative e generali di vari materiali filo e laminati in acciaio, fibre, materie plastiche, laterizi, legno ecc. / Tipo: determinazione della resistenza punzonamento per flessione su listello / Specifiche: per provino / Conforme: UNI 9730/3	cad		24,97
TOS26_18.W11.004.036	Oggetto: Metodo di prova per determinare le proprietà fisiche, meccaniche, qualitative e generali di vari materiali filo e laminati in acciaio, fibre, materie plastiche, laterizi, legno ecc. / Tipo: determinazione della resistenza dilatazione dovuta all'umidità. / Specifiche: per provino / Conforme: UNI 9730/3	cad		112,99
TOS26_18.W11.004.037	Oggetto: Metodo di prova per determinare le proprietà fisiche, meccaniche, qualitative e generali di vari materiali filo e laminati in acciaio, fibre, materie plastiche, laterizi, legno ecc. / Tipo: determinazione della resistenza dilatazione termica lineare / Specifiche: per provino / Conforme: UNI 9730/3	cad		125,90
TOS26_18.W11.004.038	Oggetto: Metodo di prova per determinare le proprietà fisiche, meccaniche, qualitative e generali di vari materiali filo e laminati in acciaio, fibre, materie plastiche, laterizi, legno ecc. / Tipo: Analisi chimica con quantometro. / Eseguito: come da ASTM E415	cad		161,41
TOS26_20	Ambito: OPERE MARITTIME / PORTUALI / COSTIERE / CAM: no / Esecuzione: ordinaria difficoltà
TOS26_20.M01	Oggetto: SCOGLIERE / Posizionamento: dentro e fuori acqua / Specifiche: secondo le modalità di progetto / Compreso: / - fornitura; / - posa; / - trasporto; / - cali; / - sollevamento.
TOS26_20.M01.001.001A	Tipo: Scogliera con massi / Uso: costruzione / rifiorimento / Materiale: massi naturali, calcarei, compatti non gelivi / Posa: con l'ausilio di mezzi terrestri / Uso: per imbasamento / Materiale: Sasso di cava / Diametro pezzatura minima (mm): 80 / Diametro pezzatura massima (mm): 100 / Compreso: spianamento e sistemazione.	t	0,04	35,12	4,510%
TOS26_20.M01.001.002	Tipo: Scogliera con massi / Uso: costruzione / rifiorimento / Materiale: massi naturali, calcarei, compatti non gelivi / Posa: con l'ausilio di mezzi terrestri / Materiale: massi cat. 1 / Peso minimo (kg): 50 / Peso massimo (kg): 1000	t	0,05	40,90	0,780%
TOS26_20.M01.001.003	Tipo: Scogliera con massi / Uso: costruzione / rifiorimento / Materiale: massi naturali, calcarei, compatti non gelivi / Posa: con l'ausilio di mezzi terrestri / Materiale: massi di cat. 2 / Peso minimo (kg): 1001 / Peso massimo (kg): 3000	t	0,05	42,27	0,750%
TOS26_20.M01.001.004	Tipo: Scogliera con massi / Uso: costruzione / rifiorimento / Materiale: massi naturali, calcarei, compatti non gelivi / Posa: con l'ausilio di mezzi terrestri / Materiale: massi di cat. 3 / Peso minimo (kg): 3001 / Peso massimo (kg): 7000	t	0,06	51,61	0,920%
TOS26_20.M01.001.005	Tipo: Scogliera con massi / Uso: costruzione / rifiorimento / Materiale: massi naturali, calcarei, compatti non gelivi / Posa: con l'ausilio di mezzi terrestri / Materiale: massi di cat. 3 / Peso minimo (kg): 7000	t	0,08	65,11	0,730%
TOS26_20.M01.002.001	Tipo: Scogliera con massi / Uso: costruzione e/o rifiorimento / Materiale: massi naturali, calcarei, compatti non gelivi / Eseguito: con l'ausilio di mezzi marittimi. / Materiale: massi cat. 1 / Peso minimo (kg): 50 / Peso massimo (kg): 1000	t	0,10	77,33	6,440%
TOS26_20.M01.002.002	Tipo: Scogliera con massi / Uso: costruzione e/o rifiorimento / Materiale: massi naturali, calcarei, compatti non gelivi / Eseguito: con l'ausilio di mezzi marittimi. / Materiale: massi di cat. 2 / Peso minimo (kg): 1001 / Peso massimo (kg): 3000	t	0,10	78,70	6,330%
TOS26_20.M01.002.003	Tipo: Scogliera con massi / Uso: costruzione e/o rifiorimento / Materiale: massi naturali, calcarei, compatti non gelivi / Eseguito: con l'ausilio di mezzi marittimi. / Materiale: massi di cat. 3 / Peso minimo (kg): 3001 / Peso massimo (kg): 7000	t	0,11	89,01	5,840%
TOS26_20.M01.002.004	Tipo: Scogliera con massi / Uso: costruzione e/o rifiorimento / Materiale: massi naturali, calcarei, compatti non gelivi / Eseguito: con l'ausilio di mezzi marittimi. / Materiale: massi cat. 3 / Peso minimo (kg): 7000	t	0,13	102,52	5,070%
TOS26_22	Ambito: OPERE FORESTALI / CAM: no / Esecuzione: ordinaria difficoltà
TOS26_22.L01	Oggetto: INTERVENTI DI UTILIZZAZIONE FORESTALE. / Conforme: regolamento forestale
TOS26_22.L01.001.001	Tipo: Taglio raso del ceduo. / Caratteristiche: distanza media di esbosco ≤ 500 m. / Compreso: / - abbattimento; / - allestimento; / - concentramento di legname; / - esbosco fino al piazzale; / - raccolta e sistemazione delle ramaglie. / Escluso: cippatura. / Posizionamento: I classe pendenza (0-20%) / Massa asportata massima (q/ha): 1000 / Specifiche: esbosco. / Eseguito: con rimorchio.	ha	24,09	7683,90	56,150%
TOS26_22.L01.001.002	Tipo: Taglio raso del ceduo. / Caratteristiche: distanza media di esbosco ≤ 500 m. / Compreso: / - abbattimento; / - allestimento; / - concentramento di legname; / - esbosco fino al piazzale; / - raccolta e sistemazione delle ramaglie. / Escluso: cippatura. / Posizionamento: II classe di pendenza (20-40%) / Massa asportata massima (q/ha): 1000 / Specifiche: esbosco. / Eseguito: con gabbie	ha	23,33	7442,90	59,810%
TOS26_22.L01.001.003	Tipo: Taglio raso del ceduo. / Caratteristiche: distanza media di esbosco ≤ 500 m. / Compreso: / - abbattimento; / - allestimento; / - concentramento di legname; / - esbosco fino al piazzale; / - raccolta e sistemazione delle ramaglie. / Escluso: cippatura. / Posizionamento: III classe di pendenza (>40%) / Massa asportata massima (q/ha): 1000 / Specifiche: esbosco. / Eseguito: con verricello	ha	24,90	7941,90	57,940%
TOS26_22.L01.001.004	Tipo: Taglio raso del ceduo. / Caratteristiche: distanza media di esbosco ≤ 500 m. / Compreso: / - abbattimento; / - allestimento; / - concentramento di legname; / - esbosco fino al piazzale; / - raccolta e sistemazione delle ramaglie. / Escluso: cippatura. / Posizionamento: II e III classe di pendenza (>20%) / Massa asportata massima (q/ha): 1000 / Specifiche: esbosco. / Eseguito: con risine (legna già concentrata)	ha	21,23	6772,39	69,690%
TOS26_22.L01.001.005	Tipo: Taglio raso del ceduo. / Caratteristiche: distanza media di esbosco ≤ 500 m. / Compreso: / - abbattimento; / - allestimento; / - concentramento di legname; / - esbosco fino al piazzale; / - raccolta e sistemazione delle ramaglie. / Escluso: cippatura. / Posizionamento: II e III classe di pendenza (>20%) / Massa asportata massima (q/ha): 1000 / Specifiche: esbosco effettuato per avvallamento libero	ha	23,20	7401,55	70,440%
TOS26_22.L01.001.006	Tipo: Taglio raso del ceduo. / Caratteristiche: distanza media di esbosco ≤ 500 m. / Compreso: / - abbattimento; / - allestimento; / - concentramento di legname; / - esbosco fino al piazzale; / - raccolta e sistemazione delle ramaglie. / Escluso: cippatura. / Posizionamento: I, II e III classe di pendenza / Massa asportata massima (q/ha): 1000 / Specifiche: esbosco. / Eseguito: a soma con animali	ha	26,95	8595,77	54,910%
TOS26_22.L01.001.007	Tipo: Taglio raso del ceduo. / Caratteristiche: distanza media di esbosco ≤ 500 m. / Compreso: / - abbattimento; / - allestimento; / - concentramento di legname; / - esbosco fino al piazzale; / - raccolta e sistemazione delle ramaglie. / Escluso: cippatura. / Posizionamento: III classe di pendenza (>40%) / Massa asportata massima (q/ha): 1000 / Specifiche: esbosco. / Eseguito: con teleferica	ha	42,07	13419,33	43,840%
TOS26_22.L01.001.008	Tipo: Taglio raso del ceduo. / Caratteristiche: distanza media di esbosco ≤ 500 m. / Compreso: / - abbattimento; / - allestimento; / - concentramento di legname; / - esbosco fino al piazzale; / - raccolta e sistemazione delle ramaglie. / Escluso: cippatura. / Posizionamento: I classe pendenza (0-20%). / Massa asportata minima (q/ha): 1000 / Specifiche: esbosco. / Eseguito: con rimorchio	ha	28,61	9125,08	56,260%
TOS26_22.L01.001.009	Tipo: Taglio raso del ceduo. / Caratteristiche: distanza media di esbosco ≤ 500 m. / Compreso: / - abbattimento; / - allestimento; / - concentramento di legname; / - esbosco fino al piazzale; / - raccolta e sistemazione delle ramaglie. / Escluso: cippatura. / Posizionamento: II classe di pendenza (20-40%). / Massa asportata minima (q/ha): 1000 / Specifiche: esbosco. / Eseguito: con gabbie	ha	27,46	8760,24	59,950%
TOS26_22.L01.001.010	Tipo: Taglio raso del ceduo. / Caratteristiche: distanza media di esbosco ≤ 500 m. / Compreso: / - abbattimento; / - allestimento; / - concentramento di legname; / - esbosco fino al piazzale; / - raccolta e sistemazione delle ramaglie. / Escluso: cippatura. / Posizionamento: III classe di pendenza (>40%) / Massa asportata minima (q/ha): 1000 / Specifiche: esbosco. / Eseguito: con verricello	ha	29,53	9418,77	58,060%
TOS26_22.L01.001.011	Tipo: Taglio raso del ceduo. / Caratteristiche: distanza media di esbosco ≤ 500 m. / Compreso: / - abbattimento; / - allestimento; / - concentramento di legname; / - esbosco fino al piazzale; / - raccolta e sistemazione delle ramaglie. / Escluso: cippatura. / Posizionamento: II e III classe di pendenza (>20%) / Massa asportata minima (q/ha): 1000 / Specifiche: esbosco. / Eseguito: con risine (legna già concentrata)	ha	25,02	7981,96	69,540%
TOS26_22.L01.001.012	Tipo: Taglio raso del ceduo. / Caratteristiche: distanza media di esbosco ≤ 500 m. / Compreso: / - abbattimento; / - allestimento; / - concentramento di legname; / - esbosco fino al piazzale; / - raccolta e sistemazione delle ramaglie. / Escluso: cippatura. / Posizionamento: II e III classe di pendenza (>20%) / Massa asportata minima (q/ha): 1000 / Specifiche: esbosco effettuato per avvallamento libero	ha	27,27	8700,54	70,270%
TOS26_22.L01.001.013	Tipo: Taglio raso del ceduo. / Caratteristiche: distanza media di esbosco ≤ 500 m. / Compreso: / - abbattimento; / - allestimento; / - concentramento di legname; / - esbosco fino al piazzale; / - raccolta e sistemazione delle ramaglie. / Escluso: cippatura. / Posizionamento: I, II e III classe di pendenza / Massa asportata minima (q/ha): 1000 / Specifiche: esbosco. / Eseguito: a soma con animali	ha	31,55	10065,17	55,140%
TOS26_22.L01.001.014	Tipo: Taglio raso del ceduo. / Caratteristiche: distanza media di esbosco ≤ 500 m. / Compreso: / - abbattimento; / - allestimento; / - concentramento di legname; / - esbosco fino al piazzale; / - raccolta e sistemazione delle ramaglie. / Escluso: cippatura. / Posizionamento: III classe di pendenza (>40%) / Massa asportata minima (q/ha): 1000 / Specifiche: esbosco. / Eseguito: con teleferica	ha	48,83	15576,08	44,170%
TOS26_22.L01.002.001	Tipo: Taglio raso del ceduo. / Caratteristiche: distanza media di esbosco > 500 m e ≤ 1000 m / Compreso: / - abbattimento; / - allestimento; / - esbosco fino al piazzale; / - raccolta e sistemazione delle ramaglie / Escluso: cippatura. / Posizionamento: I classe pendenza (0-20%) / Massa asportata massima (q/ha): 1000 / Specifiche: esbosco. / Eseguito: con rimorchio	ha	27,81	8872,76	54,750%
TOS26_22.L01.002.002	Tipo: Taglio raso del ceduo. / Caratteristiche: distanza media di esbosco > 500 m e ≤ 1000 m / Compreso: / - abbattimento; / - allestimento; / - esbosco fino al piazzale; / - raccolta e sistemazione delle ramaglie / Escluso: cippatura. / Posizionamento: II classe di pendenza (20-40%) / Massa asportata massima (q/ha): 1000 / Specifiche: esbosco. / Eseguito: con gabbie	ha	26,57	8474,63	58,940%
TOS26_22.L01.002.003	Tipo: Taglio raso del ceduo. / Caratteristiche: distanza media di esbosco > 500 m e ≤ 1000 m / Compreso: / - abbattimento; / - allestimento; / - esbosco fino al piazzale; / - raccolta e sistemazione delle ramaglie / Escluso: cippatura. / Posizionamento: III classe di pendenza (>40%) / Massa asportata massima (q/ha): 1000 / Specifiche: esbosco. / Eseguito: con verricello	ha	34,57	11026,49	55,840%
TOS26_22.L01.002.004	Tipo: Taglio raso del ceduo. / Caratteristiche: distanza media di esbosco > 500 m e ≤ 1000 m / Compreso: / - abbattimento; / - allestimento; / - esbosco fino al piazzale; / - raccolta e sistemazione delle ramaglie / Escluso: cippatura. / Posizionamento: I, II e III classe di pendenza / Massa asportata massima (q/ha): 1000 / Specifiche: esbosco. / Eseguito: a soma con animali	ha	40,56	12939,42	51,740%
TOS26_22.L01.002.005	Tipo: Taglio raso del ceduo. / Caratteristiche: distanza media di esbosco > 500 m e ≤ 1000 m / Compreso: / - abbattimento; / - allestimento; / - esbosco fino al piazzale; / - raccolta e sistemazione delle ramaglie / Escluso: cippatura. / Posizionamento: I classe pendenza (0-20%). / Massa asportata minima (q/ha): 1000 / Specifiche: esbosco. / Eseguito: con rimorchio	ha	32,88	10489,21	54,880%
TOS26_22.L01.002.006	Tipo: Taglio raso del ceduo. / Caratteristiche: distanza media di esbosco > 500 m e ≤ 1000 m / Compreso: / - abbattimento; / - allestimento; / - esbosco fino al piazzale; / - raccolta e sistemazione delle ramaglie / Escluso: cippatura. / Posizionamento: II classe di pendenza (20-40%). / Massa asportata minima (q/ha): 1000 / Specifiche: esbosco. / Eseguito: con gabbie	ha	31,11	9922,79	59,100%
TOS26_22.L01.002.007	Tipo: Taglio raso del ceduo. / Caratteristiche: distanza media di esbosco > 500 m e ≤ 1000 m / Compreso: / - abbattimento; / - allestimento; / - esbosco fino al piazzale; / - raccolta e sistemazione delle ramaglie / Escluso: cippatura. / Posizionamento: III classe di pendenza (> 40%) / Massa asportata minima (q/ha): 1000 / Specifiche: esbosco. / Eseguito: con verricello	ha	40,99	13076,47	55,920%
TOS26_22.L01.002.008	Tipo: Taglio raso del ceduo. / Caratteristiche: distanza media di esbosco > 500 m e ≤ 1000 m / Compreso: / - abbattimento; / - allestimento; / - esbosco fino al piazzale; / - raccolta e sistemazione delle ramaglie / Escluso: cippatura. / Posizionamento: I, II e III classe di pendenza / Massa asportata minima (q/ha): 1000 / Specifiche: esbosco. / Eseguito: a soma con animali	ha	47,11	15027,78	51,950%
TOS26_22.L01.003.001	Tipo: Taglio raso del ceduo. / Caratteristiche: distanza media di esbosco >1000 m. / Compreso: / - abbattimento; / - allestimento; / - esbosco fino al piazzale; / - raccolta e sistemazione delle ramaglie / Escluso: cippatura. / Posizionamento: I classe pendenza (0-20%) / Massa asportata massima (q/ha): 1000 / Specifiche: esbosco. / Eseguito: con rimorchio	ha	12,83	10233,22	53,550%
TOS26_22.L01.003.002	Tipo: Taglio raso del ceduo. / Caratteristiche: distanza media di esbosco >1000 m. / Compreso: / - abbattimento; / - allestimento; / - esbosco fino al piazzale; / - raccolta e sistemazione delle ramaglie / Escluso: cippatura. / Posizionamento: II classe di pendenza (20-40%) / Massa asportata massima (q/ha): 1000 / Specifiche: esbosco. / Eseguito: con gabbie	ha	30,27	9655,26	58,170%
TOS26_22.L01.003.003	Tipo: Taglio raso del ceduo. / Caratteristiche: distanza media di esbosco >1000 m. / Compreso: / - abbattimento; / - allestimento; / - esbosco fino al piazzale; / - raccolta e sistemazione delle ramaglie / Escluso: cippatura. / Posizionamento: III classe di pendenza (>40%) / Massa asportata massima (q/ha): 1000 / Specifiche: esbosco. / Eseguito: con verricello	ha	39,18	12499,30	54,490%
TOS26_22.L01.003.004	Tipo: Taglio raso del ceduo. / Caratteristiche: distanza media di esbosco >1000 m. / Compreso: / - abbattimento; / - allestimento; / - esbosco fino al piazzale; / - raccolta e sistemazione delle ramaglie / Escluso: cippatura. / Posizionamento: I classe pendenza (0-20%) / Massa asportata minima (q/ha): 1000 / Specifiche: esbosco. / Eseguito: con rimorchio	ha	38,18	12178,13	53,610%
TOS26_22.L01.003.005	Tipo: Taglio raso del ceduo. / Caratteristiche: distanza media di esbosco >1000 m. / Compreso: / - abbattimento; / - allestimento; / - esbosco fino al piazzale; / - raccolta e sistemazione delle ramaglie / Escluso: cippatura. / Posizionamento: II classe di pendenza (20-40%). / Massa asportata minima (q/ha): 1000 / Specifiche: esbosco. / Eseguito: con gabbie	ha	35,71	11392,73	58,270%
TOS26_22.L01.003.006	Tipo: Taglio raso del ceduo. / Caratteristiche: distanza media di esbosco >1000 m. / Compreso: / - abbattimento; / - allestimento; / - esbosco fino al piazzale; / - raccolta e sistemazione delle ramaglie / Escluso: cippatura. / Posizionamento: III classe di pendenza (>40%) / Massa asportata minima (q/ha): 1000 / Specifiche: esbosco. / Eseguito: con verricello	ha	46,55	14849,42	54,550%
TOS26_22.L01.004.001	Tipo: Avviamento a fustaia / Caratteristiche: / - distanza media di esbosco ≤ 500 m. / Compreso: / - abbattimento; / - allestimento; / - esbosco fino al piazzale; / - raccolta e sistemazione delle ramaglie / Escluso: cippatura. / Posizionamento: I classe pendenza (0-20%) / Massa asportata massima (q/ha): 600 / Specifiche: esbosco. / Eseguito: con rimorchio	ha	18,33	5848,67	58,250%
TOS26_22.L01.004.002	Tipo: Avviamento a fustaia / Caratteristiche: / - distanza media di esbosco ≤ 500 m. / Compreso: / - abbattimento; / - allestimento; / - esbosco fino al piazzale; / - raccolta e sistemazione delle ramaglie / Escluso: cippatura. / Posizionamento: II classe di pendenza (20-40%) / Massa asportata massima (q/ha): 600 / Specifiche: esbosco. / Eseguito: con gabbie	ha	18,13	5783,85	61,070%
TOS26_22.L01.004.003	Tipo: Avviamento a fustaia / Caratteristiche: / - distanza media di esbosco ≤ 500 m. / Compreso: / - abbattimento; / - allestimento; / - esbosco fino al piazzale; / - raccolta e sistemazione delle ramaglie / Escluso: cippatura. / Posizionamento: III classe di pendenza (>40%) / Massa asportata massima (q/ha): 600 / Specifiche: esbosco. / Eseguito: con verricello	ha	20,87	6657,36	59,150%
TOS26_22.L01.004.004	Tipo: Avviamento a fustaia / Caratteristiche: / - distanza media di esbosco ≤ 500 m. / Compreso: / - abbattimento; / - allestimento; / - esbosco fino al piazzale; / - raccolta e sistemazione delle ramaglie / Escluso: cippatura. / Posizionamento: II e III classe di pendenza (>20%) / Massa asportata massima (q/ha): 600 / Specifiche: esbosco. / Eseguito: con risine (legna già concentrata)	ha	21,22	6767,96	70,430%
TOS26_22.L01.004.005	Tipo: Avviamento a fustaia / Caratteristiche: / - distanza media di esbosco ≤ 500 m. / Compreso: / - abbattimento; / - allestimento; / - esbosco fino al piazzale; / - raccolta e sistemazione delle ramaglie / Escluso: cippatura. / Posizionamento: I, II e III classe di pendenza / Massa asportata massima (q/ha): 600 / Specifiche: esbosco. / Eseguito: a soma con animali	ha	19,97	6369,74	57,120%
TOS26_22.L01.004.006	Tipo: Avviamento a fustaia / Caratteristiche: / - distanza media di esbosco ≤ 500 m. / Compreso: / - abbattimento; / - allestimento; / - esbosco fino al piazzale; / - raccolta e sistemazione delle ramaglie / Escluso: cippatura. / Posizionamento: I classe pendenza (0-20%) / Massa asportata minima (q/ha): 600 / Specifiche: esbosco. / Eseguito: con rimorchio	ha	23,74	7571,71	58,300%
TOS26_22.L01.004.007	Tipo: Avviamento a fustaia / Caratteristiche: / - distanza media di esbosco ≤ 500 m. / Compreso: / - abbattimento; / - allestimento; / - esbosco fino al piazzale; / - raccolta e sistemazione delle ramaglie / Escluso: cippatura. / Posizionamento: II classe di pendenza (20-40%) / Massa asportata minima (q/ha): 600 / Specifiche: esbosco. / Eseguito: con gabbie	ha	23,37	7456,57	61,140%
TOS26_22.L01.004.008	Tipo: Avviamento a fustaia / Caratteristiche: / - distanza media di esbosco ≤ 500 m. / Compreso: / - abbattimento; / - allestimento; / - esbosco fino al piazzale; / - raccolta e sistemazione delle ramaglie / Escluso: cippatura. / Posizionamento: III classe di pendenza (>40%) / Massa asportata minima (q/ha): 600 / Specifiche: esbosco. / Eseguito: con verricello	ha	26,97	8603,88	59,210%
TOS26_22.L01.004.009	Tipo: Avviamento a fustaia / Caratteristiche: / - distanza media di esbosco ≤ 500 m. / Compreso: / - abbattimento; / - allestimento; / - esbosco fino al piazzale; / - raccolta e sistemazione delle ramaglie / Escluso: cippatura. / Posizionamento: II e III classe di pendenza (>20%) / Massa asportata minima (q/ha): 600 / Specifiche: esbosco. / Eseguito: con risine (legna già concentrata)	ha	27,25	8692,45	70,330%
TOS26_22.L01.004.010	Tipo: Avviamento a fustaia / Caratteristiche: / - distanza media di esbosco ≤ 500 m. / Compreso: / - abbattimento; / - allestimento; / - esbosco fino al piazzale; / - raccolta e sistemazione delle ramaglie / Escluso: cippatura. / Posizionamento: I, II e III classe di pendenza / Massa asportata minima (q/ha): 600 / Specifiche: esbosco. / Eseguito: a soma con animali	ha	25,67	8189,44	57,250%
TOS26_22.L01.005.001	Tipo: Avviamento a fustaia / Caratteristiche: distanza media di esbosco > 500 m e ≤ 1000 m. / Compreso: / - abbattimento; / - allestimento; / - esbosco fino al piazzale; / - raccolta e sistemazione delle ramaglie. / Escluso: cippatura. / Posizionamento: I classe pendenza (0-20%) / Massa asportata massima (q/ha): 600 / Specifiche: esbosco. / Eseguito: con rimorchio	ha	20,26	6461,49	57,060%
TOS26_22.L01.005.002	Tipo: Avviamento a fustaia / Caratteristiche: distanza media di esbosco > 500 m e ≤ 1000 m. / Compreso: / - abbattimento; / - allestimento; / - esbosco fino al piazzale; / - raccolta e sistemazione delle ramaglie. / Escluso: cippatura. / Posizionamento: II classe di pendenza (20-40%) / Massa asportata massima (q/ha): 600 / Specifiche: esbosco. / Eseguito: con gabbie	ha	19,80	6315,67	60,360%
TOS26_22.L01.005.003	Tipo: Avviamento a fustaia / Caratteristiche: distanza media di esbosco > 500 m e ≤ 1000 m. / Compreso: / - abbattimento; / - allestimento; / - esbosco fino al piazzale; / - raccolta e sistemazione delle ramaglie. / Escluso: cippatura. / Posizionamento: III classe di pendenza (>40%) / Massa asportata massima (q/ha): 600 / Specifiche: esbosco. / Eseguito: con verricello	ha	24,78	7904,51	57,610%
TOS26_22.L01.005.004	Tipo: Avviamento a fustaia / Caratteristiche: distanza media di esbosco > 500 m e ≤ 1000 m. / Compreso: / - abbattimento; / - allestimento; / - esbosco fino al piazzale; / - raccolta e sistemazione delle ramaglie. / Escluso: cippatura. / Posizionamento: I, II e III classe di pendenza / Massa asportata massima (q/ha): 600 / Specifiche: esbosco. / Eseguito: a soma con animali	ha	27,75	8851,82	53,850%
TOS26_22.L01.005.005	Tipo: Avviamento a fustaia / Caratteristiche: distanza media di esbosco > 500 m e ≤ 1000 m. / Compreso: / - abbattimento; / - allestimento; / - esbosco fino al piazzale; / - raccolta e sistemazione delle ramaglie. / Escluso: cippatura. / Posizionamento: I classe pendenza (0-20%) / Massa asportata minima (q/ha): 600 / Specifiche: esbosco. / Eseguito: con rimorchio	ha	26,24	8369,60	57,100%
TOS26_22.L01.005.006	Tipo: Avviamento a fustaia / Caratteristiche: distanza media di esbosco > 500 m e ≤ 1000 m. / Compreso: / - abbattimento; / - allestimento; / - esbosco fino al piazzale; / - raccolta e sistemazione delle ramaglie. / Escluso: cippatura. / Posizionamento: II classe di pendenza (20-40%) / Massa asportata minima (q/ha): 600 / Specifiche: esbosco. / Eseguito: con gabbie	ha	25,54	8146,87	60,420%
TOS26_22.L01.005.007	Tipo: Avviamento a fustaia / Caratteristiche: distanza media di esbosco > 500 m e ≤ 1000 m. / Compreso: / - abbattimento; / - allestimento; / - esbosco fino al piazzale; / - raccolta e sistemazione delle ramaglie. / Escluso: cippatura. / Posizionamento: III classe di pendenza (>40%) / Massa asportata minima (q/ha): 600 / Specifiche: esbosco. / Eseguito: con verricello	ha	32,05	10222,91	57,660%
TOS26_22.L01.005.008	Tipo: Avviamento a fustaia / Caratteristiche: distanza media di esbosco > 500 m e ≤ 1000 m. / Compreso: / - abbattimento; / - allestimento; / - esbosco fino al piazzale; / - raccolta e sistemazione delle ramaglie. / Escluso: cippatura. / Posizionamento: I, II e III classe di pendenza / Massa asportata minima (q/ha): 600 / Specifiche: esbosco. / Eseguito: a soma con animali	ha	35,02	11172,76	53,840%
TOS26_22.L01.006.001	Tipo: Avviamento a fustaia / Caratteristiche: distanza media di esbosco >1000 m / Compreso: / - abbattimento; / - allestimento; / - esbosco fino al piazzale; / - raccolta e sistemazione delle ramaglie. / Escluso: cippatura. / Posizionamento: I classe pendenza (0-20%) / Massa asportata massima (q/ha): 600 / Specifiche: esbosco. / Eseguito: con rimorchio	ha	22,94	7319,43	55,730%
TOS26_22.L01.006.002	Tipo: Avviamento a fustaia / Caratteristiche: distanza media di esbosco >1000 m / Compreso: / - abbattimento; / - allestimento; / - esbosco fino al piazzale; / - raccolta e sistemazione delle ramaglie. / Escluso: cippatura. / Posizionamento: II classe di pendenza (20-40%) / Massa asportata massima (q/ha): 600 / Specifiche: esbosco. / Eseguito: con gabbie	ha	22,13	7060,21	59,550%
TOS26_22.L01.006.003	Tipo: Avviamento a fustaia / Caratteristiche: distanza media di esbosco >1000 m / Compreso: / - abbattimento; / - allestimento; / - esbosco fino al piazzale; / - raccolta e sistemazione delle ramaglie. / Escluso: cippatura. / Posizionamento: III classe di pendenza (>40%) / Massa asportata massima (q/ha): 600 / Specifiche: esbosco. / Eseguito: con verricello	ha	27,27	8698,16	56,870%
TOS26_22.L01.006.004	Tipo: Avviamento a fustaia / Caratteristiche: distanza media di esbosco >1000 m / Compreso: / - abbattimento; / - allestimento; / - esbosco fino al piazzale; / - raccolta e sistemazione delle ramaglie. / Escluso: cippatura. / Posizionamento: I classe pendenza (0-20%) / Massa asportata minima (q/ha): 600 / Specifiche: esbosco. / Eseguito: con rimorchio	ha	29,72	9480,02	55,770%
TOS26_22.L01.006.005	Tipo: Avviamento a fustaia / Caratteristiche: distanza media di esbosco >1000 m / Compreso: / - abbattimento; / - allestimento; / - esbosco fino al piazzale; / - raccolta e sistemazione delle ramaglie. / Escluso: cippatura. / Posizionamento: II classe di pendenza (20-40%) / Massa asportata minima (q/ha): 600 / Specifiche: esbosco. / Eseguito: con gabbie	ha	28,57	9112,65	59,600%
TOS26_22.L01.006.006	Tipo: Avviamento a fustaia / Caratteristiche: distanza media di esbosco >1000 m / Compreso: / - abbattimento; / - allestimento; / - esbosco fino al piazzale; / - raccolta e sistemazione delle ramaglie. / Escluso: cippatura. / Posizionamento: III classe di pendenza (>40%) / Massa asportata minima (q/ha): 600 / Specifiche: esbosco. / Eseguito: con verricello	ha	35,28	11255,78	56,900%
TOS26_22.L01.007.001	Tipo: Sfolli / Caratteristiche: distanza media di esbosco ≤ 500 m. / Compreso: / - abbattimento; / - allestimento; / - esbosco fino al piazzale; / - raccolta e sistemazione delle ramaglie. / Escluso: cippatura. / Posizionamento: I classe pendenza (0-20%) / Massa asportata massima (q/ha): 300 / Specifiche: esbosco. / Eseguito: con rimorchio	ha	12,24	3904,84	55,100%
TOS26_22.L01.007.002	Tipo: Sfolli / Caratteristiche: distanza media di esbosco ≤ 500 m. / Compreso: / - abbattimento; / - allestimento; / - esbosco fino al piazzale; / - raccolta e sistemazione delle ramaglie. / Escluso: cippatura. / Posizionamento: II e III classe di pendenza (>20%) / Massa asportata massima (q/ha): 300 / Specifiche: esbosco. / Eseguito: con verricello	ha	13,20	4211,38	56,410%
TOS26_22.L01.008.001	Tipo: Sfolli / Caratteristiche: distanza media di esbosco > 500 m e ≤ 1000 m. / Compreso: / - abbattimento; / - allestimento; / - esbosco fino al piazzale; / - raccolta e sistemazione delle ramaglie. / Escluso: cippatura. / Posizionamento: I classe pendenza (0-20%) / Massa asportata massima (q/ha): 300 / Specifiche: esbosco. / Eseguito: con rimorchio	ha	18,39	5865,85	51,960%
TOS26_22.L01.008.002	Tipo: Sfolli / Caratteristiche: distanza media di esbosco > 500 m e ≤ 1000 m. / Compreso: / - abbattimento; / - allestimento; / - esbosco fino al piazzale; / - raccolta e sistemazione delle ramaglie. / Escluso: cippatura. / Posizionamento: II e III classe di pendenza (>20%) / Massa asportata massima (q/ha): 300 / Specifiche: esbosco. / Eseguito: con verricello	ha	17,47	5571,92	54,700%
TOS26_22.L01.009.001	Tipo: Sfolli / Caratteristiche: distanza media di esbosco >1000 m. / Compreso: / - abbattimento; / - allestimento; / - esbosco fino al piazzale; / - raccolta e sistemazione delle ramaglie. / Escluso: cippatura. / Posizionamento: I classe pendenza (0-20%) / Massa asportata massima (q/ha): 300 / Specifiche: esbosco. / Eseguito: con rimorchio	ha	22,45	7160,12	50,830%
TOS26_22.L01.009.002	Tipo: Sfolli / Caratteristiche: distanza media di esbosco >1000 m. / Compreso: / - abbattimento; / - allestimento; / - esbosco fino al piazzale; / - raccolta e sistemazione delle ramaglie. / Escluso: cippatura. / Posizionamento: II e III classe di pendenza (>20%) / Massa asportata massima (q/ha): 300 / Specifiche: esbosco. / Eseguito: con verricello	ha	19,95	6365,56	54,040%
TOS26_22.L01.010.001	Tipo: Diradamenti selettivi in perticaia. / Caratteristiche: distanza media di esbosco ≤ 500 m. / Uso: / - interventi dal 25 al 40% del numero delle piante; / - popolamenti con massa inferiore a 550 m³ / Compreso: / - taglio; / - allestimento; / - concentrazione; / - esbosco fino al piazzale; / - raccolta e sistemazione delle ramaglie. / Tipo: / - conifere; / - latifoglie. / Posizionamento: I classe pendenza (0-20%) / Specifiche: esbosco. / Eseguito: con rimorchio	ha	25,65	8180,78	48,800%
TOS26_22.L01.010.002	Tipo: Diradamenti selettivi in perticaia. / Caratteristiche: distanza media di esbosco ≤ 500 m. / Uso: / - interventi dal 25 al 40% del numero delle piante; / - popolamenti con massa inferiore a 550 m³ / Compreso: / - taglio; / - allestimento; / - concentrazione; / - esbosco fino al piazzale; / - raccolta e sistemazione delle ramaglie. / Tipo: latifoglie / Posizionamento: II classe di pendenza (20-40%) / Specifiche: esbosco. / Eseguito: con gabbie	ha	24,92	7947,95	56,010%
TOS26_22.L01.010.003	Tipo: Diradamenti selettivi in perticaia. / Caratteristiche: distanza media di esbosco ≤ 500 m. / Uso: / - interventi dal 25 al 40% del numero delle piante; / - popolamenti con massa inferiore a 550 m³ / Compreso: / - taglio; / - allestimento; / - concentrazione; / - esbosco fino al piazzale; / - raccolta e sistemazione delle ramaglie. / Tipo: conifere / Posizionamento: II classe di pendenza (20-40%) / Specifiche: esbosco. / Eseguito: con verricello	ha	33,88	10806,42	56,310%
TOS26_22.L01.010.004	Tipo: Diradamenti selettivi in perticaia. / Caratteristiche: distanza media di esbosco ≤ 500 m. / Uso: / - interventi dal 25 al 40% del numero delle piante; / - popolamenti con massa inferiore a 550 m³ / Compreso: / - taglio; / - allestimento; / - concentrazione; / - esbosco fino al piazzale; / - raccolta e sistemazione delle ramaglie. / Tipo: / - conifere; / - latifoglie. / Posizionamento: III classe di pendenza (>40%) / Specifiche: esbosco. / Eseguito: con verricello	ha	33,14	10572,97	55,790%
TOS26_22.L01.010.005	Tipo: Diradamenti selettivi in perticaia. / Caratteristiche: distanza media di esbosco ≤ 500 m. / Uso: / - interventi dal 25 al 40% del numero delle piante; / - popolamenti con massa inferiore a 550 m³ / Compreso: / - taglio; / - allestimento; / - concentrazione; / - esbosco fino al piazzale; / - raccolta e sistemazione delle ramaglie. / Tipo: / - conifere; / - latifoglie. / Posizionamento: III classe di pendenza (>40%) / Specifiche: esbosco. / Eseguito: con tipologie diverse di teleferica	ha	55,55	17719,89	42,140%
TOS26_22.L01.010.006	Tipo: Diradamenti selettivi in perticaia. / Caratteristiche: distanza media di esbosco ≤ 500 m. / Uso: / - interventi dal 25 al 40% del numero delle piante; / - popolamenti con massa inferiore a 550 m³ / Compreso: / - taglio; / - allestimento; / - concentrazione; / - esbosco fino al piazzale; / - raccolta e sistemazione delle ramaglie. / Tipo: conifere / Posizionamento: I e II classe di pendenza (<40%) / Specifiche: / - abbattimento; / - allestimento; / - esbosco. / Eseguito: con harvester e forwarder	ha	12,27	4891,47	10,620%
TOS26_22.L01.010.010	Tipo: Diradamenti selettivi in perticaia. / Caratteristiche: distanza media di esbosco ≤ 500 m. / Uso: / - interventi dal 25 al 40% del numero delle piante; / - popolamenti con massa inferiore a 550 m³ / Compreso: / - taglio; / - allestimento; / - concentrazione; / - esbosco fino al piazzale; / - raccolta e sistemazione delle ramaglie. / Tipo: / - conifere; / - latifoglie. / Posizionamento: I classe pendenza (0-20%) / Specifiche: esbosco. / Eseguito: con verricello	ha	31,68	10106,23	57,350%
TOS26_22.L01.011.001	Tipo: Diradamenti selettivi in perticaia. / Caratteristiche: distanza media di esbosco > 500 m e ≤ 1000 m. / Uso: interventi dal 25 al 40% del numero delle piante. / Compreso: / - taglio; / - allestimento; / - esbosco fino al piazzale; / - raccolta e sistemazione delle ramaglie. / Tipo: / - conifere; / - latifoglie. / Posizionamento: I classe pendenza (0-20%) / Specifiche: esbosco. / Eseguito: con rimorchio.	ha	28,37	9048,67	46,840%
TOS26_22.L01.011.002	Tipo: Diradamenti selettivi in perticaia. / Caratteristiche: distanza media di esbosco > 500 m e ≤ 1000 m. / Uso: interventi dal 25 al 40% del numero delle piante. / Compreso: / - taglio; / - allestimento; / - esbosco fino al piazzale; / - raccolta e sistemazione delle ramaglie. / Tipo: / - conifere; / - latifoglie. / Posizionamento: I classe pendenza (0-20%) / Specifiche: esbosco. / Eseguito: con verricello	ha	36,30	11579,23	56,500%
TOS26_22.L01.011.003	Tipo: Diradamenti selettivi in perticaia. / Caratteristiche: distanza media di esbosco > 500 m e ≤ 1000 m. / Uso: interventi dal 25 al 40% del numero delle piante. / Compreso: / - taglio; / - allestimento; / - esbosco fino al piazzale; / - raccolta e sistemazione delle ramaglie. / Tipo: latifoglie / Posizionamento: II classe di pendenza (20-40%) / Specifiche: esbosco. / Eseguito: con gabbie	ha	28,51	9093,48	54,320%
TOS26_22.L01.011.004	Tipo: Diradamenti selettivi in perticaia. / Caratteristiche: distanza media di esbosco > 500 m e ≤ 1000 m. / Uso: interventi dal 25 al 40% del numero delle piante. / Compreso: / - taglio; / - allestimento; / - esbosco fino al piazzale; / - raccolta e sistemazione delle ramaglie. / Tipo: conifere / Posizionamento: II classe di pendenza (20-40%) / Specifiche: esbosco. / Eseguito: con verricello	ha	38,90	12408,10	55,370%
TOS26_22.L01.011.005	Tipo: Diradamenti selettivi in perticaia. / Caratteristiche: distanza media di esbosco > 500 m e ≤ 1000 m. / Uso: interventi dal 25 al 40% del numero delle piante. / Compreso: / - taglio; / - allestimento; / - esbosco fino al piazzale; / - raccolta e sistemazione delle ramaglie. / Tipo: / - conifere; / - latifoglie. / Posizionamento: III classe di pendenza (>40%) / Specifiche: esbosco. / Eseguito: con verricello	ha	37,81	12060,24	54,950%
TOS26_22.L01.011.006	Tipo: Diradamenti selettivi in perticaia. / Caratteristiche: distanza media di esbosco > 500 m e ≤ 1000 m. / Uso: interventi dal 25 al 40% del numero delle piante. / Compreso: / - taglio; / - allestimento; / - esbosco fino al piazzale; / - raccolta e sistemazione delle ramaglie. / Tipo: / - conifere; / - latifoglie. / Posizionamento: III classe di pendenza (>40%) / Specifiche: esbosco. / Eseguito: con tipologie diverse di teleferica	ha	65,81	20993,90	40,910%
TOS26_22.L01.011.007	Tipo: Diradamenti selettivi in perticaia. / Caratteristiche: distanza media di esbosco > 500 m e ≤ 1000 m. / Uso: interventi dal 25 al 40% del numero delle piante. / Compreso: / - taglio; / - allestimento; / - esbosco fino al piazzale; / - raccolta e sistemazione delle ramaglie. / Tipo: conifere / Posizionamento: I e II classe di pendenza (<40%) / Specifiche: / - abbattimento; / - allestimento; / - esbosco. / Eseguito: con harvester e forwarder	ha	13,26	5288,56	10,810%
TOS26_22.L01.012.001	Tipo: Diradamenti selettivi in perticaia. / Caratteristiche: distanza media di esbosco >1000 m. / Uso: interventi dal 25 al 40% del numero delle piante. / Compreso: / - taglio; / - allestimento; / - esbosco fino al piazzale; / - raccolta e sistemazione delle ramaglie. / Tipo: / - conifere; / - latifoglie. / Posizionamento: I classe pendenza (0-20%) / Specifiche: esbosco. / Eseguito: con rimorchio	ha	31,47	10037,48	45,010%
TOS26_22.L01.012.002	Tipo: Diradamenti selettivi in perticaia. / Caratteristiche: distanza media di esbosco >1000 m. / Uso: interventi dal 25 al 40% del numero delle piante. / Compreso: / - taglio; / - allestimento; / - esbosco fino al piazzale; / - raccolta e sistemazione delle ramaglie. / Tipo: / - conifere; / - latifoglie. / Posizionamento: I classe pendenza (0-20%) / Specifiche: esbosco. / Eseguito: con verricello	ha	39,09	12471,27	55,030%
TOS26_22.L01.012.003	Tipo: Diradamenti selettivi in perticaia. / Caratteristiche: distanza media di esbosco >1000 m. / Uso: interventi dal 25 al 40% del numero delle piante. / Compreso: / - taglio; / - allestimento; / - esbosco fino al piazzale; / - raccolta e sistemazione delle ramaglie. / Tipo: latifoglie / Posizionamento: II classe di pendenza (20-40%) / Specifiche: esbosco. / Eseguito: con gabbie	ha	31,52	10054,90	53,360%
TOS26_22.L01.012.004	Tipo: Diradamenti selettivi in perticaia. / Caratteristiche: distanza media di esbosco >1000 m. / Uso: interventi dal 25 al 40% del numero delle piante. / Compreso: / - taglio; / - allestimento; / - esbosco fino al piazzale; / - raccolta e sistemazione delle ramaglie. / Tipo: conifere / Posizionamento: II classe di pendenza (20-40%) / Specifiche: esbosco. / Eseguito: con verricello	ha	41,05	13094,53	55,030%
TOS26_22.L01.012.005	Tipo: Diradamenti selettivi in perticaia. / Caratteristiche: distanza media di esbosco >1000 m. / Uso: interventi dal 25 al 40% del numero delle piante. / Compreso: / - taglio; / - allestimento; / - esbosco fino al piazzale; / - raccolta e sistemazione delle ramaglie. / Tipo: / - conifere; / - latifoglie. / Posizionamento: III classe di pendenza (>40%) / Specifiche: esbosco. / Eseguito: con verricello	ha	39,96	12746,67	54,630%
TOS26_22.L01.012.006	Tipo: Diradamenti selettivi in perticaia. / Caratteristiche: distanza media di esbosco >1000 m. / Uso: interventi dal 25 al 40% del numero delle piante. / Compreso: / - taglio; / - allestimento; / - esbosco fino al piazzale; / - raccolta e sistemazione delle ramaglie. / Tipo: conifere / Posizionamento: I e II classe di pendenza (<40%) / Specifiche: / - abbattimento; / - allestimento; / - esbosco. / Eseguito: con harvester e forwarder	ha	14,41	5745,30	11,000%
TOS26_22.L01.013.001	Tipo: Diradamenti selettivi in fustaia. / Caratteristiche: distanza media di esbosco ≤ 500 m. / Uso: / - interventi dal 25 al 40% del numero delle piante; / Compreso: / - taglio; / - allestimento; / - esbosco fino al piazzale; / - raccolta e sistemazione delle ramaglie. / Tipo: / - conifere; / - latifoglie. / Posizionamento: I classe pendenza (0-20%) / Specifiche: esbosco. / Eseguito: con rimorchio	ha	40,32	12863,67	44,080%
TOS26_22.L01.013.002	Tipo: Diradamenti selettivi in fustaia. / Caratteristiche: distanza media di esbosco ≤ 500 m. / Uso: / - interventi dal 25 al 40% del numero delle piante; / Compreso: / - taglio; / - allestimento; / - esbosco fino al piazzale; / - raccolta e sistemazione delle ramaglie. / Tipo: / - conifere; / - latifoglie. / Posizionamento: I classe pendenza (0-20%) / Specifiche: esbosco. / Eseguito: con verricello	ha	51,50	16428,51	54,540%
TOS26_22.L01.013.003	Tipo: Diradamenti selettivi in fustaia. / Caratteristiche: distanza media di esbosco ≤ 500 m. / Uso: / - interventi dal 25 al 40% del numero delle piante; / Compreso: / - taglio; / - allestimento; / - esbosco fino al piazzale; / - raccolta e sistemazione delle ramaglie. / Tipo: latifoglie / Posizionamento: II classe di pendenza (20-40%) / Specifiche: esbosco. / Eseguito: con gabbie	ha	37,80	12058,96	53,290%
TOS26_22.L01.013.004	Tipo: Diradamenti selettivi in fustaia. / Caratteristiche: distanza media di esbosco ≤ 500 m. / Uso: / - interventi dal 25 al 40% del numero delle piante; / Compreso: / - taglio; / - allestimento; / - esbosco fino al piazzale; / - raccolta e sistemazione delle ramaglie. / Tipo: conifere / Posizionamento: II classe di pendenza (20-40%) / Specifiche: esbosco. / Eseguito: con verricello	ha	54,08	17250,03	54,540%
TOS26_22.L01.013.005	Tipo: Diradamenti selettivi in fustaia. / Caratteristiche: distanza media di esbosco ≤ 500 m. / Uso: / - interventi dal 25 al 40% del numero delle piante; / Compreso: / - taglio; / - allestimento; / - esbosco fino al piazzale; / - raccolta e sistemazione delle ramaglie. / Tipo: / - conifere; / - latifoglie. / Posizionamento: III classe di pendenza (>40%) / Specifiche: esbosco. / Eseguito: con verricello	ha	53,04	16919,51	54,130%
TOS26_22.L01.013.006	Tipo: Diradamenti selettivi in fustaia. / Caratteristiche: distanza media di esbosco ≤ 500 m. / Uso: / - interventi dal 25 al 40% del numero delle piante; / Compreso: / - taglio; / - allestimento; / - esbosco fino al piazzale; / - raccolta e sistemazione delle ramaglie. / Tipo: / - conifere; / - latifoglie. / Posizionamento: III classe di pendenza (>40%) / Specifiche: esbosco. / Eseguito: con tipologie diverse di teleferica	ha	76,85	24515,58	39,410%
TOS26_22.L01.013.007	Tipo: Diradamenti selettivi in fustaia. / Caratteristiche: distanza media di esbosco ≤ 500 m. / Uso: / - interventi dal 25 al 40% del numero delle piante; / Compreso: / - taglio; / - allestimento; / - esbosco fino al piazzale; / - raccolta e sistemazione delle ramaglie. / Tipo: conifere / Posizionamento: I e II classe di pendenza (<40%) / Specifiche: / - abbattimento; / - allestimento; / - esbosco. / Eseguito: con harvester e forwarder	ha	18,12	7227,02	11,090%
TOS26_22.L01.014.001	Tipo: Diradamenti selettivi in fustaia. / Caratteristiche: distanza media di esbosco > 500 m e ≤ 1000 m. / Uso: interventi dal 25 al 40% del numero delle piante. / Compreso: / - taglio; / - allestimento; / - esbosco fino al piazzale; / - raccolta e sistemazione delle ramaglie. / Tipo: / - conifere; / - latifoglie. / Posizionamento: I classe pendenza (0-20%) / Specifiche: esbosco. / Eseguito: con rimorchio	ha	46,10	14706,14	42,100%
TOS26_22.L01.014.002	Tipo: Diradamenti selettivi in fustaia. / Caratteristiche: distanza media di esbosco > 500 m e ≤ 1000 m. / Uso: interventi dal 25 al 40% del numero delle piante. / Compreso: / - taglio; / - allestimento; / - esbosco fino al piazzale; / - raccolta e sistemazione delle ramaglie. / Tipo: / - conifere; / - latifoglie. / Posizionamento: I classe pendenza (0-20%) / Specifiche: esbosco. / Eseguito: con verricello	ha	62,43	19915,36	53,560%
TOS26_22.L01.014.003	Tipo: Diradamenti selettivi in fustaia. / Caratteristiche: distanza media di esbosco > 500 m e ≤ 1000 m. / Uso: interventi dal 25 al 40% del numero delle piante. / Compreso: / - taglio; / - allestimento; / - esbosco fino al piazzale; / - raccolta e sistemazione delle ramaglie. / Tipo: latifoglie / Posizionamento: II classe di pendenza (20-40%) / Specifiche: esbosco. / Eseguito: con gabbie	ha	44,98	14350,03	51,580%
TOS26_22.L01.014.004	Tipo: Diradamenti selettivi in fustaia. / Caratteristiche: distanza media di esbosco > 500 m e ≤ 1000 m. / Uso: interventi dal 25 al 40% del numero delle piante. / Compreso: / - taglio; / - allestimento; / - esbosco fino al piazzale; / - raccolta e sistemazione delle ramaglie. / Tipo: conifere / Posizionamento: II classe di pendenza (20-40%) / Specifiche: esbosco. / Eseguito: con verricello	ha	65,55	20911,01	53,560%
TOS26_22.L01.014.005	Tipo: Diradamenti selettivi in fustaia. / Caratteristiche: distanza media di esbosco > 500 m e ≤ 1000 m. / Uso: interventi dal 25 al 40% del numero delle piante. / Compreso: / - taglio; / - allestimento; / - esbosco fino al piazzale; / - raccolta e sistemazione delle ramaglie. / Tipo: / - conifere; / - latifoglie. / Posizionamento: III classe di pendenza (>40%) / Specifiche: esbosco. / Eseguito: con verricello	ha	64,52	20580,48	53,210%
TOS26_22.L01.014.006	Tipo: Diradamenti selettivi in fustaia. / Caratteristiche: distanza media di esbosco > 500 m e ≤ 1000 m. / Uso: interventi dal 25 al 40% del numero delle piante. / Compreso: / - taglio; / - allestimento; / - esbosco fino al piazzale; / - raccolta e sistemazione delle ramaglie. / Tipo: / - conifere; / - latifoglie. / Posizionamento: III classe di pendenza (>40%) / Specifiche: esbosco. / Eseguito: con tipologie diverse di teleferica	ha	96,02	30630,26	37,930%
TOS26_22.L01.014.007	Tipo: Diradamenti selettivi in fustaia. / Caratteristiche: distanza media di esbosco > 500 m e ≤ 1000 m. / Uso: interventi dal 25 al 40% del numero delle piante. / Compreso: / - taglio; / - allestimento; / - esbosco fino al piazzale; / - raccolta e sistemazione delle ramaglie. / Tipo: conifere / Posizionamento: I e II classe di pendenza (<40%) / Specifiche: / - abbattimento; / - allestimento; / - esbosco. / Eseguito: con harvester e forwarder	ha	20,16	8038,47	11,310%
TOS26_22.L01.015.001	Tipo: Diradamenti selettivi in fustaia. / Caratteristiche: distanza media di esbosco >1000 m. / Uso: interventi dal 25 al 40% del numero delle piante. / Compreso: / - taglio; / - allestimento; / - esbosco fino al piazzale; / - raccolta e sistemazione delle ramaglie. / Tipo: / - conifere; / - latifoglie. / Posizionamento: I classe pendenza (0-20%) / Specifiche: esbosco. / Eseguito: con rimorchio	ha	52,77	16833,17	40,360%
TOS26_22.L01.015.002	Tipo: Diradamenti selettivi in fustaia. / Caratteristiche: distanza media di esbosco >1000 m. / Uso: interventi dal 25 al 40% del numero delle piante. / Compreso: / - taglio; / - allestimento; / - esbosco fino al piazzale; / - raccolta e sistemazione delle ramaglie. / Tipo: / - conifere; / - latifoglie. / Posizionamento: I classe pendenza (0-20%) / Specifiche: esbosco. / Eseguito: con verricello	ha	75,41	24055,67	52,770%
TOS26_22.L01.015.003	Tipo: Diradamenti selettivi in fustaia. / Caratteristiche: distanza media di esbosco >1000 m. / Uso: interventi dal 25 al 40% del numero delle piante. / Compreso: / - taglio; / - allestimento; / - esbosco fino al piazzale; / - raccolta e sistemazione delle ramaglie. / Tipo: latifoglie / Posizionamento: II classe di pendenza (20-40%) / Specifiche: esbosco. / Eseguito: con gabbie	ha	52,17	16641,09	50,340%
TOS26_22.L01.015.004	Tipo: Diradamenti selettivi in fustaia. / Caratteristiche: distanza media di esbosco >1000 m. / Uso: interventi dal 25 al 40% del numero delle piante. / Compreso: / - taglio; / - allestimento; / - esbosco fino al piazzale; / - raccolta e sistemazione delle ramaglie. / Tipo: conifere / Posizionamento: II classe di pendenza (20-40%) / Specifiche: esbosco. / Eseguito: con verricello	ha	79,18	25258,41	52,770%
TOS26_22.L01.015.005	Tipo: Diradamenti selettivi in fustaia. / Caratteristiche: distanza media di esbosco >1000 m. / Uso: interventi dal 25 al 40% del numero delle piante. / Compreso: / - taglio; / - allestimento; / - esbosco fino al piazzale; / - raccolta e sistemazione delle ramaglie. / Tipo: / - conifere; / - latifoglie. / Posizionamento: III classe di pendenza (>40%) / Specifiche: esbosco. / Eseguito: con verricello	ha	78,14	24927,89	52,470%
TOS26_22.L01.015.006	Tipo: Diradamenti selettivi in fustaia. / Caratteristiche: distanza media di esbosco >1000 m. / Uso: interventi dal 25 al 40% del numero delle piante. / Compreso: / - taglio; / - allestimento; / - esbosco fino al piazzale; / - raccolta e sistemazione delle ramaglie. / Tipo: conifere / Posizionamento: I e II classe di pendenza (<40%) / Specifiche: / - abbattimento; / - allestimento; / - esbosco. / Eseguito: con harvester e forwarder	ha	22,50	8972,34	11,510%
TOS26_22.L01.016.001	Tipo: Diradamenti geometrici su conifere. / Caratteristiche: distanza media di esbosco ≤ 500 m. / Uso: interventi dal 25 al 40% del numero delle piante. / Compreso: / - taglio; / - allestimento; / - esbosco fino al piazzale; / - raccolta e sistemazione delle ramaglie. / Tipo: conifere. / Posizionamento: I classe pendenza (0-20%) / Specifiche: esbosco. / Eseguito: con rimorchio	ha	25,65	8180,78	48,800%
TOS26_22.L01.016.002	Tipo: Diradamenti geometrici su conifere. / Caratteristiche: distanza media di esbosco ≤ 500 m. / Uso: interventi dal 25 al 40% del numero delle piante. / Compreso: / - taglio; / - allestimento; / - esbosco fino al piazzale; / - raccolta e sistemazione delle ramaglie. / Tipo: conifere. / Posizionamento: I classe pendenza (0-20%) / Specifiche: esbosco. / Eseguito: con verricello	ha	32,26	10292,07	56,310%
TOS26_22.L01.016.003	Tipo: Diradamenti geometrici su conifere. / Caratteristiche: distanza media di esbosco ≤ 500 m. / Uso: interventi dal 25 al 40% del numero delle piante. / Compreso: / - taglio; / - allestimento; / - esbosco fino al piazzale; / - raccolta e sistemazione delle ramaglie. / Tipo: conifere / Posizionamento: I e II classe di pendenza (<40%) / Specifiche: / - abbattimento; / - allestimento; / - esbosco. / Eseguito: con harvester e forwarder	ha	12,27	4891,47	10,620%
TOS26_22.L01.016.004	Tipo: Diradamenti geometrici su conifere. / Caratteristiche: distanza media di esbosco ≤ 500 m. / Uso: interventi dal 25 al 40% del numero delle piante. / Compreso: / - taglio; / - allestimento; / - esbosco fino al piazzale; / - raccolta e sistemazione delle ramaglie. / Tipo: conifere / Posizionamento: II classe di pendenza (20-40%) / Specifiche: esbosco. / Eseguito: con verricello	ha	33,88	10806,42	56,310%
TOS26_22.L01.016.005	Tipo: Diradamenti geometrici su conifere. / Caratteristiche: distanza media di esbosco ≤ 500 m. / Uso: interventi dal 25 al 40% del numero delle piante. / Compreso: / - taglio; / - allestimento; / - esbosco fino al piazzale; / - raccolta e sistemazione delle ramaglie. / Tipo: conifere. / Posizionamento: III classe di pendenza (>40%) / Specifiche: esbosco. / Eseguito: con verricello	ha	33,14	10572,97	55,790%
TOS26_22.L01.016.006	Tipo: Diradamenti geometrici su conifere. / Caratteristiche: distanza media di esbosco ≤ 500 m. / Uso: interventi dal 25 al 40% del numero delle piante. / Compreso: / - taglio; / - allestimento; / - esbosco fino al piazzale; / - raccolta e sistemazione delle ramaglie. / Tipo: conifere. / Posizionamento: III classe di pendenza (>40%) / Specifiche: esbosco. / Eseguito: con con tipologie diverse di teleferica	ha	51,99	16586,11	45,020%
TOS26_22.L01.017.001	Tipo: Diradamenti geometrici. / Caratteristiche: distanza media di esbosco > 500 m e ≤ 1000 m. / Uso: interventi dal 25 al 40% del numero delle piante. / Compreso: / - taglio; / - allestimento; / - esbosco fino al piazzale; / - raccolta e sistemazione delle ramaglie. / Tipo: conifere. / Posizionamento: I classe pendenza (0-20%) / Specifiche: esbosco. / Eseguito: con rimorchio	ha	28,37	9048,67	46,840%
TOS26_22.L01.017.002	Tipo: Diradamenti geometrici. / Caratteristiche: distanza media di esbosco > 500 m e ≤ 1000 m. / Uso: interventi dal 25 al 40% del numero delle piante. / Compreso: / - taglio; / - allestimento; / - esbosco fino al piazzale; / - raccolta e sistemazione delle ramaglie. / Tipo: conifere. / Posizionamento: I classe pendenza (0-20%) / Specifiche: esbosco. / Eseguito: con verricello	ha	37,04	11817,09	55,370%
TOS26_22.L01.017.003	Tipo: Diradamenti geometrici. / Caratteristiche: distanza media di esbosco > 500 m e ≤ 1000 m. / Uso: interventi dal 25 al 40% del numero delle piante. / Compreso: / - taglio; / - allestimento; / - esbosco fino al piazzale; / - raccolta e sistemazione delle ramaglie. / Tipo: conifere / Posizionamento: I e II classe di pendenza (<40%) / Specifiche: / - abbattimento; / - allestimento; / - esbosco. / Eseguito: con harvester e forwarder	ha	13,26	5288,56	10,810%
TOS26_22.L01.017.004	Tipo: Diradamenti geometrici. / Caratteristiche: distanza media di esbosco > 500 m e ≤ 1000 m. / Uso: interventi dal 25 al 40% del numero delle piante. / Compreso: / - taglio; / - allestimento; / - esbosco fino al piazzale; / - raccolta e sistemazione delle ramaglie. / Tipo: conifere / Posizionamento: II classe di pendenza (20-40%) / Specifiche: esbosco. / Eseguito: con verricello	ha	38,90	12408,10	55,370%
TOS26_22.L01.017.005	Tipo: Diradamenti geometrici. / Caratteristiche: distanza media di esbosco > 500 m e ≤ 1000 m. / Uso: interventi dal 25 al 40% del numero delle piante. / Compreso: / - taglio; / - allestimento; / - esbosco fino al piazzale; / - raccolta e sistemazione delle ramaglie. / Tipo: conifere. / Posizionamento: III classe di pendenza (>40%) / Specifiche: esbosco. / Eseguito: con verricello	ha	37,81	12060,24	54,950%
TOS26_22.L01.017.006	Tipo: Diradamenti geometrici. / Caratteristiche: distanza media di esbosco > 500 m e ≤ 1000 m. / Uso: interventi dal 25 al 40% del numero delle piante. / Compreso: / - taglio; / - allestimento; / - esbosco fino al piazzale; / - raccolta e sistemazione delle ramaglie. / Tipo: conifere. / Posizionamento: III classe di pendenza (>40%) / Specifiche: esbosco. / Eseguito: con tipologie diverse di teleferica	ha	61,37	19576,66	43,870%
TOS26_22.L01.018.001	Tipo: Diradamenti geometrici. / Caratteristiche: distanza media di esbosco >1000 m. / Uso: interventi dal 25 al 40% del numero delle piante. / Compreso: / - taglio; / - allestimento; / - esbosco fino al piazzale; / - raccolta e sistemazione delle ramaglie. / Tipo: conifere. / Posizionamento: I classe pendenza (0-20%) / Specifiche: esbosco. / Eseguito: con rimorchio	ha	31,47	10037,48	45,010%
TOS26_22.L01.018.002	Tipo: Diradamenti geometrici. / Caratteristiche: distanza media di esbosco >1000 m. / Uso: interventi dal 25 al 40% del numero delle piante. / Compreso: / - taglio; / - allestimento; / - esbosco fino al piazzale; / - raccolta e sistemazione delle ramaglie. / Tipo: conifere. / Posizionamento: I classe pendenza (0-20%) / Specifiche: esbosco. / Eseguito: con verricello	ha	39,09	12471,27	55,030%
TOS26_22.L01.018.003	Tipo: Diradamenti geometrici. / Caratteristiche: distanza media di esbosco >1000 m. / Uso: interventi dal 25 al 40% del numero delle piante. / Compreso: / - taglio; / - allestimento; / - esbosco fino al piazzale; / - raccolta e sistemazione delle ramaglie. / Tipo: conifere / Posizionamento: I e II classe di pendenza (<40%) / Specifiche: / - abbattimento; / - allestimento; / - esbosco. / Eseguito: con harvester e forwarder	ha	14,41	5745,30	11,000%
TOS26_22.L01.018.004	Tipo: Diradamenti geometrici. / Caratteristiche: distanza media di esbosco >1000 m. / Uso: interventi dal 25 al 40% del numero delle piante. / Compreso: / - taglio; / - allestimento; / - esbosco fino al piazzale; / - raccolta e sistemazione delle ramaglie. / Tipo: conifere / Posizionamento: II classe di pendenza (20-40%) / Specifiche: esbosco. / Eseguito: con verricello	ha	41,05	13094,53	55,030%
TOS26_22.L01.018.005	Tipo: Diradamenti geometrici. / Caratteristiche: distanza media di esbosco >1000 m. / Uso: interventi dal 25 al 40% del numero delle piante. / Compreso: / - taglio; / - allestimento; / - esbosco fino al piazzale; / - raccolta e sistemazione delle ramaglie. / Tipo: conifere. / Posizionamento: III classe di pendenza (>40%) / Specifiche: esbosco. / Eseguito: con verricello	ha	39,96	12746,67	54,630%
TOS26_22.L01.019.001	Tipo: Spalcatura. / Uso: / - rimboschimenti; / - giovani fustaie di resinose. / Specifiche: ad altezza ≤ 2 m / Compreso: sistemazione del materiale di risulta. / Specifiche: Eseguita su circa 1500 piante ad ettaro.	ha	7,14	2277,92	64,570%
TOS26_22.L01.020.001	Tipo: Cippatura / Uso: ramaglia e tronchi all’imposto. / Compreso: raccolta del materiale legnoso. / Diametro massimo (cm): 20 / Eseguito: con cippatrice azionata dalla presa di forza / Escluso: trasporto fuori dal cantiere. / Specifiche: diametro massimo del materiale	t	0,10	32,14	29,080%
TOS26_22.L02	Oggetto: RIMBOSCHIMENTI, RINFOLTIMENTI E ARBORICOLTURA DA LEGNO / Escluso: quanto definito per il capitolo L03 (pinete di pino domestico, sugherete, filari di cipresso). / Conforme: regolamento forestale
TOS26_22.L02.001.001	Tipo: Decespugliamento del terreno / Eseguito: meccanicamente / Posizionamento: I classe pendenza (0-20%) / Uso: ≤ 30% della vegetazione presente sul suolo. / Compreso: sistemazione del materiale in loco.	ha	2,49	991,84	48,740%
TOS26_22.L02.001.002	Tipo: Decespugliamento del terreno / Eseguito: meccanicamente / Posizionamento: I classe pendenza (0-20%) / Uso: > 30% e ≤ 60% della vegetazione presente sul suolo. / Compreso: sistemazione materiale in loco.	ha	3,29	1311,76	52,150%
TOS26_22.L02.001.003	Tipo: Decespugliamento del terreno / Eseguito: meccanicamente / Posizionamento: I classe pendenza (0-20%) / Uso: > 60% della vegetazione presente sul suolo. / Compreso: sistemazione materiale in loco.	ha	5,22	2081,01	55,260%
TOS26_22.L02.002.001	Posizionamento: I classe di pendenza 0-20% e II classe 20-40% / Tipo: Decespugliamento del terreno. / Eseguito: manualmente / Uso: ≤ 30% della vegetazione presente sul suolo. / Compreso: ammucchiamento in andane o cumuli di altezza ≤ 1 m nelle aree non interessate dalla vegetazione.	ha	4,82	1920,80	74,280%
TOS26_22.L02.002.002	Posizionamento: I classe di pendenza 0-20% e II classe 20-40% / Tipo: Decespugliamento del terreno. / Eseguito: manualmente / Uso: > 30% e ≤ 60% della vegetazione presente sul suolo. / Compreso: ammucchiamento in andane o cumuli di altezza ≤ 1 m nelle aree non interessate dalla vegetazione.	ha	5,03	2004,46	74,120%
TOS26_22.L02.002.003	Posizionamento: I classe di pendenza 0-20% e II classe 20-40% / Tipo: Decespugliamento del terreno. / Eseguito: manualmente / Uso: > 60% della vegetazione presente sul suolo. / Compreso: ammucchiamento in andane o cumuli di altezza ≤ 1 m nelle aree non interessate dalla vegetazione.	ha	5,59	2228,48	74,140%
TOS26_22.L02.003.001	Oggetto: Scasso del terreno / Posizionamento: I classe di pendenza 0-20% e II classe 20-40%. / Uso: su terreno già ripulito dalla vegetazione / Eseguito: con mezzo meccanico / Profondità minima (m): 1	ha	4,15	1656,00	15,050%
TOS26_22.L02.004.001	Tipo: Rippatura incrociata del terreno / Posizionamento: I classe pendenza (0-20%) / Profondità (cm): 70 / Interasse (cm): 80	ha	1,91	760,79	27,300%
TOS26_22.L02.004.002	Tipo: Rippatura incrociata del terreno / Posizionamento: II classe di pendenza (20-40%) / Profondità (cm): 70 / Interasse (cm): 80	ha	2,48	989,03	27,300%
TOS26_22.L02.005.001	Tipo: Lavorazione andante del terreno / Posizionamento: I classe pendenza (0-20%) / Profondità minima (m): 0,5 / Profondità massima (m): 0,6	ha	1,18	470,33	30,910%
TOS26_22.L02.005.002	Tipo: Lavorazione andante del terreno / Posizionamento: II classe di pendenza (20-40%) / Profondità minima (m): 0,5 / Profondità massima (m): 0,6	ha	1,69	671,90	30,910%
TOS26_22.L02.006.001	Tipo: Seconda lavorazione del terreno / Posizionamento: I classe di pendenza 0-20% e II classe 20-40%. / Specifiche: tramite affinamento di terreni. / Compreso: scasso precedente con ripper; / Eseguito: con aratura di ripasso. / Profondità massima (cm): 30	ha	0,42	167,98	30,910%
TOS26_22.L02.006.002	Tipo: Seconda lavorazione del terreno / Posizionamento: I classe di pendenza 0-20% e II classe 20-40%. / Specifiche: / - tramite affinamento di terreni precedentemente scassati o dissodati; / - eseguita con erpici di vario tipo; / - una sola passata	ha	0,90	357,34	29,060%
TOS26_22.L02.007.001	Tipo: Formazione di gradone / Tipo: sistemazione a ciglioni. / Compreso: / - profilatura del piano e delle scarpate; / - realizzazione di fossetta al piede; / - disposizione a bordo campo del pietrame di risulta (per m di lunghezza del ciglione). / Posizionamento: / - I classe di pendenza 0-20% e II classe 20-40%; / - in terreni con pendenza media > 25% e ≤ 35%; / - altezza media del ciglione > 1 m e ≤ 2 m.	m	0,09	36,60	37,770%
TOS26_22.L02.008.001	Tipo: Formazione di piazzola / Posizionamento: II classe 20-40% / Specifiche: / - dimensioni ≥ 1 m; / - contropendenza a monte ≥ 30%; / - effettuata a mano; / - lavorata andantemente alla profondità di cm 40; / - in terreno di qualsiasi natura e consistenza. / Escluso: lavorazione nella roccia. / Compreso: / - regolarizzazione delle scarpate a monte e a valle; / - ogni altro onere.	m	0,02	9,13	78,370%
TOS26_22.L02.009.001	Tipo: Fertilizzazione di fondo andante / Posizionamento: I classe di pendenza 0-20% e II classe 20-40% / Tipo: a base di letame / Escluso: fornitura	ha	1,38	550,51	45,270%
TOS26_22.L02.010.001	Tipo: Fertilizzazione localizzata / Posizionamento: I classe pendenza (0-20%) I classe di pendenza 0-20% e II classe 20-40%, se non diversamente specificato. / Compreso: con trasporto e distribuzione / Specifica: con letame maturo. / Escluso: fornitura	ha	1,15	458,76	45,270%
TOS26_22.L02.011.001	Tipo: Interramento calcare / Posizionamento:I classe di pendenza 0-20% e II classe 20-40% / Compreso trasporto e distribuzione / Specifiche: con carbonato di calcio. / Compreso: trasporto e distribuzione / Specifiche: con carbonato di calcio. / Escluso: fornitura	ha	1,15	458,76	45,270%
TOS26_22.L02.012.001	Tipo: Livellamento del terreno / Tipo: di precisione. / Uso: in terreni pianeggianti già preparati. / Specifiche: risistemazione in loco del terreno smosso. / Posizionamento: I classe pendenza (0-20%) / Eseguito: con livellatrice trainata a controllo laser.	ha	1,65	657,33	33,170%
TOS26_22.L02.013.001	Tipo: Squadro del terreno / Escluso: livellamento / Posizionamento: I classe di pendenza 0-20% e II classe 20-40% / Uso: < 1000 piante / Specifiche: precedentemente livellato.	ha	1,60	636,98	78,370%
TOS26_22.L02.013.002	Tipo: Squadro del terreno / Escluso: livellamento / Posizionamento: I classe di pendenza 0-20% e II classe 20-40% / Uso: ≥ 1000 piante e < 2000 / Specifiche: precedentemente livellato.	ha	2,01	802,59	78,370%
TOS26_22.L02.014.001	Tipo: Scavo / Posizionamento: I classe di pendenza 0-20% e II classe 20-40% / Uso: messa a dimora piantine. / Eseguito: a mano / Posizionamento: in terreno sciolto non lavorato / Altezza (cm): 40 / Larghezza (cm): 40 / Profondità (cm): 40 / Escluso: fornitura	cad	0,01	3,75	78,370%
TOS26_22.L02.014.002	Tipo: Scavo / Posizionamento: I classe di pendenza 0-20% e II classe 20-40% / Uso: messa a dimora piantine. / Eseguito: a mano / Posizionamento: in terreno compatto non lavorato / Altezza (cm): 40 / Larghezza (cm): 40 / Profondità (cm): 40 / Escluso: fornitura	cad	0,01	5,25	78,370%
TOS26_22.L02.014.003	Tipo: Scavo / Posizionamento: I classe di pendenza 0-20% e II classe 20-40% / Uso: messa a dimora piantine. / Eseguito: a mano / Uso: / - castagni innestati; / - cipresso. / Posizionamento: in terreno lavorato / Altezza (cm): 60 / Larghezza (cm): 60 / Profondità (cm): 50 / Escluso: fornitura	cad	0,01	5,76	78,370%
TOS26_22.L02.014.004	Tipo: Scavo / Posizionamento: I classe di pendenza 0-20% e II classe 20-40% / Uso: messa a dimora piantine. / Eseguito: a mano / Uso: / - messa a dimora piantine; / - castagni innestati; / - cipresso. / Posizionamento: in terreno sciolto non lavorato / Altezza (cm): 50-60 / Larghezza (cm): 60 / Profondità (cm): 50-60 / Escluso: fornitura	cad	0,02	6,13	78,370%
TOS26_22.L02.014.005	Tipo: Scavo / Posizionamento: I classe di pendenza 0-20% e II classe 20-40% / Uso: messa a dimora piantine. / Eseguito: a mano / Uso: / - messa a dimora piantine; / - castagni innestati; / - cipresso. / Posizionamento: in terreno compatto non lavorato / Altezza (cm): 50-60 / Larghezza (cm): 60 / Profondità (cm): 50-60 / Escluso: fornitura	cad	0,02	6,58	78,370%
TOS26_22.L02.014.006	Tipo: Scavo / Posizionamento: I classe di pendenza 0-20% e II classe 20-40% / Uso: messa a dimora piantine. / Eseguito: a mano / Tipo: con colpo di vanga. / Posizionamento: in terreno lavorato. / Specifiche: / - per aperture buche; / - con colpo di vanga. / Escluso: / - lavorazione del terreno / - fornitura	cad	0,00	0,55	78,370%
TOS26_22.L02.015.001	Tipo: Scavo per aperture buca. / Uso: messa a dimora piantine. / Posizionamento: / - I classe di pendenza 0-20% e II classe 20-40%; / - su terreno lavorato. / Eseguito: con trivella. / Specifiche: per impianto di pioppo. / Diametro (cm): 30 / Profondità (cm): 100 / Escluso: / - lavorazione del terreno / - fornitura	cad	0,00	1,45	43,070%
TOS26_22.L02.015.002	Tipo: Scavo per aperture buca. / Uso: messa a dimora piantine. / Posizionamento: / - I classe di pendenza 0-20% e II classe 20-40%; / - su terreno lavorato. / Eseguito: con trivella. / Specifiche: per rimboschimento di pioppo. / Diametro (cm): 30 / Profondità (cm): 150 / Escluso: / - lavorazione del terreno / - fornitura	cad	0,01	2,12	43,070%
TOS26_22.L02.016.001	Tipo: Messa a dimora piante / Posizionamento: - I classe di pendenza 0-20% e II classe 20-40%; / Specifiche: a radice nuda / Posizionamento: / - su terreno precedentemente lavorato; / - o in buca aperta su terreno sodo. / Escluso: / - fornitura; / - lavorazione terreno; / - apertura buche.	cad	0,00	0,90	69,970%
TOS26_22.L02.016.002	Tipo: Messa a dimora piante / Posizionamento: - I classe di pendenza 0-20% e II classe 20-40%; / Specifiche: in fitocella / Posizionamento: / - I classe di pendenza 0-20% e II classe 20-40%; / - su terreno precedentemente lavorato; / - o in buca aperta su terreno sodo. / Escluso: / - lavorazione del terreno / - apertura buca / - fornitura	cad	0,00	1,66	64,980%
TOS26_22.L02.016.003	Tipo: Messa a dimora piante / Posizionamento: - I classe di pendenza 0-20% e II classe 20-40%; / Specifiche: di castagno innestato o cipresso / Posizionamento: / - I classe di pendenza 0-20% e II classe 20-40% / - in buche aperte su terreno sodo o lavorato. / Escluso: / - apertura buche; / - fornitura.	cad	0,00	1,94	63,080%
TOS26_22.L02.016.004	Tipo: Messa a dimora piante / Posizionamento: - I classe di pendenza 0-20% e II classe 20-40%; / Specifiche: di pioppelle / Circonferenza (cm): 30 / Posizionamento: / - I classe di pendenza 0-20% e II classe 20-40% / - in buche profonde 1m aperte; / - in terreno precedentemente lavorato. / Escluso: / - apertura buche / - fornitura	cad	0,00	1,94	63,080%
TOS26_22.L02.016.005	Tipo: Messa a dimora piante / Posizionamento: - I classe di pendenza 0-20% e II classe 20-40%; / Specifiche: di pioppelle / Circonferenza (cm): 30 / Posizionamento: / - I classe di pendenza 0-20% e II classe 20-40%; / - in buche profonde 1,5 m aperte / Escluso: / - lavorazione del terreno / - fornitura	cad	0,01	2,13	62,720%
TOS26_22.L02.017.001	Tipo: Semina piante / Specifiche: in solchetti aperti al momento. / Posizionamento: / - I classe di pendenza 0-20% e II classe 20-40%; / - su terreno precedentemente lavorato. / Compreso: interramento. / Escluso: fornitura	ha	1,26	502,73	78,370%
TOS26_22.L02.017.002	Tipo: Semina piante / Specifiche: localizzata di uno o più semi per buca. / Compreso: posa in opera di shelters. / Posizionamento: / - I classe di pendenza 0-20% e II classe 20-40%; / - su terreno precedentemente lavorato. / Escluso: / - lavorazione del terreno / - fornitura	ha	1,38	550,25	78,370%
TOS26_22.L02.018.001	Tipo: Messa in opera di pali e tutori / Posizionamento: I classe di pendenza 0-20% e II classe 20-40% / Specifiche: con palo di castagno. / Altezza (m): 2,5-3 / Diametro in testa (cm): 5 / Compreso: fornitura	cad	0,02	9,19	18,370%
TOS26_22.L02.018.002	Tipo: Messa in opera di pali e tutori / Posizionamento: I classe di pendenza 0-20% e II classe 20-40% / Specifiche: con canna di bambù. / Altezza (m): 1 / Diametro in testa (mm): 6 / Compreso: fornitura	cad	0,01	2,59	65,190%
TOS26_22.L02.019.001	Tipo: Posa in opera di protezioni individuali / Posizionamento: I classe di pendenza 0-20% e II classe 20-40% / Specifiche: in rete / Materiale: plastica / Altezza (m): 1,5 / Compreso: fornitura / Escluso: il palo tutore	cad	0,01	4,14	36,500%
TOS26_22.L02.019.003	Tipo: Posa in opera di protezioni individuali / Posizionamento: I classe di pendenza 0-20% e II classe 20-40% / Specifiche: con shelter / Materiale: polipropilene / Altezza (m): 1,5 / Compreso: fornitura / Escluso: il palo tutore	cad	0,03	12,19	15,300%
TOS26_22.L02.019.004	Tipo: Posa in opera di protezioni individuali / Posizionamento: I classe di pendenza 0-20% e II classe 20-40% / Specifiche: con shelter / Materiale: polipropilene / Altezza massima (m): 1,80 / Compreso: fornitura / Escluso: palo tutore	cad	0,04	14,43	12,920%
TOS26_22.L02.020.001	Tipo: Irrigazione di impianto/soccorso / Posizionamento: / - I classe di pendenza 0-20% e II classe 20-40%; / - nel primo anno di impianto. / Escluso: fornitura	cad	0,00	1,46	52,690%
TOS26_22.L02.021.001	Tipo: Eliminazione fallanze rinfoltimento / Compreso: / - eliminazione pianta morta; / - rimozione dello shelter e palo. / Posizionamento: / - I classe di pendenza 0-20% e II classe 20-40%; / - In terreno compatto non lavorato. / Escluso: fornitura	cad	0,01	5,85	45,270%
TOS26_22.L02.022.001	Tipo: Cure colturali post impianto / Posizionamento: I classe di pendenza 0-20% e II classe 20-40% / Specifiche: mediante lavorazione superficiale andante del terreno. / Eseguito: a macchina equipaggiata con attrezzature per eliminare la vegetazione erbacea infestante	ha	0,75	300,10	41,530%
TOS26_22.L02.022.002	Tipo: Cure colturali post impianto / Posizionamento: I classe di pendenza 0-20% e II classe 20-40% / Specifiche: mediante sfalcio andante del terreno. / Eseguito: a macchina equipaggiata con attrezzature per eliminare la vegetazione erbacea infestante	ha	0,99	393,48	31,670%
TOS26_22.L02.022.003	Tipo: Cure colturali post impianto / Posizionamento: I classe di pendenza 0-20% e II classe 20-40% / Specifiche: mediante zappettature localizzate per l’eliminazione della vegetazione infestante. / Eseguito: manualmente	cad	0,00	1,32	78,370%
TOS26_22.L02.022.004	Tipo: Cure colturali post impianto / Posizionamento: I classe di pendenza 0-20% e II classe 20-40% / Specifiche: mediante sfalcio localizzato di piante infestanti / Eseguito: con piccoli mezzi manuali	cad	0,00	0,80	69,520%
TOS26_22.L02.023.001	Tipo: Potatura di formazione e sramatura / Posizionamento: / - I classe di pendenza 0-20% e II classe 20-40%; / - nuovi impianti; / - nuove tartufaie. / Compreso: sistemazione della ramaglia in loco	cad	0,00	1,38	69,270%
TOS26_22.L02.025.001	Tipo: Pacciamatura di piantina forestale / Posizionamento: I classe di pendenza 0-20% e II classe 20-40% / Specifiche: / - con telo pacciamante tessuto non tessuto; / - posto su terreno alla base della piantina in prossimità del fusto; / - densità considerata di 800 piante a ettaro. / Compreso: / - fornitura; / - trasporto di materiali; / - messa in opera.	ha	1,52	606,51	63,200%
TOS26_22.L02.025.002	Tipo: Pacciamatura di piantina forestale / Posizionamento: I classe di pendenza 0-20% e II classe 20-40% / Specifiche: / - con telo pacciamante tessuto non tessuto; / - posto su terreno alla base della piantina in prossimità del fusto; / - densità considerata di 400 piante a ettaro. / Compreso: / - fornitura; / - trasporto di materiali; / - messa in opera.	ha	0,76	303,47	63,160%
TOS26_22.L02.025.003	Tipo: Pacciamatura di piantina forestale / Posizionamento: I classe di pendenza 0-20% e II classe 20-40% / Specifiche: / - con telo pacciamante in fibra di cocco; / - posto su terreno alla base della piantina in prossimità del fusto; / - densità considerata di 800 piante a ettaro. / Compreso: / - fornitura; / - trasporto di materiali; / - messa in opera.	ha	1,56	622,61	61,570%
TOS26_22.L02.025.004	Tipo: Pacciamatura di piantina forestale / Posizionamento: I classe di pendenza 0-20% e II classe 20-40% / Specifiche: / - con telo pacciamante in fibra di cocco; / - posto su terreno alla base della piantina in prossimità del fusto; / - densità considerata di 400 piante a ettaro. / Compreso: / - fornitura; / - trasporto di materiali; / - messa in opera.	ha	0,79	314,57	60,930%
TOS26_22.L03	Oggetto: MIGLIORAMENTO DEI BOSCHI ESISTENTI CON FINALITÀ SPECIFICHE. / Conforme: regolamento forestale
TOS26_22.L03.001.001	Tipo: Scavo per aperture buche. / Uso: messa a dimora piantine. / Eseguito: a mano. / Compreso: sistemazione in loco materiale di risulta / Escluso: / - filari di cipresso; / - fornitura piante. / Posizionamento: / - per pendenze ≤ 40%, in boschi esistenti / - In terreno sciolto non lavorato / Altezza (cm): 40 / Larghezza (cm): 40 / Profondità (cm): 40	cad	0,01	3,25	78,370%
TOS26_22.L03.001.002	Tipo: Scavo per aperture buche. / Uso: messa a dimora piantine. / Eseguito: a mano. / Compreso: sistemazione in loco materiale di risulta / Escluso: / - filari di cipresso; / - fornitura piante. / Posizionamento: / - per pendenze ≤ 40%, in boschi esistenti / - In terreno sciolto non lavorato / Altezza (cm): 40 / Larghezza (cm): 40 / Profondità (cm): 40	cad	0,01	4,50	78,370%
TOS26_22.L03.002.001	Tipo: Messa a dimora piante. / Escluso: / - filari di cipresso; / - fornitura piante. / Posizionamento: / - per pendenze ≤ 40%, in boschi esistenti / - in terreno precedentemente lavorato; / - in buca aperta su terreno sodo. / Specifiche: a radice nuda	cad	0,00	1,13	64,980%
TOS26_22.L03.002.002	Tipo: Messa a dimora piante. / Escluso: / - filari di cipresso; / - fornitura piante. / Posizionamento: / - per pendenze ≤ 40%, in boschi esistenti / - in terreno precedentemente lavorato; / - in buca aperta su terreno sodo. / Specifiche: in fitocella	cad	0,00	1,36	67,190%
TOS26_22.L03.003.001	Tipo: Messa in opera di pali e tutori / Posizionamento: per pendenze ≤ 40%, in boschi esistenti / Compresa: Fornitura / Materiale: palo di castagno. / Altezza minima (m): 2,5 / Altezza massima (m): 3 / Diametro in testa (cm): 5	cad	0,02	9,19	18,370%
TOS26_22.L03.003.002	Tipo: Messa in opera di pali e tutori / Posizionamento: per pendenze ≤ 40%, in boschi esistenti / Compresa: Fornitura / Materiale: canna di bambù / Altezza (m): 1 / Diametro in testa (cm): 3-5	cad	0,01	4,76	35,490%
TOS26_22.L03.004.001	Tipo: Posa in opera di protezioni individuali / Posizionamento: per pendenze ≤ 40%, in boschi esistenti / Compreso: Fornitura della protezione / Escluso: palo tutore / Materiale: in rete di plastica. / Altezza (m): 1,5	cad	0,01	4,14	36,500%
TOS26_22.L03.004.003	Tipo: Posa in opera di protezioni individuali / Posizionamento: per pendenze ≤ 40%, in boschi esistenti / Compreso: Fornitura della protezione / Escluso: palo tutore / Materiale: shelter in polipropilene / Altezza massima (m): 1,5	cad	0,03	11,69	12,600%
TOS26_22.L03.004.004	Tipo: Posa in opera di protezioni individuali / Posizionamento: per pendenze ≤ 40%, in boschi esistenti / Compreso: Fornitura della protezione / Escluso: palo tutore / Materiale: shelter in polipropilene / Altezza massima (m): 1,8	cad	0,03	13,93	10,570%
TOS26_22.L03.005.001	Tipo: Irrigazione di impianto/soccorso / Posizionamento: per pendenze ≤ 40% in boschi esistenti / Uso: nel primo anno di impianto / Escluso: fornitura	cad	0,00	1,46	52,690%
TOS26_22.L03.006.001	Tipo: Cure colturali post impianto / Posizionamento: per pendenze ≤ 40% in boschi esistenti / Specifiche: / - lavorazione superficiale andante del terreno; / - Il materiale di risulta è sistemato in loco nei modi previsti dal regolamento forestale. / Eseguito: a macchina equipaggiata con opportune attrezzature per eliminare la vegetazione erbacea infestante	ha	0,95	377,31	33,030%
TOS26_22.L03.006.002	Tipo: Cure colturali post impianto / Posizionamento: per pendenze ≤ 40% in boschi esistenti / Specifiche: / - sfalcio andante del terreno; / - Il materiale di risulta è sistemato in loco nei modi previsti dal regolamento forestale. / Eseguito: a macchina equipaggiata con opportune attrezzature per eliminare la vegetazione erbacea infestante	ha	0,99	393,48	31,670%
TOS26_22.L03.006.003	Tipo: Cure colturali post impianto / Posizionamento: per pendenze ≤ 40% in boschi esistenti / Specifiche: / - zappettature localizzate per l’eliminazione della vegetazione infestante; / - Il materiale di risulta è sistemato in loco nei modi previsti dal regolamento forestale / Eseguito: a mano	cad	0,00	1,32	78,370%
TOS26_22.L03.006.004	Tipo: Cure colturali post impianto / Posizionamento: per pendenze ≤ 40% in boschi esistenti / Specifiche: / - sfalcio localizzato di piante infestanti; / - Il materiale di risulta è sistemato in loco nei modi previsti dal regolamento forestale. / Eseguito: a mano	cad	0,00	0,89	69,520%
TOS26_22.L03.007.001	Tipo: Risarcimento fallanze di piantina / Escluso: cipresso / Posizionamento: / - per pendenze ≤ 40% in boschi esistenti / - in terreno compatto non lavorato. / Specifiche: eliminazione pianta morta, dello shelter e palo. / Escluso: / - fornitura piantina; / - messa a dimora della nuova pianta; / - apertura della buca; / - materiale per la messa a dimora.	cad	0,01	3,25	78,370%
TOS26_22.L03.009.001	Tipo: Ripulitura tartufaie esistenti / Posizionamento: per pendenze ≤ 40% in boschi esistenti / Specifiche: / - rimozione della vegetazione erbacea infestante; / - materiale di risulta è sistemato in loco nei modi previsti dal regolamento forestale	ha	1,90	755,71	73,920%
TOS26_22.L03.010.001	Tipo: Diradamento tartufaie esistenti / Posizionamento: per pendenze ≤ 40% in boschi esistenti / Specifiche: / - diradamento della vegetazione arborea infestante; / - materiale di risulta è sistemato in loco nei modi previsti dal regolamento forestale	ha	6,74	2150,38	69,270%
TOS26_22.L03.011.001	Tipo: Potature di piante di pino domestico / Posizionamento: per pendenze ≤ 40% in boschi esistenti / Specifiche: / - potatura di risanamento e riequlibratura della chioma; / - piante con chioma di diametro (m) ≤ 8 / Compreso: taglio dei rami non idonei alla produzione di pinoli / Escluso: / - allontanamento ed eliminazione del materiale di risulta; / - cippatura. / Specifiche: su piante con chioma di diametro (m) ≤ 8	cad	0,07	20,95	62,720%
TOS26_22.L03.011.002	Tipo: Potature di piante di pino domestico / Posizionamento: per pendenze ≤ 40% in boschi esistenti / Specifiche: / - potatura di risanamento e riequlibratura della chioma; / - piante con chioma di diametro (m) ≤ 8 / Compreso: taglio dei rami non idonei alla produzione di pinoli / Escluso: / - allontanamento ed eliminazione del materiale di risulta; / - cippatura. / Specifiche: su piante con chioma di diametro > 8 e ≤ 15 m	cad	0,15	46,90	62,720%
TOS26_22.L03.011.003	Tipo: Potature di piante di pino domestico / Posizionamento: per pendenze ≤ 40% in boschi esistenti / Specifiche: / - potatura di risanamento e riequlibratura della chioma; / - piante con chioma di diametro (m) ≤ 8 / Compreso: taglio dei rami non idonei alla produzione di pinoli / Escluso: / - allontanamento ed eliminazione del materiale di risulta; / - cippatura. / Specifiche: su piante con chioma di diametro > 15 m	cad	0,20	62,53	62,720%
TOS26_22.L03.012.001	Tipo: Recupero di pineta. / Specifiche: / - decespugliamento; / - abbattimento della vegetazione arborea invadente. / Compreso: / - cippatura; / - allontanamento del materiale di risulta. / Posizionamento: per pendenze ≤ 40% in boschi esistenti / Posizionamento: fortemente invasa da vegetazione arborea e arbustiva fino alla chioma dei pini.	ha	9,48	3025,01	54,810%
TOS26_22.L03.012.002	Tipo: Recupero di pineta. / Specifiche: / - decespugliamento; / - abbattimento della vegetazione arborea invadente. / Compreso: / - cippatura; / - allontanamento del materiale di risulta. / Posizionamento: per pendenze ≤ 40% in boschi esistenti / Posizionamento: debolmente invasa da vegetazione arborea e arbustiva fino alla chioma dei pini.	ha	7,14	2276,56	53,000%
TOS26_22.L03.013.001	Tipo: Recupero di sughereta / Specifiche: / - decespugliamento; / - abbattimento della vegetazione arborea invadente. / Compreso: / - cippatura; / - allontanamento del materiale di risulta. / Posizionamento: per pendenze ≤ 40% in boschi esistenti / Posizionamento: fortemente invasa da vegetazione arborea e arbustiva fino alla chioma delle sughere.	ha	9,48	3025,01	54,810%
TOS26_22.L03.013.002	Tipo: Recupero di sughereta / Specifiche: / - decespugliamento; / - abbattimento della vegetazione arborea invadente. / Compreso: / - cippatura; / - allontanamento del materiale di risulta. / Posizionamento: per pendenze ≤ 40% in boschi esistenti / Posizionamento: debolmente invasa da vegetazione arborea e arbustiva fino alla chioma delle sughere.	ha	7,14	2276,56	53,000%
TOS26_22.L03.014.001	Tipo: Potatura di piante di sughera. / Specifiche: / - taglio dei rami secchi e/o non idonei alla produzione di sughero; / - il diametro si riferisce al fusto / Compreso: / - allontanamento ed eliminazione del materiale di risulta; / - cippatura. / Posizionamento: per pendenze ≤ 40% in boschi esistenti / Diametro massimo (cm): 40	cad	0,27	85,86	41,040%
TOS26_22.L03.014.002	Tipo: Potatura di piante di sughera. / Specifiche: / - taglio dei rami secchi e/o non idonei alla produzione di sughero; / - il diametro si riferisce al fusto / Compreso: / - allontanamento ed eliminazione del materiale di risulta; / - cippatura. / Posizionamento: per pendenze ≤ 40% in boschi esistenti / Diametro minimo (cm): 30 / Diametro massimo (cm): 50	cad	0,38	120,27	43,830%
TOS26_22.L03.014.003	Tipo: Potatura di piante di sughera. / Specifiche: / - taglio dei rami secchi e/o non idonei alla produzione di sughero; / - il diametro si riferisce al fusto / Compreso: / - allontanamento ed eliminazione del materiale di risulta; / - cippatura. / Posizionamento: per pendenze ≤ 40% in boschi esistenti / Diametro minimo (cm): 50	cad	0,56	179,59	43,540%
TOS26_22.L03.015.001	Tipo: Abbattimento di singola pianta di cipresso. / Compreso: / - raccolta e abbruciamento del materiale di risulta non commerciabile; / - trasporto dello stesso materiale in luogo sicuro (imposto più vicino, fuori del cantiere), ove non fosse possibile l'abbruciamento; / - carico del materiale legnoso utilizzabile commercialmente, in luogo idoneo. / Posizionamento: per pendenze ≤ 40% in boschi esistenti / Diametro massimo (cm): 15	cad	0,02	15,31	45,960%
TOS26_22.L03.015.002	Tipo: Abbattimento di singola pianta di cipresso. / Compreso: / - raccolta e abbruciamento del materiale di risulta non commerciabile; / - trasporto dello stesso materiale in luogo sicuro (imposto più vicino, fuori del cantiere), ove non fosse possibile l'abbruciamento; / - carico del materiale legnoso utilizzabile commercialmente, in luogo idoneo. / Posizionamento: per pendenze ≤ 40% in boschi esistenti / Diametro minimo (cm): 15 / Diametro massimo (cm): 30	cad	0,09	30,14	60,010%
TOS26_22.L03.015.003	Tipo: Abbattimento di singola pianta di cipresso. / Compreso: / - raccolta e abbruciamento del materiale di risulta non commerciabile; / - trasporto dello stesso materiale in luogo sicuro (imposto più vicino, fuori del cantiere), ove non fosse possibile l'abbruciamento; / - carico del materiale legnoso utilizzabile commercialmente, in luogo idoneo. / Posizionamento: per pendenze ≤ 40% in boschi esistenti / Diametro minimo (cm): 31 / Diametro massimo (cm): 50	cad	0,19	60,11	47,080%
TOS26_22.L03.015.004	Tipo: Abbattimento di singola pianta di cipresso. / Compreso: / - raccolta e abbruciamento del materiale di risulta non commerciabile; / - trasporto dello stesso materiale in luogo sicuro (imposto più vicino, fuori del cantiere), ove non fosse possibile l'abbruciamento; / - carico del materiale legnoso utilizzabile commercialmente, in luogo idoneo. / Posizionamento: per pendenze ≤ 40% in boschi esistenti / Diametro minimo (cm): 50	cad	0,27	86,78	46,470%
TOS26_22.L03.016.001	Tipo: Risanamento di pianta di cipresso. / Compreso: / - taglio delle branche infette; / - disinfezione delle zone di taglio; / - abbruciamento previo trasporto e accatastamento in luogo adatto e sicuro del materiale proveniente dal taglio e controllo del fuoco; / - fornitura del materiale. / Posizionamento: per pendenze ≤ 40% in boschi esistenti / Diametro massimo (cm): 30	cad	0,13	42,46	50,630%
TOS26_22.L03.016.002	Tipo: Risanamento di pianta di cipresso. / Compreso: / - taglio delle branche infette; / - disinfezione delle zone di taglio; / - abbruciamento previo trasporto e accatastamento in luogo adatto e sicuro del materiale proveniente dal taglio e controllo del fuoco; / - fornitura del materiale. / Posizionamento: per pendenze ≤ 40% in boschi esistenti / Diametro minimo (cm): 31 / Diametro massimo (cm): 50	cad	0,23	71,78	45,040%
TOS26_22.L03.016.003	Tipo: Risanamento di pianta di cipresso. / Compreso: / - taglio delle branche infette; / - disinfezione delle zone di taglio; / - abbruciamento previo trasporto e accatastamento in luogo adatto e sicuro del materiale proveniente dal taglio e controllo del fuoco; / - fornitura del materiale. / Posizionamento: per pendenze ≤ 40% in boschi esistenti / Diametro minimo (cm): 50	cad	0,33	104,91	36,510%
TOS26_22.L03.017.001	Tipo: Apertura delle buche. / Eseguito: manualmente. / Posizionamento: / - per pendenze ≤ 40% in boschi esistenti / - messa a dimora di cipressi / - in terreno sodo / Specifiche: / - profondità doppia rispetto all’altezza del pane di terra; / - riporto sul fondo dello scavo di un miscuglio, in parti più o meno uguali, di terra e letame ben maturo; / - il tutto ricoperto con uno strato di sola terra non concimata (spessore circa 10 cm), destinato a separare le radici dal contatto diretto con il letame. / Escluso: fornitura del materiale. / Larghezza (cm): 50 / Altezza (cm): 60 / Profondità (cm): 50	cad	0,01	3,45	78,370%
TOS26_22.L03.018.001	Tipo: Messa a dimora di piante in contenitore e/o zolla / Posizionamento: per pendenze ≤ 40% in boschi esistenti / Compreso: / - eliminazione di tutte le barriere che avvolgono la zolla; / - riempimento della buca dopo la messa a dimora della pianta con terricci appositamente preparati; / - compattamento del terreno / - fornitura del materiale. / Altezza minima (cm): 60 / Altezza massima (cm): 80	cad	0,05	21,31	14,010%
TOS26_22.L03.018.002	Tipo: Messa a dimora di piante in contenitore e/o zolla / Posizionamento: per pendenze ≤ 40% in boschi esistenti / Compreso: / - eliminazione di tutte le barriere che avvolgono la zolla; / - riempimento della buca dopo la messa a dimora della pianta con terricci appositamente preparati; / - compattamento del terreno / - fornitura del materiale. / Altezza minima (cm): 80 / Altezza massima (cm): 100	cad	0,08	30,06	9,930%
TOS26_22.L03.018.003	Tipo: Messa a dimora di piante in contenitore e/o zolla / Posizionamento: per pendenze ≤ 40% in boschi esistenti / Compreso: / - eliminazione di tutte le barriere che avvolgono la zolla; / - riempimento della buca dopo la messa a dimora della pianta con terricci appositamente preparati; / - compattamento del terreno / - fornitura del materiale. / Altezza minima (cm): 100 / Altezza massima (cm): 125	cad	0,06	25,05	11,920%
TOS26_22.L03.018.004	Tipo: Messa a dimora di piante in contenitore e/o zolla / Posizionamento: per pendenze ≤ 40% in boschi esistenti / Compreso: / - eliminazione di tutte le barriere che avvolgono la zolla; / - riempimento della buca dopo la messa a dimora della pianta con terricci appositamente preparati; / - compattamento del terreno / - fornitura del materiale. / Altezza minima (cm): 125 / Altezza massima (cm): 150	cad	0,09	35,87	8,820%
TOS26_22.L03.018.005	Tipo: Messa a dimora di piante in contenitore e/o zolla / Posizionamento: per pendenze ≤ 40% in boschi esistenti / Compreso: / - eliminazione di tutte le barriere che avvolgono la zolla; / - riempimento della buca dopo la messa a dimora della pianta con terricci appositamente preparati; / - compattamento del terreno / - fornitura del materiale. / Altezza minima (cm): 150 / Altezza massima (cm): 175	cad	0,11	42,97	7,360%
TOS26_22.L03.018.006	Tipo: Messa a dimora di piante in contenitore e/o zolla / Posizionamento: per pendenze ≤ 40% in boschi esistenti / Compreso: / - eliminazione di tutte le barriere che avvolgono la zolla; / - riempimento della buca dopo la messa a dimora della pianta con terricci appositamente preparati; / - compattamento del terreno / - fornitura del materiale. / Altezza minima (cm): 175 / Altezza massima (cm): 200	cad	0,16	62,00	6,600%
TOS26_22.L03.018.007	Tipo: Messa a dimora di piante in contenitore e/o zolla / Posizionamento: per pendenze ≤ 40% in boschi esistenti / Compreso: / - eliminazione di tutte le barriere che avvolgono la zolla; / - riempimento della buca dopo la messa a dimora della pianta con terricci appositamente preparati; / - compattamento del terreno / - fornitura del materiale. / Altezza minima (cm): 200 / Altezza massima (cm): 250	cad	0,21	82,18	6,450%
TOS26_22.L03.019.001	Tipo: Messa in opera di pali e tutori / Posizionamento: per pendenze ≤ 40% in boschi esistenti / Materiale: palo di castagno / Altezza minima (m): 2,5 / Altezza massima (m): 3 / Diametro in testa (cm): 5 / Compreso: fornitura	cad	0,02	9,19	18,370%
TOS26_22.L03.019.002	Tipo: Messa in opera di pali e tutori / Posizionamento: per pendenze ≤ 40% in boschi esistenti / Materiale: 2 pali di castagno / Altezza minima (m): 2,5 / Altezza massima (m): 3 / Diametro in testa (cm): 5 / Specifiche: / - pali posti in verticale e sormontati da una traversa in testa; / - pali tutori legati in maniera solidale con il fusto con utilizzo di legacci in plastica. / Compreso: fornitura	cad	0,05	18,94	20,020%
TOS26_22.L03.020.001	Tipo: Messa in opera di tubi forati / Posizionamento: per pendenze ≤ 40% in boschi esistenti / Uso: all’interno dello scavo per facilitare l’irrigazione della pianta. / Compreso: fornitura dei materiali.	cad	0,01	4,56	19,310%
TOS26_22.L03.021.001	Tipo: Cipresso - Irrigazione di soccorso / Posizionamento: per pendenze ≤ 40% in boschi esistenti / Specifiche: di piante nei primi tre anni di impianto. / Escluso: fornitura	cad	0,00	1,46	52,690%
TOS26_22.L03.022.001	Tipo: Cipresso - Lavorazione localizzata / Posizionamento: per pendenze ≤ 40% in boschi esistenti / Specifiche: per piante consistenti in falciature e zappettature per i primi tre anni di impianto.	cad	0,01	2,53	78,370%
TOS26_22.L03.023.001	Tipo: Cipresso - Concimazioni localizzate / Posizionamento: per pendenze ≤ 40% in boschi esistenti / Specifiche: piante da effettuarsi nei primi tre anni di impianto. / Escluso: fornitura	cad	0,01	2,53	60,340%
TOS26_22.L03.024.001	Tipo: Cipresso - Piantine. Risarcimento fallanze / Posizionamento: per pendenze ≤ 40% in boschi esistenti / Specifiche: / - eliminazione pianta morta, dello shelter e del palo; / - in terreno compatto non lavorato. / Escluso: / - fornitura piantina; / - messa a dimora della nuova pianta; / - apertura della buca; / - materiale per la messa a dimora.	cad	0,01	4,50	78,370%
TOS26_22.L03.030.001	Tipo: Selvicoltura ad albero / Posizionamento: per pendenze ≤ 40% in boschi esistenti / Compreso: / - individuazione e marcatura della pianta sporadica da selezionare; / - martellata dei principali competitori; / - diradamento localizzato. / Specifiche: materiale di risulta è sistemato in loco nei modi previsti dal regolamento forestale	cad	0,12	38,57	52,350%
TOS26_22.L04	Oggetto: INFRASTRUTTURE / Posizionamento: classe di pendenza ≤ 60% (se non diversamente specificato). / Conforme: / - regolamento forestale; / - piano antincendi boschivi.
TOS26_22.L04.001.001	Tipo: Recinzione con struttura portante in pali di castagno / Specifiche: / - pali interrati di 60-70 in buche aperte alla interdistanza di m 3; / - lunghezza pali di 2 m fuori terra; / - diametro in testa ≥ 10 cm. / Compreso: / - scavo buche di profondità minima di 60 cm; / - scaglie di pietrame nelle buche ove necessario; / - pali preventivamente scortecciati e appuntiti; / - pali trattati con due passate di carbolineum (od opportunamente carbonizzati); / - trattamento o carbonizzazione per circa cm 80-90 di cui cm 20 fuori terra; / - oneri di tracciamento; / - filo di ferr spinato; / - cambrette; / - fornitura del materiale elencato; / - interramento rete; / - posa. / Escluso: / - fornitura del carbolineum; / - decespugliamento, / - taglio di piante arboree / Caratteristiche: 5 ordini di filo di ferro spinato e zincato a 2 capi e 4 punte.	km	41,34	16485,22	42,810%
TOS26_22.L04.001.002	Tipo: Recinzione con struttura portante in pali di castagno / Specifiche: / - pali interrati di 60-70 in buche aperte alla interdistanza di m 3; / - lunghezza pali di 2 m fuori terra; / - diametro in testa ≥ 10 cm. / Compreso: / - scavo buche di profondità minima di 60 cm; / - scaglie di pietrame nelle buche ove necessario; / - pali preventivamente scortecciati e appuntiti; / - pali trattati con due passate di carbolineum (od opportunamente carbonizzati); / - trattamento o carbonizzazione per circa cm 80-90 di cui cm 20 fuori terra; / - oneri di tracciamento; / - filo di ferr spinato; / - cambrette; / - fornitura del materiale elencato; / - interramento rete; / - posa. / Escluso: / - fornitura del carbolineum; / - decespugliamento, / - taglio di piante arboree / Struttura: / - rete metallica zincata a maglia sciolta; / - 3 ordini di filo di ferro posti alle sommità della recinzione e nella parte centrale e basale. / Altezza minima rete (cm): 150 / Altezza massima rete (cm): 180 / Escluso: fornitura della rete.	km	38,59	15388,26	46,850%
TOS26_22.L04.001.003	Tipo: Recinzione con struttura portante in pali di castagno / Specifiche: / - pali interrati di 60-70 in buche aperte alla interdistanza di m 3; / - lunghezza pali di 2 m fuori terra; / - diametro in testa ≥ 10 cm. / Compreso: / - scavo buche di profondità minima di 60 cm; / - scaglie di pietrame nelle buche ove necessario; / - pali preventivamente scortecciati e appuntiti; / - pali trattati con due passate di carbolineum (od opportunamente carbonizzati); / - trattamento o carbonizzazione per circa cm 80-90 di cui cm 20 fuori terra; / - oneri di tracciamento; / - filo di ferr spinato; / - cambrette; / - fornitura del materiale elencato; / - interramento rete; / - posa. / Escluso: / - fornitura del carbolineum; / - decespugliamento, / - taglio di piante arboree / Struttura: / - rete metallica elettrosaldata; / - un filo di ferro posto alle sommità della recinzione. / Altezza minima (cm): 150 / Altezza massima (cm): 180 / Escluso: fornitura della rete.	km	40,83	16282,84	49,690%
TOS26_22.L04.001.004	Tipo: Recinzione con struttura portante in pali di castagno / Specifiche: / - pali interrati di 60-70 in buche aperte alla interdistanza di m 3; / - lunghezza pali di 2 m fuori terra; / - diametro in testa ≥ 10 cm. / Compreso: / - scavo buche di profondità minima di 60 cm; / - scaglie di pietrame nelle buche ove necessario; / - pali preventivamente scortecciati e appuntiti; / - pali trattati con due passate di carbolineum (od opportunamente carbonizzati); / - trattamento o carbonizzazione per circa cm 80-90 di cui cm 20 fuori terra; / - oneri di tracciamento; / - filo di ferr spinato; / - cambrette; / - fornitura del materiale elencato; / - interramento rete; / - posa. / Escluso: / - fornitura del carbolineum; / - decespugliamento, / - taglio di piante arboree / Struttura: / - rete metallica con filo di diametro > 3 mm; / - 3 ordini di filo di ferro posti alle sommità della recinzione e nella parte centrale e in fondo alla recinzione. / Altezza minima (cm): 150 / Altezza massima (cm): 200 / Escluso: fornitura della rete. / Compreso: interramento rete	km	53,10	21173,72	53,310%
TOS26_22.L04.002.001	Tipo: Recinzione. / Materiale: pali di legno di essenza forte. / Specifiche: / - distanza di m 2,5; / - altezza minima fuori terra di m 1,20 -1,40; / - interramento di circa 40 cm. / Diametro in testa massimo (cm): 10 / Diametro in testa minimo (cm): 8 / Escluso: fornitura di carbolineum. / Caratteristiche: 4 ordini di filo di ferro spinato zincato. / Compreso: / - accessi; / - passaggi; / - ogni altro onere.	km	37,97	15139,38	46,620%
TOS26_22.L04.002.002	Tipo: Recinzione. / Materiale: pali di legno di essenza forte. / Specifiche: / - distanza di m 2,5; / - altezza minima fuori terra di m 1,20 -1,40; / - interramento di circa 40 cm. / Diametro in testa massimo (cm): 10 / Diametro in testa minimo (cm): 8 / Escluso: fornitura di carbolineum. / Caratteristiche: 5 ordini di filo di ferro spinato zincato. / Compreso: / - accessi; / - passaggi; / - ogni altro onere.	km	41,04	16365,26	46,900%
TOS26_22.L04.002.003	Tipo: Recinzione. / Materiale: pali di legno di essenza forte. / Specifiche: / - distanza di m 2,5; / - altezza minima fuori terra di m 1,20 -1,40; / - interramento di circa 40 cm. / Diametro in testa massimo (cm): 10 / Diametro in testa minimo (cm): 8 / Escluso: fornitura di carbolineum. / Caratteristiche: 6 ordini di filo di ferro spinato zincato. / Compreso: / - accessi; / - passaggi; / - ogni altro onere.	km	44,96	17928,58	47,730%
TOS26_22.L04.002.004	Tipo: Recinzione. / Materiale: pali di legno di essenza forte. / Specifiche: / - distanza di m 2,5; / - altezza minima fuori terra di m 1,20 -1,40; / - interramento di circa 40 cm. / Diametro in testa massimo (cm): 10 / Diametro in testa minimo (cm): 8 / Escluso: fornitura di carbolineum. / Struttura: / - rete metallica a maglia sciolta; / - 1 ordine di filo zincato sovrastante. / Altezza (m): 1,40 / Compreso: / - accessi; / - passaggi; / - ogni altro onere. / Escluso: fornitura della rete.	km	44,54	17759,28	57,860%
TOS26_22.L04.002.005	Tipo: Recinzione. / Materiale: pali di legno di essenza forte. / Specifiche: / - distanza di m 2,5; / - altezza minima fuori terra di m 1,20 -1,40; / - interramento di circa 40 cm. / Diametro in testa massimo (cm): 10 / Diametro in testa minimo (cm): 8 / Escluso: fornitura di carbolineum. / Struttura: / - rete metallica elettrosaldata zincata a maglia rettangolare; / - 1 ordine di filo sovrastante spinato zincato. / Altezza minima (m): 1 / Compreso: / - accessi; / - passaggi; / - ogni altro onere. / Escluso: fornitura della rete.	km	44,25	17644,17	58,240%
TOS26_22.L04.003.001	Tipo: staccionata. / Specifiche: a croce / Materiale: pali di castagno scortecciati / Struttura: / - pali di diametro 12 cm; / - distanza di 2 m; / - corrimano e diagonali fissati con chiodi e staffe di ferro zincato; / - pali sezione mezzotonda 8-10 cm di corrimano e diagonali. / Compreso: / - trattamento della parte appuntita interrata con carbolineum o carbonizzato; / - plinti di fondazione 30X30X30 cm; / - piccoli movimenti terra; / - quanto altro occorre a dare l'opera compiuta. / Altezza (m): 1 / Escluso: / - fornitura delle staffe in ferro zincato; / - fornitura del carbolineum.	km	89,93	35857,92	36,930%
TOS26_22.L04.004.001	Tipo: scalandrino. / Uso: sovrapassaggio della recinzione / Materiale: pali di castagno scortecciati / Altezza minima (m): 1,20 / Altezza minima (m): 1,40 / Struttura: / - 2 paletti di castagno della lunghezza di m 2,20; / - diametro minimo di cm 8; / - infissi verticalmente per cm 50 nel terreno; / - distanza di cm 60 l’uno dall’altro; / - fissaggio dall’uno e dall’altro lato della chiudenda, di 2 scalette a trapezio inclinate; / - scalette costituite ciascuna da due paletti laterali della lunghezza di m 1,80 infissi nel terreno per cm 60 circa e da 4 pioli trasversali formati da paletti di castagno spaccati longitudinalmente a metà. / Compreso: / - pali di castagno / - chiodi / - forniture / Escluso: fornitura del carbolineum.	cad	0,79	315,07	67,150%
TOS26_22.L04.005.001	Tipo: cancello / Uso: recinzioni / Materiale: / - pali di castagno scortecciati; / - diametro minimo in testa pali: 10 cm. / Struttura: / - 3 pali posti in verticale; / - 4 pali in orizzontale. / Compreso: / - piccoli movimenti terra; / - quanto altro occorra a dare l'opera compiuta.	cad	0,82	325,15	54,220%
TOS26_22.L04.006.001	Tipo: tabella monitoria / Compreso: / - fornitura; / - posa. / Struttura: / - materiale metallico di 20x25 cm; / - pali di legno (diametro in testa circa 8-10 cm). / Altezza (m): ≥ 2 / Compreso: infissione dei pali nel terreno. / Escluso: fornitura della tabella.	cad	0,09	36,36	52,230%
TOS26_22.L04.007.001	Tipo: Realizzazione di viabilità forestale / Uso: pista di servizio. / Larghezza (m): 4 / Caratteristiche: / - fondo naturale; / - pendenza media ≤ 5%; / - in terreno/versante di qualsiasi natura, consistenza o pendenza / Posizionamento: su terreno precedentemente disboscato. / Compreso: / - scavo; / - rilevati; / - regolarizzazione - scarpate; / - regolarizzazione - cigli; / - regolarizzazione - piano viario; / - realizzazione di sciacqui di terra; / - quanto altro occorra per dare l'opera compiuta. / Escluso: realizzazione opere di regimazione delle acque	m	0,02	6,58	45,140%
TOS26_22.L04.007.002	Tipo: Realizzazione di viabilità forestale / Uso: stradello di servizio. / Larghezza minima (m): 0,8 / Larghezza massima (m): 1 / Caratteristiche: / - pendenza ≤ 10% e contropendenza a monte. / Posizionamento: su terreno precedentemente disboscato. / Compreso: / - regolarizzazione delle scarpate; / - eventuali piccoli muretti a secco o di opere di ingegneria naturalistica con materiale trovato in loco.	m	0,02	6,00	47,630%
TOS26_22.L04.008.001	Tipo: Realizzazione di canaletta. / Posizionamento: trasversale alla sede stradale / Uso: scolo delle acque dilavanti / Struttura: / - scavo; / - paleria di castagno di diametro 16-18 cm tagliata a metà; / - paleria disposta con la parte piana verso l’interno; / - pali posti a distanza di 12-15 cm; / - collegamento con staffe in ferro quadrate o rettangolari; / - staffe inchiodate alla paleria e poste a una distanza di 50-60 cm; / - fondo e pareti rivestiti di pietrame (spessore cm 20) recuperato in loco. / Compreso: / - scavo; / - fornitura pali; / - chiodi / - ogni altro onere ed accessorio. / Escluso: staffe / Eseguito: / - escavatore per lo scavo; / - a mano per posizionamento del pietrame. / Escluso: Staffe in ferro.	m	0,13	50,53	60,540%
TOS26_22.L04.009A.001	Tipo: realizzazione di viale parafuoco. / Specifiche: / - larghezza fascia ripulita (m): minimo 12 metri massimo 15 metri (2 fasce); / - eseguito tramite taglio raso con rilascio di almeno 25 piante/ettaro; / - larghezza della strada foresale: - minmo 3 metri massimo 5 metri; / - decespugliamento ≤ 30% della vegetazione presente sul suolo. / Compreso: / - decespugliamento nella fascia ripulita / - allontanamento - materiale di risulta; / - eliminazione - materiale di risulta; / - adeguamento della viabilità forestale in modo che sia idoneo al transito dei mezzi AIB. / Escluso: realizzazione fascia diradata / Posizionamento: I classe pendenza (0-20%) / Specifiche: taglio piante arboree (conifere o latifoglie) nella fascia ripulita. / Eseguito: esbosco con rimorchio.	m	0,08	24,16	54,700%
TOS26_22.L04.009A.002	Tipo: realizzazione di viale parafuoco. / Specifiche: / - larghezza fascia ripulita (m): minimo 12 metri massimo 15 metri (2 fasce); / - eseguito tramite taglio raso con rilascio di almeno 25 piante/ettaro; / - larghezza della strada foresale: - minmo 3 metri massimo 5 metri; / - decespugliamento ≤ 30% della vegetazione presente sul suolo. / Compreso: / - decespugliamento nella fascia ripulita / - allontanamento - materiale di risulta; / - eliminazione - materiale di risulta; / - adeguamento della viabilità forestale in modo che sia idoneo al transito dei mezzi AIB. / Escluso: realizzazione fascia diradata / Posizionamento: I classe pendenza (20-40%) / Specifiche: taglio piante arboree latifoglie nella fascia ripulita. / Eseguito: esbosco con gabbie.	m	0,07	23,59	57,440%
TOS26_22.L04.009A.003	Tipo: realizzazione di viale parafuoco. / Specifiche: / - larghezza fascia ripulita (m): minimo 12 metri massimo 15 metri (2 fasce); / - eseguito tramite taglio raso con rilascio di almeno 25 piante/ettaro; / - larghezza della strada foresale: - minmo 3 metri massimo 5 metri; / - decespugliamento ≤ 30% della vegetazione presente sul suolo. / Compreso: / - decespugliamento nella fascia ripulita / - allontanamento - materiale di risulta; / - eliminazione - materiale di risulta; / - adeguamento della viabilità forestale in modo che sia idoneo al transito dei mezzi AIB. / Escluso: realizzazione fascia diradata / Posizionamento: III classe di pendenza (>40%) / Specifiche: taglio piante arboree conifere puro, o misto a latifoglie. / Eseguito: esbosco con verricello	m	0,08	24,78	56,120%
TOS26_22.L04.010A.001	Tipo: realizzazione di fascia parafuoco. / Larghezza minima (m): 20 / Compreso: / - taglio piante arboree; / - allontanamento del materiale di risulta; / - decespugliamento ≤ 30% della vegetazione; / - sistemazione in loco materiale di risulta. / Posizionamento: I classe di pendenza (0-20%) / Specifiche: / - eseguito tramite avviamento all’alto fusto del ceduo; / - esbosco. / Compreso: decespugliamento ≤ 30% della vegetazione. / Eseguito: esbosco con rimorchio / Escluso: ripulitura fascia non boscata	m	0,04	13,68	56,870%
TOS26_22.L04.010A.002	Tipo: realizzazione di fascia parafuoco. / Larghezza minima (m): 20 / Compreso: / - taglio piante arboree; / - allontanamento del materiale di risulta; / - decespugliamento ≤ 30% della vegetazione; / - sistemazione in loco materiale di risulta. / Specifiche: / - eseguito tramite avviamento all’altofusto del ceduo; / - esbosco. / Posizionamento: II classe pendenza (20-40%) / Eseguito: esbosco con gabbie / Escluso: ripulitura fascia non boscata	m	0,04	13,55	59,260%
TOS26_22.L04.010A.003	Tipo: realizzazione di fascia parafuoco. / Larghezza minima (m): 20 / Compreso: / - taglio piante arboree; / - allontanamento del materiale di risulta; / - decespugliamento ≤ 30% della vegetazione; / - sistemazione in loco materiale di risulta. / Specifiche: / - eseguito tramite diradamenti selettivi in perticaia di conifere e latifoglie; / - esbosco. / Posizionamento: I classe pendenza (0-20%) / Eseguito: esbosco con rimorchio / Escluso: ripulitura fascia non boscata	m	0,06	18,35	48,800%
TOS26_22.L04.010A.004	Tipo: realizzazione di fascia parafuoco. / Larghezza minima (m): 20 / Compreso: / - taglio piante arboree; / - allontanamento del materiale di risulta; / - decespugliamento ≤ 30% della vegetazione; / - sistemazione in loco materiale di risulta. / Specifiche: / - eseguito tramite diradamenti selettivi in perticaia di latifoglie; / - esbosco. / Posizionamento: I classe pendenza (20-40%) / Eseguito: esbosco con gabbie / Escluso: ripulitura fascia non boscata	m	0,06	17,88	55,210%
TOS26_22.L04.010A.005	Tipo: realizzazione di fascia parafuoco. / Larghezza minima (m): 20 / Compreso: / - taglio piante arboree; / - allontanamento del materiale di risulta; / - decespugliamento ≤ 30% della vegetazione; / - sistemazione in loco materiale di risulta. / Specifiche: / - eseguito tramite diradamenti selettivi in perticaia di conifere; / - esbosco. / Posizionamento: II classe pendenza (20-40%) / Eseguito: esbosco con verricello / Escluso: ripulitura fascia non boscata	m	0,07	23,60	55,680%
TOS26_22.L04.010A.006	Tipo: realizzazione di fascia parafuoco. / Larghezza minima (m): 20 / Compreso: / - taglio piante arboree; / - allontanamento del materiale di risulta; / - decespugliamento ≤ 30% della vegetazione; / - sistemazione in loco materiale di risulta. / Specifiche: / - eseguito tramite diradamenti selettivi in fustaia di conifere e latifoglie; / - esbosco. / Posizionamento: I classe pendenza (0-20%) / Eseguito: esbosco con rimorchio	m	0,09	27,71	44,410%
TOS26_22.L04.010A.007	Tipo: realizzazione di fascia parafuoco. / Larghezza minima (m): 20 / Compreso: / - taglio piante arboree; / - allontanamento del materiale di risulta; / - decespugliamento ≤ 30% della vegetazione; / - sistemazione in loco materiale di risulta. / Specifiche: / - eseguito tramite diradamenti selettivi in fustaia di latifoglie; / - esbosco. / Posizionamento: II classe pendenza (20-40%) / Eseguito: esbosco con gabbie / Escluso: ripulitura fascia non boscata	m	0,08	26,10	52,950%
TOS26_22.L04.010A.008	Tipo: realizzazione di fascia parafuoco. / Larghezza minima (m): 20 / Compreso: / - taglio piante arboree; / - allontanamento del materiale di risulta; / - decespugliamento ≤ 30% della vegetazione; / - sistemazione in loco materiale di risulta. / Specifiche: / - eseguito tramite diradamenti selettivi in fustaia di conifere; / - esbosco. / Posizionamento: II classe pendenza (20-40%) / Eseguito: esbosco con verricello / Escluso: ripulitura fascia non boscata	m	0,11	34,84	54,210%
TOS26_22.L04.010A.009	Tipo: realizzazione di fascia parafuoco. / Larghezza minima (m): 20 / Compreso: / - taglio piante arboree; / - allontanamento del materiale di risulta; / - decespugliamento ≤ 30% della vegetazione; / - sistemazione in loco materiale di risulta. / Specifiche: / - eseguito tramite decespugliamento del ceduo; / - eliminazione della vegetazione arbustiva (≤ 30% di vegetazione) / - decespugliamento meccanico. / Escluso: / - ripulitura fascia non boscata; / - taglio vegetazione arborea.	m	0,00	1,98	48,740%
TOS26_22.L04.010A.010	Tipo: realizzazione di fascia parafuoco. / Larghezza minima (m): 20 / Compreso: / - taglio piante arboree; / - allontanamento del materiale di risulta; / - decespugliamento ≤ 30% della vegetazione; / - sistemazione in loco materiale di risulta. / Specifiche: / - eseguito tramite decespugliamento del ceduo; / - eliminazione della vegetazione arbustiva (> 30% e ≤ 60% di vegetazione); / - decespugliamento meccanico. / Escluso: / - ripulitura fascia non boscata; / - taglio vegetazione arborea.	m	0,01	2,62	52,150%
TOS26_22.L04.010A.011	Tipo: realizzazione di fascia parafuoco. / Larghezza minima (m): 20 / Compreso: / - taglio piante arboree; / - allontanamento del materiale di risulta; / - decespugliamento ≤ 30% della vegetazione; / - sistemazione in loco materiale di risulta. / Specifiche: / - eseguito tramite decespugliamento del ceduo; / - eliminazione della vegetazione arbustiva (> 60% di vegetazione); / - decespugliamento meccanico. / Escluso: / - ripulitura fascia non boscata; / - taglio vegetazione arborea.	m	0,01	4,16	55,260%
TOS26_22.L04.011A.003	Tipo: Manutenzione ordinaria / Uso: viale parafuoco. / Compreso: / - decespugliamento; / - allontanamento - materiale di risulta; / - eliminazione - materiale di risulta. / Specifiche: larghezza totale della fascia ripulita di viale parafuoco ≥12 m e ≤ 15 m; / Compreso: decespugliamento fascia ripulita ≤ del 30% di vegetazione; / Escluso: / - manutenzione della strada; / - ripulitura della fascia diradata; / - allontanamento ed eliminazione del materiale di risulta. / Eseguito: con mezzi meccanici	m	0,01	2,38	48,740%
TOS26_22.L04.011A.004	Tipo: Manutenzione ordinaria / Uso: viale parafuoco. / Compreso: / - decespugliamento; / - allontanamento - materiale di risulta; / - eliminazione - materiale di risulta. / Specifiche: larghezza totale della fascia ripulita di viale parafuoco ≥12 m e ≤ 15 m; / Compreso: decespugliamento fascia ripulita ≤ del 30% di vegetazione; / Escluso: / - manutenzione della strada; / - ripulitura della fascia diradata; / - allontanamento ed eliminazione del materiale di risulta. / Eseguito: con mezzi manuali	m	0,01	4,61	74,280%
TOS26_22.L04.012.001	Tipo: Manutenzione piste forestali permanenti / Specifiche: / - da eseguire 1 volta l’anno; / - Larghezza fino a (m): 4. / Compreso: / - livellamento del piano viario; / - ripulitura - fossette laterali; / - risagomatura - fossette laterali; / - ripristino - sciacqui trasversali; / - ripristino - tombini; / - ripristino - attraversamenti esistenti / - rimozione di materiale franato - scarpate; / - risagomatura - scarpate; / - decespugliamento; / - sistemazione materiale di risulta in loco.	m	0,01	3,34	50,960%
TOS26_22.L04.012.002	Tipo: Manutenzione piste forestali permanenti / Specifiche: / - da eseguire ogni 4-5 anni; / - Larghezza fino a (m): 4 / Compreso: / - livellamento del piano viario; / - ripulitura - fossette laterali; / - risagomatura - fossette laterali (circa 500 m); / - tracciamento - sciacqui trasversali; / - ripristino - sciacqui trasversali; / - ripristino - tombini (5 a Km); / - ripristino - attraversamenti esistenti; / - rimozione di materiale franato - scarpate; / - risagomatura - scarpate; / - decespugliamento; / - sistemazione materiale di risulta in loco.	m	0,02	6,68	52,310%
TOS26_22.L04.013.001	Tipo: Manutenzione strade forestali / Specifiche: / - da eseguire 1 volta l’anno; / - Larghezza fino a (m): 4 / Compreso: / - livellamento del piano viario; / - ripulitura - fossette laterali; / - risagomatura - fossette laterali; / - tracciamento - sciacqui trasversali / - ripristino - sciacqui trasversali; / - ripristino - tombini / - ripristino - attraversamenti esistenti; / - rimozione di materiale franato - scarpate; / - risagomatura - scarpate; / - sistemazione materiale di risulta in loco. / Escluso: fornitura e distribuzione inerti.	m	0,01	4,46	50,960%
TOS26_22.L04.013.002	Tipo: Manutenzione strade forestali / Specifiche: da eseguire ogni 4-5 anni / Larghezza massima (m): 4 / Compreso: / - livellamento del piano viario; / - ripulitura - fossette laterali; / - risagomatura - fossette laterali (circa 500 m); / - tracciamento - sciacqui trasversali; / - ripristino - sciacqui trasversali; / - ripristino - tombini (8 a Km); / - ripristino - attraversamenti esistenti / - rimozione di materiale franato - scarpate; / - risagomatura - scarpate; / - sistemazione materiale di risulta in loco. / Escluso: fornitura e distribuzione inerti.	m	0,02	8,91	52,310%
TOS26_22.L04.014.001	Tipo: punto fuoco a cielo aperto / Lunghezza minima (cm): 220 / Profondità (cm): 90 / Altezza (cm): 130 / Struttura: / - in muratura in elevazione di pietrame a faccia vista dello spessore ≥ 30 cm; / - murata con malta di cemento; / - realizzazione del piano di posa del fuoco con tavelloni e mattoni refrattari; / - pavimentazione in pietrame per ≥ 2 m²; / - realizzazione di muretti in mattoni a sostegno del piano; / - mattoni refrattari - sostegno delle sedi idonee per il posizionamento delle griglie in ferro fisse, di cm 60X60, e griglie mobili di cm 60X60 complete di manico. / Escluso: / - scavo manuale per alloggio del barbecue (310 cm x 120 cm x 15 cm); / - scavo per fondazione in cls; / - posa in opera di rete elettrosaldata di 15 cm x 15cm x 0.8 cm. / - fornitura delle griglie in ferro.	cad	2,19	1742,75	18,010%
TOS26_22.L05	Oggetto: RECUPERO DI CASTAGNETI DA FRUTTO ABBANDONATI.
TOS26_22.L05.001.001	Tipo: Intervento di ripulitura del castagneto invaso da vegetazione arbustiva e arborea. / Compreso: / - taglio vegetazione arbustiva / - taglio vegetazione arborea altre specie / - rilascio dei selvatici di castagno - singole piante da seme o ceppaie da innestare successivamente. / - allontanamento del materiale con trattore e verricello / Escluso: taglio di piante morte / Eseguito: a mano con decespugliatore e/o motosega	ha	11,43	3645,83	71,190%
TOS26_22.L05.001.002	Tipo: Intervento di ripulitura del castagneto invaso da vegetazione arbustiva e arborea. / Compreso: / - taglio vegetazione arbustiva / - taglio vegetazione arborea altre specie / - rilascio dei selvatici di castagno - singole piante da seme o ceppaie da innestare successivamente. / - allontanamento del materiale con trattore e verricello / Escluso: taglio di piante morte / Eseguito: con trattore e verricello	ha	3,79	1209,82	53,420%
TOS26_22.L05.002.001	Tipo: Taglio di piante di Castagno da frutto morte/deperienti. / Compreso: allontanamento del materiale di risulta. / Diametro massimo (cm): 40	cad	0,61	193,54	55,550%
TOS26_22.L05.002.002	Tipo: Taglio di piante di Castagno da frutto morte/deperienti. / Compreso: allontanamento del materiale di risulta. / Diametro minimo (cm): 40 / Diametro masimo (cm): 70	cad	1,20	381,62	56,000%
TOS26_22.L05.002.003	Tipo: Taglio di piante di Castagno da frutto morte/deperienti. / Compreso: allontanamento del materiale di risulta. / Diametro minimo (cm): 70	cad	1,40	447,32	56,000%
TOS26_22.L05.003.001	Tipo: Ceduazione / Uso: ceppaia di castagno. / Compreso: preparazione dei polloni per gli innesti / Specifiche: / - taglio del pollone nel punto ove sarà effettuato l’innesto; / - eliminazione di eventuali rami sottostanti al taglio; / - rilascio 3 polloni per ceppaia; / - allontanamento del materiale di risulta. / Escluso: esecuzione dell'innesto.	cad	0,04	12,38	66,520%
TOS26_22.L05.004.001	Tipo: Preparazione di selvaggione di castagno / Uso: per innesto / Compreso: / - taglio del selvaggione nel punto ove sarà effettuato l’ innesto; / - eliminazione di eventuali rami sottostanti al taglio. / Compreso: allontanamento del materiale di risulta. / Escluso: esecuzione dell'innesto.	cad	0,02	5,43	72,200%
TOS26_22.L05.005.001	Tipo: Esecuzione di innesto / Tipo: giovane pollone (età 1-2 anni). / Specifiche: con 1 marza. / Escluso: marza	cad	0,01	2,75	78,370%
TOS26_22.L05.005.002	Tipo: Esecuzione di innesto / Tipo: giovane pollone (età > 1-2 anni). / Specifiche: con 3 marze. / Escluso: marza	cad	0,02	9,01	78,370%
TOS26_22.L05.006.001	Tipo: Potatura di formazione / Posizionamento: nei tre anni successivi all’innesto. / Uso: sui ricacci delle marze innestate su polloni / selvaggioni di castagno. / Compreso: / - eliminazione dei ricacci del portinnesto; / - allontanamento del materiale di risulta.	cad	0,02	7,06	69,460%
TOS26_22.L05.007.001	Tipo: Protezione dagli animali selvatici / Specifiche: di 1 ceppaia di castagno con più polloni innestati. / Struttura: / - con rete metallica elettrosaldata intorno alla ceppaia; / - almeno 4 pali di sostegno della rete. / Altezza (cm): 180 / Escluso: fornitura del materiale.	cad	0,06	22,52	78,370%
TOS26_22.L05.007.002	Tipo: Protezione dagli animali selvatici / Specifiche: di 1 singolo pollone / selvaggine innestato / Struttura: / - con rete metallica elettrosaldata intorno al pollone / selvaggine; / - 1 palo di sostegno della rete. / Altezza (cm): 180 / Escluso: fornitura del materiale.	cad	0,06	22,52	78,370%
TOS26_22.L05.008.001	Tipo: Protezione da rotture e sostegno dei ricacci degli innesti. / Posizionamento: nei primi 5 anni / Oggetto: legatura ad idonei pali di sostegno. / Escluso: fornitura del materiale	cad	0,01	3,75	78,370%
TOS26_22.L05.009.001	Tipo: Ripulitura annuale delle ceppaie innestate. / Posizionamento: nei primi 5 anni / Oggetto: ricacci basali / Uso: ceppaie innestate	cad	0,01	5,50	78,370%
TOS26_22.L05.010.001	Tipo: Capitozzatura di piante di castagno / Specifiche: taglio dei rami di 1° e 2° ordine finalizzato alla ricostituzione totale della chioma della pianta. / Compreso: allontanamento ed eliminazione del materiale di risulta. / Diametro innesto massimo (cm): 40	cad	0,21	65,41	69,480%
TOS26_22.L05.010.002	Tipo: Capitozzatura di piante di castagno / Specifiche: taglio dei rami di 1° e 2° ordine finalizzato alla ricostituzione totale della chioma della pianta. / Compreso: allontanamento ed eliminazione del materiale di risulta. / Diametro innesto minimo (cm): 40 / Diametro innesto massimo (cm): 70	cad	0,31	98,12	69,480%
TOS26_22.L05.010.003	Tipo: Capitozzatura di piante di castagno / Specifiche: taglio dei rami di 1° e 2° ordine finalizzato alla ricostituzione totale della chioma della pianta. / Compreso: allontanamento ed eliminazione del materiale di risulta. / Diametro innesto minimo (cm): 70	cad	0,47	148,64	66,750%
TOS26_22.L05.011.001	Tipo: Potatura di piante di castagno / Specifiche: taglio dei rami di ogni ordine finalizzato al risanamento, al ringiovanimento e al riequilibrio del carico della chioma della pianta. / Compreso: allontanamento ed eliminazione del materiale di risulta. / Diametro innesto massimo (cm): 40	cad	0,25	79,47	58,210%
TOS26_22.L05.011.002	Tipo: Potatura di piante di castagno / Specifiche: taglio dei rami di ogni ordine finalizzato al risanamento, al ringiovanimento e al riequilibrio del carico della chioma della pianta. / Compreso: allontanamento ed eliminazione del materiale di risulta. / Diametro innesto minimo (cm): 40 / Diametro innesto massimo (cm): 70	cad	0,32	103,33	61,850%
TOS26_22.L05.011.003	Tipo: Potatura di piante di castagno / Specifiche: taglio dei rami di ogni ordine finalizzato al risanamento, al ringiovanimento e al riequilibrio del carico della chioma della pianta. / Compreso: allontanamento ed eliminazione del materiale di risulta. / Diametro innesto minimo (cm): 70	cad	0,49	155,52	66,320%
TOS26_22.L05.012.001	Tipo: Rinfoltimento castagneto / Oggetto: Apertura di buche / Eseguito: manualmente / Profondità (cm): 50-60 / Larghezza (cm): 50-60 / Lunghezza (cm): 60	cad	0,01	5,27	78,370%
TOS26_22.L05.012.002	Tipo: Rinfoltimento castagneto / Oggetto: Messa a dimora piantine di castagno da frutto innestate. / Escluso: fornitura piante	cad	0,00	1,70	62,760%
TOS26_22.L05.013.001	Tipo: Irrigazione di impianto/soccorso / Uso: nel primo anno di impianto. / Escluso: fornitura	cad	0,00	1,46	52,690%
TOS26_22.L05.014.001	Tipo: Fertilizzazione localizzata / Compreso: trasporto e distribuzione di letame maturo. / Escluso: fornitura	cad	0,00	1,67	56,160%
TOS26_22.L06	Oggetto: TRASPORTI E MOVIMENTAZIONI DEI MATERIALI FORESTALI. / Compreso: Carico e/o scarico materiali per operazioni forestali e trasporti interni all'azienda dal punto di consegna fino a bordo campo/cantiere
TOS26_22.L06.001.001	Tipo: carico e distribuzione / Oggetto: carico di materiali di risulta alla rinfusa. / Eseguito: manualmente per quantità fino a 5 m³ / Escluso: / - quanto è possibile trinciare in sito; / - mezzi di trasporto.	m³	0,01	5,85	78,370%
TOS26_22.L06.001.002	Tipo: carico e distribuzione / Eseguito: manualmente. / Escluso: mezzi di trasporto.	t	0,04	15,18	78,370%
TOS26_22.L06.001.003	Tipo: carico e distribuzione / Eseguito: con rimorchi forestali con gru.	t	0,02	9,01	38,370%
TOS26_22.L06.001.004	Tipo: carico e distribuzione / Oggetto: letame. / Eseguito: con escavatore / trattore con braccio portato dotati di benna a granchio.	t	0,02	8,35	37,320%
TOS26_22.L06.001.005	Tipo: carico e distribuzione / Tipo: distribuzione dei materiali per l'impianto e di materiali per la realizzazione delle strutture di sostegno / Specifiche: materiali già forniti su rimorchio agricolo a bordo campo (complessivo per ogni impianto)	ha	1,82	726,94	61,660%
TOS26_22.L06.001.006	Tipo: carico e distribuzione / Oggetto: distribuzione di piante e piantine / Specifiche: già forniti su rimorchio agricolo a bordo campo (complessivo per ogni impianto)	ha	0,91	363,47	61,660%
TOS26_22.L06.002.001	Tipo: Trasporti dei materiali impiegati per le operazioni forestali. / Specifiche: ogni 1,5 t / Eseguito: con rimorchio agricolo trainato da trattrice gommata	km	0,01	4,59	45,270%
TOS26_22.L06.002.002	Tipo: Trasporti dei materiali impiegati per le operazioni forestali. / Specifiche: ogni 1,5 t / Eseguito: con rimorchio agricolo trainato da trattrice cingolata.	km	0,03	11,59	44,810%
TOS26_22.L06.002.003	Tipo: Trasporti dei materiali impiegati per le operazioni forestali. / Specifiche: / - dell'acqua per irrigazione all'impianto; / - ogni 10 hl.	km	0,01	5,04	41,220%
TOS26_24	Ambito: OPERE AGRICOLE / CAM: no / Categoria: NUOVO IMPIANTO / DI MIGLIORAMENTO / Uso: / - realizzazione di opere agricole; / - sistemazione, miglioramento e gestione dei terreni; / - realizzazione, miglioramento e gestione di impianti e di strutture finalizzate allo svolgimento delle attività di coltivazione, di allevamento e di quelle ad esse connesse, con finalità sia produttive che ambientali. / Esecuzione: ordinaria difficoltà
TOS26_24.T01	Lavorazione: SISTEMAZIONI DEI TERRENI. / Oggetto: / - Interventi finalizzati a creare le condizioni per la successiva messa a coltura dei terreni saldi; / - a realizzare e mantenere le sistemazioni superficiali dei terreni agricoli e idrauliche.
TOS26_24.T01.001.001	Tipo: Eliminazione della vegetazione arbustiva (decespugliamento). / Eseguito: con decespugliatore a spalla. / Uso: copertura vegetazione arbustiva ≤ 30%.	ha	1,48	590,28	69,590%
TOS26_24.T01.002.001	Tipo: Eliminazione della vegetazione arbustiva (decespugliamento) per la preparazione del terreno. / Eseguito: con trattore e trinciatutto portato. / Uso: copertura vegetazione arbustiva ≤ 30%.	ha	0,24	97,29	36,290%
TOS26_24.T01.002.002	Tipo: Eliminazione della vegetazione arbustiva (decespugliamento) per la preparazione del terreno. / Eseguito: con trattore e trinciatutto portato. / Uso: copertura vegetazione arbustiva > 30% e ≤ 60%.	ha	0,34	135,12	36,290%
TOS26_24.T01.002.003	Tipo: Eliminazione della vegetazione arbustiva (decespugliamento) per la preparazione del terreno. / Eseguito: con trattore e trinciatutto portato. / Uso: copertura vegetale superiore > 60%.	ha	0,67	268,13	25,600%
TOS26_24.T01.003.001	Tipo: Eliminazione della vegetazione infestante arborea. / Uso: per la preparazione del terreno. / Eseguito: con motosega. / Compreso: / - abbattimento; / - spezzatura; / - disposizione a bordo campo della legna grossa; / - eliminazione delle ceppaia per alberi con diametro a 130 cm da terra oltre 14 cm. / Specifiche: con eliminazione della ceppaia. / Eseguito: con tritaceppe.	cad	0,05	16,60	58,360%
TOS26_24.T01.003.002	Tipo: Eliminazione della vegetazione infestante arborea. / Uso: per la preparazione del terreno. / Eseguito: con motosega. / Compreso: / - abbattimento; / - spezzatura; / - disposizione a bordo campo della legna grossa; / - eliminazione delle ceppaia per alberi con diametro a 130 cm da terra oltre 14 cm. / Specifiche: con eliminazione della ceppaia. / Eseguito: con escavatore. / Compreso: disposizione a bordo campo della ceppaia.	cad	0,07	22,32	51,500%
TOS26_24.T01.004.001	Tipo: Espianto arboreti / Escluso: strutture di sostegno. / Compreso: / - estirpazione delle piante; / - trinciatura in sito del frascame; / - sistemazione a bordo campo della legna grossa. / Uso: / - oliveti; / - frutteti. / Posizionamento: appezzamenti con densità reale ≤150 p/ha.	cad	0,05	16,80	57,980%
TOS26_24.T01.004.002	Tipo: Espianto arboreti / Escluso: strutture di sostegno. / Compreso: / - estirpazione delle piante; / - trinciatura in sito del frascame; / - sistemazione a bordo campo della legna grossa. / Uso: / - oliveti; / - frutteti. / Posizionamento: appezzamenti con densità reale >150 p/ha.	cad	0,04	13,13	57,700%
TOS26_24.T01.004.003	Tipo: Espianto arboreti / Escluso: strutture di sostegno. / Compreso: / - estirpazione delle piante; / - trinciatura in sito del frascame; / - sistemazione a bordo campo della legna grossa. / Uso: / - oliveti; / - frutteti. / Posizionamento: in terreni terrazzati.	cad	0,05	15,56	58,300%
TOS26_24.T01.005.001	Tipo: Espianto arboreti. / Compreso: / - strutture di sostegno; / - estirpazione delle piante; / - smontaggio delle strutture (palificazione e fili); / - trinciatura in sito del frascame; / - sistemazione in campo in cumuli del materiale di risulta. / Uso: vigneti. / Posizionamento: interfila media ≤ 2,8 m	ha	8,86	2826,75	58,350%
TOS26_24.T01.005.002	Tipo: Espianto arboreti. / Compreso: / - strutture di sostegno; / - estirpazione delle piante; / - smontaggio delle strutture (palificazione e fili); / - trinciatura in sito del frascame; / - sistemazione in campo in cumuli del materiale di risulta. / Uso: vigneti. / Posizionamento: interfila media > 2,8 m.	ha	7,37	2350,28	59,240%
TOS26_24.T01.005.003	Tipo: Espianto arboreti. / Compreso: / - strutture di sostegno; / - estirpazione delle piante; / - smontaggio delle strutture (palificazione e fili); / - trinciatura in sito del frascame; / - sistemazione in campo in cumuli del materiale di risulta. / Uso: vigneti / Posizionamento: in terreni terrazzati.	ha	8,04	2563,91	58,250%
TOS26_24.T01.005.004	Tipo: Espianto arboreti. / Compreso: / - strutture di sostegno; / - estirpazione delle piante; / - smontaggio delle strutture (palificazione e fili); / - trinciatura in sito del frascame; / - sistemazione in campo in cumuli del materiale di risulta. / Uso: frutteti. / Posizionamento: con densità ≤1000 p/ha	ha	11,36	3625,29	55,950%
TOS26_24.T01.005.005	Tipo: Espianto arboreti. / Compreso: / - strutture di sostegno; / - estirpazione delle piante; / - smontaggio delle strutture (palificazione e fili); / - trinciatura in sito del frascame; / - sistemazione in campo in cumuli del materiale di risulta. / Uso: frutteti. / Posizionamento: con densità >1000 p/ha	ha	12,86	4102,68	50,300%
TOS26_24.T01.005.006	Tipo: Espianto arboreti. / Compreso: / - strutture di sostegno; / - estirpazione delle piante; / - smontaggio delle strutture (palificazione e fili); / - trinciatura in sito del frascame; / - sistemazione in campo in cumuli del materiale di risulta. / Uso: frutteti. / Posizionamento: con impianto a tendone.	ha	12,10	3859,07	56,280%
TOS26_24.T01.006.001	Tipo: / - Spianamento; / - eliminazione dossi. / Compreso: sistemazione a bordo campo di eventuale pietrame di risulta. / Posizionamento: in terreni non a elevata pietrosità.	ha	0,76	304,89	32,160%
TOS26_24.T01.006.002	Tipo: / - Spianamento; / - eliminazione dossi. / Compreso: sistemazione a bordo campo di eventuale pietrame di risulta. / Posizionamento: in terreni con pietrosità elevata.	ha	1,87	744,92	28,960%
TOS26_24.T01.007.001	Tipo: Sistemazione a ciglioni. / Compreso: / - profilatura - del piano; / - profilatura - delle scarpate; / - realizzazione di fossetta al piede; / - disposizione a bordo campo del pietrame di risulta (per m di lunghezza del ciglione). / Posizionamento: / - terreni con pendenza media ≤ 25%; / - altezza media del ciglione ≤1 m.	m	0,01	3,23	34,830%
TOS26_24.T01.007.002	Tipo: Sistemazione a ciglioni. / Compreso: / - profilatura - del piano; / - profilatura - delle scarpate; / - realizzazione di fossetta al piede; / - disposizione a bordo campo del pietrame di risulta (per m di lunghezza del ciglione). / Posizionamento: / - terreni con pendenza media ≤ 25%; / - altezza media del ciglione ≥1m e < 2m	m	0,01	4,50	33,330%
TOS26_24.T01.007.003	Tipo: Sistemazione a ciglioni. / Compreso: / - profilatura - del piano; / - profilatura - delle scarpate; / - realizzazione di fossetta al piede; / - disposizione a bordo campo del pietrame di risulta (per m di lunghezza del ciglione). / Posizionamento: / - terreni con pendenza media ≤ 25%; / - altezza media del ciglione ≥ 2m	m	0,02	9,33	33,100%
TOS26_24.T01.007.004	Tipo: Sistemazione a ciglioni. / Compreso: / - profilatura - del piano; / - profilatura - delle scarpate; / - realizzazione di fossetta al piede; / - disposizione a bordo campo del pietrame di risulta (per m di lunghezza del ciglione). / Posizionamento: / - terreni con pendenza media ≥ 25% e < 35% / - altezza media del ciglione ≥ 1m e < 2m	m	0,01	5,03	35,160%
TOS26_24.T01.007.005	Tipo: Sistemazione a ciglioni. / Compreso: / - profilatura - del piano; / - profilatura - delle scarpate; / - realizzazione di fossetta al piede; / - disposizione a bordo campo del pietrame di risulta (per m di lunghezza del ciglione). / Posizionamento: / - terreni con pendenza media ≥ 25% e < 35% / - altezza media del ciglione ≥ 2 m.	m	0,02	6,61	33,180%
TOS26_24.T01.007.006	Tipo: Sistemazione a ciglioni. / Compreso: / - profilatura - del piano; / - profilatura - delle scarpate; / - realizzazione di fossetta al piede; / - disposizione a bordo campo del pietrame di risulta (per m di lunghezza del ciglione). / Posizionamento: / - terreni con pendenza media > 35% / - altezza media del ciglione ≥ 1 m e < 2 m	m	0,01	4,03	35,010%
TOS26_24.T01.007.007	Tipo: Sistemazione a ciglioni. / Compreso: / - profilatura - del piano; / - profilatura - delle scarpate; / - realizzazione di fossetta al piede; / - disposizione a bordo campo del pietrame di risulta (per m di lunghezza del ciglione). / Posizionamento: / - terreni con pendenza media > 35% / - altezza media del ciglione > 2 m	m	0,01	5,23	33,260%
TOS26_24.T01.008.001	Tipo: Sistemazione a terrazzi. / Compreso: / - realizzazione di muretto a secco con materiale recuperato in loco. / Escluso: trasporto del pietrame a piè d'opera (per m di lunghezza del terrazzo). / Posizionamento: / - terreni con pendenza media ≤ 30%; / - altezza media del muretto ≤1 m.	m	0,19	74,05	73,420%
TOS26_24.T01.008.002	Tipo: Sistemazione a terrazzi. / Compreso: / - realizzazione di muretto a secco con materiale recuperato in loco. / Escluso: trasporto del pietrame a piè d'opera (per m di lunghezza del terrazzo). / Posizionamento: / - terreni con pendenza media ≤ 30%; / - altezza media del muretto ≥ 1m e < 1,5m	m	0,45	179,24	76,100%
TOS26_24.T01.008.003	Tipo: Sistemazione a terrazzi. / Compreso: / - realizzazione di muretto a secco con materiale recuperato in loco. / Escluso: trasporto del pietrame a piè d'opera (per m di lunghezza del terrazzo). / Posizionamento: / - terreni con pendenza media ≤ 30%; / - altezza media del muretto ≥ 1,5m	m	2,58	686,03	77,210%
TOS26_24.T01.008.004	Tipo: Sistemazione a terrazzi. / Compreso: / - realizzazione di muretto a secco con materiale recuperato in loco. / Escluso: trasporto del pietrame a piè d'opera (per m di lunghezza del terrazzo). / Posizionamento: / - terreni con pendenza media > 30% e ≤ 40% / - altezza media del muretto ≤1 m.	m	0,19	76,12	73,080%
TOS26_24.T01.008.005	Tipo: Sistemazione a terrazzi. / Compreso: / - realizzazione di muretto a secco con materiale recuperato in loco. / Escluso: trasporto del pietrame a piè d'opera (per m di lunghezza del terrazzo). / Posizionamento: / - terreni con pendenza media > 30% e ≤ 40% / - altezza media del muretto >1m e ≤ 1,5m	m	0,47	187,94	74,650%
TOS26_24.T01.008.006	Tipo: Sistemazione a terrazzi. / Compreso: / - realizzazione di muretto a secco con materiale recuperato in loco. / Escluso: trasporto del pietrame a piè d'opera (per m di lunghezza del terrazzo). / Posizionamento: / - terreni con pendenza media > 30% e ≤ 40% / - altezza media del muretto > 1,5m. / Escluso: opere provvisionali da valutarsi a parte.	m	2,57	682,72	77,370%
TOS26_24.T01.008.007	Tipo: Sistemazione a terrazzi. / Compreso: / - realizzazione di muretto a secco con materiale recuperato in loco. / Escluso: trasporto del pietrame a piè d'opera (per m di lunghezza del terrazzo). / Posizionamento: / - terreni con pendenza media > 40% / - altezza media del muretto < 1m	m	0,19	75,23	73,320%
TOS26_24.T01.008.008	Tipo: Sistemazione a terrazzi. / Compreso: / - realizzazione di muretto a secco con materiale recuperato in loco. / Escluso: trasporto del pietrame a piè d'opera (per m di lunghezza del terrazzo). / Posizionamento: / - terreni con pendenza media > 40%. / - altezza media del muretto >1m e ≤ 1,5m.	m	0,49	195,76	73,640%
TOS26_24.T01.008.009	Tipo: Sistemazione a terrazzi. / Compreso: / - realizzazione di muretto a secco con materiale recuperato in loco. / Escluso: trasporto del pietrame a piè d'opera (per m di lunghezza del terrazzo). / Posizionamento: / - terreni con pendenza media > 40%. / - altezza media del muretto >1,5m. / Escluso: opere provvisionali da valutarsi a parte.	m	2,64	700,52	76,530%
TOS26_24.T01.009.001	Tipo: Costruzione ex novo di muretti a secco. / Compreso: / - utilizzo di materiale recuperato in loco e fornito a piè d'opera; / - scavo di impostazione; / - riempimento con scaglie e terra a monte del manufatto. / Oggetto: muretto / Altezza media massima (m): 1	m²	0,17	67,61	76,100%
TOS26_24.T01.009.002	Tipo: Costruzione ex novo di muretti a secco. / Compreso: / - utilizzo di materiale recuperato in loco e fornito a piè d'opera; / - scavo di impostazione; / - riempimento con scaglie e terra a monte del manufatto. / Oggetto: muretto / Altezza media minima (m): 1 / Altezza media massima (m): 1,5	m²	0,44	174,24	77,050%
TOS26_24.T01.009.003	Tipo: Costruzione ex novo di muretti a secco. / Compreso: / - utilizzo di materiale recuperato in loco e fornito a piè d'opera; / - scavo di impostazione; / - riempimento con scaglie e terra a monte del manufatto. / Oggetto: muretto / Altezza media minima (m): 1,5	m²	2,54	674,25	77,800%
TOS26_24.T01.010.001	Tipo: Ripristino di vecchi ciglioni o terrazzi. / Compreso: / - profilatura scarpata; / - ripristino - di fossetta al piede. / Specifiche: per singoli tratti di lunghezza ≤ 5 m.	m	0,02	6,80	40,780%
TOS26_24.T01.010.003	Tipo: Ripristino di vecchi ciglioni o terrazzi. / Compreso: / - profilatura scarpata; / - ripristino - di fossetta al piede. / Specifiche: di muretto a secco con materiale recuperato in sito	m²	0,67	266,84	75,950%
TOS26_24.T01.011.001	Tipo: Apertura scoline. / Uso: per intercettazione acque superficiali. / Profondità massima (cm): 30 / Eseguito: con assolcatore	m	0,00	0,43	46,000%
TOS26_24.T01.011.002	Tipo: Apertura scoline. / Uso: per intercettazione acque superficiali. / Profondità massima (cm): 30 / Eseguito: con aratro	m	0,00	0,67	43,760%
TOS26_24.T01.011.003	Tipo: Apertura scoline. / Uso: per intercettazione acque superficiali. / Profondità minima (cm): 30 / Profondità massima (cm): 60 / Eseguito: con aratro	m	0,00	1,00	29,320%
TOS26_24.T01.012.001	Tipo: realizzazione di affossature di prima o seconda raccolta. / Compreso: / - spandimento del terreno; / - profilatura delle pareti. / Profondità massima (m): 1,5 / Posizionamento: in terreni non a elevata pietrosità. / Eseguito: con escavatore	m³	0,01	2,70	24,670%
TOS26_24.T01.012.002	Tipo: realizzazione di affossature di prima o seconda raccolta. / Compreso: / - spandimento del terreno; / - profilatura delle pareti. / Profondità massima (m): 1,5 / Posizionamento: in terreni a elevata pietrosità. / Eseguito: con escavatore	m³	0,01	3,85	22,400%
TOS26_24.T01.012.003	Tipo: realizzazione di affossature di prima o seconda raccolta. / Compreso: / - spandimento del terreno; / - profilatura delle pareti. / Profondità massima (m): 1 / Eseguito: con scavafossi rotativo / Specifiche: a sezione trapezia	m	0,01	2,73	28,710%
TOS26_24.T01.013.001	Tipo: Opere di completamento per realizzazione di affossature. / Oggetto: Posa in opera di armatura con canaletta. / Materiale: calcestruzzo. / Uso: per acquidocci. / Compreso: / - fornitura dei materiali da posare; / - distribuzione in campo dei materiali da posare.	m	0,06	25,70	12,490%
TOS26_24.T01.013.002	Tipo: Opere di completamento per realizzazione di affossature. / Oggetto: Posa in opera di tubo / Materiale: calcestruzzo. / Uso: per attraversamento affossature / Compreso: / - rinterro / - fornitura dei materiali da posare; / - distribuzione in campo dei materiali da posare.	m	0,17	68,36	7,680%
TOS26_24.T02	Lavorazione: LAVORAZIONI DEI TERRENI. / Oggetto: Preparazione e coltivazione dei terreni. / Compreso: / - realizzazione di drenaggi; / - fertilizzazione; / - controllo - infestanti; / - controllo - parassiti.
TOS26_24.T02.001.001	Tipo: / - Dissodamenti; / - scassi. / Uso: su terreni già ripuliti dalla vegetazione arbustiva e arborea. / Specifiche: eseguiti a pieno campo. / Esclusi: / - eventuali spietramenti; / - demolizione affioramenti rocciosi. / Profondità massima (cm): 60 / Specifiche: senza ritorno a vuoto. / Eseguito: con aratro.	ha	0,89	353,62	24,960%
TOS26_24.T02.001.002	Tipo: / - Dissodamenti; / - scassi. / Uso: su terreni già ripuliti dalla vegetazione arbustiva e arborea. / Specifiche: eseguiti a pieno campo. / Esclusi: / - eventuali spietramenti; / - demolizione affioramenti rocciosi. / Profondità massima (cm): 60. / Specifiche: con ritorno a vuoto. / Eseguito: con aratro.	ha	1,58	628,66	24,960%
TOS26_24.T02.001.003	Tipo: / - Dissodamenti; / - scassi. / Uso: su terreni già ripuliti dalla vegetazione arbustiva e arborea. / Specifiche: eseguiti a pieno campo. / Esclusi: / - eventuali spietramenti; / - demolizione affioramenti rocciosi. / Profondità minima (cm): 60. / Profondità massima (cm): 90. / Specifiche: senza ritorno a vuoto. / Eseguito: con aratro.	ha	1,08	432,21	24,960%
TOS26_24.T02.001.004	Tipo: / - Dissodamenti; / - scassi. / Uso: su terreni già ripuliti dalla vegetazione arbustiva e arborea. / Specifiche: eseguiti a pieno campo. / Esclusi: / - eventuali spietramenti; / - demolizione affioramenti rocciosi. / Profondità minima (cm): 60. / Profondità massima (cm): 90. / Specifiche: con ritorno a vuoto. / Eseguito: con aratro.	ha	1,97	785,83	24,960%
TOS26_24.T02.001.005	Tipo: / - Dissodamenti; / - scassi. / Uso: su terreni già ripuliti dalla vegetazione arbustiva e arborea. / Specifiche: eseguiti a pieno campo. / Esclusi: / - eventuali spietramenti; / - demolizione affioramenti rocciosi. / Profondità minima (cm): 90 / Specifiche: con ritorno a vuoto. / Eseguito: con aratro da scasso	ha	4,11	1638,29	14,370%
TOS26_24.T02.001.006	Tipo: / - Dissodamenti; / - scassi. / Uso: su terreni già ripuliti dalla vegetazione arbustiva e arborea. / Specifiche: eseguiti a pieno campo. / Esclusi: / - eventuali spietramenti; / - demolizione affioramenti rocciosi. / Profondità massima (cm): 60. / Specifiche: senza ritorno a vuoto. / Eseguito: con ripper	ha	0,52	206,97	28,430%
TOS26_24.T02.001.007	Tipo: / - Dissodamenti; / - scassi. / Uso: su terreni già ripuliti dalla vegetazione arbustiva e arborea. / Specifiche: eseguiti a pieno campo. / Esclusi: / - eventuali spietramenti; / - demolizione affioramenti rocciosi. / Profondità massima (cm): 60. / Specifiche: con ritorno a vuoto. / Eseguito: con ripper	ha	0,87	344,96	28,430%
TOS26_24.T02.001.009	Tipo: / - Dissodamenti; / - scassi. / Uso: su terreni già ripuliti dalla vegetazione arbustiva e arborea. / Specifiche: eseguiti a pieno campo. / Esclusi: / - eventuali spietramenti; / - demolizione affioramenti rocciosi. / Profondità minima (cm): 60. / Specifiche: con ritorno a vuoto. / Eseguito: con ripper	ha	1,79	713,85	16,490%
TOS26_24.T02.001.010	Tipo: / - Dissodamenti; / - scassi. / Uso: su terreni già ripuliti dalla vegetazione arbustiva e arborea. / Specifiche: eseguiti a pieno campo. / Esclusi: / - eventuali spietramenti; / - demolizione affioramenti rocciosi. / Profondità massima (cm): 60 / Specifiche: con ripasso incrociato. / Eseguito: con ripper	ha	1,30	517,43	28,430%
TOS26_24.T02.001.011	Tipo: / - Dissodamenti; / - scassi. / Uso: su terreni già ripuliti dalla vegetazione arbustiva e arborea. / Specifiche: eseguiti a pieno campo. / Esclusi: / - eventuali spietramenti; / - demolizione affioramenti rocciosi. / Profondità minima (cm): 60 / Specifiche: con ripasso incrociato. / Eseguito: con ripper	ha	1,87	746,03	26,290%
TOS26_24.T02.001.012	Tipo: / - Dissodamenti; / - scassi. / Uso: su terreni già ripuliti dalla vegetazione arbustiva e arborea. / Specifiche: eseguiti a pieno campo. / Esclusi: / - eventuali spietramenti; / - demolizione affioramenti rocciosi. / Posizionamento: in terreni a elevata pietrosità. / Eseguito: con due escavatori in parallelo di cui uno provvisto di benna semplice per dissodare e l'altro di benna grigliata per spietrare.	ha	45,03	17954,90	18,570%
TOS26_24.T02.002.001	Tipo: Scasso a trincea. / Uso: per intensificazione di impianti. / Compreso: / - riposizionamento del terreno smosso; / - eventuale sistemazione del pietrame di risulta. / Posizionamento: / - in terreni non terrazzati; / - non a elevata pietrosità.	m³	0,01	3,42	24,670%
TOS26_24.T02.002.002	Tipo: Scasso a trincea. / Uso: per intensificazione di impianti. / Compreso: / - riposizionamento del terreno smosso; / - eventuale sistemazione del pietrame di risulta. / Posizionamento: / - in terreni non terrazzati; / - con elevata pietrosità.	m³	0,01	5,17	24,670%
TOS26_24.T02.002.003	Tipo: Scasso a trincea. / Uso: per intensificazione di impianti. / Compreso: / - riposizionamento del terreno smosso; / - eventuale sistemazione del pietrame di risulta. / Posizionamento: in terreni terrazzati.	m³	0,01	4,15	34,040%
TOS26_24.T02.003.001	Tipo: Scasso a buche. / Uso: per intensificazione di impianti. / Compreso: / - riposizionamento del terreno smosso; / - eventuale sistemazione del pietrame di risulta. / Posizionamento: / - in terreni non terrazzati; / - non a elevata pietrosità.	m³	0,01	3,23	34,040%
TOS26_24.T02.003.002	Tipo: Scasso a buche. / Uso: per intensificazione di impianti. / Compreso: / - riposizionamento del terreno smosso; / - eventuale sistemazione del pietrame di risulta. / Posizionamento: / - in terreni non terrazzati; / - con elevata pietrosità.	m³	0,01	4,78	34,040%
TOS26_24.T02.003.003	Tipo: Scasso a buche. / Uso: per intensificazione di impianti. / Compreso: / - riposizionamento del terreno smosso; / - eventuale sistemazione del pietrame di risulta. / Posizionamento: in terreni terrazzati.	m³	0,02	6,38	36,280%
TOS26_24.T02.004.001	Tipo: Spietramento. / Posizionamento: / - terreni - ad alta pietrosità; / - terreni - precedentemente lavorati. / Caratteristiche: precedentemente lavorati. / Escluso: / - allontanamento dal campo; / - eventuale frantumazione del pietrame. / Specifiche: con accumulo del materiale sul posto in andane. / Eseguito: con trattore con lama grigliata.	ha	2,24	892,83	17,570%
TOS26_24.T02.004.002	Tipo: Spietramento. / Posizionamento: / - terreni - ad alta pietrosità; / - terreni - precedentemente lavorati. / Caratteristiche: precedentemente lavorati. / Escluso: / - allontanamento dal campo; / - eventuale frantumazione del pietrame. / Specifiche: con accumulo del materiale a bordo campo. / Eseguito: con trattore con lama grigliata.	ha	2,80	1116,04	17,570%
TOS26_24.T02.004.003	Tipo: Spietramento. / Posizionamento: / - terreni - ad alta pietrosità; / - terreni - precedentemente lavorati. / Caratteristiche: precedentemente lavorati. / Escluso: / - allontanamento dal campo; / - eventuale frantumazione del pietrame. / Eseguito: con raccogli sassi.	ha	2,11	840,33	28,010%
TOS26_24.T02.005.001	Tipo: Frantumazione del pietrame in loco. / Eseguito: con idonea macchina frantumatrice. / Specifiche: con pietrame disposto in andane.	ha	1,76	700,69	18,750%
TOS26_24.T02.005.002	Tipo: Frantumazione del pietrame in loco. / Eseguito: con idonea macchina frantumatrice. / Specifiche: / - a tutto campo; / - su terreno precedentemente lavorato.	ha	2,10	836,64	18,750%
TOS26_24.T02.006.001	Tipo: Demolizione di affioramenti rocciosi. / Eseguito: con escavatore munito di punta demolitrice. / Compreso: rimozione o interramento del pietrame ottenuto.	m³	0,24	94,88	20,670%
TOS26_24.T02.007.001	Tipo: Livellamento di precisione. / Posizionamento: terreni pianeggianti già preparati. / Compreso: risistemazione in loco del terreno smosso. / Eseguito: con livellatrice trainata a controllo laser.	ha	2,46	982,28	31,710%
TOS26_24.T02.007.002	Tipo: Livellamento di precisione. / Posizionamento: terreni pianeggianti già preparati. / Compreso: risistemazione in loco del terreno smosso. / Eseguito: con livellatrice semovente	ha	2,52	1002,95	24,820%
TOS26_24.T02.008.001	Tipo: Realizzazione di drenaggi. / Compreso: / - scavo di fosse; / - riempimento con pietre raccolte in loco dallo scasso; / - compreso rinterro. / Specifiche: per profondità di scavo ≤ 90 cm.	m³	0,01	5,93	28,520%
TOS26_24.T02.008.002	Tipo: Realizzazione di drenaggi. / Compreso: / - scavo di fosse; / - riempimento con pietre raccolte in loco dallo scasso; / - compreso rinterro. / Specifiche: per profondità di scavo > 90 cm.	m³	0,02	7,02	27,920%
TOS26_24.T02.009.001	Tipo: Realizzazione di drenaggi. / Compreso: / - scavo di fosse; / - riempimento con idoneo materiale drenante; / - rinterri; / - distribuzione in campo dei materiali; / - fornitura dei materiali da posare. / Escluso: opere di completamento salvo diversamente specificato. / Specifiche: / - con foratoni posti a profondità ≤ 90 cm; / - coperti - da strato di ghiaia; / - coperti - tessuto geotessile.	m	0,21	84,36	6,860%
TOS26_24.T02.009.002	Tipo: Realizzazione di drenaggi. / Compreso: / - scavo di fosse; / - riempimento con idoneo materiale drenante; / - rinterri; / - distribuzione in campo dei materiali; / - fornitura dei materiali da posare. / Escluso: opere di completamento salvo diversamente specificato. / Specifiche: / - con foratoni posti a profondità > 90 cm e ≤ 120 cm; / - coperti - da strato di ghiaia; / - coperti - tessuto geotessile.	m	0,21	85,23	7,140%
TOS26_24.T02.009.003	Tipo: Realizzazione di drenaggi. / Compreso: / - scavo di fosse; / - riempimento con idoneo materiale drenante; / - rinterri; / - distribuzione in campo dei materiali; / - fornitura dei materiali da posare. / Escluso: opere di completamento salvo diversamente specificato. / Specifiche: / - con foratoni posti a profondità > 120 cm; / - coperti - da strato di ghiaia; / - coperti - tessuto geotessile.	m	0,22	86,03	7,390%
TOS26_24.T02.009.004	Tipo: Realizzazione di drenaggi. / Compreso: / - scavo di fosse; / - riempimento con idoneo materiale drenante; / - rinterri; / - distribuzione in campo dei materiali; / - fornitura dei materiali da posare. / Escluso: opere di completamento salvo diversamente specificato. / Specifiche: / - con tubo drenante in PVC posto a profondità ≤ 90 cm; / - coperto - da strato di ghiaia; / - coperti - tessuto geotessile.	m	0,07	27,86	18,060%
TOS26_24.T02.009.005	Tipo: Realizzazione di drenaggi. / Compreso: / - scavo di fosse; / - riempimento con idoneo materiale drenante; / - rinterri; / - distribuzione in campo dei materiali; / - fornitura dei materiali da posare. / Escluso: opere di completamento salvo diversamente specificato. / Specifiche: / - tubo drenante in PVC posto a profondità > 90 cm e ≤ 120 cm; / - coperto - da strato di ghiaia; / - coperti - tessuto geotessile.	m	0,07	26,41	19,790%
TOS26_24.T02.009.006	Tipo: Realizzazione di drenaggi. / Compreso: / - scavo di fosse; / - riempimento con idoneo materiale drenante; / - rinterri; / - distribuzione in campo dei materiali; / - fornitura dei materiali da posare. / Escluso: opere di completamento salvo diversamente specificato. / Specifiche: / - tubo drenante in PVC posto a profondità >120 cm; / - coperto - da strato di ghiaia; / - coperti - tessuto geotessile.	m	0,07	27,05	20,120%
TOS26_24.T02.009.012	Tipo: Realizzazione di drenaggi. / Compreso: / - scavo di fosse; / - riempimento con idoneo materiale drenante; / - rinterri; / - distribuzione in campo dei materiali; / - fornitura dei materiali da posare. / Escluso: opere di completamento salvo diversamente specificato. / Specifiche: / - sistemazione dello sbocco delle fognature nelle affossature; / - realizzazione a secco con pietrame reperito in loco.	cad	0,03	10,58	66,520%
TOS26_24.T02.010.003	Tipo: Realizzazione di drenaggi. / Specifiche: mediante posa con posadreni di tubazioni drenanti in plastica. / Compreso: fornitura dei materiali da posare. / Posizionamento: in pieno campo o su impianti arborei esistenti. / Eseguito: con macchina posadreni portata. / Profondità di posa (cm): 60	m	0,02	8,67	6,150%
TOS26_24.T02.010.004	Tipo: Realizzazione di drenaggi. / Specifiche: mediante posa con posadreni di tubazioni drenanti in plastica. / Compreso: fornitura dei materiali da posare. / Posizionamento: in pieno campo o su impianti arborei esistenti. / Eseguito: con macchina posadreni portata. / Profondità di posa (cm): > 60	m	0,02	9,63	9,420%
TOS26_24.T02.011.001	Tipo: Affinamento del terreno. / Uso: dopo dissodamento o scasso. / Posizionamento: in terreni scassati con ripper. / Specifiche: mediante aratura di ripasso eseguita a profondità ≤ 30 cm.	ha	0,41	164,29	29,850%
TOS26_24.T02.011.002	Tipo: Affinamento del terreno. / Uso: dopo dissodamento o scasso. / Posizionamento: in terreni scassati con ripper. / Specifiche: mediante aratura di ripasso eseguita a profondità > 30 cm.	ha	0,44	174,28	28,130%
TOS26_24.T02.011.003	Tipo: Affinamento del terreno. / Uso: dopo dissodamento o scasso. / Eseguito: con erpici di vario tipo. / Specifiche: una sola passata.	ha	0,26	104,99	28,020%
TOS26_24.T02.011.004	Tipo: Affinamento del terreno. / Uso: dopo dissodamento o scasso. / Eseguito: con erpici di vario tipo. / Specifiche: due passate incrociate.	ha	0,44	174,98	28,020%
TOS26_24.T02.012.001	Tipo: Fertilizzazione di fondo. / Caratteristiche: eseguita a pieno campo. / Escluso: fornitura dei fertilizzanti. / Eseguito: con spandiletame	ha	0,50	199,01	24,640%
TOS26_24.T02.012.003	Tipo: Fertilizzazione di fondo. / Caratteristiche: eseguita a pieno campo. / Escluso: fornitura dei fertilizzanti. / Eseguito: con spandiconcime. / Specifiche: dosi ≤ 8 q/ha.	ha	0,18	71,42	41,190%
TOS26_24.T02.012.004	Tipo: Fertilizzazione di fondo. / Caratteristiche: eseguita a pieno campo. / Escluso: fornitura dei fertilizzanti. / Eseguito: con spandiconcime. / Specifiche: dosi > 8 q/ha.	ha	0,30	119,03	41,190%
TOS26_24.T02.013.001	Tipo: / - Trattamenti - disinfettanti; / -trattamenti - diserbanti. / Caratteristiche: eseguiti a pieno campo. / Escluso: fornitura dei prodotti distribuiti. / Uso: per volumi di 4-6 hl/ha.	ha	0,14	37,25	42,120%
TOS26_24.T02.013.002	Tipo: / - Trattamenti - disinfettanti; / -trattamenti - diserbanti. / Caratteristiche: eseguiti a pieno campo. / Escluso: fornitura dei prodotti distribuiti. / Uso: per volumi > 6 hl/ha.	ha	0,27	72,24	27,150%
TOS26_24.T02.014.001	Tipo: Sistemazione capezzagne / Specifiche: per m di lunghezza / Uso: per larghezze ≤ 4 m	m	0,00	0,12	32,170%
TOS26_24.T02.014.002	Tipo: Sistemazione capezzagne / Specifiche: per m di lunghezza / Uso: per larghezze > 4 m	m	0,00	0,24	32,160%
TOS26_24.T03	Lavorazione: REALIZZAZIONE E MIGLIORAMENTO. / Oggetto: / - impianti di colture - arboree; / - impianti di colture - arbustive; / - impianti di colture - erbacee.
TOS26_24.T03.001.001	Tipo: Affinamento del terreno pre impianto. / Posizionamento: in terreni non terrazzati	ha	0,49	196,53	29,940%
TOS26_24.T03.001.002	Tipo: Affinamento del terreno pre impianto. / Posizionamento: in terreni terrazzati	ha	0,44	175,71	40,180%
TOS26_24.T03.002.001	Tipo: Squadro / Caratteristiche: per impianti eseguiti a tutto campo. / Escluso: fornitura materiali. / Uso: per vigneti con interfila ≤ 2 m.	ha	0,26	137,05	78,370%
TOS26_24.T03.002.002	Tipo: Squadro / Caratteristiche: per impianti eseguiti a tutto campo. / Escluso: fornitura materiali. / Uso: per vigneti con interfila > 2 m.	ha	0,22	118,77	78,370%
TOS26_24.T03.002.003	Tipo: Squadro / Caratteristiche: per impianti eseguiti a tutto campo. / Escluso: fornitura materiali. / Uso: per vigneti in terreni terrazzati.	ha	0,26	137,05	78,370%
TOS26_24.T03.002.004	Tipo: Squadro / Caratteristiche: per impianti eseguiti a tutto campo. / Escluso: fornitura materiali. / Uso: / - per oliveti; / - frutteti; / - altre colture arboree. / Densità massima (piante/ha): 150	ha	0,17	91,36	78,370%
TOS26_24.T03.002.005	Tipo: Squadro / Caratteristiche: per impianti eseguiti a tutto campo. / Escluso: fornitura materiali. / Uso: / - per oliveti; / - frutteti; / - altre colture arboree. / Densità minima (piante/ha): 151 / Densità massima (piante/ha): 500	ha	0,30	159,89	78,370%
TOS26_24.T03.002.006	Tipo: Squadro / Caratteristiche: per impianti eseguiti a tutto campo. / Escluso: fornitura materiali. / Uso: / - per oliveti; / - frutteti; / - altre colture arboree. / Densità minima (piante/ha): 501	ha	0,52	274,09	78,370%
TOS26_24.T03.003.001	Tipo: Squadro. / Caratteristiche: per impianti eseguiti a filari (infittimenti, siepi frangivento e simili). / Escluso: materiali. / Specifiche: a fila singola.	m	0,00	0,34	78,370%
TOS26_24.T03.003.002	Tipo: Squadro. / Caratteristiche: per impianti eseguiti a filari (infittimenti, siepi frangivento e simili). / Escluso: materiali. / Specifiche: a fila multipla.	m	0,00	0,46	78,370%
TOS26_24.T03.004.001	Tipo: / - Trattamenti - disinfettanti; / - Trattamenti - diserbanti. / Caratteristiche: eseguiti sulla fila. / Escluso: fornitura dei prodotti distribuiti. / Uso: per impianti con interfila ≤ 3 m.	ha	0,13	34,92	42,120%
TOS26_24.T03.004.002	Tipo: / - Trattamenti - disinfettanti; / - Trattamenti - diserbanti. / Caratteristiche: eseguiti sulla fila. / Escluso: fornitura dei prodotti distribuiti. / Uso: per impianti con interfila > 3 m.	ha	0,16	41,91	42,120%
TOS26_24.T03.004.003	Tipo: / - Trattamenti - disinfettanti; / - Trattamenti - diserbanti. / Caratteristiche: eseguiti sulla fila. / Escluso: fornitura dei prodotti distribuiti. / Uso: per impianti in terreni terrazzati.	ha	0,23	61,15	41,700%
TOS26_24.T03.005.001	Tipo: Realizzazione strutture di sostegno. / Uso: / - arboreti; / - altri impianti specializzati. / Escluso: / - distribuzione in campo; / - fornitura dei materiali. / Specifiche: posa in opera pali di testata o intermedi. / Eseguito: con trivella. / Escluso: / - ancoraggio; / - fili; / - accessori.	cad	0,02	7,92	59,040%
TOS26_24.T03.005.002	Tipo: Realizzazione strutture di sostegno. / Uso: / - arboreti; / - altri impianti specializzati. / Escluso: / - distribuzione in campo; / - fornitura dei materiali. / Specifiche: posa in opera pali intermedi. / Eseguito: con pianta pali. / Escluso: / - ancoraggio; / - fili; / - accessori.	cad	0,00	0,88	58,810%
TOS26_24.T03.005.003	Tipo: Realizzazione strutture di sostegno. / Uso: / - arboreti; / - altri impianti specializzati. / Escluso: / - distribuzione in campo; / - fornitura dei materiali. / Specifiche: posa in opera pali di testata. / Eseguito: con pianta pali / Escluso: / - ancoraggio; / - fili; / - accessori.	cad	0,00	1,33	58,810%
TOS26_24.T03.005.005	Tipo: Realizzazione strutture di sostegno. / Uso: / - arboreti; / - altri impianti specializzati. / Escluso: / - distribuzione in campo; / - fornitura dei materiali. / Specifiche: / - posa in opera di ancore di cemento; / - fissaggio ai pali di testata precedentemente posati.	cad	0,03	13,23	52,240%
TOS26_24.T03.005.006	Tipo: Realizzazione strutture di sostegno. / Uso: / - arboreti; / - altri impianti specializzati. / Escluso: / - distribuzione in campo; / - fornitura dei materiali. / Specifiche: / - posa in opera di ancore a elica; / - fissaggio ai pali di testata precedentemente posati.	cad	0,02	8,81	59,040%
TOS26_24.T03.005.007	Tipo: Realizzazione strutture di sostegno. / Uso: / - arboreti; / - altri impianti specializzati. / Escluso: / - distribuzione in campo; / - fornitura dei materiali. / Specifiche: posa in opera dei filo di ferro / Uso: per impianti a spalliera (per ciascun filo)	km	0,03	14,66	77,320%
TOS26_24.T03.005.008	Tipo: Realizzazione strutture di sostegno. / Uso: / - arboreti; / - altri impianti specializzati. / Escluso: / - distribuzione in campo; / - fornitura dei materiali. / Specifiche: posa in opera dei filo di ferro. / Uso: per impianti a tendone (per ciascun filo)	km	0,10	41,59	77,840%
TOS26_24.T03.005.009	Tipo: Realizzazione strutture di sostegno. / Uso: / - arboreti; / - altri impianti specializzati. / Escluso: / - distribuzione in campo; / - fornitura dei materiali. / Specifiche: fissaggio dei fili di ferro alle testate. / Compreso: tendifilo (per ogni punto).	cad	0,00	0,48	78,370%
TOS26_24.T03.005.010	Tipo: Realizzazione strutture di sostegno. / Uso: / - arboreti; / - altri impianti specializzati. / Escluso: / - distribuzione in campo; / - fornitura dei materiali. / Specifiche: / - posa in opera - di molle distanziatrici; / - posa in opera - di mensole per sostegno fili; / - posa in opera - di altri accessori (per ciascun elemento).	cad	0,00	0,62	78,370%
TOS26_24.T03.006.001	Tipo: Messa a dimora delle piante. / Escluso: fornitura dei materiali. / Specifiche: di barbatelle di vite. / Eseguito: manualmente.	cad	0,00	0,37	78,370%
TOS26_24.T03.006.002	Tipo: Messa a dimora delle piante. / Escluso: fornitura dei materiali. / Specifiche: di barbatelle di vite. / Eseguito: con trapiantatrice meccanica.	cad	0,00	0,09	57,840%
TOS26_24.T03.006.005	Tipo: Messa a dimora delle piante. / Escluso: fornitura dei materiali. / Specifiche: / - di piante - da frutto; / - di piante - di olivo; / - di altre colture arboree. / Densità massima (piante/ha): 500. / Compreso: / - apertura buchette; / - rincalzatura; / - somministrazione localizzata fertilizzanti. / Eseguito: manualmente.	cad	0,00	1,76	78,370%
TOS26_24.T03.006.006	Tipo: Messa a dimora delle piante. / Escluso: fornitura dei materiali. / Specifiche: / - di piante - da frutto; / - di piante - di olivo; / - di altre colture arboree. / Densità minima (piante/ha): 501. / Densità massima (piante/ha): 1000 / Compreso: / - apertura buchette o solco; / - rincalzatura; / - somministrazione localizzata fertilizzanti. / Eseguito: con l'ausilio di mezzi meccanici.	ha	1,43	759,51	56,560%
TOS26_24.T03.006.007	Tipo: Messa a dimora delle piante. / Escluso: fornitura dei materiali. / Specifiche: / - di piante - da frutto; / - di piante - di olivo; / - di altre colture arboree. / Densità minima (piante/ha): 1001 / Compreso: / - apertura buchette o solco; / - rincalzatura; / - somministrazione localizzata fertilizzanti. / Eseguito: con l'ausilio di mezzi meccanici.	ha	1,67	886,10	56,560%
TOS26_24.T03.006.011	Tipo: Messa a dimora delle piante. / Escluso: fornitura dei materiali. / Specifiche: / - di piante - da frutto; / - di piante - di olivo; / - di altre colture arboree. / Posizionamento: in terreni terrazzati. / Densità massima (piante/ha): 500. / Compreso: / - apertura buchette; / - rincalzatura; / - somministrazione localizzata fertilizzanti. / Eseguito: manualmente.	cad	0,00	2,07	78,370%
TOS26_24.T03.006.015	Tipo: Messa a dimora delle piante. / Escluso: fornitura dei materiali. / Specifiche: / - di piantine - erbacee; / - di piantine - arbustive. / Eseguito: manualmente.	cad	0,00	1,03	78,370%
TOS26_24.T03.006.016	Tipo: Messa a dimora delle piante. / Escluso: fornitura dei materiali. / Specifiche: / - di piantine - erbacee; / - di piantine - arbustive. / Eseguito: con trapiantatrice.	cad	0,00	0,07	51,720%
TOS26_24.T03.007.001	Tipo: Innesto all'impianto di piante a dimora. / Compreso: materiali accessori. / Escluso: fornitura del materiale vegetale. / Specifiche: di piante di vite.	cad	0,00	1,21	66,110%
TOS26_24.T03.007.002	Tipo: Innesto all'impianto di piante a dimora. / Compreso: materiali accessori. / Escluso: fornitura del materiale vegetale. / Specifiche: di olivi e piante da frutto.	cad	0,00	1,87	66,480%
TOS26_24.T03.008.001	Tipo: Posa in opera di tutori. / Compreso: fissaggio. / Escluso: fornitura dei tutori da posare. / Struttura: con tutori di altezza ≤ 1 m.	cad	0,00	0,63	77,310%
TOS26_24.T03.008.002	Tipo: Posa in opera di tutori. / Compreso: fissaggio. / Escluso: fornitura dei tutori da posare. / Struttura: con tutori di altezza > 1 m.	cad	0,00	0,84	77,180%
TOS26_24.T03.008.003	Tipo: Posa in opera di tutori. / Compreso: fissaggio. / Escluso: fornitura dei tutori da posare. / Posizionamento: in vigneti	cad	0,00	0,27	61,040%
TOS26_24.T03.009.001	Tipo: Operazioni accessorie all'impianto. / Specifiche: messa in opera di shelter in materiale plastico. / Altezza massima (cm): 80 cm. / Escluso: fornitura dei materiali.	cad	0,00	0,83	78,370%
TOS26_24.T03.009.002	Tipo: Operazioni accessorie all'impianto. / Specifiche: messa in opera di shelter in materiale plastico. / Altezza minima (cm): 81 cm. / Escluso: fornitura dei materiali.	cad	0,00	1,24	78,370%
TOS26_24.T03.009.003	Tipo: Operazioni accessorie all'impianto. / Oggetto: potatura / Uso: / - olivi; / - piante da frutto.	cad	0,00	0,31	78,370%
TOS26_24.T03.009.004	Tipo: Operazioni accessorie all'impianto. / Oggetto: adacquatura. / Uso: in arboreti privi di impianto di irrigazione. / Densità massima (piante/ha): 150	cad	0,00	0,70	51,460%
TOS26_24.T03.009.005	Tipo: Operazioni accessorie all'impianto. / Oggetto: adacquatura. / Uso: in arboreti privi di impianto di irrigazione. / Densità minima (piante/ha): 151 / Densità massima (piante/ha): 500	ha	0,47	189,18	58,580%
TOS26_24.T03.009.006	Tipo: Operazioni accessorie all'impianto. / Oggetto: adacquatura. / Uso: in arboreti privi di impianto di irrigazione. / Densità minima (piante/ha): 501	ha	0,50	198,48	57,620%
TOS26_24.T03.009.008	Tipo: Operazioni accessorie all'impianto. / Oggetto: realizzazione picchetti per squadro. / Specifiche: / - in cannuccia; / - in bambù; / - in legno; / - materiali reperiti in loco.	cad	0,00	0,03	78,370%
TOS26_24.T03.010.001	Tipo: Riconversione varietale. / Posizionamento: arboreti / Compreso: / - taglio della vecchia pianta; / - disposizione in campo in cumuli dei residui vegetali non trinciabili in situ; / - trinciatura residui (per pianta). / Escluso: successivo sovrainnesto. / Uso: di viti	cad	0,00	0,55	75,880%
TOS26_24.T03.010.002	Tipo: Riconversione varietale. / Posizionamento: arboreti / Compreso: / - taglio della vecchia pianta; / - disposizione in campo in cumuli dei residui vegetali non trinciabili in situ; / - trinciatura residui (per pianta). / Escluso: successivo sovrainnesto. / Uso: / - di olivi; / - di alberi da frutto; / - di altre piante arboree.	cad	0,01	2,73	68,490%
TOS26_24.T03.011.001	Tipo: Riconversione varietale. / Caratteristiche: attraverso sovrainnesto. / Posizionamento: arboreti. / Compreso: materiali accessori. / Escluso: fornitura del materiale vegetale su piante precedentemente tagliate (per pianta). / Uso: di viti	cad	0,00	1,32	67,160%
TOS26_24.T03.011.002	Tipo: Riconversione varietale. / Caratteristiche: attraverso sovrainnesto. / Posizionamento: arboreti. / Compreso: materiali accessori. / Escluso: fornitura del materiale vegetale su piante precedentemente tagliate (per pianta). / Uso: / - di olivi; / - alberi da frutto; / - altre piante arboree con innesto a occhio.	cad	0,00	1,10	64,840%
TOS26_24.T03.011.003	Tipo: Riconversione varietale. / Caratteristiche: attraverso sovrainnesto. / Posizionamento: arboreti. / Compreso: materiali accessori. / Escluso: fornitura del materiale vegetale su piante precedentemente tagliate (per pianta). / Uso: / - di olivi; / - alberi da frutto; / - altre piante arboree con innesto a corona.	cad	0,00	2,37	59,910%
TOS26_24.T03.012.001	Tipo: Recupero / Compreso: / - sistemazione legna grossa in cumuli; / - trinciatura frascame in sito. / Specifiche: con potatura di ritorno. / Posizionamento: in oliveti abbandonati da oltre 5 anni e fino a 10 anni	cad	0,01	3,33	56,570%
TOS26_24.T03.012.002	Tipo: Recupero / Compreso: / - sistemazione legna grossa in cumuli; / - trinciatura frascame in sito. / Specifiche: con potatura di ritorno. / Posizionamento: in oliveti abbandonati da oltre 10 anni	cad	0,01	5,55	58,660%
TOS26_24.T32	Oggetto: RECINZIONI. / Lavorazione: / - Interventi finalizzati - alla realizzazione; / - Interventi finalizzati - al miglioramento di recinzioni.
TOS26_24.T32.001.001	Tipo: Recinzione. / Materiale: castagno. / Caratteristiche: / - struttura portante in pali di lunghezza 2 m fuori terra; / - diametro in testa dei pali ≥ 10 cm. / Compreso: / - interraggio pali per cm 60-70 in buche aperte alla interdistanza di m 3; / - eventuale riempimento di scaglie di pietrame nelle buche; / - pali preventivamente scortecciati e appuntiti; / - trattamento dei pali con due passate di carbolineum (od opportunamente carbonizzati) per circa cm 80-90 di cui cm 20 fuori terra; / - fissaggio con cambrette di filo di ferro spinato o rete metallica per un'altezza variabile; / - ogni onere per tracciamento; / - fornitura; / - posa; / - quanto altro occorra a dare l'opera compiuta. / Escluso: fornitura del carbolineum. / Struttura: con 5 ordini di filo di ferro spinato e zincato a 2 capi e 4 punte.	km	39,60	15789,76	41,250%
TOS26_24.T32.001.002	Tipo: Recinzione. / Materiale: castagno. / Caratteristiche: / - struttura portante in pali di lunghezza 2 m fuori terra; / - diametro in testa dei pali ≥ 10 cm. / Compreso: / - interraggio pali per cm 60-70 in buche aperte alla interdistanza di m 3; / - eventuale riempimento di scaglie di pietrame nelle buche; / - pali preventivamente scortecciati e appuntiti; / - trattamento dei pali con due passate di carbolineum (od opportunamente carbonizzati) per circa cm 80-90 di cui cm 20 fuori terra; / - fissaggio con cambrette di filo di ferro spinato o rete metallica per un'altezza variabile; / - ogni onere per tracciamento; / - fornitura; / - posa; / - quanto altro occorra a dare l'opera compiuta. / Escluso: fornitura del carbolineum. / Struttura: / - con rete metallica zincata a maglia sciolta; / - tre ordini di filo di ferro posti alle sommità della recinzione e nella parte centrale. / Altezza minima (cm): 150 / Altezza massima (cm): 180 / Escluso: fornitura della rete.	km	36,79	14670,24	45,300%
TOS26_24.T32.001.003	Tipo: Recinzione. / Materiale: castagno. / Caratteristiche: / - struttura portante in pali di lunghezza 2 m fuori terra; / - diametro in testa dei pali ≥ 10 cm. / Compreso: / - interraggio pali per cm 60-70 in buche aperte alla interdistanza di m 3; / - eventuale riempimento di scaglie di pietrame nelle buche; / - pali preventivamente scortecciati e appuntiti; / - trattamento dei pali con due passate di carbolineum (od opportunamente carbonizzati) per circa cm 80-90 di cui cm 20 fuori terra; / - fissaggio con cambrette di filo di ferro spinato o rete metallica per un'altezza variabile; / - ogni onere per tracciamento; / - fornitura; / - posa; / - quanto altro occorra a dare l'opera compiuta. / Escluso: fornitura del carbolineum. / Struttura: / - con rete metallica elettrosaldata; / - filo di ferro posto alla sommità della recinzione. / Altezza minima (cm): 150 / Altezza massima (cm): 180 / Escluso: fornitura della rete.	km	38,80	15472,78	48,190%
TOS26_24.T32.001.004	Tipo: Recinzione. / Materiale: castagno. / Caratteristiche: / - struttura portante in pali di lunghezza 2 m fuori terra; / - diametro in testa dei pali ≥ 10 cm. / Compreso: / - interraggio pali per cm 60-70 in buche aperte alla interdistanza di m 3; / - eventuale riempimento di scaglie di pietrame nelle buche; / - pali preventivamente scortecciati e appuntiti; / - trattamento dei pali con due passate di carbolineum (od opportunamente carbonizzati) per circa cm 80-90 di cui cm 20 fuori terra; / - fissaggio con cambrette di filo di ferro spinato o rete metallica per un'altezza variabile; / - ogni onere per tracciamento; / - fornitura; / - posa; / - quanto altro occorra a dare l'opera compiuta. / Escluso: fornitura del carbolineum. / Struttura: / - con rete metallica con filo di diametro ≥ 3 mm; / - rete interrata per almeno 20 cm; / - tre ordini di filo di ferro posti alle sommità della recinzione e nella parte centrale. / Altezza minima (cm): 150 / Altezza massima (cm): 200 / Escluso: fornitura della rete.	km	50,28	20050,65	51,910%
TOS26_24.T32.002.001	Tipo: Recinzione. / Struttura: / - struttura portante in pali di legno di essenza forte; / - diametro in testa dei pali - minimo 8 cm; / - diametro in testa dei pali - massimo 10 cm; / - distanza dei pali di 2,5 m; / - pali di legno - altezza minima fuori terra di 1,20-1,40 m; / - pali di legno - portanti strutture di delimitazione. / Compreso: interraggio dei pali per circa 40 cm. / Escluso: fornitura del carbolineum. / Caratteristiche: con quattro ordini di filo di ferro spinato zincato dato in opera. / Compreso: / - accessi; / - passaggi; / - ogni altro onere.	km	36,22	14443,91	45,090%
TOS26_24.T32.002.002	Tipo: Recinzione. / Struttura: / - struttura portante in pali di legno di essenza forte; / - diametro in testa dei pali - minimo 8 cm; / - diametro in testa dei pali - massimo 10 cm; / - distanza dei pali di 2,5 m; / - pali di legno - altezza minima fuori terra di 1,20-1,40 m; / - pali di legno - portanti strutture di delimitazione. / Compreso: interraggio dei pali per circa 40 cm. / Escluso: fornitura del carbolineum. / Caratteristiche: con cinque ordini di filo di ferro spinato zincato dato in opera. / Compreso: / - accessi; / - passaggi; / - ogni altro onere.	km	39,08	15584,72	45,320%
TOS26_24.T32.002.003	Tipo: Recinzione. / Struttura: / - struttura portante in pali di legno di essenza forte; / - diametro in testa dei pali - minimo 8 cm; / - diametro in testa dei pali - massimo 10 cm; / - distanza dei pali di 2,5 m; / - pali di legno - altezza minima fuori terra di 1,20-1,40 m; / - pali di legno - portanti strutture di delimitazione. / Compreso: interraggio dei pali per circa 40 cm. / Escluso: fornitura del carbolineum. / Caratteristiche: con sei ordini di filo di ferro spinato zincato dato in opera. / Compreso: / - accessi; / - passaggi; / - ogni altro onere.	km	42,77	17056,00	46,160%
TOS26_24.T32.002.004	Tipo: Recinzione. / Struttura: / - struttura portante in pali di legno di essenza forte; / - diametro in testa dei pali - minimo 8 cm; / - diametro in testa dei pali - massimo 10 cm; / - distanza dei pali di 2,5 m; / - pali di legno - altezza minima fuori terra di 1,20-1,40 m; / - pali di legno - portanti strutture di delimitazione. / Compreso: interraggio dei pali per circa 40 cm. / Escluso: fornitura del carbolineum. / Caratteristiche: / - rete metallica a maglia sciolta; / - altezza di 1,40 m con sovrastante un ordine di filo zincato dato in opera. / Compreso: / - accessi; / - passaggi; / - ogni altro onere. / Escluso: fornitura della rete.	km	41,92	16717,56	56,580%
TOS26_24.T32.002.005	Tipo: Recinzione. / Struttura: / - struttura portante in pali di legno di essenza forte; / - diametro in testa dei pali - minimo 8 cm; / - diametro in testa dei pali - massimo 10 cm; / - distanza dei pali di 2,5 m; / - pali di legno - altezza minima fuori terra di 1,20-1,40 m; / - pali di legno - portanti strutture di delimitazione. / Compreso: interraggio dei pali per circa 40 cm. / Escluso: fornitura del carbolineum. / Struttura: / - rete metallica rigida zincata a maglia rettangolare; / - altezza minima di 1 m con sovrastante un ordine di filo spinato zincato dato in opera. / Compreso: / - accessi; / - passaggi; / - ogni altro onere. / Escluso: fornitura della rete.	km	41,64	16602,46	56,970%
TOS26_24.T32.003.001	Tipo: Realizzazione di staccionata. / Caratteristiche: a croce in pali scortecciati. / Materiale: Castagno. / Struttura: / - pali - diametro di 12 cm; / - distanza interasse pali di 2 m; / - altezza di 1 m da corrimano e diagonali (a sezione mezzotonda di 8-10 cm); / - pali - fissati con viti e staffe di ferro zincato. / Compreso: / - trattamento della parte appuntita interrata dei pali con carbolineum o carbonizzato; / - eventuali plinti di fondazione 30X30X30cm; / - piccoli movimenti terra; / - quanto altro occorra a dare l'opera compiuta. / Escluso: / - fornitura delle staffe in ferro zincato; / - carbolineum.	km	82,15	32757,10	35,350%
TOS26_24.T32.004.001	Tipo: Realizzazione di scalandrino in pali scortecciati. / Uso: per sovrapassaggio della recinzione di 1,20-1,40 m di altezza. / Materiale: Castagno. / Uso: / - per l’attraversamento della chiudenda (recinzione); / Struttura: / - formato da 2 paletti di castagno della lunghezza di 2,20 m; / - paletti - diametro 8 cm; / - paletti - infissi verticalmente per cm 50 nel terreno; / - paletti - distanza di cm 60 l’uno all’altro; / - due scalette a trapezio inclinate saldamente fissate ai paletti, dall’uno e dall’altro lato della chiudenda, / - scalette costituite ciascuna da due paletti laterali della lunghezza di 1,80 m infissi nel terreno per 60 cm circa e da 4 pioli trasversali formati da paletti di castagno spaccati longitudinalmente a metà. / Escluso: fornitura del carbolineum.	cad	0,73	292,98	66,300%
TOS26_24.T32.005.001	Tipo: Cancello in pali scortecciati per recinzioni. / Materiale: castagno. / Struttura: costituito da 3 pali posti in verticale e 4 in orizzontale. / Compreso: / - eventuali piccoli movimenti terra; / - quanto altro occorra a dare l'opera compiuta.	cad	0,77	306,74	52,770%
TOS26_24.T40	Oggetto: TRASPORTI / MOVIMENTAZIONE MATERIALI
TOS26_24.T40.001.001	Tipo: Carico o distribuzione. / Posizionamento: all'interno dell'azienda. / Eseguito: su idonei mezzi di trasporto. / Specifiche: Carico di materiali di risulta alla rinfusa. / Uso: / - per materiali provenienti da espianti di arboreti; / - per quantità fino a 5 m³. / Eseguito: manualmente. / Escluso: quanto è possibile trinciare in sito.	m³	0,01	5,37	78,370%
TOS26_24.T40.001.002	Tipo: Carico o distribuzione. / Posizionamento: all'interno dell'azienda. / Eseguito: su idonei mezzi di trasporto. / Tipo: Carico di materiali di risulta alla rinfusa. / Uso: per materiali provenienti da espianti di arboreti. / Eseguito: con escavatore o con trattore con braccio portato dotati di benna a granchio. / Escluso: quanto è possibile trinciare in sito.	ha	1,53	609,45	36,200%
TOS26_24.T40.001.003	Tipo: Carico o distribuzione. / Posizionamento: all'interno dell'azienda. / Eseguito: su idonei mezzi di trasporto. / Tipo: carico di materiali terrosi o pietrame. / Uso: prodotti impiegati per le operazioni agricole. / Eseguito: con escavatore o pala meccanica.	m³	0,01	3,05	32,160%
TOS26_24.T40.001.004	Tipo: Carico o distribuzione. / Posizionamento: all'interno dell'azienda. / Eseguito: su idonei mezzi di trasporto. / Tipo: carico di legna proveniente da abbattimenti ed espianti.	t	0,23	91,71	78,370%
TOS26_24.T40.001.005	Tipo: Carico o distribuzione. / Posizionamento: all'interno dell'azienda. / Eseguito: su idonei mezzi di trasporto. / Tipo: carico di ceppaie. / Eseguito: con escavatore	cad	0,01	3,91	45,740%
TOS26_24.T40.001.011	Tipo: Carico o distribuzione. / Posizionamento: all'interno dell'azienda. / Eseguito: su idonei mezzi di trasporto. / Tipo: carico di materiali. / Specifiche: consegnati in luogo distante dal sito di utilizzo se non accessibile dai normali mezzi di trasporto. / Eseguito: manualmente.	t	0,03	13,94	78,370%
TOS26_24.T40.001.012	Tipo: Carico o distribuzione. / Posizionamento: all'interno dell'azienda. / Eseguito: su idonei mezzi di trasporto. / Tipo: carico di materiali. / Specifiche: consegnati in luogo distante dal sito di utilizzo se non accessibile dai normali mezzi di trasporto. / Eseguito: con l'ausilio di elevatori meccanici.	t	0,02	6,05	53,230%
TOS26_24.T40.001.013	Tipo: Carico o distribuzione. / Posizionamento: all'interno dell'azienda. / Eseguito: su idonei mezzi di trasporto. / Tipo: carico di letame. / Eseguito: con escavatore o con trattore con braccio portato dotati di benna a granchio.	t	0,02	8,13	36,200%
TOS26_24.T40.001.014	Tipo: Carico o distribuzione. / Posizionamento: all'interno dell'azienda. / Eseguito: su idonei mezzi di trasporto. / Tipo: carico di letame. / Eseguito: con pala meccanica.	t	0,01	4,04	38,840%
TOS26_24.T40.001.021	Tipo: Carico o distribuzione. / Posizionamento: all'interno dell'azienda. / Eseguito: su idonei mezzi di trasporto. / Tipo: distribuzione in campo. / Specifiche: / - dei materiali per l'impianto già forniti su rimorchio agricolo a bordo campo (complessivo per ogni impianto); / - dei materiali per la realizzazione delle strutture di sostegno.	ha	1,72	685,68	60,660%
TOS26_24.T40.001.022	Tipo: Carico o distribuzione. / Posizionamento: all'interno dell'azienda. / Eseguito: su idonei mezzi di trasporto. / Tipo: distribuzione in campo. / Specifiche: / - dei materiali per l'impianto già forniti su rimorchio agricolo a bordo campo (complessivo per ogni impianto); / - di piante e piantine.	ha	0,86	342,84	60,660%
TOS26_24.T40.001.023	Tipo: Carico o distribuzione. / Posizionamento: all'interno dell'azienda. / Eseguito: su idonei mezzi di trasporto. / Tipo: distribuzione in campo. / Specifiche: / - dei materiali per l'impianto già forniti su rimorchio agricolo a bordo campo (complessivo per ogni impianto); / - di fertilizzanti per concimazione all’impianto.	ha	0,22	87,82	55,030%
TOS26_24.T40.002.001	Tipo: Trasporti dei materiali. / Posizionamento: interni all'azienda. / Specifiche: dal punto di consegna fino a bordo campo. / Eseguito: con mezzi agricoli. / Specifiche: ogni 1,5 t. / Eseguito: con rimorchio agricolo trainato da trattrice gommata.	km	0,01	4,44	44,170%
TOS26_24.T40.002.002	Tipo: Trasporti dei materiali. / Posizionamento: interni all'azienda. / Specifiche: dal punto di consegna fino a bordo campo. / Eseguito: con mezzi agricoli. / Specifiche: ogni 1,5 t. / Eseguito: con rimorchio agricolo trainato da trattrice cingolata.	km	0,03	11,22	43,710%
TOS26_24.T40.002.003	Tipo: Trasporti dei materiali. / Posizionamento: interni all'azienda. / Specifiche: dal punto di consegna fino a bordo campo. / Eseguito: con mezzi agricoli. / Specifiche: ogni 1,5 t. / Eseguito: con motoagricola o altro mezzo di trasporto semovente agricolo.	km	0,01	5,06	54,280%
TOS26_24.T40.002.004	Tipo: Trasporti dei materiali. / Posizionamento: interni all'azienda. / Specifiche: dal punto di consegna fino a bordo campo. / Eseguito: con mezzi agricoli. / Uso: del letame dal punto di carico fino a bordo campo. / Specifiche: ogni 5 t. / Eseguito: con spandiletame trainato da trattrice.	km	0,34	135,33	24,640%
TOS26_24.T40.002.005	Tipo: Trasporti dei materiali. / Posizionamento: interni all'azienda. / Specifiche: dal punto di consegna fino a bordo campo. / Eseguito: con mezzi agricoli. / Uso: dell'acqua per irrigazione all'impianto eseguito / Specifiche: / - ogni 10 hl; / - dal punto di prelievo fino a bordo campo.	km	0,02	6,61	29,680%
TOS26_24.T40.003.001	Tipo: Trasporti dei materiali di risulta. / Posizionamento: interni all'azienda. / Specifiche: a partire dal punto di accumulo. / Eseguito: con mezzi agricoli. / Uso: di materiali provenienti da espianto di arboreti (pali, fili, ecc.). / Specifiche: ogni ha.	km	0,12	46,62	44,170%
TOS26_24.T40.003.002	Tipo: Trasporti dei materiali di risulta. / Posizionamento: interni all'azienda. / Specifiche: a partire dal punto di accumulo. / Eseguito: con mezzi agricoli. / Uso: materiali terrosi / pietrame. / Specifiche: ogni m³.	km	0,02	6,66	44,170%
TOS26_24.T40.003.003	Tipo: Trasporti dei materiali di risulta. / Posizionamento: interni all'azienda. / Specifiche: a partire dal punto di accumulo. / Eseguito: con mezzi agricoli. / Uso: di legna. / Specifiche: ogni 1,5 t.	km	0,02	6,66	44,170%
TOS26_24.T40.003.004	Tipo: Trasporti dei materiali di risulta. / Posizionamento: interni all'azienda. / Specifiche: a partire dal punto di accumulo. / Eseguito: con mezzi agricoli. / Uso: di ceppaie. / Specifiche: ogni 10 ceppaie.	km	0,02	6,66	44,170%
TOS26_24.T40.004.001	Tipo: Trasporti / Posizionamento: su strada. / Eseguito: con mezzi agricoli. / Specifiche: per quantità ≤ 1,5 t. / Eseguito: / - con trattore gommato; / - con rimorchio agricolo.	km	0,00	1,78	44,180%
TOS26_24.T40.004.002	Tipo: Trasporti / Posizionamento: su strada. / Eseguito: con mezzi agricoli. / Specifiche: per quantità > 1,5 t. / Eseguito: / - con trattore gommato; / - con rimorchio agricolo.	km	0,01	2,23	30,740%
TOS26_24.T40.004.003	Tipo: Trasporti / Posizionamento: su strada. / Eseguito: con mezzi agricoli. / Eseguito: con motoagricola.	km	0,01	2,04	48,020%
TOS26_25	Ambito: BONIFICA TERRENO / Categoria: DA ORDIGNI ESPLOSIVI RESIDUATI BELLICI / Eseguito: / - dal Ministero della Difesa (direttamente / con appalto); / - da ditte specializzate (a scopo precauzionale), su iniziativa e a spese dei soggetti interessati / Esecuzione: ordinaria difficoltà
TOS26_25.A01	Tipo: TAGLIO PRELIMINARE DI VEGETAZIONE / Uso: per eliminare vegetazione di intralcio all'impiego degli apparati di ricerca.
TOS26_25.A01.001.001	Specifiche: / - eseguito per campo e striscia di bonifica, come stabilito per l'esplorazione con l'apparato di ricerca; / - in terreni infestati da ordigni particolarmente pericolosi (mine anti uomo, bombe a mano inesplose, ecc.), il taglio deve procedere di pari passo con la bonifica superficiale. / - il materiale tagliato dovrà essere portato fuori da ogni striscia prima di procedere al taglio di quella successiva e periodicamente eliminato fuori dai campi di lavoro. / Posizionamento: per m² di taglio della vegetazione nel terreno.	m²	0,00	0,39	32,640%
TOS26_25.A04	Oggetto: BONIFICA BELLICA SUPERICIALE / PROFONDA. / Uso: / - per attività di ricerca / localizzazione / ritrovamento di tutti gli ordigni, mine e residuati bellici di ogni genere e tipo nonché di tutte le masse metalliche presenti nel terreno fino a cm 100 e oltre 100 cm di profondità dal piano campagna; / - per la loro successiva eliminazione. / Conforme: Direttiva Tecnica Bonifica Bellica Sistematica Terrestre del Ministero della Difesa (Annesso IV).
TOS26_25.A04.002.001	Tipo: mediante ricerca superficiale / Posizionamento: in terreni pianeggianti o inclinati di qualsiasi natura e consistenza, compreso eventuali trovanti rocciosi o relitti di muratura / Specifiche: / - suddivisione preventiva dell'area da bonificare in campi delle dimensioni di m 50x50; / - suddivisione successiva in strisce della larghezza massima di m 0,80; / - esplorazione mediante impiego di apposito apparato di ricerca (per strisce successive) di tutta la superficie interessata entro la profondità di cm 100 dal piano di campagna; / - quando l’apparato di ricerca rileva la presenza di una interferenza magnetica si effettua lo scavo di avvicinamento, eseguito a mano, a distanza inferiore di 50 cm dalla sorgente dell’anomalia magnetica, al fine di riportare allo scoperto l’oggetto metallico che origina l’anomalia. / Eseguito: da personale qualificato (Rastrellatori B.C.M.) sotto la supervisione di un Assistente Tecnico B.C.M. / Compreso; / - oneri per impianto di cantiere; / - trasporto delle attrezzature necessarie; / - consumo dei mezzi; / - segnalazione di eventuali ritrovamenti alle autorità competenti; / - sorveglianza; / - assistenza; / - quanto altro occorre per eseguire l’intervento in sicurezza e nel rispetto delle vigenti normative / Escluso: oneri per la documentazione e le procedure presso il Genio Militare. / Posizionamento: per m² di terreno bonificato.	m²	0,00	0,29	66,930%
TOS26_25.A04.002.005	Tipo: mediante ricerca superficiale / Posizionamento: in terreni pianeggianti o inclinati di qualsiasi natura e consistenza, compreso eventuali trovanti rocciosi o relitti di muratura / Specifiche: / - suddivisione preventiva dell'area da bonificare in campi delle dimensioni di m 50x50; / - suddivisione successiva in strisce della larghezza massima di m 0,80; / - esplorazione mediante impiego di apposito apparato di ricerca (per strisce successive) di tutta la superficie interessata entro la profondità di cm 100 dal piano di campagna; / - quando l’apparato di ricerca rileva la presenza di una interferenza magnetica si effettua lo scavo di avvicinamento, eseguito a mano, a distanza inferiore di 50 cm dalla sorgente dell’anomalia magnetica, al fine di riportare allo scoperto l’oggetto metallico che origina l’anomalia. / Eseguito: da personale qualificato (Rastrellatori B.C.M.) sotto la supervisione di un Assistente Tecnico B.C.M. / Compreso; / - oneri per impianto di cantiere; / - trasporto delle attrezzature necessarie; / - consumo dei mezzi; / - segnalazione di eventuali ritrovamenti alle autorità competenti; / - sorveglianza; / - assistenza; / - quanto altro occorre per eseguire l’intervento in sicurezza e nel rispetto delle vigenti normative / Escluso: oneri per la documentazione e le procedure presso il Genio Militare. / Oggetto: Indagine magnetometrica superficiale non invasiva fino a m 1 dal piano di campagna per l'individuazione di anomalie magnetometriche nel sottosuolo. / Eseguito: con apparato rilevatore tipo magnetometro. / Escluso: relazione tecnica conclusiva.	ora	0,18	144,77	66,930%
TOS26_25.A04.003.001	Tipo: Bonifica di profondità mediante fori trivellati. / Posizionamento: in terreni pianeggianti o inclinati di qualsiasi natura e consistenza compreso eventuali trovanti rocciosi o relitti di muratura. / Specifiche: / - deve sempre essere preceduta dalla bonifica superficiale; / - suddivisione dell'area da bonificare in quadrati aventi il lato di m 2,8 e numerati; / - perforazione al centro di ciascun quadrato, di un foro di diametro maggiore rispetto a quello della sonda dell'apparato rilevatore; / - perforazione da eseguirsi inizialmente per una profondità di cm 100 dal piano campagna, corrispondente alla quota garantita con la bonifica superficiale preventivamente eseguita; / - inserimento della sonda dell’apparato rilevatore nel foro già praticato fino a raggiungere il fondo di questo; / - effettuazione di una seconda perforazione fino a profondità di cm 300 dal piano campagna qualora l'apparato non abbia segnalato interferenze; / - nel caso di terreno inconsistente i fori perforati dovranno essere incamiciati mediante l'impiego di tubi in PVC; / - tale operazione deve essere svolta da personale qualificato (Rastrellatori B.C.M.) sotto la supervisione di un Assistente Tecnico B.C.M. / Compreso: / - oneri per impianto di cantiere e trasporto delle attrezzature necessarie; / - consumo dei mezzi; / - segnalazione di eventuali ritrovamenti alle autorità competenti; / - sorveglianza; / - assistenza; / - quanto altro occorre per eseguire l’intervento in sicurezza e nel rispetto delle vigenti normative. / Escluso: / - eventuali tubi in PVC; / - oneri per la documentazione e le procedure presso il Genio Militare. / Eseguito: a mezzo di trivella non a percussione / Posizionamento: per m² di terreno bonificato oltre m 1 e fino alla profondità di m 3 dal piano campagna.	m²	0,00	1,66	40,940%
TOS26_25.A04.003.002	Tipo: Bonifica di profondità mediante fori trivellati. / Posizionamento: in terreni pianeggianti o inclinati di qualsiasi natura e consistenza compreso eventuali trovanti rocciosi o relitti di muratura. / Specifiche: / - deve sempre essere preceduta dalla bonifica superficiale; / - suddivisione dell'area da bonificare in quadrati aventi il lato di m 2,8 e numerati; / - perforazione al centro di ciascun quadrato, di un foro di diametro maggiore rispetto a quello della sonda dell'apparato rilevatore; / - perforazione da eseguirsi inizialmente per una profondità di cm 100 dal piano campagna, corrispondente alla quota garantita con la bonifica superficiale preventivamente eseguita; / - inserimento della sonda dell’apparato rilevatore nel foro già praticato fino a raggiungere il fondo di questo; / - effettuazione di una seconda perforazione fino a profondità di cm 300 dal piano campagna qualora l'apparato non abbia segnalato interferenze; / - nel caso di terreno inconsistente i fori perforati dovranno essere incamiciati mediante l'impiego di tubi in PVC; / - tale operazione deve essere svolta da personale qualificato (Rastrellatori B.C.M.) sotto la supervisione di un Assistente Tecnico B.C.M. / Compreso: / - oneri per impianto di cantiere e trasporto delle attrezzature necessarie; / - consumo dei mezzi; / - segnalazione di eventuali ritrovamenti alle autorità competenti; / - sorveglianza; / - assistenza; / - quanto altro occorre per eseguire l’intervento in sicurezza e nel rispetto delle vigenti normative. / Escluso: / - eventuali tubi in PVC; / - oneri per la documentazione e le procedure presso il Genio Militare. / Eseguito: a mezzo di trivella non a percussione / Posizionamento: per m² di terreno bonificato oltre m 1 e fino alla profondità di m 5 dal piano campagna.	m²	0,00	2,13	40,940%
TOS26_25.A04.003.003	Tipo: Bonifica di profondità mediante fori trivellati. / Posizionamento: in terreni pianeggianti o inclinati di qualsiasi natura e consistenza compreso eventuali trovanti rocciosi o relitti di muratura. / Specifiche: / - deve sempre essere preceduta dalla bonifica superficiale; / - suddivisione dell'area da bonificare in quadrati aventi il lato di m 2,8 e numerati; / - perforazione al centro di ciascun quadrato, di un foro di diametro maggiore rispetto a quello della sonda dell'apparato rilevatore; / - perforazione da eseguirsi inizialmente per una profondità di cm 100 dal piano campagna, corrispondente alla quota garantita con la bonifica superficiale preventivamente eseguita; / - inserimento della sonda dell’apparato rilevatore nel foro già praticato fino a raggiungere il fondo di questo; / - effettuazione di una seconda perforazione fino a profondità di cm 300 dal piano campagna qualora l'apparato non abbia segnalato interferenze; / - nel caso di terreno inconsistente i fori perforati dovranno essere incamiciati mediante l'impiego di tubi in PVC; / - tale operazione deve essere svolta da personale qualificato (Rastrellatori B.C.M.) sotto la supervisione di un Assistente Tecnico B.C.M. / Compreso: / - oneri per impianto di cantiere e trasporto delle attrezzature necessarie; / - consumo dei mezzi; / - segnalazione di eventuali ritrovamenti alle autorità competenti; / - sorveglianza; / - assistenza; / - quanto altro occorre per eseguire l’intervento in sicurezza e nel rispetto delle vigenti normative. / Escluso: / - eventuali tubi in PVC; / - oneri per la documentazione e le procedure presso il Genio Militare. / Eseguito: a mezzo di trivella non a percussione / Posizionamento: per m² di terreno bonificato oltre m 1 e fino alla profondità di m 7 dal piano campagna.	m²	0,00	2,60	40,940%
TOS26_25.A04.004.001	Tipo: scavo con mezzi meccanici e connesso uso di apparati di ricerca. / Uso: avvicinamento e scoprimento di ordigni esplosivi o di masse metalliche di qualsiasi genere segnalate dagli apparati di ricerca. / Specifiche: / - profondità superiore a cm 100 in terreni di qualsiasi genere, natura e consistenza; / - eseguiti mediante impiego di idonei mezzi meccanici dotati di opportuni sistemi di protezione e muniti di benna liscia ed eseguito a strati successivi di spessore non superiore all’accertata capacità di rilevazione degli apparati di ricerca e previa verifica del terreno da scavare fino alla profondità interessata e con verifica del fondo scavo. / Compreso: accatastamento nell'ambito del cantiere; / - oneri per impianto di cantiere e trasporto delle attrezzature necessarie; / - consumo dei mezzi; / - segnalazione di eventuali ritrovamenti alle autorità competenti; / - sorveglianza; / - assistenza; / - quanto altro occorre per eseguire l’intervento in sicurezza e nel rispetto delle vigenti normative. / Eseguito: con mezzi meccanici / Tipo: a sezione aperta per m³ di terreno scavato.	m³	0,00	2,86	34,230%
TOS26_25.A04.004.003	Tipo: scavo con mezzi meccanici e connesso uso di apparati di ricerca. / Uso: avvicinamento e scoprimento di ordigni esplosivi o di masse metalliche di qualsiasi genere segnalate dagli apparati di ricerca. / Specifiche: / - profondità superiore a cm 100 in terreni di qualsiasi genere, natura e consistenza; / - eseguiti mediante impiego di idonei mezzi meccanici dotati di opportuni sistemi di protezione e muniti di benna liscia ed eseguito a strati successivi di spessore non superiore all’accertata capacità di rilevazione degli apparati di ricerca e previa verifica del terreno da scavare fino alla profondità interessata e con verifica del fondo scavo. / Compreso: accatastamento nell'ambito del cantiere; / - oneri per impianto di cantiere e trasporto delle attrezzature necessarie; / - consumo dei mezzi; / - segnalazione di eventuali ritrovamenti alle autorità competenti; / - sorveglianza; / - assistenza; / - quanto altro occorre per eseguire l’intervento in sicurezza e nel rispetto delle vigenti normative. / Eseguito: con mezzi meccanici / Tipo: a sezione obbligata per m³ di terreno scavato.	m³	0,00	3,81	34,230%
TOS26_25.A04.005.001	Tipo: Scavo a mano e connesso uso dell'apparato di ricerca. / Uso: per consentire il ritrovamento di ordigni esplosivi interrati a profondità superiore a cm 100 dal piano campagna. / Specifiche: / - nello scavo a mano occorre procedere a strati successivi di spessore non superiore a 30 cm procedendo alla verifica del fondo scavo prima di passare allo strato successivo; / - tale modalità operativa si applica quando si è in prossimità di una un' interferenza ferromagnetica tale da fare presumere la presenza di un ordigno bellico a distanza pari a circa un metro; / - operazione svolta da personale qualificato (Rastrellatori B.C.M.) sotto la supervisione di un Assistente Tecnico B.C.M. / Compreso: / - oneri di protezione e segnalamento; / - allontanamento del materiale dal bordo dello scavo; / - oneri per impianto di cantiere e trasporto delle attrezzature necessarie; / - consumo dei mezzi; / - segnalazione di eventuali ritrovamenti alle autorità competenti; / - sorveglianza; / - assistenza; / - quanto altro occorre per eseguire l’intervento in sicurezza e nel rispetto delle vigenti normative. / Posizionamento: per m³ di terreno scavato.	m³	0,18	144,77	66,930%
TOS26_AT	Categoria: NOLEGGIO DI ATTREZZATURE / Specifiche: noli di attrezzature in perfetta efficienza. In caso di mezzi e macchinari sono esclusi (salvo diversa indicazione), il personale conducente e l'addetto alla manovra e comunque per ottenere il costo totale del nolo occorre aggiungere, per le ore di effettivo funzionamento, il consumo di carburante ed il prezzo della manodopera (operaio specializzato) riportato nel relativo capitolo, ad eccezione dei noli a caldo.
TOS26_AT.N01	Tipo: MACCHINE OPERATRICI / Specifiche: consegnate in cantiere
TOS26_AT.N01.001.001	Uso: PER MOVIMENTO TERRA / Compreso: accessori / Miniescavatore a cingoli con massa in assetto operativo fino a 1500 kg - 1 giorno	ora		14,47
TOS26_AT.N01.001.0010	Uso: PER MOVIMENTO TERRA / Compreso: accessori / Miniescavatore a cingoli con massa in assetto operativo fino a 2500 kg - 1 mese (nolo a caldo)	ora	0,10	77,04	41,150%
TOS26_AT.N01.001.0011	Uso: PER MOVIMENTO TERRA / Compreso: accessori / Miniescavatore a cingoli con massa in assetto operativo fino a 3500 kg - 1 mese (nolo a caldo)	ora	0,10	79,81	39,720%
TOS26_AT.N01.001.0012	Uso: PER MOVIMENTO TERRA / Compreso: accessori / Miniescavatore a cingoli con massa in assetto operativo fino a 5000 kg - 1 mese (nolo a caldo)	ora	0,10	83,38	38,020%
TOS26_AT.N01.001.0013	Uso: PER MOVIMENTO TERRA / Compreso: accessori / Midi escavatori a cingoli con massa in assetto operativo fino a 7000 kg - 1 mese (nolo a caldo)	ora	0,11	84,66	37,450%
TOS26_AT.N01.001.0014	Uso: PER MOVIMENTO TERRA / Compreso: accessori / Minipale a ruote gommate potenza motore da 25 a 40 CV - 1 mese (nolo a caldo)	ora	0,09	74,20	42,720%
TOS26_AT.N01.001.0015	Uso: PER MOVIMENTO TERRA / Compreso: accessori / Minipale a ruote gommate potenza motore oltre 40 CV - 1 mese (nolo a caldo)	ora	0,10	76,25	41,570%
TOS26_AT.N01.001.0016	Uso: PER MOVIMENTO TERRA / Compreso: accessori / Pala cingolata caricatrice potenza motore da 50 a 126 CV - 1 mese (nolo a caldo)	ora	0,11	86,73	36,550%
TOS26_AT.N01.001.0017	Uso: PER MOVIMENTO TERRA / Compreso: accessori / Pala gommata caricatrice potenza motore fino a 140 CV - 1 mese (nolo a caldo)	ora	0,16	127,42	24,880%
TOS26_AT.N01.001.0018	Uso: PER MOVIMENTO TERRA / Compreso: accessori / Escavatore gommato corredato di pala caricatrice anteriore e braccio escavatore posteriore (Terna) motore 90 CV - 1 mese (nolo a caldo)	ora	0,11	87,36	36,290%
TOS26_AT.N01.001.0019	Uso: PER MOVIMENTO TERRA / Compreso: accessori / Escavatore gommato con telaio rigido e quattro ruote motrici con pala caricatrice anteriore e braccio escavatore posteriore (terna) motore 120 CV, a 4 ruote sterzanti - 1 mese (nolo a caldo)	ora	0,11	85,83	36,930%
TOS26_AT.N01.001.002	Uso: PER MOVIMENTO TERRA / Compreso: accessori / Miniescavatore a cingoli con massa in assetto operativo fino a 1500 kg - da 2 a 10 giorni	ora		13,11
TOS26_AT.N01.001.0020	Uso: PER MOVIMENTO TERRA / Compreso: accessori / Escavatore cingolato con attrezzatura frontale o rovescia con massa in assetto operativo di 15000 KG - 1 mese (nolo a caldo)	ora	0,15	118,58	26,730%
TOS26_AT.N01.001.0021	Uso: PER MOVIMENTO TERRA / Compreso: accessori / Escavatore cingolato con attrezzatura frontale o rovescia con massa in assetto operativo di 20000 KG - 1 mese (nolo a caldo)	ora	0,16	126,61	25,040%
TOS26_AT.N01.001.0022	Uso: PER MOVIMENTO TERRA / Compreso: accessori / Escavatore cingolato con attrezzatura frontale o rovescia con massa in assetto operativo di 33000 Kg - 1 mese (nolo a caldo)o	ora	0,21	164,66	19,250%
TOS26_AT.N01.001.0023	Uso: PER MOVIMENTO TERRA / Compreso: accessori / Escavatore cingolato con attrezzatura frontale o rovescia con massa in assetto operativo di 46000 KG - 1 mese (nolo a caldo)	ora	0,22	174,59	18,160%
TOS26_AT.N01.001.004	Uso: PER MOVIMENTO TERRA / Compreso: accessori / Miniescavatore a cingoli con massa in assetto operativo fino a 1500 kg - 1 mese	ora		11,26
TOS26_AT.N01.001.005	Uso: PER MOVIMENTO TERRA / Compreso: accessori / Miniescavatore a cingoli con massa in assetto operativo fino a 2500 kg - 1 giorno	ora		18,69
TOS26_AT.N01.001.006	Uso: PER MOVIMENTO TERRA / Compreso: accessori / Miniescavatore a cingoli con massa in assetto operativo fino a 2500 kg - da 2 a 10 giorni	ora		17,09
TOS26_AT.N01.001.008	Uso: PER MOVIMENTO TERRA / Compreso: accessori / Miniescavatore a cingoli con massa in assetto operativo fino a 2500 kg - 1 mese	ora		14,66
TOS26_AT.N01.001.009	Uso: PER MOVIMENTO TERRA / Compreso: accessori / Miniescavatore a cingoli con massa in assetto operativo fino a 3500 kg - 1 giorno	ora		22,05
TOS26_AT.N01.001.010	Uso: PER MOVIMENTO TERRA / Compreso: accessori / Miniescavatore a cingoli con massa in assetto operativo fino a 3500 kg - da 2 a 10 giorni	ora		19,98
TOS26_AT.N01.001.012	Uso: PER MOVIMENTO TERRA / Compreso: accessori / Miniescavatore a cingoli con massa in assetto operativo fino a 3500 kg - 1 mese	ora		17,44
TOS26_AT.N01.001.013	Uso: PER MOVIMENTO TERRA / Compreso: accessori / Miniescavatore a cingoli con massa in assetto operativo fino a 5000 kg - 1 giorno	ora		26,30
TOS26_AT.N01.001.014	Uso: PER MOVIMENTO TERRA / Compreso: accessori / Miniescavatore a cingoli con massa in assetto operativo fino a 5000 kg - da 2 a 10 giorni	ora		24,17
TOS26_AT.N01.001.016	Uso: PER MOVIMENTO TERRA / Compreso: accessori / Miniescavatore a cingoli con massa in assetto operativo fino a 5000 kg - 1 mese	ora		21,00
TOS26_AT.N01.001.017	Uso: PER MOVIMENTO TERRA / Compreso: accessori / Midi escavatori a cingoli con massa in assetto operativo fino a 7000 kg - 1 giorno	ora		27,54
TOS26_AT.N01.001.018	Uso: PER MOVIMENTO TERRA / Compreso: accessori / Midi escavatori a cingoli con massa in assetto operativo fino a 7000 kg - da 2 a 10 giorni	ora		25,29
TOS26_AT.N01.001.020	Uso: PER MOVIMENTO TERRA / Compreso: accessori / Midi escavatori a cingoli con massa in assetto operativo fino a 7000 kg - 1 mese	ora		22,28
TOS26_AT.N01.001.021	Uso: PER MOVIMENTO TERRA / Compreso: accessori / Minipale a ruote gommate potenza motore fino a 25 CV - 1 giorno	ora		13,32
TOS26_AT.N01.001.022	Uso: PER MOVIMENTO TERRA / Compreso: accessori / Minipale a ruote gommate potenza motore fino a 25 CV - da 2 a 10 giorni	ora		12,14
TOS26_AT.N01.001.024	Uso: PER MOVIMENTO TERRA / Compreso: accessori / Minipale a ruote gommate potenza motore fino a 25 CV - 1 mese	ora		10,63
TOS26_AT.N01.001.025	Uso: PER MOVIMENTO TERRA / Compreso: accessori / Minipale a ruote gommate potenza motore da 25 a 40 CV - 1 giorno	ora		15,55
TOS26_AT.N01.001.026	Uso: PER MOVIMENTO TERRA / Compreso: accessori / Minipale a ruote gommate potenza motore da 25 a 40 CV - da 2 a 10 giorni	ora		14,09
TOS26_AT.N01.001.028	Uso: PER MOVIMENTO TERRA / Compreso: accessori / Minipale a ruote gommate potenza motore da 25 a 40 CV - 1 mese	ora		11,83
TOS26_AT.N01.001.029	Uso: PER MOVIMENTO TERRA / Compreso: accessori / Minipale a ruote gommate potenza motore oltre 40 CV - 1 giorno	ora		17,45
TOS26_AT.N01.001.030	Uso: PER MOVIMENTO TERRA / Compreso: accessori / Minipale a ruote gommate potenza motore oltre 40 CV - da 2 a 10 giorni	ora		16,01
TOS26_AT.N01.001.032	Uso: PER MOVIMENTO TERRA / Compreso: accessori / Minipale a ruote gommate potenza motore oltre 40 CV - 1 mese	ora		13,87
TOS26_AT.N01.001.033	Uso: PER MOVIMENTO TERRA / Compreso: accessori / Pala cingolata caricatrice potenza motore fino a 50 CV - 1 giorno	ora		24,32
TOS26_AT.N01.001.034	Uso: PER MOVIMENTO TERRA / Compreso: accessori / Pala cingolata caricatrice potenza motore fino a 50 CV - 2 -10 giorni	ora		21,42
TOS26_AT.N01.001.035	Uso: PER MOVIMENTO TERRA / Compreso: accessori / Pala cingolata caricatrice potenza motore fino a 50 CV - 1 mese	ora		18,51
TOS26_AT.N01.001.038	Uso: PER MOVIMENTO TERRA / Compreso: accessori / Pala cingolata caricatrice potenza motore da 50 a 126 CV - 1 giorno	ora		29,05
TOS26_AT.N01.001.040	Uso: PER MOVIMENTO TERRA / Compreso: accessori / Pala cingolata caricatrice potenza motore da 50 a 126 CV - 2-10 giorni	ora		27,38
TOS26_AT.N01.001.041	Uso: PER MOVIMENTO TERRA / Compreso: accessori / Pala cingolata caricatrice potenza motore da 50 a 126 CV - 1 mese	ora		24,36
TOS26_AT.N01.001.042	Uso: PER MOVIMENTO TERRA / Compreso: accessori / Pala cingolata caricatrice potenza motore oltre 126 CV - 1 giorno	ora		47,67
TOS26_AT.N01.001.043	Uso: PER MOVIMENTO TERRA / Compreso: accessori / Pala cingolata caricatrice potenza motore oltre 126 CV - 2-10 giorni	ora		45,51
TOS26_AT.N01.001.044	Uso: PER MOVIMENTO TERRA / Compreso: accessori / Pala cingolata caricatrice potenza motore oltre 126 CV - 1 mese	ora		43,34
TOS26_AT.N01.001.045	Uso: PER MOVIMENTO TERRA / Compreso: accessori / Pala gommata caricatrice potenza motore fino a 140 CV - 1 giorno	ora		42,04
TOS26_AT.N01.001.046	Uso: PER MOVIMENTO TERRA / Compreso: accessori / Pala gommata caricatrice potenza motore fino a 140 CV - 2-10 giorni	ora		38,32
TOS26_AT.N01.001.047	Uso: PER MOVIMENTO TERRA / Compreso: accessori / Pala gommata caricatrice potenza motore fino a 140 CV - 1 mese	ora		34,35
TOS26_AT.N01.001.050	Uso: PER MOVIMENTO TERRA / Compreso: accessori / Trattore a cingoli (Dozer) con lama frontale da 126 a 165 CV -1 giorno	ora		49,01
TOS26_AT.N01.001.051	Uso: PER MOVIMENTO TERRA / Compreso: accessori / Trattore a cingoli (Dozer) con lama frontale da 126 a 165 CV - 2-10 giorni	ora		55,67
TOS26_AT.N01.001.052	Uso: PER MOVIMENTO TERRA / Compreso: accessori / Trattore a cingoli (Dozer) con lama frontale da 126 a 165 CV -1 mese	ora		48,50
TOS26_AT.N01.001.085	Uso: PER MOVIMENTO TERRA / Compreso: accessori / Escavatore gommato con telaio rigido e quattro ruote motrici corredato di pala caricatrice anteriore e braccio escavatore posteriore (Terna) motore 50 CV -1 giorno	ora		42,51
TOS26_AT.N01.001.086	Uso: PER MOVIMENTO TERRA / Compreso: accessori / Escavatore gommato con telaio rigido e quattro ruote motrici corredato di pala caricatrice anteriore e braccio escavatore posteriore (Terna) motore 50 CV - 2-10 giorni	ora		38,11
TOS26_AT.N01.001.087	Uso: PER MOVIMENTO TERRA / Compreso: accessori / Escavatore gommato con telaio rigido e quattro ruote motrici corredato di pala caricatrice anteriore e braccio escavatore posteriore (Terna) motore 50 CV -1 mese	ora		25,41
TOS26_AT.N01.001.089	Uso: PER MOVIMENTO TERRA / Compreso: accessori / Escavatore gommato corredato di pala caricatrice anteriore e braccio escavatore posteriore (Terna) motore 90 CV - 1 giorno	ora		38,79
TOS26_AT.N01.001.090	Uso: PER MOVIMENTO TERRA / Compreso: accessori / Escavatore gommato corredato di pala caricatrice anteriore e braccio escavatore posteriore (Terna) motore 90 CV - 2-10 giorni	ora		31,23
TOS26_AT.N01.001.091	Uso: PER MOVIMENTO TERRA / Compreso: accessori / Escavatore gommato corredato di pala caricatrice anteriore e braccio escavatore posteriore (Terna) motore 90 CV - 1 mese	ora		24,99
TOS26_AT.N01.001.092	Uso: PER MOVIMENTO TERRA / Compreso: accessori / Escavatore gommato con telaio rigido e quattro ruote motrici con pala caricatrice anteriore e braccio escavatore posteriore (terna) motore 120 CV, a 4 ruote sterzanti - 1 giorno	ora		39,58
TOS26_AT.N01.001.093	Uso: PER MOVIMENTO TERRA / Compreso: accessori / Escavatore gommato con telaio rigido e quattro ruote motrici con pala caricatrice anteriore e braccio escavatore posteriore (terna) motore 120 CV, a 4 ruote sterzanti - 2-10 giorni	ora		35,18
TOS26_AT.N01.001.094	Uso: PER MOVIMENTO TERRA / Compreso: accessori / Escavatore gommato con telaio rigido e quattro ruote motrici con pala caricatrice anteriore e braccio escavatore posteriore (terna) motore 120 CV, a 4 ruote sterzanti - 1 mese	ora		23,45
TOS26_AT.N01.001.200	Uso: PER MOVIMENTO TERRA / Compreso: accessori / Escavatore cingolato con attrezzatura frontale o rovescia con massa in assetto operativo di 15000 KG - 1 giorno	ora		32,23
TOS26_AT.N01.001.201	Uso: PER MOVIMENTO TERRA / Compreso: accessori / Escavatore cingolato con attrezzatura frontale o rovescia con massa in assetto operativo di 15000 KG - 2-10 giorni	ora		29,20
TOS26_AT.N01.001.202	Uso: PER MOVIMENTO TERRA / Compreso: accessori / Escavatore cingolato con attrezzatura frontale o rovescia con massa in assetto operativo di 15000 KG - 1 mese	ora		25,50
TOS26_AT.N01.001.203	Uso: PER MOVIMENTO TERRA / Compreso: accessori / Escavatore cingolato con attrezzatura frontale o rovescia con massa in assetto operativo di 20000 KG - 1 giorno	ora		41,69
TOS26_AT.N01.001.204	Uso: PER MOVIMENTO TERRA / Compreso: accessori / Escavatore cingolato con attrezzatura frontale o rovescia con massa in assetto operativo di 20000 KG - da 2 a 10 giorni	ora		37,77
TOS26_AT.N01.001.205	Uso: PER MOVIMENTO TERRA / Compreso: accessori / Escavatore cingolato con attrezzatura frontale o rovescia con massa in assetto operativo di 20000 KG - 1 mese	ora		33,53
TOS26_AT.N01.001.206	Uso: PER MOVIMENTO TERRA / Compreso: accessori / Escavatore cingolato con attrezzatura frontale o rovescia con massa in assetto operativo di 33000 Kg - 1 giorno	ora		47,14
TOS26_AT.N01.001.207	Uso: PER MOVIMENTO TERRA / Compreso: accessori / Escavatore cingolato con attrezzatura frontale o rovescia con massa in assetto operativo di 33000 Kg - 2-10 giorni	ora		44,11
TOS26_AT.N01.001.208	Uso: PER MOVIMENTO TERRA / Compreso: accessori / Escavatore cingolato con attrezzatura frontale o rovescia con massa in assetto operativo di 33000 Kg - 1 mese	ora		45,28
TOS26_AT.N01.001.210	Uso: PER MOVIMENTO TERRA / Compreso: accessori / Escavatore cingolato con attrezzatura frontale o rovescia con massa in assetto operativo di 46000 KG - 1 giorno	ora		60,72
TOS26_AT.N01.001.211	Uso: PER MOVIMENTO TERRA / Compreso: accessori / Escavatore cingolato con attrezzatura frontale o rovescia con massa in assetto operativo di 46000 KG - 2-10 giorni	ora		57,96
TOS26_AT.N01.001.212	Uso: PER MOVIMENTO TERRA / Compreso: accessori / Escavatore cingolato con attrezzatura frontale o rovescia con massa in assetto operativo di 46000 KG - 1 mese	ora		55,20
TOS26_AT.N01.001.213	Uso: PER MOVIMENTO TERRA / Compreso: accessori / Escavatore cingolato dello spessore compreso fra 500 mm e 800 mm, con valve di peso fino a 1130 Kg, benna di peso fino a 3250 Kg, spinta di chiusura di 120 t e peso complessivo della macchina di 35 t. La macchina dovrà essere corredata di utensili necessari - 1 giorno	ora		51,12
TOS26_AT.N01.001.214	Uso: PER MOVIMENTO TERRA / Compreso: accessori / Escavatore cingolato dello spessore compreso fra 500 mm e 800 mm, con valve di peso fino a 1130 Kg, benna di peso fino a 3250 Kg, spinta di chiusura di 120 t e peso complessivo della macchina di 35 t. La macchina dovrà essere corredata di utensili necessari - 2-10 giorni	ora		48,80
TOS26_AT.N01.001.215	Uso: PER MOVIMENTO TERRA / Compreso: accessori / Escavatore cingolato dello spessore compreso fra 500 mm e 800 mm, con valve di peso fino a 1130 Kg, benna di peso fino a 3250 Kg, spinta di chiusura di 120 t e peso complessivo della macchina di 35 t. La macchina dovrà essere corredata di utensili necessari - 1 mese	ora		42,53
TOS26_AT.N01.001.250	Uso: PER MOVIMENTO TERRA / Compreso: accessori / Motolivellatore con lama (grader) max 4,27 m con motore diesel da 140 CV - 1 mese	ora		65,49
TOS26_AT.N01.001.252	Uso: PER MOVIMENTO TERRA / Compreso: accessori / Motolivellatore con lama (grader) max 4,27 m con motore diesel da 201 CV a 240 CV - 1 mese	ora		79,75
TOS26_AT.N01.001.300	Uso: PER MOVIMENTO TERRA / Compreso: accessori / Stabilizzatrice di terreni trainata, profondità massima di lavoro 500 mm, potenza motore 150 kW 204 CV, peso 4.580 kN, larghezza di lavoro 2,15 m, con rotore di miscelazione e fresatura a doppia trasmissione meccanica a cinghia e attacco a tre punti unificato al trattore, conforme agli standard internazionali, con cassone munito frontalmente di paraspruzzi regolabile, antisassi e riduttore di sollevamento polveri - 1 mese	ora		17,54
TOS26_AT.N01.001.305	Uso: PER MOVIMENTO TERRA / Compreso: accessori / Spandilegante trainata a dosaggio volumetrico regolabile, capacità cassone 10 mc - 1 mese	ora		15,25
TOS26_AT.N01.001.306	Uso: PER MOVIMENTO TERRA / Compreso: accessori / Spandilegante trainata a dosaggio volumetrico regolabile, capacità cassone 12 mc - 1 mese	ora		23,64
TOS26_AT.N01.001.307	Uso: PER MOVIMENTO TERRA / Compreso: accessori / Spandilegante trainata a dosaggio volumetrico regolabile, capacità cassone 18 mc - 1 mese	ora		25,93
TOS26_AT.N01.001.901	Uso: PER MOVIMENTO TERRA / Compreso: accessori / oneri consumo carburanti, oli e altri materiali - macchine movimento terra fino a 10.000 kg - fino 125 CV	ora		21,93
TOS26_AT.N01.001.902	Uso: PER MOVIMENTO TERRA / Compreso: accessori / oneri consumo carburanti, oli e altri materiali - macchine movimento terra da 10.000 kg a 25.000 kg - da 126 CV fino a 300 CV	ora		52,62
TOS26_AT.N01.001.903	Uso: PER MOVIMENTO TERRA / Compreso: accessori / oneri consumo carburanti, oli e altri materiali - macchine movimento terra oltre 25.000 kg oltre 301 CV	ora		78,93
TOS26_AT.N01.001.911	Uso: PER MOVIMENTO TERRA / Compreso: accessori / Tipo: macchine movimento terra fino a 10.000 kg - fino 126 CV / Specifiche: agevolato	ora		11,59
TOS26_AT.N01.001.912	Uso: PER MOVIMENTO TERRA / Compreso: accessori / Oggetto: CONSUMO CARBURANTE / OLIO / Tipo: 10.000 kg a 25.000 kg - oltre 126 CV	ora		28,99
TOS26_AT.N01.001.913	Uso: PER MOVIMENTO TERRA / Compreso: accessori / Oggetto: CONSUMO CARBURANTE / OLIO / Tipo: oltre 25.000 kg	ora		46,38
TOS26_AT.N01.002.001	Uso: ACCESSORI PER DEMOLIZIONI / Martellone oleodinamico completo di supporto e perni di fissaggio, punta o scalpello da applicare al braccio di miniescavatori, escavatori o terne 80-90 KG - 1 giorno	ora		7,16
TOS26_AT.N01.002.002	Uso: ACCESSORI PER DEMOLIZIONI / Martellone oleodinamico completo di supporto e perni di fissaggio, punta o scalpello da applicare al braccio di miniescavatori, escavatori o terne 80-90 KG - da 2 a 10 giorni	ora		5,96
TOS26_AT.N01.002.003	Uso: ACCESSORI PER DEMOLIZIONI / Martellone oleodinamico completo di supporto e perni di fissaggio, punta o scalpello da applicare al braccio di miniescavatori, escavatori o terne 80-90 KG - 1 mese	ora		4,94
TOS26_AT.N01.002.004	Uso: ACCESSORI PER DEMOLIZIONI / Martellone oleodinamico completo di supporto e perni di fissaggio, punta o scalpello da applicare al braccio di miniescavatori, escavatori o terne 350 KG - 1 giorno	ora		11,91
TOS26_AT.N01.002.005	Uso: ACCESSORI PER DEMOLIZIONI / Martellone oleodinamico completo di supporto e perni di fissaggio, punta o scalpello da applicare al braccio di miniescavatori, escavatori o terne 350 KG - da 2 a 10 giorni	ora		10,19
TOS26_AT.N01.002.006	Uso: ACCESSORI PER DEMOLIZIONI / Martellone oleodinamico completo di supporto e perni di fissaggio, punta o scalpello da applicare al braccio di miniescavatori, escavatori o terne 350 KG - 1 mese	ora		8,79
TOS26_AT.N01.002.010	Uso: ACCESSORI PER DEMOLIZIONI / Martellone oleodinamico completo di supporto e perni di fissaggio, punta o scalpello da applicare al braccio di miniescavatori, escavatori o terne da 1000 KG - 1 giorno	ora		16,85
TOS26_AT.N01.002.011	Uso: ACCESSORI PER DEMOLIZIONI / Martellone oleodinamico completo di supporto e perni di fissaggio, punta o scalpello da applicare al braccio di miniescavatori, escavatori o terne da 1000 KG - da 2 a 10 giorni	ora		15,36
TOS26_AT.N01.002.012	Uso: ACCESSORI PER DEMOLIZIONI / Martellone oleodinamico completo di supporto e perni di fissaggio, punta o scalpello da applicare al braccio di miniescavatori, escavatori o terne da 1000 KG - 1 mese	ora		13,59
TOS26_AT.N01.003.017	Uso: PER COSTIPAZIONE / Rullo Ferro /Gomma con assetto operativo di 6000 kg - 1 giorno	ora		22,61
TOS26_AT.N01.003.018	Uso: PER COSTIPAZIONE / Rullo Ferro /Gomma con assetto operativo di 6000 kg - da 2 a 10 giorni	ora		20,69
TOS26_AT.N01.003.020	Uso: PER COSTIPAZIONE / Rullo Ferro /Gomma con assetto operativo di 6000 kg - 1 mese	ora		17,91
TOS26_AT.N01.003.024	Uso: PER COSTIPAZIONE / Rullo Ferro /Gomma con assetto operativo di da 11.000 Kg a 15.000 Kg - 1 mese	ora		22,06
TOS26_AT.N01.003.025	Uso: PER COSTIPAZIONE / Rullo Ferro /Gomma a piede di montone con assetto operativo da 11.000 Kg a 15.000 kg - 1 mese	ora		29,03
TOS26_AT.N01.003.026	Uso: PER COSTIPAZIONE / Rullo Ferro /Gomma a piede di montone con assetto operativo da 28.001 a 34.000 Kg. - 1 mese	ora		31,67
TOS26_AT.N01.003.048	Uso: PER COSTIPAZIONE / Costipatore verticale manuale con motore a scoppio massa 72 Kg, costipazione 14 kN - 1 giorno	ora		7,22
TOS26_AT.N01.003.049	Uso: PER COSTIPAZIONE / Costipatore verticale manuale con motore a scoppio massa 72 Kg, costipazione 14 kN - 2-10 giorni	ora		5,88
TOS26_AT.N01.003.050	Uso: PER COSTIPAZIONE / Costipatore verticale manuale con motore a scoppio massa 72 Kg, costipazione 14 kN - 1 mese	ora		4,71
TOS26_AT.N01.003.060	Uso: PER COSTIPAZIONE / Costipatore a piastra vibrante a motore a scoppio massa di 86 kg - 1 giorno	ora		6,94
TOS26_AT.N01.003.061	Uso: PER COSTIPAZIONE / Costipatore a piastra vibrante a motore a scoppio massa di 86 kg - da 2 a 10 giorni	ora		5,87
TOS26_AT.N01.003.062	Uso: PER COSTIPAZIONE / Costipatore a piastra vibrante a motore a scoppio massa di 86 kg - 1 mese	ora		4,38
TOS26_AT.N01.003.063	Uso: PER COSTIPAZIONE / Costipatore a piastra vibrante a motore a scoppio massa da 400 kg - 1 giorno	ora		10,25
TOS26_AT.N01.004.001	Oggetto: ACCESSORI / Uso: PER DEMOLIZIONI / MOVIMENTI TERRA / Ambito: OPERAZIONI AGRICOLO - FORESTALI / Aratro da scasso con profondità di lavoro fino a 90 cm - 1 mese	ora		20,44
TOS26_AT.N01.004.002	Oggetto: ACCESSORI / Uso: PER DEMOLIZIONI / MOVIMENTI TERRA / Ambito: OPERAZIONI AGRICOLO - FORESTALI / Aratro da scasso con profondità di lavoro oltre 90 cm - 1 mese	ora		34,01
TOS26_AT.N01.004.011	Oggetto: ACCESSORI / Uso: PER DEMOLIZIONI / MOVIMENTI TERRA / Ambito: OPERAZIONI AGRICOLO - FORESTALI / Ripper da scasso con profondità di lavoro fino a 60 cm - 1 mese	ora		10,84
TOS26_AT.N01.004.012	Oggetto: ACCESSORI / Uso: PER DEMOLIZIONI / MOVIMENTI TERRA / Ambito: OPERAZIONI AGRICOLO - FORESTALI / Ripper da scasso con profondità di lavoro oltre 60 cm - 1 mese	ora		16,46
TOS26_AT.N01.004.022	Oggetto: ACCESSORI / Uso: PER DEMOLIZIONI / MOVIMENTI TERRA / Ambito: OPERAZIONI AGRICOLO - FORESTALI / Benna grigliata per spietramenti per escavatore, larghezza di lavoro 50-80 cm - 1 mese	ora		4,04
TOS26_AT.N01.004.024	Oggetto: ACCESSORI / Uso: PER DEMOLIZIONI / MOVIMENTI TERRA / Ambito: OPERAZIONI AGRICOLO - FORESTALI / Benna grigliata per spietramenti per escavatore, larghezza di lavoro 90-120 cm - 1 mese	ora		7,01
TOS26_AT.N01.004.025	Oggetto: ACCESSORI / Uso: PER DEMOLIZIONI / MOVIMENTI TERRA / Ambito: OPERAZIONI AGRICOLO - FORESTALI / Benna grigliata per spietramenti per escavatore, larghezza di lavoro 130-150 cm - 1 mese	ora		9,56
TOS26_AT.N01.004.032	Oggetto: ACCESSORI / Uso: PER DEMOLIZIONI / MOVIMENTI TERRA / Ambito: OPERAZIONI AGRICOLO - FORESTALI / Lama frontale grigliata per spietramenti, larghezza 2-2,5 m - 1 mese	ora		9,09
TOS26_AT.N01.004.035	Oggetto: ACCESSORI / Uso: PER DEMOLIZIONI / MOVIMENTI TERRA / Ambito: OPERAZIONI AGRICOLO - FORESTALI / Lama frontale sgombraneve sgombraneve per trattori, con attacco a 3 punti e rotazione idraulica. Larghezza 2,60-2,80 m - 1 mese	ora		10,09
TOS26_AT.N01.004.036	Oggetto: ACCESSORI / Uso: PER DEMOLIZIONI / MOVIMENTI TERRA / Ambito: OPERAZIONI AGRICOLO - FORESTALI / Lama frontale sgombraneve per trattori, con attacco a 3 punti e rotazione idraulica. Larghezza 2,90-3,00 m - 1 mese	ora		10,32
TOS26_AT.N01.004.037	Oggetto: ACCESSORI / Uso: PER DEMOLIZIONI / MOVIMENTI TERRA / Ambito: OPERAZIONI AGRICOLO - FORESTALI / Lama frontale sgombraneve per trattori, con attacco a 3 punti e rotazione idraulica. Larghezza 3,10-3,30 m - 1 mese	ora		10,55
TOS26_AT.N01.004.038	Oggetto: ACCESSORI / Uso: PER DEMOLIZIONI / MOVIMENTI TERRA / Ambito: OPERAZIONI AGRICOLO - FORESTALI / Lama frontale sgombraneve per trattori, con piastra di attacco e rotazione idraulica. Larghezza 2,60-2,80 m - 1 mese	ora		10,90
TOS26_AT.N01.004.039	Oggetto: ACCESSORI / Uso: PER DEMOLIZIONI / MOVIMENTI TERRA / Ambito: OPERAZIONI AGRICOLO - FORESTALI / Lama frontale sgombraneve per trattori, con piastra di attacco e rotazione idraulica. Larghezza 2,90-3,00 m - 1 mese	ora		11,13
TOS26_AT.N01.004.040	Oggetto: ACCESSORI / Uso: PER DEMOLIZIONI / MOVIMENTI TERRA / Ambito: OPERAZIONI AGRICOLO - FORESTALI / Lama frontale sgombraneve per trattori con piastra di attacco e rotazione idraulica. Larghezza 3,10-3,30 m - 1 mese	ora		11,36
TOS26_AT.N01.004.045	Oggetto: ACCESSORI / Uso: PER DEMOLIZIONI / MOVIMENTI TERRA / Ambito: OPERAZIONI AGRICOLO - FORESTALI / Lama frontale a cuneo sgombraneve per trattori, con attacco a 3 punti e rotazione idraulica. Larghezza 2,50-2,00 m - 1 mese	ora		20,07
TOS26_AT.N01.004.046	Oggetto: ACCESSORI / Uso: PER DEMOLIZIONI / MOVIMENTI TERRA / Ambito: OPERAZIONI AGRICOLO - FORESTALI / Lama frontale a cuneo sgombraneve per trattori, con piastra di attacco e rotazione idraulica. Larghezza 2,50-2,00 m - 1 mese	ora		16,68
TOS26_AT.N01.004.051	Oggetto: ACCESSORI / Uso: PER DEMOLIZIONI / MOVIMENTI TERRA / Ambito: OPERAZIONI AGRICOLO - FORESTALI / Lama frontale a cuneo sgombraneve per trattori, con attacco a 3 punti e rotazione idraulica. idraulica. Larghezza 3,50-3,20 m - 1 mese	ora		27,56
TOS26_AT.N01.004.052	Oggetto: ACCESSORI / Uso: PER DEMOLIZIONI / MOVIMENTI TERRA / Ambito: OPERAZIONI AGRICOLO - FORESTALI / Lama frontale a cuneo, sgombraneve per trattori, con piastra di attacco e rotazione idraulica. Larghezza 3,50-3,20 m - 1 mese	ora		24,40
TOS26_AT.N01.005.001	Uso: ACCESSORI PER INFISSIONE / Battipalo per infissione pali prefabbricati per escavatore cingolato, peso mazza 1,6 t - 1 mese	ora		18,57
TOS26_AT.N01.005.002	Uso: ACCESSORI PER INFISSIONE / Battipalo per infissione pali prefabbricati per escavatore cingolato, peso mazza 1,9 t - 1 mese	ora		21,90
TOS26_AT.N01.005.003	Uso: ACCESSORI PER INFISSIONE / Battipalo per infissione pali prefabbricati per escavatore cingolato, peso mazza 2,5 t - 1 mese	ora		24,25
TOS26_AT.N01.005.004	Uso: ACCESSORI PER INFISSIONE / Battipalo per infissione pali in legno - 1 giorno	ora		15,26
TOS26_AT.N01.005.005	Uso: ACCESSORI PER INFISSIONE / Battipalo per infissione pali in legno - 2-10 giorni	ora		14,28
TOS26_AT.N01.005.006	Uso: ACCESSORI PER INFISSIONE / Battipalo per infissione pali in legno - 1 mese	ora		13,95
TOS26_AT.N01.005.010	Uso: ACCESSORI PER INFISSIONE / Vibroinfissori idraulici per palancole - ad alta frequenza per montaggio su escavatori idraulici - 1 mese	ora		42,55
TOS26_AT.N01.005.012	Uso: ACCESSORI PER INFISSIONE / Battipalo per infissione barriere di sicurezza per escavatore cingolato, potenza martello 950/1000 JOULE, peso mazza 1,2 t - 1 mese	ora		24,74
TOS26_AT.N01.005.015	Uso: ACCESSORI PER INFISSIONE / Battipalo per infissione barriere di sicurezza da montare nel cassone di un autocarro, potenza martello 400/550 JOULE, peso mazza 1,0 t - 1 mese	ora		23,05
TOS26_AT.N01.005.016	Uso: ACCESSORI PER INFISSIONE / Battipalo per infissione barriere di sicurezza da montare nel cassone di un autocarro, potenza martello 950/1000 JOULE, peso mazza 1,3 t - 1 mese	ora		27,98
TOS26_AT.N01.005.017	Uso: ACCESSORI PER INFISSIONE / Battipalo per infissione barriere di sicurezza da montare nel cassone di un autocarro, potenza martello 950/1100 JOULE, peso mazza 1,5 t - 1 mese	ora		29,60
TOS26_AT.N01.005.020	Uso: ACCESSORI PER INFISSIONE / Battipalo per infissione barriere di sicurezza cingolato, kw 20/22, potenza motore potenza martello 450/600 JOULE - 1 mese	ora		31,21
TOS26_AT.N01.005.021	Uso: ACCESSORI PER INFISSIONE / Battipalo per infissione barriere di sicurezza cingolato, kw 28/30, potenza motore potenza martello 900/1050 JOULE - 1 mese	ora		30,81
TOS26_AT.N01.005.022	Uso: ACCESSORI PER INFISSIONE / Battipalo per infissione barriere di sicurezza cingolato, kw 31/33, potenza motore potenza martello 1050/1200 JOULE - 1 mese	ora		33,48
TOS26_AT.N01.005.023	Uso: ACCESSORI PER INFISSIONE / Battipalo per infissione barriere di sicurezza cingolato, kw 33/45, potenza motore potenza martello 1050/1200 JOULE - 1 mese (Descrizioni aggiornate per la pubblicazione del Prezzario 2025)	ora		36,07
TOS26_AT.N01.005.024	Uso: ACCESSORI PER INFISSIONE / Battipalo per infissione barriere di sicurezza cingolato, kw 31/33, potenza motore potenza martello 1300/1500 JOULE - 1 mese	ora		37,68
TOS26_AT.N01.008.001	Uso: PER PRODUZIONE DI ENERGIA / Generatori di Corrente 5 Kva - 1 giorno	ora		4,75
TOS26_AT.N01.008.002	Uso: PER PRODUZIONE DI ENERGIA / Generatori di Corrente 5 Kva - da 2 a 10 giorni	ora		3,71
TOS26_AT.N01.008.004	Uso: PER PRODUZIONE DI ENERGIA / Generatori di Corrente 5 Kva - 1 mese	ora		3,02
TOS26_AT.N01.008.005	Uso: PER PRODUZIONE DI ENERGIA / Generatori di Corrente 10 -13 Kva - 1 giorno	ora		5,74
TOS26_AT.N01.008.006	Uso: PER PRODUZIONE DI ENERGIA / Generatori di Corrente 10 -13 Kva - da 2 a 10 giorni	ora		4,32
TOS26_AT.N01.008.008	Uso: PER PRODUZIONE DI ENERGIA / Generatori di Corrente 10 -13 Kva - 1 mese	ora		3,54
TOS26_AT.N01.008.009	Uso: PER PRODUZIONE DI ENERGIA / Generatori di Corrente 15 Kva - 1 giorno	ora		5,49
TOS26_AT.N01.008.010	Uso: PER PRODUZIONE DI ENERGIA / Generatori di Corrente 15 Kva - da 2 a 10 giorni	ora		4,36
TOS26_AT.N01.008.012	Uso: PER PRODUZIONE DI ENERGIA / Generatori di Corrente 15 Kva - 1 mese	ora		3,63
TOS26_AT.N01.008.013	Uso: PER PRODUZIONE DI ENERGIA / Generatori di Corrente 20 Kva - 1 giorno	ora		7,39
TOS26_AT.N01.008.014	Uso: PER PRODUZIONE DI ENERGIA / Generatori di Corrente 20 Kva - da 2 a 10 giorni	ora		6,00
TOS26_AT.N01.008.016	Uso: PER PRODUZIONE DI ENERGIA / Generatori di Corrente 20 Kva - 1 mese	ora		4,92
TOS26_AT.N01.008.017	Uso: PER PRODUZIONE DI ENERGIA / Generatori di Corrente 30 Kva - 1 giorno	ora		8,98
TOS26_AT.N01.008.018	Uso: PER PRODUZIONE DI ENERGIA / Generatori di Corrente 30 Kva - da 2 a 10 giorni	ora		7,13
TOS26_AT.N01.008.020	Uso: PER PRODUZIONE DI ENERGIA / Generatori di Corrente 30 Kva - 1 mese	ora		6,46
TOS26_AT.N01.008.021	Uso: PER PRODUZIONE DI ENERGIA / Generatori di Corrente 45 - 50 Kva - 1 giorno	ora		9,14
TOS26_AT.N01.008.022	Uso: PER PRODUZIONE DI ENERGIA / Generatori di Corrente 45 - 50 Kva - da 2 a 10 giorni	ora		8,21
TOS26_AT.N01.008.024	Uso: PER PRODUZIONE DI ENERGIA / Generatori di Corrente 45 - 50 Kva - 1 mese	ora		6,78
TOS26_AT.N01.008.025	Uso: PER PRODUZIONE DI ENERGIA / Generatori di Corrente 70 Kva - 1 giorno	ora		13,32
TOS26_AT.N01.008.026	Uso: PER PRODUZIONE DI ENERGIA / Generatori di Corrente 70 Kva - da 2 a 10 giorni	ora		10,54
TOS26_AT.N01.008.028	Uso: PER PRODUZIONE DI ENERGIA / Generatori di Corrente 70 Kva - 1 mese	ora		9,57
TOS26_AT.N01.008.029	Uso: PER PRODUZIONE DI ENERGIA / Generatori di Corrente 115 - 120 Kva - 1 giorno	ora		18,71
TOS26_AT.N01.008.030	Uso: PER PRODUZIONE DI ENERGIA / Generatori di Corrente 115 - 120 Kva - da 2 a 10 giorni	ora		15,00
TOS26_AT.N01.008.032	Uso: PER PRODUZIONE DI ENERGIA / Generatori di Corrente 115 - 120 Kva - 1 mese	ora		13,39
TOS26_AT.N01.008.033	Uso: PER PRODUZIONE DI ENERGIA / Generatori di Corrente 140 Kva - 1 giorno	ora		15,17
TOS26_AT.N01.008.034	Uso: PER PRODUZIONE DI ENERGIA / Generatori di Corrente 140 Kva - da 2 a 10 giorni	ora		13,80
TOS26_AT.N01.008.036	Uso: PER PRODUZIONE DI ENERGIA / Generatori di Corrente 140 Kva - 1 mese	ora		12,59
TOS26_AT.N01.008.037	Uso: PER PRODUZIONE DI ENERGIA / Generatori di Corrente 170 Kva - 1 giorno	ora		17,00
TOS26_AT.N01.008.038	Uso: PER PRODUZIONE DI ENERGIA / Generatori di Corrente 170 Kva - da 2 a 10 giorni	ora		15,12
TOS26_AT.N01.008.040	Uso: PER PRODUZIONE DI ENERGIA / Generatori di Corrente 170 Kva - 1 mese	ora		13,88
TOS26_AT.N01.008.041	Uso: PER PRODUZIONE DI ENERGIA / Generatori di Corrente 250 Kva - 1 giorno	ora		27,77
TOS26_AT.N01.008.042	Uso: PER PRODUZIONE DI ENERGIA / Generatori di Corrente 250 Kva - da 2 a 10 giorni	ora		20,92
TOS26_AT.N01.008.044	Uso: PER PRODUZIONE DI ENERGIA / Generatori di Corrente 250 Kva - 1 mese	ora		19,13
TOS26_AT.N01.008.045	Uso: PER PRODUZIONE DI ENERGIA / Torre Faro 2000 W - 1 giorno	ora		9,20
TOS26_AT.N01.008.046	Uso: PER PRODUZIONE DI ENERGIA / Torre Faro 2000 W - da 2 a 10 giorni	ora		7,75
TOS26_AT.N01.008.048	Uso: PER PRODUZIONE DI ENERGIA / Torre Faro 2000 W - 1 mese	ora		7,07
TOS26_AT.N01.009.001	Tipo: MOTOCOMPRESSORI CON MOTORE DIESEL / Motocompressori 2000 litri/minuto - 1 giorno	ora		7,10
TOS26_AT.N01.009.002	Tipo: MOTOCOMPRESSORI CON MOTORE DIESEL / Motocompressori 2000 litri/minuto - da 2 a 10 giorni	ora		6,71
TOS26_AT.N01.009.004	Tipo: MOTOCOMPRESSORI CON MOTORE DIESEL / Motocompressori 2000 litri/minuto - 1 mese	ora		6,07
TOS26_AT.N01.009.005	Tipo: MOTOCOMPRESSORI CON MOTORE DIESEL / Motocompressori 2500 litri/minuto - 1 giorno	ora		6,46
TOS26_AT.N01.009.006	Tipo: MOTOCOMPRESSORI CON MOTORE DIESEL / Motocompressori 2500 litri/minuto - da 2 a 10 giorni	ora		5,81
TOS26_AT.N01.009.008	Tipo: MOTOCOMPRESSORI CON MOTORE DIESEL / Motocompressori 2500 litri/minuto - 1 mese	ora		5,17
TOS26_AT.N01.009.009	Tipo: MOTOCOMPRESSORI CON MOTORE DIESEL / Motocompressori 3000 litri/minuto - 1 giorno	ora		8,31
TOS26_AT.N01.009.010	Tipo: MOTOCOMPRESSORI CON MOTORE DIESEL / Motocompressori 3000 litri/minuto - da 2 a 10 giorni	ora		7,83
TOS26_AT.N01.009.012	Tipo: MOTOCOMPRESSORI CON MOTORE DIESEL / Motocompressori 3000 litri/minuto - 1 mese	ora		7,27
TOS26_AT.N01.009.013	Tipo: MOTOCOMPRESSORI CON MOTORE DIESEL / Motocompressori 4500 litri/minuto / 5000 litri/minuto - 1 giorno	ora		15,31
TOS26_AT.N01.009.014	Tipo: MOTOCOMPRESSORI CON MOTORE DIESEL / Motocompressori 4500 litri/minuto / 5000 litri/minuto - da 2 a 10 giorni	ora		11,11
TOS26_AT.N01.009.016	Tipo: MOTOCOMPRESSORI CON MOTORE DIESEL / Motocompressori 4500 litri/minuto / 5000 litri/minuto - 1 mese	ora		10,24
TOS26_AT.N01.009.017	Tipo: MOTOCOMPRESSORI CON MOTORE DIESEL / Motocompressori 6000 litri/minuto - 1 giorno	ora		8,39
TOS26_AT.N01.009.018	Tipo: MOTOCOMPRESSORI CON MOTORE DIESEL / Motocompressori 6000 litri/minuto - da 2 a 10 giorni	ora		7,75
TOS26_AT.N01.009.020	Tipo: MOTOCOMPRESSORI CON MOTORE DIESEL / Motocompressori 6000 litri/minuto - 1 mese	ora		7,10
TOS26_AT.N01.009.023	Tipo: MOTOCOMPRESSORI CON MOTORE DIESEL / Motocompressori oltre 17000 litri/minuto - 1 mese	ora		12,48
TOS26_AT.N01.010.001	Oggetto: MOTOPOMPE / ELETTROPOMPE / Motopompa per prosciugamento portata 2500 litri/minuto, compresi accessori e tubazioni - 1 giorno	ora		7,48
TOS26_AT.N01.010.002	Oggetto: MOTOPOMPE / ELETTROPOMPE / Motopompa per prosciugamento portata 2500 litri/minuto, compresi accessori e tubazioni - da 2 a 10 giorni	ora		6,85
TOS26_AT.N01.010.004	Oggetto: MOTOPOMPE / ELETTROPOMPE / Motopompa per prosciugamento portata 2500 litri/minuto, compresi accessori e tubazioni - mensile	ora		5,55
TOS26_AT.N01.010.005	Oggetto: MOTOPOMPE / ELETTROPOMPE / Motopompa per prosciugamento portata 5000 litri/minuto, compresi accessori e tubazioni - 1 giorno	ora		10,98
TOS26_AT.N01.010.006	Oggetto: MOTOPOMPE / ELETTROPOMPE / Motopompa per prosciugamento portata 5000 litri/minuto, compresi accessori e tubazioni - da 2 a 10 giorni	ora		10,33
TOS26_AT.N01.010.008	Oggetto: MOTOPOMPE / ELETTROPOMPE / Motopompa per prosciugamento portata 5000 litri/minuto, compresi accessori e tubazioni - 1 mese	ora		9,68
TOS26_AT.N01.010.009	Oggetto: MOTOPOMPE / ELETTROPOMPE / Motopompa da 4”, portata da 800 a 2500 litri/minuto, 40 m di prevalenza, potenza motore termico 50 Kw - 1 giorno	ora		15,77
TOS26_AT.N01.010.010	Oggetto: MOTOPOMPE / ELETTROPOMPE / Motopompa da 4”, portata da 800 a 2500 litri/minuto, 40 m di prevalenza, potenza motore termico 50 Kw - 2-10 giorni	ora		8,19
TOS26_AT.N01.010.011	Oggetto: MOTOPOMPE / ELETTROPOMPE / Motopompa da 4”, portata da 800 a 2500 litri/minuto, 40 m di prevalenza, potenza motore termico 50 Kw - mensile	ora		5,97
TOS26_AT.N01.010.050	Oggetto: MOTOPOMPE / ELETTROPOMPE / Generatore di vapore con caldaia e tubo di collegamento snodabile di almeno 1,5 m, elettrovalvola per erogazione vapore regolabile dall’esterno, pressione massima 3 atm - 1 giorno	ora		3,77
TOS26_AT.N01.010.055	Oggetto: MOTOPOMPE / ELETTROPOMPE / Generatore di vapore con caldaia e tubo di collegamento snodabile di almeno 1,5 m, elettrovalvola per erogazione vapore regolabile dall’esterno, pressione massima 3 atm - mensile	ora		3,39
TOS26_AT.N01.011.009	Uso: PER TAGLIO / Troncatrice Idraulica, motore elettrico, con disco diamantato (disco compreso), manuale - 1 giorno	ora		11,50
TOS26_AT.N01.011.010	Uso: PER TAGLIO / Troncatrice Idraulica, motore elettrico, con disco diamantato (disco compreso), manuale - da 2 a 10 giorni	ora		9,39
TOS26_AT.N01.011.012	Uso: PER TAGLIO / Troncatrice Idraulica, motore elettrico, con disco diamantato (disco compreso), manuale - 1 mese	ora		10,60
TOS26_AT.N01.011.013	Uso: PER TAGLIO / Tagliatrice idraulica, motore elettrico potenza 7,5 kW, con disco in acciaio a segmento diamantato dentato, d. max 350 mm, profondita' massima di taglio 26 cm, compresa misura del disco - 1 mese	ora		2,42
TOS26_AT.N01.011.015	Uso: PER TAGLIO / Centralina idraulica, motore a benzina con portata idraulica regolabile - 1 mese	ora		3,87
TOS26_AT.N01.011.020	Uso: PER TAGLIO / Troncatrice da banco - 1 mese	ora		4,99
TOS26_AT.N01.011.030	Uso: PER TAGLIO / Sega circolare a quartabono portatile per falegnameria - 1 mese	ora		3,79
TOS26_AT.N01.011.041	Uso: PER TAGLIO / Sega elettrica per carpenteria - 1 mese	ora		3,55
TOS26_AT.N01.015.001	Uso: PER LAVORAZIONI SULLA VEGETAZIONE / Tosaerba a lama rotativa, con raccolta, con motore a scoppio 5,5 HP larghezza taglio 30-45 cm - 1 giorno	ora		2,87
TOS26_AT.N01.015.002	Uso: PER LAVORAZIONI SULLA VEGETAZIONE / Tosaerba a lama rotativa, con raccolta, con motore a scoppio 5,5 HP larghezza taglio 30-45 cm - 2-10 giorni	ora		2,73
TOS26_AT.N01.015.003	Uso: PER LAVORAZIONI SULLA VEGETAZIONE / Tosaerba a lama rotativa, con raccolta, con motore a scoppio 5,5 HP larghezza taglio 30-45 cm - 1 mese	ora		2,58
TOS26_AT.N01.015.004	Uso: PER LAVORAZIONI SULLA VEGETAZIONE / Tosaerba a lama rotativa, con raccolta, con motore a scoppio 5,5 HP larghezza taglio 53-66 cm - 1 giorno	ora		4,06
TOS26_AT.N01.015.005	Uso: PER LAVORAZIONI SULLA VEGETAZIONE / Tosaerba a lama rotativa, con raccolta, con motore a scoppio 5,5 HP larghezza taglio 53-66 cm - 2-10 giorni	ora		3,86
TOS26_AT.N01.015.006	Uso: PER LAVORAZIONI SULLA VEGETAZIONE / Tosaerba a lama rotativa, con raccolta, con motore a scoppio 5,5 HP larghezza taglio 53-66 cm - 1 mese	ora		3,66
TOS26_AT.N01.015.007	Uso: PER LAVORAZIONI SULLA VEGETAZIONE / Tosaerba a lama rotativa, mulching, con motore a scoppio 5,5 HP larghezza taglio 53-66 cm - 1 giorno	ora		4,17
TOS26_AT.N01.015.008	Uso: PER LAVORAZIONI SULLA VEGETAZIONE / Tosaerba a lama rotativa, mulching, con motore a scoppio 5,5 HP larghezza taglio 53-66 cm - 2-10 giorni	ora		3,96
TOS26_AT.N01.015.009	Uso: PER LAVORAZIONI SULLA VEGETAZIONE / Tosaerba a lama rotativa, mulching, con motore a scoppio 5,5 HP larghezza taglio 53-66 cm - 1 mese	ora		3,75
TOS26_AT.N01.015.013	Uso: PER LAVORAZIONI SULLA VEGETAZIONE / Tosaerba semovente con postazione a bordo per operatore, con raccolta, taglio a lama rotante, larghezza di taglio tra 90-120 cm - 1 giorno (Descrizione aggiornata nella pubblicazione del Prezzario 2025)	ora		12,26
TOS26_AT.N01.015.014	Uso: PER LAVORAZIONI SULLA VEGETAZIONE / Tosaerba semovente con postazione a bordo per operatore, con raccolta, taglio a lama rotante, larghezza di taglio tra 90-120 cm - 2-10 giorni (Descrizione aggiornata nella pubblicazione del Prezzario 2025)	ora		11,65
TOS26_AT.N01.015.015	Uso: PER LAVORAZIONI SULLA VEGETAZIONE / Tosaerba semovente con postazione a bordo per operatore, con raccolta, taglio a lama rotante, larghezza di taglio tra 90-120 cm - 1 mese (Descrizione aggiornata nella pubblicazione del Prezzario 2025)	ora		11,04
TOS26_AT.N01.015.016	Uso: PER LAVORAZIONI SULLA VEGETAZIONE / Tosaerba semovente con postazione a bordo per operatore, mulching, taglio a lama rotante, larghezza di taglio tra 90-120 cm - 1 giorno	ora		6,07
TOS26_AT.N01.015.017	Uso: PER LAVORAZIONI SULLA VEGETAZIONE / Tosaerba semovente con postazione a bordo per operatore, mulching, taglio a lama rotante, larghezza di taglio tra 90-120 cm - 2-10 giorni	ora		5,76
TOS26_AT.N01.015.018	Uso: PER LAVORAZIONI SULLA VEGETAZIONE / Tosaerba semovente con postazione a bordo per operatore, mulching, taglio a lama rotante, larghezza di taglio tra 90-120 cm - 1 mese	ora		5,46
TOS26_AT.N01.015.019	Uso: PER LAVORAZIONI SULLA VEGETAZIONE / Motofalciatrice semovente a lama rotante minimo 120 cm di taglio, potenza 5-10 HP - 1 giorno	ora		6,62
TOS26_AT.N01.015.020	Uso: PER LAVORAZIONI SULLA VEGETAZIONE / Motofalciatrice semovente a lama rotante minimo 120 cm di taglio, potenza 5-10 HP - 2-10 giorni	ora		6,29
TOS26_AT.N01.015.021	Uso: PER LAVORAZIONI SULLA VEGETAZIONE / Motofalciatrice semovente a lama rotante minimo 120 cm di taglio, potenza 5-10 HP - 1 mese	ora		5,96
TOS26_AT.N01.015.026	Uso: PER LAVORAZIONI SULLA VEGETAZIONE / Decespugliatore con motore a scoppio a spalla con disco rotante o filo nylon - 1 giorno	ora		3,35
TOS26_AT.N01.015.027	Uso: PER LAVORAZIONI SULLA VEGETAZIONE / Decespugliatore con motore a scoppio a spalla con disco rotante o filo nylon - 2-10 giorni	ora		2,52
TOS26_AT.N01.015.028	Uso: PER LAVORAZIONI SULLA VEGETAZIONE / Decespugliatore con motore a scoppio a spalla con disco rotante o filo nylon - 1 mese	ora		1,68
TOS26_AT.N01.015.032	Uso: PER LAVORAZIONI SULLA VEGETAZIONE / Tosasiepi con motore a scoppio taglio monolama 75 cm.- 1 giorno	ora		1,73
TOS26_AT.N01.015.033	Uso: PER LAVORAZIONI SULLA VEGETAZIONE / Tosasiepi con motore a scoppio taglio monolama 75 cm.- 2-10 giorni	ora		1,64
TOS26_AT.N01.015.034	Uso: PER LAVORAZIONI SULLA VEGETAZIONE / Tosasiepi con motore a scoppio taglio monolama 75 cm.- 1 mese	ora		1,55
TOS26_AT.N01.015.038	Uso: PER LAVORAZIONI SULLA VEGETAZIONE / Soffiatore a spalla, motore a scoppio potenza minima 3,5 HP, portata d'aria fino a 1400 mc/h - 1 giorno	ora		1,68
TOS26_AT.N01.015.039	Uso: PER LAVORAZIONI SULLA VEGETAZIONE / Soffiatore a spalla, motore a scoppio potenza minima 3,5 HP, portata d'aria fino a 1400 mc/h - 2-10 giorni	ora		1,59
TOS26_AT.N01.015.040	Uso: PER LAVORAZIONI SULLA VEGETAZIONE / Soffiatore a spalla, motore a scoppio potenza minima 3,5 HP, portata d'aria fino a 1400 mc/h - 1 mese	ora		1,51
TOS26_AT.N01.015.044	Uso: PER LAVORAZIONI SULLA VEGETAZIONE / Motocoltivatore con motore a scoppio, 15 HP, larghezza lavoro fino a 55 cm, con fresa, lama a pettine, carotatrice o altro attrezzo - 1 giorno	ora		8,91
TOS26_AT.N01.015.045	Uso: PER LAVORAZIONI SULLA VEGETAZIONE / Motocoltivatore con motore a scoppio, 15 HP, larghezza lavoro fino a 55 cm, con fresa, lama a pettine, carotatrice o altro attrezzo - 2-10 giorni	ora		7,92
TOS26_AT.N01.015.046	Uso: PER LAVORAZIONI SULLA VEGETAZIONE / Motocoltivatore con motore a scoppio, 15 HP, larghezza lavoro fino a 55 cm, con fresa, lama a pettine, carotatrice o altro attrezzo - 1 mese	ora		7,37
TOS26_AT.N01.015.050	Uso: PER LAVORAZIONI SULLA VEGETAZIONE / Arieggiatore per prati semovente, motore 10 HP, fronte di lavoro non inferiore a 50 cm - 1 giorno	ora		5,00
TOS26_AT.N01.015.051	Uso: PER LAVORAZIONI SULLA VEGETAZIONE / Arieggiatore per prati semovente, motore 10 HP, fronte di lavoro non inferiore a 50 cm - 2-10 giorni	ora		4,65
TOS26_AT.N01.015.052	Uso: PER LAVORAZIONI SULLA VEGETAZIONE / Arieggiatore per prati semovente, motore 10 HP, fronte di lavoro non inferiore a 50 cm - 1 mese	ora		4,48
TOS26_AT.N01.015.056	Uso: PER LAVORAZIONI SULLA VEGETAZIONE / Traseminatrice semovente, motore 10 HP, larghezza di lavoro 55 cm - 1 giorno	ora		11,18
TOS26_AT.N01.015.057	Uso: PER LAVORAZIONI SULLA VEGETAZIONE / Traseminatrice semovente, motore 10 HP, larghezza di lavoro 55 cm - 2-10 giorni	ora		8,22
TOS26_AT.N01.015.058	Uso: PER LAVORAZIONI SULLA VEGETAZIONE / Traseminatrice semovente, motore 10 HP, larghezza di lavoro 55 cm - 1 mese	ora		5,98
TOS26_AT.N01.015.059	Uso: PER LAVORAZIONI SULLA VEGETAZIONE / Catenaria semovente, profondita' scavo fino a 45cm, Larghezza di scavo 10 cm - 1 giorno	ora		8,14
TOS26_AT.N01.015.060	Uso: PER LAVORAZIONI SULLA VEGETAZIONE / Catenaria semovente, profondita' scavo fino a 45cm, Larghezza di scavo 10 cm - 2-10 giorni	ora		7,94
TOS26_AT.N01.015.061	Uso: PER LAVORAZIONI SULLA VEGETAZIONE / Catenaria semovente, profondita' scavo fino a 45cm, Larghezza di scavo 10 cm - 1 mese	ora		7,33
TOS26_AT.N01.015.062	Uso: PER LAVORAZIONI SULLA VEGETAZIONE / Catenaria semovente, profondita' scavo fino a 90 cm, Larghezza di scavo 15 cm - 1 giorno	ora		21,95
TOS26_AT.N01.015.063	Uso: PER LAVORAZIONI SULLA VEGETAZIONE / Catenaria semovente, profondita' scavo fino a 90 cm, Larghezza di scavo 15 cm - 2-10 giorni	ora		20,85
TOS26_AT.N01.015.064	Uso: PER LAVORAZIONI SULLA VEGETAZIONE / Catenaria semovente, profondita' scavo fino a 90 cm, Larghezza di scavo 15 cm - 1 mese	ora		19,76
TOS26_AT.N01.015.065	Uso: PER LAVORAZIONI SULLA VEGETAZIONE / Motosega completa di catena dentata, con motore a scoppio, con barra da 60 cm - 1 giorno	ora		4,51
TOS26_AT.N01.015.066	Uso: PER LAVORAZIONI SULLA VEGETAZIONE / Motosega completa di catena dentata, con motore a scoppio, con barra da 60 cm - 2-10 giorni	ora		3,62
TOS26_AT.N01.015.067	Uso: PER LAVORAZIONI SULLA VEGETAZIONE / Motosega completa di catena dentata, con motore a scoppio, con barra da 60 cm - 1 mese	ora		2,73
TOS26_AT.N01.015.068	Uso: PER LAVORAZIONI SULLA VEGETAZIONE / Motosega completa di catena dentata, con motore a scoppio, con barra da 45 cm - 1 giorno	ora		2,04
TOS26_AT.N01.015.069	Uso: PER LAVORAZIONI SULLA VEGETAZIONE / Motosega completa di catena dentata, con motore a scoppio, con barra da 45 cm - 2-10 giorni	ora		1,94
TOS26_AT.N01.015.070	Uso: PER LAVORAZIONI SULLA VEGETAZIONE / Motosega completa di catena dentata, con motore a scoppio, con barra da 45 cm - 1 mese	ora		1,84
TOS26_AT.N01.015.071	Uso: PER LAVORAZIONI SULLA VEGETAZIONE / Motosega completa di catena dentata, con motore a scoppio, con barra da 25-30 cm - 1 giorno	ora		1,16
TOS26_AT.N01.015.072	Uso: PER LAVORAZIONI SULLA VEGETAZIONE / Motosega completa di catena dentata, con motore a scoppio, con barra da 25-30 cm - 2-10 giorni	ora		1,10
TOS26_AT.N01.015.073	Uso: PER LAVORAZIONI SULLA VEGETAZIONE / Motosega completa di catena dentata, con motore a scoppio, con barra da 25-30 cm - 1 mese	ora		1,04
TOS26_AT.N01.015.080	Uso: PER LAVORAZIONI SULLA VEGETAZIONE / Biotrituratore con capacità di taglio di 85 mm - 1 giorno	ora		29,70
TOS26_AT.N01.015.081	Uso: PER LAVORAZIONI SULLA VEGETAZIONE / Biotrituratore con capacità di taglio di 85 mm - 2-10 giorni	ora		28,22
TOS26_AT.N01.015.082	Uso: PER LAVORAZIONI SULLA VEGETAZIONE / Biotrituratore con capacità di taglio di 85 mm - 1 mese	ora		26,73
TOS26_AT.N01.017.001	Uso: PER OPERAZIONI FORESTALI / Impianto a fune teleferica con stazione motrice mobile, azionata presa di potenza trattore, per esbosco su distanze massime di 600-800 metri, diametro fune portante 16mm, potenza di tiro fino a 3 tonnellate	ora		42,69
TOS26_AT.N01.017.002	Uso: PER OPERAZIONI FORESTALI / Impianto a fune teleferica con stazione motrice mobile, azionata presa di potenza trattore, per esbosco su distanze massime di 600-800 metri, diametro fune portante 20mm, potenza di tiro fino a 4,5 tonnellate	ora		54,19
TOS26_AT.N01.017.003	Uso: PER OPERAZIONI FORESTALI / Carrello per esbosco con teleferica con portata massima 1500-2500 Kg. Funzionamento a gravità - esbosco verso monte, comando automatico standard ad inversione movimento, con alloggiamento per l'utilizzo di fune portante di diametro compreso fra 14 e 28 mm e di fune traente di diametro compreso fra 8 e 14 mm.	ora		16,40
TOS26_AT.N01.017.010	Uso: PER OPERAZIONI FORESTALI / Canalette in polietilene ad alta densità (risine) per avvallamento manuale di legname con diametro di 250 mm, lunghezza di 4 metri con spessore di 10 mm e diametro nominale di 400mm, corredata di ganci di collegamento	ora		0,01
TOS26_AT.N01.017.020	Uso: PER OPERAZIONI FORESTALI / Harvester con motore di 180-190 HP, sbraccio gru 8-10 metri comprensivo di testata	ora		162,56
TOS26_AT.N01.017.025	Uso: PER OPERAZIONI FORESTALI / Forwarder con capacità di carico di 10000-11000 Kg, motore di 150 HP, sbraccio della gru 7-10 metri e forza di trazione 140 kN	ora		98,05
TOS26_AT.N01.018.001	Oggetto: ATREEZZATURE MANUALI / Uso: PER OPERAZIONI AGRICOLE / Svolgitore per rotoli fili di ferro, 1 bobina	ora		0,28
TOS26_AT.N01.030.001	Uso: / - per l’idrodemolizione selettiva / rimozione di calcestruzzo su superfici orizzontali; / - taglio cordoli e solette / Eseguito: pompe con getti ad alta pressione di acqua / Capacità demolitrice massima (mm): 100 / Oggetto: sistema trasportabile a mano e pressione del getto fino a 200 bar con lancia manuale. / Specifiche: NOLO A CALDO / Compreso: / - consumo di acqua; / - energia elettrica; / - carburante necessario alle pompe; / - pulizia degli ugelli di spruzzo; / - manutenzione dei macchinari impiegati; / - personale specializzato n. 1 operatore	ora	0,05	38,81	67,940%
TOS26_AT.N01.030.002	Uso: / - per l’idrodemolizione selettiva / rimozione di calcestruzzo su superfici orizzontali; / - taglio cordoli e solette / Eseguito: pompe con getti ad alta pressione di acqua / Capacità demolitrice massima (mm): 100 / Oggetto: sistema montato su macchinario esterno o cingolato, e pressione fino a 2500 bar con lancia manuale 20 l/min. / Specifiche: NOLO A CALDO / Compreso: / - consumo di acqua; / - energia elettrica; / - carburante necessario alle pompe; / - pulizia degli ugelli di spruzzo; / - manutenzione dei macchinari impiegati; / - personale specializzato n. 1 operatore	ora	0,34	272,80	23,240%
TOS26_AT.N01.030.003	Uso: / - per l’idrodemolizione selettiva / rimozione di calcestruzzo su superfici orizzontali; / - taglio cordoli e solette / Eseguito: pompe con getti ad alta pressione di acqua / Capacità demolitrice massima (mm): 100 / Oggetto: sistema robotizzato con gruppo pompante, compreso, montato su braccio meccanico snodabile con ugelli a pressione del getto da 1000 fino a 2500 bar con pannello di comando a distanza o computerizzato / Escluso: mezzo. / Specifiche: NOLO A CALDO / Compreso: / - consumo di acqua; / - energia elettrica; / - carburante necessario alle pompe; / - pulizia degli ugelli di spruzzo; / - manutenzione dei macchinari impiegati; / - personale specializzato n. 1 operatore	ora	0,52	414,01	22,410%
TOS26_AT.N01.030.102	Uso: / - per l’idrodemolizione selettiva / rimozione di calcestruzzo su superfici orizzontali; / - taglio cordoli e solette / Eseguito: pompe con getti ad alta pressione di acqua / Capacità demolitrice massima (mm): 100 / sistema montato su macchinario esterno o cingolato, non compreso, e pressione fino a 2500 bar con lancia manuale 20 l/min. - 1 giorno (nolo a freddo)	ora		117,51
TOS26_AT.N01.030.103	Uso: / - per l’idrodemolizione selettiva / rimozione di calcestruzzo su superfici orizzontali; / - taglio cordoli e solette / Eseguito: pompe con getti ad alta pressione di acqua / Capacità demolitrice massima (mm): 100 / sistema robotizzato con gruppo pompante, compreso, montato su braccio meccanico snodabile con ugelli a pressione del getto da 1000 fino a 2500 bar con pannello di comando a distanza o computerizzato escluso il mezzo. - 1 giorno (nolo a freddo)	ora		180,78
TOS26_AT.N01.040.001	Oggetto: POMPA / Uso: PER CALCESTRUZZO PROIETTATO / autocarrata, portata da 4 a 5 metri cubi/ora e lunghezza braccio fino a 16 m - 1 mese	ora		35,89
TOS26_AT.N01.040.002	Oggetto: POMPA / Uso: PER CALCESTRUZZO PROIETTATO / autocarrata, portata da 10 a 11 metri cubi/ora e lunghezza braccio fino a 16 m - 1 mese	ora		36,11
TOS26_AT.N01.040.003	Oggetto: POMPA / Uso: PER CALCESTRUZZO PROIETTATO / autocarrata, portata da 16 a 30 metri cubi/ora e lunghezza braccio fino a 16 m - 1 mese	ora		41,28
TOS26_AT.N01.040.005	Oggetto: POMPA / Uso: PER CALCESTRUZZO PROIETTATO / su carrello gommato, portata da 4 a 5 metri cubi/ora e lunghezza braccio fino a 16 m con operatore (nolo a caldo)- 1 mese	ora	0,07	53,71	59,020%
TOS26_AT.N01.040.105	Oggetto: POMPA / Uso: PER CALCESTRUZZO PROIETTATO / su carrello gommato, portata da 4 a 5 metri cubi/ora e lunghezza braccio fino a 16 m - 1 mese - (nolo a freddo)	ora		13,26
TOS26_AT.N01.050.001	Oggetto: INTONACATRICI / Uso: per malte tradizionali, premiscelate, speciali / 1,5 kw - 1 giorno	ora		6,89
TOS26_AT.N01.050.002	Oggetto: INTONACATRICI / Uso: per malte tradizionali, premiscelate, speciali / 1,5 Kw - 1 mese	ora		6,77
TOS26_AT.N01.060.001	Oggetto: ACCESSORI / Uso: PER VARIE LAVORAZIONI / Vibratore per calcestruzzo - 1 mese	ora		2,76
TOS26_AT.N01.060.005	Oggetto: ACCESSORI / Uso: PER VARIE LAVORAZIONI / Aspiratore per polveri da 50 l - 1 mese	ora		2,49
TOS26_AT.N01.060.018	Oggetto: ACCESSORI / Uso: PER VARIE LAVORAZIONI / Idropulitrice a 200 ATM - 1 giorno	ora		5,17
TOS26_AT.N01.060.019	Oggetto: ACCESSORI / Uso: PER VARIE LAVORAZIONI / Idropulitrice a 200 ATM - 2-10 giorni	ora		4,36
TOS26_AT.N01.060.020	Oggetto: ACCESSORI / Uso: PER VARIE LAVORAZIONI / Idropulitrice a 200 ATM - 1 mese	ora		3,30
TOS26_AT.N01.060.031	Oggetto: ACCESSORI / Uso: PER VARIE LAVORAZIONI / Levigatrice per pavimenti in legno - 2-10 giorni	ora		8,65
TOS26_AT.N01.060.032	Oggetto: ACCESSORI / Uso: PER VARIE LAVORAZIONI / levigatrice per pavimenti - 2-10 giorni	ora		10,27
TOS26_AT.N01.060.033	Oggetto: ACCESSORI / Uso: PER VARIE LAVORAZIONI / macchina combinata per lavorazione legno - 2-10 giorni	ora		6,19
TOS26_AT.N01.060.035	Oggetto: ACCESSORI / Uso: PER VARIE LAVORAZIONI / monospazzola ad alta velocità per ceratura dei pavimenti (lucidatrice)	ora		5,62
TOS26_AT.N01.060.041	Oggetto: ACCESSORI / Uso: PER VARIE LAVORAZIONI / sabbiatrice - 1 giorno	ora		7,45
TOS26_AT.N01.060.042	Oggetto: ACCESSORI / Uso: PER VARIE LAVORAZIONI / sabbiatrice - da 2 a 10 giorni	ora		6,27
TOS26_AT.N01.060.043	Oggetto: ACCESSORI / Uso: PER VARIE LAVORAZIONI / sabbiatrice - 1 mese	ora		5,55
TOS26_AT.N01.060.048	Oggetto: ACCESSORI / Uso: PER VARIE LAVORAZIONI / Piegaferri combinata - 1 giorno	ora		8,01
TOS26_AT.N01.060.049	Oggetto: ACCESSORI / Uso: PER VARIE LAVORAZIONI / Piegaferri combinata - 2-10 giorni	ora		8,01
TOS26_AT.N01.060.050	Oggetto: ACCESSORI / Uso: PER VARIE LAVORAZIONI / Piegaferri combinata - 1 mese	ora		7,10
TOS26_AT.N01.060.051	Oggetto: ACCESSORI / Uso: PER VARIE LAVORAZIONI / Fresatrice per asfalto e cemento da applicare a minipala, a controllo idraulico per una larghezza fino a cm 50 e profondità fino a cm 15 - 1 giorno	ora		14,35
TOS26_AT.N01.060.052	Oggetto: ACCESSORI / Uso: PER VARIE LAVORAZIONI / Fresatrice per asfalto e cemento da applicare a minipala, a controllo idraulico per una larghezza fino a cm 50 e profondità fino a cm 15 - 2-10 giorni	ora		12,24
TOS26_AT.N01.060.053	Oggetto: ACCESSORI / Uso: PER VARIE LAVORAZIONI / Fresatrice per asfalto e cemento da applicare a minipala, a controllo idraulico per una larghezza fino a cm 50 e profondità fino a cm 15 - 1 mese	ora		10,36
TOS26_AT.N01.060.054	Oggetto: ACCESSORI / Uso: PER VARIE LAVORAZIONI / Spazzatrice da applicare a minipala, a controllo idraulico, larghezza di lavoro superiore a 1200 mm. - 1 giorno	ora		9,54
TOS26_AT.N01.060.055	Oggetto: ACCESSORI / Uso: PER VARIE LAVORAZIONI / Spazzatrice da applicare a minipala, a controllo idraulico, larghezza di lavoro superiore a 1200 mm. - 2-10 giorni	ora		7,72
TOS26_AT.N01.060.056	Oggetto: ACCESSORI / Uso: PER VARIE LAVORAZIONI / Spazzatrice da applicare a minipala, a controllo idraulico, larghezza di lavoro superiore a 1200 mm. - 1 mese	ora		6,46
TOS26_AT.N01.060.057	Oggetto: ACCESSORI / Uso: PER VARIE LAVORAZIONI / Benna miscelatrice da applicare a minipala, a controllo idraulico da 250 a 450 L. - 1 giorno	ora		8,43
TOS26_AT.N01.060.058	Oggetto: ACCESSORI / Uso: PER VARIE LAVORAZIONI / Benna miscelatrice da applicare a minipala, a controllo idraulico da 250 a 450 L. - 2-10 giorni	ora		6,86
TOS26_AT.N01.060.059	Oggetto: ACCESSORI / Uso: PER VARIE LAVORAZIONI / Benna miscelatrice da applicare a minipala, a controllo idraulico da 250 a 450 L. - 1 mese	ora		5,68
TOS26_AT.N01.065.001	Oggetto: MARTELLI / PERFORATORI ELETTRICI ED ACCESSORI / Trapano con percussione, potenza 450/500 W, per punte da 5-20 mm - 1 giorno	ora		3,05
TOS26_AT.N01.065.003	Oggetto: MARTELLI / PERFORATORI ELETTRICI ED ACCESSORI / Perforatore elettrico con percussione, adatto anche ad uso scalpello, potenza 750 W, per punte diametro 5-32 mm, o corone diamantate fino 90 mm - 1 giorno	ora		4,65
TOS26_AT.N01.065.009	Oggetto: MARTELLI / PERFORATORI ELETTRICI ED ACCESSORI / Martello demolitore elettropneumatico potenza 1350 W - 1 giorno	ora		4,92
TOS26_AT.N01.065.010	Oggetto: MARTELLI / PERFORATORI ELETTRICI ED ACCESSORI / Martello demolitore elettropneumatico potenza 1350 W - 2-10 giorni	ora		4,29
TOS26_AT.N01.065.011	Oggetto: MARTELLI / PERFORATORI ELETTRICI ED ACCESSORI / Martello demolitore elettropneumatico potenza 1350 W - 1 mese	ora		3,85
TOS26_AT.N01.065.031	Oggetto: MARTELLI / PERFORATORI ELETTRICI ED ACCESSORI / Martello demolitore pneumatico silenziato completo di punte, tubi e raccordi massa 8 - 15 Kg - 1 giorno	ora		3,45
TOS26_AT.N01.065.032	Oggetto: MARTELLI / PERFORATORI ELETTRICI ED ACCESSORI / Martello demolitore pneumatico silenziato completo di punte, tubi e raccordi massa 8 - 15 Kg - da 2 a 10 giorni	ora		2,89
TOS26_AT.N01.065.033	Oggetto: MARTELLI / PERFORATORI ELETTRICI ED ACCESSORI / Martello demolitore pneumatico silenziato completo di punte, tubi e raccordi massa 8 - 15 Kg - 1 mese	ora		1,99
TOS26_AT.N01.065.034	Oggetto: MARTELLI / PERFORATORI ELETTRICI ED ACCESSORI / Martello demolitore pneumatico silenziato completo di punte, tubi e raccordi massa 23 kg - 1 mese	ora		1,29
TOS26_AT.N01.065.040	Oggetto: MARTELLI / PERFORATORI ELETTRICI ED ACCESSORI / Macchina perforatrice con sonda elettrorotativa (carotatrice) con centralina idraulica e punte (corone) diamantate o al widia - 1 mese	ora		4,16
TOS26_AT.N01.065.041	Oggetto: MARTELLI / PERFORATORI ELETTRICI ED ACCESSORI / Macchina perforatrice a corona diamantata (x carotaggio/perforazione a secco) con estrazione delle carote - 1 mese	ora		5,67
TOS26_AT.N01.065.042	Oggetto: MARTELLI / PERFORATORI ELETTRICI ED ACCESSORI / Macchina perforatrice con sonda elettrorotativa (carotatrice) e centralina ad aria e punte diamantate a widia - 1 mese	ora		9,01
TOS26_AT.N01.065.051	Oggetto: MARTELLI / PERFORATORI ELETTRICI ED ACCESSORI / Corone diamantate da d. 43 mm a 80 mm, per macchine perforatrici. Il prezzo si riferisce al mm di corona consumata.	mm		43,39
TOS26_AT.N01.065.052	Oggetto: MARTELLI / PERFORATORI ELETTRICI ED ACCESSORI / Corone diamantate da d. 81 mm a 120 mm, per macchine perforatrici. Il prezzo si riferisce al mm di corona consumata.	mm		51,91
TOS26_AT.N01.065.053	Oggetto: MARTELLI / PERFORATORI ELETTRICI ED ACCESSORI / Corone diamantate da d. 150 mm, per macchine perforatrici. Il prezzo si riferisce al mm di corona consumata.	mm		76,19
TOS26_AT.N01.070.005	Oggetto: SALDATRICI / Motosaldatrice a motore diesel supersilenziato da 10 kVA 20-300 A - 1 giorno	ora		4,58
TOS26_AT.N01.070.006	Oggetto: SALDATRICI / Motosaldatrice a motore diesel supersilenziato da 10 kVA 20-300 A - da 2 a 10 giorni	ora		4,20
TOS26_AT.N01.070.007	Oggetto: SALDATRICI / Motosaldatrice a motore diesel supersilenziato da 10 kVA 20-300 A -1 mese	ora		3,81
TOS26_AT.N01.070.010	Oggetto: SALDATRICI / Saldatrice ossiacetilenica compresi accessori e tubazioni esclusi consumi su carrello - 1 mese	ora		2,15
TOS26_AT.N01.070.011	Oggetto: SALDATRICI / Motosaldatrice a motore diesel supersilenziato da 5 KW 20-155 A - 1 giorno	ora		4,00
TOS26_AT.N01.070.012	Oggetto: SALDATRICI / Motosaldatrice a motore diesel supersilenziato da 5 KW 20-155 A - 2-10 giorni	ora		3,87
TOS26_AT.N01.070.013	Oggetto: SALDATRICI / Motosaldatrice a motore diesel supersilenziato da 5 KW 20-155 A - 1 mese	ora		3,74
TOS26_AT.N01.071.001	Oggetto: ACCESSORI / Uso: PER SALDATRICI / Ossigeno in bombole per saldatrice ossiacetilenica - 1 giorno	ora		2,11
TOS26_AT.N01.072.001	Oggetto: BETONIERA / Betoniera a bicchiere a ribaltamento da 350 l , motore elettrico - 1 mese	ora		2,58
TOS26_AT.N01.072.002	Oggetto: BETONIERA / Betoniera a bicchiere a ribaltamento da 500 l, motore elettrico - 1 mese	ora		2,59
TOS26_AT.N01.072.003	Oggetto: BETONIERA / Betoniera idraulica a inversione di marcia da 750 l, motore elettrico - 1 mese	ora		7,04
TOS26_AT.N01.072.004	Oggetto: BETONIERA / Betoniera idraulica a inversione di marcia da 1000 l, motore elettrico - 1 mese	ora		8,17
TOS26_AT.N01.072.005	Oggetto: BETONIERA / Betoniera idraulica a inversione di marcia da 1250 l, motore elettrico - 1 mese	ora		10,66
TOS26_AT.N01.072.006	Oggetto: BETONIERA / Betoniera idraulica a inversione di marcia da 1500 l, motore elettrico - 1 mese	ora		11,49
TOS26_AT.N01.072.010	Oggetto: BETONIERA / Betoniera a bicchiere a ribaltamento da 300 lt , (motore diesel / benzina) - 1 mese	ora		1,28
TOS26_AT.N01.072.011	Oggetto: BETONIERA / Betoniera a bicchiere a ribaltamento da 350 lt , (motore diesel / benzina) - 1 mese	ora		1,29
TOS26_AT.N01.073.001	Oggetto: AUTOBETONIERE / Autobetoniera da 1500 - 2000 l di resa, trasmissione idrostatica - 1 giorno	ora		18,08
TOS26_AT.N01.073.002	Oggetto: AUTOBETONIERE / Autobetoniera da 1500 - 2000 l di resa, trasmissione idrostatica - da 2 a 10 giorni	ora		16,79
TOS26_AT.N01.073.004	Oggetto: AUTOBETONIERE / Autobetoniera da 1500 - 2000 l di resa, trasmissione idrostatica - 1 mese	ora		15,50
TOS26_AT.N01.073.005	Oggetto: AUTOBETONIERE / Autobetoniera da 2500 l di resa, trasmissione idrostatica - 1 giorno	ora		32,01
TOS26_AT.N01.073.006	Oggetto: AUTOBETONIERE / Autobetoniera da 2500 l di resa, trasmissione idrostatica - da 2 a 10 giorni	ora		28,30
TOS26_AT.N01.073.008	Oggetto: AUTOBETONIERE / Autobetoniera da 2500 l di resa, trasmissione idrostatica - 1 mese	ora		25,13
TOS26_AT.N01.073.010	Oggetto: AUTOBETONIERE / Autobetoniera da 6000 A 10.000 l di resa, trasmissione idrostatica - 1 mese	ora		24,85
TOS26_AT.N01.074.001	Oggetto: SILOS / Silos per contenimento leganti con capacità 16,5 mc - 1 mese	ora		0,13
TOS26_AT.N01.100.901	Oggetto: CONSUMO CARBURANTE / OLIO / Uso: MACCHINE OPERATRICI PER OPERE AGRICOLE / Tipo: fino a 10.000 kg - fino 125 CV.	ora		21,93
TOS26_AT.N01.100.902	Oggetto: CONSUMO CARBURANTE / OLIO / Uso: MACCHINE OPERATRICI PER OPERE AGRICOLE / Tipo: da 10.000 kg a 25.000 kg - da 126 CV a 300 CV	ora		52,62
TOS26_AT.N01.100.911	Oggetto: CONSUMO CARBURANTE / OLIO / Uso: MACCHINE OPERATRICI PER OPERE AGRICOLE / Tipo: fino a 15 CV - con alimentazione a benzina	ora		4,31
TOS26_AT.N01.100.912	Oggetto: CONSUMO CARBURANTE / OLIO / Uso: MACCHINE OPERATRICI PER OPERE AGRICOLE / Tipo: fino a 15 CV - con alimentazione a gasolio	ora		3,76
TOS26_AT.N01.100.913	Oggetto: CONSUMO CARBURANTE / OLIO / Uso: MACCHINE OPERATRICI PER OPERE AGRICOLE / Tipo: oltre 15 e fino a 33 CV - con alimentazione a gasolio	ora		9,19
TOS26_AT.N01.100.914	Oggetto: CONSUMO CARBURANTE / OLIO / Uso: MACCHINE OPERATRICI PER OPERE AGRICOLE / Tipo: per motoseghe con alimentazione a miscela di benzina	ora		5,11
TOS26_AT.N01.101.901	Oggetto: CONSUMO CARBURANTE / OLIO / Uso: PER MACCHINE OPERATRICI PER OPERE AGRICOLE / Specifiche: AGEVOLATO / Tipo: fino a 10.000 kg - fino 126 CV	ora		11,02
TOS26_AT.N01.101.902	Oggetto: CONSUMO CARBURANTE / OLIO / Uso: PER MACCHINE OPERATRICI PER OPERE AGRICOLE / Specifiche: AGEVOLATO / Tipo: da 10.000 kg a 25.000 kg - oltre 126 CV	ora		32,40
TOS26_AT.N01.101.911	Oggetto: CONSUMO CARBURANTE / OLIO / Uso: PER MACCHINE OPERATRICI PER OPERE AGRICOLE / Specifiche: AGEVOLATO / Tipo: fino a 15 CV - con alimentazione a benzina	ora		1,18
TOS26_AT.N01.101.912	Oggetto: CONSUMO CARBURANTE / OLIO / Uso: PER MACCHINE OPERATRICI PER OPERE AGRICOLE / Specifiche: AGEVOLATO / Tipo: fino a 15 CV - con alimentazione a gasolio	ora		1,88
TOS26_AT.N01.101.913	Oggetto: CONSUMO CARBURANTE / OLIO / Uso: PER MACCHINE OPERATRICI PER OPERE AGRICOLE / Specifiche: AGEVOLATO / Tipo: oltre 15 e fino a 30 CV	ora		5,63
TOS26_AT.N01.101.914	Oggetto: CONSUMO CARBURANTE / OLIO / Uso: PER MACCHINE OPERATRICI PER OPERE AGRICOLE / Specifiche: AGEVOLATO / Tipo: per motoseghe	ora		3,51
TOS26_AT.N02	Oggetto: MEZZI DI TRASPORTO / MACCHINE NON OPERATRICI / Compreso; / - costo del conducente; / - assicurazioni; / - spese per i materiali di consumo; / - ogni altra spesa per dare il mezzo in pieno stato di efficienza.
TOS26_AT.N02.007.001	Oggetto: DUMPER / MOTOCARIOLE / Tipo: Motocarriola cingolata con assetto operativo portata da 300-500 kg - 1 giorno (nolo a freddo)	ora		7,84
TOS26_AT.N02.007.002	Oggetto: DUMPER / MOTOCARIOLE / Motocarriola cingolata con assetto operativo portata da 300-500 kg - da 2 a 10 giorni (nolo a freddo)	ora		7,59
TOS26_AT.N02.007.003	Oggetto: DUMPER / MOTOCARIOLE / Motocarriola cingolata con assetto operativo portata da 300-500 kg - 1 mese (nolo a freddo)	ora		7,08
TOS26_AT.N02.007.005	Oggetto: DUMPER / MOTOCARIOLE / Motocarriola cingolata con assetto operativo portata da 700 Kg - 1 giorno	ora		10,75
TOS26_AT.N02.007.006	Oggetto: DUMPER / MOTOCARIOLE / Motocarriola cingolata con assetto operativo portata da 700 Kg - da 2 a 10 giorni (nolo a freddo)	ora		9,75
TOS26_AT.N02.007.007	Oggetto: DUMPER / MOTOCARIOLE / Motocarriola cingolata con assetto operativo portata da 700 Kg - 1 mese (nolo a freddo)	ora		8,34
TOS26_AT.N02.007.009	Oggetto: DUMPER / MOTOCARIOLE / Dumper gommato con benna ribaltabile anteriore 4X4 da 1,2 mc - 1 giorno	ora		15,38
TOS26_AT.N02.007.010	Oggetto: DUMPER / MOTOCARIOLE / Dumper gommato con benna ribaltabile anteriore 4X4 da 1,2 mc - da 2 a 10 giorni	ora		14,20
TOS26_AT.N02.007.011	Oggetto: DUMPER / MOTOCARIOLE / Dumper gommato con benna ribaltabile anteriore 4X4 da 1,2 mc - 1 mese (nolo a freddo)	ora		11,93
TOS26_AT.N02.014.005	AUTOCARRI / MOTOCARRI / TRATTORI / MTT: Massa totale a terra / Pu: Portata utile / Autocarro ribaltabile con MTT 13000 Kg e pu 9000 Kg, 2 assi - 1 giorno (nolo a caldo)	ora	0,09	75,41	42,040%
TOS26_AT.N02.014.006	AUTOCARRI / MOTOCARRI / TRATTORI / MTT: Massa totale a terra / Pu: Portata utile / Autocarro ribaltabile con MTT 13000 Kg e pu 9000 Kg, 2 assi - da 2 a 10 giorni (nolo a caldo)	ora	0,09	74,68	42,450%
TOS26_AT.N02.014.008	AUTOCARRI / MOTOCARRI / TRATTORI / MTT: Massa totale a terra / Pu: Portata utile / Autocarro ribaltabile con MTT 13000 Kg e pu 9000 Kg, 2 assi - 1 mese (nolo a caldo)	ora	0,09	73,91	42,890%
TOS26_AT.N02.014.009	AUTOCARRI / MOTOCARRI / TRATTORI / MTT: Massa totale a terra / Pu: Portata utile / Autocarro ribaltabile con MTT 5000 Kg e pu 2700 Kg, 2 assi - 1 giorno (nolo a caldo)	ora	0,08	62,78	50,490%
TOS26_AT.N02.014.010	AUTOCARRI / MOTOCARRI / TRATTORI / MTT: Massa totale a terra / Pu: Portata utile / Autocarro ribaltabile con MTT 6000 Kg e pu 3000 Kg, 2 assi - 1 giorno (nolo a caldo)	ora	0,08	61,16	51,830%
TOS26_AT.N02.014.012	AUTOCARRI / MOTOCARRI / TRATTORI / MTT: Massa totale a terra / Pu: Portata utile / Autocarro ribaltabile con MTT 7500 Kg e pu 5000 Kg, 2 assi - 1 giorno (nolo a caldo)	ora	0,09	74,00	42,840%
TOS26_AT.N02.014.013	AUTOCARRI / MOTOCARRI / TRATTORI / MTT: Massa totale a terra / Pu: Portata utile / Autocarro ribaltabile con MTT 10000 Kg e pu 7000 Kg, 2 assi - 1 giorno (nolo a caldo)	ora	0,09	74,98	42,280%
TOS26_AT.N02.014.014	AUTOCARRI / MOTOCARRI / TRATTORI / MTT: Massa totale a terra / Pu: Portata utile / Autocarro ribaltabile con MTT 12000 Kg e pu 8000 Kg, 2 assi - 1 giorno (nolo a caldo)	ora	0,10	77,22	41,050%
TOS26_AT.N02.014.016	AUTOCARRI / MOTOCARRI / TRATTORI / MTT: Massa totale a terra / Pu: Portata utile / Autocarro ribaltabile con MTT 15000 Kg e pu 10000 Kg, 2 assi - 1 mese (nolo a caldo)	ora	0,10	80,46	39,400%
TOS26_AT.N02.014.017	AUTOCARRI / MOTOCARRI / TRATTORI / MTT: Massa totale a terra / Pu: Portata utile / Autocarro ribaltabile con MTT 18000 Kg e pu 12000 Kg, 2 assi - 1 mese (nolo a caldo)	ora	0,11	84,00	37,740%
TOS26_AT.N02.014.018	AUTOCARRI / MOTOCARRI / TRATTORI / MTT: Massa totale a terra / Pu: Portata utile / Trattore con semirimorchio MTC 44000 kg pu 30000 Kg - 1 mese (nolo a caldo)	ora	0,13	102,51	30,920%
TOS26_AT.N02.014.019	AUTOCARRI / MOTOCARRI / TRATTORI / MTT: Massa totale a terra / Pu: Portata utile / Autocarro ribaltabile con MTT 26000 Kg e pu 17000 Kg, 3 assi - 1 mese (nolo a caldo)	ora	0,11	90,39	35,070%
TOS26_AT.N02.014.020	AUTOCARRI / MOTOCARRI / TRATTORI / MTT: Massa totale a terra / Pu: Portata utile / Autocarro leggero con MTT 3500 Kg e pu 1400 Kg, prom.6+1 - 1 mese (nolo a freddo)	ora		13,66
TOS26_AT.N02.014.021	AUTOCARRI / MOTOCARRI / TRATTORI / MTT: Massa totale a terra / Pu: Portata utile / Autocarro ribaltabile con MTT oltre 26000 Kg e pu da 17000 Kg a 22000 kg, 3 assi - 1 mese (nolo a caldo)	ora	0,11	90,27	35,120%
TOS26_AT.N02.014.022	AUTOCARRI / MOTOCARRI / TRATTORI / MTT: Massa totale a terra / Pu: Portata utile / Autocarro ribaltabile con MTT oltre 32000 Kg e pu oltre 22000 kg (bilico), 4 assi - 1 mese (nolo a caldo)	ora	0,12	98,69	32,120%
TOS26_AT.N02.014.024	AUTOCARRI / MOTOCARRI / TRATTORI / MTT: Massa totale a terra / Pu: Portata utile / Autocarro leggero con MTT 3500 Kg con spandicalce (nolo a freddo) - 1 giorno	ora		39,67
TOS26_AT.N02.014.026	AUTOCARRI / MOTOCARRI / TRATTORI / MTT: Massa totale a terra / Pu: Portata utile / Trattore gommato con potenza fino a 60 HP completo di presa di potenza, impianto distribuzione idraulica e sollevatore ed attacchi per attrezzature (nolo a freddo) - 1 giorno	ora		10,96
TOS26_AT.N02.014.027	AUTOCARRI / MOTOCARRI / TRATTORI / MTT: Massa totale a terra / Pu: Portata utile / Trattore gommato con potenza fino a 60 HP completo di presa di potenza, impianto distribuzione idraulica e sollevatore ed attacchi per attrezzature (nolo a freddo) - da 2 a 10 giorni	ora		10,45
TOS26_AT.N02.014.028	AUTOCARRI / MOTOCARRI / TRATTORI / MTT: Massa totale a terra / Pu: Portata utile / Trattore gommato con potenza fino a 60 HP completo di presa di potenza, impianto distribuzione idraulica e sollevatore ed attacchi per attrezzature (nolo a freddo) - 1 mese	ora		10,04
TOS26_AT.N02.014.031	AUTOCARRI / MOTOCARRI / TRATTORI / MTT: Massa totale a terra / Pu: Portata utile / Trattore gommato con potenza da 75 a 150 HP completo di presa di potenza, impianto distribuzione idraulica e sollevatore ed attacchi per attrezzature (nolo a freddo), nolo mensile.	ora		18,95
TOS26_AT.N02.014.032	AUTOCARRI / MOTOCARRI / TRATTORI / MTT: Massa totale a terra / Pu: Portata utile / Trattore gommato con potenza 160 HP (118 kW) completo di presa di potenza, impianto distribuzione idraulica e sollevatore ed attacchi per attrezzature (nolo a freddo), nolo mensile.	ora		26,63
TOS26_AT.N02.014.035	AUTOCARRI / MOTOCARRI / TRATTORI / MTT: Massa totale a terra / Pu: Portata utile / Trattore gommato con potenza da 80 a 90 HP completo di presa di potenza, impianto distribuzione idraulica e sollevatore ed attacchi per attrezzature (nolo a freddo), nolo mensile.	ora		11,78
TOS26_AT.N02.014.036	AUTOCARRI / MOTOCARRI / TRATTORI / MTT: Massa totale a terra / Pu: Portata utile / Trattore gommato con potenza da 90 a 100 HP completo di presa di potenza, impianto distribuzione idraulica e sollevatore ed attacchi per attrezzature (nolo a freddo), nolo mensile.	ora		12,86
TOS26_AT.N02.014.037	AUTOCARRI / MOTOCARRI / TRATTORI / MTT: Massa totale a terra / Pu: Portata utile / Trattore gommato con potenza da 100 a 110 HP completo di presa di potenza, impianto distribuzione idraulica e sollevatore ed attacchi per attrezzature (nolo a freddo), nolo mensile.	ora		13,77
TOS26_AT.N02.014.038	AUTOCARRI / MOTOCARRI / TRATTORI / MTT: Massa totale a terra / Pu: Portata utile / Trattore gommato con potenza da 110 a 120 HP completo di presa di potenza, impianto distribuzione idraulica e sollevatore ed attacchi per attrezzature (nolo a freddo), nolo mensile.	ora		14,59
TOS26_AT.N02.014.039	AUTOCARRI / MOTOCARRI / TRATTORI / MTT: Massa totale a terra / Pu: Portata utile / Trattore gommato con potenza da 120 a 130 HP completo di presa di potenza, impianto distribuzione idraulica e sollevatore ed attacchi per attrezzature (nolo a freddo), nolo mensile.	ora		18,31
TOS26_AT.N02.014.040	AUTOCARRI / MOTOCARRI / TRATTORI / MTT: Massa totale a terra / Pu: Portata utile / Trattore gommato con potenza da 130 a 150 HP completo di presa di potenza, impianto distribuzione idraulica e sollevatore ed attacchi per attrezzature (nolo a freddo), nolo mensile.	ora		22,97
TOS26_AT.N02.014.041	AUTOCARRI / MOTOCARRI / TRATTORI / MTT: Massa totale a terra / Pu: Portata utile / Trattore cingolato con potenza fino a 60 HP completo di presa di potenza, impianto distribuzione idraulica e sollevatore ed attacchi per attrezzature (nolo a freddo) - 1 giorno	ora		14,15
TOS26_AT.N02.014.042	AUTOCARRI / MOTOCARRI / TRATTORI / MTT: Massa totale a terra / Pu: Portata utile / Trattore cingolato con potenza fino a 60 HP completo di presa di potenza, impianto distribuzione idraulica e sollevatore ed attacchi per attrezzature (nolo a freddo) - da 2 a 10 giorni	ora		12,53
TOS26_AT.N02.014.043	AUTOCARRI / MOTOCARRI / TRATTORI / MTT: Massa totale a terra / Pu: Portata utile / Trattore cingolato con potenza fino a 60 HP completo di presa di potenza, impianto distribuzione idraulica e sollevatore ed attacchi per attrezzature (nolo a freddo) - 1 mese	ora		10,51
TOS26_AT.N02.014.044	AUTOCARRI / MOTOCARRI / TRATTORI / MTT: Massa totale a terra / Pu: Portata utile / Trattore cingolato con potenza da 75 a 150 HP completo di presa di potenza, impianto distribuzione idraulica e sollevatore ed attacchi per attrezzature (nolo a freddo), nolo mensile	ora		14,38
TOS26_AT.N02.014.045	AUTOCARRI / MOTOCARRI / TRATTORI / MTT: Massa totale a terra / Pu: Portata utile / Trattore cingolato con potenza oltre 160 HP (118 kW) completo di presa di potenza, impianto distribuzione idraulica e sollevatore ed attacchi per attrezzature (nolo a freddo), nolo mensile	ora		50,28
TOS26_AT.N02.014.046	AUTOCARRI / MOTOCARRI / TRATTORI / MTT: Massa totale a terra / Pu: Portata utile / Trattore cingolato con potenza fino a 75 HP completo di presa di potenza, impianto distribuzione idraulica e sollevatore ed attacchi per attrezzature (nolo a freddo) - 1 mese	ora		12,67
TOS26_AT.N02.014.047	AUTOCARRI / MOTOCARRI / TRATTORI / MTT: Massa totale a terra / Pu: Portata utile / Trattore cingolato con potenza da 80 a 90 HP completo di presa di potenza, impianto distribuzione idraulica e sollevatore ed attacchi per attrezzature (nolo a freddo), nolo mensile.	ora		11,63
TOS26_AT.N02.014.048	AUTOCARRI / MOTOCARRI / TRATTORI / MTT: Massa totale a terra / Pu: Portata utile / Trattore cingolato con potenza da 90 a 100 HP completo di presa di potenza, impianto distribuzione idraulica e sollevatore ed attacchi per attrezzature (nolo a freddo), nolo mensile.	ora		12,27
TOS26_AT.N02.014.049	AUTOCARRI / MOTOCARRI / TRATTORI / MTT: Massa totale a terra / Pu: Portata utile / Trattore cingolato con potenza da 100 a 120 HP completo di presa di potenza, impianto distribuzione idraulica e sollevatore ed attacchi per attrezzature (nolo a freddo), nolo mensile.	ora		13,15
TOS26_AT.N02.014.051	AUTOCARRI / MOTOCARRI / TRATTORI / MTT: Massa totale a terra / Pu: Portata utile / Motoagricola 4RM con portata utile 8 q.li (nolo a freddo)- 1 mese	ora		5,20
TOS26_AT.N02.014.052	AUTOCARRI / MOTOCARRI / TRATTORI / MTT: Massa totale a terra / Pu: Portata utile / Motoagricola 4RM con portata utile 15 q.li (nolo a freddo)- 1 mese	ora		9,91
TOS26_AT.N02.014.053	AUTOCARRI / MOTOCARRI / TRATTORI / MTT: Massa totale a terra / Pu: Portata utile / Motoagricola 4RM con portata utile 35 q.li (nolo a freddo)- 1 mese	ora		19,46
TOS26_AT.N02.014.070	AUTOCARRI / MOTOCARRI / TRATTORI / MTT: Massa totale a terra / Pu: Portata utile / Cisterna attrezzata per l'irrigazione capacità da 2000 litri (nolo a freddo) - 1 mese	ora		7,78
TOS26_AT.N02.014.071	AUTOCARRI / MOTOCARRI / TRATTORI / MTT: Massa totale a terra / Pu: Portata utile / Cisterna attrezzata per l'irrigazione capacità da 2200 fino a 6000 litri (nolo a freddo) - 1 mese	ora		14,14
TOS26_AT.N02.014.072	AUTOCARRI / MOTOCARRI / TRATTORI / MTT: Massa totale a terra / Pu: Portata utile / Cisterne attrezzata per l'irrigazione capacità da 6100 fino a 10.000 litri (nolo a freddo) - 1 mese	ora		23,34
TOS26_AT.N02.014.105	AUTOCARRI / MOTOCARRI / TRATTORI / MTT: Massa totale a terra / Pu: Portata utile / Autocarro ribaltabile con MTT 13000 Kg e pu 9000 Kg, 2 assi - 1 giorno (nolo a freddo)	ora		14,60
TOS26_AT.N02.014.106	AUTOCARRI / MOTOCARRI / TRATTORI / MTT: Massa totale a terra / Pu: Portata utile / Autocarro ribaltabile con MTT 13000 Kg e pu 9000 Kg, 2 assi - da 2 a 10 giorni (nolo a freddo)	ora		13,87
TOS26_AT.N02.014.109	AUTOCARRI / MOTOCARRI / TRATTORI / MTT: Massa totale a terra / Pu: Portata utile / Autocarro ribaltabile con MTT 5000 Kg e pu 2700 Kg, 2 assi - 1 giorno (nolo a freddo)	ora		10,83
TOS26_AT.N02.014.110	AUTOCARRI / MOTOCARRI / TRATTORI / MTT: Massa totale a terra / Pu: Portata utile / Autocarro ribaltabile con MTT 6000 Kg e pu 3000 Kg, 2 assi - 1 giorno (nolo a freddo)	ora		9,22
TOS26_AT.N02.014.112	AUTOCARRI / MOTOCARRI / TRATTORI / MTT: Massa totale a terra / Pu: Portata utile / Autocarro ribaltabile con MTT 7500 Kg e pu 5000 Kg, 2 assi - 1 giorno (nolo a freddo)	ora		13,19
TOS26_AT.N02.014.113	AUTOCARRI / MOTOCARRI / TRATTORI / MTT: Massa totale a terra / Pu: Portata utile / Autocarro ribaltabile con MTT 10000 Kg e pu 7000 Kg, 2 assi - 1 giorno (nolo a freddo)	ora		14,17
TOS26_AT.N02.014.114	AUTOCARRI / MOTOCARRI / TRATTORI / MTT: Massa totale a terra / Pu: Portata utile / Autocarro ribaltabile con MTT 12000 Kg e pu 8000 Kg, 2 assi - 1 giorno (nolo a freddo)	ora		16,41
TOS26_AT.N02.014.208	AUTOCARRI / MOTOCARRI / TRATTORI / MTT: Massa totale a terra / Pu: Portata utile / Autocarro ribaltabile con MTT 13000 Kg e pu 9000 Kg, 2 assi - 1 mese (nolo a freddo)	ora		13,10
TOS26_AT.N02.014.216	AUTOCARRI / MOTOCARRI / TRATTORI / MTT: Massa totale a terra / Pu: Portata utile / Autocarro ribaltabile con MTT 15000 Kg e pu 10000 Kg, 2 assi - 1 mese (nolo a freddo)	ora		15,58
TOS26_AT.N02.014.217	AUTOCARRI / MOTOCARRI / TRATTORI / MTT: Massa totale a terra / Pu: Portata utile / Autocarro ribaltabile con MTT 18000 Kg e pu 12000 Kg, 2 assi - 1 mese (nolo a freddo)	ora		19,12
TOS26_AT.N02.014.218	AUTOCARRI / MOTOCARRI / TRATTORI / MTT: Massa totale a terra / Pu: Portata utile / Trattore con semirimorchio MTC 44000 kg pu 30000 Kg - 1 mese (nolo a freddo)	ora		27,16
TOS26_AT.N02.014.219	AUTOCARRI / MOTOCARRI / TRATTORI / MTT: Massa totale a terra / Pu: Portata utile / Autocarro ribaltabile con MTT 26000 Kg e pu 17000 Kg, 3 assi - 1 mese (nolo a freddo)	ora		25,51
TOS26_AT.N02.014.221	AUTOCARRI / MOTOCARRI / TRATTORI / MTT: Massa totale a terra / Pu: Portata utile / Autocarro ribaltabile con MTT oltre 26000 Kg e pu da 17000 Kg a 22000 kg, 3 assi - 1 mese (nolo a freddo)	ora		25,38
TOS26_AT.N02.014.222	AUTOCARRI / MOTOCARRI / TRATTORI / MTT: Massa totale a terra / Pu: Portata utile / Autocarro ribaltabile con MTT oltre 32000 Kg e pu oltre 22000 kg (bilico), 4 assi - 1 mese (nolo a freddo)	ora		23,33
TOS26_AT.N02.020.001	Oggetto: ACCESSORI / Tipo: PER TRATTORI / ESCAVATORI / Uso: PER LA REALIZZAZIONE / MANUTENZIONE DELLA VEGETAZIONE / attrezzatura diserbo-decespugliatrice, irroratrice, fresatrice - 1 giorno	ora		12,23
TOS26_AT.N02.020.002	Oggetto: ACCESSORI / Tipo: PER TRATTORI / ESCAVATORI / Uso: PER LA REALIZZAZIONE / MANUTENZIONE DELLA VEGETAZIONE / attrezzatura diserbo-decespugliatrice, irroratrice, fresatrice - 2-10 giorni	ora		11,56
TOS26_AT.N02.020.003	Oggetto: ACCESSORI / Tipo: PER TRATTORI / ESCAVATORI / Uso: PER LA REALIZZAZIONE / MANUTENZIONE DELLA VEGETAZIONE / attrezzatura diserbo-decespugliatrice, irroratrice, fresatrice - 1 mese	ora		9,67
TOS26_AT.N02.020.004	Oggetto: ACCESSORI / Tipo: PER TRATTORI / ESCAVATORI / Uso: PER LA REALIZZAZIONE / MANUTENZIONE DELLA VEGETAZIONE / erpice, zappatrice, trinciatutto, piatto falciante - 1 giorno	ora		16,60
TOS26_AT.N02.020.005	Oggetto: ACCESSORI / Tipo: PER TRATTORI / ESCAVATORI / Uso: PER LA REALIZZAZIONE / MANUTENZIONE DELLA VEGETAZIONE / erpice, zappatrice, trinciatutto, piatto falciante - 2-10 giorni	ora		15,85
TOS26_AT.N02.020.006	Oggetto: ACCESSORI / Tipo: PER TRATTORI / ESCAVATORI / Uso: PER LA REALIZZAZIONE / MANUTENZIONE DELLA VEGETAZIONE / erpice, zappatrice, trinciatutto, piatto falciante - 1 mese	ora		15,80
TOS26_AT.N02.020.007	Oggetto: ACCESSORI / Tipo: PER TRATTORI / ESCAVATORI / Uso: PER LA REALIZZAZIONE / MANUTENZIONE DELLA VEGETAZIONE / vangatrice - 1 giorno	ora		13,99
TOS26_AT.N02.020.008	Oggetto: ACCESSORI / Tipo: PER TRATTORI / ESCAVATORI / Uso: PER LA REALIZZAZIONE / MANUTENZIONE DELLA VEGETAZIONE / vangatrice - 2-10 giorni	ora		13,36
TOS26_AT.N02.020.009	Oggetto: ACCESSORI / Tipo: PER TRATTORI / ESCAVATORI / Uso: PER LA REALIZZAZIONE / MANUTENZIONE DELLA VEGETAZIONE / vangatrice - 1 mese	ora		12,72
TOS26_AT.N02.020.010	Oggetto: ACCESSORI / Tipo: PER TRATTORI / ESCAVATORI / Uso: PER LA REALIZZAZIONE / MANUTENZIONE DELLA VEGETAZIONE / cippatrice - 1 giorno	ora		11,29
TOS26_AT.N02.020.011	Oggetto: ACCESSORI / Tipo: PER TRATTORI / ESCAVATORI / Uso: PER LA REALIZZAZIONE / MANUTENZIONE DELLA VEGETAZIONE / cippatrice - 2-10 giorni	ora		10,78
TOS26_AT.N02.020.012	Oggetto: ACCESSORI / Tipo: PER TRATTORI / ESCAVATORI / Uso: PER LA REALIZZAZIONE / MANUTENZIONE DELLA VEGETAZIONE / cippatrice - 1 mese	ora		10,27
TOS26_AT.N02.020.013	Oggetto: ACCESSORI / Tipo: PER TRATTORI / ESCAVATORI / Uso: PER LA REALIZZAZIONE / MANUTENZIONE DELLA VEGETAZIONE / interrasassi con seminatrice accoppiata - 1 giorno	ora		23,97
TOS26_AT.N02.020.014	Oggetto: ACCESSORI / Tipo: PER TRATTORI / ESCAVATORI / Uso: PER LA REALIZZAZIONE / MANUTENZIONE DELLA VEGETAZIONE / interrasassi con seminatrice accoppiata - 2-10 giorni	ora		22,84
TOS26_AT.N02.020.015	Oggetto: ACCESSORI / Tipo: PER TRATTORI / ESCAVATORI / Uso: PER LA REALIZZAZIONE / MANUTENZIONE DELLA VEGETAZIONE / interrasassi con seminatrice accoppiata - 1 mese	ora		21,71
TOS26_AT.N02.020.016	Oggetto: ACCESSORI / Tipo: PER TRATTORI / ESCAVATORI / Uso: PER LA REALIZZAZIONE / MANUTENZIONE DELLA VEGETAZIONE / trivella idraulica - 1 giorno	ora		16,85
TOS26_AT.N02.020.017	Oggetto: ACCESSORI / Tipo: PER TRATTORI / ESCAVATORI / Uso: PER LA REALIZZAZIONE / MANUTENZIONE DELLA VEGETAZIONE / trivella idraulica - 2-10 giorni	ora		7,22
TOS26_AT.N02.020.018	Oggetto: ACCESSORI / Tipo: PER TRATTORI / ESCAVATORI / Uso: PER LA REALIZZAZIONE / MANUTENZIONE DELLA VEGETAZIONE / trivella idraulica - 1 mese	ora		5,77
TOS26_AT.N02.020.019	Oggetto: ACCESSORI / Tipo: PER TRATTORI / ESCAVATORI / Uso: PER LA REALIZZAZIONE / MANUTENZIONE DELLA VEGETAZIONE / Testata trinciante forestale idraulica per escavatori, con peso operativo da 10 a 16 tonnellate, per rami e alberi fino a Ø 40 cm - 1 giorno	ora		23,13
TOS26_AT.N02.020.020	Oggetto: ACCESSORI / Tipo: PER TRATTORI / ESCAVATORI / Uso: PER LA REALIZZAZIONE / MANUTENZIONE DELLA VEGETAZIONE / Testata trinciante forestale idraulica per escavatori, con peso operativo da 10 a 16 tonnellate, per rami e alberi fino a Ø 40 cme - 2-10 giorni	ora		20,85
TOS26_AT.N02.020.021	Oggetto: ACCESSORI / Tipo: PER TRATTORI / ESCAVATORI / Uso: PER LA REALIZZAZIONE / MANUTENZIONE DELLA VEGETAZIONE / Testata trinciante forestale idraulica per escavatori, con peso operativo da 10 a 16 tonnellate, per rami e alberi fino a Ø 40 cm - 1 mese	ora		18,15
TOS26_AT.N02.020.022	Oggetto: ACCESSORI / Tipo: PER TRATTORI / ESCAVATORI / Uso: PER LA REALIZZAZIONE / MANUTENZIONE DELLA VEGETAZIONE / Pinza per tronchi - 1 giorno	ora		9,73
TOS26_AT.N02.020.023	Oggetto: ACCESSORI / Tipo: PER TRATTORI / ESCAVATORI / Uso: PER LA REALIZZAZIONE / MANUTENZIONE DELLA VEGETAZIONE / Pinza per tronchi - 2-10 giorni	ora		8,32
TOS26_AT.N02.020.024	Oggetto: ACCESSORI / Tipo: PER TRATTORI / ESCAVATORI / Uso: PER LA REALIZZAZIONE / MANUTENZIONE DELLA VEGETAZIONE / Pinza per tronchi - 1 mese	ora		7,12
TOS26_AT.N02.020.025	Oggetto: ACCESSORI / Tipo: PER TRATTORI / ESCAVATORI / Uso: PER LA REALIZZAZIONE / MANUTENZIONE DELLA VEGETAZIONE / Tritaceppe per estrazione ceppaie - 1 mese	ora		7,11
TOS26_AT.N02.021.001	Tipo: ACCESSORI PER AUTOCARRI / Uso: PER LA REALIZZAZIONE / MANUTENZIONE DELLA VEGETAZIONE / Idroseminatrice montata su autocarro (da valutarsi a parte) completa di motore ausiliario, cisterna con capacità minima 1000 l, gittata massima non inferiore a 10 metri - 1 giorno	ora		44,79
TOS26_AT.N02.021.002	Tipo: ACCESSORI PER AUTOCARRI / Uso: PER LA REALIZZAZIONE / MANUTENZIONE DELLA VEGETAZIONE / Idroseminatrice montata su autocarro (da valutarsi a parte) completa di motore ausiliario, cisterna con capacità minima 1000 l, gittata massima non inferiore a 10 metri - 2-10 giorni	ora		44,79
TOS26_AT.N02.021.003	Tipo: ACCESSORI PER AUTOCARRI / Uso: PER LA REALIZZAZIONE / MANUTENZIONE DELLA VEGETAZIONE / Idroseminatrice montata su autocarro (da valutarsi a parte) completa di motore ausiliario, cisterna con capacità minima 1000 l, gittata massima non inferiore a 10 metri - 1 mese	ora		44,79
TOS26_AT.N02.022.001	Posizionamento: ACCESSORI PER TRATTORI / Uso: PER OPERE AGRICOLE / Aratro monovomere portato per lavorazioni a profondità fino a 30 cm	ora		3,85
TOS26_AT.N02.022.002	Posizionamento: ACCESSORI PER TRATTORI / Uso: PER OPERE AGRICOLE / Aratro monovomere portato per lavorazioni a profondità da 30 a 60 cm	ora		8,74
TOS26_AT.N02.022.003	Posizionamento: ACCESSORI PER TRATTORI / Uso: PER OPERE AGRICOLE / Aratro monovomere portato o trainato per lavorazioni a profondità da 60 a 90 cm	ora		10,68
TOS26_AT.N02.022.006	Posizionamento: ACCESSORI PER TRATTORI / Uso: PER OPERE AGRICOLE / Aratro bivomere o trivomere portato per lavorazioni a profondità fino a 30 cm	ora		7,57
TOS26_AT.N02.022.007	Posizionamento: ACCESSORI PER TRATTORI / Uso: PER OPERE AGRICOLE / Aratro bivomere o trivomere portato per lavorazioni a profondità da 30 a 60 cm	ora		11,57
TOS26_AT.N02.022.021	Posizionamento: ACCESSORI PER TRATTORI / Uso: PER OPERE AGRICOLE / Ripuntatore a 3 corpi per lavorazioni a 60-90 cm di profondità	ora		10,93
TOS26_AT.N02.022.022	Posizionamento: ACCESSORI PER TRATTORI / Uso: PER OPERE AGRICOLE / Ripuntatore a 3-5 corpi per lavorazioni fino a 60 cm di profondità	ora		18,27
TOS26_AT.N02.022.041	Posizionamento: ACCESSORI PER TRATTORI / Uso: PER OPERE AGRICOLE / Erpice a dischi trainato a controllo idraulico con larghezza di lavoro 2,2-3,0 m	ora		11,85
TOS26_AT.N02.022.042	Posizionamento: ACCESSORI PER TRATTORI / Uso: PER OPERE AGRICOLE / Zappatrice portata pesante larghezza di lavoro 1,4-2,0 m	ora		7,36
TOS26_AT.N02.022.043	Posizionamento: ACCESSORI PER TRATTORI / Uso: PER OPERE AGRICOLE / Corpo assolcatore, per apertura solchi fino 30 cm di profondità	ora		1,66
TOS26_AT.N02.022.061	Posizionamento: ACCESSORI PER TRATTORI / Uso: PER OPERE AGRICOLE / Livellatrice a controllo laser, con lama di 3-5 m, compresa attrezzatura di controllo	ora		37,08
TOS26_AT.N02.022.062	Posizionamento: ACCESSORI PER TRATTORI / Uso: PER OPERE AGRICOLE / Livellatrice a controllo laser, con lama di 5-7 m, compresa attrezzatura di controllo	ora		102,36
TOS26_AT.N02.022.063	Posizionamento: ACCESSORI PER TRATTORI / Uso: PER OPERE AGRICOLE / Livellatrice a controllo laser, con lama di 2-3 m, compresa attrezzatura di controllo	ora		36,41
TOS26_AT.N02.022.071	Posizionamento: ACCESSORI PER TRATTORI / Uso: PER OPERE AGRICOLE / Scava trincea a catenaria, profondità di scavo fino a 45 cm	ora		9,07
TOS26_AT.N02.022.072	Posizionamento: ACCESSORI PER TRATTORI / Uso: PER OPERE AGRICOLE / Scava trincea a catenaria, profondità di scavo fino a 90 cm	ora		14,45
TOS26_AT.N02.022.073	Posizionamento: ACCESSORI PER TRATTORI / Uso: PER OPERE AGRICOLE / Scavafossi rotativo portato, per scavo fino a 90 cm	ora		10,18
TOS26_AT.N02.022.074	Posizionamento: ACCESSORI PER TRATTORI / Uso: PER OPERE AGRICOLE / Scavafossi rotativo con braccio laterale, per scavo fino a 70 cm	ora		15,33
TOS26_AT.N02.022.075	Posizionamento: ACCESSORI PER TRATTORI / Uso: PER OPERE AGRICOLE / Posadreni	ora		15,69
TOS26_AT.N02.022.081	Posizionamento: ACCESSORI PER TRATTORI / Uso: PER OPERE AGRICOLE / Raccogli sassi trainata	ora		11,88
TOS26_AT.N02.022.082	Posizionamento: ACCESSORI PER TRATTORI / Uso: PER OPERE AGRICOLE / Frantuma sassi portata	ora		46,43
TOS26_AT.N02.022.101	Posizionamento: ACCESSORI PER TRATTORI / Uso: PER OPERE AGRICOLE / Trinciatutto forestale portato con larghezza di lavoro 1,4-1,8 m	ora		18,46
TOS26_AT.N02.022.102	Posizionamento: ACCESSORI PER TRATTORI / Uso: PER OPERE AGRICOLE / Trinciatutto portato con larghezza di lavoro 1,4-1,8 m	ora		13,08
TOS26_AT.N02.022.103	Posizionamento: ACCESSORI PER TRATTORI / Uso: PER OPERE AGRICOLE / Retroescavatore con benna da scavo o a granchio	ora		12,73
TOS26_AT.N02.022.121	Posizionamento: ACCESSORI PER TRATTORI / Uso: PER OPERE AGRICOLE / Rimorchio agricolo ad un asse, con cassone ribaltabile, portata fino a 15 q.li	ora		3,43
TOS26_AT.N02.022.122	Posizionamento: ACCESSORI PER TRATTORI / Uso: PER OPERE AGRICOLE / Rimorchio agricolo a un asse, con cassone ribaltabile, portata 40-50 q.li	ora		5,66
TOS26_AT.N02.022.123	Posizionamento: ACCESSORI PER TRATTORI / Uso: PER OPERE AGRICOLE / Pianta pali idraulico o meccanico portato	ora		5,64
TOS26_AT.N02.022.124	Posizionamento: ACCESSORI PER TRATTORI / Uso: PER OPERE AGRICOLE / Botte portata da 4 hl con attrezzatura per diserbo	ora		5,59
TOS26_AT.N02.022.125	Posizionamento: ACCESSORI PER TRATTORI / Uso: PER OPERE AGRICOLE / Botte trainata da 5-10 hl	ora		7,94
TOS26_AT.N02.022.126	Posizionamento: ACCESSORI PER TRATTORI / Uso: PER OPERE AGRICOLE / Botte trainata da 5-10 hl con attrezzatura per diserbo	ora		14,10
TOS26_AT.N02.022.127	Posizionamento: ACCESSORI PER TRATTORI / Uso: PER OPERE AGRICOLE / Spandiconcime centrifugo portato di capacità 6-8 q.li	ora		6,64
TOS26_AT.N02.022.128	Posizionamento: ACCESSORI PER TRATTORI / Uso: PER OPERE AGRICOLE / Spandiletame trainato con portata 50-60 q.li	ora		21,46
TOS26_AT.N02.022.129	Posizionamento: ACCESSORI PER TRATTORI / Uso: PER OPERE AGRICOLE / Stendifilo a 5 rocchetti	ora		2,10
TOS26_AT.N02.022.131	Posizionamento: ACCESSORI PER TRATTORI / Uso: PER OPERE AGRICOLE / Betoniera per trattore, capacità 0,2-0,3 mc	ora		2,33
TOS26_AT.N02.022.140	Posizionamento: ACCESSORI PER TRATTORI / Uso: PER OPERE AGRICOLE / Spargisale e/o spargi graniglie da applicare all’attacco sollevatore a 3 punti per trattori auto caricante capacità 0,4-0,6 mc	ora		9,28
TOS26_AT.N02.022.141	Posizionamento: ACCESSORI PER TRATTORI / Uso: PER OPERE AGRICOLE / Spargisale e/o spargigraniglie da applicare all’attacco sollevatore a 3 punti per trattori auto caricante capacità 0,8-1,0 mc	ora		12,72
TOS26_AT.N02.022.181	Posizionamento: ACCESSORI PER TRATTORI / Uso: PER OPERE AGRICOLE / Elevatore idraulico 2,5 m con portata di 1500 kg	ora		5,63
TOS26_AT.N02.022.201	Posizionamento: ACCESSORI PER TRATTORI / Uso: PER OPERE AGRICOLE / Trapiantatrice semiautomatica ad 1 fila	ora		7,59
TOS26_AT.N02.022.202	Posizionamento: ACCESSORI PER TRATTORI / Uso: PER OPERE AGRICOLE / Trapiantatrice semiautomatica per piantine di colture erbacee e simili	ora		9,32
TOS26_AT.N02.023.001	Posizionamento: ACCESSORI PER TRATTORE / MOTRICE / Uso: per l'esecuzione di opere forestali / Gabbia posteriore, per esbosco con trattore, per legname depezzato a 1 metro di lunghezza, da montare sul sollevatore e puntone idraulico per lo scarico, con capacità di 4 mst (metri steri)	ora		0,55
TOS26_AT.N02.023.002	Posizionamento: ACCESSORI PER TRATTORE / MOTRICE / Uso: per l'esecuzione di opere forestali / Gabbia anteriore per esbosco con trattore, per legname depezzato a 1 metro di lunghezza, da montare sul sollevatore anteriore o su un caricatore anteriore, con capacità di 2 mst (metri steri)	ora		1,20
TOS26_AT.N02.023.003	Posizionamento: ACCESSORI PER TRATTORE / MOTRICE / Uso: per l'esecuzione di opere forestali / Pinza ad uso forestale da retro trattore	ora		3,00
TOS26_AT.N02.023.005	Posizionamento: ACCESSORI PER TRATTORE / MOTRICE / Uso: per l'esecuzione di opere forestali / pressa imballatrice per fasci di legna (fascinatrice) da montare sul sollevatore anteriore o su un caricatore posteriore- diam. 1,0-1,4	ora		4,70
TOS26_AT.N02.023.010	Posizionamento: ACCESSORI PER TRATTORE / MOTRICE / Uso: per l'esecuzione di opere forestali / Cippatrice a disco, potenza motore di 100 kW (150 Hp), azionata da trattore o motrice, caricamento manuale, diametro di cippatura fino a 30 cm	ora		11,80
TOS26_AT.N02.023.012	Posizionamento: ACCESSORI PER TRATTORE / MOTRICE / Uso: per l'esecuzione di opere forestali / Cippatrice a tamburo su carrello, potenza motore di 100 kW (130 Hp), azionata da trattore o motrice, caricamento manuale, diametro di cippatura fino a 30 cm	ora		24,38
TOS26_AT.N02.023.013	Posizionamento: ACCESSORI PER TRATTORE / MOTRICE / Uso: per l'esecuzione di opere forestali / Cippatrice a tamburo su carrello, azionata da motore autonomo con potenza di 55 kW (75 Hp), caricamento manuale, diametro di cippatura fino a 30 cm	ora		19,28
TOS26_AT.N02.023.015	Posizionamento: ACCESSORI PER TRATTORE / MOTRICE / Uso: per l'esecuzione di opere forestali / Verricello forestale meccanico azionato dalla presa di potenza del trattore con forza di trazione massima di 3500 Kg con diametro fune di 9 mm	ora		4,24
TOS26_AT.N02.023.016	Posizionamento: ACCESSORI PER TRATTORE / MOTRICE / Uso: per l'esecuzione di opere forestali / Verricello forestale meccanico azionato dalla presa di potenza del trattore con forza di trazione massima di 5000 Kg con diametro fune di 10 mm	ora		5,89
TOS26_AT.N02.023.017	Posizionamento: ACCESSORI PER TRATTORE / MOTRICE / Uso: per l'esecuzione di opere forestali / Verricello forestale idraulico azionato dalla presa di potenza del trattore con forza di trazione massima di 4500 Kg con diametro fune di 9 mm	ora		8,76
TOS26_AT.N02.023.018	Posizionamento: ACCESSORI PER TRATTORE / MOTRICE / Uso: per l'esecuzione di opere forestali / Verricello forestale idraulico azionato dalla presa di potenza del trattore con forza di trazione massima di 5500 Kg con diametro fune di 10 mm	ora		9,79
TOS26_AT.N02.023.020	Posizionamento: ACCESSORI PER TRATTORE / MOTRICE / Uso: per l'esecuzione di opere forestali / Rimorchio con ruote motrici, con portata di 7000 Kg, lunghezza di area di carico fino a 3 metri e larghezza di 2 metri con gru con portata lorda di 500 - 1000 Kg azionata dalla presa di potenza del trattore.	ora		17,95
TOS26_AT.N02.023.021	Posizionamento: ACCESSORI PER TRATTORE / MOTRICE / Uso: per l'esecuzione di opere forestali / Rimorchio con ruote motrici portata di 9000 Kg, lunghezza di area di carico fino a 3,5 metri e larghezza di 2 metri con gru con portata lorda di 750 -1500 Kg azionata dalla presa di potenza del trattore	ora		23,68
TOS26_AT.N02.100.101	Oggetto: CONSUMO CARBURANTE / OLIO / Uso: PER MEZZI DI TRASPORTO / Tipo: portata utile inferiore o pari a 3500 Kg	ora		11,50
TOS26_AT.N02.100.111	Oggetto: CONSUMO CARBURANTE / OLIO / Uso: PER MEZZI DI TRASPORTO / Tipo: con portata utile superiore a 3500 Kg e fino a 9000 Kg e motrice da 75 cv fino a 220 cv	ora		20,36
TOS26_AT.N02.100.112	Oggetto: CONSUMO CARBURANTE / OLIO / Uso: PER MEZZI DI TRASPORTO / Tipo: con portata utile superiore a 9000 Kg e fino a 22000 Kg e motrice da 220 cv fino a 420 cv	ora		24,43
TOS26_AT.N02.100.113	Oggetto: CONSUMO CARBURANTE / OLIO / Uso: PER MEZZI DI TRASPORTO / Tipo: con portata utile superiore a 22000 Kg e motrice superiore a 420 CV	ora		34,90
TOS26_AT.N02.101.001	Oggetto: CONSUMO CARBURANTE / OLIO / Uso: PER MEZZI DI TRASPORTO / Specifiche: AGEVOLATO / Tipo: con motrice fino a 60 HP	ora		5,91
TOS26_AT.N02.101.002	Oggetto: CONSUMO CARBURANTE / OLIO / Uso: PER MEZZI DI TRASPORTO / Specifiche: AGEVOLATO / Tipo: con motrice da 75 a 150 HP	ora		14,17
TOS26_AT.N02.101.003	Oggetto: CONSUMO CARBURANTE / OLIO / Uso: PER MEZZI DI TRASPORTO / Specifiche: AGEVOLATO / Tipo: con motrice oltre 160 HP	ora		21,26
TOS26_AT.N06	Oggetto: MACCHINE ELEVATRICI / Specifiche: consegnate in cantiere / Escluso: altre maggiorazioni di qualsiasi natura
TOS26_AT.N06.004.001	Oggetto: SOLLEVAMENTO / TRASPORTO / Posizionamento: interno / Carrelli Fuoristrada Telescopici 4 m con portata di 1500 kg - 1 giorno	ora		16,27
TOS26_AT.N06.004.002	Oggetto: SOLLEVAMENTO / TRASPORTO / Posizionamento: interno / Carrelli Fuoristrada Telescopici 4 m con portata di 1500 kg - da 2 a 10 giorni	ora		14,02
TOS26_AT.N06.004.004	Oggetto: SOLLEVAMENTO / TRASPORTO / Posizionamento: interno / Carrelli Fuoristrada Telescopici 4 m con portata di 1500 kg - 1 mese	ora		11,49
TOS26_AT.N06.004.005	Oggetto: SOLLEVAMENTO / TRASPORTO / Posizionamento: interno / Carrelli Fuoristrada Telescopici 13 m con portata di 3000 kg - 1 giorno	ora		23,92
TOS26_AT.N06.004.006	Oggetto: SOLLEVAMENTO / TRASPORTO / Posizionamento: interno / Carrelli Fuoristrada Telescopici 13 m con portata di 3000 kg - da 2 a 10 giorni	ora		20,82
TOS26_AT.N06.004.008	Oggetto: SOLLEVAMENTO / TRASPORTO / Posizionamento: interno / Carrelli Fuoristrada Telescopici 13 m con portata di 3000 kg - 1 mese	ora		16,56
TOS26_AT.N06.004.009	Oggetto: SOLLEVAMENTO / TRASPORTO / Posizionamento: interno / Carrelli Fuoristrada Telescopici 16 m con portata di 3700 kg - 1 giorno	ora		27,63
TOS26_AT.N06.004.010	Oggetto: SOLLEVAMENTO / TRASPORTO / Posizionamento: interno / Carrelli Fuoristrada Telescopici 16 m con portata di 3700 kg - da 2 a 10 giorni	ora		24,81
TOS26_AT.N06.004.012	Oggetto: SOLLEVAMENTO / TRASPORTO / Posizionamento: interno / Carrelli Fuoristrada Telescopici 16 m con portata di 3700 kg - 1 mese	ora		22,34
TOS26_AT.N06.004.020	Oggetto: SOLLEVAMENTO / TRASPORTO / Posizionamento: interno / Sollevatore telescopico frontale attrezzato con forche a braccio fisso h. 13 m - 1 mese	ora		17,60
TOS26_AT.N06.004.021	Oggetto: SOLLEVAMENTO / TRASPORTO / Posizionamento: interno / Sollevatore telescopico frontale attrezzato con forche a torretta girevole h. 13 m - 1 mese	ora		21,67
TOS26_AT.N06.006.001	Oggetto: PIATTAFORME / Elettriche a Pantografo altezza 8 m - 1 giorno	ora		6,77
TOS26_AT.N06.006.002	Oggetto: PIATTAFORME / Elettriche a Pantografo altezza 8 m - da 2 a 10 giorni	ora		6,23
TOS26_AT.N06.006.004	Oggetto: PIATTAFORME / Elettriche a Pantografo altezza 8 m - 1 mese	ora		5,51
TOS26_AT.N06.006.005	Oggetto: PIATTAFORME / Elettriche a Pantografo altezza 10-12 m - 1 giorno	ora		7,70
TOS26_AT.N06.006.006	Oggetto: PIATTAFORME / Elettriche a Pantografo altezza 10-12 m - da 2 a 10 giorni	ora		6,98
TOS26_AT.N06.006.008	Oggetto: PIATTAFORME / Elettriche a Pantografo altezza 10-12 m - 1 mese	ora		6,24
TOS26_AT.N06.006.009	Oggetto: PIATTAFORME / Diesel a braccio telescopico altezza di lavoro 16 m - 1 giorno	ora		20,54
TOS26_AT.N06.006.010	Oggetto: PIATTAFORME / Diesel a braccio telescopico altezza di lavoro 16 m - da 2 a10 giorni	ora		19,35
TOS26_AT.N06.006.012	Oggetto: PIATTAFORME / Diesel a braccio telescopico altezza di lavoro 16 m - 1 mese	ora		18,00
TOS26_AT.N06.006.013	Oggetto: PIATTAFORME / Diesel a braccio telescopico altezza di lavoro 18 m - 1 giorno	ora		22,28
TOS26_AT.N06.006.014	Oggetto: PIATTAFORME / Diesel a braccio telescopico altezza di lavoro 18 m - da 2 a10 giorni	ora		21,79
TOS26_AT.N06.006.016	Oggetto: PIATTAFORME / Diesel a braccio telescopico altezza di lavoro 18 m - 1 mese	ora		20,78
TOS26_AT.N06.006.017	Oggetto: PIATTAFORME / Diesel a braccio telescopico altezza di lavoro 20 m - 1 giorno	ora		25,34
TOS26_AT.N06.006.018	Oggetto: PIATTAFORME / Diesel a braccio telescopico altezza di lavoro 20 m - da 2 a10 giorni	ora		24,01
TOS26_AT.N06.006.020	Oggetto: PIATTAFORME / Diesel a braccio telescopico altezza di lavoro 20 m - 1 mese	ora		22,68
TOS26_AT.N06.006.025	Oggetto: PIATTAFORME / Piattaforma Autocarrata articolata o telescopica altezza di lavoro 20 m - 1 giorno	ora		24,59
TOS26_AT.N06.006.026	Oggetto: PIATTAFORME / Piattaforma Autocarrata articolata o telescopica altezza di lavoro 20 m - da 2 a 10 giorni	ora		22,35
TOS26_AT.N06.006.028	Oggetto: PIATTAFORME / Piattaforma Autocarrata articolata o telescopica altezza di lavoro 20 m - 1 mese	ora		19,90
TOS26_AT.N06.006.029	Oggetto: PIATTAFORME / Piattaforma Autocarrata articolata o telescopica altezza di lavoro 26 m - 1 giorno	ora		33,65
TOS26_AT.N06.006.030	Oggetto: PIATTAFORME / Piattaforma Autocarrata articolata o telescopica altezza di lavoro 26 m - 2-10 giorni	ora		32,20
TOS26_AT.N06.006.031	Oggetto: PIATTAFORME / Piattaforma Autocarrata articolata o telescopica altezza di lavoro 26 m - 1 mese	ora		29,55
TOS26_AT.N06.006.032	Oggetto: PIATTAFORME / Piattaforma Autocarrata articolata o telescopica altezza di lavoro 28 m (nolo a caldo) - 1 giorno	ora	0,13	102,01	31,080%
TOS26_AT.N06.006.033	Oggetto: PIATTAFORME / Piattaforma Autocarrata articolata o telescopica altezza di lavoro 28 m (nolo a caldo) - 2-10 giorni	ora	0,13	100,15	31,650%
TOS26_AT.N06.006.034	Oggetto: PIATTAFORME / Piattaforma Autocarrata articolata o telescopica altezza di lavoro 28 m (nolo a caldo) - 1 mese	ora	0,12	98,30	32,250%
TOS26_AT.N06.006.035	Oggetto: PIATTAFORME / Piattaforma Autocarrata articolata o telescopica altezza di lavoro 32-35 m (nolo a caldo) - 1 giorno	ora	0,14	108,46	29,230%
TOS26_AT.N06.006.036	Oggetto: PIATTAFORME / Piattaforma Autocarrata articolata o telescopica altezza di lavoro 32-35 m (nolo a caldo) - 2-10 giorni	ora	0,13	104,11	30,450%
TOS26_AT.N06.006.037	Oggetto: PIATTAFORME / Piattaforma Autocarrata articolata o telescopica altezza di lavoro 32-35 m (nolo a caldo) - 1 mese	ora	0,13	104,11	30,450%
TOS26_AT.N06.006.038	Oggetto: PIATTAFORME / Piattaforma Autocarrata articolata o telescopica altezza di lavoro 41-50 m (nolo a caldo) - 1 giorno	ora	0,15	117,20	27,050%
TOS26_AT.N06.006.039	Oggetto: PIATTAFORME / Piattaforma Autocarrata articolata o telescopica altezza di lavoro 41-50 m (nolo a caldo) - 2-10 giorni	ora	0,14	115,11	27,540%
TOS26_AT.N06.006.040	Oggetto: PIATTAFORME / Piattaforma Autocarrata articolata o telescopica altezza di lavoro 41-50 m (nolo a caldo) - 1 mese	ora	0,14	113,02	28,050%
TOS26_AT.N06.006.045	Oggetto: PIATTAFORME / Piattaforma Aerea cingolata (ragno) articolata o telescopica altezza di lavoro 36 m (nolo a caldo) - 1 mese	ora	0,17	132,22	23,970%
TOS26_AT.N06.006.046	Oggetto: PIATTAFORME / Piattaforma Aerea cingolata (ragno) articolata o telescopica altezza di lavoro 41 m (nolo a caldo) - 1 mese	ora	0,16	127,73	24,820%
TOS26_AT.N06.006.047	Oggetto: PIATTAFORME / Piattaforma Aerea cingolata (ragno) articolata o telescopica altezza di lavoro 48 m (nolo a caldo) - 1 mese	ora	0,18	145,81	21,740%
TOS26_AT.N06.006.048	Oggetto: PIATTAFORME / Piattaforma Aerea cingolata (ragno) articolata o telescopica altezza di lavoro 52 m (nolo a caldo) - 1 mese	ora	0,18	145,81	21,740%
TOS26_AT.N06.006.132	Oggetto: PIATTAFORME / Piattaforma Autocarrata articolata o telescopica altezza di lavoro 28 m -1 giorno (nolo a freddo)	ora		37,13
TOS26_AT.N06.006.133	Oggetto: PIATTAFORME / Piattaforma Autocarrata articolata o telescopica altezza di lavoro 28 m -2-10 giorni (nolo a freddo)	ora		35,27
TOS26_AT.N06.006.135	Oggetto: PIATTAFORME / Piattaforma Autocarrata articolata o telescopica altezza di lavoro 32-35 m - 1 giorno (nolo a freddo)	ora		43,58
TOS26_AT.N06.006.136	Oggetto: PIATTAFORME / Piattaforma Autocarrata articolata o telescopica altezza di lavoro 32-35 m- 2-10 giorni (nolo a freddo)	ora		39,22
TOS26_AT.N06.006.138	Oggetto: PIATTAFORME / Piattaforma Autocarrata articolata o telescopica altezza di lavoro 41-50 m - 1 giorno (nolo a freddo)	ora		41,85
TOS26_AT.N06.006.139	Oggetto: PIATTAFORME / Piattaforma Autocarrata articolata o telescopica altezza di lavoro 41-50 m - 2-10 giorni (nolo a freddo)	ora		39,76
TOS26_AT.N06.006.234	Oggetto: PIATTAFORME / Piattaforma Autocarrata articolata o telescopica altezza di lavoro 28 m -1 mese (nolo a freddo)	ora		33,41
TOS26_AT.N06.006.237	Oggetto: PIATTAFORME / Piattaforma Autocarrata articolata o telescopica altezza di lavoro 32-35 m - 1 mese (nolo a freddo)	ora		39,22
TOS26_AT.N06.006.240	Oggetto: PIATTAFORME / Piattaforma Autocarrata articolata o telescopica altezza di lavoro 41-50 m - 1 mese (nolo a freddo)	ora		37,67
TOS26_AT.N06.006.250	Oggetto: PIATTAFORME / Piattaforma Aerea cingolata (ragno) articolata o telescopica altezza di lavoro 15 m - 1 mese (nolo a freddo)	ora		15,64
TOS26_AT.N06.006.251	Oggetto: PIATTAFORME / Piattaforma Aerea cingolata (ragno) articolata o telescopica altezza di lavoro 18 m - 1 mese (nolo a freddo)	ora		22,92
TOS26_AT.N06.006.252	Oggetto: PIATTAFORME / Piattaforma Aerea cingolata (ragno) articolata o telescopica altezza di lavoro 21 m - 1 mese (nolo a freddo)	ora		29,40
TOS26_AT.N06.006.253	Oggetto: PIATTAFORME / Piattaforma Aerea cingolata (ragno) articolata o telescopica altezza di lavoro 24 m - 1 mese (nolo a freddo)	ora		32,12
TOS26_AT.N06.006.254	Oggetto: PIATTAFORME / Piattaforma Aerea cingolata (ragno) articolata o telescopica altezza di lavoro 25 m - 1 mese (nolo a freddo)	ora		40,35
TOS26_AT.N06.006.255	Oggetto: PIATTAFORME / Piattaforma Aerea cingolata (ragno) articolata o telescopica altezza di lavoro 27 m - 1 mese (nolo a freddo)	ora		43,13
TOS26_AT.N06.006.256	Oggetto: PIATTAFORME / Piattaforma Aerea cingolata (ragno) articolata o telescopica altezza di lavoro 32 m - 1 mese (nolo a freddo)	ora		67,34
TOS26_AT.N06.006.257	Oggetto: PIATTAFORME / Piattaforma Aerea cingolata (ragno) articolata o telescopica altezza di lavoro 36 m - 1 mese (nolo a freddo)	ora		67,34
TOS26_AT.N06.006.258	Oggetto: PIATTAFORME / Piattaforma Aerea cingolata (ragno) articolata o telescopica altezza di lavoro 41 m - 1 mese (nolo a freddo)	ora		62,85
TOS26_AT.N06.006.259	Oggetto: PIATTAFORME / Piattaforma Aerea cingolata (ragno) articolata o telescopica altezza di lavoro 48 m - 1 mese (nolo a freddo)	ora		80,93
TOS26_AT.N06.006.260	Oggetto: PIATTAFORME / Piattaforma Aerea cingolata (ragno) articolata o telescopica altezza di lavoro 52 m - 1 mese (nolo a freddo)	ora		80,93
TOS26_AT.N06.015.003	Oggetto: GRU / Tipo: CINGOLATE / ruotante con braccio a traliccio, sollevamento fino a 65 m e portata fino a 150 t - 1 mese (nolo a freddo)	ora		99,49
TOS26_AT.N06.016.001	Oggetto: GRU / Tipo: A TORRE / braccio 35 m, portata in punta 1000 kg. per 3 mesi	ora		5,17
TOS26_AT.N06.016.002	Oggetto: GRU / Tipo: A TORRE / braccio 35 m, portata in punta 1000 kg. nolo da 4 a 7 mesi	ora		5,37
TOS26_AT.N06.016.003	Oggetto: GRU / Tipo: A TORRE / braccio 35 m, portata in punta 1000 kg. nolo da 8 a 12 mesi	ora		4,78
TOS26_AT.N06.016.004	Oggetto: GRU / Tipo: A TORRE / braccio 40-41 m, portata in punta 1000 kg. per 3 mesi	ora		5,17
TOS26_AT.N06.016.005	Oggetto: GRU / Tipo: A TORRE / braccio 40-41 m, portata in punta 1000 kg. nolo da 4 a 7 mesi	ora		6,57
TOS26_AT.N06.016.006	Oggetto: GRU / Tipo: A TORRE / braccio 40-41 m, portata in punta 1000 kg. Nolo da 8 a 12 mesi	ora		5,37
TOS26_AT.N06.016.007	Oggetto: GRU / Tipo: A TORRE / braccio 45 m, portata in punta 1200 kg. per tre mesi	ora		6,78
TOS26_AT.N06.016.008	Oggetto: GRU / Tipo: A TORRE / braccio 45 m, portata in punta 1200 kg. nolo da 4 a 7 mesi	ora		6,57
TOS26_AT.N06.016.009	Oggetto: GRU / Tipo: A TORRE / braccio 45 m, portata in punta 1200 kg. nolo da 8 a 12 mesi	ora		5,97
TOS26_AT.N06.016.010	Oggetto: GRU / Tipo: A TORRE / braccio 50-51 m, portata in punta 1200 kg. per 3 mesi	ora		9,88
TOS26_AT.N06.016.011	Oggetto: GRU / Tipo: A TORRE / braccio 50-51 m, portata in punta 1200 kg. nolo da 4 a 7 mesi	ora		7,76
TOS26_AT.N06.016.012	Oggetto: GRU / Tipo: A TORRE / braccio 50-51 m, portata in punta 1200 kg. nolo da 8 a 12 mesi	ora		7,17
TOS26_AT.N06.016.013	Oggetto: GRU / Tipo: A TORRE / braccio 60 m, portata in punta 1400 kg. per tre mesi	ora		13,14
TOS26_AT.N06.016.014	Oggetto: GRU / Tipo: A TORRE / braccio 60 m, portata in punta 1400 kg. nolo da 4 a 7 mesi	ora		11,94
TOS26_AT.N06.016.015	Oggetto: GRU / Tipo: A TORRE / braccio 60 m, portata in punta 1400 kg. nolo da 8 a 12 mesi	ora		11,35
TOS26_AT.N06.016.016	Oggetto: GRU / Tipo: A TORRE / braccio 75 m, portata in punta 2700 kg. nolo per tre mesi	ora		20,90
TOS26_AT.N06.016.017	Oggetto: GRU / Tipo: A TORRE / braccio 75 m, portata in punta 2700 kg. nolo da 4 a 7 mesi	ora		19,71
TOS26_AT.N06.016.018	Oggetto: GRU / Tipo: A TORRE / braccio 75 m, portata in punta 2700 kg. nolo da 8 a 12 mesi	ora		17,92
TOS26_AT.N06.017.001	Oggetto: GRU / Tipo: AUTOMONTANTI / braccio 18 m, portata in punta 600 kg. per 1 mese	ora		3,63
TOS26_AT.N06.017.002	Oggetto: GRU / Tipo: AUTOMONTANTI / braccio 18 m, portata in punta 600 kg nolo da 2 a 4 mesi	ora		4,18
TOS26_AT.N06.017.003	Oggetto: GRU / Tipo: AUTOMONTANTI / braccio 18 m, portata in punta 600 kg nolo da 5 a 12 mesi	ora		3,58
TOS26_AT.N06.017.004	Oggetto: GRU / Tipo: AUTOMONTANTI / braccio 20 m, portata in punta 650 kg. per 1 mese	ora		4,00
TOS26_AT.N06.017.005	Oggetto: GRU / Tipo: AUTOMONTANTI / braccio 20 m, portata in punta 650 kg nolo da 2 a 4 mesi	ora		1,47
TOS26_AT.N06.017.006	Oggetto: GRU / Tipo: AUTOMONTANTI / braccio 20 m, portata in punta 650 kg nolo da 5 a 12 mesi	ora		0,49
TOS26_AT.N06.017.007	Oggetto: GRU / Tipo: AUTOMONTANTI / braccio 25 m, portata in punta 800 kg. per 1 mese	ora		5,45
TOS26_AT.N06.017.008	Oggetto: GRU / Tipo: AUTOMONTANTI / braccio 25 m, portata in punta 800 kg nolo da 2 a 4 mesi	ora		1,79
TOS26_AT.N06.017.009	Oggetto: GRU / Tipo: AUTOMONTANTI / braccio 25 m, portata in punta 800 kg nolo da 5 a 12 mesi	ora		0,61
TOS26_AT.N06.017.010	Oggetto: GRU / Tipo: AUTOMONTANTI / braccio 30 m, portata in punta 1000 kg. per 1 mese	ora		6,57
TOS26_AT.N06.017.011	Oggetto: GRU / Tipo: AUTOMONTANTI / braccio 30 m, portata in punta 1000 kg. nolo da 2 a 4 mesi	ora		5,97
TOS26_AT.N06.017.012	Oggetto: GRU / Tipo: AUTOMONTANTI / braccio 30 m, portata in punta 1000 kg nolo da 5 a 12 mesi	ora		5,37
TOS26_AT.N06.017.013	Oggetto: GRU / Tipo: AUTOMONTANTI / braccio 35 m, portata in punta 1000 kg. per 1 mese	ora		6,54
TOS26_AT.N06.017.014	Oggetto: GRU / Tipo: AUTOMONTANTI / braccio 35 m, portata in punta 1000 kg nolo da 2 a 4 mesi	ora		5,37
TOS26_AT.N06.017.015	Oggetto: GRU / Tipo: AUTOMONTANTI / braccio 35 m, portata in punta 1000 kg nolo da 5 a 12 mesi	ora		4,78
TOS26_AT.N06.017.016	Oggetto: GRU / Tipo: AUTOMONTANTI / braccio 40 m, portata in punta 1150 kg. per 1 mese	ora		6,57
TOS26_AT.N06.017.017	Oggetto: GRU / Tipo: AUTOMONTANTI / braccio 40 m, portata in punta 1150 kg nolo da 2 a 4 mesi	ora		5,97
TOS26_AT.N06.017.018	Oggetto: GRU / Tipo: AUTOMONTANTI / braccio 40 m, portata in punta 1150 kg nolo da 5 a 12 mesi	ora		5,37
TOS26_AT.N06.018.001	Oggetto: AUTOCARRO / Tipo: CON GRU RUOTANTE E BRACCIO ARTICOLATO / MTT= massa totale a terra / MTT 3500 kg con momento massimo di sollevamento di 2500 daNm al gancio mobile sfilamento max 4,5 m, nolo mensile.	ora		21,65
TOS26_AT.N06.018.003	Oggetto: AUTOCARRO / Tipo: CON GRU RUOTANTE E BRACCIO ARTICOLATO / MTT= massa totale a terra / MTT 5000 kg con momento massimo di sollevamento di 3000 daNm al gancio mobile sfilamento max 5 m, nolo mensile.	ora		29,05
TOS26_AT.N06.018.004	Oggetto: AUTOCARRO / Tipo: CON GRU RUOTANTE E BRACCIO ARTICOLATO / MTT= massa totale a terra / MTT 7500 kg con momento massimo di sollevamento di 6000 daNm al gancio mobile sfilamento max 5 m, nolo mensile.	ora		39,66
TOS26_AT.N06.018.006	Oggetto: AUTOCARRO / Tipo: CON GRU RUOTANTE E BRACCIO ARTICOLATO / MTT= massa totale a terra / MTT 15000 kg con momento massimo di sollevamento di 10000 daNm al gancio mobile sfilamento max 6 m, nolo mensile.	ora		38,70
TOS26_AT.N06.018.007	Oggetto: AUTOCARRO / Tipo: CON GRU RUOTANTE E BRACCIO ARTICOLATO / MTT= massa totale a terra / MTT 15000 kg con momento massimo di sollevamento di 12000 daNm al gancio mobile sfilamento max 6,5 m, nolo mensile.	ora		39,41
TOS26_AT.N06.018.009	Oggetto: AUTOCARRO / Tipo: CON GRU RUOTANTE E BRACCIO ARTICOLATO / MTT= massa totale a terra / MTT 18000 kg con momento massimo di sollevamento di 17000 daNm al gancio mobile sfilamento max 6,5 m, nolo mensile.	ora		49,82
TOS26_AT.N06.018.010	Oggetto: AUTOCARRO / Tipo: CON GRU RUOTANTE E BRACCIO ARTICOLATO / MTT= massa totale a terra / MTT 26000 kg con momento massimo di sollevamento di 23000 daNm al gancio mobile sfilamento max 8 m, nolo mensile.	ora		64,02
TOS26_AT.N06.019.003	Oggetto: AUTOGRU / a braccio ruotante, portata massima 16-18 t, nolo mensile.	ora		12,91
TOS26_AT.N06.019.004	Oggetto: AUTOGRU / a braccio ruotante, portata massima 30 t, altezza massima testa braccio 30 m, peso 30 t, nolo mensile.	ora		30,35
TOS26_AT.N06.020.001	Oggetto: MONTACARICHI ELETTRICO / con sostegno a bandiera, portata 150 kg, nolo mensile.	ora		1,65
TOS26_AT.N06.020.002	Oggetto: MONTACARICHI ELETTRICO / scorrevole con cavalletto in acciaio, portata 300 kg, nolo mensile.	ora		0,37
TOS26_AT.N06.020.003	Oggetto: MONTACARICHI ELETTRICO / completo di sostegni, ancoraggi, catene e ganci con portata fino a 500 kg, nolo mensile.	ora		0,40
TOS26_AT.N06.100.900	Oggetto: CONSUMO CARBURANTE / OLIO / Uso: PER MACCHINE ELEVATRICI / Tipo: diesel fino a 126 CV	ora		22,61
TOS26_AT.N06.100.901	Oggetto: CONSUMO CARBURANTE / OLIO / Uso: PER MACCHINE ELEVATRICI / Specifiche: agevolato	ora		6,93
TOS26_AT.N06.100.903	Oggetto: CONSUMO CARBURANTE / OLIO / Uso: PER MACCHINE ELEVATRICI / Tipo: per gru ruotante con braccio a traliccio, sollevamento fino a 65 m e portata fino a 150 t / Noleggio: 1 mese	ora		68,91
TOS26_AT.N08	Oggetto: MACCHINE / Uso: PER TRIVELLAZIONI E PERFORAZIONI / Specifiche: consegnate in cantiere
TOS26_AT.N08.001.002	Oggetto: PERFORATRICI IDRAULICHE / macchina per micropali, adatta per micropali da 90 mm a 240 mm, con coppia massima 1200 Kgm, forza di tiro (down) 8000 Kg, forza di spinta (pull) 8000 Kg, passaggio morse pari a diametro massimo 300 mm, corsa pari a 6000 mm. La macchina dovrà essere corredata di utensili ed aste di perforazione e/o rivestimenti a seconda della natura dei terreni da attraversare- Nolo mensile	ora		53,94
TOS26_AT.N08.001.003	Oggetto: PERFORATRICI IDRAULICHE / macchina Rotary per pali trivellati , adatta per pali aventi diametro compreso fra 600 mm e 1000 mm, con coppia massima 114 kNm, forza di tiro argano principale (down) 103 kN, profondità fino a 40 m peso 27 t. La macchina dovrà essere corredata di utensili trivellazione a seconda della natura dei terreni da attraversare - Nolo mensile	ora		79,60
TOS26_AT.N08.001.004	Oggetto: PERFORATRICI IDRAULICHE / macchina Rotary per pali trivellati, adatta per pali aventi diametro compreso fra 1000 mm e 1500 mm, con coppia massima 125 kNm, forza di tiro argano principale (down) 160 kN, profondità fino a 57 m. Peso 37 t. La macchina dovrà essere corredata di utensili trivellazione a seconda della natura dei terreni da attraversare - Nolo mensile	ora		88,26
TOS26_AT.N08.001.005	Oggetto: PERFORATRICI IDRAULICHE / macchina Rotary per pali trivellati, adatta per pali aventi diametro compreso fra 1500 mm e 2000 mm, con coppia massima 210 kNm, forza di tiro argano principale (down) 240 kN, profondità fino a 67 m. Peso 63 t. La macchina dovrà essere corredata di utensili trivellazione a seconda della natura dei terreni da attraversare - Nolo mensile	ora		158,30
TOS26_AT.N08.001.006	Oggetto: PERFORATRICI IDRAULICHE / macchina Rotary per pali trivellati con elica continua, adatta per pali aventi diametro compreso fra 350 mm e 600 mm, con coppia massima 114 kNm, forza di tiro argano principale (down) 103 kN, profondità fino a 15 m peso 27 t. La macchina dovrà essere corredata di utensili trivellazione a seconda della natura dei terreni da attraversare - Nolo mensile	ora		87,23
TOS26_AT.N08.001.007	Oggetto: PERFORATRICI IDRAULICHE / machina Rotary per pali trivellati con elica continua, adatta per pali aventi diametro compreso fra 600 mm e 800 mm, con coppia massima 125 kNm, forza di tiro argano principale (down) 160 kN, profondità fino a 23 m. Peso 37 t. La macchina dovrà essere corredata di utensili trivellazione a seconda della natura dei terreni da attraversare - Nolo mensile	ora		101,99
TOS26_AT.N08.001.008	Oggetto: PERFORATRICI IDRAULICHE / machina Rotary per pali trivellati con elica continua, adatta per pali aventi diametro fra 800 mm e 1200 mm, con coppia massima 240 kNm, forza di tiro argano principale (down) 250 kN, profondità fino a 27 m. Peso 82 t. La macchina dovrà essere corredata di utensili trivellazione a seconda della natura dei terreni da attraversare - Nolo mensile	ora		188,82
TOS26_AT.N08.001.030	Oggetto: PERFORATRICI IDRAULICHE / Sonda a rotazione per esecuzione sondaggio a carotaggio continuo, corredata di utensili, aste di perforazione e pompa per l'utilizzo di acqua in fase di perforazione. Coppia massima 400-1.000 kgm	ora		38,04
TOS26_AT.N08.001.031	Oggetto: PERFORATRICI IDRAULICHE / Sonda a rotazione per esecuzione sondaggio a carotaggio continuo, corredata di utensili, aste di perforazione e pompa per l'utilizzo di acqua in fase di perforazione. Coppia massima maggiore di 1.000 kgm	ora		48,11
TOS26_AT.N08.001.101	Oggetto: PERFORATRICI IDRAULICHE / macchina perforatrice a rotropercussione, con potenza fino a 130 Kw profondità in singolo passaggio fino a 20 m, con allestimento aste per Jet grouting e testina rotante diametro fino a 150 mm con valvola ad alta pressione compresa tra 300/450 atm per monofluido. Gli utensili ed aste di perforazione e/o rivestimenti a seconda della natura dei terreni da attraversare sono computati a parte con incidenza - 1 mese (nolo a freddo)	ora		52,94
TOS26_AT.N08.001.102	Oggetto: PERFORATRICI IDRAULICHE / macchina perforatrice a rotropercussione, con potenza compresa tra 130 e 170 Kw profondità in singolo passaggio fino a 23 m, con allestimento aste per Jet grouting e testina rotante diametro fino a 150 mm con valvola ad alta pressione compresa tra 300/450 atm per monofluido o bifluido. Gli utensili ed aste di perforazione e/o rivestimenti a seconda della natura dei terreni da attraversare sono computati a parte con incidenza - 1 mese (nolo a freddo)	ora		62,10
TOS26_AT.N08.001.103	Oggetto: PERFORATRICI IDRAULICHE / macchina perforatrice a rotropercussione, con potenza oltre 170 Kw profondità in singolo passaggio fino a 33 m, con allestimento aste per Jet grouting e testina rotante diametro fino a 150 mm con valvola ad alta pressione compresa tra 300/450 atm per bifluido. Gli utensili ed aste di perforazione e/o rivestimenti a seconda della natura dei terreni da attraversare sono computati a parte con incidenza - 1 mese (nolo a freddo)	ora		87,28
TOS26_AT.N08.010.001	Uso: PER INIEZIONI / gruppo per iniezioni malte, nolo mensile.	ora		42,61
TOS26_AT.N08.020.001	Oggetto: ACCESSORI / Uso: PER MACCHINARI / PER TRIVELLAZIONI E PERFORAZIONI / Mescolatori di fango capacità della vasca 1,8 mc, portata pompa 200 mc/ora, produzione fango bentonitico 18 mc/ora e potenza elettrica assorbita 11 Kw, nolo mensile.	ora		18,72
TOS26_AT.N08.020.005	Oggetto: ACCESSORI / Uso: PER MACCHINARI / PER TRIVELLAZIONI E PERFORAZIONI / Dissabbiatore capacità della vasca 1,5 mc, produzione 140 mc/ora di fango trattato, assorbimento elettrico 24 Kw , nolo mensile.	ora		5,37
TOS26_AT.N08.020.010	Oggetto: ACCESSORI / Uso: PER MACCHINARI / PER TRIVELLAZIONI E PERFORAZIONI / Vasconi in lamiera della capacità di 20 mc, nolo mensile.	ora		1,79
TOS26_AT.N08.020.015	Oggetto: ACCESSORI / Uso: PER MACCHINARI / PER TRIVELLAZIONI E PERFORAZIONI / Pompa pneumatica per iniziezione micropali portata 6,6 mc/h, pressione 70 bar , nolo mensile.	ora		4,78
TOS26_AT.N08.100.900	Oggetto: CONSUMO CARBURANTE / OLIO / Uso: PER MACCHINE PER TRIVELLAZIONI E PERFORAZIONI / Tipo: fino a 126 cv	ora		21,93
TOS26_AT.N08.100.902	Oggetto: CONSUMO CARBURANTE / OLIO / Uso: PER MACCHINE PER TRIVELLAZIONI E PERFORAZIONI / Tipo: con potenza oltre 126 CV	ora		67,25
TOS26_AT.N09	Oggetto: IMPIANTI / MACCHINARI / Uso: PER OPERE STRADALI / Specifiche: consegnate in cantiere
TOS26_AT.N09.004.007	Oggetto: RULLO GOMMA / GOMMA con assetto operativo / di 8000 kg / Noleggio: per 1 giorno	ora		25,34
TOS26_AT.N09.004.008	Oggetto: RULLO GOMMA / GOMMA con assetto operativo / di 8000 kg - 2-10 giorni	ora		24,07
TOS26_AT.N09.004.009	Oggetto: RULLO GOMMA / GOMMA con assetto operativo / di 8000 kg - 1 mese	ora		22,81
TOS26_AT.N09.004.010	Oggetto: RULLO GOMMA / GOMMA con assetto operativo / di 10000 kg - 1 giorno	ora		22,08
TOS26_AT.N09.004.011	Oggetto: RULLO GOMMA / GOMMA con assetto operativo / di 10000 kg - 2-10 giorni	ora		21,08
TOS26_AT.N09.004.012	Oggetto: RULLO GOMMA / GOMMA con assetto operativo / di 10000 kg - 1 mese	ora		19,75
TOS26_AT.N09.004.013	Oggetto: RULLO GOMMA / GOMMA con assetto operativo / di 12000 kg - 1 giorno	ora		25,09
TOS26_AT.N09.004.014	Oggetto: RULLO GOMMA / GOMMA con assetto operativo / di 12000 kg - 2-10 giorni	ora		23,74
TOS26_AT.N09.004.015	Oggetto: RULLO GOMMA / GOMMA con assetto operativo / di 12000 kg - 1 mese	ora		22,39
TOS26_AT.N09.004.016	Oggetto: RULLO GOMMA / GOMMA con assetto operativo / di 16000 kg - 1 giorno	ora		28,74
TOS26_AT.N09.004.017	Oggetto: RULLO GOMMA / GOMMA con assetto operativo / di 16000 kg - 2-10 giorni	ora		27,30
TOS26_AT.N09.004.018	Oggetto: RULLO GOMMA / GOMMA con assetto operativo / di 16000 kg - 1 mese	ora		25,86
TOS26_AT.N09.004.019	Oggetto: RULLO GOMMA / GOMMA con assetto operativo / di 18000 kg - 1 giorno	ora		29,24
TOS26_AT.N09.004.020	Oggetto: RULLO GOMMA / GOMMA con assetto operativo / di 18000 kg - 2-10 giorni	ora		27,78
TOS26_AT.N09.004.021	Oggetto: RULLO GOMMA / GOMMA con assetto operativo / di 18000 kg - 1 mese	ora		26,32
TOS26_AT.N09.004.022	Oggetto: RULLO GOMMA / GOMMA con assetto operativo / di 20000 kg - 1 giorno	ora		33,31
TOS26_AT.N09.006.001	Oggetto: CISTRENA TERMICA / Uso: su autocarro / Capacità (l): 10000 / Noleggio: per 1 giorno	ora		14,41
TOS26_AT.N09.007.001	Oggetto: SPRUZZATRICE A MOTORE di emulsione bituminosa / su carrello trainato - 1 giorno	ora		4,30
TOS26_AT.N09.008.004	Oggetto: VIBROFINITRICE a motore diesel / RISCALDATORI a gas / gommata, da 120 t/h, largh. 1,7 - 3,2 m - 2-10 giorni	ora		32,72
TOS26_AT.N09.008.005	Oggetto: VIBROFINITRICE a motore diesel / RISCALDATORI a gas / gommata, da 120 t/h, largh. 1,7 - 3,2 m -1 mese	ora		31,08
TOS26_AT.N09.008.006	Oggetto: VIBROFINITRICE a motore diesel / RISCALDATORI a gas / gommata, da 450 t/h, largh. 2,5 - 4,75 m - 2-10 giorni	ora		56,64
TOS26_AT.N09.008.007	Oggetto: VIBROFINITRICE a motore diesel / RISCALDATORI a gas / gommata, da 450 t/h, largh. 2,5 - 4,75 m - 1 mese	ora		52,32
TOS26_AT.N09.009.005	Oggetto: RULLO FERRO / FERRO (tandem) con assetto operativo / di 1500 kg - 1 giorno	ora		14,54
TOS26_AT.N09.009.006	Oggetto: RULLO FERRO / FERRO (tandem) con assetto operativo / di 1500 kg - da 2 a 10 giorni	ora		13,26
TOS26_AT.N09.009.007	Oggetto: RULLO FERRO / FERRO (tandem) con assetto operativo / di 1500 kg - 1 mese	ora		11,28
TOS26_AT.N09.009.008	Oggetto: RULLO FERRO / FERRO (tandem) con assetto operativo / di 2500 kg - 2-10 giorni	ora		14,44
TOS26_AT.N09.009.009	Oggetto: RULLO FERRO / FERRO (tandem) con assetto operativo / di 2500 kg - 1 mese	ora		12,42
TOS26_AT.N09.009.010	Oggetto: RULLO FERRO / FERRO (tandem) con assetto operativo / di 3000 kg - 1 giorno	ora		15,46
TOS26_AT.N09.009.011	Oggetto: RULLO FERRO / FERRO (tandem) con assetto operativo / di 3000 kg - da 2 a 10 giorni	ora		13,77
TOS26_AT.N09.009.012	Oggetto: RULLO FERRO / FERRO (tandem) con assetto operativo / di 3000 kg - 1 mese	ora		11,50
TOS26_AT.N09.009.013	Oggetto: RULLO FERRO / FERRO (tandem) con assetto operativo / di 4000 kg - 1 giorno	ora		18,37
TOS26_AT.N09.009.014	Oggetto: RULLO FERRO / FERRO (tandem) con assetto operativo / di 4000 kg - da 2 a 10 giorni	ora		16,11
TOS26_AT.N09.009.015	Oggetto: RULLO FERRO / FERRO (tandem) con assetto operativo / di 4000 kg - 1 mese	ora		13,80
TOS26_AT.N09.009.016	Oggetto: RULLO FERRO / FERRO (tandem) con assetto operativo / di 7500 kg - 2-10 giorni	ora		21,50
TOS26_AT.N09.009.017	Oggetto: RULLO FERRO / FERRO (tandem) con assetto operativo / di 7500 kg - 1 mese	ora		19,75
TOS26_AT.N09.009.018	Oggetto: RULLO FERRO / FERRO (tandem) con assetto operativo / di 8500 kg - 1 giorno	ora		23,92
TOS26_AT.N09.009.019	Oggetto: RULLO FERRO / FERRO (tandem) con assetto operativo / di 8500 kg - da 2 a 10 giorni	ora		22,51
TOS26_AT.N09.009.020	Oggetto: RULLO FERRO / FERRO (tandem) con assetto operativo / di 8500 kg - 1 mese	ora		19,80
TOS26_AT.N09.010.001	Oggetto: SCARIFICATRICE STRADALE / Compreso: / - apparato fresante regolabile; / - apparecchiatura a nastri di carico / a cingoli, larghezza compresa fra 1500 a 2000 mm per profondità 200 mm (nolo a caldo con due operatori) - 2-10 giorni	ora	0,26	208,97	29,230%
TOS26_AT.N09.010.003	Oggetto: SCARIFICATRICE STRADALE / Compreso: / - apparato fresante regolabile; / - apparecchiatura a nastri di carico / a cingoli, larghezza compresa fra 1500 a 2000 mm per profondità 200 mm (nolo a caldo con due operatori) - 1 mese	ora	0,26	205,00	29,790%
TOS26_AT.N09.010.004	Oggetto: SCARIFICATRICE STRADALE / Compreso: / - apparato fresante regolabile; / - apparecchiatura a nastri di carico / a cingoli, larghezza 1000 mm per profondità 250 mm (nolo a caldo con due operatori) - 2-10 giorni	ora	0,23	186,84	32,690%
TOS26_AT.N09.010.005	Oggetto: SCARIFICATRICE STRADALE / Compreso: / - apparato fresante regolabile; / - apparecchiatura a nastri di carico / a cingoli, larghezza 1000 mm per profondità 250 mm (nolo a caldo con due operatori) - 1 mese	ora	0,23	183,70	33,250%
TOS26_AT.N09.010.101	Oggetto: SCARIFICATRICE STRADALE / Compreso: / - apparato fresante regolabile; / - apparecchiatura a nastri di carico / Scarificatrice stradale con apparato fresante regolabile completa di apparecchiatura a nastri di carico a cingoli, larghezza compresa fra 1500 a 2000 mm per profondità 200 mm - 2-10 giorni (nolo a freddo)	ora		79,35
TOS26_AT.N09.010.104	Oggetto: SCARIFICATRICE STRADALE / Compreso: / - apparato fresante regolabile; / - apparecchiatura a nastri di carico / Scarificatrice stradale con apparato fresante regolabile completa di apparecchiatura a nastri di carico a cingoli, larghezza 1000 mm per profondità 250 mm - 2-10 giorni (nolo a freddo)	ora		62,38
TOS26_AT.N09.010.203	Oggetto: SCARIFICATRICE STRADALE / Compreso: / - apparato fresante regolabile; / - apparecchiatura a nastri di carico / Scarificatrice stradale con apparato fresante regolabile completa di apparecchiatura a nastri di carico a cingoli, larghezza compresa fra 1500 a 2000 mm per profondità 200 mm - 1 mese (nolo a freddo)	ora		75,39
TOS26_AT.N09.010.205	Oggetto: SCARIFICATRICE STRADALE / Compreso: / - apparato fresante regolabile; / - apparecchiatura a nastri di carico / Scarificatrice stradale con apparato fresante regolabile completa di apparecchiatura a nastri di carico a cingoli, larghezza 1000 mm per profondità 250 mm - 1 mese (nolo a freddo)	ora		59,25
TOS26_AT.N09.011.002	Oggetto: MACCHINE / Uso: PER TAGLIO DI ASFALTO / a motore a scoppio a disco diamantato, per taglio conglomerati bituminosi o cementizi, escluso disco - 1 giorno	ora		8,07
TOS26_AT.N09.011.003	Oggetto: MACCHINE / Uso: PER TAGLIO DI ASFALTO / a motore a scoppio a disco diamantato, per taglio conglomerati bituminosi o cementizi, escluso disco - 2-10 giorni	ora		7,14
TOS26_AT.N09.011.004	Oggetto: MACCHINE / Uso: PER TAGLIO DI ASFALTO / a motore a scoppio a disco diamantato, per taglio conglomerati bituminosi o cementizi, escluso disco - 1 mese	ora		5,59
TOS26_AT.N09.011.008	Oggetto: MACCHINE / Uso: PER TAGLIO DI ASFALTO / Tagliasfalto a martello semovente con motore a scoppio - 1 giorno	ora		7,43
TOS26_AT.N09.011.009	Oggetto: MACCHINE / Uso: PER TAGLIO DI ASFALTO / Tagliasfalto a martello semovente con motore a scoppio - 2-10 giorni	ora		6,90
TOS26_AT.N09.011.010	Oggetto: MACCHINE / Uso: PER TAGLIO DI ASFALTO / Tagliasfalto a martello semovente con motore a scoppio - 1 mese	ora		4,52
TOS26_AT.N09.011.012	Oggetto: MACCHINE / Uso: PER TAGLIO DI ASFALTO / Disco diamantato tagliasfalto D 40 cm	mm		66,12
TOS26_AT.N09.012.001	Oggetto: CENTRALINA OLEODINAMICA con motore a benzina / Uso: per demolitori idraulici / da 9,5 kW (13 HP) - 1 mese	ora		7,26
TOS26_AT.N09.013.001	Oggetto: MARTELLO DEMOLITORE OLEODINAMICO / Compreso: / - tubi; / - raccordi; / - punta tranci asfalto / vanghetta / ad uso manuale massa 20 kg - 1 mese	ora		1,45
TOS26_AT.N09.020.001	Oggetto: SCARIFICATRICE MANUALE / larghezza lavoro 200mm - 1 mese	ora		11,38
TOS26_AT.N09.025.001	Oggetto: SIGILILLATRICE STRADALE MANUALE A CALDO / Uso: per fusione e stesura bitume / su carrello trainabile	ora		5,84
TOS26_AT.N09.030.001	Oggetto: SPRUZZATRICE SEMOVENTE / Uso: per la stesa a spruzzo o la colatura a caldo e freddo / Compreso: / - timone con comandi per la gestione della spruzzatura; / - freni; / - attacchi per pistole manuali; / - sistemi automatici di stesa del prodotto; / - dispositivi di misurazione elettronica; / - accessori quali pistole manuali; / - augelli / Specifiche: regolabile per strisce continue / alternate di vernice spartitraffico / a spinta fino a larghezza 25 cm spruzzatura airless e fino a 50 litri di vernice - 1 giorno	ora		9,10
TOS26_AT.N09.030.002	Oggetto: SPRUZZATRICE SEMOVENTE / Uso: per la stesa a spruzzo o la colatura a caldo e freddo / Compreso: / - timone con comandi per la gestione della spruzzatura; / - freni; / - attacchi per pistole manuali; / - sistemi automatici di stesa del prodotto; / - dispositivi di misurazione elettronica; / - accessori quali pistole manuali; / - augelli / Specifiche: regolabile per strisce continue / alternate di vernice spartitraffico / a spinta fino a larghezza 25 cm spruzzatura airless e fino a 50 litri di vernice - 2-10 giorni	ora		5,03
TOS26_AT.N09.030.003	Oggetto: SPRUZZATRICE SEMOVENTE / Uso: per la stesa a spruzzo o la colatura a caldo e freddo / Compreso: / - timone con comandi per la gestione della spruzzatura; / - freni; / - attacchi per pistole manuali; / - sistemi automatici di stesa del prodotto; / - dispositivi di misurazione elettronica; / - accessori quali pistole manuali; / - augelli / Specifiche: regolabile per strisce continue / alternate di vernice spartitraffico / a spinta fino a larghezza 25 cm spruzzatura airless e fino a 50 litri di vernice - 1 mese	ora		4,53
TOS26_AT.N09.030.010	Oggetto: SPRUZZATRICE SEMOVENTE / Uso: per la stesa a spruzzo o la colatura a caldo e freddo / Compreso: / - timone con comandi per la gestione della spruzzatura; / - freni; / - attacchi per pistole manuali; / - sistemi automatici di stesa del prodotto; / - dispositivi di misurazione elettronica; / - accessori quali pistole manuali; / - augelli / Specifiche: regolabile per strisce continue / alternate di vernice spartitraffico / Tipo: con autotrazione a motore fino a 200 cv, pedana per operatore, singola spruzzatrice con compressore a 200 bar e larghezza fino a cm. 30 e capacità da 50 a 100 litri di vernice / Compreso: consumo carburante / Noleggio: 1 giorno	ora		11,26
TOS26_AT.N09.040.001	Oggetto: MACCHINA SPAZZATRICE / ASPIRATRICE / con larghezza di lavoro superiore a 1 m e serbatoio di accumulo di almeno 1,5 mc (nolo a freddo) - 2-10 giorni	ora		28,01
TOS26_AT.N09.040.002	Oggetto: MACCHINA SPAZZATRICE / ASPIRATRICE / con larghezza di lavoro superiore a 1 m e serbatoio di accumulo di almeno 1,5 mc (nolo a freddo) - 1 mese	ora		23,95
TOS26_AT.N09.040.010	Oggetto: MACCHINA SPAZZATRICE / ASPIRATRICE / Macchina spazzatrice, aspiratrice con larghezza di lavoro superiore a 1 m e serbatoio di accumulo di almeno 1,5 mc - 1 mese (nolo a caldo)	ora	0,11	86,74	36,540%
TOS26_AT.N09.045.001	Oggetto: SPARGIGRANIGLIA ELETTRICO / Uso: su autocarro ribaltabile / Tipo: a dosaggio variabile,da montare / Larghezza stesa fino a 3,00 completa di bocchette regolabili - 1 giorno	ora		5,11
TOS26_AT.N09.045.002	Oggetto: SPARGIGRANIGLIA ELETTRICO / Uso: su autocarro ribaltabile / Tipo: a dosaggio variabile,da montare / Larghezza stesa fino a 3,00 completa di bocchette regolabili - 1 mese	ora		4,60
TOS26_AT.N09.050.001	Oggetto: MACCHINA MESCOLATRICE / RICICLATRICE A FREDDO di conglometrato bituminoso / gommata con larghezza di lavoro fino a 2,5 m e profondità di riciclaggio fino a 500 mm (nolo a freddo) - 2-10 giorni	ora		173,33
TOS26_AT.N09.050.002	Oggetto: MACCHINA MESCOLATRICE / RICICLATRICE A FREDDO di conglometrato bituminoso / gommata con larghezza di lavoro fino a 2,5 m e profondità di riciclaggio fino a 500 mm (nolo a freddo) - 1 mese	ora		164,21
TOS26_AT.N09.050.005	Oggetto: MACCHINA MESCOLATRICE / RICICLATRICE A FREDDO di conglometrato bituminoso / cingolata con larghezza di lavoro fino a 2,2 m e profondità di riciclaggio fino a 250 mm (nolo a freddo) - 2-10 giorni	ora		141,98
TOS26_AT.N09.050.006	Oggetto: MACCHINA MESCOLATRICE / RICICLATRICE A FREDDO di conglometrato bituminoso / cingolata con larghezza di lavoro fino a 2,2 m e profondità di riciclaggio fino a 250 mm (nolo a freddo) - 1 mese	ora		134,51
TOS26_AT.N09.063.001	Oggetto: MACCHINA STABILIZZATRICE / RICICLATRICE A FREDDO di conglometrato bituminoso o per INTERTIZZAZIONE di terre / Compreso: / - rotore per fresatura e miscelazione meccanica di inerti a doppio senso di marcia; / - regolazione automatica della potenza di avanzamento e profondità della fresatura; / - serbatoi integrati per l’iniezione di legante e di acqua, delle pompe; / - barre spruzzatrici per acqua e legante integrate con ugelli e di bocchettoni per il rifornimento da cisterna esterna / potenza del motore fino a 400 Kw e peso operativo da 23.000 a 28.000 Kg. - 1 giorno	ora		112,46
TOS26_AT.N09.063.002	Oggetto: MACCHINA STABILIZZATRICE / RICICLATRICE A FREDDO di conglometrato bituminoso o per INTERTIZZAZIONE di terre / Compreso: / - rotore per fresatura e miscelazione meccanica di inerti a doppio senso di marcia; / - regolazione automatica della potenza di avanzamento e profondità della fresatura; / - serbatoi integrati per l’iniezione di legante e di acqua, delle pompe; / - barre spruzzatrici per acqua e legante integrate con ugelli e di bocchettoni per il rifornimento da cisterna esterna / potenza del motore fino a 400 Kw e peso operativo da 23.000 a 28.000 Kg. - 1 mese	ora		106,54
TOS26_AT.N09.063.003	Oggetto: MACCHINA STABILIZZATRICE / RICICLATRICE A FREDDO di conglometrato bituminoso o per INTERTIZZAZIONE di terre / Compreso: / - rotore per fresatura e miscelazione meccanica di inerti a doppio senso di marcia; / - regolazione automatica della potenza di avanzamento e profondità della fresatura; / - serbatoi integrati per l’iniezione di legante e di acqua, delle pompe; / - barre spruzzatrici per acqua e legante integrate con ugelli e di bocchettoni per il rifornimento da cisterna esterna / potenza del motore fino a 400 Kw e peso operativo da 28.001 a 34.000 Kg. - 1 giorno	ora		141,98
TOS26_AT.N09.063.004	Oggetto: MACCHINA STABILIZZATRICE / RICICLATRICE A FREDDO di conglometrato bituminoso o per INTERTIZZAZIONE di terre / Compreso: / - rotore per fresatura e miscelazione meccanica di inerti a doppio senso di marcia; / - regolazione automatica della potenza di avanzamento e profondità della fresatura; / - serbatoi integrati per l’iniezione di legante e di acqua, delle pompe; / - barre spruzzatrici per acqua e legante integrate con ugelli e di bocchettoni per il rifornimento da cisterna esterna / potenza del motore fino a 400 Kw e peso operativo da 28.001 a 34.000 Kg. - 1 mese	ora		134,51
TOS26_AT.N09.065.001	Oggetto: MACCHINA CINGOLATA / Uso: / - per la frantumazione mobile di rocce ed inerti di media durezza; / - per il riciclaggio di asfalto, calcestruzzo o mattoni / Compreso: / - frantoio ad urto; / - vaglio; / - piastre vibranti integrate a bordo per la calibratura del prodotto finito; / - tramoggia per caricamento dall'esterno di capacità fino a 8 m³; / - regolatore di potenza dei motori compresa tra 140 e 200 Hp; / - nastro trasportatore indipendente a rotazione libera per lo scarico del materiale; / - sistema di abbattimento delle polveri; / - nebulizzazione dell'acqua per incapsulamento polveri; / - rivestimenti interni per la riduzione delle emissioni sonore / di capacità di frantumazione oltre 200 t/h (nolo a freddo) - 1 mese	ora		116,31
TOS26_AT.N09.065.002	Oggetto: MACCHINA CINGOLATA / Uso: / - per la frantumazione mobile di rocce ed inerti di media durezza; / - per il riciclaggio di asfalto, calcestruzzo o mattoni / Compreso: / - frantoio ad urto; / - vaglio; / - piastre vibranti integrate a bordo per la calibratura del prodotto finito; / - tramoggia per caricamento dall'esterno di capacità fino a 8 m³; / - regolatore di potenza dei motori compresa tra 140 e 200 Hp; / - nastro trasportatore indipendente a rotazione libera per lo scarico del materiale; / - sistema di abbattimento delle polveri; / - nebulizzazione dell'acqua per incapsulamento polveri; / - rivestimenti interni per la riduzione delle emissioni sonore / di capacità di frantumazione fino a 200 t/h ( nolo a freddo) - 1 mese	ora		78,80
TOS26_AT.N09.100.900	Oggetto: CONSUMO CARBURANTE / OLIO / Uso: PER IMPIANTI / MACCHINARI PER OPERE STRADALI / Tipo: gasolio fino a 126 CV	ora		22,34
TOS26_AT.N09.100.901	Oggetto: CONSUMO CARBURANTE / OLIO / Uso: PER IMPIANTI / MACCHINARI PER OPERE STRADALI / Uso: per scarificatrice stradale con apparato fresante regolabile completa di apparecchiatura a nastri di carico a cingoli, larghezza compresa fra 1500 a 2000 mm per profondità 200 mm 350 CV	ora		51,68
TOS26_AT.N09.100.902	Oggetto: CONSUMO CARBURANTE / OLIO / Uso: PER IMPIANTI / MACCHINARI PER OPERE STRADALI / Uso: per scarificatrice stradale con apparato fresante regolabile completa di apparecchiatura a nastri di carico a cingoli, larghezza 1000 mm per profondità 250 mm 330 CV	ora		46,51
TOS26_AT.N10	Oggetto: OPERE PROVVISIONALI / Posizionamento: per altezze massime 20 (m) / Noleggio: mensile (salvo diversa indicaione) / Compreso: (salvo diversa indicazione) / - montaggio; / - smontaggio; / - trasporto; / - utilizzo; / - costo di redazione del piano di montaggio; / - piani di lavoro in tavoloni o lamiera zincata; / - parapetti; / - tavole fermapiede; / - scale di servizio; / - piani di riposo; / - botole di sicurezza; / - spinotti; / - basette; / - ancoraggi; / - eventuali rinforzi di montanti / Escluso: / - spese di occupazione suolo pubblico; / - eventuali spese di progettazione della struttura. / Conforme: / - i ponteggi metallici sono quelli autorizzati dal Ministero del Lavoro e montati da personale esperto, con carichi di esercizio conformi alle norme tecniche vigenti. / - i ponteggi complessi e quelli superiori a 20 m di altezza dal piano di appoggio, sono realizzati su progetto di calcolo a firma di tecnico abilitato;
TOS26_AT.N10.001.004	Oggetto: PONTEGGIO METALLICO / Tipo: ad elementi prefabbricati / Escluso: illuminazione notturna ed idonea segnaletica. / Montaggio ponteggio, incluso nolo per il primo mese.	m²	0,02	18,89	62,420%
TOS26_AT.N10.001.005	Oggetto: PONTEGGIO METALLICO / Tipo: ad elementi prefabbricati / Escluso: illuminazione notturna ed idonea segnaletica. / Smontaggio ponteggio	m²	0,01	8,17	71,130%
TOS26_AT.N10.001.010	Oggetto: PONTEGGIO METALLICO / Tipo: ad elementi prefabbricati / Escluso: illuminazione notturna ed idonea segnaletica. / Noleggio oltre il primo mese di utilizzo, calcolato al mq per ogni mese di utilizzo.	m²		2,58
TOS26_AT.N10.001.P010	Oggetto: PONTEGGIO METALLICO / Tipo: ad elementi prefabbricati / Escluso: illuminazione notturna ed idonea segnaletica. / Noleggio del primo mese di utilizzo, calcolato al mq.	m²		3,01
TOS26_AT.N10.002.004	Oggetto: PONTEGGIO METALLICO / Tipo: in tubi e giunti / Uso: per facciate semplici / Escluso: / - illuminazione notturna; / - idonea segnaletica. / Montaggio ponteggio, incluso nolo per il primo mese.	m²	0,02	19,33	58,720%
TOS26_AT.N10.002.005	Oggetto: PONTEGGIO METALLICO / Tipo: in tubi e giunti / Uso: per facciate semplici / Escluso: / - illuminazione notturna; / - idonea segnaletica. / Smontaggio ponteggio	m²	0,01	8,73	68,210%
TOS26_AT.N10.002.010	Oggetto: PONTEGGIO METALLICO / Tipo: in tubi e giunti / Uso: per facciate semplici / Escluso: / - illuminazione notturna; / - idonea segnaletica. / Noleggio oltre il primo mese di utilizzo, calcolato al mq per ogni mese di utilizzo.	m²		2,39
TOS26_AT.N10.002.P010	Oggetto: PONTEGGIO METALLICO / Tipo: in tubi e giunti / Uso: per facciate semplici / Escluso: / - illuminazione notturna; / - idonea segnaletica. / Noleggio del primo mese di utilizzo, calcolato al mq.	m²		2,75
TOS26_AT.N10.003.002	Oggetto: TAVOLATO FISSATO A BANDIERE INCLINATE / MANTOVANA PARASASSI / Uso: per la protezione dalla caduta dei materiali durante la lavorazione su facciate / Posizionamento: / - ad una quota minima di m 4,50 da terra; / - da ripetersi ogni 12 metri di altezza / Montaggio mantovana parasassi di larghezza m 1,50, incluso nolo per il primo mese.	m	0,05	40,16	62,110%
TOS26_AT.N10.003.003	Oggetto: TAVOLATO FISSATO A BANDIERE INCLINATE / MANTOVANA PARASASSI / Uso: per la protezione dalla caduta dei materiali durante la lavorazione su facciate / Posizionamento: / - ad una quota minima di m 4,50 da terra; / - da ripetersi ogni 12 metri di altezza / Smontaggio mantovana parasassi di larghezza m 1,50	m	0,02	17,83	72,840%
TOS26_AT.N10.003.010	Oggetto: TAVOLATO FISSATO A BANDIERE INCLINATE / MANTOVANA PARASASSI / Uso: per la protezione dalla caduta dei materiali durante la lavorazione su facciate / Posizionamento: / - ad una quota minima di m 4,50 da terra; / - da ripetersi ogni 12 metri di altezza / Noleggio oltre il primo mese di utilizzo, calcolato al m per ogni mese di utilizzo.	m		5,56
TOS26_AT.N10.003.P010	Oggetto: TAVOLATO FISSATO A BANDIERE INCLINATE / MANTOVANA PARASASSI / Uso: per la protezione dalla caduta dei materiali durante la lavorazione su facciate / Posizionamento: / - ad una quota minima di m 4,50 da terra; / - da ripetersi ogni 12 metri di altezza / Noleggio del primo mese di utilizzo, calcolato al mq.	m		5,82
TOS26_AT.N10.004.006	Oggetto: BASE / Uso: PER PONTEGGIO SU STRADA / Posizionamento: a partenza stretta da m 0,30 a m 1,00, altezza fino a m 4,50 / Compreso: / - piano di calpestio paratacco; / - scale; / - ancoraggio della struttura stessa / Escluso: segnaletica diurna e notturna. / Montaggio base per ponteggio ad elementi prefabbricati, incluso nolo per il primo mese.	m²	0,03	20,19	57,380%
TOS26_AT.N10.004.007	Oggetto: BASE / Uso: PER PONTEGGIO SU STRADA / Posizionamento: a partenza stretta da m 0,30 a m 1,00, altezza fino a m 4,50 / Compreso: / - piano di calpestio paratacco; / - scale; / - ancoraggio della struttura stessa / Escluso: segnaletica diurna e notturna. / Smontaggio base per ponteggio ad elementi prefabbricati.	m²	0,01	7,69	61,270%
TOS26_AT.N10.004.008	Oggetto: BASE / Uso: PER PONTEGGIO SU STRADA / Posizionamento: a partenza stretta da m 0,30 a m 1,00, altezza fino a m 4,50 / Compreso: / - piano di calpestio paratacco; / - scale; / - ancoraggio della struttura stessa / Escluso: segnaletica diurna e notturna. / Montaggio base per ponteggio in tubi e giunti, incluso nolo per il primo mese.	m²	0,03	23,96	63,610%
TOS26_AT.N10.004.009	Oggetto: BASE / Uso: PER PONTEGGIO SU STRADA / Posizionamento: a partenza stretta da m 0,30 a m 1,00, altezza fino a m 4,50 / Compreso: / - piano di calpestio paratacco; / - scale; / - ancoraggio della struttura stessa / Escluso: segnaletica diurna e notturna. / Smontaggio base per ponteggio in tubo e giunto.	m²	0,01	9,68	68,180%
TOS26_AT.N10.004.010	Oggetto: BASE / Uso: PER PONTEGGIO SU STRADA / Posizionamento: a partenza stretta da m 0,30 a m 1,00, altezza fino a m 4,50 / Compreso: / - piano di calpestio paratacco; / - scale; / - ancoraggio della struttura stessa / Escluso: segnaletica diurna e notturna. / Noleggio oltre il primo mese di utilizzo base per ponteggio ad elementi prefabbricati, calcolato al mq per ogni mese di utilizzo.	m²		3,03
TOS26_AT.N10.004.011	Oggetto: BASE / Uso: PER PONTEGGIO SU STRADA / Posizionamento: a partenza stretta da m 0,30 a m 1,00, altezza fino a m 4,50 / Compreso: / - piano di calpestio paratacco; / - scale; / - ancoraggio della struttura stessa / Escluso: segnaletica diurna e notturna. / Noleggio oltre il primo mese di utilizzo base per ponteggio in tubi e giunti, calcolato al mq per ogni mese di utilizzo.	m²		1,97
TOS26_AT.N10.004.P010	Oggetto: BASE / Uso: PER PONTEGGIO SU STRADA / Posizionamento: a partenza stretta da m 0,30 a m 1,00, altezza fino a m 4,50 / Compreso: / - piano di calpestio paratacco; / - scale; / - ancoraggio della struttura stessa / Escluso: segnaletica diurna e notturna. / Noleggio del primo mese di utilizzo, base per ponteggio ad elementi prefabbricati, calcolato al mq.	m²		3,47
TOS26_AT.N10.004.P011	Oggetto: BASE / Uso: PER PONTEGGIO SU STRADA / Posizionamento: a partenza stretta da m 0,30 a m 1,00, altezza fino a m 4,50 / Compreso: / - piano di calpestio paratacco; / - scale; / - ancoraggio della struttura stessa / Escluso: segnaletica diurna e notturna. / Noleggio del primo mese di utilizzo, base per ponteggio in tubi e giunti, calcolato al mq.	m²		2,27
TOS26_AT.N10.005.003	Oggetto: BASE / Uso: PER PONTEGGIO SU STRADA / Tipo: a galleria, altezza m 2,50 / Compreso: ancoraggio della struttura / Escluso: segnaletica diurna e notturna. / Montaggio base per ponteggio ad elementi prefabbricati, incluso nolo per il primo mese.	m²	0,02	19,34	50,500%
TOS26_AT.N10.005.004	Oggetto: BASE / Uso: PER PONTEGGIO SU STRADA / Tipo: a galleria, altezza m 2,50 / Compreso: ancoraggio della struttura / Escluso: segnaletica diurna e notturna. / Smontaggio base per ponteggio ad elementi prefabbricati.	m²	0,01	7,24	73,830%
TOS26_AT.N10.005.005	Oggetto: BASE / Uso: PER PONTEGGIO SU STRADA / Tipo: a galleria, altezza m 2,50 / Compreso: ancoraggio della struttura / Escluso: segnaletica diurna e notturna. / Montaggio base per ponteggio in tubi e giunti, incluso nolo per il primo mese.	m²	0,03	20,72	64,330%
TOS26_AT.N10.005.006	Oggetto: BASE / Uso: PER PONTEGGIO SU STRADA / Tipo: a galleria, altezza m 2,50 / Compreso: ancoraggio della struttura / Escluso: segnaletica diurna e notturna. / Smontaggio base per ponteggio in tubi e giunti.	m²	0,01	9,01	74,720%
TOS26_AT.N10.005.010	Oggetto: BASE / Uso: PER PONTEGGIO SU STRADA / Tipo: a galleria, altezza m 2,50 / Compreso: ancoraggio della struttura / Escluso: segnaletica diurna e notturna. / Noleggio oltre il primo mese di utilizzo base per ponteggio ad elementi prefabbricati, calcolato al mq per ogni mese di utilizzo.	m²		4,39
TOS26_AT.N10.005.011	Oggetto: BASE / Uso: PER PONTEGGIO SU STRADA / Tipo: a galleria, altezza m 2,50 / Compreso: ancoraggio della struttura / Escluso: segnaletica diurna e notturna. / Noleggio oltre il primo mese di utilizzo base per ponteggio in tubi e giunti, calcolato al mq per ogni mese di utilizzo.	m²		1,68
TOS26_AT.N10.005.P010	Oggetto: BASE / Uso: PER PONTEGGIO SU STRADA / Tipo: a galleria, altezza m 2,50 / Compreso: ancoraggio della struttura / Escluso: segnaletica diurna e notturna. / Noleggio del primo mese di utilizzo, base per ponteggio ad elementi prefabbricati, calcolato al mq.	m²		5,16
TOS26_AT.N10.005.P011	Oggetto: BASE / Uso: PER PONTEGGIO SU STRADA / Tipo: a galleria, altezza m 2,50 / Compreso: ancoraggio della struttura / Escluso: segnaletica diurna e notturna. / Noleggio oltre il primo mese di utilizzo base per ponteggio in tubi e giunti, calcolato al mq per ogni mese di utilizzo.	m²		1,94
TOS26_AT.N10.006.003	Oggetto: STRUTTURA FUORIPONTE / Tipo: a sbalzo da m 0,25 a 1,00 / Compreso: / - piano di calpestio paratacco; / - ancoraggio della struttura mediante diagonali di sostegno; / - prolungamento del parapetto sopra la parte di lavorazione h 1,20 metri. / Montaggio struttura fuori ponte in elementi prefabbricati, incluso nolo per il primo mese.	m	0,04	33,82	66,350%
TOS26_AT.N10.006.004	Oggetto: STRUTTURA FUORIPONTE / Tipo: a sbalzo da m 0,25 a 1,00 / Compreso: / - piano di calpestio paratacco; / - ancoraggio della struttura mediante diagonali di sostegno; / - prolungamento del parapetto sopra la parte di lavorazione h 1,20 metri. / Smontaggio struttura fuori ponte per ponteggio ad elementi prefabbricati.	m	0,02	15,66	74,170%
TOS26_AT.N10.006.005	Oggetto: STRUTTURA FUORIPONTE / Tipo: a sbalzo da m 0,25 a 1,00 / Compreso: / - piano di calpestio paratacco; / - ancoraggio della struttura mediante diagonali di sostegno; / - prolungamento del parapetto sopra la parte di lavorazione h 1,20 metri. / Montaggio struttura fuori ponte in tubo e giunto, incluso nolo per il primo mese.	m	0,05	39,50	65,160%
TOS26_AT.N10.006.006	Oggetto: STRUTTURA FUORIPONTE / Tipo: a sbalzo da m 0,25 a 1,00 / Compreso: / - piano di calpestio paratacco; / - ancoraggio della struttura mediante diagonali di sostegno; / - prolungamento del parapetto sopra la parte di lavorazione h 1,20 metri. / Smontaggio struttura fuori ponte per ponteggio in tubo e giunto	m	0,02	17,85	71,000%
TOS26_AT.N10.006.010	Oggetto: STRUTTURA FUORIPONTE / Tipo: a sbalzo da m 0,25 a 1,00 / Compreso: / - piano di calpestio paratacco; / - ancoraggio della struttura mediante diagonali di sostegno; / - prolungamento del parapetto sopra la parte di lavorazione h 1,20 metri. / Noleggio oltre il primo mese di utilizzo di struttura fuori ponte in elementi prefabbricati, calcolato al m per ogni mese di utilizzo.	m		3,10
TOS26_AT.N10.006.011	Oggetto: STRUTTURA FUORIPONTE / Tipo: a sbalzo da m 0,25 a 1,00 / Compreso: / - piano di calpestio paratacco; / - ancoraggio della struttura mediante diagonali di sostegno; / - prolungamento del parapetto sopra la parte di lavorazione h 1,20 metri. / Noleggio oltre il primo mese di utilizzo di struttura fuori ponte in tubo e giunto, calcolato al m per ogni mese di utilizzo.	m		3,84
TOS26_AT.N10.006.P010	Oggetto: STRUTTURA FUORIPONTE / Tipo: a sbalzo da m 0,25 a 1,00 / Compreso: / - piano di calpestio paratacco; / - ancoraggio della struttura mediante diagonali di sostegno; / - prolungamento del parapetto sopra la parte di lavorazione h 1,20 metri. / Noleggio del primo mese di utilizzo di struttura fuori ponte in elementi prefabbricati, calcolato al m.	m		3,51
TOS26_AT.N10.006.P011	Oggetto: STRUTTURA FUORIPONTE / Tipo: a sbalzo da m 0,25 a 1,00 / Compreso: / - piano di calpestio paratacco; / - ancoraggio della struttura mediante diagonali di sostegno; / - prolungamento del parapetto sopra la parte di lavorazione h 1,20 metri. / Noleggio del primo mese di utilizzo di struttura fuori ponte in tubo e giunto, calcolato al m.	m		4,44
TOS26_AT.N10.007.006	Oggetto: CASTELLO DI TIRO / Compreso: / - controventature in ogni ordine; / - piano di servizio; / - sottoponte in tavoloni opportunamente fermati; / - fermapiede; / - parapetti; / - scale perfettamente agibili / Specifiche: / - atto a sostenere l'installazione di montacarichi e tramoggia di scarico, sollevamenti e cali a terra; / - misurato per perimetro di base per l'altezza. / Escluso: segnaletica diurna e notturna. / Montaggio castello di tiro in appoggio a terra o sospeso da terra per permettere l'accesso di carico e scarico, con 3 lati di m 1,80 in tubo e giunto, incluso nolo per il primo mese.	m²	0,03	25,45	61,720%
TOS26_AT.N10.007.007	Oggetto: CASTELLO DI TIRO / Compreso: / - controventature in ogni ordine; / - piano di servizio; / - sottoponte in tavoloni opportunamente fermati; / - fermapiede; / - parapetti; / - scale perfettamente agibili / Specifiche: / - atto a sostenere l'installazione di montacarichi e tramoggia di scarico, sollevamenti e cali a terra; / - misurato per perimetro di base per l'altezza. / Escluso: segnaletica diurna e notturna. / Montaggio castello di tiro in appoggio o sospeso da terra per permettere l'accesso di carico e scarico, con 3 lati di 1,80 in elementi prefabbricati, incluso nolo per il primo mese.	m²	0,02	17,65	56,080%
TOS26_AT.N10.007.008	Oggetto: CASTELLO DI TIRO / Compreso: / - controventature in ogni ordine; / - piano di servizio; / - sottoponte in tavoloni opportunamente fermati; / - fermapiede; / - parapetti; / - scale perfettamente agibili / Specifiche: / - atto a sostenere l'installazione di montacarichi e tramoggia di scarico, sollevamenti e cali a terra; / - misurato per perimetro di base per l'altezza. / Escluso: segnaletica diurna e notturna. / Smontaggio castello di tiro in tubo e giunto.	m²	0,01	10,86	75,350%
TOS26_AT.N10.007.009	Oggetto: CASTELLO DI TIRO / Compreso: / - controventature in ogni ordine; / - piano di servizio; / - sottoponte in tavoloni opportunamente fermati; / - fermapiede; / - parapetti; / - scale perfettamente agibili / Specifiche: / - atto a sostenere l'installazione di montacarichi e tramoggia di scarico, sollevamenti e cali a terra; / - misurato per perimetro di base per l'altezza. / Escluso: segnaletica diurna e notturna. / Smontaggio castello di tiro in elementi prefabbricati.	m²	0,01	7,43	73,950%
TOS26_AT.N10.007.010	Oggetto: CASTELLO DI TIRO / Compreso: / - controventature in ogni ordine; / - piano di servizio; / - sottoponte in tavoloni opportunamente fermati; / - fermapiede; / - parapetti; / - scale perfettamente agibili / Specifiche: / - atto a sostenere l'installazione di montacarichi e tramoggia di scarico, sollevamenti e cali a terra; / - misurato per perimetro di base per l'altezza. / Escluso: segnaletica diurna e notturna. / Noleggio oltre il primo mese di utilizzo di castello di tiro in tubo e giunto, calcolato al mq per ogni mese di utilizzo.	m²		2,39
TOS26_AT.N10.007.011	Oggetto: CASTELLO DI TIRO / Compreso: / - controventature in ogni ordine; / - piano di servizio; / - sottoponte in tavoloni opportunamente fermati; / - fermapiede; / - parapetti; / - scale perfettamente agibili / Specifiche: / - atto a sostenere l'installazione di montacarichi e tramoggia di scarico, sollevamenti e cali a terra; / - misurato per perimetro di base per l'altezza. / Escluso: segnaletica diurna e notturna. / Noleggio oltre il primo mese di utilizzo di castello di tiro in elementi prefabbricati, calcolato al mq per ogni mese di utilizzo.	m²		2,14
TOS26_AT.N10.007.P010	Oggetto: CASTELLO DI TIRO / Compreso: / - controventature in ogni ordine; / - piano di servizio; / - sottoponte in tavoloni opportunamente fermati; / - fermapiede; / - parapetti; / - scale perfettamente agibili / Specifiche: / - atto a sostenere l'installazione di montacarichi e tramoggia di scarico, sollevamenti e cali a terra; / - misurato per perimetro di base per l'altezza. / Escluso: segnaletica diurna e notturna. / Noleggio del primo mese di utilizzo di castello di tiro in tubo e giunto, calcolato al mq.	m²		2,63
TOS26_AT.N10.007.P011	Oggetto: CASTELLO DI TIRO / Compreso: / - controventature in ogni ordine; / - piano di servizio; / - sottoponte in tavoloni opportunamente fermati; / - fermapiede; / - parapetti; / - scale perfettamente agibili / Specifiche: / - atto a sostenere l'installazione di montacarichi e tramoggia di scarico, sollevamenti e cali a terra; / - misurato per perimetro di base per l'altezza. / Escluso: segnaletica diurna e notturna. / Noleggio del primo mese di utilizzo di castello di tiro in elementi prefabbricati, calcolato al mq.	m²		2,46
TOS26_AT.N10.008.002	Oggetto: PIATTAFORMA A GRADONI / Uso: per piano di carico e scarico con gru / Compreso: / - piano di calpestio; / - paratacco; / - scale; / - ancoraggio della struttura mediante diagonali di sostegno / EsclusO: segnaletica diurna e notturna. / Montaggio piattaforma a gradoni con quattro lati di m 1,80, incluso nolo per il primo mese.	m²	0,04	33,85	61,990%
TOS26_AT.N10.008.003	Oggetto: PIATTAFORMA A GRADONI / Uso: per piano di carico e scarico con gru / Compreso: / - piano di calpestio; / - paratacco; / - scale; / - ancoraggio della struttura mediante diagonali di sostegno / EsclusO: segnaletica diurna e notturna. / Smontaggio piattaforma a gradoni con quattro lati di m 1,80.	m²	0,02	14,14	69,070%
TOS26_AT.N10.008.010	Oggetto: PIATTAFORMA A GRADONI / Uso: per piano di carico e scarico con gru / Compreso: / - piano di calpestio; / - paratacco; / - scale; / - ancoraggio della struttura mediante diagonali di sostegno / EsclusO: segnaletica diurna e notturna. / Noleggio oltre il primo mese di utilizzo, calcolato al mq per ogni mese di utilizzo.	m²		3,46
TOS26_AT.N10.008.P010	Oggetto: PIATTAFORMA A GRADONI / Uso: per piano di carico e scarico con gru / Compreso: / - piano di calpestio; / - paratacco; / - scale; / - ancoraggio della struttura mediante diagonali di sostegno / EsclusO: segnaletica diurna e notturna. / Noleggio del primo mese di utilizzo, calcolato al mq.	m²		3,90
TOS26_AT.N10.009.005	Oggetto: CASTELLO CON SCALE / Compreso: / - piano di calpestio paratacco; / - scale; / - ancoraggio della struttura per mezzo di controventature / Escluso: segnaletica diurna e notturna. / Montaggio castello con scale in appoggio a terra con due lati di 1,80 e due lati di 3,60 in tubo e giunto, incluso nolo per il primo mese.	m²	0,03	24,21	55,080%
TOS26_AT.N10.009.006	Oggetto: CASTELLO CON SCALE / Compreso: / - piano di calpestio paratacco; / - scale; / - ancoraggio della struttura per mezzo di controventature / Escluso: segnaletica diurna e notturna. / Smontaggio castello con scale in appoggio a terra con due lati di 1,80 e due lati di 3,60 in tubo e giunto.	m²	0,01	9,65	64,750%
TOS26_AT.N10.009.010	Oggetto: CASTELLO CON SCALE / Compreso: / - piano di calpestio paratacco; / - scale; / - ancoraggio della struttura per mezzo di controventature / Escluso: segnaletica diurna e notturna. / Noleggio oltre il primo mese di utilizzo, calcolato al mq per ogni mese di utilizzo.	m²		3,65
TOS26_AT.N10.009.P010	Oggetto: CASTELLO CON SCALE / Compreso: / - piano di calpestio paratacco; / - scale; / - ancoraggio della struttura per mezzo di controventature / Escluso: segnaletica diurna e notturna. / Noleggio del primo mese di utilizzo, calcolato al mq.	m²		3,97
TOS26_AT.N10.010.001	Oggetto: PONTEGGIO / Tipo: A MONTANTI E TRAVERSI PREFABBRICATI O MULTIDIREZIONALI / Materiale: zincati a caldo / Compreso: / - ancoraggi; / - eventuali rinforzi di montanti / Escluso: illuminazione notturna e idonea segnaletica. / Montaggio ponteggio a montanti e traversi prefabbricati, incluso nolo per il primo mese.	m²	0,02	15,38	45,790%
TOS26_AT.N10.010.002	Oggetto: PONTEGGIO / Tipo: A MONTANTI E TRAVERSI PREFABBRICATI O MULTIDIREZIONALI / Materiale: zincati a caldo / Compreso: / - ancoraggi; / - eventuali rinforzi di montanti / Escluso: illuminazione notturna e idonea segnaletica. / Smontaggio ponteggio a montanti e traversi prefabbricati.	m²	0,01	6,54	73,350%
TOS26_AT.N10.010.010	Oggetto: PONTEGGIO / Tipo: A MONTANTI E TRAVERSI PREFABBRICATI O MULTIDIREZIONALI / Materiale: zincati a caldo / Compreso: / - ancoraggi; / - eventuali rinforzi di montanti / Escluso: illuminazione notturna e idonea segnaletica. / Noleggio oltre il primo mese di utilizzo, calcolato al mq per ogni mese di utilizzo.	m²		4,46
TOS26_AT.N10.010.P010	Oggetto: PONTEGGIO / Tipo: A MONTANTI E TRAVERSI PREFABBRICATI O MULTIDIREZIONALI / Materiale: zincati a caldo / Compreso: / - ancoraggi; / - eventuali rinforzi di montanti / Escluso: illuminazione notturna e idonea segnaletica. / Noleggio del primo mese di utilizzo, calcolato al mq.	m²		4,98
TOS26_AT.N10.011.001	Oggetto: RETE DI PROTEZIONE / Compreso: / - fornitura; / - posa / schermatura 35 %	m²	0,00	2,06	15,980%
TOS26_AT.N10.011.002	Oggetto: RETE DI PROTEZIONE / Compreso: / - fornitura; / - posa / schermatura 90 %	m²	0,00	2,83	23,320%
TOS26_AT.N10.012.004	Oggetto: TETTOIA PROVVISORIA / Uso: di protezione / Tipo: in tubolari e giunti metallici e copertura in lamiera metallica ondulata opportunamente fissata, ancorata a ponteggi metallici perimetrali esistenti, compreso sollevamenti e cali a terra; misurata per le effettive dimensione delle falde. / Montaggio tettoia in tubo e giunto con copertura in lamiera ondulata o grecata, incluso nolo per il primo mese.	m²	0,09	75,75	51,470%
TOS26_AT.N10.012.005	Oggetto: TETTOIA PROVVISORIA / Uso: di protezione / Tipo: in tubolari e giunti metallici e copertura in lamiera metallica ondulata opportunamente fissata, ancorata a ponteggi metallici perimetrali esistenti, compreso sollevamenti e cali a terra; misurata per le effettive dimensione delle falde. / Smontaggio tettoia in tubo e giunto con copertura in lamiera ondulata o grecata.	m²	0,03	26,43	73,400%
TOS26_AT.N10.012.006	Oggetto: TETTOIA PROVVISORIA / Uso: di protezione / Tipo: in tubolari e giunti metallici e copertura in lamiera metallica ondulata opportunamente fissata, ancorata a ponteggi metallici perimetrali esistenti, compreso sollevamenti e cali a terra; misurata per le effettive dimensione delle falde. / Montaggio tettoia in tubo e giunto con copertura in lamiera ondulata o grecata, con altezza superiore a 20, incluso nolo per il primo mese.	m²	0,09	70,69	49,860%
TOS26_AT.N10.012.007	Oggetto: TETTOIA PROVVISORIA / Uso: di protezione / Tipo: in tubolari e giunti metallici e copertura in lamiera metallica ondulata opportunamente fissata, ancorata a ponteggi metallici perimetrali esistenti, compreso sollevamenti e cali a terra; misurata per le effettive dimensione delle falde. / Smontaggio tettoia in tubo e giunto con copertura in lamiera ondulata o grecata con altezza superiore a 20.	m²	0,03	26,43	73,400%
TOS26_AT.N10.012.010	Oggetto: TETTOIA PROVVISORIA / Uso: di protezione / Tipo: in tubolari e giunti metallici e copertura in lamiera metallica ondulata opportunamente fissata, ancorata a ponteggi metallici perimetrali esistenti, compreso sollevamenti e cali a terra; misurata per le effettive dimensione delle falde. / Noleggio oltre il primo mese di utilizzo di tettoia in tubo e giunto con copertura in lamiera ondulata o grecata, calcolato al mq per ogni mese di utilizzo.	m²		6,30
TOS26_AT.N10.012.011	Oggetto: TETTOIA PROVVISORIA / Uso: di protezione / Tipo: in tubolari e giunti metallici e copertura in lamiera metallica ondulata opportunamente fissata, ancorata a ponteggi metallici perimetrali esistenti, compreso sollevamenti e cali a terra; misurata per le effettive dimensione delle falde. / Noleggio oltre il primo mese di utilizzo di tettoia in tubo e giunto con copertura in lamiera ondulata o grecata con altezza superiore a 20, calcolato al mq per ogni mese di utilizzo.	m²		6,30
TOS26_AT.N10.012.020	Oggetto: TETTOIA PROVVISORIA / Uso: di protezione / Tipo: in tubolari e giunti metallici e copertura in lamiera metallica ondulata opportunamente fissata, ancorata a ponteggi metallici perimetrali esistenti, compreso sollevamenti e cali a terra; misurata per le effettive dimensione delle falde. / Montaggio tettoia con struttura semplice in travi e tubolari di Alluminio e copertura in teli di PVC bianco 650 gr/mq con altezza fino a 20 o oltre, incluso nolo per il primo mese.	m²	0,11	89,36	55,300%
TOS26_AT.N10.012.021	Oggetto: TETTOIA PROVVISORIA / Uso: di protezione / Tipo: in tubolari e giunti metallici e copertura in lamiera metallica ondulata opportunamente fissata, ancorata a ponteggi metallici perimetrali esistenti, compreso sollevamenti e cali a terra; misurata per le effettive dimensione delle falde. / Smontaggio tettoia con struttura semplice in travi e tubolari di Alluminio e copertura in teli di PVC bianco 650 gr/mq con altezza fino a 20 o oltre.	m²	0,03	20,03	71,810%
TOS26_AT.N10.012.022	Oggetto: TETTOIA PROVVISORIA / Uso: di protezione / Tipo: in tubolari e giunti metallici e copertura in lamiera metallica ondulata opportunamente fissata, ancorata a ponteggi metallici perimetrali esistenti, compreso sollevamenti e cali a terra; misurata per le effettive dimensione delle falde. / Noleggio oltre il primo mese di utilizzo di tettoia con struttura semplice in travi e tubolari di Alluminio e copertura in teli di PVC bianco 650 gr/mq con altezza fino a 20 o oltre, calcolato al mq per ogni mese di utilizzo.	m²		14,48
TOS26_AT.N10.012.030	Oggetto: TETTOIA PROVVISORIA / Uso: di protezione / Tipo: in tubolari e giunti metallici e copertura in lamiera metallica ondulata opportunamente fissata, ancorata a ponteggi metallici perimetrali esistenti, compreso sollevamenti e cali a terra; misurata per le effettive dimensione delle falde. / Montaggio tettoia con struttura semplice in tubolari zincati di ponteggio multidirezionale (ovvero a montanti e traversi prefabbricati) e copertura in teli di PVC bianco 650 gr/mq con altezza fino a 20 o oltre, incluso nolo per il primo mese.	m²	0,10	77,39	64,030%
TOS26_AT.N10.012.031	Oggetto: TETTOIA PROVVISORIA / Uso: di protezione / Tipo: in tubolari e giunti metallici e copertura in lamiera metallica ondulata opportunamente fissata, ancorata a ponteggi metallici perimetrali esistenti, compreso sollevamenti e cali a terra; misurata per le effettive dimensione delle falde. / Smontaggio tettoia con struttura semplice in tubolari zincati di ponteggio multidirezionale (ovvero a montanti e traversi prefabbricati) e copertura in teli di PVC bianco 650 gr/mq con altezza fino a 20 o oltre.	m²	0,02	19,76	71,720%
TOS26_AT.N10.012.032	Oggetto: TETTOIA PROVVISORIA / Uso: di protezione / Tipo: in tubolari e giunti metallici e copertura in lamiera metallica ondulata opportunamente fissata, ancorata a ponteggi metallici perimetrali esistenti, compreso sollevamenti e cali a terra; misurata per le effettive dimensione delle falde. / Noleggio oltre il primo mese di utilizzo di tettoia con struttura semplice in tubolari zincati di ponteggio multidirezionale (ovvero a montanti e traversi prefabbricati) e copertura in teli di PVC bianco 650 gr/mq con altezza fino a 20 o oltre, calcolato al mq per ogni mese di utilizzo.	m²		8,04
TOS26_AT.N10.012.P010	Oggetto: TETTOIA PROVVISORIA / Uso: di protezione / Tipo: in tubolari e giunti metallici e copertura in lamiera metallica ondulata opportunamente fissata, ancorata a ponteggi metallici perimetrali esistenti, compreso sollevamenti e cali a terra; misurata per le effettive dimensione delle falde. / Noleggio del primo mese di utilizzo di tettoia in tubo e giunto con copertura in lamiera ondulata o grecata, calcolato al mq.	m²		7,09
TOS26_AT.N10.012.P011	Oggetto: TETTOIA PROVVISORIA / Uso: di protezione / Tipo: in tubolari e giunti metallici e copertura in lamiera metallica ondulata opportunamente fissata, ancorata a ponteggi metallici perimetrali esistenti, compreso sollevamenti e cali a terra; misurata per le effettive dimensione delle falde. / Noleggio del primo mese di utilizzo di tettoia in tubo e giunto con copertura in lamiera ondulata o grecata con altezza superiore a 20, calcolato al mq.	m²		7,09
TOS26_AT.N10.012.P022	Oggetto: TETTOIA PROVVISORIA / Uso: di protezione / Tipo: in tubolari e giunti metallici e copertura in lamiera metallica ondulata opportunamente fissata, ancorata a ponteggi metallici perimetrali esistenti, compreso sollevamenti e cali a terra; misurata per le effettive dimensione delle falde. / Noleggio del primo mese di utilizzo di tettoia con struttura semplice in travi e tubolari di Alluminio e copertura in teli di PVC bianco 650 gr/mq con altezza fino a 20 o oltre, calcolato al mq.	m²		17,14
TOS26_AT.N10.012.P032	Oggetto: TETTOIA PROVVISORIA / Uso: di protezione / Tipo: in tubolari e giunti metallici e copertura in lamiera metallica ondulata opportunamente fissata, ancorata a ponteggi metallici perimetrali esistenti, compreso sollevamenti e cali a terra; misurata per le effettive dimensione delle falde. / Noleggio del primo mese di utilizzo di tettoia con struttura semplice in tubolari zincati di ponteggio multidirezionale (ovvero a montanti e traversi prefabbricati) e copertura in teli di PVC bianco 650 gr/mq con altezza fino a 20 o oltre, calcolato al mq.	m²		9,77
TOS26_AT.N10.013.003	Oggetto: SCALA PREFABBRICATA / Montaggio scala in tubo e giunto con pedata in legno, incluso nolo per il primo mese.	cad	0,07	58,32	35,310%
TOS26_AT.N10.013.004	Oggetto: SCALA PREFABBRICATA / Montaggio scala in struttura prefabbricata con pedata in grigliato metallico o Alluminio, incluso nolo per il primo mese.	cad	0,08	65,46	62,190%
TOS26_AT.N10.013.005	Oggetto: SCALA PREFABBRICATA / Smontaggio scala in tubo e giunto con pedata in legno.	cad	0,04	28,79	73,800%
TOS26_AT.N10.013.006	Oggetto: SCALA PREFABBRICATA / Smontaggio scala in struttura prefabbricata con pedata in grigliato metallico o Alluminio.	cad	0,04	28,79	76,090%
TOS26_AT.N10.013.010	Oggetto: SCALA PREFABBRICATA / Noleggio oltre il primo mese di utilizzo di scala in tubo e giunto con pedata in legno, calcolato cad per ogni mese di utilizzo.	cad		5,76
TOS26_AT.N10.013.011	Oggetto: SCALA PREFABBRICATA / Noleggio oltre il primo mese di utilizzo di scala in struttura prefabbricata con pedata in grigliato metallico o alluminio, calcolato al cad per ogni mese di utilizzo.	cad		5,76
TOS26_AT.N10.013.P010	Oggetto: SCALA PREFABBRICATA / Noleggio del primo mese di utilizzo di scala in tubo e giunto con pedata in legno, calcolato cad per ogni mese di utilizzo.	cad		6,62
TOS26_AT.N10.013.P011	Oggetto: SCALA PREFABBRICATA / Noleggiodel primo mese di utilizzo di scala in struttura prefabbricata con pedata in grigliato metallico o alluminio, calcolato al cad per ogni mese di utilizzo.	cad		6,62
TOS26_AT.N10.014.004	Oggetto: RECINZIONE / Uso: per area adibita a cantiere / Escluso: segnaletica diurna e notturna. / Montaggio recinzione in struttura tubo e giunto con rete plastica rossa, incluso nolo per il primo mese.	m	0,02	16,73	52,080%
TOS26_AT.N10.014.005	Oggetto: RECINZIONE / Uso: per area adibita a cantiere / Escluso: segnaletica diurna e notturna. / Montaggio recinzione in struttura tubo e giunto con tavole in legno o metalliche, incluso nolo per il primo mese.	m	0,02	19,51	24,790%
TOS26_AT.N10.014.006	Oggetto: RECINZIONE / Uso: per area adibita a cantiere / Escluso: segnaletica diurna e notturna. / Montaggio recinzione con pannelli elettrozincati di lunghezza 3,50 m x H 2,00 + basamento in cemento, incluso nolo per il primo mese.	cad	0,03	26,18	45,380%
TOS26_AT.N10.014.007	Oggetto: RECINZIONE / Uso: per area adibita a cantiere / Escluso: segnaletica diurna e notturna. / Smontaggio recinzione in struttura tubo e giunto con rete plastica rossa.	m	0,01	6,65	78,370%
TOS26_AT.N10.014.008	Oggetto: RECINZIONE / Uso: per area adibita a cantiere / Escluso: segnaletica diurna e notturna. / Smontaggio recinzione in struttura tubo e giunto con tavole in legno o metalliche.	m	0,01	8,94	78,370%
TOS26_AT.N10.014.009	Oggetto: RECINZIONE / Uso: per area adibita a cantiere / Escluso: segnaletica diurna e notturna. / Smontaggio recinzione con pannelli elettrozincati di lunghezza 3,50 m x H 2,00 + basamento in cemento.	cad	0,01	11,33	72,570%
TOS26_AT.N10.014.010	Oggetto: RECINZIONE / Uso: per area adibita a cantiere / Escluso: segnaletica diurna e notturna. / Noleggio oltre il primo mese di utilizzo di recinzione in struttura tubo e giunto con rete plastica rossa, calcolato al m per ogni mese di utilizzo.	m		0,88
TOS26_AT.N10.014.011	Oggetto: RECINZIONE / Uso: per area adibita a cantiere / Escluso: segnaletica diurna e notturna. / Noleggio oltre il primo mese di utilizzo di recinzione in struttura tubo e giunto con tavole in legno o metalliche, calcolato al m per ogni mese di utilizzo.	m		1,68
TOS26_AT.N10.014.012	Oggetto: RECINZIONE / Uso: per area adibita a cantiere / Escluso: segnaletica diurna e notturna. / Noleggio oltre il primo mese di utilizzo di recinzione con pannelli elettrozincati di lunghezza 3,50 m x H 2,00 + basamento in cemento, calcolato cad per ogni mese di utilizzo.	cad		6,26
TOS26_AT.N10.014.P010	Oggetto: RECINZIONE / Uso: per area adibita a cantiere / Escluso: segnaletica diurna e notturna. / Noleggio del primo mese di utilizzo di recinzione in struttura tubo e giunto con rete plastica rossa, calcolato al m.	m		1,01
TOS26_AT.N10.014.P011	Oggetto: RECINZIONE / Uso: per area adibita a cantiere / Escluso: segnaletica diurna e notturna. / Noleggio del primo mese di utilizzo di recinzione in struttura tubo e giunto con tavole in legno o metalliche, calcolato al m.	m		1,94
TOS26_AT.N10.014.P012	Oggetto: RECINZIONE / Uso: per area adibita a cantiere / Escluso: segnaletica diurna e notturna. / Noleggio del primo mese di utilizzo di recinzione con pannelli elettrozincati di lunghezza 3,50 m x H 2,00 + basamento in cemento, calcolato cad.	cad		7,28
TOS26_AT.N10.015.001	Oggetto: LOCALI IGIENICI DI RICOVERO / Baracca in lamiera zincata da adibire a deposito materiali e attrezzi di dimensioni cm 240x450x240 fornita in opera su piazzola in cls (esclusa), compreso il montaggio, lo smontaggio - noleggio mensile	cad		792,70
TOS26_AT.N10.015.002	Oggetto: LOCALI IGIENICI DI RICOVERO / Box prefabbricato di dimensioni cm 240x450x240, adibito ad ufficio, avente struttura portante in profilati metallici, tamponamento e copertura in pannelli sandwich autoportanti in lamiera zincata con interposto isolante, pavimentazione in PVC su supporto in legno idrofugo, infissi in alluminio anodizzato, impianto elettrico, impianto termico, impianto idrico (acqua calda e fredda) e fognario; esclusi allacciamenti e realizzazione basamento - noleggio mensile	cad		228,89
TOS26_AT.N10.015.003	Oggetto: LOCALI IGIENICI DI RICOVERO / Box prefabbricato di dimensioni cm 240x450x240, adibito a spogliatoio, avente struttura portante in profilati metallici, tamponamento e copertura in pannelli sandwich autoportanti in lamiera zincata con interposto isolante, pavimentazione in PVC su supporto in legno idrofugo, infissi in alluminio anodizzato, impianto elettrico, impianto termico, impianto idrico (acqua calda e fredda) e fognario; esclusi allacciamenti e realizzazione basamento - noleggio mensile	cad		293,45
TOS26_AT.N10.015.004	Oggetto: LOCALI IGIENICI DI RICOVERO / Box prefabbricato di dimensioni cm 240x450x240, adibito a mensa, avente struttura portante in profilati metallici, tamponamento e copertura in pannelli sandwich autoportanti in lamiera zincata con interposto isolante, pavimentazione in PVC su supporto in legno idrofugo, infissi in alluminio anodizzato, impianto elettrico, impianto termico, impianto idrico (acqua calda e fredda) e fognario; escusi allacciamenti e realizzazione basamento - noleggio mensile	cad		293,45
TOS26_AT.N10.015.005	Oggetto: LOCALI IGIENICI DI RICOVERO / Box prefabbricato di dimensioni cm 240x450x240, adibito a servizi igienici, avente struttura portante in profilati metallici, tamponamento e copertura in pannelli sandwich autoportanti in lamiera zincata con interposto isolante, pavimentazione in PVC su supporto in legno idrofugo, infissi in alluminio anodizzato, impianto elettrico, impianto termico, impianto idrico (acqua calda e fredda) e fognario; escusi allacciamenti e realizzazione basamento - noleggio mensile	cad		303,46
TOS26_AT.N10.015.006	Oggetto: LOCALI IGIENICI DI RICOVERO / Box prefabbricato di dimensioni cm 240x450x240, adibito ad infermeria, avente struttura portante in profilati metallici, tamponamento e copertura in pannelli sandwich autoportanti in lamiera zincata con interposto isolante, pavimentazione in PVC su supporto in legno idrofugo, infissi in alluminio anodizzato, impianto elettrico, impianto termico, impianto idrico (acqua calda e fredda) e fognario - noleggio mensile	cad		293,45
TOS26_AT.N10.021.001	Oggetto: PONTE MOBILE DI SERVIZIO / Struttura: a elementi prefabbricati ad innesto / Compreso: / - ruote; / - stabilizzatori; / - piano di lavoro rettangolare / Altezza massima (m): 3,00 / nolo minimo 5 giorni	giornaliero		9,85
TOS26_AT.N10.022.001	Oggetto: PONTEGGIO INTERNO / Uso: per locali di altezza massima m 3,00 / Compreso: / - puntelli o cavalletti e dal piano di lavoro, in tavole di abete da mm 40 / - approntamento dei piani di lavoro secondo le norme antifortunistiche / Escluso: / - montaggio; / - smontaggio; / - trasporto / per la durata fino a 30 giorni (o frazione fino ai 30 giorni)	m²		2,52
TOS26_AT.N10.022.002	Oggetto: PONTEGGIO INTERNO / Uso: per locali di altezza massima m 3,00 / Compreso: / - puntelli o cavalletti e dal piano di lavoro, in tavole di abete da mm 40 / - approntamento dei piani di lavoro secondo le norme antifortunistiche / Escluso: / - montaggio; / - smontaggio; / - trasporto / per la durata fino a 60 giorni (o frazione da 31 fino a 60 giorni)	m²		2,25
TOS26_AT.N10.023.001	Oggetto: MATERIALE PER PONTEGGIO TUBOLARE O AD ELEMENTI PREFABBRICATI / Compreso: accessori d'uso / Escluso: / - montaggio; / - smontaggio / per metro di tubo	m		0,39
TOS26_AT.N10.023.002	Oggetto: MATERIALE PER PONTEGGIO TUBOLARE O AD ELEMENTI PREFABBRICATI / Compreso: accessori d'uso / Escluso: / - montaggio; / - smontaggio / giunto	cad		0,38
TOS26_AT.N10.023.003	Oggetto: MATERIALE PER PONTEGGIO TUBOLARE O AD ELEMENTI PREFABBRICATI / Compreso: accessori d'uso / Escluso: / - montaggio; / - smontaggio / basetta piana	cad		0,23
TOS26_AT.N10.023.004	Oggetto: MATERIALE PER PONTEGGIO TUBOLARE O AD ELEMENTI PREFABBRICATI / Compreso: accessori d'uso / Escluso: / - montaggio; / - smontaggio / ruota in ferro	cad		4,77
TOS26_AT.N10.023.005	Oggetto: MATERIALE PER PONTEGGIO TUBOLARE O AD ELEMENTI PREFABBRICATI / Compreso: accessori d'uso / Escluso: / - montaggio; / - smontaggio / ruota gommata	cad		11,11
TOS26_AT.N10.023.006	Oggetto: MATERIALE PER PONTEGGIO TUBOLARE O AD ELEMENTI PREFABBRICATI / Compreso: accessori d'uso / Escluso: / - montaggio; / - smontaggio / spinotto	cad		0,15
TOS26_AT.N10.023.007	Oggetto: MATERIALE PER PONTEGGIO TUBOLARE O AD ELEMENTI PREFABBRICATI / Compreso: accessori d'uso / Escluso: / - montaggio; / - smontaggio / vitone ancoraggio	cad		0,47
TOS26_AT.N10.023.008	Oggetto: MATERIALE PER PONTEGGIO TUBOLARE O AD ELEMENTI PREFABBRICATI / Compreso: accessori d'uso / Escluso: / - montaggio; / - smontaggio / giunto a perno	cad		0,54
TOS26_AT.N10.023.009	Oggetto: MATERIALE PER PONTEGGIO TUBOLARE O AD ELEMENTI PREFABBRICATI / Compreso: accessori d'uso / Escluso: / - montaggio; / - smontaggio / giunto orientabile	cad		0,57
TOS26_AT.N10.023.010	Oggetto: MATERIALE PER PONTEGGIO TUBOLARE O AD ELEMENTI PREFABBRICATI / Compreso: accessori d'uso / Escluso: / - montaggio; / - smontaggio / coprigiunto in polipropilene	cad		0,13
TOS26_AT.N10.023.011	Oggetto: MATERIALE PER PONTEGGIO TUBOLARE O AD ELEMENTI PREFABBRICATI / Compreso: accessori d'uso / Escluso: / - montaggio; / - smontaggio / rete di protezione in teli di plastica compresi accessori di fissaggio	m²		0,13
TOS26_AT.N10.023.012	Oggetto: MATERIALE PER PONTEGGIO TUBOLARE O AD ELEMENTI PREFABBRICATI / Compreso: accessori d'uso / Escluso: / - montaggio; / - smontaggio / tavolone d'abete 5x20x400 cm a norma	cad		2,03
TOS26_AT.N10.023.013	Oggetto: MATERIALE PER PONTEGGIO TUBOLARE O AD ELEMENTI PREFABBRICATI / Compreso: accessori d'uso / Escluso: / - montaggio; / - smontaggio / tavolone d'abete 5x30x400 cm a norma	cad		2,44
TOS26_AT.N10.023.014	Oggetto: MATERIALE PER PONTEGGIO TUBOLARE O AD ELEMENTI PREFABBRICATI / Compreso: accessori d'uso / Escluso: / - montaggio; / - smontaggio / tavola metallica	cad		2,04
TOS26_AT.N10.023.015	Oggetto: MATERIALE PER PONTEGGIO TUBOLARE O AD ELEMENTI PREFABBRICATI / Compreso: accessori d'uso / Escluso: / - montaggio; / - smontaggio / tavola metallica con botola	cad		11,75
TOS26_AT.N10.023.016	Oggetto: MATERIALE PER PONTEGGIO TUBOLARE O AD ELEMENTI PREFABBRICATI / Compreso: accessori d'uso / Escluso: / - montaggio; / - smontaggio / ferma piede	cad		0,91
TOS26_AT.N10.023.017	Oggetto: MATERIALE PER PONTEGGIO TUBOLARE O AD ELEMENTI PREFABBRICATI / Compreso: accessori d'uso / Escluso: / - montaggio; / - smontaggio / corrente	m		0,40
TOS26_AT.N10.023.018	Oggetto: MATERIALE PER PONTEGGIO TUBOLARE O AD ELEMENTI PREFABBRICATI / Compreso: accessori d'uso / Escluso: / - montaggio; / - smontaggio / diagonale	cad		0,49
TOS26_AT.N10.023.019	Oggetto: MATERIALE PER PONTEGGIO TUBOLARE O AD ELEMENTI PREFABBRICATI / Compreso: accessori d'uso / Escluso: / - montaggio; / - smontaggio / parapetto laterale	cad		3,98
TOS26_AT.N10.023.020	Oggetto: MATERIALE PER PONTEGGIO TUBOLARE O AD ELEMENTI PREFABBRICATI / Compreso: accessori d'uso / Escluso: / - montaggio; / - smontaggio / parapetto doppio	cad		1,44
TOS26_AT.N10.023.021	Oggetto: MATERIALE PER PONTEGGIO TUBOLARE O AD ELEMENTI PREFABBRICATI / Compreso: accessori d'uso / Escluso: / - montaggio; / - smontaggio / scaletta	cad		3,79
TOS26_AT.N10.023.022	Oggetto: MATERIALE PER PONTEGGIO TUBOLARE O AD ELEMENTI PREFABBRICATI / Compreso: accessori d'uso / Escluso: / - montaggio; / - smontaggio / parasassi con sostegni	cad		5,89
TOS26_AT.N10.023.023	Oggetto: MATERIALE PER PONTEGGIO TUBOLARE O AD ELEMENTI PREFABBRICATI / Compreso: accessori d'uso / Escluso: / - montaggio; / - smontaggio / lamiera metallica ondulata	m²		15,43
TOS26_AT.N10.023.025	Oggetto: MATERIALE PER PONTEGGIO TUBOLARE O AD ELEMENTI PREFABBRICATI / Compreso: accessori d'uso / Escluso: / - montaggio; / - smontaggio / scivolo tronco-conico per scarico detriti, in polietilene, compreso tramoggia e portatramoggia, catene zincate e moschettoni di aggancio, nolo giornaliero per n.10 scivoli H=1100 mm	cad		5,17
TOS26_AT.N10.024.004	Oggetto: MODULO PER BLINDAGGIO SCAVI / Modulo Metri 3,00x2,40	mensile		378,17
TOS26_AT.N10.024.008	Oggetto: MODULO PER BLINDAGGIO SCAVI / Modulo Metri 3,00x4,00	mensile		647,70
TOS26_AT.N10.025.001	Oggetto: PUNTELLI / metallici a croce h max m 4,00	cad		2,99
TOS26_AT.N10.025.002	Oggetto: PUNTELLI / in legname d'abete	m³		26,74
TOS26_AT.N10.026.001	Oggetto: PANNELLI / Uso: PER CASSEFORME / metallici	m²		18,83
TOS26_AT.N10.026.002	Oggetto: PANNELLI / Uso: PER CASSEFORME / in legno composito	m²		0,28
TOS26_AT.N10.027.001	Oggetto: PALANCOLE METALLICHE / Lunghezza massima (m): 12 / con sezione a U , Z o piatte in acciaio, composte o a cassone, fino a 140 kg/m², in acciaio S 235-S 275-S 355, nolo mensile	m²		10,98
TOS26_AT.N10.027.002	Oggetto: PALANCOLE METALLICHE / Lunghezza massima (m): 12 / con sezione a U , Z o piatte in acciaio, composte o a cassone, da a 150 a 200 kg/m², in acciaio S 235-S 275-S 355, nolo mensile	m²		13,56
TOS26_AT.N10.027.003	Oggetto: PALANCOLE METALLICHE / Lunghezza massima (m): 12 / con sezione a U , Z o piatte in acciaio, composte o a cassone, oltre 200 kg/m², in acciaio S 235-S 275-S 355, nolo mensile	m²		21,31
TOS26_AT.N11	Oggetto: OPERE PROVVISIONALI / Posizionamento: IN AMBIENTI DI PARTICOLARE PREGIO ARTISTICO / Compreso: / - montaggio; / - smontaggio; / - noleggio per il primo mese di utilizzo o frazione di mese; / - trasporto; / - utilizzo; / - redazione del piano di montaggio; / - ancoraggi accuratamente protetti per non danneggiare le parti architettoniche; / - eventuali rinforzi di montanti / Escluso: / - occupazione suolo pubblico; / - progettazione della struttura / Specifiche: / - i ponteggi metallici utilizzati devono essere quelli autorizzati dal Ministero del Lavoro e montati da personale esperto, con carichi di esercizio di 150 daN/m² per gli interventi di ristrutturazione e restauro; / - i ponteggi complessi e quelli superiori a 20 m di altezza dal piano di appoggio, devono essere realizzati secondo un progetto di calcolo a firma di un tecnico abilitato
TOS26_AT.N11.001.001	Oggetto: PONTEGGIO METALLICO / Posizionamento: / - a tutti i ripiani; / - esterno / Struttura; / - tubi e giunti; / - con tavoloni spessore 5 cm / Compreso: / - sollevamenti; / - cali a terra; / - pulizie finali. / Montaggio ponteggio di altezza fino a 20 m, incluso nolo per il primo mese.	m²	0,03	24,19	52,730%
TOS26_AT.N11.001.002	Oggetto: PONTEGGIO METALLICO / Posizionamento: / - a tutti i ripiani; / - esterno / Struttura; / - tubi e giunti; / - con tavoloni spessore 5 cm / Compreso: / - sollevamenti; / - cali a terra; / - pulizie finali. / Montaggio ponteggio di altezza da 20 a 40 m, incluso nolo per il primo mese.	m²	0,04	31,32	56,470%
TOS26_AT.N11.001.003	Oggetto: PONTEGGIO METALLICO / Posizionamento: / - a tutti i ripiani; / - esterno / Struttura; / - tubi e giunti; / - con tavoloni spessore 5 cm / Compreso: / - sollevamenti; / - cali a terra; / - pulizie finali. / Smontaggio ponteggio di altezza fino a 20 m.	m²	0,01	11,14	69,520%
TOS26_AT.N11.001.004	Oggetto: PONTEGGIO METALLICO / Posizionamento: / - a tutti i ripiani; / - esterno / Struttura; / - tubi e giunti; / - con tavoloni spessore 5 cm / Compreso: / - sollevamenti; / - cali a terra; / - pulizie finali. / Smontaggio ponteggio di altezza da 20 a 40 m.	m²	0,02	15,65	69,970%
TOS26_AT.N11.001.010	Oggetto: PONTEGGIO METALLICO / Posizionamento: / - a tutti i ripiani; / - esterno / Struttura; / - tubi e giunti; / - con tavoloni spessore 5 cm / Compreso: / - sollevamenti; / - cali a terra; / - pulizie finali. / Noleggio oltre il primo mese di utilizzo, calcolato al mq per ogni mese di utilizzo.	m²		1,68
TOS26_AT.N11.001.P010	Oggetto: PONTEGGIO METALLICO / Posizionamento: / - a tutti i ripiani; / - esterno / Struttura; / - tubi e giunti; / - con tavoloni spessore 5 cm / Compreso: / - sollevamenti; / - cali a terra; / - pulizie finali. / Noleggio del primo mese di utilizzo, calcolato al mq.	m²		1,94
TOS26_AT.N11.002.001	Oggetto: PONTEGGIO METALLICO / Posizionamento: / - all'ultimo piano di lavoro ed al sottoponte; / - esterno / Struttura: / - tubi e giunti; / - con tavoloni spessore 5 cm / Compreso: / - sollevamenti; / - cali a terra; / - pulizie finali. / Montaggio ponteggio di altezza fino a 20 m, incluso nolo per il primo mese.	m²	0,03	21,76	54,600%
TOS26_AT.N11.002.002	Oggetto: PONTEGGIO METALLICO / Posizionamento: / - all'ultimo piano di lavoro ed al sottoponte; / - esterno / Struttura: / - tubi e giunti; / - con tavoloni spessore 5 cm / Compreso: / - sollevamenti; / - cali a terra; / - pulizie finali. / Montaggio ponteggio di altezza da 20 a 40 m, incluso nolo per il primo mese.	m²	0,03	26,41	55,680%
TOS26_AT.N11.002.003	Oggetto: PONTEGGIO METALLICO / Posizionamento: / - all'ultimo piano di lavoro ed al sottoponte; / - esterno / Struttura: / - tubi e giunti; / - con tavoloni spessore 5 cm / Compreso: / - sollevamenti; / - cali a terra; / - pulizie finali. / Smontaggio ponteggio di altezza fino a 20 m.	m²	0,01	9,90	68,410%
TOS26_AT.N11.002.004	Oggetto: PONTEGGIO METALLICO / Posizionamento: / - all'ultimo piano di lavoro ed al sottoponte; / - esterno / Struttura: / - tubi e giunti; / - con tavoloni spessore 5 cm / Compreso: / - sollevamenti; / - cali a terra; / - pulizie finali. / Smontaggio ponteggio di altezza da 20 a 40 m.	m²	0,02	13,80	68,850%
TOS26_AT.N11.002.010	Oggetto: PONTEGGIO METALLICO / Posizionamento: / - all'ultimo piano di lavoro ed al sottoponte; / - esterno / Struttura: / - tubi e giunti; / - con tavoloni spessore 5 cm / Compreso: / - sollevamenti; / - cali a terra; / - pulizie finali. / Noleggio oltre il primo mese di utilizzo, calcolato al mq per ogni mese di utilizzo.	m²		2,11
TOS26_AT.N11.002.P010	Oggetto: PONTEGGIO METALLICO / Posizionamento: / - all'ultimo piano di lavoro ed al sottoponte; / - esterno / Struttura: / - tubi e giunti; / - con tavoloni spessore 5 cm / Compreso: / - sollevamenti; / - cali a terra; / - pulizie finali. / Noleggio del primo mese di utilizzo, calcolato al mq.	m²		2,43
TOS26_AT.N11.003.001	Oggetto: PONTEGGIO METALLICO / Posizionamento: / - a tutti i ripiani; / - interno / Struttura: / - tubi e giunti; / - con tavoloni spessore 5 cm / Compreso: / - sollevamenti; / - cali a terra; / - pulizie finali dei ripiani di lavoro con aspiratori e acqua nebulizzata. / Compreso: eventuali difficoltà per accesso / movimentazione a mano dei materiali all'interno di edificio storici. / Montaggio ponteggio di altezza da 2 a 6 m, incluso nolo per il primo mese.	m²	0,04	28,08	28,200%
TOS26_AT.N11.003.002	Oggetto: PONTEGGIO METALLICO / Posizionamento: / - a tutti i ripiani; / - interno / Struttura: / - tubi e giunti; / - con tavoloni spessore 5 cm / Compreso: / - sollevamenti; / - cali a terra; / - pulizie finali dei ripiani di lavoro con aspiratori e acqua nebulizzata. / Compreso: eventuali difficoltà per accesso / movimentazione a mano dei materiali all'interno di edificio storici. / Montaggio ponteggio di altezza da 6 a 20 m, incluso nolo per il primo mese.	m²	0,05	38,80	22,790%
TOS26_AT.N11.003.003	Oggetto: PONTEGGIO METALLICO / Posizionamento: / - a tutti i ripiani; / - interno / Struttura: / - tubi e giunti; / - con tavoloni spessore 5 cm / Compreso: / - sollevamenti; / - cali a terra; / - pulizie finali dei ripiani di lavoro con aspiratori e acqua nebulizzata. / Compreso: eventuali difficoltà per accesso / movimentazione a mano dei materiali all'interno di edificio storici. / Montaggio ponteggio di altezza da 20 a 40 m, incluso nolo per il primo mese.	m²	0,06	48,60	19,280%
TOS26_AT.N11.003.004	Oggetto: PONTEGGIO METALLICO / Posizionamento: / - a tutti i ripiani; / - interno / Struttura: / - tubi e giunti; / - con tavoloni spessore 5 cm / Compreso: / - sollevamenti; / - cali a terra; / - pulizie finali dei ripiani di lavoro con aspiratori e acqua nebulizzata. / Compreso: eventuali difficoltà per accesso / movimentazione a mano dei materiali all'interno di edificio storici. / Smontaggio ponteggio di altezza da 2 a 6 m.	m²	0,01	9,23	71,250%
TOS26_AT.N11.003.005	Oggetto: PONTEGGIO METALLICO / Posizionamento: / - a tutti i ripiani; / - interno / Struttura: / - tubi e giunti; / - con tavoloni spessore 5 cm / Compreso: / - sollevamenti; / - cali a terra; / - pulizie finali dei ripiani di lavoro con aspiratori e acqua nebulizzata. / Compreso: eventuali difficoltà per accesso / movimentazione a mano dei materiali all'interno di edificio storici. / Smontaggio ponteggio di altezza da 6 a 20 m.	m²	0,02	15,10	69,660%
TOS26_AT.N11.003.006	Oggetto: PONTEGGIO METALLICO / Posizionamento: / - a tutti i ripiani; / - interno / Struttura: / - tubi e giunti; / - con tavoloni spessore 5 cm / Compreso: / - sollevamenti; / - cali a terra; / - pulizie finali dei ripiani di lavoro con aspiratori e acqua nebulizzata. / Compreso: eventuali difficoltà per accesso / movimentazione a mano dei materiali all'interno di edificio storici. / Smontaggio ponteggio di altezza da 20 a 40 m.	m²	0,02	18,09	69,290%
TOS26_AT.N11.003.010	Oggetto: PONTEGGIO METALLICO / Posizionamento: / - a tutti i ripiani; / - interno / Struttura: / - tubi e giunti; / - con tavoloni spessore 5 cm / Compreso: / - sollevamenti; / - cali a terra; / - pulizie finali dei ripiani di lavoro con aspiratori e acqua nebulizzata. / Compreso: eventuali difficoltà per accesso / movimentazione a mano dei materiali all'interno di edificio storici. / Noleggio oltre il primo mese di utilizzo, calcolato al mq per ogni mese di utilizzo.	m²		9,85
TOS26_AT.N11.003.P010	Oggetto: PONTEGGIO METALLICO / Posizionamento: / - a tutti i ripiani; / - interno / Struttura: / - tubi e giunti; / - con tavoloni spessore 5 cm / Compreso: / - sollevamenti; / - cali a terra; / - pulizie finali dei ripiani di lavoro con aspiratori e acqua nebulizzata. / Compreso: eventuali difficoltà per accesso / movimentazione a mano dei materiali all'interno di edificio storici. / Noleggio del primo mese di utilizzo, calcolato al mq.	m²		11,32
TOS26_AT.N11.004.001	Oggetto: PONTEGGIO DI SERVIZO / Posizionamento: interno a platea / Compreso: / - pianale di tavoloni di spessore 5 cm accostati perfettamente e sovrammessi almeno 40 cm all'appoggio sui traversi; / - struttura sostegno con capre / ritti metallici / tubolari di ponteggio; / - sollevamenti; / - cali a terra; / - pulizie finali dei piani di lavoro con aspiratori ed acqua nebulizzata. / Montaggio senza sottoponte, con piano di lavoro di altezza fino a 2,5 m, incluso nolo per il primo mese.	m²	0,04	33,39	29,650%
TOS26_AT.N11.004.002	Oggetto: PONTEGGIO DI SERVIZO / Posizionamento: interno a platea / Compreso: / - pianale di tavoloni di spessore 5 cm accostati perfettamente e sovrammessi almeno 40 cm all'appoggio sui traversi; / - struttura sostegno con capre / ritti metallici / tubolari di ponteggio; / - sollevamenti; / - cali a terra; / - pulizie finali dei piani di lavoro con aspiratori ed acqua nebulizzata. / Montaggio con sottoponte con piano di lavoro tra 2,5 m e 3,5 m di altezza, incluso nolo per il primo mese.	m²	0,05	37,91	20,890%
TOS26_AT.N11.004.003	Oggetto: PONTEGGIO DI SERVIZO / Posizionamento: interno a platea / Compreso: / - pianale di tavoloni di spessore 5 cm accostati perfettamente e sovrammessi almeno 40 cm all'appoggio sui traversi; / - struttura sostegno con capre / ritti metallici / tubolari di ponteggio; / - sollevamenti; / - cali a terra; / - pulizie finali dei piani di lavoro con aspiratori ed acqua nebulizzata. / Montaggio con sottoponte, con piano di lavoro da 3,5 m a 10 m di altezza, incluso nolo per il primo mese.	m²	0,05	42,25	22,180%
TOS26_AT.N11.004.004	Oggetto: PONTEGGIO DI SERVIZO / Posizionamento: interno a platea / Compreso: / - pianale di tavoloni di spessore 5 cm accostati perfettamente e sovrammessi almeno 40 cm all'appoggio sui traversi; / - struttura sostegno con capre / ritti metallici / tubolari di ponteggio; / - sollevamenti; / - cali a terra; / - pulizie finali dei piani di lavoro con aspiratori ed acqua nebulizzata. / Smontaggio senza sottoponte, con piano di lavoro di altezza fino a 2,5 m.	m²	0,01	8,70	70,810%
TOS26_AT.N11.004.005	Oggetto: PONTEGGIO DI SERVIZO / Posizionamento: interno a platea / Compreso: / - pianale di tavoloni di spessore 5 cm accostati perfettamente e sovrammessi almeno 40 cm all'appoggio sui traversi; / - struttura sostegno con capre / ritti metallici / tubolari di ponteggio; / - sollevamenti; / - cali a terra; / - pulizie finali dei piani di lavoro con aspiratori ed acqua nebulizzata. / Smontaggio con sottoponte con piano di lavoro tra 2,5 m e 3,5 m di altezza.	m²	0,01	11,79	72,790%
TOS26_AT.N11.004.006	Oggetto: PONTEGGIO DI SERVIZO / Posizionamento: interno a platea / Compreso: / - pianale di tavoloni di spessore 5 cm accostati perfettamente e sovrammessi almeno 40 cm all'appoggio sui traversi; / - struttura sostegno con capre / ritti metallici / tubolari di ponteggio; / - sollevamenti; / - cali a terra; / - pulizie finali dei piani di lavoro con aspiratori ed acqua nebulizzata. / Smontaggio con sottoponte, con piano di lavoro da 3,5 m a 10 m di altezza.	m²	0,02	14,31	69,180%
TOS26_AT.N11.004.010	Oggetto: PONTEGGIO DI SERVIZO / Posizionamento: interno a platea / Compreso: / - pianale di tavoloni di spessore 5 cm accostati perfettamente e sovrammessi almeno 40 cm all'appoggio sui traversi; / - struttura sostegno con capre / ritti metallici / tubolari di ponteggio; / - sollevamenti; / - cali a terra; / - pulizie finali dei piani di lavoro con aspiratori ed acqua nebulizzata. / Noleggio oltre il primo mese di utilizzo, calcolato al mq per ogni mese di utilizzo.	m²		3,24
TOS26_AT.N11.004.P010	Oggetto: PONTEGGIO DI SERVIZO / Posizionamento: interno a platea / Compreso: / - pianale di tavoloni di spessore 5 cm accostati perfettamente e sovrammessi almeno 40 cm all'appoggio sui traversi; / - struttura sostegno con capre / ritti metallici / tubolari di ponteggio; / - sollevamenti; / - cali a terra; / - pulizie finali dei piani di lavoro con aspiratori ed acqua nebulizzata. / Noleggio del primo mese di utilizzo, calcolato al mq.	m²		3,73
TOS26_AT.N11.005.001	Oggetto: PONTEGGIO DI SERVIZO / Posizionamento: INTERNO - A PLATEA / Compreso: / - pianale di tavoloni di spessore 5 cm accostati perfettamente e sovrammessi almeno 40 cm all'appoggio sui traversi; / - struttura di sostegno costituita da tubolari e giunti metallici tipo banchinaggio, con pontate intervallate fino ad un massimo di 2,40 m, senza ripiani; / - scale perfettamente agibili fino al sottoponte; / - sollevamenti; / - cali a terra; / - pulizie finali dei piani di lavoro con aspiratori ed acqua nebulizzata. / Montaggio con sottoponte, con piano di lavoro superiore a 10 m di altezza, incluso nolo per il primo mese.	m³	0,02	17,22	45,990%
TOS26_AT.N11.005.002	Oggetto: PONTEGGIO DI SERVIZO / Posizionamento: INTERNO - A PLATEA / Compreso: / - pianale di tavoloni di spessore 5 cm accostati perfettamente e sovrammessi almeno 40 cm all'appoggio sui traversi; / - struttura di sostegno costituita da tubolari e giunti metallici tipo banchinaggio, con pontate intervallate fino ad un massimo di 2,40 m, senza ripiani; / - scale perfettamente agibili fino al sottoponte; / - sollevamenti; / - cali a terra; / - pulizie finali dei piani di lavoro con aspiratori ed acqua nebulizzata. / Smontaggio con sottoponte, con piano di lavoro superiore a 10 m di altezza.	m³	0,01	7,71	69,850%
TOS26_AT.N11.005.010	Oggetto: PONTEGGIO DI SERVIZO / Posizionamento: INTERNO - A PLATEA / Compreso: / - pianale di tavoloni di spessore 5 cm accostati perfettamente e sovrammessi almeno 40 cm all'appoggio sui traversi; / - struttura di sostegno costituita da tubolari e giunti metallici tipo banchinaggio, con pontate intervallate fino ad un massimo di 2,40 m, senza ripiani; / - scale perfettamente agibili fino al sottoponte; / - sollevamenti; / - cali a terra; / - pulizie finali dei piani di lavoro con aspiratori ed acqua nebulizzata. / Noleggio oltre il primo mese di utilizzo, calcolato al mc per ogni mese di utilizzo.	m³		1,27
TOS26_AT.N11.005.P010	Oggetto: PONTEGGIO DI SERVIZO / Posizionamento: INTERNO - A PLATEA / Compreso: / - pianale di tavoloni di spessore 5 cm accostati perfettamente e sovrammessi almeno 40 cm all'appoggio sui traversi; / - struttura di sostegno costituita da tubolari e giunti metallici tipo banchinaggio, con pontate intervallate fino ad un massimo di 2,40 m, senza ripiani; / - scale perfettamente agibili fino al sottoponte; / - sollevamenti; / - cali a terra; / - pulizie finali dei piani di lavoro con aspiratori ed acqua nebulizzata. / Noleggio del primo mese di utilizzo, calcolato al mq.	m³		1,46
TOS26_AT.N11.009.001	Oggetto: NODO / Uso: per la creazione di struttura di forma complessa ed articolata di ponteggio (armature, puntellamenti, incastellamenti, centine, travature reticolari, ecc.) / Specifiche: la quota parte di tubo si intende tra 1,40 e 1,60 m / Compreso: / - incidenza basette; / - spinotti; / - tavolame; / - scale; / - sollevamenti; / - cali a terra; / - pulizie. / Montaggio nodo con 1 giunto e quota parte di tubolare metallico serrati, incluso nolo per il primo mese.	cad	0,02	13,24	59,830%
TOS26_AT.N11.009.002	Oggetto: NODO / Uso: per la creazione di struttura di forma complessa ed articolata di ponteggio (armature, puntellamenti, incastellamenti, centine, travature reticolari, ecc.) / Specifiche: la quota parte di tubo si intende tra 1,40 e 1,60 m / Compreso: / - incidenza basette; / - spinotti; / - tavolame; / - scale; / - sollevamenti; / - cali a terra; / - pulizie. / Smontaggio nodo con 1 giunto e quota parte di tubolare metallico serrati.	cad	0,01	6,03	67,480%
TOS26_AT.N11.009.010	Oggetto: NODO / Uso: per la creazione di struttura di forma complessa ed articolata di ponteggio (armature, puntellamenti, incastellamenti, centine, travature reticolari, ecc.) / Specifiche: la quota parte di tubo si intende tra 1,40 e 1,60 m / Compreso: / - incidenza basette; / - spinotti; / - tavolame; / - scale; / - sollevamenti; / - cali a terra; / - pulizie. / Noleggio oltre il primo mese di utilizzo, calcolato cad per ogni mese di utilizzo.	cad		1,27
TOS26_AT.N11.009.P010	Oggetto: NODO / Uso: per la creazione di struttura di forma complessa ed articolata di ponteggio (armature, puntellamenti, incastellamenti, centine, travature reticolari, ecc.) / Specifiche: la quota parte di tubo si intende tra 1,40 e 1,60 m / Compreso: / - incidenza basette; / - spinotti; / - tavolame; / - scale; / - sollevamenti; / - cali a terra; / - pulizie. / Noleggio del primo mese di utilizzo, calcolato cad.	cad		1,46
TOS26_AT.N11.010.001	Oggetto: SCALINO / Compreso: / - struttura in tubolare; / - giunti; / - supporti metallici; / - pedata in tavole di legno spessore 5 cm; / - sollevamenti; / - cali a terra; / - pulizie. / Montaggio scalino di larghezza 80 cm, incluso nolo per il primo mese.	cad	0,10	79,41	62,990%
TOS26_AT.N11.010.002	Oggetto: SCALINO / Compreso: / - struttura in tubolare; / - giunti; / - supporti metallici; / - pedata in tavole di legno spessore 5 cm; / - sollevamenti; / - cali a terra; / - pulizie. / Smontaggio scalino di larghezza 80 cm.	cad	0,05	41,01	78,370%
TOS26_AT.N11.010.010	Oggetto: SCALINO / Compreso: / - struttura in tubolare; / - giunti; / - supporti metallici; / - pedata in tavole di legno spessore 5 cm; / - sollevamenti; / - cali a terra; / - pulizie. / Noleggio oltre il primo mese di utilizzo, calcolato cad per ogni mese di utilizzo.	cad		6,88
TOS26_AT.N11.010.P010	Oggetto: SCALINO / Compreso: / - struttura in tubolare; / - giunti; / - supporti metallici; / - pedata in tavole di legno spessore 5 cm; / - sollevamenti; / - cali a terra; / - pulizie. / Noleggio del primo mese di utilizzo, calcolato cad.	cad		7,92
TOS26_AT.N20	Oggetto: MEZZI DI TRASPORTO / DI LAVORO / Eseguito: CON ANIMALI
TOS26_AT.N20.001.001	Oggetto: UNITA’ OPERATIVA / Uso: PER ESBOSCO A SOMA CON ANIMALI / composta da manovratore esperto di animali da "soma" e n. 5 muli opportunamente attrezzati con sellaggi, bardature porta materiali ceste, ganci di ancoraggio del legname, compreso ogni onere per la conduzione degli animali in gruppo unico in movimento sia per il raggiungimento a condizione di scarico che per il ritorno al posto di deposito a carico massimo di materiale trasportato, le pause di abbevaraggio, foraggio degli animali.	ora		32,57
TOS26_AT.N25	Oggetto: ATTREZZATURE / STRUMENTI / MACCHINARI / Uso: PER INDAGINI GEOGNOSTICHE / Specifiche: consegnate in cantiere
TOS26_AT.N25.001.001	Uso: PER PROVE IN SITO per la misurazione delle caratteristiche dei terreni o dei livelli delle falde acquifere / Piezometro ad infissione con trasduttore elettrico, inserito all’interno del tubo cilindrico rivestito da un setto poroso, completo dei componenti elettrici protetti o immersi in resina e completi di membrana solidale al sensore per la conversione della pressione in segnale elettrico compatibili e rilevabili da centraline portatili o a Datalogger	giorno		2,41
TOS26_AT.N25.001.002	Uso: PER PROVE IN SITO per la misurazione delle caratteristiche dei terreni o dei livelli delle falde acquifere / Piezometro del tipo piezo-resistivo elettrico con corrente da 4-20 mA, inserito, collegato e protetto da un elemento tubolare a diametro cilindrico rivestito da un setto poroso, completo dei componenti elettrici protetti o immersi in resina e completi di membrana solidale al sensore per la conversione della pressione in segnale elettrico compatibili e rilevabili da centraline portatili o a Datalogger	giorno		1,54
TOS26_AT.N25.001.003	Uso: PER PROVE IN SITO per la misurazione delle caratteristiche dei terreni o dei livelli delle falde acquifere / Piezometro singolo a corda vibrante completo di membrana protetta, filtro in bronzo o acciaio sinterizzato collegato a bobina elettromagnetica per l’invio dell’impulso della vibrazione, cavetto bipolare da sez. 1 mm2, collegato e protetto da un elemento tubolare a diametro cilindrico rivestito da un setto poroso, compatibili e rilevabili da centraline portatili o a Datalogger	giorno		1,59
TOS26_AT.N25.001.004	Uso: PER PROVE IN SITO per la misurazione delle caratteristiche dei terreni o dei livelli delle falde acquifere / piezometro Casagrande con cella filtrante a singolo tubo di d. 1,5", composto da una testa filtrante in ceramica interna al tubo in PVC e collegato all’elemento poroso.	cad		52,12
TOS26_AT.N25.001.005	Uso: PER PROVE IN SITO per la misurazione delle caratteristiche dei terreni o dei livelli delle falde acquifere / piezometro Casagrande con cella filtrante a doppio tubo, il primo di d. 1 ½" e il secondo di d. ½", composto da una testa filtrante in ceramica interna al secondo tubo in PVC e collegato all’elemento poroso	cad		104,23
TOS26_AT.N25.001.006	Uso: PER PROVE IN SITO per la misurazione delle caratteristiche dei terreni o dei livelli delle falde acquifere / piezometro elettrico con trasduttore da 4-20mA, per tubi aperti o tubi Casagrande compreso di cablaggi per il collegamento a unità di acquisizioni dati portatili o a Datalogger	giorno		1,69
TOS26_AT.N25.001.020	Uso: PER PROVE IN SITO per la misurazione delle caratteristiche dei terreni o dei livelli delle falde acquifere / freatimetro o sonda di livello portatile, costituiti da cavo flessibile completo di conduttori in rame stagnato, sonda terminale in acciaio, segnale acustico e/o visivo al contatto con l’acqua, alimentazione con batteria da 9V, portabile mediante bobina di avvolgimento e porta cavo. Cavo piatto millimetrato lunghezza m 50	ora		0,50
TOS26_AT.N25.001.021	Uso: PER PROVE IN SITO per la misurazione delle caratteristiche dei terreni o dei livelli delle falde acquifere / freatimetro o sonda di livello portatile, costituiti da cavo flessibile completo di conduttori in rame stagnato, sonda terminale in acciaio, segnale acustico e/o visivo al contatto con l’acqua, alimentazione con batteria da 9V, portabile mediante bobina di avvolgimento e porta cavo. Cavo piatto millimetrato lunghezza m 100	ora		0,68
TOS26_AT.N25.001.022	Uso: PER PROVE IN SITO per la misurazione delle caratteristiche dei terreni o dei livelli delle falde acquifere / freatimetro o sonda di livello portatile, costituiti da cavo flessibile completo di conduttori in rame stagnato, sonda terminale in acciaio, segnale acustico e/o visivo al contatto con l’acqua, alimentazione con batteria da 9V, portabile mediante bobina di avvolgimento e porta cavo. Cavo piatto millimetrato lunghezza m 150	ora		0,87
TOS26_AT.N25.001.023	Uso: PER PROVE IN SITO per la misurazione delle caratteristiche dei terreni o dei livelli delle falde acquifere / freatimetro o sonda di livello portatile, costituiti da cavo flessibile completo di conduttori in rame stagnato, sonda terminale in acciaio, segnale acustico e/o visivo al contatto con l’acqua, alimentazione con batteria da 9V, portabile mediante bobina di avvolgimento e porta cavo. Cavo piatto millimetrato lunghezza m 200	ora		1,05
TOS26_AT.N25.001.024	Uso: PER PROVE IN SITO per la misurazione delle caratteristiche dei terreni o dei livelli delle falde acquifere / freatimetro o sonda di livello portatile, costituiti da cavo flessibile completo di conduttori in rame stagnato, sonda terminale in acciaio, segnale acustico e/o visivo al contatto con l’acqua, alimentazione con batteria da 9V, portabile mediante bobina di avvolgimento e porta cavo. Cavo tondo centrimetrato lunghezza m 30 (descrizione aggiornata prezzario 2024)	ora		0,41
TOS26_AT.N25.001.025	Uso: PER PROVE IN SITO per la misurazione delle caratteristiche dei terreni o dei livelli delle falde acquifere / freatimetro o sonda di livello portatile, costituiti da cavo flessibile completo di conduttori in rame stagnato, sonda terminale in acciaio, segnale acustico e/o visivo al contatto con l’acqua, alimentazione con batteria da 9V, portabile mediante bobina di avvolgimento e porta cavo. Cavo tondo centrimetrato lunghezza m 50 (descrizione aggiornata prezzario 2024)	ora		0,44
TOS26_AT.N25.001.026	Uso: PER PROVE IN SITO per la misurazione delle caratteristiche dei terreni o dei livelli delle falde acquifere / freatimetro o sonda di livello portatile, costituiti da cavo flessibile completo di conduttori in rame stagnato, sonda terminale in acciaio, segnale acustico e/o visivo al contatto con l’acqua, alimentazione con batteria da 9V, portabile mediante bobina di avvolgimento e porta cavo. Cavo tondo centimetrato lunghezza m 100 ( descrizione aggiornata prezzario 2024)	ora		0,61
TOS26_AT.N25.001.027	Uso: PER PROVE IN SITO per la misurazione delle caratteristiche dei terreni o dei livelli delle falde acquifere / freatimetro o sonda di livello portatile, costituiti da cavo flessibile completo di conduttori in rame stagnato, sonda terminale in acciaio, segnale acustico e/o visivo al contatto con l’acqua, alimentazione con batteria da 9V, portabile mediante bobina di avvolgimento e porta cavo. Cavo tondo centimetrato lunghezza m 150 ( descrizione aggiornata prezzario 2024)	ora		0,76
TOS26_AT.N25.001.028	Uso: PER PROVE IN SITO per la misurazione delle caratteristiche dei terreni o dei livelli delle falde acquifere / freatimetro o sonda di livello portatile, costituiti da cavo flessibile completo di conduttori in rame stagnato, sonda terminale in acciaio, segnale acustico e/o visivo al contatto con l’acqua, alimentazione con batteria da 9V, portabile mediante bobina di avvolgimento e porta cavo. Cavo tondo centimetrato lunghezza m 200 ( descrizione aggiornata prezzario 2024)	ora		0,89
TOS26_AT.N25.001.029	Uso: PER PROVE IN SITO per la misurazione delle caratteristiche dei terreni o dei livelli delle falde acquifere / freatimetro o sonda di livello portatile, costituiti da cavo flessibile completo di conduttori in rame stagnato, sonda terminale in acciaio, segnale acustico e/o visivo al contatto con l’acqua, alimentazione con batteria da 9V, portabile mediante bobina di avvolgimento e porta cavo. Cavo tondo centimetrato lunghezza m 500 ( descrizione aggiornata prezzario 2024)	ora		1,50
TOS26_AT.N25.001.035	Uso: PER PROVE IN SITO per la misurazione delle caratteristiche dei terreni o dei livelli delle falde acquifere / Trasduttori di pressione removibili a corda vibrante per piezometri con filtro Casagrande; la punta conica va a battuta sulla celle filtrante	ora		1,13
TOS26_AT.N25.001.040	Uso: PER PROVE IN SITO per la misurazione delle caratteristiche dei terreni o dei livelli delle falde acquifere / Piezoconi in acciaio inossidabile , elettronico a 24 bit con relativo cablaggio elettrico, sezione 10 mmq, testina conica con angolo fino a 60°, manicotto da 150 cmq, sensore di resistenza laterale e pressione interstiziale , filtro poroso manicotto antitilt per test CPTu e S-CPTu. Lunghezza complessiva fino a 350 mm e punta da 2 cmq.	ora		4,14
TOS26_AT.N25.001.041	Uso: PER PROVE IN SITO per la misurazione delle caratteristiche dei terreni o dei livelli delle falde acquifere / Piezoconi in acciaio inossidabile , elettronico a 24 bit con relativo cablaggio elettrico, sezione 10 mmq, testina conica con angolo fino a 60°, manicotto da 150 cmq, sensore di resistenza laterale e pressione interstiziale , filtro poroso manicotto antitilt per test CPTu e S-CPTu. Lunghezza complessiva fino a 350 mm e punta da 10 cmq.	ora		4,14
TOS26_AT.N25.001.045	Uso: PER PROVE IN SITO per la misurazione delle caratteristiche dei terreni o dei livelli delle falde acquifere / Sistema analogico di acquisizione dati per piezoconi o piezometri con sensori elettronici o a corda vibrante fino a 20mA, dotata di 5 canali di collegamento e alloggiamento Sim telefonica, modem 3G e antenna trasmittente incorporata, alimentazione a 12v, porta USB per lo scarico dei dati, custodia antiurto, antipioggia e resistente a temperature estreme	ora		1,13
TOS26_AT.N25.001.046	Uso: PER PROVE IN SITO per la misurazione delle caratteristiche dei terreni o dei livelli delle falde acquifere / Sistema digitale portatile di acquisizione dati per prove CPTu e S-CPTu tipo All-in-one, schermo grafico antiriflesso e monocolore, dotata di sistema GPS standard a precisione minima di m 2,5 di errore, ingressi seriali R458s per collegamento a piezoconi o piezometri, alloggiamento Sim telefonica, modem 3G e antenna trasmittente incorporata, alimentazione a 12v, porta USB per lo scarico dei dati, custodia antiurto, antipioggia e resistente a temperature estreme.	ora		8,03
TOS26_AT.N25.002.008	Uso: PER INDAGINI SISMICHE / Specifiche: per prospezione sismica attiva e passiva, onde P e S e prove DOWN-HOLE / Sismografo digitale a 24 bit, convertitore dati A/D di segnale sonoro da geofoni, soglia rumore programmabile e frequenze selezionabili fino a 200 Hz, range dinamico fino a 200 dB, segnale in ingresso +/- 5V, filtri anti disturbo, interfacce usb, scheda lan con memoria interna, alimentata a 12V e diplay grafico fino a 12” oltre a custodia antiurto e antipioggia. / Fino a 24 canali di ricezione	ora		12,42
TOS26_AT.N25.002.010	Uso: PER INDAGINI SISMICHE / Specifiche: per prospezione sismica attiva e passiva, onde P e S e prove DOWN-HOLE / Sismografo digitale a 24 bit, convertitore dati A/D di segnale sonoro da geofoni, soglia rumore programmabile e frequenze selezionabili fino a 200 Hz, range dinamico fino a 200 dB, segnale in ingresso +/- 5V, filtri anti disturbo, interfacce usb, scheda lan con memoria interna, alimentata a 12V e diplay grafico fino a 12” oltra a custodia antiurto e antipioggia. / da 25 a 48 canali di ricezione	ora		13,51
TOS26_AT.N25.002.011	Uso: PER INDAGINI SISMICHE / Specifiche: per prospezione sismica attiva e passiva, onde P e S e prove DOWN-HOLE / Geofono 3D da foro costituiti da 10 sensori geofonici ad alta sensibilità orientati su assi cartesiani, frequenza 10 Hz ciascuno, mazza di battuta per prove DOWN-HOLE, collegamento a cavo schermato di lunghezza m 50.	ora		14,15
TOS26_AT.N25.002.012	Uso: PER INDAGINI SISMICHE / Specifiche: per prospezione sismica attiva e passiva, onde P e S e prove DOWN-HOLE / Geofono 3D da foro P/S per prove Cross-hole costituiti da geofoni ad alta sensibilità frequenza 10 Hz ciascuno, collegamento a cavo schermato di lunghezza m 50.	ora		18,51
TOS26_AT.N25.002.013	Uso: PER INDAGINI SISMICHE / Specifiche: per prospezione sismica attiva e passiva, onde P e S e prove DOWN-HOLE / Geofono STARTER da superficie, tipo verticale/orizzontale a 10 Hz, aggancio con clip singola, cavo di cablaggio, testa di battuta cilindrica solidale alla punta di infissione in acciaio indeformabile.	ora		0,13
TOS26_AT.N25.002.014	Uso: PER INDAGINI SISMICHE / Specifiche: per prospezione sismica attiva e passiva, onde P e S e prove DOWN-HOLE / Geofono da superficie, tipo verticale/orizzontale a 10 Hz, aggancio con clip singola, cavo di cablaggio, testa di battuta cilindrica solidale alla punta di infissione in acciaio indeformabile.	ora		3,44
TOS26_AT.N25.002.025	Uso: PER INDAGINI SISMICHE / Specifiche: per prospezione sismica attiva e passiva, onde P e S e prove DOWN-HOLE / Piattello di battuta metallico per geofono per onde S completo di maniglia di trasporto	cad		140,75
TOS26_AT.N25.002.026	Uso: PER INDAGINI SISMICHE / Specifiche: per prospezione sismica attiva e passiva, onde P e S e prove DOWN-HOLE / Piattello di battuta metallico per geofono per onde P completo di maniglia di trasporto	cad		343,97
TOS26_AT.N25.002.031	Uso: PER INDAGINI SISMICHE / Specifiche: per prospezione sismica attiva e passiva, onde P e S e prove DOWN-HOLE / Energizzatore da foro P/S per prove Cross-hole con 50 metri di cavo	ora		17,92
TOS26_AT.N25.002.040	Uso: PER INDAGINI SISMICHE / Specifiche: per prospezione sismica attiva e passiva, onde P e S e prove DOWN-HOLE / Tromografo digitale portatile compatto ALL-IN-ONE fino a 6 canali per frequenze fino a 1024 Hz, alimentato a batterie 9V completo di ricevitore GPS e modulo radio o alloggiamento SIM 3G, sistema trigger per prove MASW e identificazione frequenze di risonanza H/V.	ora		17,27
TOS26_AT.N25.002.041	Uso: PER INDAGINI SISMICHE / Specifiche: per prospezione sismica attiva e passiva, onde P e S e prove DOWN-HOLE / Tromografo digitale portatile compatto ALL-IN-ONE fino a 48 canali per frequenze fino a 1024 Hz, alimentato a batterie 9V completo di ricevitore GPS e modulo radio o alloggiamento SIM 3G, sistema trigger per prove MASW e identificazione frequenze di risonanza H/V.	ora		38,74
TOS26_AT.N25.002.042	Uso: PER INDAGINI SISMICHE / Specifiche: per prospezione sismica attiva e passiva, onde P e S e prove DOWN-HOLE / Accelerometro digitale tricomponente, equipaggiato con GPS, per installazioni permanenti o prolungate, completo di schede rete di rete, memoria interna, alimentato da batteria interna, registrazione dei valori rilevati e vibrazioni sismiche.	ora		7,19
TOS26_AT.N25.002.050	Uso: PER INDAGINI SISMICHE / Specifiche: per prospezione sismica attiva e passiva, onde P e S e prove DOWN-HOLE / Resistivimetro digitale multicanale per indagine geoelettrica, composto da un’unità centrale alimentata a 12V con batteria interna ricaricabile, disco di memoria interno, interfacce LAN USB e VGA , display digitale, moduli di collegamento agli elettrodi, filtro digitale anti disturbo del segnale trasmesso, cavolo protetto e elettrodi resistenti e adatti all’infissione nel terreno, custodia antiurto e a tenuta stagna resistente alle alte temperature e agli agenti atmosferici, precisione della misura: ±0,2μA, misuratore di potenziale e software di gestione. fino a 32 canali	ora		34,57
TOS26_AT.N25.002.051	Uso: PER INDAGINI SISMICHE / Specifiche: per prospezione sismica attiva e passiva, onde P e S e prove DOWN-HOLE / Resistivimetro digitale multicanale per indagine geoelettrica, composto da un’unità centrale alimentata a 12V con batteria interna ricaricabile, disco di memoria interno, interfacce LAN USB e VGA , display digitale, moduli di collegamento agli elettrodi, filtro digitale anti disturbo del segnale trasmesso, cavolo protetto e elettrodi resistenti e adatti all’infissione nel terreno, custodia antiurto e a tenuta stagna resistente alle alte temperature e agli agenti atmosferici, precisione della misura: ±0,2μA, misuratore di potenziale e software di gestione. da 32 a 64 canali	ora		51,83
TOS26_AT.N25.010.001	Oggetto: METAL DETECTOR / Passive Metal Detector o Magnetometri, apparato di rilevazione elettromagnetica, formato da un braccio con impugnatura palmare ergonomica, ad asta a mazza o bastone di ricerca impermeabile, contenente i sensori disposti in modo differenziale di lunghezza di 1100 mm, dotato di altoparlante integrato o spina per cuffie universale e segnale acustico continuo o pulsato, con raggio di rilevamento puntuale, alimentato a batterie e custodia antiurto. dotato di sensibilità idonea per rilevare la variazione puntuale del campo magnetico terrestre causata dalla presenza nel terreno di oggetti ferromagnetici di oggetti metallici, anche di dimensioni ridotte o non ferrosi, per profondità superiori a cm. 30 dal piano di campagna.	ora		21,13
TOS26_AT.N25.010.002	Oggetto: METAL DETECTOR / Active Metal Detector. Rilevatore di metalli ad induzione elettromagnetica, compatto formato da un braccio con impugnatura palmare ergonomica, di lunghezza regolabile, dotato di misuratore, spina cuffie universale, una bobina di ricerca ad impulso continuo, impermeabile con raggio di rilevamento fino a 200 mm, alimentato da pacco batterie e custodia antiurto. dotato di sensibilità sufficente per rilevare la presenza di oggetti metallici anche di dimensioni ridotte, o oggetti non ferrosi, fino ad una profondità limitata entro cm. 30 dal piano di campagna.	ora		11,08
TOS26_AT.N25.020.001	Uso: PER LE INDAGINI GEOLOGICHE / Inclinometro fisso con sonda removibile inserita all’interno del tubo di acciaio con sensore di inclinazione interno integrato con ruote per lo scorrimento interno al tubo, completo di gancio e cavo di acciaio per l’ancoraggio e il recupero, sensori elettronici a 12V protetti da resina per la tenuta stagna, minuteria varia. N.1 sensore di d.30 mm	ora		1,25
TOS26_AT.N25.020.010	Uso: PER LE INDAGINI GEOLOGICHE / Penetrometro dinamico portatile a motore a benzina, peso del maglio fino a 30 kg, altezza di caduta del maglio da 20 cm, Aste di battuta in acciaio lunghezza m 1,00, punta a perdere d. fino a 35 mm angolo di apertura a 60° e superficie fino a 10 cm, completo di pedale per i colpi, estrattore idraulico con morza fino a 5 t e centralina con indicatore dei dati. Motore fino a 10Hp e punte da d. Ø 20/22mm	ora		1,11
TOS26_AT.N25.020.011	Uso: PER LE INDAGINI GEOLOGICHE / Penetrometro dinamico portatile a motore elettrico, peso del maglio fino a 30 kg, altezza di caduta del maglio da 20 cm, Aste di battuta in acciaio lunghezza m 1,00, punta a perdere d. fino a 35 mm angolo di apertura a 60° e superficie fino a 10 cm, completo di pedale per i colpi, estrattore idraulico con morza fino a 5 t e centralina con indicatore dei dati. Motore fino a 10 Hp di potenza a 220 v per punte da d. Ø 20/22 mm	ora		1,11
TOS26_AT.N25.020.012	Uso: PER LE INDAGINI GEOLOGICHE / Penetrometro dinamico leggero, semovente a cingoli gommati o ruote motrici, motore a benzina, avviamento elettrico, peso del maglio battente fino a 10 kg, altezza di caduta 20 cm, aste di acciaio lunghezza m 1,00, punta a perdere d. fino a 35 mm e angolo di apertura a 60° superficie fino a 10 cm, estrattore d. 30 mm, completo di strumentazione di bordo manometro e spie luminose. Motore fino a 7 hp e punte da da d. Ø 20/22 mm	ora		1,78
TOS26_AT.N25.020.013	Uso: PER LE INDAGINI GEOLOGICHE / Penetrometro dinamico medio, semovente a cingoli gommati o ruote motrici, motore a benzina, avviamento elettrico, peso del maglio battente da 11 fino a 30 kg, altezza di caduta da 20 a 50 cm, aste di acciaio lunghezza m 1,00, punta a perdere d. fino a 35 mm e angolo di apertura a 60° superficie fino a 10 cm, estrattore d. 30 mm, completo di strumentazione di bordo manometro e spie luminose. Motore fino a 10 hp e punte da da d. Ø 20/22 mm	ora		2,57
TOS26_AT.N25.020.014	Uso: PER LE INDAGINI GEOLOGICHE / Penetrometro dinamico pesante, semovente a cingoli gommati o ruote motrici, motore a benzina, avviamento elettrico, peso del maglio battente da 11 fino a 30 kg, altezza di caduta da 20 a 50 cm, aste di acciaio lunghezza m 1,00, punta a perdere d. fino a 35 mm e angolo di apertura a 60° superficie fino a 10 cm, estrattore d. 30 mm, completo di strumentazione di bordo manometro e spie luminose. Motore fino a 10 hp e punte da da d. Ø 20/22 mm	ora		6,38
TOS26_AT.N25.020.015	Uso: PER LE INDAGINI GEOLOGICHE / Penetrometro dinamico super pesante, semovente a cingoli gommati o ruote motrici, motore a benzina, avviamento elettrico, peso del maglio battente da 30 fino a 70 kg, altezza di caduta da 20 a 50 cm, aste di acciaio lunghezza m 1,00, punta a perdere d. fino a 35 mm e angolo di apertura a 60° superficie fino a 10 cm, estrattore d. 30 mm, completo di strumentazione di bordo manometro e spie luminose. Motore fino a 10 hp e punte da da d. Ø 20/22 mm	ora		5,53
TOS26_AT.N25.020.020	Uso: PER LE INDAGINI GEOLOGICHE / Penetrometro statico leggero, semovente a cingoli gommati o ruote motrici, motore benzina, avviamento elettrico, aste di acciaio lunghezza m 1,00, punta a perdere d. fino a 35 mm e angolo di apertura a 60° superficie fino a 10 cm e velocità infissione 1 m ogni 20sec , completo di strumentazione di bordo manometro e spie luminose. punte infissione a perdere da d. Ø 20/22 mm e centralina separata. Motore fino a 7 hp, forza di spinta 50 kN di estrazione fino a 70kN	ora		3,63
TOS26_AT.N25.020.021	Uso: PER LE INDAGINI GEOLOGICHE / Penetrometro statico medio pesante, semovente a cingoli gommati o ruote motrici, motore benzina, avviamento elettrico, aste di acciaio lunghezza m 1,00, punta a perdere d. fino a 35 mm e angolo di apertura a 60° superficie fino a 10 cm, e velocità infissione 1 m ogni 20sec , completo di strumentazione di bordo manometro e spie luminose, punte infissione a perdere da d. Ø 20/22 mm e centralina separata. Motore da 8 a 15hp, forza di spinta 100 kN di estrazione da 75 a 120 kN	ora		7,08
TOS26_AT.N25.020.022	Uso: PER LE INDAGINI GEOLOGICHE / Penetrometro statico pesante, semovente a cingoli gommati o ruote motrici, motore a benzina, avviamento elettrico, aste di acciaio lunghezza m 1,00, punta a perdere d. fino a 35 mm e angolo di apertura a 60° superficie fino a 10 cm, e velocità infissione 1 m ogni 20sec , completo di strumentazione di bordo manometro e spie luminose, punte infissione a perdere da d. Ø 20/22 mm e centralina separata. Motore superiore a 15hp, forza di spinta 150 kN di estrazione da 125 a 220 kN	ora		9,10
TOS26_AT.N25.020.023	Uso: PER LE INDAGINI GEOLOGICHE / Penetrometro statico super-pesante, semovente a cingoli gommati o ruote motrici, motore a benzina, avviamento elettrico, aste di acciaio lunghezza m 1,00, punta a perdere d. fino a 35 mm e angolo di apertura a 60° superficie fino a 10 cm, e velocità infissione 1 m ogni 20sec , completo di strumentazione di bordo manometro e spie luminose, punte infissione a perdere da d. Ø 20/22 mm e centralina separata. Motore superiore a 15hp, forza di spinta 200 kN di estrazione oltre a 220 kN	ora		9,08
TOS26_AT.N25.020.035	Uso: PER LE INDAGINI GEOLOGICHE / Scissometro standard, composto gruppo di spinta completo di manometri indicatore di pressione e avanzamento, chiave torsiometrica , asta con centratore d. 20 mm lunghezza m 1,00, palette per VANE TEST da 20x60 mm conformi alla normativa ASTM D 2573-94	ora		1,54
TOS26_AT.N25.020.050	Uso: PER LE INDAGINI GEOLOGICHE / Sonda a rotazione per esecuzione sondaggio a carotaggio continuo, corredata di utensili, aste di perforazione e pompa per l'utilizzo di acqua in fase di perforazione. Coppia massima 400-1.000 kgm	ora		37,19
TOS26_AT.N25.020.055	Uso: PER LE INDAGINI GEOLOGICHE / Sonda a rotazione per esecuzione sondaggio a carotaggio continuo, corredata di utensili, aste di perforazione e pompa per l'utilizzo di acqua in fase di perforazione. Coppia massima >1.000 kgm	ora		47,01
TOS26_AT.N25.100.901	Oggetto: CONSUMO CARBURANTE / OLIO / Uso: PER MACCHINE PER PERFORAZIONI PER INDAGINI GEOGNOSTICHE / Uso: per perforazioni alimentate a gasolio fino a 50 CV	ora		8,77
TOS26_AT.N25.100.902	Oggetto: CONSUMO CARBURANTE / OLIO / Uso: PER MACCHINE PER PERFORAZIONI PER INDAGINI GEOGNOSTICHE / Tipo: a gasolio da 51 CV a 126 CV	ora		21,93
TOS26_AT.N25.100.903	Oggetto: CONSUMO CARBURANTE / OLIO / Uso: PER MACCHINE PER PERFORAZIONI PER INDAGINI GEOGNOSTICHE / Tipo: a gasolio da 127 CV a 200 CV	ora		35,08
TOS26_AT.N25.100.910	Oggetto: CONSUMO CARBURANTE / OLIO / Uso: PER MACCHINE PER PERFORAZIONI PER INDAGINI GEOGNOSTICHE / Tipo: a benzina fino a 50 CV	ora		15,97
TOS26_AT.N30	Oggetto: MEZZI OPERATIVI / DI TRASPORTO MARITTIMO E FLUVIALE / Uso: per la navigazione / galleggiamento (di norma rimorchiato o dotati di autopropulsione per il trasporto di merci o di mezzi di sollevamento, mobili o fissi, nei limiti stabiliti dai registri di classificazione e opportunamente dotati di attrezzati per eseguire lavorazioni sopra e sotto il livello libero del liquido in cui galleggia
TOS26_AT.N30.001.004	Oggetto: PONTONE / Uso: / - per il sollevamento; / - per infissione pali/palancole; / - per trasporto di inerti; / - per lavori di dragaggio; / - per posa in opera di materiale lapideo / massi artificiali; / - per il trasporto mezzi d’opera / Compreso: equipaggio con 3 marinai / a bigo con gru a motore da 200 Hp braccio fino a 60 m, benna a polipo o a bilvalve fino a 5000 l e capacità sollevamento fino a 150 t, compreso equipaggio consumi di carburanti e di altri materiali (nolo a caldo) - 1 mese	ora	1,06	842,47	14,780%
TOS26_AT.N30.001.008	Oggetto: PONTONE / Uso: / - per il sollevamento; / - per infissione pali/palancole; / - per trasporto di inerti; / - per lavori di dragaggio; / - per posa in opera di materiale lapideo / massi artificiali; / - per il trasporto mezzi d’opera / Compreso: equipaggio con 3 marinai / piattaforma galleggiante completa di escavatore cingolato con attrezzatura frontale o rovescia e massa operativa fino a 33000 kg compreso equipaggio consumi di carburanti e di altri materiali (nolo a caldo)- 1 mese	ora	1,48	1177,93	10,570%
TOS26_AT.N30.001.012	Oggetto: PONTONE / Uso: / - per il sollevamento; / - per infissione pali/palancole; / - per trasporto di inerti; / - per lavori di dragaggio; / - per posa in opera di materiale lapideo / massi artificiali; / - per il trasporto mezzi d’opera / Compreso: equipaggio con 3 marinai / moto-pontone di portata fino a 800 t, velocità di navigazione fino a 9 nodi, allestimento con cabine per equipaggio, braccio munito di benna mordente o a polipo fino a l 1500, compreso equipaggio consumi di carburanti e di altri materiali (nolo a caldo) - 1 mese	ora	2,62	2092,11	5,950%
TOS26_AT.N30.001.204	Oggetto: PONTONE / Uso: / - per il sollevamento; / - per infissione pali/palancole; / - per trasporto di inerti; / - per lavori di dragaggio; / - per posa in opera di materiale lapideo / massi artificiali; / - per il trasporto mezzi d’opera / Compreso: equipaggio con 3 marinai / a bigo con gru a motore da 200 Hp braccio fino a 60 m, benna a polipo o a bilvalve fino a 5000 l e capacità sollevamento fino a 150 t escluso equipaggio consumi di carburanti e di altri materiali (nolo a freddo) - 1 mese	ora		515,23
TOS26_AT.N30.001.208	Oggetto: PONTONE / Uso: / - per il sollevamento; / - per infissione pali/palancole; / - per trasporto di inerti; / - per lavori di dragaggio; / - per posa in opera di materiale lapideo / massi artificiali; / - per il trasporto mezzi d’opera / Compreso: equipaggio con 3 marinai / piattaforma galleggiante completa di escavatore cingolato con attrezzatura frontale o rovescia e massa operativa fino a 33000 kg escluso equipaggio consumi di carburanti e di altri materiali (nolo a freddo) - 1 mese	ora		894,88
TOS26_AT.N30.001.212	Oggetto: PONTONE / Uso: / - per il sollevamento; / - per infissione pali/palancole; / - per trasporto di inerti; / - per lavori di dragaggio; / - per posa in opera di materiale lapideo / massi artificiali; / - per il trasporto mezzi d’opera / Compreso: equipaggio con 3 marinai / moto-pontone di portata fino a 800 t, velocità di navigazione fino a 9 nodi, allestimento con cabine per equipaggio, braccio munito di benna mordente o a polipo fino a l 1500 escluso equipaggio consumi di carburanti e di altri materiali (nolo a freddo)- 1 mese	ora		1627,05
TOS26_AT.N30.002.004	Oggetto: RIMORCHIATORE MARITTIMO / Uso: civile / Potenza (Hp): 250/300 / Tempi di noleggio: 1 mese / Specifiche: specializzato per il traino e la spinta dei mezzi operativi galleggianti anche di notevoli dimensioni / Tipo: NOLO A CALDO / Compreso: / - consumi dei carburanti e altri materiali; / - comandante; / - equipaggio composto da un macchinista e un marinaio	ora	1,04	826,10	10,950%
TOS26_AT.N30.002.204	Oggetto: RIMORCHIATORE MARITTIMO / Uso: civile / Potenza (Hp): 250/300 / Tempi di noleggio: 1 mese / Specifiche: specializzato per il traino e la spinta dei mezzi operativi galleggianti anche di notevoli dimensioni / Tipo: NOLO A FREDDO / Escluso: / - consumi dei carburanti e altri materiali; / - comandante; / - equipaggio composto da un macchinista e un marinaio	ora		572,86
TOS26_AT.N30.100.900	Oggetto: CONSUMO CARBURANTE / OLIO / Uso: PER MEZZI OPERATIVI / DI TRASPORTO MARITTIMO E FLUVIALE / Uso: per moto-pontone di portata fino a 800 t, velocità di navigazione fino a 9 nodi, allestimento con cabine per equipaggio, braccio munito di benna mordente o a polipo fino a l 1500, RIMORCHIATORE MARITTIMO specializzato per il traino con macchinista e un marinaio per uso civile, potenza 250/300 Hp	ora		137,82
TOS26_AT.N30.100.901	Oggetto: CONSUMO CARBURANTE / OLIO / Uso: PER MEZZI OPERATIVI / DI TRASPORTO MARITTIMO E FLUVIALE / Uso: Pontone a bigo con gru a motore da 200 Hp braccio fino a 60 m, benna a polipo o a bilvalve fino a 5000 l e capacità sollevamento fino a 150 t	ora		86,14
TOS26_PR	Categoria: RISORSE MATERIALI / PRODOTTI / Compreso: oneri derivanti all'Appaltatore dalla loro fornitura ed accantonamento nell'ambito del cantiere. / Specifiche: l'accettazione dei materiali e dei componenti è definitiva solo dopo la loro posa in opera. / Conforme: / - norme di qualità ed accettazione vigenti; / - Regolamento Prodotti da Costruzione CPR (UE) n.305/11
TOS26_PR.200	Oggetto: accessori
TOS26_PR.200.001.003	Oggetto: materiale da carpenteria / PARASPIGOLI PER INTONACO IN PVC SENZA RETE	m		1,03
TOS26_PR.200.001.015	Oggetto: materiale da carpenteria / PARASPIGOLI PER INTONACO IN LAMIERA ZINCATA. / Con marcatura CE. / UNI EN 13658-1:2005 per intonaci interni ed UNI EN 13658-2:2005 per intonaci esterni.	m		1,06
TOS26_PR.200.003.001	Oggetto: MISCELA CHIMICA / in solvente idrocarbonato di resine siliconiche specifiche ed additivi idrorepellenti per deumidificazione murature per umidità ascendente.	l		7,76
TOS26_PR.200.004.001	Oggetto: MATERIALI PLASTICI VARI PER RECINZIONI O SEGNALZIONI PROVVISORIE / rete di protezione parapolvere o detriti schermatura 35 %	m²		1,34
TOS26_PR.200.004.002	Oggetto: MATERIALI PLASTICI VARI PER RECINZIONI O SEGNALZIONI PROVVISORIE / rete di protezione parapolvere schermatura 90 %	m²		1,69
TOS26_PR.200.004.010	Oggetto: MATERIALI PLASTICI VARI PER RECINZIONI O SEGNALZIONI PROVVISORIE / rete di protezione colorata in teli di plastica. / Compresi accessori di fissaggio	m²		4,30
TOS26_PR.P01	Oggetto: INERTI / Caratteristiche: / - privi di elementi gelivi; / - privi di parti friabili e polverulente o scistose; / - privi di quantità rilevanti di gesso e solfati.
TOS26_PR.P01.002.001	Tipo: / - sabbie / - ghiaie, / - pietrisco / - sassi / - polveri / Oggetto: sabbia fine	t		29,03
TOS26_PR.P01.002.003	Tipo: / - sabbie / - ghiaie, / - pietrisco / - sassi / - polveri / Oggetto: pietrisco /risetta / Granulometria minima (mm): 3 / Granulometria massima (mm): 8	t		24,77
TOS26_PR.P01.002.004	Tipo: / - sabbie / - ghiaie, / - pietrisco / - sassi / - polveri / Oggetto: renoncino / Struttura: / - 50% sabbia; / - 50% ghiaietto / pietrisco	t		26,31
TOS26_PR.P01.002.005	Tipo: / - sabbie / - ghiaie, / - pietrisco / - sassi / - polveri / Oggetto: sabbia grossa	t		25,82
TOS26_PR.P01.002.006	Tipo: / - sabbie / - ghiaie, / - pietrisco / - sassi / - polveri / Oggetto: sasso 1 / Granulometria minima (mm): 8 / Granulometria massima (mm): 12	t		23,72
TOS26_PR.P01.002.007	Tipo: / - sabbie / - ghiaie, / - pietrisco / - sassi / - polveri / Oggetto: sasso 2 / Granulometria minima (mm): 12 / Granulometria massima (mm): 22	t		23,66
TOS26_PR.P01.002.008	Tipo: / - sabbie / - ghiaie, / - pietrisco / - sassi / - polveri / Oggetto: sasso 3 / Granulometria minima (mm): 22 / Granulometria massima (mm): 30	t		23,64
TOS26_PR.P01.002.009	Tipo: / - sabbie / - ghiaie, / - pietrisco / - sassi / - polveri / Oggetto: sasso di cava / Pezzatura minima (mm): 40 / Pezzatura massima (mm): 70	t		23,86
TOS26_PR.P01.002.010	Tipo: / - sabbie / - ghiaie, / - pietrisco / - sassi / - polveri / Oggetto: sasso di cava / Pezzatura minima (mm): 80 / Pezzatura massima (mm): 100	t		28,20
TOS26_PR.P01.002.011	Tipo: / - sabbie / - ghiaie, / - pietrisco / - sassi / - polveri / Oggetto: pietrisco / Granulometria minima (mm): 25 / Granulometria massima (mm): 40	t		24,36
TOS26_PR.P01.002.012	Tipo: / - sabbie / - ghiaie, / - pietrisco / - sassi / - polveri / Oggetto: pietrisco / Granulometria minima (mm): 40 / Granulometria massima (mm): 60	t		23,00
TOS26_PR.P01.002.013	Tipo: / - sabbie / - ghiaie, / - pietrisco / - sassi / - polveri / Oggetto: pietrisco / Granulometria minima (mm): 60 / Granulometria massima (mm): 70	t		23,91
TOS26_PR.P01.002.014	Tipo: / - sabbie / - ghiaie, / - pietrisco / - sassi / - polveri / Oggetto: pietrisco / Granulometria minima (mm): 50 / Granulometria massima (mm): 100	t		23,70
TOS26_PR.P01.002.015	Tipo: / - sabbie / - ghiaie, / - pietrisco / - sassi / - polveri / Oggetto: tout venant	t		15,70
TOS26_PR.P01.002.032	Tipo: / - sabbie / - ghiaie, / - pietrisco / - sassi / - polveri / Oggetto: ghiaia vergine / Pezzatura minima (mm): 50 / Pezzatura massima (mm): 100	t		17,43
TOS26_PR.P01.002.041	Tipo: / - sabbie / - ghiaie, / - pietrisco / - sassi / - polveri / Oggetto: stabilizzato di cava	t		19,24
TOS26_PR.P01.002.042	Tipo: / - sabbie / - ghiaie, / - pietrisco / - sassi / - polveri / Oggetto: sabbione / sciabbione	t		17,44
TOS26_PR.P01.002.043	Tipo: / - sabbie / - ghiaie, / - pietrisco / - sassi / - polveri / Oggetto: materiali aridi / Tipo: A1, A2/4, A2/5 C.N.R. / Conforme: / - UNI EN 13242:2008; / - UNI EN ISO 14688-1:2018	t		17,26
TOS26_PR.P01.002.045	Tipo: / - sabbie / - ghiaie, / - pietrisco / - sassi / - polveri / Oggetto: terreni limo - argillosi / Tipo: A4, A6 / Conforme: classificazione AASTHO	t		12,91
TOS26_PR.P01.002.061	Tipo: / - sabbie / - ghiaie, / - pietrisco / - sassi / - polveri / Oggetto: terra da coltivo / Specifiche: scevra da sassi	t		15,50
TOS26_PR.P01.002.071	Tipo: / - sabbie / - ghiaie, / - pietrisco / - sassi / - polveri / Oggetto: polvere di marmo / Diametro minimo (mm): 0,70 / Diametro massimo (mm): 1,20 / Formato: in sacchi	kg		0,20
TOS26_PR.P01.002.072	Tipo: / - sabbie / - ghiaie, / - pietrisco / - sassi / - polveri / Oggetto: polvere di marmo / Diametro minimo (mm): 1,20 / Diametro massimo (mm): 1,80 / Formato: in sacchi	kg		0,21
TOS26_PR.P01.002.080	Tipo: / - sabbie / - ghiaie, / - pietrisco / - sassi / - polveri / Oggetto: sabbia / Specifiche: selezionata e lavata / Formato: sacchi da 25 Kg	t		100,08
TOS26_PR.P01.003.003	Tipo: riciclati / Caratteristiche: da impianti di recupero / Oggetto: sabbia / Granulometria minima (mm): 0 / Granulometria massima (mm): 6	t		7,08
TOS26_PR.P01.003.004	Tipo: riciclati / Caratteristiche: da impianti di recupero / Oggetto: stabilizzato. / Granulometria minima (mm): 0 / Granulometria massima (mm): 15 / Conforme: allegato C2 della Circolare 5205/05 del Ministero dell’Ambiente per l’utilizzo negli strati di sottofondi stradali, ferroviari, aeroportuali e di piazzali civili ed industriali.	t		10,01
TOS26_PR.P01.003.005	Tipo: riciclati / Caratteristiche: da impianti di recupero / Oggetto: stabilizzato / Granulometria minima (mm): 15 / Granulometria massima (mm): 35	t		8,82
TOS26_PR.P01.003.006	Tipo: riciclati / Caratteristiche: da impianti di recupero / Oggetto: stabilizzato / Granulometria minima (mm): 40 / Granulometria massima (mm): 70	t		8,39
TOS26_PR.P01.003.007	Tipo: riciclati / Caratteristiche: da impianti di recupero / Oggetto: ghiaia da demolizione edile o stradale / Caratteristiche: selezionata e controllata / Granulometria minima (mm): 50 / Granulometria massima (mm): 100 / Conforme: allegato C5 della Circolare 5205/05	t		7,53
TOS26_PR.P01.003.010	Tipo: riciclati / Caratteristiche: da impianti di recupero / Oggetto: sabbia / Caratteristiche: riciclata da materiale selezionato all'origine come cemento e sasso	t		12,61
TOS26_PR.P01.003.020	Tipo: riciclati / Caratteristiche: da impianti di recupero / Oggetto: stabilizzato / Granulometria minima (mm): 0 / Granulometria massima (mm): 30 / Conforme: allegato C3 della Circolare 5205/05 del Ministero dell’Ambiente per l’utilizzo negli strati di fondazione stradale	t		10,33
TOS26_PR.P01.003.025	Tipo: riciclati / Caratteristiche: da impianti di recupero / Oggetto: stabilizzato / Granulometria minima (mm): 0 / Granulometria massima (mm): 30 / Conforme: allegato C2 della Circolare 5205/05 del Ministero dell’Ambiente per l’utilizzo negli strati di sottofondi stradali, ferroviari, aeroportuali e di piazzali civili ed industriali.	t		7,32
TOS26_PR.P01.003.031	Tipo: riciclati / Caratteristiche: da impianti di recupero / Oggetto: granulato / Granulometria minima (mm): 0 / Granulometria massima (mm): 80 / Conforme: allegato C1 della Circolare 5205/05 del Ministero dell’Ambiente per l’utilizzo nel corpo dei rilevati stradali.	t		8,77
TOS26_PR.P01.003.032	Tipo: riciclati / Caratteristiche: da impianti di recupero / Oggetto: granulato / Granulometria minima (mm): 15 / Granulometria massima (mm): 35	t		10,24
TOS26_PR.P01.003.035	Tipo: riciclati / Caratteristiche: da impianti di recupero / Oggetto: granulato / Granulometria minima (mm): 40 / Granulometria massima (mm): 70	t		10,68
TOS26_PR.P01.003.050	Tipo: riciclati / Caratteristiche: da impianti di recupero / Oggetto: granulato / Caratteristiche: conglomerato bituminoso da impianto di recupero di asfalto - fresato e pezzame.	t		17,65
TOS26_PR.P01.004.003	Uso: per calcestruzzi leggeri / Conforme: / - UNI EN 13055-1:2016 / - Certificati CE / Oggetto: verminiculite espansa / Granulometria minima (mm): 12	m³		334,66
TOS26_PR.P01.004.012	Uso: per calcestruzzi leggeri / Conforme: / - UNI EN 13055-1:2016 / - Certificati CE / Oggetto: argilla espansa / Granulometria minima (mm): 4 / Granulometria massima (mm): 8	m³		142,04
TOS26_PR.P01.005.001	Oggetto: pietrame di cava / Tipo: grezzo / Uso: per muratura / Conforme: / - Certificato CE; / - UNI EN 771-6:2015	t		34,24
TOS26_PR.P01.005.011	Oggetto: pietrame di cava / Tipo: grezzo / Uso: per gabbionate e simili / Caratteristiche: / - compatto; / - non gelivo; / - resistente all'abrasione. / Pezzame minimo (cm): 10 / Pezzame massimo (cm): 25	t		21,47
TOS26_PR.P01.006.001	Tipo: massi naturali / Uso: per scogliera / Caratteristiche: / - compatti; / - non gelivi; / - esenti da giunti, fratture o piani di sfaldamento. / Conforme: / - UNI EN 13383-1:2003; / - Certificati CE / Materiale: pietra calcarea / Caratteristiche: / - prima categoria; / - extradura. / Peso minimo (t): 0,20 / Peso massimo (t): 1,00	t		39,51
TOS26_PR.P01.006.002	Tipo: massi naturali / Uso: per scogliera / Caratteristiche: / - compatti; / - non gelivi; / - esenti da giunti, fratture o piani di sfaldamento. / Conforme: / - UNI EN 13383-1:2003; / - Certificati CE / Materiale: pietra calcarea / Caratteristiche: / - seconda categoria; / - extradura. / Peso minimo (t): 1,01 / Peso massimo (t): 3,00	t		40,89
TOS26_PR.P01.006.003	Tipo: massi naturali / Uso: per scogliera / Caratteristiche: / - compatti; / - non gelivi; / - esenti da giunti, fratture o piani di sfaldamento. / Conforme: / - UNI EN 13383-1:2003; / - Certificati CE / Materiale: pietra calcarea / Caratteristiche: / - terza categoria; / - extradura. / Peso minimo (t): 3,01 / Peso massimo (t): 7,00	t		49,53
TOS26_PR.P01.006.004	Tipo: massi naturali / Uso: per scogliera / Caratteristiche: / - compatti; / - non gelivi; / - esenti da giunti, fratture o piani di sfaldamento. / Conforme: / - UNI EN 13383-1:2003; / - Certificati CE / Materiale: pietra calcarea / Caratteristiche: / - quarta categoria; / - extradura. / Peso minimo (t): 7,00	t		63,04
TOS26_PR.P01.007.001	Tipo: blocchi ciclopici / Caratteristiche: / - compatti; / - non gelivi; / - esenti da giunti, fratture o piani di sfaldamento. / Conforme: / - UNI EN 13383-1:2003; / - Certificati CE / Materiale: pietra arenaria / Caratteristiche: extradura / Lato a (m): 3,00 / Lato b (m): 1,60 / Lato c (m): 0,30	t		87,27
TOS26_PR.P01.007.002	Tipo: blocchi ciclopici / Caratteristiche: / - compatti; / - non gelivi; / - esenti da giunti, fratture o piani di sfaldamento. / Conforme: / - UNI EN 13383-1:2003; / - Certificati CE / Materiale: pietra arenaria / Caratteristiche: extradura / Lato a (m): 3,00 / Lato b (m): 1,60 / Lato c (m): 0,40	t		92,90
TOS26_PR.P01.007.003	Tipo: blocchi ciclopici / Caratteristiche: / - compatti; / - non gelivi; / - esenti da giunti, fratture o piani di sfaldamento. / Conforme: / - UNI EN 13383-1:2003; / - Certificati CE / Materiale: pietra arenaria / Caratteristiche: extradura / Lato a (m): 3,00 / Lato b (m): 1,60 / Lato c (m): 0,50	t		101,34
TOS26_PR.P02	Oggetto: LEGANTI MINERALI IDRAULICI ED AEREI.
TOS26_PR.P02.004.001	Oggetto: CEMENTO / Conforme: UNI EN 197-1:2011 / Tipo: Portland CEM I 52,5 R. / Formato: sfuso	t		179,26
TOS26_PR.P02.004.002	Oggetto: CEMENTO / Conforme: UNI EN 197-1:2011 / Tipo: Portland CEM II/A-L 42,5 R. / Formato: sfuso	t		173,32
TOS26_PR.P02.004.003	Oggetto: CEMENTO / Conforme: UNI EN 197-1:2011 / Tipo: Portland CEM II/A-L 42,5 R. / Formato: sacchi da 25 kg	t		256,06
TOS26_PR.P02.004.004	Oggetto: CEMENTO / Conforme: UNI EN 197-1:2011 / Tipo: Portland CEM II/B-L 32,5 R. / Formato: sfuso	t		165,55
TOS26_PR.P02.004.005	Oggetto: CEMENTO / Conforme: UNI EN 197-1:2011 / Tipo: Portland CEM II/B-L 32,5 R. / Formato: sacchi da 25 kg	t		238,54
TOS26_PR.P02.004.006	Oggetto: CEMENTO / Conforme: UNI EN 197-1:2011 / Tipo: Pozzolanico CEM IV/B 32,5 R. / Formato: sfuso	t		162,11
TOS26_PR.P02.004.007	Oggetto: CEMENTO / Conforme: UNI EN 197-1:2011 / Tipo: Pozzolanico CEM IV/B 32,5 R. / Formato: sacchi da 25 kg	t		117,26
TOS26_PR.P02.004.010	Oggetto: CEMENTO / Conforme: UNI EN 197-1:2011 / Tipo: Portland CEM II/B-L 32.5 R - bianco / Formato: sacchi da 25 kg	t		260,59
TOS26_PR.P02.004.012	Oggetto: CEMENTO / Conforme: UNI EN 197-1:2011 / Tipo: Portland CEM II A-V 42,5 R. / Formato: sacchi da 25 kg	t		185,77
TOS26_PR.P02.005.001	Oggetto: CALCE IDRAULICA / Conforme: UNI EN 459-1:2015 / Tipo: HL / Formato: sfuso	t		213,07
TOS26_PR.P02.005.002	Oggetto: CALCE IDRAULICA / Conforme: UNI EN 459-1:2015 / Tipo: HL / Formato: sacchi da 25 Kg	t		334,58
TOS26_PR.P02.005.010	Oggetto: CALCE IDRAULICA / Conforme: UNI EN 459-1:2015 / Tipo: NHL 2 / Specifiche: Esente da cemento o altro derivato / Formato: sacchi da 25 kg	t		1208,00
TOS26_PR.P02.005.011	Oggetto: CALCE IDRAULICA / Conforme: UNI EN 459-1:2015 / Tipo: NHL 3,5 / Specifiche: esente da cemento o altro derivato / Colore: bianco / Formato: sacchi da 25 kg	t		694,48
TOS26_PR.P02.005.012	Oggetto: CALCE IDRAULICA / Conforme: UNI EN 459-1:2015 / Tipo: naturale NHL 3,5 / Specifiche: esente da cemento o altro derivato / Colore: nocciola / Formato: sacchi da 25 kg	t		750,25
TOS26_PR.P02.005.013	Oggetto: CALCE IDRAULICA / Conforme: UNI EN 459-1:2015 / Tipo: naturale NHL 5 / Specifiche: esente da cemento o altro derivato / Colore: bianco / Formato: sacchi da 25 kg	t		764,74
TOS26_PR.P02.005.014	Oggetto: CALCE IDRAULICA / Conforme: UNI EN 459-1:2015 / Tipo: naturale NHL 5 / Specifiche: esente da cemento o altro derivato / Colore: nocciola / Formato: sacchi da 25 kg	t		868,25
TOS26_PR.P02.005.015	Oggetto: CALCE IDRAULICA / Conforme: UNI EN 459-1:2015 / Tipo: naturale FL5 / Specifiche: esente da cemento o altro derivato / Formato: sacchi da 25 kg	t		831,60
TOS26_PR.P02.006.001	Oggetto: GESSO - SOLFATO DI CALCIO IDRATO / Conforme: UNI EN 13279-1:2008 / Tipo: a pronta / Formato: sacchi da 25 Kg	t		192,02
TOS26_PR.P02.006.002	Oggetto: GESSO - SOLFATO DI CALCIO IDRATO / Conforme: UNI EN 13279-1:2008 / Tipo: scagliola / Formato: sacchi da 25 Kg	t		338,93
TOS26_PR.P02.009.001	Oggetto: CALCE AEREA / Conforme: UNI EN 459-1:2015 / Tipo: viva - ossido di calcio / Formato: / - in polvere; / - macinata; / - sfusa	t		251,14
TOS26_PR.P02.009.002	Oggetto: CALCE AEREA / Conforme: UNI EN 459-1:2015 / Tipo: viva - ossido di calcio / Formato: / - in polvere; / - macinata; / - in sacchi da 25 kg	t		245,60
TOS26_PR.P02.009.010	Oggetto: CALCE AEREA / Conforme: UNI EN 459-1:2015 / Tipo: spenta - idrata - idrossido di calcio - cl 70 / Formato: / - in polvere / - sfusa	t		228,66
TOS26_PR.P02.009.011	Oggetto: CALCE AEREA / Conforme: UNI EN 459-1:2015 / Tipo: spenta - idrata - idrossido di calcio - cl 70 / Formato: / - in polvere / - in sacchi da 25 kg	t		234,37
TOS26_PR.P02.009.012	Oggetto: CALCE AEREA / Conforme: UNI EN 459-1:2015 / Tipo: spenta - idrata superventilata - idrossido di calcio - cl 70-s / Formato: / - in polvere / - in sacchi da 25 kg	t		257,10
TOS26_PR.P02.009.014	Oggetto: CALCE AEREA / Conforme: UNI EN 459-1:2015 / Tipo: spenta - idrata superventilata - idrossido di calcio - cl 80-s / Formato: / - in polvere / - in sacchi da 25 kg	t		267,61
TOS26_PR.P02.009.015	Oggetto: CALCE AEREA / Conforme: UNI EN 459-1:2015 / Tipo: spenta - idrata superventilata - idrossido di calcio - dl 85-30-s1 / Formato: / - in polvere / - in sacchi da 25 Kg	t		276,99
TOS26_PR.P02.009.016	Oggetto: CALCE AEREA / Conforme: UNI EN 459-1:2015 / Tipo: spenta - idrata superventilata - idrossido di calcio - cl 90-s / Formato: / - in polvere / - in sacchi da 25 kg	t		291,55
TOS26_PR.P02.009.017	Oggetto: CALCE AEREA / Conforme: UNI EN 459-1:2015 / Tipo: spenta - grassello di calce - cl 80 s-pl / Specifiche: stagionatura 4 mesi / Formato: / - liquida / - secchi da 25 kg	t		153,12
TOS26_PR.P02.009.019	Oggetto: CALCE AEREA / Conforme: UNI EN 459-1:2015 / Tipo: spenta - grassello di calce - cl 90 s-pl / Specifiche: stagionatura 24 mesi / Formato: / - liquida / - secchi da 17 kg / - secchi da 20 kg	t		1154,01
TOS26_PR.P02.009.020	Oggetto: CALCE AEREA / Conforme: UNI EN 459-1:2015 / Tipo: spenta - grassello di calce magnesiaco / Specifiche: stagionatura 60 mesi / Formato: / - liquida / - secchi da 22 kg	t		1584,44
TOS26_PR.P02.009.021	Oggetto: CALCE AEREA / Conforme: UNI EN 459-1:2015 / Tipo: spenta - idrata superventilata - idrossido di calcio - cl 80-s / Formato: / - in polvere / - sfusa	t		256,77
TOS26_PR.P02.009.022	Oggetto: CALCE AEREA / Conforme: UNI EN 459-1:2015 / Tipo: spenta - idrata magnesiaca superventilata - idrossido di calcio - dl 8530-s1 / Formato: / - in polvere / - sfusa	t		263,61
TOS26_PR.P02.009.023	Oggetto: CALCE AEREA / Conforme: UNI EN 459-1:2015 / Tipo: spenta - grassello di calce - cl 80 s-pl / Specifiche: stagionatura 4 mesi / Formato: / - liquida / - sfusa	t		114,77
TOS26_PR.P02.009.024	Oggetto: CALCE AEREA / Conforme: UNI EN 459-1:2015 / Tipo: spenta - idrata superventilata - idrossido di calcio - cl 90-s / Formato: / - in polvere / - sfusa	t		285,01
TOS26_PR.P02.011.001	Oggetto: BENTONITE SODICA NATURALE / Uso: per impermeabilizzazione di strutture interrate / Materiale: Argilla con un alto potere assorbente di acqua / Formato: In polvere / Formato: in sacchi da 25 kg	kg		1,18
TOS26_PR.P03	Oggetto: ADDITIVI e PROTETTIVI / Conforme: / - marchio CE; / - UNI EN 934-2:2012 per additivi per calcestruzzo; / - UNI EN 934-3:2012 per additivi per malte per opere murarie; / - UNI EN 934-4:2009 per additivi per malta per iniezione per cavi di precompressione; / - UNI EN 934-5:2008 per additivi per calcestruzzo proiettato; / - UNI EN 1504-7:2007 per protettivi contro la corrosione delle armature.
TOS26_PR.P03.001.001	Tipo: riduttori di acqua / fluidificanti / Uso: per calcestruzzo / Conforme: UNI EN 934-2:2012 / Formato: confezioni da 200 litri	kg		5,12
TOS26_PR.P03.001.002	Tipo: riduttori di acqua / fluidificanti / Uso: per calcestruzzo / Conforme: UNI EN 934-2:2012 / Tipo: superfluidificante / Materiale: con polimeri solfonati e/o melamminici, idrosolubili / Formato: confezioni da 200 litri	kg		6,56
TOS26_PR.P03.002.001	Tipo: ritentori di acqua / Uso: per calcestruzzo / Uso: per getti subacquei	kg		6,89
TOS26_PR.P03.003.001	Tipo: aerante / Uso: per calcestruzzo e malte leggere / Formato: confezione da 200 litri	kg		3,61
TOS26_PR.P03.004.001	Tipo: accelerante di presa / Uso: per calcestruzzo e malte proiettati / Specifiche: esente da alcali.	kg		3,20
TOS26_PR.P03.004.002	Tipo: accelerante di presa / Tipo: fluidificante / Uso: per calcestruzzo e malte	kg		5,84
TOS26_PR.P03.005.001	Tipo: accelerante di indurimento / Uso: per calcestruzzo e malte / Specifiche: / - Antigelo; / - privo di cloruri / Formato: confezione da 200 litri	kg		4,17
TOS26_PR.P03.006.001	Tipo: ritardante di presa / Tipo: normale / Uso: per calcestruzzo e malte / Formato: confezione da 200 litri	kg		1,47
TOS26_PR.P03.006.002	Tipo: ritardante di presa / Tipo: fluidificante / Uso: per calcestruzzo / Formato: confezione da 200 litri	kg		2,49
TOS26_PR.P03.006.003	Tipo: ritardante di presa / Tipo: superfluidificante / Uso: per calcestruzzo e malte / Formato: confezione da 200 litri	kg		2,98
TOS26_PR.P03.007.001	Tipo: resistente all'acqua / Uso: per calcestruzzo e malte a presa normale / Specifiche: idrofugo / Formato: liquido	kg		8,13
TOS26_PR.P03.008.001	Tipo: additivo espansivo / Uso: per calcestruzzo a ritito controllato / Specifiche: reoplastico.	kg		1,36
TOS26_PR.P03.009.001	Tipo: disarmante / Uso: per casseforme in legno	l		10,46
TOS26_PR.P03.009.002	Tipo: disarmante / Uso: per casseforme metalliche	l		9,36
TOS26_PR.P03.010.001	Tipo: fibre strutturali / Uso: per rinforzo in calcestruzzo / Materiale: acciaio / Conforme: UNI EN 14889-1:2006	kg		2,37
TOS26_PR.P03.010.003	Tipo: fibre strutturali / Uso: per rinforzo in calcestruzzo / Materiale: polipropilene / Specifiche: / - alta tenacità / - additivato / Conforme: UNI EN 14889-2:2006	kg		9,74
TOS26_PR.P03.025.004	Tipo: protettivi / Materiale: pittura monocomponente acrilica in solvente / Specifiche: / -impermeabilizzante / - traspirante / - anticarbonatazione. / Formato: confezione da 22 kg	kg		19,49
TOS26_PR.P03.025.006	Tipo: protettivi / Materiale: passivante, monocomponente attivo a base di polimeri. / Uso: per ferri di armature del calcestruzzo armato.	kg		5,94
TOS26_PR.P04	Oggetto: ELEMENTI PER MURATURE E SOLAI / Conforme: / - marcatura CE; / - UNI EN 15037-3:2011 - per uso solai; / - UNI EN 771-1:2015 - per laterizio; / - UNI EN 771-3:2015 - per calcestruzzo vibrocompresso. / - certificato prestazionale (DoP), Regolamento U.E. 305/2011
TOS26_PR.P04.001.001	Tipo: mattone / Materiale: laterizio / Tipo: doppio uni semipieno / Lato a (cm): 25 / Lato b (cm): 12 / Lato c (cm): 12	cad		1,03
TOS26_PR.P04.001.002	Tipo: mattone / Materiale: laterizio / Tipo: uni pieno / Lato a (cm): 25 / Lato b (cm): 12 / Lato c (cm): 5,5	cad		0,77
TOS26_PR.P04.002.020	Tipo: blocco / Materiale: laterizio / Caratteristiche: alleggerito in pasta / Uso: / - per pareti portanti - zona sismica 4; / - per pareti non portanti - zona sismica 1-2-3 / Percentuale foratura minima: 45 / Percentuale foratura massima: 55 / Spessore (cm): 25	m³		209,64
TOS26_PR.P04.002.021	Tipo: blocco / Materiale: laterizio / Caratteristiche: alleggerito in pasta / Uso: / - per pareti portanti - zona sismica 4; / - per pareti non portanti - zona sismica 1-2-3 / Percentuale foratura minima: 45 / Percentuale foratura massima: 55 / Spessore (cm): 30	m³		197,59
TOS26_PR.P04.002.022	Tipo: blocco / Materiale: laterizio / Caratteristiche: alleggerito in pasta / Uso: / - per pareti portanti - zona sismica 4; / - per pareti non portanti - zona sismica 1-2-3 / Percentuale foratura minima: 45 / Percentuale foratura massima: 55 / Spessore (cm): 35	m³		295,58
TOS26_PR.P04.002.023	Tipo: blocco / Materiale: laterizio / Caratteristiche: alleggerito in pasta / Uso: / - per pareti portanti - zona sismica 4; / - per pareti non portanti - zona sismica 1-2-3 / Percentuale foratura minima: 45 / Percentuale foratura massima: 55 / Spessore (cm): 38	m³		120,01
TOS26_PR.P04.002.030	Tipo: blocco / Materiale: laterizio / Caratteristiche: alleggerito in pasta / Uso: / - per pareti portanti - zona sismica 4; / - per pareti non portanti - zona sismica 1-2-3 / Percentuale foratura minima: 45 / Percentuale foratura massima: 55 / Tipo: ad incastro. / Spessore (cm): 25	m³		216,79
TOS26_PR.P04.002.031	Tipo: blocco / Materiale: laterizio / Caratteristiche: alleggerito in pasta / Uso: / - per pareti portanti - zona sismica 4; / - per pareti non portanti - zona sismica 1-2-3 / Percentuale foratura minima: 45 / Percentuale foratura massima: 55 / Tipo: ad incastro. / Spessore (cm): 30	m³		217,69
TOS26_PR.P04.002.032	Tipo: blocco / Materiale: laterizio / Caratteristiche: alleggerito in pasta / Uso: / - per pareti portanti - zona sismica 4; / - per pareti non portanti - zona sismica 1-2-3 / Percentuale foratura minima: 45 / Percentuale foratura massima: 55 / Tipo: ad incastro. / Spessore (cm): 35	m³		190,15
TOS26_PR.P04.002.033	Tipo: blocco / Materiale: laterizio / Caratteristiche: alleggerito in pasta / Uso: / - per pareti portanti - zona sismica 4; / - per pareti non portanti - zona sismica 1-2-3 / Percentuale foratura minima: 45 / Percentuale foratura massima: 55 / Tipo: ad incastro / Spessore (cm): 38	m³		222,86
TOS26_PR.P04.002.034	Tipo: blocco / Materiale: laterizio / Caratteristiche: alleggerito in pasta / Uso: / - per pareti portanti - zona sismica 4; / - per pareti non portanti - zona sismica 1-2-3 / Percentuale foratura minima: 45 / Percentuale foratura massima: 55 / Tipo: ad incastro / Spessore (cm): 41	m³		224,57
TOS26_PR.P04.002.035	Tipo: blocco / Materiale: laterizio / Caratteristiche: alleggerito in pasta / Uso: / - per pareti portanti - zona sismica 4; / - per pareti non portanti - zona sismica 1-2-3 / Percentuale foratura minima: 45 / Percentuale foratura massima: 55 / Tipo: ad incastro. / Spessore (cm): 45	m³		234,27
TOS26_PR.P04.002.036	Tipo: blocco / Materiale: laterizio / Caratteristiche: alleggerito in pasta / Uso: / - per pareti portanti - zona sismica 4; / - per pareti non portanti - zona sismica 1-2-3 / Percentuale foratura minima: 45 / Percentuale foratura massima: 55 / Tipo: ad incastro. / Spessore (cm): 50	m³		232,13
TOS26_PR.P04.003.001	Tipo: blocco / Materiale: laterizio / Caratteristiche: alleggerito in pasta / Zona sismica: 1-2-3 / Uso: per pareti portanti / Percentuale foratura massima: 45 / Spessore (cm): 25	m³		210,58
TOS26_PR.P04.003.002	Tipo: blocco / Materiale: laterizio / Caratteristiche: alleggerito in pasta / Zona sismica: 1-2-3 / Uso: per pareti portanti / Percentuale foratura massima: 45 / Spessore (cm): 30	m³		215,01
TOS26_PR.P04.003.003	Tipo: blocco / Materiale: laterizio / Caratteristiche: alleggerito in pasta / Zona sismica: 1-2-3 / Uso: per pareti portanti / Percentuale foratura massima: 45 / Spessore (cm): 35	m³		205,67
TOS26_PR.P04.003.004	Tipo: blocco / Materiale: laterizio / Caratteristiche: alleggerito in pasta / Zona sismica: 1-2-3 / Uso: per pareti portanti / Percentuale foratura massima: 45 / Spessore (cm): 38	m³		242,19
TOS26_PR.P04.003.0040	Tipo: blocco / Materiale: laterizio / Caratteristiche: alleggerito in pasta / Zona sismica: 1-2-3 / Uso: per pareti portanti / Percentuale foratura massima: 45 / Tipo: ad incastro / Spessore (cm): 41	m³		236,43
TOS26_PR.P04.003.005	Tipo: blocco / Materiale: laterizio / Caratteristiche: alleggerito in pasta / Zona sismica: 1-2-3 / Uso: per pareti portanti / Percentuale foratura massima: 45 / Spessore (cm): 45	m³		206,61
TOS26_PR.P04.003.010	Tipo: blocco / Materiale: laterizio / Caratteristiche: alleggerito in pasta / Zona sismica: 1-2-3 / Uso: per pareti portanti / Percentuale foratura massima: 45 / Tipo: ad incastro / Spessore (cm): 25	m³		228,83
TOS26_PR.P04.003.011	Tipo: blocco / Materiale: laterizio / Caratteristiche: alleggerito in pasta / Zona sismica: 1-2-3 / Uso: per pareti portanti / Percentuale foratura massima: 45 / Tipo: ad incastro / Spessore (cm): 30	m³		221,33
TOS26_PR.P04.003.012	Tipo: blocco / Materiale: laterizio / Caratteristiche: alleggerito in pasta / Zona sismica: 1-2-3 / Uso: per pareti portanti / Percentuale foratura massima: 45 / Tipo: ad incastro / Spessore (cm): 35	m³		176,35
TOS26_PR.P04.003.013	Tipo: blocco / Materiale: laterizio / Caratteristiche: alleggerito in pasta / Zona sismica: 1-2-3 / Uso: per pareti portanti / Percentuale foratura massima: 45 / Tipo: ad incastro / Spessore (cm): 38	m³		176,51
TOS26_PR.P04.003.014	Tipo: blocco / Materiale: laterizio / Caratteristiche: alleggerito in pasta / Zona sismica: 1-2-3 / Uso: per pareti portanti / Percentuale foratura massima: 45 / Tipo: ad incastro / Spessore (cm): 45	m³		176,31
TOS26_PR.P04.003.021	Tipo: blocco / Materiale: laterizio / Caratteristiche: alleggerito in pasta / Zona sismica: 1-2-3 / Uso: per pareti portanti / Percentuale foratura massima: 45 / Uso: per muratura armata / Spessore (cm): 25	m³		258,29
TOS26_PR.P04.003.022	Tipo: blocco / Materiale: laterizio / Caratteristiche: alleggerito in pasta / Zona sismica: 1-2-3 / Uso: per pareti portanti / Percentuale foratura massima: 45 / Uso: per muratura armata / Spessore (cm): 30	m³		256,95
TOS26_PR.P04.003.023	Tipo: blocco / Materiale: laterizio / Caratteristiche: alleggerito in pasta / Zona sismica: 1-2-3 / Uso: per pareti portanti / Percentuale foratura massima: 45 / Uso: per muratura armata / Spessore (cm): 35	m³		245,86
TOS26_PR.P04.003.024	Tipo: blocco / Materiale: laterizio / Caratteristiche: alleggerito in pasta / Zona sismica: 1-2-3 / Uso: per pareti portanti / Percentuale foratura massima: 45 / Uso: per muratura armata / Spessore (cm): 38	m³		274,04
TOS26_PR.P04.003.025	Tipo: blocco / Materiale: laterizio / Caratteristiche: alleggerito in pasta / Zona sismica: 1-2-3 / Uso: per pareti portanti / Percentuale foratura massima: 45 / Uso: per muratura armata / Spessore (cm): 45	m³		276,24
TOS26_PR.P04.003.030	Tipo: blocco / Materiale: laterizio / Caratteristiche: alleggerito in pasta / Zona sismica: 1-2-3 / Uso: per pareti portanti / Percentuale foratura massima: 45 / Tipo: rettificato / Spessore (cm): 25	m³		208,09
TOS26_PR.P04.003.031	Tipo: blocco / Materiale: laterizio / Caratteristiche: alleggerito in pasta / Zona sismica: 1-2-3 / Uso: per pareti portanti / Percentuale foratura massima: 45 / Tipo: rettificato / Spessore (cm): 30	m³		208,13
TOS26_PR.P04.003.032	Tipo: blocco / Materiale: laterizio / Caratteristiche: alleggerito in pasta / Zona sismica: 1-2-3 / Uso: per pareti portanti / Percentuale foratura massima: 45 / Tipo: rettificato / Spessore (cm): 35	m³		224,31
TOS26_PR.P04.003.033	Tipo: blocco / Materiale: laterizio / Caratteristiche: alleggerito in pasta / Zona sismica: 1-2-3 / Uso: per pareti portanti / Percentuale foratura massima: 45 / Tipo: rettificato / Spessore (cm): 38	m³		217,84
TOS26_PR.P04.003.034	Tipo: blocco / Materiale: laterizio / Caratteristiche: alleggerito in pasta / Zona sismica: 1-2-3 / Uso: per pareti portanti / Percentuale foratura massima: 45 / Tipo: rettificato / Spessore (cm): 45	m³		224,43
TOS26_PR.P04.003.040	Tipo: blocco / Materiale: laterizio / Caratteristiche: alleggerito in pasta / Zona sismica: 1-2-3 / Uso: per pareti portanti / Percentuale foratura massima: 45 / Tipo: rettificato / Caratteristiche: riempito con lana di roccia / Spessore (cm): 30	m³		506,55
TOS26_PR.P04.003.041	Tipo: blocco / Materiale: laterizio / Caratteristiche: alleggerito in pasta / Zona sismica: 1-2-3 / Uso: per pareti portanti / Percentuale foratura massima: 45 / Tipo: rettificato / Caratteristiche: riempito con lana di roccia / Spessore minimo (cm): 35 / Spessore massimo (cm): 38	m³		468,98
TOS26_PR.P04.004.010	Tipo: blocco / Materiale: laterizio / Caratteristiche: alleggerito in pasta / Uso: / - per pareti non portanti / - contropareti / - divisori interni / Percentuale foratura minima: 55 / Tipo: tramezza / Spessore (cm): 12	m³		195,35
TOS26_PR.P04.004.011	Tipo: blocco / Materiale: laterizio / Caratteristiche: alleggerito in pasta / Uso: / - per pareti non portanti / - contropareti / - divisori interni / Percentuale foratura minima: 55 / Spessore (cm): 20	m³		199,16
TOS26_PR.P04.004.012	Tipo: blocco / Materiale: laterizio / Caratteristiche: alleggerito in pasta / Uso: / - per pareti non portanti / - contropareti / - divisori interni / Percentuale foratura minima: 55 / Spessore (cm): 25	m³		176,33
TOS26_PR.P04.004.013	Tipo: blocco / Materiale: laterizio / Caratteristiche: alleggerito in pasta / Uso: / - per pareti non portanti / - contropareti / - divisori interni / Percentuale foratura minima: 55 / Spessore (cm): 30	m³		176,61
TOS26_PR.P04.004.014	Tipo: blocco / Materiale: laterizio / Caratteristiche: alleggerito in pasta / Uso: / - per pareti non portanti / - contropareti / - divisori interni / Percentuale foratura minima: 55 / Spessore (cm): 35	m³		158,13
TOS26_PR.P04.004.015	Tipo: blocco / Materiale: laterizio / Caratteristiche: alleggerito in pasta / Uso: / - per pareti non portanti / - contropareti / - divisori interni / Percentuale foratura minima: 55 / Spessore (cm): 38	m³		189,15
TOS26_PR.P04.004.016	Tipo: blocco / Materiale: laterizio / Caratteristiche: alleggerito in pasta / Uso: / - per pareti non portanti / - contropareti / - divisori interni / Percentuale foratura minima: 55 / Spessore (cm): 45	m³		117,99
TOS26_PR.P04.004.020	Tipo: blocco / Materiale: laterizio / Caratteristiche: alleggerito in pasta / Uso: / - per pareti non portanti / - contropareti / - divisori interni / Percentuale foratura minima: 55 / Tipo: ad incastro / Spessore (cm): 12	m³		207,10
TOS26_PR.P04.004.021	Tipo: blocco / Materiale: laterizio / Caratteristiche: alleggerito in pasta / Uso: / - per pareti non portanti / - contropareti / - divisori interni / Percentuale foratura minima: 55 / Tipo: ad incastro / Spessore (cm): 20	m³		200,77
TOS26_PR.P04.004.022	Tipo: blocco / Materiale: laterizio / Caratteristiche: alleggerito in pasta / Uso: / - per pareti non portanti / - contropareti / - divisori interni / Percentuale foratura minima: 55 / Tipo: ad incastro / Spessore (cm): 25	m³		213,94
TOS26_PR.P04.004.023	Tipo: blocco / Materiale: laterizio / Caratteristiche: alleggerito in pasta / Uso: / - per pareti non portanti / - contropareti / - divisori interni / Percentuale foratura minima: 55 / Tipo: ad incastro / Spessore (cm): 30	m³		211,15
TOS26_PR.P04.004.024	Tipo: blocco / Materiale: laterizio / Caratteristiche: alleggerito in pasta / Uso: / - per pareti non portanti / - contropareti / - divisori interni / Percentuale foratura minima: 55 / Tipo: ad incastro / Spessore (cm): 35	m³		166,47
TOS26_PR.P04.004.025	Tipo: blocco / Materiale: laterizio / Caratteristiche: alleggerito in pasta / Uso: / - per pareti non portanti / - contropareti / - divisori interni / Percentuale foratura minima: 55 / Tipo: ad incastro / Spessore (cm): 38	m³		168,12
TOS26_PR.P04.004.030	Tipo: blocco / Materiale: laterizio / Caratteristiche: alleggerito in pasta / Uso: / - per pareti non portanti / - contropareti / - divisori interni / Percentuale foratura minima: 55 / Tipo: rettificato / Spessore (cm): 30	m³		208,13
TOS26_PR.P04.004.031	Tipo: blocco / Materiale: laterizio / Caratteristiche: alleggerito in pasta / Uso: / - per pareti non portanti / - contropareti / - divisori interni / Percentuale foratura minima: 55 / Tipo: rettificato / Spessore (cm): 35	m³		208,02
TOS26_PR.P04.004.032	Tipo: blocco / Materiale: laterizio / Caratteristiche: alleggerito in pasta / Uso: / - per pareti non portanti / - contropareti / - divisori interni / Percentuale foratura minima: 55 / Tipo: rettificato / Spessore (cm): 38	m³		212,09
TOS26_PR.P04.004.033	Tipo: blocco / Materiale: laterizio / Caratteristiche: alleggerito in pasta / Uso: / - per pareti non portanti / - contropareti / - divisori interni / Percentuale foratura minima: 55 / Tipo: rettificato / Spessore (cm): 45	m³		211,97
TOS26_PR.P04.004.040	Tipo: blocco / Materiale: laterizio / Caratteristiche: alleggerito in pasta / Uso: / - per pareti non portanti / - contropareti / - divisori interni / Percentuale foratura minima: 55 / Tipo: rettificato / Caratteristiche: riempito con lana di roccia / Spessore (cm): 30	m³		352,67
TOS26_PR.P04.004.041	Tipo: blocco / Materiale: laterizio / Caratteristiche: alleggerito in pasta / Uso: / - per pareti non portanti / - contropareti / - divisori interni / Percentuale foratura minima: 55 / Tipo: rettificato / Caratteristiche: riempito con lana di roccia / Spessore minimo (cm): 35 / Spessore massimo (cm): 38	m³		313,91
TOS26_PR.P04.004.042	Tipo: blocco / Materiale: laterizio / Caratteristiche: alleggerito in pasta / Uso: / - per pareti non portanti / - contropareti / - divisori interni / Percentuale foratura minima: 55 / Tipo: rettificato / Caratteristiche: riempito con lana di roccia / Spessore minimo (cm): 42 / Spessore massimo (cm): 45	m³		322,74
TOS26_PR.P04.004.043	Tipo: blocco / Materiale: laterizio / Caratteristiche: alleggerito in pasta / Uso: / - per pareti non portanti / - contropareti / - divisori interni / Percentuale foratura minima: 55 / Tipo: rettificato / Caratteristiche: riempito con lana di roccia / Spessore minimo (cm): 49 / Spessore massimo (cm): 50	m³		318,09
TOS26_PR.P04.005.001	Tipo: blocco / Materiale: laterizio / Uso: / - per pareti portanti - zona sismica: 4 / - per pareti non portanti - zona sismica 1-2-3 / Percentuale foratura minima: 45 / Percentuale foratura massima: 55 / Spessore (cm): 25	m³		214,77
TOS26_PR.P04.005.002	Tipo: blocco / Materiale: laterizio / Uso: / - per pareti portanti - zona sismica: 4 / - per pareti non portanti - zona sismica 1-2-3 / Percentuale foratura minima: 45 / Percentuale foratura massima: 55 / Spessore (cm): 30	m³		214,77
TOS26_PR.P04.006.001	Tipo: blocco / Materiale: laterizio / Caratteristiche: allegerito in pasta / Uso: / - per pareti non portanti / - contropareti / - divisori interni / Percentuale foratura massima: 45 / Tipo: ad incastro / Spessore (cm): 8	m³		206,83
TOS26_PR.P04.006.002	Tipo: blocco / Materiale: laterizio / Caratteristiche: allegerito in pasta / Uso: / - per pareti non portanti / - contropareti / - divisori interni / Percentuale foratura massima: 45 / Tipo: ad incastro / Spessore (cm): 10	m³		206,99
TOS26_PR.P04.006.003	Tipo: blocco / Materiale: laterizio / Caratteristiche: allegerito in pasta / Uso: / - per pareti non portanti / - contropareti / - divisori interni / Percentuale foratura massima: 45 / Tipo: ad incastro / Spessore (cm): 12	m³		207,10
TOS26_PR.P04.006.004	Tipo: blocco / Materiale: laterizio / Caratteristiche: allegerito in pasta / Uso: / - per pareti non portanti / - contropareti / - divisori interni / Percentuale foratura massima: 45 / Tipo: ad incastro / Spessore (cm): 12,5	m³		238,80
TOS26_PR.P04.006.005	Tipo: blocco / Materiale: laterizio / Caratteristiche: allegerito in pasta / Uso: / - per pareti non portanti / - contropareti / - divisori interni / Percentuale foratura massima: 45 / Tipo: ad incastro / Spessore (cm): 15	m³		226,91
TOS26_PR.P04.006.006	Tipo: blocco / Materiale: laterizio / Caratteristiche: allegerito in pasta / Uso: / - per pareti non portanti / - contropareti / - divisori interni / Percentuale foratura massima: 45 / Tipo: ad incastro / Spessore (cm): 17	m³		218,71
TOS26_PR.P04.006.007	Tipo: blocco / Materiale: laterizio / Caratteristiche: allegerito in pasta / Uso: / - per pareti non portanti / - contropareti / - divisori interni / Percentuale foratura massima: 45 / Tipo: ad incastro / Spessore (cm): 17,5	m³		222,18
TOS26_PR.P04.006.008	Tipo: blocco / Materiale: laterizio / Caratteristiche: allegerito in pasta / Uso: / - per pareti non portanti / - contropareti / - divisori interni / Percentuale foratura massima: 45 / Tipo: ad incastro / Spessore (cm): 20	m³		215,34
TOS26_PR.P04.007.001	Tipo: blocco / Materiale: laterizio / Uso: per pareti portanti / Zona sismica: 1-2-3 / Percentuale foratura massima: 45 / Spessore (cm): 25	m³		219,92
TOS26_PR.P04.007.002	Tipo: blocco / Materiale: laterizio / Uso: per pareti portanti / Zona sismica: 1-2-3 / Percentuale foratura massima: 45 / Spessore (cm): 30	m³		219,92
TOS26_PR.P04.009.001	Tipo: blocco / Materiale: laterizio / Uso: / - per pareti non portanti; / - contropareti; / - divisori interni / Percentuale foratura massima: 55 / Oggetto: foratella / Spessore (cm): 8	m³		161,45
TOS26_PR.P04.009.002	Tipo: blocco / Materiale: laterizio / Uso: / - per pareti non portanti; / - contropareti; / - divisori interni / Percentuale foratura massima: 55 / Oggetto: foratino / Caratteristiche: 6 fori / Spessore (cm): 8	m³		228,24
TOS26_PR.P04.009.003	Tipo: blocco / Materiale: laterizio / Uso: / - per pareti non portanti; / - contropareti; / - divisori interni / Percentuale foratura massima: 55 / Oggetto: tramezza / foratone / Spessore (cm): 12	m³		160,21
TOS26_PR.P04.009.005	Tipo: blocco / Materiale: laterizio / Uso: / - per pareti non portanti; / - contropareti; / - divisori interni / Percentuale foratura massima: 55 / Oggetto: forato / Spessore (cm): 20	m³		153,57
TOS26_PR.P04.009.006	Tipo: blocco / Materiale: laterizio / Uso: / - per pareti non portanti; / - contropareti; / - divisori interni / Percentuale foratura massima: 55 / Spessore (cm): 25	m³		160,98
TOS26_PR.P04.009.007	Tipo: blocco / Materiale: laterizio / Uso: / - per pareti non portanti; / - contropareti; / - divisori interni / Percentuale foratura massima: 55 / Spessore (cm): 30	m³		180,45
TOS26_PR.P04.010.001	Tipo: tavelle, tavelloni e pianelle / Materiale: laterizio / Uso: per solai / Tipo: tavella / Spessore (cm): 3 / Lunghezza minima (cm): 40 / Lunghezza massima (cm): 60	cad		2,19
TOS26_PR.P04.010.002	Tipo: tavelle, tavelloni e pianelle / Materiale: laterizio / Uso: per solai / Tipo: tavella / Spessore (cm): 4 / Lunghezza minima (cm): 60 / Lunghezza massima (cm): 100	cad		4,51
TOS26_PR.P04.010.004	Tipo: tavelle, tavelloni e pianelle / Materiale: laterizio / Uso: per solai / Tipo: pianella - campigiana / Lato a (cm): 15 / Lato b (cm): 30	cad		0,82
TOS26_PR.P04.010.005	Tipo: tavelle, tavelloni e pianelle / Materiale: laterizio / Uso: per solai / Tipo: pianella - campigiana / Lato a (cm): 18 / Lato b (cm): 36	cad		0,99
TOS26_PR.P04.010.006	Tipo: tavelle, tavelloni e pianelle / Materiale: laterizio / Uso: per solai / Tipo: pianella - campigiana / Caratteristiche: fatta a mano / Lato a (cm): 14,15,18 / Lato b (cm): 28, 30, 36	cad		2,41
TOS26_PR.P04.010.010	Tipo: tavelle, tavelloni e pianelle / Materiale: laterizio / Uso: per solai / Tipo: tavellone / Spessore (cm): 6 / Lunghezza minima (cm): 70 / Lunghezza massima (cm): 100	cad		2,68
TOS26_PR.P04.010.011	Tipo: tavelle, tavelloni e pianelle / Materiale: laterizio / Uso: per solai / Tipo: tavellone / Spessore (cm): 6 / Lunghezza minima (cm): 110 / Lunghezza massima (cm): 200	cad		5,15
TOS26_PR.P04.011.001	Tipo: tavella / Materiale: argilla / terra cruda / Uso: per solai / Tipo: tavella / Spessore (mm): 40 / Lato a (cm): 50 / Lato b (cm): 20	m²		36,93
TOS26_PR.P04.012.001	Tipo: pignatta / Materiale: laterizio / Uso: per solai / Caratteristiche: a travetti / Altezza (cm): 12	cad		3,23
TOS26_PR.P04.012.002	Tipo: pignatta / Materiale: laterizio / Uso: per solai / Caratteristiche: a travetti / Altezza (cm): 16	cad		3,18
TOS26_PR.P04.012.003	Tipo: pignatta / Materiale: laterizio / Uso: per solai / Caratteristiche: a travetti / Altezza (cm): 18	cad		2,69
TOS26_PR.P04.012.004	Tipo: pignatta / Materiale: laterizio / Uso: per solai / Caratteristiche: a travetti / Altezza (cm): 20	cad		3,17
TOS26_PR.P04.012.005	Tipo: pignatta / Materiale: laterizio / Uso: per solai / Caratteristiche: a travetti / Altezza (cm): 22	cad		3,42
TOS26_PR.P04.012.010	Tipo: pignatta / Materiale: laterizio / Uso: per solai / Caratteristiche: a travetti / Altezza (cm): 25	cad		3,82
TOS26_PR.P04.012.011	Tipo: pignatta / Materiale: laterizio / Uso: per solai / Caratteristiche: a travetti / Altezza (cm): 30	cad		3,53
TOS26_PR.P04.013.001	Tipo: blocco / Materiale: laterizio / Uso: per solai / Caratteristiche: / - con alette sporgenti / - gettati in opere, a pannelli. / Altezza (cm): 16	cad		3,40
TOS26_PR.P04.013.002	Tipo: blocco / Materiale: laterizio / Uso: per solai / Caratteristiche: / - con alette sporgenti / - gettati in opere, a pannelli. / Altezza (cm): 20	cad		2,99
TOS26_PR.P04.013.003	Tipo: blocco / Materiale: laterizio / Uso: per solai / Caratteristiche: / - con alette sporgenti / - gettati in opere, a pannelli. / Altezza (cm): 25	cad		3,47
TOS26_PR.P04.020.010	Tipo: blocco / Materiale: calcestruzzo / Caratteristiche: vibrocompresso / Uso: / - per pareti portanti; / - per pareti da intonacare / Percentuale foratura massima: 45 / Spessore (cm): 25	m³		174,46
TOS26_PR.P04.020.011	Tipo: blocco / Materiale: calcestruzzo / Caratteristiche: vibrocompresso / Uso: / - per pareti portanti; / - per pareti da intonacare / Percentuale foratura massima: 45 / Spessore (cm): 30	m³		167,53
TOS26_PR.P04.021.010	Tipo: blocco / Materiale: calcestruzzo / Caratteristiche: / - vibrocompresso; / - alleggerito con argilla espansa perlite / Uso: / - per pareti portanti; / - per pareti da intonacare / Zona sismica: 1-2-3 / Percentuale foratura massima: 45 / Spessore (cm): 25	m³		199,50
TOS26_PR.P04.021.011	Tipo: blocco / Materiale: calcestruzzo / Caratteristiche: / - vibrocompresso; / - alleggerito con argilla espansa perlite / Uso: / - per pareti portanti; / - per pareti da intonacare / Zona sismica: 1-2-3 / Percentuale foratura massima: 45 / Spessore (cm): 30	m³		203,59
TOS26_PR.P04.023.001	Tipo: blocco / Materiale: calcestruzzo / Caratteristiche: / - idrorepellente; / - vibrocompresso; / - alleggerito con argilla espansa / perlite / Colore: naturale / Uso: / - per pareti portanti; / - per pareti facciavista / Zona sismica: 1-2-3 / Percentuale foratura massima: 45 / Spessore (cm): 25	m³		209,37
TOS26_PR.P04.023.003	Tipo: blocco / Materiale: calcestruzzo / Caratteristiche: / - idrorepellente; / - vibrocompresso; / - alleggerito con argilla espansa / perlite / Colore: naturale / Uso: / - per pareti portanti; / - per pareti facciavista / Zona sismica: 1-2-3 / Percentuale foratura massima: 45 / Spessore (cm): 30	m³		287,60
TOS26_PR.P04.025.002	Materiale: calcestruzzo / Caratteristiche: / - idrorepellente; / - vibrocompresso / Colore: naturale / Uso: / - per pareti portanti; / - per pareti facciavista / Finitura: a spacco/splittato / Zona sismica: 4 / Percentuale di foratura minima: 45 / Percentuale di foratura massima: 55 / Spessore (cm): 25	m³		148,68
TOS26_PR.P04.025.003	Materiale: calcestruzzo / Caratteristiche: / - idrorepellente; / - vibrocompresso / Colore: naturale / Uso: / - per pareti portanti; / - per pareti facciavista / Finitura: a spacco/splittato / Zona sismica: 4 / Percentuale di foratura minima: 45 / Percentuale di foratura massima: 55 / Spessore (cm): 30	m³		152,92
TOS26_PR.P04.026.001	Tipo: blocco / Materiale: calcestruzzo / Caratteristiche: / - idrorepellente; / - vibrocompresso; / - alleggerito con argilla espansa / perlite / Uso: / - per pareti portanti / - per pareti da intonacare / Zona sismica: 4 / Percentuale di foratura minima: 45 / Percentuale di foratura massima: 55 / Spessore (cm): 25	m³		152,23
TOS26_PR.P04.026.002	Tipo: blocco / Materiale: calcestruzzo / Caratteristiche: / - idrorepellente; / - vibrocompresso; / - alleggerito con argilla espansa / perlite / Uso: / - per pareti portanti / - per pareti da intonacare / Zona sismica: 4 / Percentuale di foratura minima: 45 / Percentuale di foratura massima: 55 / Spessore (cm): 30	m³		157,40
TOS26_PR.P04.027.001	Tipo: blocco forato / Materiale: calcestruzzo / Caratteristiche: / - idrorepellente / - vibrocompresso / - alleggerito con argilla espansa perlite / Uso: / - per muratura portante / - per facciavista / Zona sismica: 4 / Percentuale di foratura minima: 45 / Percentuale di foratura massima: 55 / Spessore (cm): 25	m³		177,83
TOS26_PR.P04.027.002	Tipo: blocco forato / Materiale: calcestruzzo / Caratteristiche: / - idrorepellente / - vibrocompresso / - alleggerito con argilla espansa perlite / Uso: / - per muratura portante / - per facciavista / Zona sismica: 4 / Percentuale di foratura minima: 45 / Percentuale di foratura massima: 55 / Spessore (cm): 30	m³		177,26
TOS26_PR.P04.030.001	Tipo: blocco / Materiale: calcestruzzo / Caratteristiche: / - vibrocompresso / - da intonaco / Uso: / - pareti non portanti / Percentuale di foratura: > 55 / Altezza (cm): 20 / Lunghezza (cm): 50 / Spessore (cm): 8	m³		159,46
TOS26_PR.P04.030.002	Tipo: blocco / Materiale: calcestruzzo / Caratteristiche: / - vibrocompresso / - da intonaco / Uso: / - pareti non portanti / Percentuale di foratura: > 55 / Altezza (cm): 20 / Lunghezza (cm): 50 / Spessore (cm): 12	m³		160,14
TOS26_PR.P04.030.003	Tipo: blocco / Materiale: calcestruzzo / Caratteristiche: / - vibrocompresso / - da intonaco / Uso: / - pareti non portanti / Percentuale di foratura: > 55 / Altezza (cm): 20 / Lunghezza (cm): 50 / Spessore (cm): 20	m³		119,51
TOS26_PR.P04.030.004	Tipo: blocco / Materiale: calcestruzzo / Caratteristiche: / - vibrocompresso / - da intonaco / Uso: / - pareti non portanti / Percentuale di foratura: > 55 / Altezza (cm): 20 / Lunghezza (cm): 50 / Spessore (cm): 25	m³		115,36
TOS26_PR.P04.030.005	Tipo: blocco / Materiale: calcestruzzo / Caratteristiche: / - vibrocompresso / - da intonaco / Uso: / - pareti non portanti / Percentuale di foratura: > 55 / Altezza (cm): 20 / Lunghezza (cm): 50 / Spessore (cm): 30	m³		104,09
TOS26_PR.P04.030.0101	Tipo: blocco / Materiale: calcestruzzo / Caratteristiche: / - vibrocompresso / - da intonaco / Uso: / - pareti non portanti / Percentuale di foratura: > 55 / Altezza (cm): 20 / Lunghezza (cm): 50 / Spessore (cm): 10	m³		112,09
TOS26_PR.P04.030.0202	Tipo: blocco / Materiale: calcestruzzo / Caratteristiche: / - vibrocompresso / - da intonaco / Uso: / - pareti non portanti / Percentuale di foratura: > 55 / Altezza (cm): 20 / Lunghezza (cm): 50 / Spessore (cm): 15	m³		110,28
TOS26_PR.P04.031.001	Tipo: blocco / Materiale: calcestruzzo / Caratteristiche: / - vibrocompresso; / - idrorepellente; / - a spacco splittato; / - colore naturale. / Uso: / - pareti facciavista; / - pareti non portanti / Percentuale foratura: > 55 / Spessore (cm): 7	m³		359,88
TOS26_PR.P04.031.002	Tipo: blocco / Materiale: calcestruzzo / Caratteristiche: / - vibrocompresso; / - idrorepellente; / - a spacco splittato; / - colore naturale. / Uso: / - pareti facciavista; / - pareti non portanti / Percentuale foratura: > 55 / Caratteristiche: / - scanalato; / - sagomato; / - cannellato. / Spessore (cm): 7	m³		387,44
TOS26_PR.P04.031.003	Tipo: blocco / Materiale: calcestruzzo / Caratteristiche: / - vibrocompresso; / - idrorepellente; / - a spacco splittato; / - colore naturale. / Uso: / - pareti facciavista; / - pareti non portanti / Percentuale foratura: > 55 / Spessore minimo (cm): 12 / Spessore massimo (cm): 15	m³		249,66
TOS26_PR.P04.031.004	Tipo: blocco / Materiale: calcestruzzo / Caratteristiche: / - vibrocompresso; / - idrorepellente; / - a spacco splittato; / - colore naturale. / Uso: / - pareti facciavista; / - pareti non portanti / Percentuale foratura: > 55 / Caratteristiche: / - scanalato; / - sagomato; / - cannellato. / Spessore minimo (cm): 12 / Spessore massimo (cm): 15	m³		244,54
TOS26_PR.P04.031.005	Tipo: blocco / Materiale: calcestruzzo / Caratteristiche: / - vibrocompresso; / - idrorepellente; / - a spacco splittato; / - colore naturale. / Uso: / - pareti facciavista; / - pareti non portanti / Percentuale foratura: > 55 / Spessore minimo (cm): 20 / Spessore massimo (cm): 22	m³		202,71
TOS26_PR.P04.031.006	Tipo: blocco / Materiale: calcestruzzo / Caratteristiche: / - vibrocompresso; / - idrorepellente; / - a spacco splittato; / - colore naturale. / Uso: / - pareti facciavista; / - pareti non portanti / Percentuale foratura: > 55 / Caratteristiche: / - scanalato; / - sagomato; / - cannellato. / Spessore minimo (cm): 20 / Spessore massimo (cm): 22	m³		225,17
TOS26_PR.P04.031.015	Tipo: blocco / Materiale: calcestruzzo / Caratteristiche: / - vibrocompresso; / - idrorepellente; / - a spacco splittato; / - colore naturale. / Uso: / - pareti facciavista; / - pareti non portanti / Percentuale foratura: > 55 / Spessore (cm): 15	m³		225,16
TOS26_PR.P04.031.115	Tipo: blocco / Materiale: calcestruzzo / Caratteristiche: / - vibrocompresso; / - idrorepellente; / - a spacco splittato; / - colore naturale. / Uso: / - pareti facciavista; / - pareti non portanti / Percentuale foratura: > 55 / Caratteristiche: / - scanalato; / - sagomato; / - cannellato. / Spessore (cm): 15	m³		244,54
TOS26_PR.P04.032.001	Tipo: blocco / Materiale: calcestruzzo / Caratteristiche: / - vibrocompresso; / - alleggerito con argilla espansa o perlite. / Uso: / - pareti da intonacare; / - pareti non portanti. / Percentuale di foratura: > 55 / Spessore (cm): 8	m³		151,29
TOS26_PR.P04.032.002	Tipo: blocco / Materiale: calcestruzzo / Caratteristiche: / - vibrocompresso; / - alleggerito con argilla espansa o perlite. / Uso: / - pareti da intonacare; / - pareti non portanti. / Percentuale di foratura: > 55 / Spessore (cm): 12	m³		133,87
TOS26_PR.P04.032.003	Tipo: blocco / Materiale: calcestruzzo / Caratteristiche: / - vibrocompresso; / - alleggerito con argilla espansa o perlite. / Uso: / - pareti da intonacare; / - pareti non portanti. / Percentuale di foratura: > 55 / Spessore (cm): 20	m³		129,76
TOS26_PR.P04.032.004	Tipo: blocco / Materiale: calcestruzzo / Caratteristiche: / - vibrocompresso; / - alleggerito con argilla espansa o perlite. / Uso: / - pareti da intonacare; / - pareti non portanti. / Percentuale di foratura: > 55 / Spessore (cm): 25	m³		125,64
TOS26_PR.P04.032.005	Tipo: blocco / Materiale: calcestruzzo / Caratteristiche: / - vibrocompresso; / - alleggerito con argilla espansa o perlite. / Uso: / - pareti da intonacare; / - pareti non portanti. / Percentuale di foratura: > 55 / Spessore (cm): 30	m³		103,95
TOS26_PR.P04.032.015	Tipo: blocco / Materiale: calcestruzzo / Caratteristiche: / - vibrocompresso; / - alleggerito con argilla espansa o perlite. / Uso: / - pareti da intonacare; / - pareti non portanti. / Percentuale di foratura: > 55 / Spessore (cm): 15	m³		120,35
TOS26_PR.P04.033.001	Tipo: blocco / Materiale: calcestruzzo / Caratteristiche: / - vibrocompresso; / - alleggerito con argilla espansa o perlite. / Uso: / - pareti facciavista; / - pareti non portanti. / Percentuale di foratura: > 55 / Caratteristiche: colore naturale / Spessore (cm): 8	m³		196,36
TOS26_PR.P04.033.002	Tipo: blocco / Materiale: calcestruzzo / Caratteristiche: / - vibrocompresso; / - alleggerito con argilla espansa o perlite. / Uso: / - pareti facciavista; / - pareti non portanti. / Percentuale di foratura: > 55 / Caratteristiche: colore naturale / Spessore (cm): 12	m³		155,06
TOS26_PR.P04.033.003	Tipo: blocco / Materiale: calcestruzzo / Caratteristiche: / - vibrocompresso; / - alleggerito con argilla espansa o perlite. / Uso: / - pareti facciavista; / - pareti non portanti. / Percentuale di foratura: > 55 / Caratteristiche: colore naturale / Spessore (cm): 20	m³		149,11
TOS26_PR.P04.033.004	Tipo: blocco / Materiale: calcestruzzo / Caratteristiche: / - vibrocompresso; / - alleggerito con argilla espansa o perlite. / Uso: / - pareti facciavista; / - pareti non portanti. / Percentuale di foratura: > 55 / Caratteristiche: colore naturale / Spessore (cm): 25	m³		148,05
TOS26_PR.P04.033.005	Tipo: blocco / Materiale: calcestruzzo / Caratteristiche: / - vibrocompresso; / - alleggerito con argilla espansa o perlite. / Uso: / - pareti facciavista; / - pareti non portanti. / Percentuale di foratura: > 55 / Caratteristiche: colore naturale / Spessore (cm): 30	m³		121,43
TOS26_PR.P04.033.015	Tipo: blocco / Materiale: calcestruzzo / Caratteristiche: / - vibrocompresso; / - alleggerito con argilla espansa o perlite. / Uso: / - pareti facciavista; / - pareti non portanti. / Percentuale di foratura: > 55 / Caratteristiche: colore naturale / Spessore (cm): 15	m³		152,55
TOS26_PR.P04.033.020	Tipo: blocco / Materiale: calcestruzzo / Caratteristiche: / - vibrocompresso; / - alleggerito con argilla espansa o perlite. / Uso: / - pareti facciavista; / - pareti non portanti. / Percentuale di foratura: > 55 / Tipo: colorato / Spessore (cm): 8	m³		169,48
TOS26_PR.P04.033.021	Tipo: blocco / Materiale: calcestruzzo / Caratteristiche: / - vibrocompresso; / - alleggerito con argilla espansa o perlite. / Uso: / - pareti facciavista; / - pareti non portanti. / Percentuale di foratura: > 55 / Tipo: colorato / Spessore (cm): 12	m³		167,22
TOS26_PR.P04.033.022	Tipo: blocco / Materiale: calcestruzzo / Caratteristiche: / - vibrocompresso; / - alleggerito con argilla espansa o perlite. / Uso: / - pareti facciavista; / - pareti non portanti. / Percentuale di foratura: > 55 / Tipo: colorato / Spessore (cm): 20	m³		130,62
TOS26_PR.P04.033.023	Tipo: blocco / Materiale: calcestruzzo / Caratteristiche: / - vibrocompresso; / - alleggerito con argilla espansa o perlite. / Uso: / - pareti facciavista; / - pareti non portanti. / Percentuale di foratura: > 55 / Caratteristiche: colorato / Spessore (cm): 25	m³		132,70
TOS26_PR.P04.033.024	Tipo: blocco / Materiale: calcestruzzo / Caratteristiche: / - vibrocompresso; / - alleggerito con argilla espansa o perlite. / Uso: / - pareti facciavista; / - pareti non portanti. / Percentuale di foratura: > 55 / Caratteristiche: colorato / Spessore (cm): 30	m³		141,61
TOS26_PR.P04.033.025	Tipo: blocco / Materiale: calcestruzzo / Caratteristiche: / - vibrocompresso; / - alleggerito con argilla espansa o perlite. / Uso: / - pareti facciavista; / - pareti non portanti. / Percentuale di foratura: > 55 / Caratteristiche: colorato / Spessore (cm): 15	m³		165,12
TOS26_PR.P04.040.001	Tipo: blocco cavo - cassero / Materiale: calcestruzzo / Caratteristiche: vibrocompresso / Uso: / - pareti da intonacare; / - muratura armata / Percentuale di foratura: > 55 / Conforme: certificato CE UNI EN 15435:2008 / Altezza (cm): 20 / Lunghezza (cm): 50 / Spessore (cm): 20	m³		130,37
TOS26_PR.P04.040.002	Tipo: blocco cavo - cassero / Materiale: calcestruzzo / Caratteristiche: vibrocompresso / Uso: / - pareti da intonacare; / - muratura armata / Percentuale di foratura: > 55 / Conforme: certificato CE UNI EN 15435:2008 / Altezza (cm): 20 / Lunghezza (cm): 50 / Spessore (cm): 25	m³		124,44
TOS26_PR.P04.040.003	Tipo: blocco cavo - cassero / Materiale: calcestruzzo / Caratteristiche: vibrocompresso / Uso: / - pareti da intonacare; / - muratura armata / Percentuale di foratura: > 55 / Conforme: certificato CE UNI EN 15435:2008 / Altezza (cm): 20 / Lunghezza (cm): 50 / Spessore (cm): 30	m³		121,98
TOS26_PR.P04.043.001	Tipo: blocco cavo - cassero / Materiale: calcestruzzo / Caratteristiche: / - vibrocompresso; / - alleggerito con argilla espansa, perlite. / Uso: / - pareti da intonacare; / - muratura armata / Percentuale di foratura: > 55 / Conforme: certificato CE UNI EN 15435:2008 / Altezza (cm): 20 / Lunghezza (cm): 50 / Spessore (cm): 20	m³		172,97
TOS26_PR.P04.043.002	Tipo: blocco cavo - cassero / Materiale: calcestruzzo / Caratteristiche: / - vibrocompresso; / - alleggerito con argilla espansa, perlite. / Uso: / - pareti da intonacare; / - muratura armata / Percentuale di foratura: > 55 / Conforme: certificato CE UNI EN 15435:2008 / Altezza (cm): 20 / Lunghezza (cm): 50 / Spessore (cm): 25	m³		153,98
TOS26_PR.P04.043.003	Tipo: blocco cavo - cassero / Materiale: calcestruzzo / Caratteristiche: / - vibrocompresso; / - alleggerito con argilla espansa, perlite. / Uso: / - pareti da intonacare; / - muratura armata / Percentuale di foratura: > 55 / Conforme: certificato CE UNI EN 15435:2008 / Altezza (cm): 20 / Lunghezza (cm): 50 / Spessore (cm): 30	m³		150,75
TOS26_PR.P04.044.001	Tipo: blocco cavo - cassero / Materiale: calcestruzzo / Caratteristiche: / - vibrocompresso; / - alleggerito con argilla espansa, perlite. / Uso: / - pareti facciavista; / - muratura armata. / Percentuale di foratura: > 55 / Conforme: certificato CE UNI EN 15435:2008 / Spessore (cm): 20	m³		102,59
TOS26_PR.P04.044.002	Tipo: blocco cavo - cassero / Materiale: calcestruzzo / Caratteristiche: / - vibrocompresso; / - alleggerito con argilla espansa, perlite. / Uso: / - pareti facciavista; / - muratura armata. / Percentuale di foratura: > 55 / Conforme: certificato CE UNI EN 15435:2008 / Spessore (cm): 25	m³		171,60
TOS26_PR.P04.044.003	Tipo: blocco cavo - cassero / Materiale: calcestruzzo / Caratteristiche: / - vibrocompresso; / - alleggerito con argilla espansa, perlite. / Uso: / - pareti facciavista; / - muratura armata. / Percentuale di foratura: > 55 / Conforme: certificato CE UNI EN 15435:2008 / Spessore (cm): 30	m³		165,58
TOS26_PR.P04.050.001	Tipo: blocco architrave - correa / Materiale: calcestruzzo pesante / Caratteristiche: vibrocompresso / Uso: pareti da intonacare / Spessore (cm): 20	m³		238,41
TOS26_PR.P04.050.002	Tipo: blocco architrave - correa / Materiale: calcestruzzo pesante / Caratteristiche: vibrocompresso / Uso: pareti da intonacare / Spessore (cm): 25	m³		243,80
TOS26_PR.P04.050.003	Tipo: blocco architrave - correa / Materiale: calcestruzzo pesante / Caratteristiche: vibrocompresso / Uso: pareti da intonacare / Spessore (cm): 30	m³		280,21
TOS26_PR.P04.051.001	Tipo: blocco architrave - correa / Materiale: calcestruzzo / Caratteristiche: / - vibrocompresso; / - colore naturale. / Uso: pareti facciavista / Spessore (cm): 20	m³		238,41
TOS26_PR.P04.051.002	Tipo: blocco architrave - correa / Materiale: calcestruzzo / Caratteristiche: / - vibrocompresso; / - colore naturale. / Uso: pareti facciavista / Spessore (cm): 25	m³		243,80
TOS26_PR.P04.051.003	Tipo: blocco architrave - correa / Materiale: calcestruzzo / Caratteristiche: / - vibrocompresso; / - colore naturale. / Uso: pareti facciavista / Spessore (cm): 30	m³		280,21
TOS26_PR.P04.052.001	Tipo: blocco architrave - correa / Materiale: calcestruzzo / Caratteristiche: / - vibrocompresso; / - alleggerito con argilla espensa, perlite; / - colore naturale. / Uso: pareti facciavista / Spessore (cm): 20	m³		335,69
TOS26_PR.P04.052.002	Tipo: blocco architrave - correa / Materiale: calcestruzzo / Caratteristiche: / - vibrocompresso; / - alleggerito con argilla espensa, perlite; / - colore naturale. / Uso: pareti facciavista / Spessore (cm): 25	m³		287,48
TOS26_PR.P04.052.003	Tipo: blocco architrave - correa / Materiale: calcestruzzo / Caratteristiche: / - vibrocompresso; / - alleggerito con argilla espensa, perlite; / - colore naturale. / Uso: pareti facciavista / Spessore (cm): 30	m³		249,11
TOS26_PR.P04.063.001	Tipo: blocco speciale forato / Materiale: calcestruzzo aerato autoclavato / Uso: irrigidimenti verticali in opera / Conforme: UNI EN 771-4 / Uso: murature / Diametro foro (cm): 12,5 / Spessore (cm): 20	cad		17,26
TOS26_PR.P04.063.002	Tipo: blocco speciale forato / Materiale: calcestruzzo aerato autoclavato / Uso: irrigidimenti verticali in opera / Conforme: UNI EN 771-4 / Uso: murature / Diametro foro (cm): 15 / Spessore (cm): 24	cad		19,32
TOS26_PR.P04.063.003	Tipo: blocco speciale forato / Materiale: calcestruzzo aerato autoclavato / Uso: irrigidimenti verticali in opera / Conforme: UNI EN 771-4 / Uso: murature / Diametro foro (cm): 20 / Spessore (cm): 30	cad		24,08
TOS26_PR.P04.063.004	Tipo: blocco speciale forato / Materiale: calcestruzzo aerato autoclavato / Uso: irrigidimenti verticali in opera / Conforme: UNI EN 771-4 / Uso: murature / Diametro foro (cm): 20 / Spessore (cm): 36	cad		28,36
TOS26_PR.P04.063.005	Tipo: blocco speciale forato / Materiale: calcestruzzo aerato autoclavato / Uso: irrigidimenti verticali in opera / Conforme: UNI EN 771-4 / Uso: murature / Diametro foro (cm): 20 / Spessore (cm): 37,5	cad		22,70
TOS26_PR.P04.063.006	Tipo: blocco speciale forato / Materiale: calcestruzzo aerato autoclavato / Uso: irrigidimenti verticali in opera / Conforme: UNI EN 771-4 / Uso: murature / Diametro foro (cm): 20 / Spessore (cm): 40	cad		19,11
TOS26_PR.P04.063.007	Tipo: blocco speciale forato / Materiale: calcestruzzo aerato autoclavato / Uso: irrigidimenti verticali in opera / Conforme: UNI EN 771-4 / Uso: murature / Diametro foro (cm): 20 / Spessore (cm): 45	cad		27,25
TOS26_PR.P04.063.008	Tipo: blocco speciale forato / Materiale: calcestruzzo aerato autoclavato / Uso: irrigidimenti verticali in opera / Conforme: UNI EN 771-4 / Uso: murature portanti / Diametro foro (cm): 15 / Spessore (cm): 24	cad		23,88
TOS26_PR.P04.063.009	Tipo: blocco speciale forato / Materiale: calcestruzzo aerato autoclavato / Uso: irrigidimenti verticali in opera / Conforme: UNI EN 771-4 / Uso: murature portanti / Diametro foro (cm): 20 / Spessore (cm): 30	cad		29,74
TOS26_PR.P04.063.010	Tipo: blocco speciale forato / Materiale: calcestruzzo aerato autoclavato / Uso: irrigidimenti verticali in opera / Conforme: UNI EN 771-4 / Uso: murature portanti / Diametro foro (cm): 20 / Spessore (cm): 37,5	cad		22,70
TOS26_PR.P04.063.011	Tipo: blocco speciale forato / Materiale: calcestruzzo aerato autoclavato / Uso: irrigidimenti verticali in opera / Conforme: UNI EN 771-4 / Uso: murature portanti / Diametro foro (cm): 20 / Spessore (cm): 40	cad		24,22
TOS26_PR.P04.064.001	Tipo: blocco / Mteriale: calcestruzzo aerato e autoclavato / Caratteristiche: sezione ad u / Uso: irrigidimenti orizzontali in opera / Conforme: UNI EN 771-4. / Spessore (cm): 20 / Sezione canaletta altezza (cm): 10 / Sezione canaletta lunghezza (cm): 19	m		21,24
TOS26_PR.P04.064.002	Tipo: blocco / Mteriale: calcestruzzo aerato e autoclavato / Caratteristiche: sezione ad u / Uso: irrigidimenti orizzontali in opera / Conforme: UNI EN 771-4. / Spessore (cm): 24 / Sezione canaletta altezza (cm): 14; 15 / Sezione canaletta lunghezza (cm): 19	m		25,63
TOS26_PR.P04.064.003	Tipo: blocco / Mteriale: calcestruzzo aerato e autoclavato / Caratteristiche: sezione ad u / Uso: irrigidimenti orizzontali in opera / Conforme: UNI EN 771-4. / Spessore (cm): 30 / Sezione canaletta altezza (cm): 14; 15 / Sezione canaletta lunghezza (cm): 19	m		32,34
TOS26_PR.P04.064.004	Tipo: blocco / Mteriale: calcestruzzo aerato e autoclavato / Caratteristiche: sezione ad u / Uso: irrigidimenti orizzontali in opera / Conforme: UNI EN 771-4. / Spessore (cm): 36 / Sezione canaletta altezza (cm): 14;15 / Sezione canaletta lunghezza (cm): 19	m		38,48
TOS26_PR.P04.064.005	Tipo: blocco / Mteriale: calcestruzzo aerato e autoclavato / Caratteristiche: sezione ad u / Uso: irrigidimenti orizzontali in opera / Conforme: UNI EN 771-4. / Spessore (cm): 37,5 / Sezione canaletta altezza (cm): 14; 15 / Sezione canaletta lunghezza (cm): 19	m		40,49
TOS26_PR.P04.064.006	Tipo: blocco / Mteriale: calcestruzzo aerato e autoclavato / Caratteristiche: sezione ad u / Uso: irrigidimenti orizzontali in opera / Conforme: UNI EN 771-4. / Spessore (cm): 40 / Sezione canaletta altezza (cm): 14; 15 / Sezione canaletta lunghezza (cm): 19	m		43,13
TOS26_PR.P04.064.007	Tipo: blocco / Mteriale: calcestruzzo aerato e autoclavato / Caratteristiche: sezione ad u / Uso: irrigidimenti orizzontali in opera / Conforme: UNI EN 771-4. / Spessore (cm): 45 / Sezione canaletta altezza (cm): 14; 15 / Sezione canaletta lunghezza (cm): 19	m		48,59
TOS26_PR.P04.064.008	Tipo: blocco / Mteriale: calcestruzzo aerato e autoclavato / Caratteristiche: sezione ad u / Uso: irrigidimenti orizzontali in opera / Conforme: UNI EN 771-4. / Spessore (cm): 50 / Sezione canaletta altezza (cm): 14; 15 / Sezione canaletta lunghezza (cm): 19	m		51,52
TOS26_PR.P04.065.001	Tipo: elemento armato / Materiale: calcestruzzo aerato autoclavato / Uso: / - architravi; / - voltini non portanti. / Conforme: / - UNI EN 12602; / - UNI EN 845-2. / Uso: muri divisori interni / Altezza (cm): 25 / Spessore (cm): 7,5 / Lunghezza (cm): 125	m		30,08
TOS26_PR.P04.065.002	Tipo: elemento armato / Materiale: calcestruzzo aerato autoclavato / Uso: / - architravi; / - voltini non portanti. / Conforme: / - UNI EN 12602; / - UNI EN 845-2. / Altezza (cm): 25 / Spessore (cm): 10 / Lunghezza (cm): 125	m		40,19
TOS26_PR.P04.065.003	Tipo: elemento armato / Materiale: calcestruzzo aerato autoclavato / Uso: / - architravi; / - voltini non portanti. / Conforme: / - UNI EN 12602; / - UNI EN 845-2. / Altezza (cm): 25 / Spessore (cm): 10 / Lunghezza (cm): 150	m		40,13
TOS26_PR.P04.065.004	Tipo: elemento armato / Materiale: calcestruzzo aerato autoclavato / Uso: / - architravi; / - voltini non portanti. / Conforme: / - UNI EN 12602; / - UNI EN 845-2. / Altezza (cm): 25 / Spessore (cm): 10 / Lunghezza (cm): 175	m		32,69
TOS26_PR.P04.065.005	Tipo: elemento armato / Materiale: calcestruzzo aerato autoclavato / Uso: / - architravi; / - voltini non portanti. / Conforme: / - UNI EN 12602; / - UNI EN 845-2. / Altezza (cm): 25 / Spessore (cm): 10 / Lunghezza (cm): 200	m		40,11
TOS26_PR.P04.065.006	Tipo: elemento armato / Materiale: calcestruzzo aerato autoclavato / Uso: / - architravi; / - voltini non portanti. / Conforme: / - UNI EN 12602; / - UNI EN 845-2. / Altezza (cm): 25 / Spessore (cm): 10 / Lunghezza (cm): 250	m		40,15
TOS26_PR.P04.065.007	Tipo: elemento armato / Materiale: calcestruzzo aerato autoclavato / Uso: / - architravi; / - voltini non portanti. / Conforme: / - UNI EN 12602; / - UNI EN 845-2. / Altezza (cm): 12,5 / Spessore (cm): 11,5 / Lunghezza (cm): 150	m		31,60
TOS26_PR.P04.065.008	Tipo: elemento armato / Materiale: calcestruzzo aerato autoclavato / Uso: / - architravi; / - voltini non portanti. / Conforme: / - UNI EN 12602; / - UNI EN 845-2. / Altezza (cm): 12,5 / Spessore (cm): 11,5 / Lunghezza (cm): 200	m		31,62
TOS26_PR.P04.065.009	Tipo: elemento armato / Materiale: calcestruzzo aerato autoclavato / Uso: / - architravi; / - voltini non portanti. / Conforme: / - UNI EN 12602; / - UNI EN 845-2. / Altezza (cm): 12,5 / Spessore (cm): 11,5 / Lunghezza (cm): 250	m		36,19
TOS26_PR.P04.065.010	Tipo: elemento armato / Materiale: calcestruzzo aerato autoclavato / Uso: / - architravi; / - voltini non portanti. / Conforme: / - UNI EN 12602; / - UNI EN 845-2. / Altezza (cm): 12,5 / Spessore (cm): 11,5 / Lunghezza (cm): 300	m		30,58
TOS26_PR.P04.065.011	Tipo: elemento armato / Materiale: calcestruzzo aerato autoclavato / Uso: / - architravi; / - voltini non portanti. / Conforme: / - UNI EN 12602; / - UNI EN 845-2. / Altezza (cm): 12,5 / Spessore (cm): 15 / Lunghezza (cm): 150	m		44,72
TOS26_PR.P04.065.012	Tipo: elemento armato / Materiale: calcestruzzo aerato autoclavato / Uso: / - architravi; / - voltini non portanti. / Conforme: / - UNI EN 12602; / - UNI EN 845-2. / Altezza (cm): 12,5 / Spessore (cm): 15 / Lunghezza (cm): 200	m		54,31
TOS26_PR.P04.065.013	Tipo: elemento armato / Materiale: calcestruzzo aerato autoclavato / Uso: / - architravi; / - voltini non portanti. / Conforme: / - UNI EN 12602; / - UNI EN 845-2. / Altezza (cm): 12,5 / Spessore (cm): 15 / Lunghezza (cm): 250	m		39,92
TOS26_PR.P04.065.014	Tipo: elemento armato / Materiale: calcestruzzo aerato autoclavato / Uso: / - architravi; / - voltini non portanti. / Conforme: / - UNI EN 12602; / - UNI EN 845-2. / Altezza (cm): 12,5 / Spessore (cm): 15 / Lunghezza (cm): 300	m		39,88
TOS26_PR.P04.066.001	Tipo: elemento armato / Materiale: calcestruzzo aerato autoclavato / Uso: architravi portanti / Conforme: / - UNI EN 12602; / - UNI EN 845-2. / Altezza (cm): 25 / Spessore (cm): 20 / Lunghezza (cm): 130	m		86,15
TOS26_PR.P04.066.002	Tipo: elemento armato / Materiale: calcestruzzo aerato autoclavato / Uso: architravi portanti / Conforme: / - UNI EN 12602; / - UNI EN 845-2. / Altezza (cm): 25 / Spessore (cm): 20 / Lunghezza (cm): 175	m		86,14
TOS26_PR.P04.066.003	Tipo: elemento armato / Materiale: calcestruzzo aerato autoclavato / Uso: architravi portanti / Conforme: / - UNI EN 12602; / - UNI EN 845-2. / Altezza (cm): 25 / Spessore (cm): 20 / Lunghezza (cm): 200	m		86,16
TOS26_PR.P04.066.004	Tipo: elemento armato / Materiale: calcestruzzo aerato autoclavato / Uso: architravi portanti / Conforme: / - UNI EN 12602; / - UNI EN 845-2. / Altezza (cm): 25 / Spessore (cm): 20 / Lunghezza (cm): 250	m		86,11
TOS26_PR.P04.066.005	Tipo: elemento armato / Materiale: calcestruzzo aerato autoclavato / Uso: architravi portanti / Conforme: / - UNI EN 12602; / - UNI EN 845-2. / Altezza (cm): 25 / Spessore (cm): 20 / Lunghezza (cm): 300	m		86,12
TOS26_PR.P04.066.006	Tipo: elemento armato / Materiale: calcestruzzo aerato autoclavato / Uso: architravi portanti / Conforme: / - UNI EN 12602; / - UNI EN 845-2. / Altezza (cm): 25 / Spessore (cm): 24 / Lunghezza (cm): 130	m		103,46
TOS26_PR.P04.066.007	Tipo: elemento armato / Materiale: calcestruzzo aerato autoclavato / Uso: architravi portanti / Conforme: / - UNI EN 12602; / - UNI EN 845-2. / Altezza (cm): 25 / Spessore (cm): 24 / Lunghezza (cm): 175	m		104,54
TOS26_PR.P04.066.008	Tipo: elemento armato / Materiale: calcestruzzo aerato autoclavato / Uso: architravi portanti / Conforme: / - UNI EN 12602; / - UNI EN 845-2. / Altezza (cm): 25 / Spessore (cm): 24 / Lunghezza (cm): 200	m		103,39
TOS26_PR.P04.066.009	Tipo: elemento armato / Materiale: calcestruzzo aerato autoclavato / Uso: architravi portanti / Conforme: / - UNI EN 12602; / - UNI EN 845-2. / Altezza (cm): 25 / Spessore (cm): 24 / Lunghezza (cm): 250	m		40,71
TOS26_PR.P04.066.010	Tipo: elemento armato / Materiale: calcestruzzo aerato autoclavato / Uso: architravi portanti / Conforme: / - UNI EN 12602; / - UNI EN 845-2. / Altezza (cm): 25 / Spessore (cm): 24 / Lunghezza (cm): 300	m		40,71
TOS26_PR.P04.066.011	Tipo: elemento armato / Materiale: calcestruzzo aerato autoclavato / Uso: architravi portanti / Conforme: / - UNI EN 12602; / - UNI EN 845-2. / Altezza (cm): 25 / Spessore (cm): 30 / Lunghezza (cm): 130	m		129,19
TOS26_PR.P04.066.012	Tipo: elemento armato / Materiale: calcestruzzo aerato autoclavato / Uso: architravi portanti / Conforme: / - UNI EN 12602; / - UNI EN 845-2. / Altezza (cm): 25 / Spessore (cm): 30 / Lunghezza (cm): 175	m		129,22
TOS26_PR.P04.066.013	Tipo: elemento armato / Materiale: calcestruzzo aerato autoclavato / Uso: architravi portanti / Conforme: / - UNI EN 12602; / - UNI EN 845-2. / Altezza (cm): 25 / Spessore (cm): 30 / Lunghezza (cm): 200	m		128,87
TOS26_PR.P04.066.014	Tipo: elemento armato / Materiale: calcestruzzo aerato autoclavato / Uso: architravi portanti / Conforme: / - UNI EN 12602; / - UNI EN 845-2. / Altezza (cm): 25 / Spessore (cm): 30 / Lunghezza (cm): 250	m		50,89
TOS26_PR.P04.066.015	Tipo: elemento armato / Materiale: calcestruzzo aerato autoclavato / Uso: architravi portanti / Conforme: / - UNI EN 12602; / - UNI EN 845-2. / Altezza (cm): 25 / Spessore (cm): 30 / Lunghezza (cm): 300	m		50,89
TOS26_PR.P04.066.016	Tipo: elemento armato / Materiale: calcestruzzo aerato autoclavato / Uso: architravi portanti / Conforme: / - UNI EN 12602; / - UNI EN 845-2. / Altezza (cm): 25 / Spessore (cm): 36,5 / Lunghezza (cm): 130	m		124,96
TOS26_PR.P04.066.017	Tipo: elemento armato / Materiale: calcestruzzo aerato autoclavato / Uso: architravi portanti / Conforme: / - UNI EN 12602; / - UNI EN 845-2. / Altezza (cm): 25 / Spessore (cm): 36,5 / Lunghezza (cm): 175	m		124,94
TOS26_PR.P04.066.018	Tipo: elemento armato / Materiale: calcestruzzo aerato autoclavato / Uso: architravi portanti / Conforme: / - UNI EN 12602; / - UNI EN 845-2. / Altezza (cm): 25 / Spessore (cm): 36,5 / Lunghezza (cm): 200	m		124,93
TOS26_PR.P04.066.019	Tipo: elemento armato / Materiale: calcestruzzo aerato autoclavato / Uso: architravi portanti / Conforme: / - UNI EN 12602; / - UNI EN 845-2. / Altezza (cm): 25 / Spessore (cm): 36,5 / Lunghezza (cm): 250	m		61,91
TOS26_PR.P04.066.020	Tipo: elemento armato / Materiale: calcestruzzo aerato autoclavato / Uso: architravi portanti / Conforme: / - UNI EN 12602; / - UNI EN 845-2. / Altezza (cm): 25 / Spessore (cm): 36,5 / Lunghezza (cm): 300	m		61,91
TOS26_PR.P04.070.001	Tipo: canne fumarie / Materiale: calcestruzzo alleggerito con argilla espensa, perlite / Caratteristiche: / - fori per misurazioni e ispezioni; / - chiusure canali dei fumi; / - relativi accessori. / Conformi: / -UNI EN 1443:2019; / - marcatura CE. / Tipo: / - a parete singola; / - W-1-G. / Caratteristiche: foro quadrato / Altezza (cm): 25 / Lato a interno (cm): 15 / Lato b interno (cm): 15	cad		4,04
TOS26_PR.P04.070.002	Tipo: canne fumarie / Materiale: calcestruzzo alleggerito con argilla espensa, perlite / Caratteristiche: / - fori per misurazioni e ispezioni; / - chiusure canali dei fumi; / - relativi accessori. / Conformi: / -UNI EN 1443:2019; / - marcatura CE. / Tipo: / - a parete singola; / - W-3-G. / Caratteristiche: foro quadrato / Altezza (cm): 25 / Lato a interno (cm): 15 / Lato b interno (cm): 15	cad		3,84
TOS26_PR.P04.070.004	Tipo: canne fumarie / Materiale: calcestruzzo alleggerito con argilla espensa, perlite / Caratteristiche: / - fori per misurazioni e ispezioni; / - chiusure canali dei fumi; / - relativi accessori. / Conformi: / -UNI EN 1443:2019; / - marcatura CE. / Tipo: / - a parete singola; / - W-3-G. / Caratteristiche: foro quadrato / Altezza (cm): 25 / Lato a interno (cm): 20 / Lato b interno (cm): 20	cad		6,38
TOS26_PR.P04.070.006	Tipo: canne fumarie / Materiale: calcestruzzo alleggerito con argilla espensa, perlite / Caratteristiche: / - fori per misurazioni e ispezioni; / - chiusure canali dei fumi; / - relativi accessori. / Conformi: / -UNI EN 1443:2019; / - marcatura CE. / Tipo: / - a parete singola; / - W-3-G. / Caratteristiche: foro quadrato / Altezza (cm): 25 / Lato a interno (cm): 25 / Lato b interno (cm): 25	cad		4,95
TOS26_PR.P04.070.010	Tipo: canne fumarie / Materiale: calcestruzzo alleggerito con argilla espensa, perlite / Caratteristiche: / - fori per misurazioni e ispezioni; / - chiusure canali dei fumi; / - relativi accessori. / Conformi: / -UNI EN 1443:2019; / - marcatura CE. / Tipo: / - a parete singola; / - W-3-G. / Caratteristiche: foro quadrato / Altezza (cm): 25 / Lato a interno (cm): 35 / Lato b interno (cm): 35	cad		2,71
TOS26_PR.P04.070.011	Tipo: canne fumarie / Materiale: calcestruzzo alleggerito con argilla espensa, perlite / Caratteristiche: / - fori per misurazioni e ispezioni; / - chiusure canali dei fumi; / - relativi accessori. / Conformi: / -UNI EN 1443:2019; / - marcatura CE. / Tipo: / - a parete singola; / - W-1-G. / Caratteristiche: foro quadrato / Altezza (cm): 25 / Lato a interno (cm): 40 / Lato b interno (cm): 40	cad		2,11
TOS26_PR.P04.070.044	Tipo: canne fumarie / Materiale: calcestruzzo alleggerito con argilla espensa, perlite / Caratteristiche: / - fori per misurazioni e ispezioni; / - chiusure canali dei fumi; / - relativi accessori. / Conformi: / -UNI EN 1443:2019; / - marcatura CE. / Tipo: / - a parete singola; / - W-1-G. / Caratteristiche: foro rettangolare / Altezza (cm): 25 / Lato a interno (cm): 25 / Lato b interno (cm): 40	cad		5,73
TOS26_PR.P04.070.045	Tipo: canne fumarie / Materiale: calcestruzzo alleggerito con argilla espensa, perlite / Caratteristiche: / - fori per misurazioni e ispezioni; / - chiusure canali dei fumi; / - relativi accessori. / Conformi: / -UNI EN 1443:2019; / - marcatura CE. / Tipo: / - a parete singola; / - W-3-G. / Caratteristiche: foro rettangolare / Altezza (cm): 25 / Lato a interno (cm): 25 / Lato b interno (cm): 40	cad		14,72
TOS26_PR.P04.070.046	Tipo: canne fumarie / Materiale: calcestruzzo alleggerito con argilla espensa, perlite / Caratteristiche: / - fori per misurazioni e ispezioni; / - chiusure canali dei fumi; / - relativi accessori. / Conformi: / -UNI EN 1443:2019; / - marcatura CE. / Tipo: / - a parete singola; / - W-1-G. / Caratteristiche: foro rettangolare / Altezza (cm): 25 / Lato a interno (cm): 25 / Lato b interno (cm): 50	cad		17,46
TOS26_PR.P04.070.047	Tipo: canne fumarie / Materiale: calcestruzzo alleggerito con argilla espensa, perlite / Caratteristiche: / - fori per misurazioni e ispezioni; / - chiusure canali dei fumi; / - relativi accessori. / Conformi: / -UNI EN 1443:2019; / - marcatura CE. / Tipo: / - a parete singola; / - W-3-G. / Caratteristiche: foro rettangolare / Altezza (cm): 25 / Lato a interno (cm): 25 / Lato b interno (cm): 50	cad		24,10
TOS26_PR.P04.070.048	Tipo: canne fumarie / Materiale: calcestruzzo alleggerito con argilla espensa, perlite / Caratteristiche: / - fori per misurazioni e ispezioni; / - chiusure canali dei fumi; / - relativi accessori. / Conformi: / -UNI EN 1443:2019; / - marcatura CE. / Tipo: / - a parete singola; / - W-1-G. / Caratteristiche: foro rettangolare / Altezza (cm): 25 / Lato a interno (cm): 30 / Lato b interno (cm): 40	cad		24,76
TOS26_PR.P04.070.049	Tipo: canne fumarie / Materiale: calcestruzzo alleggerito con argilla espensa, perlite / Caratteristiche: / - fori per misurazioni e ispezioni; / - chiusure canali dei fumi; / - relativi accessori. / Conformi: / -UNI EN 1443:2019; / - marcatura CE. / Tipo: / - a parete singola; / - W-3-G. / Caratteristiche: foro rettangolare / Altezza (cm): 25 / Lato a interno (cm): 30 / Lato b interno (cm): 40	cad		9,38
TOS26_PR.P05	Oggetto: MARMI / GRANITI / PIETRE
TOS26_PR.P05.001.001	Uso: PAVIMENTAZIONE / Posizionamento: IN ESTERNO / Oggetto: lastre / Finitura: segate in piano / Lunghezza: variabile / Conforme: / - Marchio CE; / - UNI EN 1341:2013 / Materiale: pietra serena / Larghezza minima (cm): 40 / Larghezza massima (cm): 50 / Spessore (cm): 8 / Finitura: con coste fresate	m²		121,22
TOS26_PR.P05.001.002	Uso: PAVIMENTAZIONE / Posizionamento: IN ESTERNO / Oggetto: lastre / Finitura: segate in piano / Lunghezza: variabile / Conforme: / - Marchio CE; / - UNI EN 1341:2013 / PIETRA SERENA IN LASTRE. / Larghezza: 40/45/50 cm / Lunghezza a correre / Spessore: 10 cm / Con coste fresate	m²		139,52
TOS26_PR.P05.001.019	Uso: PAVIMENTAZIONE / Posizionamento: IN ESTERNO / Oggetto: lastre / Finitura: segate in piano / Lunghezza: variabile / Conforme: / - Marchio CE; / - UNI EN 1341:2013 / Pietra arenaria (di Firenzuola, di Greve, di Santa Brigida, di Tuoro) in lastre larghezza 30/35/40 cm, lunghezza a correre, sp. 5 cm con finitura filo sega. (Descrizione aggiornata nella pubblicazione del Prezzario 2025)	m²		95,30
TOS26_PR.P05.001.020	Uso: PAVIMENTAZIONE / Posizionamento: IN ESTERNO / Oggetto: lastre / Finitura: segate in piano / Lunghezza: variabile / Conforme: / - Marchio CE; / - UNI EN 1341:2013 / Pietra arenaria (di Firenzuola, di Greve, di Santa Brigida, di Tuoro) in lastre larghezza 30/35/40 cm, lunghezza a correre, sp. 6 cm con finitura filo sega. (Descrizione aggiornata nella pubblicazione del Prezzario 2025)	m²		104,12
TOS26_PR.P05.001.021	Uso: PAVIMENTAZIONE / Posizionamento: IN ESTERNO / Oggetto: lastre / Finitura: segate in piano / Lunghezza: variabile / Conforme: / - Marchio CE; / - UNI EN 1341:2013 / Pietra arenaria (di Firenzuola, di Greve, di Santa Brigida, di Tuoro) in lastre larghezza 30/35/40 cm, lunghezza a correre, sp. 8 cm con finitura filo sega.	m²		118,90
TOS26_PR.P05.001.022	Uso: PAVIMENTAZIONE / Posizionamento: IN ESTERNO / Oggetto: lastre / Finitura: segate in piano / Lunghezza: variabile / Conforme: / - Marchio CE; / - UNI EN 1341:2013 / Pietra arenaria (di Firenzuola, di Greve, di Santa Brigida, di Tuoro) in lastre larghezza 30/35/40 cm, lunghezza a correre, sp. 10 cm con finitura filo sega. (Descrizione aggiornata nella pubblicazione del Prezzario 2025)	m²		136,46
TOS26_PR.P05.001.023	Uso: PAVIMENTAZIONE / Posizionamento: IN ESTERNO / Oggetto: lastre / Finitura: segate in piano / Lunghezza: variabile / Conforme: / - Marchio CE; / - UNI EN 1341:2013 / Pietra arenaria (di Firenzuola, di Greve, di Santa Brigida, di Tuoro) in lastre larghezza 30/35/40 cm, lunghezza a correre, sp. 12 cm con finitura filo sega.	m²		156,00
TOS26_PR.P05.001.024	Uso: PAVIMENTAZIONE / Posizionamento: IN ESTERNO / Oggetto: lastre / Finitura: segate in piano / Lunghezza: variabile / Conforme: / - Marchio CE; / - UNI EN 1341:2013 / Pietra arenaria (di Firenzuola, di Greve, di Santa Brigida, di Tuoro) in lastre larghezza 30/35/40 cm, lunghezza a correre, sp. 6 cm con finitura fiammato o bocciardato. (Descrizione aggiornata nella pubblicazione del Prezzario 2025)	m²		117,70
TOS26_PR.P05.001.025	Uso: PAVIMENTAZIONE / Posizionamento: IN ESTERNO / Oggetto: lastre / Finitura: segate in piano / Lunghezza: variabile / Conforme: / - Marchio CE; / - UNI EN 1341:2013 / Pietra arenaria (di Firenzuola, di Greve, di Santa Brigida, di Tuoro) in lastre larghezza 30/35/40 cm, lunghezza a correre, sp. 8 cm con finitura fiammato o bocciardato. (Descrizione aggiornata nella pubblicazione del Prezzario 2025)	m²		136,00
TOS26_PR.P05.001.026	Uso: PAVIMENTAZIONE / Posizionamento: IN ESTERNO / Oggetto: lastre / Finitura: segate in piano / Lunghezza: variabile / Conforme: / - Marchio CE; / - UNI EN 1341:2013 / Pietra arenaria (di Firenzuola, di Greve, di Santa Brigida, di Tuoro) in lastre larghezza 30/35/40 cm, lunghezza a correre, sp. 10 cm con finitura fiammato o bocciardato. (Descrizione aggiornata nella pubblicazione del Prezzario 2025)	m²		155,67
TOS26_PR.P05.001.027	Uso: PAVIMENTAZIONE / Posizionamento: IN ESTERNO / Oggetto: lastre / Finitura: segate in piano / Lunghezza: variabile / Conforme: / - Marchio CE; / - UNI EN 1341:2013 / Pietra arenaria (di Firenzuola, di Greve, di Santa Brigida, di Tuoro) in lastre larghezza 30/35/40 cm, lunghezza a correre, sp. 12 cm con finitura fiammato o bocciardato. (Descrizione aggiornata nella pubblicazione del Prezzario 2025)	m²		178,02
TOS26_PR.P05.001.028	Uso: PAVIMENTAZIONE / Posizionamento: IN ESTERNO / Oggetto: lastre / Finitura: segate in piano / Lunghezza: variabile / Conforme: / - Marchio CE; / - UNI EN 1341:2013 / Pietra arenaria (di Firenzuola, di Greve, di Santa Brigida, di Tuoro) in lastre larghezza 30/35/40 cm, lunghezza a correre, sp. 6 cm con finitura martellinato a macchina. (Descrizione aggiornata nella pubblicazione del Prezzario 2025)	m²		126,69
TOS26_PR.P05.001.029	Uso: PAVIMENTAZIONE / Posizionamento: IN ESTERNO / Oggetto: lastre / Finitura: segate in piano / Lunghezza: variabile / Conforme: / - Marchio CE; / - UNI EN 1341:2013 / Pietra arenaria (di Firenzuola, di Greve, di Santa Brigida, di Tuoro) in lastre larghezza 30/35/40 cm, lunghezza a correre, sp. 8 cm con finitura martellinato a macchina. (Descrizione aggiornata nella pubblicazione del Prezzario 2025)	m²		145,65
TOS26_PR.P05.001.030	Uso: PAVIMENTAZIONE / Posizionamento: IN ESTERNO / Oggetto: lastre / Finitura: segate in piano / Lunghezza: variabile / Conforme: / - Marchio CE; / - UNI EN 1341:2013 / Pietra arenaria (di Firenzuola, di Greve, di Santa Brigida, di Tuoro) in lastre larghezza 30/35/40 cm, lunghezza a correre, sp. 10 cm con finitura martellinato a macchina. (Descrizione aggiornata nella pubblicazione del Prezzario 2025)	m²		164,65
TOS26_PR.P05.001.031	Uso: PAVIMENTAZIONE / Posizionamento: IN ESTERNO / Oggetto: lastre / Finitura: segate in piano / Lunghezza: variabile / Conforme: / - Marchio CE; / - UNI EN 1341:2013 / Pietra arenaria (di Firenzuola, di Greve, di Santa Brigida, di Tuoro) in lastre larghezza 30/35/40 cm, lunghezza a correre, sp. 12 cm con finitura martellinato a macchina. (Descrizione aggiornata nella pubblicazione del Prezzario 2025)	m²		187,01
TOS26_PR.P05.001.032	Uso: PAVIMENTAZIONE / Posizionamento: IN ESTERNO / Oggetto: lastre / Finitura: segate in piano / Lunghezza: variabile / Conforme: / - Marchio CE; / - UNI EN 1341:2013 / Pietra arenaria (di Firenzuola, di Greve, di Santa Brigida, di Tuoro) in lastre larghezza 30/35/40 cm, lunghezza a correre, sp. 6 cm con finitura rigato a macchina con nastrino o punzecchiato. (Descrizione aggiornata nella pubblicazione del Prezzario 2025)	m²		135,71
TOS26_PR.P05.001.033	Uso: PAVIMENTAZIONE / Posizionamento: IN ESTERNO / Oggetto: lastre / Finitura: segate in piano / Lunghezza: variabile / Conforme: / - Marchio CE; / - UNI EN 1341:2013 / Pietra arenaria (di Firenzuola, di Greve, di Santa Brigida, di Tuoro) in lastre larghezza 30/35/40 cm, lunghezza a correre, sp. 8 cm con finitura rigato a macchina con nastrino o punzecchiato. (Descrizione aggiornata nella pubblicazione del Prezzario 2025)	m²		156,00
TOS26_PR.P05.001.034	Uso: PAVIMENTAZIONE / Posizionamento: IN ESTERNO / Oggetto: lastre / Finitura: segate in piano / Lunghezza: variabile / Conforme: / - Marchio CE; / - UNI EN 1341:2013 / Pietra arenaria (di Firenzuola, di Greve, di Santa Brigida, di Tuoro) in lastre larghezza 30/35/40 cm, lunghezza a correre, sp. 10 cm con finitura rigato a macchina con nastrino o punzecchiato. (Descrizione aggiornata nella pubblicazione del Prezzario 2025)	m²		173,68
TOS26_PR.P05.001.035	Uso: PAVIMENTAZIONE / Posizionamento: IN ESTERNO / Oggetto: lastre / Finitura: segate in piano / Lunghezza: variabile / Conforme: / - Marchio CE; / - UNI EN 1341:2013 / Pietra arenaria (di Firenzuola, di Greve, di Santa Brigida, di Tuoro) in lastre larghezza 30/35/40 cm, lunghezza a correre, sp. 12 cm con finitura rigato a macchina con nastrino o punzecchiato. (Descrizione aggiornata nella pubblicazione del Prezzario 2025)	m²		196,03
TOS26_PR.P05.001.036	Uso: PAVIMENTAZIONE / Posizionamento: IN ESTERNO / Oggetto: lastre / Finitura: segate in piano / Lunghezza: variabile / Conforme: / - Marchio CE; / - UNI EN 1341:2013 / Pietra arenaria (di Firenzuola, di Greve, di Santa Brigida, di Tuoro) in lastre larghezza 30/35/40 cm, lunghezza a correre, sp. 6 cm con finitura rigato a macchina e fiammato. (Descrizione aggiornata nella pubblicazione del Prezzario 2025)	m²		145,65
TOS26_PR.P05.001.037	Uso: PAVIMENTAZIONE / Posizionamento: IN ESTERNO / Oggetto: lastre / Finitura: segate in piano / Lunghezza: variabile / Conforme: / - Marchio CE; / - UNI EN 1341:2013 / Pietra arenaria (di Firenzuola, di Greve, di Santa Brigida, di Tuoro) in lastre larghezza 30/35/40 cm, lunghezza a correre, sp. 8 cm con finitura rigato a macchina e fiammato. (Descrizione aggiornata nella pubblicazione del Prezzario 2025)	m²		165,93
TOS26_PR.P05.001.038	Uso: PAVIMENTAZIONE / Posizionamento: IN ESTERNO / Oggetto: lastre / Finitura: segate in piano / Lunghezza: variabile / Conforme: / - Marchio CE; / - UNI EN 1341:2013 / Pietra arenaria (di Firenzuola, di Greve, di Santa Brigida, di Tuoro) in lastre larghezza 30/35/40 cm, lunghezza a correre, sp. 10 cm con finitura rigato a macchina e fiammato. (Descrizione aggiornata nella pubblicazione del Prezzario 2025)	m²		183,61
TOS26_PR.P05.001.039	Uso: PAVIMENTAZIONE / Posizionamento: IN ESTERNO / Oggetto: lastre / Finitura: segate in piano / Lunghezza: variabile / Conforme: / - Marchio CE; / - UNI EN 1341:2013 / Pietra arenaria (di Firenzuola, di Greve, di Santa Brigida, di Tuoro) in lastre larghezza 30/35/40 cm, lunghezza a correre, sp.12 cm con finitura rigato a macchina e fiammato. (Descrizione aggiornata nella pubblicazione del Prezzario 2025)	m²		205,31
TOS26_PR.P05.001.040	Uso: PAVIMENTAZIONE / Posizionamento: IN ESTERNO / Oggetto: lastre / Finitura: segate in piano / Lunghezza: variabile / Conforme: / - Marchio CE; / - UNI EN 1341:2013 / Pietra arenaria (di Firenzuola, di Greve, di Santa Brigida, di Tuoro) in lastre larghezza 30/35/40 cm, lunghezza a correre, sp. 6 cm con finitura rigato o scalpellato a mano. (Descrizione aggiornata nella pubblicazione del Prezzario 2025)	m²		170,32
TOS26_PR.P05.001.041	Uso: PAVIMENTAZIONE / Posizionamento: IN ESTERNO / Oggetto: lastre / Finitura: segate in piano / Lunghezza: variabile / Conforme: / - Marchio CE; / - UNI EN 1341:2013 / Pietra arenaria (di Firenzuola, di Greve, di Santa Brigida, di Tuoro) in lastre larghezza 30/35/40 cm, lunghezza a correre, sp. 8 cm con finitura rigato o scalpellato a mano. (Descrizione aggiornata nella pubblicazione del Prezzario 2025)	m²		188,62
TOS26_PR.P05.001.042	Uso: PAVIMENTAZIONE / Posizionamento: IN ESTERNO / Oggetto: lastre / Finitura: segate in piano / Lunghezza: variabile / Conforme: / - Marchio CE; / - UNI EN 1341:2013 / Pietra arenaria (di Firenzuola, di Greve, di Santa Brigida, di Tuoro) in lastre larghezza 30/35/40 cm, lunghezza a correre, sp. 10 cm con finitura rigato o scalpellato a mano. (Descrizione aggiornata nella pubblicazione del Prezzario 2025)	m²		208,29
TOS26_PR.P05.001.043	Uso: PAVIMENTAZIONE / Posizionamento: IN ESTERNO / Oggetto: lastre / Finitura: segate in piano / Lunghezza: variabile / Conforme: / - Marchio CE; / - UNI EN 1341:2013 / Pietra arenaria (di Firenzuola, di Greve, di Santa Brigida, di Tuoro) in lastre larghezza 30/35/40 cm, lunghezza a correre, sp. 12 cm con finitura rigato o scalpellato a mano. (Descrizione aggiornata nella pubblicazione del Prezzario 2025)	m²		230,64
TOS26_PR.P05.002.001	PAVIMENTAZIONE ESTERNA. / IN ARENARIA. / Color nocciola. / Segate in piano (lastrico). / Con coste fresate. / Certificate CE secondo la UNI EN 1341:2013 / Lastre in Santafiora. / Spessore: 4 cm	m²		182,15
TOS26_PR.P05.002.002	PAVIMENTAZIONE ESTERNA. / IN ARENARIA. / Color nocciola. / Segate in piano (lastrico). / Con coste fresate. / Certificate CE secondo la UNI EN 1341:2013 / Lastre in Santafiora. / Spessore: 6 cm	m²		278,58
TOS26_PR.P05.003.001	PAVIMENAZIONE ESTERNA. / IN GRANITO GRIGIO NAZIONALE. / LASTRE COMUNI. / Spessore: 11/18 cm. / Certificate CE secondo la UNI EN 1341:2013	m²		205,96
TOS26_PR.P05.003.005	PAVIMENAZIONE ESTERNA. / IN GRANITO GRIGIO NAZIONALE. / CORDONATO RETTILINEAO. / Larghezza: 23/27 cm / Lunghezza > 1,00 m / Subbiato: 15x25 cm. / Certificato CE secondo la UNI EN 1343:2013	m		53,98
TOS26_PR.P05.004.001	PAVIMENTAZIONE ESTERNA. / IN PORFIDO O PIETRA. / CUBETTI 4/6, 6/8 cm. / Certificati CE secondo la UNI EN 1342:2013	t		445,44
TOS26_PR.P05.004.002	PAVIMENTAZIONE ESTERNA. / IN PORFIDO O PIETRA. / CUBETTI 8/10, 10/12 cm. / Certificati CE secondo la UNI EN 1342:2013	t		424,13
TOS26_PR.P05.004.004	PAVIMENTAZIONE ESTERNA. / IN PORFIDO O PIETRA. / LASTRE OPUS INCERTUM. / Normale, sfuso, sp.2/5 cm. / Certificate CE secondo la UNI EN 1341:2013	m²		37,25
TOS26_PR.P05.004.005	PAVIMENTAZIONE ESTERNA. / IN PORFIDO O PIETRA. / LASTRE REGOLARI. / Tagliate allo scalpello, a piano cava. / Spessore: 2/6 cm. / Lunghezza a correre. / Larghezza: 15-30 cm. / Certificate CE secondo la UNI EN 1341:2013	m²		74,22
TOS26_PR.P05.004.008	PAVIMENTAZIONE ESTERNA. / IN PORFIDO O PIETRA. / CORDONATO. / Testa segata e bocciardatura / Altezza: 20-25 cm / Larghezza: 6 cm. / Certificato CE secondo la UNI EN 1343:2013	m		61,53
TOS26_PR.P05.006.001	PAVIMENTAZIONE INTERNA. / IN LASTRE DI MARMO. / Scelta commerciale, misure di serie, a piano di sega, coste grezze, lati rifilati / Bianco venato (venatino), spessore 2 cm	m²		64,29
TOS26_PR.P05.006.002	PAVIMENTAZIONE INTERNA. / IN LASTRE DI MARMO. / Scelta commerciale, misure di serie, a piano di sega, coste grezze, lati rifilati / Bardiglio, spessore 2 cm	m²		73,66
TOS26_PR.P05.006.003	PAVIMENTAZIONE INTERNA. / IN LASTRE DI MARMO. / Scelta commerciale, misure di serie, a piano di sega, coste grezze, lati rifilati / Botticino, spessore 2 cm	m²		73,66
TOS26_PR.P05.006.004	PAVIMENTAZIONE INTERNA. / IN LASTRE DI MARMO. / Scelta commerciale, misure di serie, a piano di sega, coste grezze, lati rifilati / Calacatta, spessore 2 cm	m²		354,93
TOS26_PR.P05.006.005	PAVIMENTAZIONE INTERNA. / IN LASTRE DI MARMO. / Scelta commerciale, misure di serie, a piano di sega, coste grezze, lati rifilati / Perlato di sicilia, spessore 2 cm	m²		105,81
TOS26_PR.P05.006.006	PAVIMENTAZIONE INTERNA. / IN LASTRE DI MARMO. / Scelta commerciale, misure di serie, a piano di sega, coste grezze, lati rifilati / Trani, spessore 2 cm	m²		100,45
TOS26_PR.P05.006.007	PAVIMENTAZIONE INTERNA. / IN LASTRE DI MARMO. / Scelta commerciale, misure di serie, a piano di sega, coste grezze, lati rifilati / Travertino classico stuccato e levigato, spessore 2 cm	m²		65,44
TOS26_PR.P05.007.002	PAVIMENTAZIONE INTERNA. / IN LASTRE DI PIETRA ARENARIA. / Scelta commerciale, misure di serie a piano di sega, coste grezze, lati rifilati / Pietra forte grigia colombino, spessore 2 cm	m²		146,35
TOS26_PR.P05.007.003	PAVIMENTAZIONE INTERNA. / IN LASTRE DI PIETRA ARENARIA. / Scelta commerciale, misure di serie a piano di sega, coste grezze, lati rifilati / Santafiora color nocciola, spessore 2 cm	m²		104,47
TOS26_PR.P05.007.010	PAVIMENTAZIONE INTERNA. / IN LASTRE DI PIETRA ARENARIA. / Scelta commerciale, misure di serie a piano di sega, coste grezze, lati rifilati / Pietra arenaria (di Firenzuola, di Greve, di Santa Brigida, di Tuoro) spessore 2 cm. (Descrizione aggiornata nella pubblicazione del Prezzario 2025)	m²		92,57
TOS26_PR.P05.007.011	PAVIMENTAZIONE INTERNA. / IN LASTRE DI PIETRA ARENARIA. / Scelta commerciale, misure di serie a piano di sega, coste grezze, lati rifilati / Pietra arenaria (di Firenzuola, di Greve, di Santa Brigida, di Tuoro) spessore 3 cm. (Descrizione aggiornata nella pubblicazione del Prezzario 2025)	m²		127,93
TOS26_PR.P05.007.012	PAVIMENTAZIONE INTERNA. / IN LASTRE DI PIETRA ARENARIA. / Scelta commerciale, misure di serie a piano di sega, coste grezze, lati rifilati / Pietra arenaria (di Firenzuola, di Greve, di Santa Brigida, di Tuoro) spessore 4 cm. (Descrizione aggiornata nella pubblicazione del Prezzario 2025)	m²		159,81
TOS26_PR.P05.007.013	PAVIMENTAZIONE INTERNA. / IN LASTRE DI PIETRA ARENARIA. / Scelta commerciale, misure di serie a piano di sega, coste grezze, lati rifilati / Pietra arenaria (di Firenzuola, di Greve, di Santa Brigida, di Tuoro) spessore 5 cm. (Descrizione aggiornata nella pubblicazione del Prezzario 2025)	m²		190,24
TOS26_PR.P05.008.001	PAVIMENTAZIONE INTERNA. / IN GRANITO. / Scelta commerciale, misure di serie, a piano di sega, coste grezze, lati rifilati / Grigio (nazionale), spessore 2 cm	m²		59,66
TOS26_PR.P05.008.002	PAVIMENTAZIONE INTERNA. / IN GRANITO. / Scelta commerciale, misure di serie, a piano di sega, coste grezze, lati rifilati / Rosa, spessore 2 cm	m²		79,54
TOS26_PR.P05.008.003	PAVIMENTAZIONE INTERNA. / IN GRANITO. / Scelta commerciale, misure di serie, a piano di sega, coste grezze, lati rifilati / Giallo, spessore 2 cm	m²		89,49
TOS26_PR.P05.008.004	PAVIMENTAZIONE INTERNA. / IN GRANITO. / Scelta commerciale, misure di serie, a piano di sega, coste grezze, lati rifilati / Rosso imperiale, spessore 2 cm	m²		139,20
TOS26_PR.P05.008.005	PAVIMENTAZIONE INTERNA. / IN GRANITO. / Scelta commerciale, misure di serie, a piano di sega, coste grezze, lati rifilati / Kashmire white, spessore 2 cm	m²		137,78
TOS26_PR.P05.010.001	LASTRE per scalini, davanzali, soglie, stipiti, rivestimenti lucidate sul piano e nelle coste in vista, con spigoli leggermente smussati, escluse lavorazioni speciali. / Le lastre per pavimentazioni e scale. - Certificate CE secondo la UNI EN 12058:2015. / Le lastre e marmette per finiture di pareti - Certificate CE secondo la UNI EN 15286:2013. / Bianco venato (venatino), spessore 2 cm	m²		80,36
TOS26_PR.P05.010.002	LASTRE per scalini, davanzali, soglie, stipiti, rivestimenti lucidate sul piano e nelle coste in vista, con spigoli leggermente smussati, escluse lavorazioni speciali. / Le lastre per pavimentazioni e scale. - Certificate CE secondo la UNI EN 12058:2015. / Le lastre e marmette per finiture di pareti - Certificate CE secondo la UNI EN 15286:2013. / Bardiglio, spessore 2 cm	m²		93,75
TOS26_PR.P05.010.003	LASTRE per scalini, davanzali, soglie, stipiti, rivestimenti lucidate sul piano e nelle coste in vista, con spigoli leggermente smussati, escluse lavorazioni speciali. / Le lastre per pavimentazioni e scale. - Certificate CE secondo la UNI EN 12058:2015. / Le lastre e marmette per finiture di pareti - Certificate CE secondo la UNI EN 15286:2013. / Botticino, spessore 2 cm	m²		77,68
TOS26_PR.P05.010.004	LASTRE per scalini, davanzali, soglie, stipiti, rivestimenti lucidate sul piano e nelle coste in vista, con spigoli leggermente smussati, escluse lavorazioni speciali. / Le lastre per pavimentazioni e scale. - Certificate CE secondo la UNI EN 12058:2015. / Le lastre e marmette per finiture di pareti - Certificate CE secondo la UNI EN 15286:2013. / Calacatta, spessore 2 cm	m²		241,08
TOS26_PR.P05.010.005	LASTRE per scalini, davanzali, soglie, stipiti, rivestimenti lucidate sul piano e nelle coste in vista, con spigoli leggermente smussati, escluse lavorazioni speciali. / Le lastre per pavimentazioni e scale. - Certificate CE secondo la UNI EN 12058:2015. / Le lastre e marmette per finiture di pareti - Certificate CE secondo la UNI EN 15286:2013. / Perlato di sicilia, spessore 2 cm	m²		105,81
TOS26_PR.P05.010.006	LASTRE per scalini, davanzali, soglie, stipiti, rivestimenti lucidate sul piano e nelle coste in vista, con spigoli leggermente smussati, escluse lavorazioni speciali. / Le lastre per pavimentazioni e scale. - Certificate CE secondo la UNI EN 12058:2015. / Le lastre e marmette per finiture di pareti - Certificate CE secondo la UNI EN 15286:2013. / Trani, spessore 2 cm	m²		73,66
TOS26_PR.P05.010.007	LASTRE per scalini, davanzali, soglie, stipiti, rivestimenti lucidate sul piano e nelle coste in vista, con spigoli leggermente smussati, escluse lavorazioni speciali. / Le lastre per pavimentazioni e scale. - Certificate CE secondo la UNI EN 12058:2015. / Le lastre e marmette per finiture di pareti - Certificate CE secondo la UNI EN 15286:2013. / Travertino classico stuccato e levigato, spessore 2 cm	m²		65,44
TOS26_PR.P05.010.008	LASTRE per scalini, davanzali, soglie, stipiti, rivestimenti lucidate sul piano e nelle coste in vista, con spigoli leggermente smussati, escluse lavorazioni speciali. / Le lastre per pavimentazioni e scale. - Certificate CE secondo la UNI EN 12058:2015. / Le lastre e marmette per finiture di pareti - Certificate CE secondo la UNI EN 15286:2013. / Pietra serena , spessore 2 cm	m²		91,42
TOS26_PR.P05.010.009	LASTRE per scalini, davanzali, soglie, stipiti, rivestimenti lucidate sul piano e nelle coste in vista, con spigoli leggermente smussati, escluse lavorazioni speciali. / Le lastre per pavimentazioni e scale. - Certificate CE secondo la UNI EN 12058:2015. / Le lastre e marmette per finiture di pareti - Certificate CE secondo la UNI EN 15286:2013. / Pietra forte grigia colombino, spessore 2 cm	m²		153,39
TOS26_PR.P05.010.010	LASTRE per scalini, davanzali, soglie, stipiti, rivestimenti lucidate sul piano e nelle coste in vista, con spigoli leggermente smussati, escluse lavorazioni speciali. / Le lastre per pavimentazioni e scale. - Certificate CE secondo la UNI EN 12058:2015. / Le lastre e marmette per finiture di pareti - Certificate CE secondo la UNI EN 15286:2013. / Santafiora color nocciola, spessore 2 cm	m²		131,26
TOS26_PR.P05.010.012	LASTRE per scalini, davanzali, soglie, stipiti, rivestimenti lucidate sul piano e nelle coste in vista, con spigoli leggermente smussati, escluse lavorazioni speciali. / Le lastre per pavimentazioni e scale. - Certificate CE secondo la UNI EN 12058:2015. / Le lastre e marmette per finiture di pareti - Certificate CE secondo la UNI EN 15286:2013. / Grigio (nazionale), spessore 2 cm	m²		99,43
TOS26_PR.P05.010.013	LASTRE per scalini, davanzali, soglie, stipiti, rivestimenti lucidate sul piano e nelle coste in vista, con spigoli leggermente smussati, escluse lavorazioni speciali. / Le lastre per pavimentazioni e scale. - Certificate CE secondo la UNI EN 12058:2015. / Le lastre e marmette per finiture di pareti - Certificate CE secondo la UNI EN 15286:2013. / Rosa, spessore 2 cm	m²		127,84
TOS26_PR.P05.010.014	LASTRE per scalini, davanzali, soglie, stipiti, rivestimenti lucidate sul piano e nelle coste in vista, con spigoli leggermente smussati, escluse lavorazioni speciali. / Le lastre per pavimentazioni e scale. - Certificate CE secondo la UNI EN 12058:2015. / Le lastre e marmette per finiture di pareti - Certificate CE secondo la UNI EN 15286:2013. / Giallo, spessore 2 cm	m²		127,84
TOS26_PR.P05.010.015	LASTRE per scalini, davanzali, soglie, stipiti, rivestimenti lucidate sul piano e nelle coste in vista, con spigoli leggermente smussati, escluse lavorazioni speciali. / Le lastre per pavimentazioni e scale. - Certificate CE secondo la UNI EN 12058:2015. / Le lastre e marmette per finiture di pareti - Certificate CE secondo la UNI EN 15286:2013. / Rosso imperiale, spessore 2 cm	m²		180,81
TOS26_PR.P05.010.016	LASTRE per scalini, davanzali, soglie, stipiti, rivestimenti lucidate sul piano e nelle coste in vista, con spigoli leggermente smussati, escluse lavorazioni speciali. / Le lastre per pavimentazioni e scale. - Certificate CE secondo la UNI EN 12058:2015. / Le lastre e marmette per finiture di pareti - Certificate CE secondo la UNI EN 15286:2013. / Kashmire white, spessore 2 cm	m²		198,22
TOS26_PR.P05.010.017	LASTRE per scalini, davanzali, soglie, stipiti, rivestimenti lucidate sul piano e nelle coste in vista, con spigoli leggermente smussati, escluse lavorazioni speciali. / Le lastre per pavimentazioni e scale. - Certificate CE secondo la UNI EN 12058:2015. / Le lastre e marmette per finiture di pareti - Certificate CE secondo la UNI EN 15286:2013. / Pietra forte grigia colombino, spessore 3 cm	m²		197,56
TOS26_PR.P05.010.018	LASTRE per scalini, davanzali, soglie, stipiti, rivestimenti lucidate sul piano e nelle coste in vista, con spigoli leggermente smussati, escluse lavorazioni speciali. / Le lastre per pavimentazioni e scale. - Certificate CE secondo la UNI EN 12058:2015. / Le lastre e marmette per finiture di pareti - Certificate CE secondo la UNI EN 15286:2013. / Pietra forte grigia colombino, spessore 4 cm	m²		237,85
TOS26_PR.P05.021.001	LASTRE. / IN PIETRA ARENARIA PER COPERTURE. / Certificate CE secondo la UNI EN 12326-1:2014 / a spacco grezzo sp. cm 2,5	m²		81,64
TOS26_PR.P05.021.002	LASTRE. / IN PIETRA ARENARIA PER COPERTURE. / Certificate CE secondo la UNI EN 12326-1:2014 / a spacco grezzo con taglio a filo sega sp. cm 2,5	m²		88,67
TOS26_PR.P05.021.003	LASTRE. / IN PIETRA ARENARIA PER COPERTURE. / Certificate CE secondo la UNI EN 12326-1:2014 / a spacco grezzo sp. cm 3	m²		84,45
TOS26_PR.P05.021.004	LASTRE. / IN PIETRA ARENARIA PER COPERTURE. / Certificate CE secondo la UNI EN 12326-1:2014 / a spacco grezzo con taglio a filo sega sp. cm 3	m²		95,71
TOS26_PR.P05.030.010	RIVESTIMENTI IN PIETRA RICOSTRUITA. / Certificati CE secondo la UNI EN 771-5:2015 / elementi piani spessori variabili 1,5/2/2,5 cm , finiture e colori varie	m²		76,22
TOS26_PR.P05.030.011	RIVESTIMENTI IN PIETRA RICOSTRUITA. / Certificati CE secondo la UNI EN 771-5:2015 / angolari per elementi spessori variabili 1,5/2/2,5 cm , finiture e colori varie( U.M. aggiornata nella pubblicazione del Prezzario 2024)	m		50,81
TOS26_PR.P05.030.012	RIVESTIMENTI IN PIETRA RICOSTRUITA. / Certificati CE secondo la UNI EN 771-5:2015 / elementi piani spessori variabili 3-6 cm , finiture e colori varie	m²		103,19
TOS26_PR.P05.030.013	RIVESTIMENTI IN PIETRA RICOSTRUITA. / Certificati CE secondo la UNI EN 771-5:2015 / angolari per elementi spessori variabili 3-6 cm, finiture e colori varie( U.M. aggiornata nella pubblicazione del Prezzario 2024)	m		62,74
TOS26_PR.P05.040.001	CORDONATO. / IN GRANITO GRIGIO. / Con lati segati e i due lati a vista bocciardati e con spigolo smussato. / Certificato CE secondo la UNI EN 1343:2013 / diritto dim. 10X15x100 cm	m		35,51
TOS26_PR.P05.040.002	CORDONATO. / IN GRANITO GRIGIO. / Con lati segati e i due lati a vista bocciardati e con spigolo smussato. / Certificato CE secondo la UNI EN 1343:2013 / diritto dim. 12X15x100 cm	m		39,77
TOS26_PR.P05.040.003	CORDONATO. / IN GRANITO GRIGIO. / Con lati segati e i due lati a vista bocciardati e con spigolo smussato. / Certificato CE secondo la UNI EN 1343:2013 / diritto dim. 15X15x100 cm	m		42,61
TOS26_PR.P05.040.004	CORDONATO. / IN GRANITO GRIGIO. / Con lati segati e i due lati a vista bocciardati e con spigolo smussato. / Certificato CE secondo la UNI EN 1343:2013 / diritto dim. 6X20x100 cm	m		35,51
TOS26_PR.P05.040.005	CORDONATO. / IN GRANITO GRIGIO. / Con lati segati e i due lati a vista bocciardati e con spigolo smussato. / Certificato CE secondo la UNI EN 1343:2013 / diritto dim. 8X25x100 cm	m		42,61
TOS26_PR.P05.040.006	CORDONATO. / IN GRANITO GRIGIO. / Con lati segati e i due lati a vista bocciardati e con spigolo smussato. / Certificato CE secondo la UNI EN 1343:2013 / diritto dim. 10X25x100 cm	m		48,30
TOS26_PR.P05.040.007	CORDONATO. / IN GRANITO GRIGIO. / Con lati segati e i due lati a vista bocciardati e con spigolo smussato. / Certificato CE secondo la UNI EN 1343:2013 / diritto dim. 12X25x100 cm	m		53,98
TOS26_PR.P05.040.008	CORDONATO. / IN GRANITO GRIGIO. / Con lati segati e i due lati a vista bocciardati e con spigolo smussato. / Certificato CE secondo la UNI EN 1343:2013 / diritto dim. 15X25x100 cm	m		59,66
TOS26_PR.P05.040.009	CORDONATO. / IN GRANITO GRIGIO. / Con lati segati e i due lati a vista bocciardati e con spigolo smussato. / Certificato CE secondo la UNI EN 1343:2013 / diritto dim. 20X25x100 cm	m		78,12
TOS26_PR.P05.040.010	CORDONATO. / IN GRANITO GRIGIO. / Con lati segati e i due lati a vista bocciardati e con spigolo smussato. / Certificato CE secondo la UNI EN 1343:2013 / diritto dim. 25X25x100 cm	m		82,39
TOS26_PR.P05.040.011	CORDONATO. / IN GRANITO GRIGIO. / Con lati segati e i due lati a vista bocciardati e con spigolo smussato. / Certificato CE secondo la UNI EN 1343:2013 / diritto dim. 30X25x100 cm	m		96,59
TOS26_PR.P05.040.012	CORDONATO. / IN GRANITO GRIGIO. / Con lati segati e i due lati a vista bocciardati e con spigolo smussato. / Certificato CE secondo la UNI EN 1343:2013 / curvo con sviluppo a 90°, raggio esterno della curva 50 cm e sezione 10x25 cm	cad		127,84
TOS26_PR.P05.040.013	CORDONATO. / IN GRANITO GRIGIO. / Con lati segati e i due lati a vista bocciardati e con spigolo smussato. / Certificato CE secondo la UNI EN 1343:2013 / curvo con sviluppo a 90°, raggio esterno della curva 100 cm e sezione 10x25 cm	cad		191,76
TOS26_PR.P05.040.014	CORDONATO. / IN GRANITO GRIGIO. / Con lati segati e i due lati a vista bocciardati e con spigolo smussato. / Certificato CE secondo la UNI EN 1343:2013 / curvo con sviluppo a 90°, raggio esterno della curva 150 cm e sezione 10x25 cm	cad		191,76
TOS26_PR.P05.040.015	CORDONATO. / IN GRANITO GRIGIO. / Con lati segati e i due lati a vista bocciardati e con spigolo smussato. / Certificato CE secondo la UNI EN 1343:2013 / curvo con sviluppo a 90°, raggio esterno della curva 200 cm e sezione 10x25 cm	cad		191,76
TOS26_PR.P05.040.016	CORDONATO. / IN GRANITO GRIGIO. / Con lati segati e i due lati a vista bocciardati e con spigolo smussato. / Certificato CE secondo la UNI EN 1343:2013 / curvo con sviluppo a 90°, raggio esterno della curva 50 cm e sezione 12x25 cm	cad		134,94
TOS26_PR.P05.040.017	CORDONATO. / IN GRANITO GRIGIO. / Con lati segati e i due lati a vista bocciardati e con spigolo smussato. / Certificato CE secondo la UNI EN 1343:2013 / curvo con sviluppo a 90°, raggio esterno della curva 100 cm e sezione 12x25 cm	cad		202,35
TOS26_PR.P05.040.018	CORDONATO. / IN GRANITO GRIGIO. / Con lati segati e i due lati a vista bocciardati e con spigolo smussato. / Certificato CE secondo la UNI EN 1343:2013 / curvo con sviluppo a 90°, raggio esterno della curva 150 cm e sezione 12x25 cm	cad		202,35
TOS26_PR.P05.040.019	CORDONATO. / IN GRANITO GRIGIO. / Con lati segati e i due lati a vista bocciardati e con spigolo smussato. / Certificato CE secondo la UNI EN 1343:2013 / curvo con sviluppo a 90°, raggio esterno della curva 200 cm e sezione 12x25 cm	cad		202,35
TOS26_PR.P05.040.020	CORDONATO. / IN GRANITO GRIGIO. / Con lati segati e i due lati a vista bocciardati e con spigolo smussato. / Certificato CE secondo la UNI EN 1343:2013 / curvo con sviluppo a 90°, raggio esterno della curva 50 cm e sezione 15x25 cm	cad		147,73
TOS26_PR.P05.040.021	CORDONATO. / IN GRANITO GRIGIO. / Con lati segati e i due lati a vista bocciardati e con spigolo smussato. / Certificato CE secondo la UNI EN 1343:2013 / curvo con sviluppo a 90°, raggio esterno della curva 100 cm e sezione 15x25 cm	cad		221,59
TOS26_PR.P05.040.022	CORDONATO. / IN GRANITO GRIGIO. / Con lati segati e i due lati a vista bocciardati e con spigolo smussato. / Certificato CE secondo la UNI EN 1343:2013 / curvo con sviluppo a 90°, raggio esterno della curva 150 cm e sezione 15x25 cm	cad		221,59
TOS26_PR.P05.040.023	CORDONATO. / IN GRANITO GRIGIO. / Con lati segati e i due lati a vista bocciardati e con spigolo smussato. / Certificato CE secondo la UNI EN 1343:2013 / curvo con sviluppo a 90°, raggio esterno della curva 200 cm e sezione 15x25 cm	cad		221,59
TOS26_PR.P05.040.024	CORDONATO. / IN GRANITO GRIGIO. / Con lati segati e i due lati a vista bocciardati e con spigolo smussato. / Certificato CE secondo la UNI EN 1343:2013 / curvo con sviluppo a 90°, raggio esterno della curva 50 cm e sezione 25x25 cm	cad		188,92
TOS26_PR.P05.040.025	CORDONATO. / IN GRANITO GRIGIO. / Con lati segati e i due lati a vista bocciardati e con spigolo smussato. / Certificato CE secondo la UNI EN 1343:2013 / curvo con sviluppo a 90°, raggio esterno della curva 100 cm e sezione 25x25 cm	cad		283,44
TOS26_PR.P05.040.026	CORDONATO. / IN GRANITO GRIGIO. / Con lati segati e i due lati a vista bocciardati e con spigolo smussato. / Certificato CE secondo la UNI EN 1343:2013 / curvo con sviluppo a 90°, raggio esterno della curva 150 cm e sezione 25x25 cm	cad		283,44
TOS26_PR.P05.040.027	CORDONATO. / IN GRANITO GRIGIO. / Con lati segati e i due lati a vista bocciardati e con spigolo smussato. / Certificato CE secondo la UNI EN 1343:2013 / curvo con sviluppo a 90°, raggio esterno della curva 200 cm e sezione 25x25 cm	cad		283,44
TOS26_PR.P05.040.028	CORDONATO. / IN GRANITO GRIGIO. / Con lati segati e i due lati a vista bocciardati e con spigolo smussato. / Certificato CE secondo la UNI EN 1343:2013 / curvo con sviluppo a 90°, raggio esterno della curva 50 cm e sezione 30x25 cm	cad		244,32
TOS26_PR.P05.040.029	CORDONATO. / IN GRANITO GRIGIO. / Con lati segati e i due lati a vista bocciardati e con spigolo smussato. / Certificato CE secondo la UNI EN 1343:2013 / curvo con sviluppo a 90°, raggio esterno della curva 100 cm e sezione 30x25 cm	cad		366,47
TOS26_PR.P05.040.030	CORDONATO. / IN GRANITO GRIGIO. / Con lati segati e i due lati a vista bocciardati e con spigolo smussato. / Certificato CE secondo la UNI EN 1343:2013 / curvo con sviluppo a 90°, raggio esterno della curva 150 cm e sezione 30x25 cm	cad		366,47
TOS26_PR.P05.040.031	CORDONATO. / IN GRANITO GRIGIO. / Con lati segati e i due lati a vista bocciardati e con spigolo smussato. / Certificato CE secondo la UNI EN 1343:2013 / curvo con sviluppo a 90°, raggio esterno della curva 200 cm e sezione 30x25 cm	cad		366,47
TOS26_PR.P05.041.001	CORDONATO. / IN GRANITO GRIGIO. / Con lati a vista lavorati alla punta mezzana, teste rettificate e con spigolo smussato. / Certificato CE secondo la UNI EN 1343:2013 / diritto dim. 10X15x100 cm	m		42,61
TOS26_PR.P05.041.002	CORDONATO. / IN GRANITO GRIGIO. / Con lati a vista lavorati alla punta mezzana, teste rettificate e con spigolo smussato. / Certificato CE secondo la UNI EN 1343:2013 / diritto dim. 12X15x100 cm	m		48,30
TOS26_PR.P05.041.003	CORDONATO. / IN GRANITO GRIGIO. / Con lati a vista lavorati alla punta mezzana, teste rettificate e con spigolo smussato. / Certificato CE secondo la UNI EN 1343:2013 / diritto dim. 15X15x100 cm	m		51,14
TOS26_PR.P05.041.004	CORDONATO. / IN GRANITO GRIGIO. / Con lati a vista lavorati alla punta mezzana, teste rettificate e con spigolo smussato. / Certificato CE secondo la UNI EN 1343:2013 / diritto dim. 8X20x100 cm	m		42,61
TOS26_PR.P05.041.005	CORDONATO. / IN GRANITO GRIGIO. / Con lati a vista lavorati alla punta mezzana, teste rettificate e con spigolo smussato. / Certificato CE secondo la UNI EN 1343:2013 / diritto dim. 8X25x100 cm	m		51,14
TOS26_PR.P05.041.006	CORDONATO. / IN GRANITO GRIGIO. / Con lati a vista lavorati alla punta mezzana, teste rettificate e con spigolo smussato. / Certificato CE secondo la UNI EN 1343:2013 / diritto dim. 10X25x100 cm	m		58,24
TOS26_PR.P05.041.007	CORDONATO. / IN GRANITO GRIGIO. / Con lati a vista lavorati alla punta mezzana, teste rettificate e con spigolo smussato. / Certificato CE secondo la UNI EN 1343:2013 / diritto dim. 12X25x100 cm	m		65,34
TOS26_PR.P05.041.008	CORDONATO. / IN GRANITO GRIGIO. / Con lati a vista lavorati alla punta mezzana, teste rettificate e con spigolo smussato. / Certificato CE secondo la UNI EN 1343:2013 / diritto dim. 15X25x100 cm	m		72,44
TOS26_PR.P05.041.012	CORDONATO. / IN GRANITO GRIGIO. / Con lati a vista lavorati alla punta mezzana, teste rettificate e con spigolo smussato. / Certificato CE secondo la UNI EN 1343:2013 / curvo con sviluppo a 90°, raggio esterno della curva 50 cm e sezione 10x25 cm	cad		153,41
TOS26_PR.P05.041.013	CORDONATO. / IN GRANITO GRIGIO. / Con lati a vista lavorati alla punta mezzana, teste rettificate e con spigolo smussato. / Certificato CE secondo la UNI EN 1343:2013 / curvo con sviluppo a 90°, raggio esterno della curva 100 cm e sezione 10x25 cm	cad		230,11
TOS26_PR.P05.041.014	CORDONATO. / IN GRANITO GRIGIO. / Con lati a vista lavorati alla punta mezzana, teste rettificate e con spigolo smussato. / Certificato CE secondo la UNI EN 1343:2013 / curvo con sviluppo a 90°, raggio esterno della curva 150 cm e sezione 10x25 cm	cad		230,11
TOS26_PR.P05.041.015	CORDONATO. / IN GRANITO GRIGIO. / Con lati a vista lavorati alla punta mezzana, teste rettificate e con spigolo smussato. / Certificato CE secondo la UNI EN 1343:2013 / curvo con sviluppo a 90°, raggio esterno della curva 200 cm e sezione 10x25 cm	cad		230,11
TOS26_PR.P05.041.016	CORDONATO. / IN GRANITO GRIGIO. / Con lati a vista lavorati alla punta mezzana, teste rettificate e con spigolo smussato. / Certificato CE secondo la UNI EN 1343:2013 / curvo con sviluppo a 90°, raggio esterno della curva 50 cm e sezione 12x25 cm	cad		161,93
TOS26_PR.P05.041.017	CORDONATO. / IN GRANITO GRIGIO. / Con lati a vista lavorati alla punta mezzana, teste rettificate e con spigolo smussato. / Certificato CE secondo la UNI EN 1343:2013 / curvo con sviluppo a 90°, raggio esterno della curva 100 cm e sezione 12x25 cm	cad		242,90
TOS26_PR.P05.041.018	CORDONATO. / IN GRANITO GRIGIO. / Con lati a vista lavorati alla punta mezzana, teste rettificate e con spigolo smussato. / Certificato CE secondo la UNI EN 1343:2013 / curvo con sviluppo a 90°, raggio esterno della curva 150 cm e sezione 12x25 cm	cad		242,90
TOS26_PR.P05.041.019	CORDONATO. / IN GRANITO GRIGIO. / Con lati a vista lavorati alla punta mezzana, teste rettificate e con spigolo smussato. / Certificato CE secondo la UNI EN 1343:2013 / curvo con sviluppo a 90°, raggio esterno della curva 200 cm e sezione 12x25 cm	cad		242,90
TOS26_PR.P05.041.020	CORDONATO. / IN GRANITO GRIGIO. / Con lati a vista lavorati alla punta mezzana, teste rettificate e con spigolo smussato. / Certificato CE secondo la UNI EN 1343:2013 / curvo con sviluppo a 90°, raggio esterno della curva 50 cm e sezione 15x25 cm	cad		177,56
TOS26_PR.P05.041.021	CORDONATO. / IN GRANITO GRIGIO. / Con lati a vista lavorati alla punta mezzana, teste rettificate e con spigolo smussato. / Certificato CE secondo la UNI EN 1343:2013 / curvo con sviluppo a 90°, raggio esterno della curva 100 cm e sezione 15x25 cm	cad		266,40
TOS26_PR.P05.041.022	CORDONATO. / IN GRANITO GRIGIO. / Con lati a vista lavorati alla punta mezzana, teste rettificate e con spigolo smussato. / Certificato CE secondo la UNI EN 1343:2013 / curvo con sviluppo a 90°, raggio esterno della curva 150 cm e sezione 15x25 cm	cad		266,40
TOS26_PR.P05.041.023	CORDONATO. / IN GRANITO GRIGIO. / Con lati a vista lavorati alla punta mezzana, teste rettificate e con spigolo smussato. / Certificato CE secondo la UNI EN 1343:2013 / curvo con sviluppo a 90°, raggio esterno della curva 200 cm e sezione 15x25 cm	cad		266,40
TOS26_PR.P05.042.006	LASTRA. / IN GRANITO GRIGIO. / Per pavimentazione carrabile. / Certificato CE secondo la UNI EN 1343:2013 / con coste rifilate e rettificate e piano di calpestio bocciardato, largh.30x lung.60Xspess.6/8 cm	m²		127,84
TOS26_PR.P05.042.007	LASTRA. / IN GRANITO GRIGIO. / Per pavimentazione carrabile. / Certificato CE secondo la UNI EN 1343:2013 / con coste rifilate e rettificate e piano di calpestio bocciardato, largh.40x lung.80Xspess.8/10 cm	m²		150,57
TOS26_PR.P05.042.008	LASTRA. / IN GRANITO GRIGIO. / Per pavimentazione carrabile. / Certificato CE secondo la UNI EN 1343:2013 / con coste rifilate e rettificate e piano di calpestio bocciardato, largh.40x lung.80Xspess.14/16 cm	m²		205,96
TOS26_PR.P05.042.009	LASTRA. / IN GRANITO GRIGIO. / Per pavimentazione carrabile. / Certificato CE secondo la UNI EN 1343:2013 / con coste rifilate e rettificate e piano di calpestio bocciardato, largh.50x lung.100Xspess.8/10 cm	m²		154,83
TOS26_PR.P05.042.010	LASTRA. / IN GRANITO GRIGIO. / Per pavimentazione carrabile. / Certificato CE secondo la UNI EN 1343:2013 / con coste rifilate e rettificate e piano di calpestio bocciardato, largh.60x lung.80Xspess.8/10 cm	m²		154,83
TOS26_PR.P05.042.011	LASTRA. / IN GRANITO GRIGIO. / Per pavimentazione carrabile. / Certificato CE secondo la UNI EN 1343:2013 / con coste rifilate e rettificate e piano di calpestio bocciardato, largh.50x lung.100Xspess.10/12 cm	m²		167,61
TOS26_PR.P05.042.012	LASTRA. / IN GRANITO GRIGIO. / Per pavimentazione carrabile. / Certificato CE secondo la UNI EN 1343:2013 / con coste rifilate e rettificate e piano di calpestio bocciardato, largh.75x lung.150Xspess.10/12 cm	m²		213,07
TOS26_PR.P05.043.001	PEZZI SPECIALI DI COMPLETAMENTO. / IN GRANITO GRIGIO. . / Certificato CE secondo la UNI EN 1343:2013 / voltatesta destro con parti a vista bocciardate dim. 40X40xh.25 cm	cad		127,84
TOS26_PR.P05.043.002	PEZZI SPECIALI DI COMPLETAMENTO. / IN GRANITO GRIGIO. . / Certificato CE secondo la UNI EN 1343:2013 / voltatesta destro con parti a vista bocciardate dim. 50X50xh.25 cm	cad		134,94
TOS26_PR.P05.043.003	PEZZI SPECIALI DI COMPLETAMENTO. / IN GRANITO GRIGIO. . / Certificato CE secondo la UNI EN 1343:2013 / voltatesta sinistro con parti a vista bocciardate dim. 40X40xh.25 cm	cad		127,84
TOS26_PR.P05.043.004	PEZZI SPECIALI DI COMPLETAMENTO. / IN GRANITO GRIGIO. . / Certificato CE secondo la UNI EN 1343:2013 / voltatesta sinistro con parti a vista bocciardate dim. 50X50xh.25 cm	cad		134,94
TOS26_PR.P05.043.005	PEZZI SPECIALI DI COMPLETAMENTO. / IN GRANITO GRIGIO. . / Certificato CE secondo la UNI EN 1343:2013 / elementi per rotonda curvi, con parti a vista bocciardate dim. Raggio curva 30 cm	cad		156,25
TOS26_PR.P05.043.006	PEZZI SPECIALI DI COMPLETAMENTO. / IN GRANITO GRIGIO. . / Certificato CE secondo la UNI EN 1343:2013 / elementi per rotonda curvi, con parti a vista bocciardate dim. Raggio curva 50 cm	cad		191,76
TOS26_PR.P05.043.007	PEZZI SPECIALI DI COMPLETAMENTO. / IN GRANITO GRIGIO. . / Certificato CE secondo la UNI EN 1343:2013 / elementi per rotonda retti, con parti a vista bocciardate dim. L.50xP.30XH.20/10 cm	cad		51,14
TOS26_PR.P06	Oggetto: ACCIAIO / Uso: PER STRUTTURE IN CEMENTO ARMATO E CEMENTO PRECOMPRESSO. / Tipo: B450C per cemento armato ordinario controllato in stabilimento. / Conforme: Norme Tecniche per le Costruzioni, D.M. 17/01/2018
TOS26_PR.P06.001.001	Oggetto: BARRA AD ADERENZA MIGLIORATA / Uso: PER CEMENTO ARMATO / Forma: Non sagomata / Conforme: UNI EN 10080:2005 / Diametro (mm): 6	kg		1,73
TOS26_PR.P06.001.002	Oggetto: BARRA AD ADERENZA MIGLIORATA / Uso: PER CEMENTO ARMATO / Forma: Non sagomata / Conforme: UNI EN 10080:2005 / Diametro (mm): 8	kg		1,25
TOS26_PR.P06.001.003	Oggetto: BARRA AD ADERENZA MIGLIORATA / Uso: PER CEMENTO ARMATO / Forma: Non sagomata / Conforme: UNI EN 10080:2005 / Diametro (mm): 10	kg		1,23
TOS26_PR.P06.001.065	Oggetto: BARRA AD ADERENZA MIGLIORATA / Uso: PER CEMENTO ARMATO / Forma: Non sagomata / Conforme: UNI EN 10080:2005 / 6 mm < diametro < 26 mm / per armatura di strutture / (Da utilizzare solo preliminarmente alla progettazione per il calcolo sommario della spesa per il DOCFAP e per il DIP) ( descrizione aggiornata Prezzario 2025)	kg		0,84
TOS26_PR.P06.001.101	Oggetto: BARRA AD ADERENZA MIGLIORATA / Uso: PER CEMENTO ARMATO / Forma: Non sagomata / Conforme: UNI EN 10080:2005 / Diametro (mm): 12	kg		1,22
TOS26_PR.P06.001.102	Oggetto: BARRA AD ADERENZA MIGLIORATA / Uso: PER CEMENTO ARMATO / Forma: Non sagomata / Conforme: UNI EN 10080:2005 / Diametro (mm): 14	kg		1,22
TOS26_PR.P06.001.103	Oggetto: BARRA AD ADERENZA MIGLIORATA / Uso: PER CEMENTO ARMATO / Forma: Non sagomata / Conforme: UNI EN 10080:2005 / Diametro (mm): 16	kg		1,22
TOS26_PR.P06.001.104	Oggetto: BARRA AD ADERENZA MIGLIORATA / Uso: PER CEMENTO ARMATO / Forma: Non sagomata / Conforme: UNI EN 10080:2005 / Diametro (mm): 18	kg		1,22
TOS26_PR.P06.001.105	Oggetto: BARRA AD ADERENZA MIGLIORATA / Uso: PER CEMENTO ARMATO / Forma: Non sagomata / Conforme: UNI EN 10080:2005 / Diametro (mm): 20	kg		1,19
TOS26_PR.P06.001.106	Oggetto: BARRA AD ADERENZA MIGLIORATA / Uso: PER CEMENTO ARMATO / Forma: Non sagomata / Conforme: UNI EN 10080:2005 / Diametro (mm): 22	kg		1,19
TOS26_PR.P06.001.107	Oggetto: BARRA AD ADERENZA MIGLIORATA / Uso: PER CEMENTO ARMATO / Forma: Non sagomata / Conforme: UNI EN 10080:2005 / Diametro (mm): 24	kg		1,19
TOS26_PR.P06.001.108	Oggetto: BARRA AD ADERENZA MIGLIORATA / Uso: PER CEMENTO ARMATO / Forma: Non sagomata / Conforme: UNI EN 10080:2005 / Diametro (mm): 26	kg		1,19
TOS26_PR.P06.002.001	RETE ELEETTROSALDATA AD ADERENZA MIGLIORATA. / Conforme alla UNI EN 10080:2005 / Formato 2000x3000 mm / Ø 5 100x100	kg		1,39
TOS26_PR.P06.002.002	RETE ELEETTROSALDATA AD ADERENZA MIGLIORATA. / Conforme alla UNI EN 10080:2005 / Formato 2000x3000 mm / Ø 5 150x150	kg		1,39
TOS26_PR.P06.002.003	RETE ELEETTROSALDATA AD ADERENZA MIGLIORATA. / Conforme alla UNI EN 10080:2005 / Formato 2000x3000 mm / Ø 5 200x200	kg		1,39
TOS26_PR.P06.002.004	RETE ELEETTROSALDATA AD ADERENZA MIGLIORATA. / Conforme alla UNI EN 10080:2005 / Formato 2000x3000 mm / Ø 6 100x100	kg		1,36
TOS26_PR.P06.002.005	RETE ELEETTROSALDATA AD ADERENZA MIGLIORATA. / Conforme alla UNI EN 10080:2005 / Formato 2000x3000 mm / Ø 6 150x150	kg		1,36
TOS26_PR.P06.002.006	RETE ELEETTROSALDATA AD ADERENZA MIGLIORATA. / Conforme alla UNI EN 10080:2005 / Formato 2000x3000 mm / Ø 6 200x200	kg		1,36
TOS26_PR.P06.002.007	RETE ELEETTROSALDATA AD ADERENZA MIGLIORATA. / Conforme alla UNI EN 10080:2005 / Formato 2000x3000 mm / Ø 8 100x100	kg		1,36
TOS26_PR.P06.002.008	RETE ELEETTROSALDATA AD ADERENZA MIGLIORATA. / Conforme alla UNI EN 10080:2005 / Formato 2000x3000 mm / Ø 8 150x150	kg		1,36
TOS26_PR.P06.002.009	RETE ELEETTROSALDATA AD ADERENZA MIGLIORATA. / Conforme alla UNI EN 10080:2005 / Formato 2000x3000 mm / Ø 8 200x200	kg		1,36
TOS26_PR.P06.002.010	RETE ELEETTROSALDATA AD ADERENZA MIGLIORATA. / Conforme alla UNI EN 10080:2005 / Formato 2000x3000 mm / Ø 10 200x200	kg		1,36
TOS26_PR.P06.003.001	RETE ELEETTROSALDATA AD ADERENZA MIGLIORATA. / Conforme alla UNI EN 10080:2005. / Formato 2250x4000 mm / Ø 5 100x100	kg		1,38
TOS26_PR.P06.003.002	RETE ELEETTROSALDATA AD ADERENZA MIGLIORATA. / Conforme alla UNI EN 10080:2005. / Formato 2250x4000 mm / Ø 5 150x150	kg		1,38
TOS26_PR.P06.003.003	RETE ELEETTROSALDATA AD ADERENZA MIGLIORATA. / Conforme alla UNI EN 10080:2005. / Formato 2250x4000 mm / Ø 5 200x200	kg		1,38
TOS26_PR.P06.003.004	RETE ELEETTROSALDATA AD ADERENZA MIGLIORATA. / Conforme alla UNI EN 10080:2005. / Formato 2250x4000 mm / Ø 6 100x100	kg		1,37
TOS26_PR.P06.003.005	RETE ELEETTROSALDATA AD ADERENZA MIGLIORATA. / Conforme alla UNI EN 10080:2005. / Formato 2250x4000 mm / Ø 6 150x150	kg		1,37
TOS26_PR.P06.003.006	RETE ELEETTROSALDATA AD ADERENZA MIGLIORATA. / Conforme alla UNI EN 10080:2005. / Formato 2250x4000 mm / Ø 6 200x200	kg		1,37
TOS26_PR.P06.003.007	RETE ELEETTROSALDATA AD ADERENZA MIGLIORATA. / Conforme alla UNI EN 10080:2005. / Formato 2250x4000 mm / Ø 8 100x100	kg		1,37
TOS26_PR.P06.003.008	RETE ELEETTROSALDATA AD ADERENZA MIGLIORATA. / Conforme alla UNI EN 10080:2005. / Formato 2250x4000 mm / Ø 8 150x150	kg		1,37
TOS26_PR.P06.003.009	RETE ELEETTROSALDATA AD ADERENZA MIGLIORATA. / Conforme alla UNI EN 10080:2005. / Formato 2250x4000 mm / Ø 8 200x200	kg		1,37
TOS26_PR.P06.003.010	RETE ELEETTROSALDATA AD ADERENZA MIGLIORATA. / Conforme alla UNI EN 10080:2005. / Formato 2250x4000 mm / Ø 10 200x200	kg		1,37
TOS26_PR.P06.004.001	Acciaio ad aderenza migliorata prelavorato prezzo finito Fe B 450 C controllato, / Staffe	kg		1,03
TOS26_PR.P06.004.002	Acciaio ad aderenza migliorata prelavorato prezzo finito Fe B 450 C controllato, / sagomato	kg		0,97
TOS26_PR.P06.004.003	Acciaio ad aderenza migliorata prelavorato prezzo finito Fe B 450 C controllato, / in barre dritte a misura	kg		0,91
TOS26_PR.P06.004.004	Acciaio ad aderenza migliorata prelavorato prezzo finito Fe B 450 C controllato, / gabbie preassemblate (Descrizione aggiornata nella pubblicazione del Prezzario 2024)	kg		1,28
TOS26_PR.P06.010.005	Tubi in acciaio e accessori per micropali / tubo ERW saldato longitudinalmente rispondente alla norma EN10219. Sono da computare a parte eventuali manicotti filettati, finestrature, valvolature e tappo di fondo	kg		1,95
TOS26_PR.P06.010.006	Tubi in acciaio e accessori per micropali / tubo SS senza saldatura rispondente alla norma EN10210. Sono da computare a parte eventuali manicotti filettati, finestrature, valvolature e tappo di fondo	kg		2,80
TOS26_PR.P06.010.050	Tubi in acciaio e accessori per micropali / Giunzione mediante filettatura maschio-femmina con filetto quadro per avvitamento rapido con quattro filetti per pollice. Diametro esterno tubo fino a 88,9 mm	cad		9,90
TOS26_PR.P06.010.051	Tubi in acciaio e accessori per micropali / Giunzione mediante filettatura maschio-femmina con filetto quadro per avvitamento rapido con quattro filetti per pollice. Diametro esterno tubo da 101,6 a 146 mm	cad		15,11
TOS26_PR.P06.010.052	Tubi in acciaio e accessori per micropali / Giunzione mediante filettatura maschio-femmina con filetto quadro per avvitamento rapido con quattro filetti per pollice. Diametro esterno tubo da 152,4 a 219,1 mm	cad		32,96
TOS26_PR.P06.010.060	Tubi in acciaio e accessori per micropali / Giunzione mediante filettatura maschio-maschio e manicotto con filetto quadro per avvitamento rapido con quattro filetti per pollice. Diametro esterno tubo fino a 88,9 mm	cad		16,55
TOS26_PR.P06.010.061	Tubi in acciaio e accessori per micropali / Giunzione mediante filettatura maschio-maschio e manicotto con filetto quadro per avvitamento rapido con quattro filetti per pollice. Diametro esterno tubo da 101,6 a 146 mm	cad		24,76
TOS26_PR.P06.010.062	Tubi in acciaio e accessori per micropali / Giunzione mediante filettatura maschio-maschio e manicotto con filetto quadro per avvitamento rapido con quattro filetti per pollice. Diametro esterno tubo da 152,4 a 219,1 mm	cad		54,33
TOS26_PR.P06.010.070	Tubi in acciaio e accessori per micropali / Giunzione mediante filettatura femmina-femmina nipplo con filetto quadro per avvitamento rapido con quattro filetti per pollice. Diametro esterno tubo fino a 88,9 mm	cad		18,89
TOS26_PR.P06.010.071	Tubi in acciaio e accessori per micropali / Giunzione mediante filettatura femmina-femmina nipplo con filetto quadro per avvitamento rapido con quattro filetti per pollice. Diametro esterno tubo da 101,6 a 146 mm	cad		29,32
TOS26_PR.P06.010.072	Tubi in acciaio e accessori per micropali / Giunzione mediante filettatura femmina-femmina nipplo con filetto quadro per avvitamento rapido con quattro filetti per pollice. Diametro esterno tubo da 152,4 a 219,1 mm	cad		60,20
TOS26_PR.P06.010.080	Tubi in acciaio e accessori per micropali / Valvola a scomparsa/valvola in acciaio e gomma o in plastica, diametro 12 mm con apertura fino a 3 bar, inserita nello spessore del tubo di diametro esterno fino a 88,9 mm	cad		2,61
TOS26_PR.P06.010.081	Tubi in acciaio e accessori per micropali / Valvola a scomparsa/valvola in acciaio e gomma o in plastica, diametro 12 mm con apertura fino a 3 bar, inserita nello spessore del tubo di diametro esterno da 101,6 a 146 mm	cad		3,52
TOS26_PR.P06.010.082	Tubi in acciaio e accessori per micropali / Valvola a scomparsa/valvola in acciaio e gomma o in plastica, diametro 12 mm con apertura fino a 3 bar, inserita nello spessore del tubo di diametro esterno da 152,4 a 219,1 mm	cad		5,86
TOS26_PR.P06.010.100	Tubi in acciaio e accessori per micropali / Valvola a scomparsa/valvola in acciaio e gomma o in plastica, diametro 16 mm con apertura a 20 bar, inserita nello spessore del tubo di diametro esterno fino a 88,9 mm	cad		5,08
TOS26_PR.P06.010.101	Tubi in acciaio e accessori per micropali / Valvola a scomparsa/valvola in acciaio e gomma o in plastica, diametro 16 mm con apertura a 20 bar, inserita nello spessore del tubo di diametro esterno da 101,6 a 146 mm	cad		6,25
TOS26_PR.P06.010.102	Tubi in acciaio e accessori per micropali / Valvola a scomparsa/valvola in acciaio e gomma o in plastica, diametro 16 mm con apertura a 20 bar, inserita nello spessore del tubo di diametro esterno da 152,4 a 219,1 mm	cad		8,99
TOS26_PR.P06.010.110	Tubi in acciaio e accessori per micropali / Tappo in acciaio, compresa saldatura al tubo del micropalo con diametro esterno tubo fino a 88,9 mm	cad		5,47
TOS26_PR.P06.010.111	Tubi in acciaio e accessori per micropali / Tappo in acciaio, compresa saldatura al tubo del micropalo con diametro esterno da 101,6 a 146 mm	cad		6,25
TOS26_PR.P06.010.112	Tubi in acciaio e accessori per micropali / Tappo in acciaio, compresa saldatura al tubo del micropalo con diametro esterno tubo da 152,4 a 219,1 mm	cad		16,68
TOS26_PR.P06.020.001	Profilati per serramenti / quadri e rettangolari	kg		1,73
TOS26_PR.P06.020.002	Profilati per serramenti / quadri e rettangolari zincati	kg		1,66
TOS26_PR.P06.040.001	Tiranti in barre / da 30 tonn, completi di piastra e dado di bloccaggio( U.M. aggiornata nella pubblicazione del Prezzario 2024)	m		85,23
TOS26_PR.P06.040.002	Tiranti in barre / da 45 tonn, completi di piastra e dado di bloccaggio( U.M. aggiornata nella pubblicazione del Prezzario 2024)	m		113,25
TOS26_PR.P06.040.003	Tiranti in barre / da 60 tonn, completi di piastra e dado di bloccaggio( U.M. aggiornata nella pubblicazione del Prezzario 2024)	m		113,25
TOS26_PR.P07	Oggetto: MATERIALI METALLICI / Conforme: UNI EN 10204:2005
TOS26_PR.P07.001.001	Lamiera di acciaio zincato in pannelli nervati e stirati, per controsoffitti / dimensioni mm 2500x600, spessore 2,5/10	m²		4,82
TOS26_PR.P07.001.002	Lamiera di acciaio zincato in pannelli nervati e stirati, per controsoffitti / dimensioni mm 2500x600, spessore 3/10	m²		6,08
TOS26_PR.P07.003.001	Lamiera in acciaio liscia / nera, sp. 15/10 di mm	kg		2,00
TOS26_PR.P07.003.002	Lamiera in acciaio liscia / nera, sp. 20/10 di mm	kg		1,96
TOS26_PR.P07.003.003	Lamiera in acciaio liscia / nera, sp. 25-100/10 di mm	kg		1,94
TOS26_PR.P07.004.001	Lamiera in acciaio grecata zincata per solai spessori da 6/10 a 12/10 / larghezza lastra = mm 570, altezza greche = mm 75, interasse nervature = mm 190 - kg/m² da 8,26 a 16,53	kg		3,44
TOS26_PR.P07.004.002	Lamiera in acciaio grecata zincata per solai spessori da 6/10 a 12/10 / larghezza lastra = mm 600, altezza greche = mm 55, interasse nervature = mm 150 - kg/m² da 7,85 a 15,70	kg		3,44
TOS26_PR.P07.004.003	Lamiera in acciaio grecata zincata per solai spessori da 6/10 a 12/10 / larghezza lastra = mm 784, altezza greche = mm 55, interasse nervature = mm 392 - kg/m² da 6,01 a 12,02	kg		1,36
TOS26_PR.P07.004.004	Lamiera in acciaio grecata zincata per solai spessori da 6/10 a 12/10 / larghezza lastra = mm 840, altezza greche = mm 43, interasse nervature = mm 280 - kg/m² da 6,15 a 12,30	kg		1,39
TOS26_PR.P07.004.005	Lamiera in acciaio grecata zincata per solai spessori da 6/10 a 12/10 / larghezza lastra = mm 914, altezza greche = mm 36, interasse nervature = mm 182,8 - kg/m² da 5,67 a 11,34	kg		1,39
TOS26_PR.P07.011.001	Rete metallica zincata in rotoli / Ø 2 mm, maglia quadrata cm 5x5, altezza cm 100, plastificata e elettrosaldata.( U.M. aggiornata nella pubblicazione del Prezzario 2024)	m		6,83
TOS26_PR.P07.011.010	Rete metallica zincata in rotoli / Ø 2 mm, a maglia rettangolare, h 2,00 m, plastificata e elettrosaldata( U.M. aggiornata nella pubblicazione del Prezzario 2024)	m		7,26
TOS26_PR.P07.011.012	Rete metallica zincata in rotoli / Ø 1,8-2 mm, a maglia rettangolare, h 1,50 m elettrosaldata( U.M. aggiornata nella pubblicazione del Prezzario 2024)	m		5,35
TOS26_PR.P07.011.013	Rete metallica zincata in rotoli / Ø 1,8-2 mm, a maglia rettangolare, h 2,00 m elettrosaldata( U.M. aggiornata nella pubblicazione del Prezzario 2024)	m		7,13
TOS26_PR.P07.011.014	Rete metallica zincata in rotoli / Ø 2-2,5 mm, a maglia ondulata, h 2,00 m plastificata e elettrosaldata( U.M. aggiornata nella pubblicazione del Prezzario 2024)	m		4,93
TOS26_PR.P07.011.015	Rete metallica zincata in rotoli / Ø 1,8-2 mm, a maglia quadrata 5x5 cm, h. 2,00 m a torsione semplice (maglia sciolta) plastificata( U.M. aggiornata nella pubblicazione del Prezzario 2024)	m		5,17
TOS26_PR.P07.011.017	Rete metallica zincata in rotoli / Ø 2,7-2,8 mm, a maglia quadrata 5x5 cm, h. 2,00 m a torsione semplice (maglia sciolta) plastificata( U.M. aggiornata nella pubblicazione del Prezzario 2024)	m		11,49
TOS26_PR.P07.011.021	Rete metallica zincata in rotoli / Ø 3,2-4,2 mm, a maglia quadrata 5x5 cm, h. 2,00 m a torsione semplice (maglia sciolta) plastificata( U.M. aggiornata nella pubblicazione del Prezzario 2024)	m		29,94
TOS26_PR.P07.011.026	Rete metallica zincata in rotoli / Ø 4,2 mm, a maglia quadrata 5x5 cm, h. 2,50 m a torsione semplice (maglia sciolta) plastificata( U.M. aggiornata nella pubblicazione del Prezzario 2024)	m		36,84
TOS26_PR.P07.011.027	Rete metallica zincata in rotoli / Ø 4,2 mm, a maglia quadrata 5x5 cm, h. 3,00 m a torsione semplice (maglia sciolta) plastificata( U.M. aggiornata nella pubblicazione del Prezzario 2024)	m		44,36
TOS26_PR.P07.011.029	Rete metallica zincata in rotoli / Ø 1,8-2 mm, a maglia quadrata 5x5 cm, h. 1,50 a torsione semplice (maglia sciolta)( U.M. aggiornata nella pubblicazione del Prezzario 2024)	m		6,17
TOS26_PR.P07.011.030	Rete metallica zincata in rotoli / Ø 1,8-2 mm, a maglia quadrata 5x5 cm, h. 2,00 a torsione semplice (maglia sciolta) ( U.M. aggiornata nella pubblicazione del Prezzario 2024)	m		7,33
TOS26_PR.P07.018.001	Paletti e complementi in ferro per recinzioni / in profilati a sezione circolare, zincati verniciati, diam. 6 cm, h. 2,00 m	cad		20,85
TOS26_PR.P07.018.002	Paletti e complementi in ferro per recinzioni / in profilati a T, plastificati, h fino a m 2,50.	cad		20,66
TOS26_PR.P07.018.004	Paletti e complementi in ferro per recinzioni / in profilati a T, zincati, h fino a m 2,50.	cad		24,53
TOS26_PR.P07.018.005	Paletti e complementi in ferro per recinzioni / saetta plastificata h. 1,50 m	cad		6,14
TOS26_PR.P07.018.007	Paletti e complementi in ferro per recinzioni / saetta zincata h. 1,50 m	cad		8,40
TOS26_PR.P07.019.001	Recinzioni in grigliato zincato e plastificato UNI EN ISO 1461:2009 / Pannello elettrosaldato dimensioni 2,00 x h. 1,20 m, Ø 4 mm	cad		118,34
TOS26_PR.P07.019.002	Recinzioni in grigliato zincato e plastificato UNI EN ISO 1461:2009 / Pannello elettrosaldato dimensioni 2,00 x h. 1,50 m, Ø 4 mm	cad		139,80
TOS26_PR.P07.019.003	Recinzioni in grigliato zincato e plastificato UNI EN ISO 1461:2009 / Pannello elettrosaldato dimensioni 2,00 x h. 2,00 m, Ø 4 mm	cad		182,93
TOS26_PR.P07.019.010	Recinzioni in grigliato zincato e plastificato UNI EN ISO 1461:2009 / Piantana per pannello h.1,20 m	cad		29,63
TOS26_PR.P07.019.011	Recinzioni in grigliato zincato e plastificato UNI EN ISO 1461:2009 / Piantana per pannello h.1,50 m	cad		32,95
TOS26_PR.P07.019.012	Recinzioni in grigliato zincato e plastificato UNI EN ISO 1461:2009 / Piantana per pannello h.2,00 m	cad		41,23
TOS26_PR.P07.020.001	Recinzioni in grigliato zincato a caldo UNI EN ISO 1461:2009 da montare su new jersey / Pannello elettrosaldato dimensioni 2,00 m x h. 50 cm	m		47,91
TOS26_PR.P07.020.002	Recinzioni in grigliato zincato a caldo UNI EN ISO 1461:2009 da montare su new jersey / Pannello elettrosaldato dimensioni 2,00 m x h. 100 cm	m		82,26
TOS26_PR.P07.020.003	Recinzioni in grigliato zincato a caldo UNI EN ISO 1461:2009 da montare su new jersey / Pannello elettrosaldato dimensioni 2,00 m x h.150 cm	m		109,96
TOS26_PR.P07.020.004	Recinzioni in grigliato zincato a caldo UNI EN ISO 1461:2009 da montare su new jersey / Pannello elettrosaldato dimensioni 2,00 m x h.200 cm	m		150,95
TOS26_PR.P07.021.001	Complementi metallici / chiodi fino a 20/100	kg		3,69
TOS26_PR.P07.021.002	Complementi metallici / chiodi 21-24/100-150	kg		3,28
TOS26_PR.P07.021.011	Complementi metallici / Filo zincato in rotoli Ø 1,8 mm / (U.M. aggiornata nella pubblicazione del Prezzario 2024)	m		0,08
TOS26_PR.P07.021.012	Complementi metallici / Filo zincato in rotoli Ø 2,2 mm / (U.M. aggiornata nella pubblicazione del Prezzario 2024)	m		0,12
TOS26_PR.P07.021.013	Complementi metallici / Filo zincato in rotoli Ø 2,8 mm / (U.M. aggiornata nella pubblicazione del Prezzario 2024)	m		0,15
TOS26_PR.P07.021.014	Complementi metallici / Filo zincato in rotoli Ø 4 mm	m		0,24
TOS26_PR.P07.021.015	Complementi metallici / Filo metallico plastificato Ø 2 mm / (U.M. aggiornata nella pubblicazione del Prezzario 2024)	m		0,11
TOS26_PR.P07.021.020	Complementi metallici / Filo zinco-alluminio in rotoli Ø 1,8 mm / (U.M. aggiornata nella pubblicazione del Prezzario 2024)	m		0,07
TOS26_PR.P07.021.021	Complementi metallici / Filo zinco-alluminio in rotoli Ø 2,2 mm / (U.M. aggiornata nella pubblicazione del Prezzario 2024)	m		0,10
TOS26_PR.P07.021.022	Complementi metallici / Filo zinco-alluminio in rotoli Ø 2,8 mm / (U.M. aggiornata nella pubblicazione del Prezzario 2024)	m		0,16
TOS26_PR.P07.021.024	Complementi metallici / Filo acciaio inox in rotoli Ø 1,4 mm / (U.M. aggiornata nella pubblicazione del Prezzario 2024)	m		0,10
TOS26_PR.P07.021.025	Complementi metallici / Filo acciaio inox in rotoli Ø 1,8 mm / (U.M. aggiornata nella pubblicazione del Prezzario 2024)	m		0,15
TOS26_PR.P07.021.026	Complementi metallici / Filo acciaio inox in rotoli Ø 2 mm / (U.M. aggiornata nella pubblicazione del Prezzario 2024)	m		0,18
TOS26_PR.P07.021.028	Complementi metallici / Filo acciaio inox ricotto in rotoli Ø 1,0-1,2 mm / (U.M. aggiornata nella pubblicazione del Prezzario 2024)	m		0,10
TOS26_PR.P07.021.029	Complementi metallici / Filo acciaio inox ricotto in rotoli Ø 3,0 mm / (U.M. aggiornata nella pubblicazione del Prezzario 2024)	m		0,59
TOS26_PR.P07.021.040	Complementi metallici / Filo di ferro spinato e zincato a 2 capi e 4 punte / (U.M. aggiornata nella pubblicazione del Prezzario 2024)	m		0,39
TOS26_PR.P07.022.001	Accessori e minuteria metallica / viti autoperforanti	cad		0,04
TOS26_PR.P07.023.001	Picchetti in tondini di acciaio B450C / lunghezza 25 cm - Ø 8	cad		0,11
TOS26_PR.P07.030.001	Grigliato in acciaio elettrosaldato UNI EN 10025:2005 zincato a caldo UNI EN ISO 1461:2009 in pannelli orizzontali / dimensioni 6100x1000 mm, non bordato, con maglia 15x70+/-6mm, barra portante 25x2mm, barra trasversale diametro 4mm, conforme al D.M. 14 Giugno 1989 N° 236 art. 4.2.2 e art. 8.2.2 - classe di portata 1 pedonale.	m²		90,79
TOS26_PR.P07.030.002	Grigliato in acciaio elettrosaldato UNI EN 10025:2005 zincato a caldo UNI EN ISO 1461:2009 in pannelli orizzontali / dimensioni 6100x1000 mm, non bordato, con maglia 15x70+/-6mm, barra portante 30x2mm, barra trasversale diametro 4mm, conforme al D.M. 14 Giugno 1989 N° 236 art. 4.2.2 e art. 8.2.2 - classe di portata 1 pedonale.	m²		112,16
TOS26_PR.P07.030.004	Grigliato in acciaio elettrosaldato UNI EN 10025:2005 zincato a caldo UNI EN ISO 1461:2009 in pannelli orizzontali / dimensioni 6100x1000 mm, non bordato, con maglia 15x70+/-6mm, barra portante 25x3mm, barra trasversale diametro 5mm, conforme al D.M. 14 Giugno 1989 N° 236 art. 4.2.2 e art. 8.2.2 - classe di portata 1 pedonale.	m²		144,20
TOS26_PR.P07.030.005	Grigliato in acciaio elettrosaldato UNI EN 10025:2005 zincato a caldo UNI EN ISO 1461:2009 in pannelli orizzontali / dimensioni 6100x1000 mm, non bordato, con maglia 15x70+/-6mm, barra portante 30x3mm, barra trasversale diametro 5mm, conforme al D.M. 14 Giugno 1989 N° 236 art. 4.2.2 e art. 8.2.2- classe di portata 1 pedonale.	m²		151,68
TOS26_PR.P07.030.006	Grigliato in acciaio elettrosaldato UNI EN 10025:2005 zincato a caldo UNI EN ISO 1461:2009 in pannelli orizzontali / dimensioni 6100x1000 mm, non bordato, con maglia 15x70+/-6mm, barra portante 40x3mm, barra trasversale diametro 5mm, conforme al D.M. 14 Giugno 1989 N° 236 art. 4.2.2 e art. 8.2.2- classe di portata 1 pedonale.	m²		204,02
TOS26_PR.P07.030.009	Grigliato in acciaio elettrosaldato UNI EN 10025:2005 zincato a caldo UNI EN ISO 1461:2009 in pannelli orizzontali / dimensioni 6100x1000 mm, non bordato, con maglia 15x70+/-6mm, barra portante 70x3mm, barra trasversale diametro 5mm, conforme al D.M. 14 Giugno 1989 N° 236 art. 4.2.2 e art. 8.2.2 -- classe di portata 2 carrabile.	m²		371,72
TOS26_PR.P07.030.020	Grigliato in acciaio elettrosaldato UNI EN 10025:2005 zincato a caldo UNI EN ISO 1461:2009 in pannelli orizzontali / dimensioni 6100x1000 mm, non bordato, con maglia 22x70+/-6mm, barra portante 25x2mm, barra trasversale diametro 4mm, conforme al D.M. 14 Giugno 1989 N° 236 art. 4.2.2 e art. 8.2.2 - classe di portata 1 pedonale.	m²		66,23
TOS26_PR.P07.030.021	Grigliato in acciaio elettrosaldato UNI EN 10025:2005 zincato a caldo UNI EN ISO 1461:2009 in pannelli orizzontali / dimensioni 6100x1000 mm, non bordato, con maglia 22x70+/-6mm, barra portante 30x2mm, barra trasversale diametro 4mm, conforme al D.M. 14 Giugno 1989 N° 236 art. 4.2.2 e art. 8.2.2 - classe di portata 1 pedonale.	m²		77,98
TOS26_PR.P07.030.022	Grigliato in acciaio elettrosaldato UNI EN 10025:2005 zincato a caldo UNI EN ISO 1461:2009 in pannelli orizzontali / dimensioni 6100x1000 mm, non bordato, con maglia 22x70+/-6mm, barra portante 40x2mm, barra trasversale diametro 4mm, conforme al D.M. 14 Giugno 1989 N° 236 art. 4.2.2 e art. 8.2.2 - classe di portata 1 pedonale.	m²		104,68
TOS26_PR.P07.030.024	Grigliato in acciaio elettrosaldato UNI EN 10025:2005 zincato a caldo UNI EN ISO 1461:2009 in pannelli orizzontali / dimensioni 6100x1000 mm, non bordato, con maglia 22x70+/-6mm, barra portante 30x3mm, barra trasversale diametro 5mm, conforme al D.M. 14 Giugno 1989 N° 236 art. 4.2.2 e art. 8.2.2 - classe di portata 1 pedonale.	m²		113,23
TOS26_PR.P07.030.025	Grigliato in acciaio elettrosaldato UNI EN 10025:2005 zincato a caldo UNI EN ISO 1461:2009 in pannelli orizzontali / dimensioni 6100x1000 mm, non bordato, con maglia 22x70+/-6mm, barra portante 40x3mm, barra trasversale diametro 5mm, conforme al D.M. 14 Giugno 1989 N° 236 art. 4.2.2 e art. 8.2.2 - classe di portata 1 pedonale.	m²		160,23
TOS26_PR.P07.030.026	Grigliato in acciaio elettrosaldato UNI EN 10025:2005 zincato a caldo UNI EN ISO 1461:2009 in pannelli orizzontali / dimensioni 6100x1000 mm, non bordato, con maglia 22x70+/-6mm, barra portante 50x3mm, barra trasversale diametro 5mm, conforme al D.M. 14 Giugno 1989 N° 236 art. 4.2.2 e art. 8.2.2 - classe di portata 2 carrabile.	m²		185,86
TOS26_PR.P07.030.027	Grigliato in acciaio elettrosaldato UNI EN 10025:2005 zincato a caldo UNI EN ISO 1461:2009 in pannelli orizzontali / dimensioni 6100x1000 mm, non bordato, con maglia 22x70+/-6mm, barra portante 60x3mm, barra trasversale diametro 5mm, conforme al D.M. 14 Giugno 1989 N° 236 art. 4.2.2 e art. 8.2.2 - classe di portata 2 carrabile.	m²		224,32
TOS26_PR.P07.030.028	Grigliato in acciaio elettrosaldato UNI EN 10025:2005 zincato a caldo UNI EN ISO 1461:2009 in pannelli orizzontali / dimensioni 6100x1000 mm, non bordato, con maglia 22x70+/-6mm, barra portante 70x3mm, barra trasversale diametro 5mm, conforme al D.M. 14 Giugno 1989 N° 236 art. 4.2.2 e art. 8.2.2 - classe di portata 2 carrabile.	m²		263,84
TOS26_PR.P07.030.029	Grigliato in acciaio elettrosaldato UNI EN 10025:2005 zincato a caldo UNI EN ISO 1461:2009 in pannelli orizzontali / dimensioni 6100x1000 mm, non bordato, con maglia 22x70+/-6mm, barra portante 70x4mm, barra trasversale diametro 5mm, conforme al D.M. 14 Giugno 1989 N° 236 art. 4.2.2 e art. 8.2.2 - classe di portata 2 carrabile.	m²		363,18
TOS26_PR.P07.030.040	Grigliato in acciaio elettrosaldato UNI EN 10025:2005 zincato a caldo UNI EN ISO 1461:2009 in pannelli orizzontali / dimensioni 300x1000 mm, bordati, con maglia 15x70+/-6mm, barra portante 25x2mm, barra trasversale diametro 4mm, conforme al D.M. 14 Giugno 1989 N° 236 art. 4.2.2 e art. 8.2.2 - classe di portata 1 pedonale.	cad		43,74
TOS26_PR.P07.030.042	Grigliato in acciaio elettrosaldato UNI EN 10025:2005 zincato a caldo UNI EN ISO 1461:2009 in pannelli orizzontali / dimensioni 500x1000 mm, bordati, con maglia 15x70+/-6mm, barra portante 25x2mm, barra trasversale diametro 4mm, conforme al D.M. 14 Giugno 1989 N° 236 art. 4.2.2 e art. 8.2.2 - classe di portata 1 pedonale.	cad		65,38
TOS26_PR.P07.030.045	Grigliato in acciaio elettrosaldato UNI EN 10025:2005 zincato a caldo UNI EN ISO 1461:2009 in pannelli orizzontali / dimensioni 800x1000 mm, bordati, con maglia 15x70+/-6mm, barra portante 25x2mm, barra trasversale diametro 4mm, conforme al D.M. 14 Giugno 1989 N° 236 art. 4.2.2 e art. 8.2.2 - classe di portata 1 pedonale.	cad		92,79
TOS26_PR.P07.030.047	Grigliato in acciaio elettrosaldato UNI EN 10025:2005 zincato a caldo UNI EN ISO 1461:2009 in pannelli orizzontali / dimensioni 1000x1000 mm, bordati, con maglia 15x70+/-6mm, barra portante 25x2mm, barra trasversale diametro 4mm, conforme al D.M. 14 Giugno 1989 N° 236 art. 4.2.2 e art. 8.2.2 - classe di portata 1 pedonale.	cad		116,94
TOS26_PR.P07.030.052	Grigliato in acciaio elettrosaldato UNI EN 10025:2005 zincato a caldo UNI EN ISO 1461:2009 in pannelli orizzontali / dimensioni 600x1000 mm, bordati, con maglia 15x70+/-6mm, barra portante 30x3mm, barra trasversale diametro 5mm, conforme al D.M. 14 Giugno 1989 N° 236 art. 4.2.2 e art. 8.2.2 - classe di portata 1 pedonale.	cad		104,36
TOS26_PR.P07.030.060	Grigliato in acciaio elettrosaldato UNI EN 10025:2005 zincato a caldo UNI EN ISO 1461:2009 in pannelli orizzontali / dimensioni 250x250 mm, con telaio, con maglia 25x70+/-6mm, barra portante 25x2mm,- classe di portata 1 pedonale.	cad		31,27
TOS26_PR.P07.030.061	Grigliato in acciaio elettrosaldato UNI EN 10025:2005 zincato a caldo UNI EN ISO 1461:2009 in pannelli orizzontali / dimensioni 300x300 mm, con telaio, con maglia 25x70+/-6mm, barra portante 25x2mm, - classe di portata 1 pedonale.	cad		39,09
TOS26_PR.P07.030.070	Grigliato in acciaio elettrosaldato UNI EN 10025:2005 zincato a caldo UNI EN ISO 1461:2009 in pannelli orizzontali / dimensioni 200x1000 mm, con telaio, con maglia 34x38+/-6mm, barra portante 25x3mm, - classe di portata 2 carrabile.	cad		32,39
TOS26_PR.P07.030.071	Grigliato in acciaio elettrosaldato UNI EN 10025:2005 zincato a caldo UNI EN ISO 1461:2009 in pannelli orizzontali / dimensioni 250x1000 mm, con telaio, con maglia 34x38+/-6mm, barra portante 25x2mm, - classe di portata 2 carrabile.	cad		31,27
TOS26_PR.P07.030.075	Grigliato in acciaio elettrosaldato UNI EN 10025:2005 zincato a caldo UNI EN ISO 1461:2009 in pannelli orizzontali / dimensioni 500x1000 mm, con telaio, con maglia 34x38+/-6mm, barra portante 25x2mm, - classe di portata 1 pedonale.	cad		36,85
TOS26_PR.P07.030.080	Grigliato in acciaio elettrosaldato UNI EN 10025:2005 zincato a caldo UNI EN ISO 1461:2009 in pannelli orizzontali / dimensioni 350x350 mm, con telaio, con maglia 34x38+/-6mm, barra portante 25x2mm, - classe di portata 1 pedonale.	cad		37,97
TOS26_PR.P07.030.085	Grigliato in acciaio elettrosaldato UNI EN 10025:2005 zincato a caldo UNI EN ISO 1461:2009 in pannelli orizzontali / dimensioni 650x650 mm, con telaio, con maglia 34x38+/-6mm, barra portante 25x2mm, - classe di portata 1 pedonale.	cad		46,90
TOS26_PR.P07.060.001	Accessori per grigliati in acciaio UNI EN 10025:2005 zincato a caldo UNI EN ISO 1461:2009 NORMA UNI 11002-1:2009 e UNI 11002-3:2002 / ganci fermagrigliati composto da vite, / ancoretta superiore, / staffa inferiore e / dado quadro	cad		1,40
TOS26_PR.P07.060.002	Accessori per grigliati in acciaio UNI EN 10025:2005 zincato a caldo UNI EN ISO 1461:2009 NORMA UNI 11002-1:2009 e UNI 11002-3:2002 / ganci di collegamento composto da vite, / staffa inferiore e / dado quadro	cad		1,17
TOS26_PR.P07.111.001	Caditoia in ghisa sferoidale ad asole centrali sifonabili UNI EN 1563:2012-EN124:2015, classe C (resistenza 250 kN = 25 t) / dimensioni 400x400 luce netta Ø300 h. 50mm.	cad		62,77
TOS26_PR.P07.111.002	Caditoia in ghisa sferoidale ad asole centrali sifonabili UNI EN 1563:2012-EN124:2015, classe C (resistenza 250 kN = 25 t) / dimensioni 500x500 luce netta Ø400 h. 55mm.	cad		100,40
TOS26_PR.P07.111.003	Caditoia in ghisa sferoidale ad asole centrali sifonabili UNI EN 1563:2012-EN124:2015, classe C (resistenza 250 kN = 25 t) / dimensioni 600x600 luce netta Ø500 h. 55mm.	cad		138,57
TOS26_PR.P07.111.004	Caditoia in ghisa sferoidale ad asole centrali sifonabili UNI EN 1563:2012-EN124:2015, classe C (resistenza 250 kN = 25 t) / dimensioni 700x700 luce netta Ø600 h. 65mm.	cad		194,97
TOS26_PR.P07.111.005	Caditoia in ghisa sferoidale ad asole centrali sifonabili UNI EN 1563:2012-EN124:2015, classe C (resistenza 250 kN = 25 t) / dimensioni 800x800 luce netta Ø700 h. 65mm.	cad		182,23
TOS26_PR.P07.111.006	Caditoia in ghisa sferoidale ad asole centrali sifonabili UNI EN 1563:2012-EN124:2015, classe C (resistenza 250 kN = 25 t) / dimensioni 900x900 luce netta Ø800 h. 75mm.	cad		389,91
TOS26_PR.P07.112.001	Caditoia in ghisa sferoidale ad asole centrali sifonabili UNI EN 1563:2012-EN124:2015, classe D (resistenza 400 kN = 40 t) / dimensioni 500x500 luce netta Ø400 h. 75mm.	cad		132,21
TOS26_PR.P07.112.002	Caditoia in ghisa sferoidale ad asole centrali sifonabili UNI EN 1563:2012-EN124:2015, classe D (resistenza 400 kN = 40 t) / dimensioni 600x600 luce netta Ø500 h. 75mm.	cad		173,17
TOS26_PR.P07.112.003	Caditoia in ghisa sferoidale ad asole centrali sifonabili UNI EN 1563:2012-EN124:2015, classe D (resistenza 400 kN = 40 t) / dimensioni 700x700 luce netta Ø600 h. 75mm.	cad		237,12
TOS26_PR.P07.112.004	Caditoia in ghisa sferoidale ad asole centrali sifonabili UNI EN 1563:2012-EN124:2015, classe D (resistenza 400 kN = 40 t) / dimensioni 800x800 luce netta Ø700 h. 80mm.	cad		333,15
TOS26_PR.P07.112.005	Caditoia in ghisa sferoidale ad asole centrali sifonabili UNI EN 1563:2012-EN124:2015, classe D (resistenza 400 kN = 40 t) / dimensioni 900x900 luce netta Ø800 h. 80mm.	cad		427,48
TOS26_PR.P07.113.001	Griglia in ghisa sferoidale UNI EN 1563:2012-EN124:2015, classe C (resistenza 250 kN = 25 t), con finitura a vernice bituminosa, / piana, dimensioni esterne 410x410 mm	cad		106,21
TOS26_PR.P07.113.010	Griglia in ghisa sferoidale UNI EN 1563:2012-EN124:2015, classe C (resistenza 250 kN = 25 t), con finitura a vernice bituminosa, / piana, dimensioni esterne 500x500 mm	cad		145,75
TOS26_PR.P07.113.011	Griglia in ghisa sferoidale UNI EN 1563:2012-EN124:2015, classe C (resistenza 250 kN = 25 t), con finitura a vernice bituminosa, / piana, dimensioni esterne 500x300 mm	cad		55,09
TOS26_PR.P07.114.001	Griglia in ghisa sferoidale UNI EN 1563:2012-EN124:2015, classe D (resistenza 400 kN = 40 t) / per canala in cls dimensioni esterne 500x200 mm	cad		52,54
TOS26_PR.P07.114.002	Griglia in ghisa sferoidale UNI EN 1563:2012-EN124:2015, classe D (resistenza 400 kN = 40 t) / per canala in cls dimensioni esterne 500x300 mm	cad		127,98
TOS26_PR.P07.114.003	Griglia in ghisa sferoidale UNI EN 1563:2012-EN124:2015, classe D (resistenza 400 kN = 40 t) / per canala in cls dimensioni esterne 750x200 mm	cad		52,07
TOS26_PR.P07.114.004	Griglia in ghisa sferoidale UNI EN 1563:2012-EN124:2015, classe D (resistenza 400 kN = 40 t) / per canala in cls dimensioni esterne 750x300 mm	cad		71,59
TOS26_PR.P07.114.005	Griglia in ghisa sferoidale UNI EN 1563:2012-EN124:2015, classe D (resistenza 400 kN = 40 t) / per canala in cls dimensioni esterne 750x400 mm	cad		97,62
TOS26_PR.P07.114.006	Griglia in ghisa sferoidale UNI EN 1563:2012-EN124:2015, classe D (resistenza 400 kN = 40 t) / per canala in cls dimensioni esterne 750x500 mm	cad		113,89
TOS26_PR.P07.115.001	Griglia bocca di lupo per marciapiede in ghisa sferoidale UNI EN 1563:2012-EN124:2015, classe C (resistenza 250 kN pari a 25 t) / Griglia e coperchio fisso, altezza fissa dimensioni minime 600x560	cad		171,07
TOS26_PR.P07.115.002	Griglia bocca di lupo per marciapiede in ghisa sferoidale UNI EN 1563:2012-EN124:2015, classe C (resistenza 250 kN pari a 25 t) / Griglia e coperchio articolato regolabile in altezza, dimensione luce scarico 540x450	cad		210,28
TOS26_PR.P07.118.001	Coperchio e telaio in ghisa sferoidale UNI EN 1563:2012-EN124:2015, classe B (resistenza 125 kN = 12,5 t) per chiusini (lapidi) e/o pozzetti / telaio e coperchio quadri a tenuta ermetica dimensioni 300x300 luce netta 200x200.	cad		25,73
TOS26_PR.P07.118.002	Coperchio e telaio in ghisa sferoidale UNI EN 1563:2012-EN124:2015, classe B (resistenza 125 kN = 12,5 t) per chiusini (lapidi) e/o pozzetti / telaio e coperchio quadri a tenuta ermetica dimensioni 400x400 luce netta 300x300.	cad		42,25
TOS26_PR.P07.118.003	Coperchio e telaio in ghisa sferoidale UNI EN 1563:2012-EN124:2015, classe B (resistenza 125 kN = 12,5 t) per chiusini (lapidi) e/o pozzetti / telaio e coperchio quadri a tenuta ermetica dimensioni 500x500 luce netta 400x400.	cad		66,07
TOS26_PR.P07.118.004	Coperchio e telaio in ghisa sferoidale UNI EN 1563:2012-EN124:2015, classe B (resistenza 125 kN = 12,5 t) per chiusini (lapidi) e/o pozzetti / telaio e coperchio quadri a tenuta ermetica dimensioni 600x600 luce netta 500x500.	cad		101,10
TOS26_PR.P07.118.005	Coperchio e telaio in ghisa sferoidale UNI EN 1563:2012-EN124:2015, classe B (resistenza 125 kN = 12,5 t) per chiusini (lapidi) e/o pozzetti / telaio e coperchio quadri a tenuta ermetica dimensioni 700x700 luce netta 600x600.	cad		140,84
TOS26_PR.P07.118.006	Coperchio e telaio in ghisa sferoidale UNI EN 1563:2012-EN124:2015, classe B (resistenza 125 kN = 12,5 t) per chiusini (lapidi) e/o pozzetti / telaio e coperchio quadri a tenuta ermetica dimensioni 800x800 luce netta 700x700.	cad		146,86
TOS26_PR.P07.118.007	Coperchio e telaio in ghisa sferoidale UNI EN 1563:2012-EN124:2015, classe B (resistenza 125 kN = 12,5 t) per chiusini (lapidi) e/o pozzetti / telaio e coperchio quadri a tenuta ermetica dimensioni 900x900 luce netta 800x800.	cad		236,41
TOS26_PR.P07.118.008	Coperchio e telaio in ghisa sferoidale UNI EN 1563:2012-EN124:2015, classe B (resistenza 125 kN = 12,5 t) per chiusini (lapidi) e/o pozzetti / telaio e coperchio quadri a tenuta ermetica dimensioni 1000x1000 luce netta 900x900.	cad		381,01
TOS26_PR.P07.119.001	Coperchio e telaio in ghisa sferoidale UNI EN 1563:2012-EN124:2015, classe C (resistenza 250 kN = 25 t) per chiusini (lapidi) e/o pozzetti / telaio e coperchio quadri a tenuta ermetica dimensioni 400x400 luce netta 300x300	cad		42,95
TOS26_PR.P07.119.002	Coperchio e telaio in ghisa sferoidale UNI EN 1563:2012-EN124:2015, classe C (resistenza 250 kN = 25 t) per chiusini (lapidi) e/o pozzetti / telaio e coperchio quadri a tenuta ermetica dimensioni 500x500 luce netta 400x400	cad		70,59
TOS26_PR.P07.119.003	Coperchio e telaio in ghisa sferoidale UNI EN 1563:2012-EN124:2015, classe C (resistenza 250 kN = 25 t) per chiusini (lapidi) e/o pozzetti / telaio e coperchio quadri a tenuta ermetica dimensioni 600x600 luce netta 500x500	cad		100,99
TOS26_PR.P07.119.004	Coperchio e telaio in ghisa sferoidale UNI EN 1563:2012-EN124:2015, classe C (resistenza 250 kN = 25 t) per chiusini (lapidi) e/o pozzetti / telaio e coperchio quadri a tenuta ermetica dimensioni 700x700 luce netta 600x600	cad		149,87
TOS26_PR.P07.119.005	Coperchio e telaio in ghisa sferoidale UNI EN 1563:2012-EN124:2015, classe C (resistenza 250 kN = 25 t) per chiusini (lapidi) e/o pozzetti / telaio e coperchio quadri a tenuta ermetica dimensioni 800x800 luce netta 700x700	cad		196,00
TOS26_PR.P07.119.006	Coperchio e telaio in ghisa sferoidale UNI EN 1563:2012-EN124:2015, classe C (resistenza 250 kN = 25 t) per chiusini (lapidi) e/o pozzetti / telaio e coperchio quadri a tenuta ermetica dimensioni 900x900 luce netta 800x800	cad		331,68
TOS26_PR.P07.119.007	Coperchio e telaio in ghisa sferoidale UNI EN 1563:2012-EN124:2015, classe C (resistenza 250 kN = 25 t) per chiusini (lapidi) e/o pozzetti / telaio e coperchio quadri a tenuta ermetica dimensioni 1000x1000 luce netta 900x900	cad		338,43
TOS26_PR.P07.120.002	Coperchio e telaio in ghisa sferoidale UNI EN 1563:2012-EN124:2015, classe D (resistenza 400 kN = 40 t) per chiusini (lapidi) e/o pozzetti / d. 600, telaio d. 850, h 100 mm, nv	cad		263,65
TOS26_PR.P07.120.020	Coperchio e telaio in ghisa sferoidale UNI EN 1563:2012-EN124:2015, classe D (resistenza 400 kN = 40 t) per chiusini (lapidi) e/o pozzetti / d. 800, telaio 1000x1000	cad		448,09
TOS26_PR.P07.120.030	Coperchio e telaio in ghisa sferoidale UNI EN 1563:2012-EN124:2015, classe D (resistenza 400 kN = 40 t) per chiusini (lapidi) e/o pozzetti / telaio e coperchio quadri a tenuta ermetica dimensioni 600x600 luce netta 500x500.	cad		189,38
TOS26_PR.P07.120.031	Coperchio e telaio in ghisa sferoidale UNI EN 1563:2012-EN124:2015, classe D (resistenza 400 kN = 40 t) per chiusini (lapidi) e/o pozzetti / telaio e coperchio quadri a tenuta ermetica dimensioni 700x700 luce netta 600x600.	cad		235,73
TOS26_PR.P07.120.032	Coperchio e telaio in ghisa sferoidale UNI EN 1563:2012-EN124:2015, classe D (resistenza 400 kN = 40 t) per chiusini (lapidi) e/o pozzetti / telaio e coperchio quadri a tenuta ermetica dimensioni 800x800 luce netta 700x700.	cad		327,33
TOS26_PR.P07.120.033	Coperchio e telaio in ghisa sferoidale UNI EN 1563:2012-EN124:2015, classe D (resistenza 400 kN = 40 t) per chiusini (lapidi) e/o pozzetti / telaio e coperchio quadri a tenuta ermetica dimensioni 900x900 luce netta 800x800.	cad		361,16
TOS26_PR.P07.120.034	Coperchio e telaio in ghisa sferoidale UNI EN 1563:2012-EN124:2015, classe D (resistenza 400 kN = 40 t) per chiusini (lapidi) e/o pozzetti / telaio e coperchio quadri a tenuta ermetica dimensioni 1000x1000 luce netta 900x900.	cad		478,24
TOS26_PR.P07.120.035	Coperchio e telaio in ghisa sferoidale UNI EN 1563:2012-EN124:2015, classe D (resistenza 400 kN = 40 t) per chiusini (lapidi) e/o pozzetti / telaio e coperchio quadri a tenuta ermetica dimensioni 1100x1100 luce netta 1000x1000.	cad		649,17
TOS26_PR.P07.120.036	Coperchio e telaio in ghisa sferoidale UNI EN 1563:2012-EN124:2015, classe D (resistenza 400 kN = 40 t) per chiusini (lapidi) e/o pozzetti / telaio e coperchio quadri a tenuta ermetica dimensioni 1200x1200 luce netta 1100x1100.	cad		605,26
TOS26_PR.P07.120.037	Coperchio e telaio in ghisa sferoidale UNI EN 1563:2012-EN124:2015, classe D (resistenza 400 kN = 40 t) per chiusini (lapidi) e/o pozzetti / telaio QUADRO e coperchio TRIANGOLARE SERIE TELEFONIA dimensioni 750x780 luce netta 600x600.	cad		428,66
TOS26_PR.P07.120.038	Coperchio e telaio in ghisa sferoidale UNI EN 1563:2012-EN124:2015, classe D (resistenza 400 kN = 40 t) per chiusini (lapidi) e/o pozzetti / telaio RETTANGOLARE e coperchio TRIANGOLARE SERIE TELEFONIA dimensioni 780x1350 luce netta 600x1200.	cad		721,73
TOS26_PR.P07.129.001	Canaletta in acciaio zincato semicircolare in lamiera ondulata tipo S235JR a piastre multiple, secondo la norma UNI EN ISO 1461, compresa di bulloneria M12, classe 8.8. e tutti gli elementi a corredo. / diam. 600 mm. sp. mm. 1.5, con ampiezza dell'onda 70	kg		4,76
TOS26_PR.P07.129.002	Canaletta in acciaio zincato semicircolare in lamiera ondulata tipo S235JR a piastre multiple, secondo la norma UNI EN ISO 1461, compresa di bulloneria M12, classe 8.8. e tutti gli elementi a corredo. / diam. 600 mm. sp. mm. 2.0, con ampiezza dell'onda 70	kg		4,76
TOS26_PR.P07.129.003	Canaletta in acciaio zincato semicircolare in lamiera ondulata tipo S235JR a piastre multiple, secondo la norma UNI EN ISO 1461, compresa di bulloneria M12, classe 8.8. e tutti gli elementi a corredo. / diam. 600 mm. sp. mm. 2.5, con ampiezza dell'onda 70	kg		4,76
TOS26_PR.P07.129.005	Canaletta in acciaio zincato semicircolare in lamiera ondulata tipo S235JR a piastre multiple, secondo la norma UNI EN ISO 1461, compresa di bulloneria M12, classe 8.8. e tutti gli elementi a corredo. / Diam. 800 mm. sp. mm. 1.5, con ampiezza dell'onda 70	kg		4,76
TOS26_PR.P07.129.006	Canaletta in acciaio zincato semicircolare in lamiera ondulata tipo S235JR a piastre multiple, secondo la norma UNI EN ISO 1461, compresa di bulloneria M12, classe 8.8. e tutti gli elementi a corredo. / Diam. 800 mm. sp. mm. 2.0, con ampiezza dell'onda 70	kg		4,76
TOS26_PR.P07.129.007	Canaletta in acciaio zincato semicircolare in lamiera ondulata tipo S235JR a piastre multiple, secondo la norma UNI EN ISO 1461, compresa di bulloneria M12, classe 8.8. e tutti gli elementi a corredo. / Diam. 800 mm. sp. mm. 2.5, con ampiezza dell'onda 70	kg		4,76
TOS26_PR.P07.130.001	Griglie per canalette di raccolta e convogliamento / delle acque di superficie nelle aree soggette al passaggio di pedoni e/o veicoli, UNI EN 1433:2008. / Griglia in ghisa per canaletta con misura interna 10 cm B125 / ( U.M. aggiornata nella pubblicazione del Prezzario 2024 - descrizione aggiornata Prezzario 2025)	m		38,68
TOS26_PR.P07.130.002	Griglie per canalette di raccolta e convogliamento / delle acque di superficie nelle aree soggette al passaggio di pedoni e/o veicoli, UNI EN 1433:2008. / Griglia in ghisa per canaletta con misura interna da 10 cm C250 / ( U.M. aggiornata nella pubblicazione del Prezzario 2024- descrizione aggiornata Prezzario 2025)	m		50,32
TOS26_PR.P07.130.003	Griglie per canalette di raccolta e convogliamento / delle acque di superficie nelle aree soggette al passaggio di pedoni e/o veicoli, UNI EN 1433:2008. / Griglia in ghisa per canaletta con misura interna da 10 cm D400 / ( U.M. aggiornata nella pubblicazione del Prezzario 2024 - descrizione aggiornata Prezzario 2025)	m		60,49
TOS26_PR.P07.130.004	Griglie per canalette di raccolta e convogliamento / delle acque di superficie nelle aree soggette al passaggio di pedoni e/o veicoli, UNI EN 1433:2008. / Griglia in ghisa per canaletta con misura interna da 10 cm E600 / ( U.M. aggiornata nella pubblicazione del Prezzario 2024- decsrizione aggiornata Prezzario 2025)	m		78,95
TOS26_PR.P07.130.005	Griglie per canalette di raccolta e convogliamento / delle acque di superficie nelle aree soggette al passaggio di pedoni e/o veicoli, UNI EN 1433:2008. / Griglia in ghisa per canaletta con misura interna da 10 cm F900 / ( U.M. aggiornata nella pubblicazione del Prezzario 2024- descrizione aggiornata Prezzario 2025)	m		81,35
TOS26_PR.P07.130.006	Griglie per canalette di raccolta e convogliamento / delle acque di superficie nelle aree soggette al passaggio di pedoni e/o veicoli, UNI EN 1433:2008. / Griglia in ghisa per canaletta con misura interna da 15 cm B125 / ( U.M. aggiornata nella pubblicazione del Prezzario 2024- descrizione aggiornata Prezzario 2025)	m		52,94
TOS26_PR.P07.130.007	Griglie per canalette di raccolta e convogliamento / delle acque di superficie nelle aree soggette al passaggio di pedoni e/o veicoli, UNI EN 1433:2008. / Griglia in ghisa per canaletta con misura interna da 15 cm C250 / ( U.M. aggiornata nella pubblicazione del Prezzario 2024 - descrizione aggiornata Prezzario 2025)	m		79,37
TOS26_PR.P07.130.008	Griglie per canalette di raccolta e convogliamento / delle acque di superficie nelle aree soggette al passaggio di pedoni e/o veicoli, UNI EN 1433:2008. / Griglia in ghisa per canaletta con misura interna da 15 cm D400 / ( U.M. aggiornata nella pubblicazione del Prezzario 2024- descrizione aggiornata Prezzario 2025)	m		87,93
TOS26_PR.P07.130.009	Griglie per canalette di raccolta e convogliamento / delle acque di superficie nelle aree soggette al passaggio di pedoni e/o veicoli, UNI EN 1433:2008. / Griglia in ghisa per canaletta da 15 cm E600 / ( U.M. aggiornata nella pubblicazione del Prezzario 2024)	m		103,52
TOS26_PR.P07.130.010	Griglie per canalette di raccolta e convogliamento / delle acque di superficie nelle aree soggette al passaggio di pedoni e/o veicoli, UNI EN 1433:2008. / Griglia in ghisa per canaletta con misura interna da 15 cm F900 / ( U.M. aggiornata nella pubblicazione del Prezzario 2024 - descrizione aggiornata Prezzario 2025)	m		116,22
TOS26_PR.P07.130.011	Griglie per canalette di raccolta e convogliamento / delle acque di superficie nelle aree soggette al passaggio di pedoni e/o veicoli, UNI EN 1433:2008. / Griglia in ghisa per canaletta con misura interna da 20 cm B125 / ( U.M. aggiornata nella pubblicazione del Prezzario 2024 - descrizione aggiornata Prezzario 2025)	m		60,05
TOS26_PR.P07.130.012	Griglie per canalette di raccolta e convogliamento / delle acque di superficie nelle aree soggette al passaggio di pedoni e/o veicoli, UNI EN 1433:2008. / Griglia in ghisa per canaletta con misura interna da 20 cm C250 / ( U.M. aggiornata nella pubblicazione del Prezzario 2024- decsrizione aggiornata Prezzario 2025)	m		104,22
TOS26_PR.P07.130.013	Griglie per canalette di raccolta e convogliamento / delle acque di superficie nelle aree soggette al passaggio di pedoni e/o veicoli, UNI EN 1433:2008. / Griglia in ghisa per canaletta con misura interna da 20 cm D400 / ( U.M. aggiornata nella pubblicazione del Prezzario 2024- descrizione aggiornata Prezzario 2025)	m		123,79
TOS26_PR.P07.130.014	Griglie per canalette di raccolta e convogliamento / delle acque di superficie nelle aree soggette al passaggio di pedoni e/o veicoli, UNI EN 1433:2008. / Griglia in ghisa per canaletta con misura interna da 20 cm E600 / ( U.M. aggiornata nella pubblicazione del Prezzario 2024- descrizione aggiornata Prezzario 2025)	m		152,09
TOS26_PR.P07.130.015	Griglie per canalette di raccolta e convogliamento / delle acque di superficie nelle aree soggette al passaggio di pedoni e/o veicoli, UNI EN 1433:2008. / Griglia in ghisa per canaletta con misura interna da 20 cm F900 / ( U.M. aggiornata nella pubblicazione del Prezzario 2024 - descrizione aggiornata Prezzario 2025)	m		164,00
TOS26_PR.P07.130.017	Griglie per canalette di raccolta e convogliamento / delle acque di superficie nelle aree soggette al passaggio di pedoni e/o veicoli, UNI EN 1433:2008. / Griglia in ghisa per canaletta con misura interna da 30 cm C250 / ( U.M. aggiornata nella pubblicazione del Prezzario 2024- descrizione aggiornata Prezzario 2025)	m		200,50
TOS26_PR.P07.130.018	Griglie per canalette di raccolta e convogliamento / delle acque di superficie nelle aree soggette al passaggio di pedoni e/o veicoli, UNI EN 1433:2008. / Griglia in ghisa per canaletta con misura interna da 30 cm D400 / ( U.M. aggiornata nella pubblicazione del Prezzario 2024- descrizione aggiornata Prezzario 2025)	m		233,75
TOS26_PR.P07.130.019	Griglie per canalette di raccolta e convogliamento / delle acque di superficie nelle aree soggette al passaggio di pedoni e/o veicoli, UNI EN 1433:2008. / Griglia in ghisa per canaletta con misura interna da 30 cm E600 / ( U.M. aggiornata nella pubblicazione del Prezzario 2024- descrizione aggiornata Prezzario 2025)	m		302,67
TOS26_PR.P07.130.020	Griglie per canalette di raccolta e convogliamento / delle acque di superficie nelle aree soggette al passaggio di pedoni e/o veicoli, UNI EN 1433:2008. / Griglia in ghisa per canaletta con misura interna da 30 cm F900 / ( U.M. aggiornata nella pubblicazione del Prezzario 2024 - descrizione aggrionata Prezzario 2025)	m		342,20
TOS26_PR.P07.130.030	Griglie per canalette di raccolta e convogliamento / delle acque di superficie nelle aree soggette al passaggio di pedoni e/o veicoli, UNI EN 1433:2008. / Griglia in acciaio zincato per canaletta con misura interna da 10 cm A15 / ( U.M. aggiornata nella pubblicazione del Prezzario 2024- descrizone aggiornata Prezzario 2025)	m		13,82
TOS26_PR.P07.130.031	Griglie per canalette di raccolta e convogliamento / delle acque di superficie nelle aree soggette al passaggio di pedoni e/o veicoli, UNI EN 1433:2008. / Griglia in acciaio zincato per canaletta con misura interna da 10 cm B125 / ( U.M. aggiornata nella pubblicazione del Prezzario 2024- descrizone aggrionata Prezzario 2025)	m		36,30
TOS26_PR.P07.130.032	Griglie per canalette di raccolta e convogliamento / delle acque di superficie nelle aree soggette al passaggio di pedoni e/o veicoli, UNI EN 1433:2008. / Griglia in acciaio zincato per canaletta con misura interna da 10 cm C250 / ( U.M. aggiornata nella pubblicazione del Prezzario 2024 - descrizione aggiornata Prezzario 2025)	m		72,41
TOS26_PR.P07.130.033	Griglie per canalette di raccolta e convogliamento / delle acque di superficie nelle aree soggette al passaggio di pedoni e/o veicoli, UNI EN 1433:2008. / Griglia in acciaio zincato per canaletta con misura interna da 10 cm D400 / ( U.M. aggiornata nella pubblicazione del Prezzario 2024 - descrizione aggiornata Prezario 2025)	m		90,50
TOS26_PR.P07.130.034	Griglie per canalette di raccolta e convogliamento / delle acque di superficie nelle aree soggette al passaggio di pedoni e/o veicoli, UNI EN 1433:2008. / Griglia in acciaio zincato per canaletta con misura interna da 10 cm E600 / ( U.M. aggiornata nella pubblicazione del Prezzario 2024- descrizione aggiornata Prezzario 2025)	m		219,52
TOS26_PR.P07.130.036	Griglie per canalette di raccolta e convogliamento / delle acque di superficie nelle aree soggette al passaggio di pedoni e/o veicoli, UNI EN 1433:2008. / Griglia in acciaio zincato per canaletta con misura interna da 15 cm A15 / ( U.M. aggiornata nella pubblicazione del Prezzario 2024- descrizione aggiornata Prezzario 2025)	m		26,11
TOS26_PR.P07.130.037	Griglie per canalette di raccolta e convogliamento / delle acque di superficie nelle aree soggette al passaggio di pedoni e/o veicoli, UNI EN 1433:2008. / Griglia in acciaio zincato per canaletta con misura interna da 15 cm B125 / ( U.M. aggiornata nella pubblicazione del Prezzario 2024- descrizione aggiornata Prezzario 2025)	m		47,61
TOS26_PR.P07.130.038	Griglie per canalette di raccolta e convogliamento / delle acque di superficie nelle aree soggette al passaggio di pedoni e/o veicoli, UNI EN 1433:2008. / Griglia in acciaio zincato per canaletta con misura interna da 15 cm C250 / ( U.M. aggiornata nella pubblicazione del Prezzario 2024 - descrizione aggiornata Prezzario 2025)	m		119,83
TOS26_PR.P07.130.039	Griglie per canalette di raccolta e convogliamento / delle acque di superficie nelle aree soggette al passaggio di pedoni e/o veicoli, UNI EN 1433:2008. / Griglia in acciaio zincato per canaletta con misura interna da 15 cm D400 / ( U.M. aggiornata nella pubblicazione del Prezzario 2024 - descrizione aggiornata Prezzario 2025)	m		178,91
TOS26_PR.P07.130.040	Griglie per canalette di raccolta e convogliamento / delle acque di superficie nelle aree soggette al passaggio di pedoni e/o veicoli, UNI EN 1433:2008. / Griglia in acciaio zincato per canaletta con misura interna da 15 cm E600 / ( U.M. aggiornata nella pubblicazione del Prezzario 2024 - descrizione aggiornata Prezzario 2025)	m		204,03
TOS26_PR.P07.130.042	Griglie per canalette di raccolta e convogliamento / delle acque di superficie nelle aree soggette al passaggio di pedoni e/o veicoli, UNI EN 1433:2008. / Griglia in acciaio zincato per canaletta con misura interna da 20 cm A15 / ( U.M. aggiornata nella pubblicazione del Prezzario 2024- descrizione aggiornata Prezzario 2025)	m		61,10
TOS26_PR.P07.130.043	Griglie per canalette di raccolta e convogliamento / delle acque di superficie nelle aree soggette al passaggio di pedoni e/o veicoli, UNI EN 1433:2008. / Griglia in acciaio zincato per canaletta con misura interna da 20 cm B125 / ( U.M. aggiornata nella pubblicazione del Prezzario 2024- descrizione aggiornata Prezzario 2025)	m		70,21
TOS26_PR.P07.130.044	Griglie per canalette di raccolta e convogliamento / delle acque di superficie nelle aree soggette al passaggio di pedoni e/o veicoli, UNI EN 1433:2008. / Griglia in acciaio zincato per canaletta con misura interna da 20 cm C250 / ( U.M. aggiornata nella pubblicazione del Prezzario 2024 - descrizoine aggiornata Prezzario 2025)	m		142,13
TOS26_PR.P07.130.045	Griglie per canalette di raccolta e convogliamento / delle acque di superficie nelle aree soggette al passaggio di pedoni e/o veicoli, UNI EN 1433:2008. / Griglia in acciaio zincato per canaletta con misura interna da 20 cm D400 / ( U.M. aggiornata nella pubblicazione del Prezzario 2024- descrizione aggiornata Prezzario 2025)	m		263,72
TOS26_PR.P07.130.046	Griglie per canalette di raccolta e convogliamento / delle acque di superficie nelle aree soggette al passaggio di pedoni e/o veicoli, UNI EN 1433:2008. / Griglia in acciaio zincato per canaletta con misura interna da 20 cm E600 / ( U.M. aggiornata nella pubblicazione del Prezzario 2024- descrizione aggiornata Prezzario 2025)	m		342,20
TOS26_PR.P07.130.049	Griglie per canalette di raccolta e convogliamento / delle acque di superficie nelle aree soggette al passaggio di pedoni e/o veicoli, UNI EN 1433:2008. / Griglia in acciaio zincato per canaletta con misura interna da 30 cm B125 / ( U.M. aggiornata nella pubblicazione del Prezzario 2024- descrizione aggiornata Prezzario 2025)	m		364,96
TOS26_PR.P07.130.050	Griglie per canalette di raccolta e convogliamento / delle acque di superficie nelle aree soggette al passaggio di pedoni e/o veicoli, UNI EN 1433:2008. / Griglia in acciaio zincato per canaletta con misura interna da 30 cm C250 / ( U.M. aggiornata nella pubblicazione del Prezzario 2024- descrizoine aggrionata Prezzario 2025)	m		219,56
TOS26_PR.P07.130.051	Griglie per canalette di raccolta e convogliamento / delle acque di superficie nelle aree soggette al passaggio di pedoni e/o veicoli, UNI EN 1433:2008. / Griglia in acciaio zincato per canaletta con misura interna da 30 cm D400 / ( U.M. aggiornata nella pubblicazione del Prezzario 2024- descrizione aggiornata Prezzario 2025)	m		189,90
TOS26_PR.P07.130.053	Griglie per canalette di raccolta e convogliamento / delle acque di superficie nelle aree soggette al passaggio di pedoni e/o veicoli, UNI EN 1433:2008. / Griglia in acciaio zincato per canaletta con misura interna da 30 cm F900 / ( U.M. aggiornata nella pubblicazione del Prezzario 2024 - descrizione aggiornata Prezzario 2025)	m		185,37
TOS26_PR.P07.130.060	Griglie per canalette di raccolta e convogliamento / delle acque di superficie nelle aree soggette al passaggio di pedoni e/o veicoli, UNI EN 1433:2008. / Griglia in acciaio inox per canaletta con misura interna da 10 cm A15 / ( U.M. aggiornata nella pubblicazione del Prezzario 2024 - descrizione aggiornata Prezzario 2025)	m		90,54
TOS26_PR.P07.130.061	Griglie per canalette di raccolta e convogliamento / delle acque di superficie nelle aree soggette al passaggio di pedoni e/o veicoli, UNI EN 1433:2008. / Griglia in acciaio inox per canaletta con misura interna da 10 cm B125 / ( U.M. aggiornata nella pubblicazione del Prezzario 2024- descrizione aggiornata Prezzario 2025)	m		104,71
TOS26_PR.P07.130.062	Griglie per canalette di raccolta e convogliamento / delle acque di superficie nelle aree soggette al passaggio di pedoni e/o veicoli, UNI EN 1433:2008. / Griglia in acciaio inox per canaletta con misura interna da 10 cm C250 / ( U.M. aggiornata nella pubblicazione del Prezzario 2024- descrizione aggiornata Prezzario 2025)	m		180,78
TOS26_PR.P07.130.063	Griglie per canalette di raccolta e convogliamento / delle acque di superficie nelle aree soggette al passaggio di pedoni e/o veicoli, UNI EN 1433:2008. / Griglia in acciaio inox per canaletta con misura interna da 10 cm D400 / ( U.M. aggiornata nella pubblicazione del Prezzario 2024 - descrizione aggiornata Prezzario 2025)	m		192,10
TOS26_PR.P07.130.064	Griglie per canalette di raccolta e convogliamento / delle acque di superficie nelle aree soggette al passaggio di pedoni e/o veicoli, UNI EN 1433:2008. / Griglia in acciaio inox per canaletta con misura interna da 10 cm E600 / ( U.M. aggiornata nella pubblicazione del Prezzario 2024 - descrizione aggiornata Prezzario 2025)	m		204,36
TOS26_PR.P07.130.065	Griglie per canalette di raccolta e convogliamento / delle acque di superficie nelle aree soggette al passaggio di pedoni e/o veicoli, UNI EN 1433:2008. / Griglia in acciaio inox per canaletta con misura interna da 10 cm F900 / ( U.M. aggiornata nella pubblicazione del Prezzario 2024 - descrizone aggiornata Prezzario 2025)	m		305,16
TOS26_PR.P07.130.066	Griglie per canalette di raccolta e convogliamento / delle acque di superficie nelle aree soggette al passaggio di pedoni e/o veicoli, UNI EN 1433:2008. / Griglia in acciaio inox per canaletta con misura interna da 15 cm A15 / ( U.M. aggiornata nella pubblicazione del Prezzario 2024 - descrizione aggiornata Prezzario 2025)	m		57,05
TOS26_PR.P07.130.067	Griglie per canalette di raccolta e convogliamento / delle acque di superficie nelle aree soggette al passaggio di pedoni e/o veicoli, UNI EN 1433:2008. / Griglia in acciaio inox per canaletta con misura interna da 15 cm B125 / ( U.M. aggiornata nella pubblicazione del Prezzario 2024 - descrizione aggiornata Prezzario 2025)	m		282,36
TOS26_PR.P07.130.068	Griglie per canalette di raccolta e convogliamento / delle acque di superficie nelle aree soggette al passaggio di pedoni e/o veicoli, UNI EN 1433:2008. / Griglia in acciaio inox per canaletta con misura interna da 15 cm C250 / ( U.M. aggiornata nella pubblicazione del Prezzario 2024 - descrizone aggiornata Prezzario 2025)	m		375,71
TOS26_PR.P07.130.069	Griglie per canalette di raccolta e convogliamento / delle acque di superficie nelle aree soggette al passaggio di pedoni e/o veicoli, UNI EN 1433:2008. / Griglia in acciaio inox per canaletta con misura interna da 15 cm D400 / ( U.M. aggiornata nella pubblicazione del Prezzario 2024 - descrizione aggiornata Prezzario 2025)	m		265,68
TOS26_PR.P07.130.072	Griglie per canalette di raccolta e convogliamento / delle acque di superficie nelle aree soggette al passaggio di pedoni e/o veicoli, UNI EN 1433:2008. / Griglia in acciaio inox per canaletta con misura interna da 20 cm A15 / ( U.M. aggiornata nella pubblicazione del Prezzario 2024 - descrizione aggiornata Prezzario 2025)	m		200,22
TOS26_PR.P07.130.073	Griglie per canalette di raccolta e convogliamento / delle acque di superficie nelle aree soggette al passaggio di pedoni e/o veicoli, UNI EN 1433:2008. / Griglia in acciaio inox per canaletta con misura interna da 20 cm B125 / ( U.M. aggiornata nella pubblicazione del Prezzario 2024 - descrizione aggiornata Prezzario 2025)	m		329,15
TOS26_PR.P07.130.074	Griglie per canalette di raccolta e convogliamento / delle acque di superficie nelle aree soggette al passaggio di pedoni e/o veicoli, UNI EN 1433:2008. / Griglia in acciaio inox per canaletta con misura interna da 20 cm C250 / ( U.M. aggiornata nella pubblicazione del Prezzario 2024 - descrizione aggiornata Prezzario 2025)	m		503,04
TOS26_PR.P07.130.075	Griglie per canalette di raccolta e convogliamento / delle acque di superficie nelle aree soggette al passaggio di pedoni e/o veicoli, UNI EN 1433:2008. / Griglia in acciaio inox per canaletta con misura interna da 20 cm D400 / ( U.M. aggiornata nella pubblicazione del Prezzario 2024 - descrizione aggiornata Prezzario 2025)	m		998,83
TOS26_PR.P07.130.079	Griglie per canalette di raccolta e convogliamento / delle acque di superficie nelle aree soggette al passaggio di pedoni e/o veicoli, UNI EN 1433:2008. / Griglia in acciaio inox per canaletta con misura interna da 30 cm B125 / ( U.M. aggiornata nella pubblicazione del Prezzario 2024 - descrizione aggiornata Prezzario 2025)	m		358,57
TOS26_PR.P07.130.080	Griglie per canalette di raccolta e convogliamento / delle acque di superficie nelle aree soggette al passaggio di pedoni e/o veicoli, UNI EN 1433:2008. / Griglia in acciaio inox per canaletta da 30 cm C250 / ( U.M. aggiornata nella pubblicazione del Prezzario 2024)	m		446,32
TOS26_PR.P07.130.081	Griglie per canalette di raccolta e convogliamento / delle acque di superficie nelle aree soggette al passaggio di pedoni e/o veicoli, UNI EN 1433:2008. / Griglia in acciaio inox per canaletta con misura interna da 30 cm D400 / ( U.M. aggiornata nella pubblicazione del Prezzario 2024 - descrizione aggiornata Prezzario 2025)	m		499,62
TOS26_PR.P07.201.001	Nastro in alluminio al 99,5% alto mm 1000 / spessore 5/10 e 10/10	kg		7,17
TOS26_PR.P07.201.002	Nastro in alluminio al 99,5% alto mm 1000 / spessore 5/10 e 10/10 preverniciato	kg		8,61
TOS26_PR.P07.202.001	NASTRO IN RETE METALLICA E FIBRE DI VETRO / PER IL RINFROZO STRUTTURALE / Da predisporre nel giunto di malta orizzontale di muri non portanti a strato sottile. / Conforme alla UNI EN 845-3 / Larghezza: 40 mm	m		3,24
TOS26_PR.P07.202.002	NASTRO IN RETE METALLICA E FIBRE DI VETRO / PER IL RINFROZO STRUTTURALE / Da predisporre nel giunto di malta orizzontale di muri non portanti a strato sottile. / Conforme alla UNI EN 845-3 / Larghezza: 80 mm	m		6,17
TOS26_PR.P08	Oggetto: LEGNAME
TOS26_PR.P08.020.001	Uso: PER EDILIZIA / Materiale: ABETE MASSICCIO / Conforme: / - certificato CE secondo la UNI EN 14081-1:2016 per il legno strutturale con sezione rettangolare; / - certificato CE secondo la UNI EN 15497:2014 per il legno strutturale KVH. / MORALI E MEZZI MORALI / Lunghezza: da 3 a 6 m	m³		453,25
TOS26_PR.P08.020.002	Uso: PER EDILIZIA / Materiale: ABETE MASSICCIO / Conforme: / - certificato CE secondo la UNI EN 14081-1:2016 per il legno strutturale con sezione rettangolare; / - certificato CE secondo la UNI EN 15497:2014 per il legno strutturale KVH. / SOTTOMISURE PARALLELE / Larghezze miste / Spessore: 2,5 cm / Lunghezza: 4 m / Larghezza: 8-15 cm	m³		364,15
TOS26_PR.P08.020.003	Uso: PER EDILIZIA / Materiale: ABETE MASSICCIO / Conforme: / - certificato CE secondo la UNI EN 14081-1:2016 per il legno strutturale con sezione rettangolare; / - certificato CE secondo la UNI EN 15497:2014 per il legno strutturale KVH. / SOTTOMISURE PARALLELE PRISMATE / Tutte larghezze uguali / Spessore: 2,5 cm / Lunghezza: 4 m / Larghezza: 8-15 cm	m³		410,42
TOS26_PR.P08.020.004	Uso: PER EDILIZIA / Materiale: ABETE MASSICCIO / Conforme: / - certificato CE secondo la UNI EN 14081-1:2016 per il legno strutturale con sezione rettangolare; / - certificato CE secondo la UNI EN 15497:2014 per il legno strutturale KVH. / TAVOLE DA PONTEGGIO PRISMATE / Spessore: 50 mm	m³		441,80
TOS26_PR.P08.020.005	Uso: PER EDILIZIA / Materiale: ABETE MASSICCIO / Conforme: / - certificato CE secondo la UNI EN 14081-1:2016 per il legno strutturale con sezione rettangolare; / - certificato CE secondo la UNI EN 15497:2014 per il legno strutturale KVH. / TAVOLE - assortimento 3^ andante / Spessore: da 2 a 6 cm / Lunghezza: 4 m / Larghezza: 16 cm in avanti	m³		569,04
TOS26_PR.P08.020.007	Uso: PER EDILIZIA / Materiale: ABETE MASSICCIO / Conforme: / - certificato CE secondo la UNI EN 14081-1:2016 per il legno strutturale con sezione rettangolare; / - certificato CE secondo la UNI EN 15497:2014 per il legno strutturale KVH. / TAVOLE - assortimento 1^ / Spessore: da 2 a 6 cm / Lunghezza: 4 m / Larghezza: 16 cm in avanti	m³		807,72
TOS26_PR.P08.020.008	Uso: PER EDILIZIA / Materiale: ABETE MASSICCIO / Conforme: / - certificato CE secondo la UNI EN 14081-1:2016 per il legno strutturale con sezione rettangolare; / - certificato CE secondo la UNI EN 15497:2014 per il legno strutturale KVH. / TAVOLE - assortimento 2^ / Spessore: da 2 a 6 cm / Lunghezza: 4 m / Larghezza: 16 cm in avanti	m³		691,17
TOS26_PR.P08.020.010	Uso: PER EDILIZIA / Materiale: ABETE MASSICCIO / Conforme: / - certificato CE secondo la UNI EN 14081-1:2016 per il legno strutturale con sezione rettangolare; / - certificato CE secondo la UNI EN 15497:2014 per il legno strutturale KVH. / TRAVI A SPIGOLO VIVO / Sezione: fino a 25 cm / Lunghezza: fino a 6 m	m³		640,49
TOS26_PR.P08.020.011	Uso: PER EDILIZIA / Materiale: ABETE MASSICCIO / Conforme: / - certificato CE secondo la UNI EN 14081-1:2016 per il legno strutturale con sezione rettangolare; / - certificato CE secondo la UNI EN 15497:2014 per il legno strutturale KVH. / TRAVI A SPIGOLO VIVO / Sezione: qualsiasi / Lunghezza: oltre 6 m	m³		729,59
TOS26_PR.P08.020.020	Uso: PER EDILIZIA / Materiale: ABETE MASSICCIO / Conforme: / - certificato CE secondo la UNI EN 14081-1:2016 per il legno strutturale con sezione rettangolare; / - certificato CE secondo la UNI EN 15497:2014 per il legno strutturale KVH. / TRAVI USO TRIESTE / Qualsiasi sezione / Lunghezza: fino a 6 m	m³		426,13
TOS26_PR.P08.020.021	Uso: PER EDILIZIA / Materiale: ABETE MASSICCIO / Conforme: / - certificato CE secondo la UNI EN 14081-1:2016 per il legno strutturale con sezione rettangolare; / - certificato CE secondo la UNI EN 15497:2014 per il legno strutturale KVH. / TRAVI USO TRIESTE / Qualsiasi sezione / Lunghezza: oltre 6 m	m³		555,26
TOS26_PR.P08.020.030	Uso: PER EDILIZIA / Materiale: ABETE MASSICCIO / Conforme: / - certificato CE secondo la UNI EN 14081-1:2016 per il legno strutturale con sezione rettangolare; / - certificato CE secondo la UNI EN 15497:2014 per il legno strutturale KVH. / TRAVI USO FIUME / Qualsiasi sezione / Lunghezza: fino a 8 m	m³		504,26
TOS26_PR.P08.020.031	Uso: PER EDILIZIA / Materiale: ABETE MASSICCIO / Conforme: / - certificato CE secondo la UNI EN 14081-1:2016 per il legno strutturale con sezione rettangolare; / - certificato CE secondo la UNI EN 15497:2014 per il legno strutturale KVH. / TRAVI USO FIUME / Qualsiasi sezione / Lunghezza: oltre 8 m	m³		574,96
TOS26_PR.P08.020.038	Uso: PER EDILIZIA / Materiale: ABETE MASSICCIO / Conforme: / - certificato CE secondo la UNI EN 14081-1:2016 per il legno strutturale con sezione rettangolare; / - certificato CE secondo la UNI EN 15497:2014 per il legno strutturale KVH. / correnti sez. da 6x6 a 8x8 lunghezza 6 m	m³		471,65
TOS26_PR.P08.020.039	Uso: PER EDILIZIA / Materiale: ABETE MASSICCIO / Conforme: / - certificato CE secondo la UNI EN 14081-1:2016 per il legno strutturale con sezione rettangolare; / - certificato CE secondo la UNI EN 15497:2014 per il legno strutturale KVH. / correnti sez. da 10x10 a 12x12 lunghezza 6 m	m³		471,65
TOS26_PR.P08.020.040	Uso: PER EDILIZIA / Materiale: ABETE MASSICCIO / Conforme: / - certificato CE secondo la UNI EN 14081-1:2016 per il legno strutturale con sezione rettangolare; / - certificato CE secondo la UNI EN 15497:2014 per il legno strutturale KVH. / correnti sez. da 6x6 a 8x8 lunghezza da 4 a 5 m	m³		452,82
TOS26_PR.P08.020.041	Uso: PER EDILIZIA / Materiale: ABETE MASSICCIO / Conforme: / - certificato CE secondo la UNI EN 14081-1:2016 per il legno strutturale con sezione rettangolare; / - certificato CE secondo la UNI EN 15497:2014 per il legno strutturale KVH. / correnti sez. da 10x10 a 12x12 lunghezza da 4 a 5 m	m³		506,62
TOS26_PR.P08.020.042	Uso: PER EDILIZIA / Materiale: ABETE MASSICCIO / Conforme: / - certificato CE secondo la UNI EN 14081-1:2016 per il legno strutturale con sezione rettangolare; / - certificato CE secondo la UNI EN 15497:2014 per il legno strutturale KVH. / correnti o montanti giuntati (KVH) sez. da 8x12, lunghezza fino a 12 m	m³		654,05
TOS26_PR.P08.020.043	Uso: PER EDILIZIA / Materiale: ABETE MASSICCIO / Conforme: / - certificato CE secondo la UNI EN 14081-1:2016 per il legno strutturale con sezione rettangolare; / - certificato CE secondo la UNI EN 15497:2014 per il legno strutturale KVH. / correnti o montanti giuntati (KVH) sez. da 8x14, lungezza fino a 12 m	m³		654,05
TOS26_PR.P08.020.044	Uso: PER EDILIZIA / Materiale: ABETE MASSICCIO / Conforme: / - certificato CE secondo la UNI EN 14081-1:2016 per il legno strutturale con sezione rettangolare; / - certificato CE secondo la UNI EN 15497:2014 per il legno strutturale KVH. / correnti o montanti giuntati (KVH) sez. da 8x16, lungezza fino a 12 m	m³		654,05
TOS26_PR.P08.020.045	Uso: PER EDILIZIA / Materiale: ABETE MASSICCIO / Conforme: / - certificato CE secondo la UNI EN 14081-1:2016 per il legno strutturale con sezione rettangolare; / - certificato CE secondo la UNI EN 15497:2014 per il legno strutturale KVH. / correnti o montanti giuntati (KVH) sez. da 10x20, lungezza fino a 12 m	m³		654,05
TOS26_PR.P08.020.046	Uso: PER EDILIZIA / Materiale: ABETE MASSICCIO / Conforme: / - certificato CE secondo la UNI EN 14081-1:2016 per il legno strutturale con sezione rettangolare; / - certificato CE secondo la UNI EN 15497:2014 per il legno strutturale KVH. / correnti o montanti giuntati (KVH) sez. da 10x24, lungezza fino a 12 m	m³		654,05
TOS26_PR.P08.020.055	Uso: PER EDILIZIA / Materiale: ABETE MASSICCIO / Conforme: / - certificato CE secondo la UNI EN 14081-1:2016 per il legno strutturale con sezione rettangolare; / - certificato CE secondo la UNI EN 15497:2014 per il legno strutturale KVH. / seggiole per gronde da cm 12 a 18 x2 con regolino	m		3,54
TOS26_PR.P08.020.060	Uso: PER EDILIZIA / Materiale: ABETE MASSICCIO / Conforme: / - certificato CE secondo la UNI EN 14081-1:2016 per il legno strutturale con sezione rettangolare; / - certificato CE secondo la UNI EN 15497:2014 per il legno strutturale KVH. / perline abete certificate CE per l'uso strutturale classe C24, sp. 20 mm.	m²		14,23
TOS26_PR.P08.020.061	Uso: PER EDILIZIA / Materiale: ABETE MASSICCIO / Conforme: / - certificato CE secondo la UNI EN 14081-1:2016 per il legno strutturale con sezione rettangolare; / - certificato CE secondo la UNI EN 15497:2014 per il legno strutturale KVH. / perline abete certificate CE per l'uso strutturale classe C24, sp. 25 mm.	m²		16,93
TOS26_PR.P08.020.062	Uso: PER EDILIZIA / Materiale: ABETE MASSICCIO / Conforme: / - certificato CE secondo la UNI EN 14081-1:2016 per il legno strutturale con sezione rettangolare; / - certificato CE secondo la UNI EN 15497:2014 per il legno strutturale KVH. / perline abete certificate CE per l'uso strutturale classe C24, sp. 35 mm.	m²		22,57
TOS26_PR.P08.020.063	Uso: PER EDILIZIA / Materiale: ABETE MASSICCIO / Conforme: / - certificato CE secondo la UNI EN 14081-1:2016 per il legno strutturale con sezione rettangolare; / - certificato CE secondo la UNI EN 15497:2014 per il legno strutturale KVH. / perline abete certificate CE per l'uso strutturale classe C24, sp. 42 mm.	m²		29,19
TOS26_PR.P08.021.010	PER EDILIZIA. / CASTAGNO MASSICCIO. / Certificato CE secondo la: / - UNI EN 14081-1:2016 per il legno strutturale con sezione rettangolare; / - UNI EN 15497:2014 per il legno strutturale KVH. / TRAVI A SPIGOLO VIVO / Qualsiasi sezione / Lunghezza < 6 m	m³		1353,29
TOS26_PR.P08.021.011	PER EDILIZIA. / CASTAGNO MASSICCIO. / Certificato CE secondo la: / - UNI EN 14081-1:2016 per il legno strutturale con sezione rettangolare; / - UNI EN 15497:2014 per il legno strutturale KVH. / TRAVI A SPIGOLO VIVO / Qualsiasi sezione / Lunghezza > 6 m	m³		1467,90
TOS26_PR.P08.021.020	PER EDILIZIA. / CASTAGNO MASSICCIO. / Certificato CE secondo la: / - UNI EN 14081-1:2016 per il legno strutturale con sezione rettangolare; / - UNI EN 15497:2014 per il legno strutturale KVH. / TRAVI USO TRIESTE / 12x12 cm < sezione < 18x18 cm / Lunghezza < 6 m	m³		748,96
TOS26_PR.P08.021.021	PER EDILIZIA. / CASTAGNO MASSICCIO. / Certificato CE secondo la: / - UNI EN 14081-1:2016 per il legno strutturale con sezione rettangolare; / - UNI EN 15497:2014 per il legno strutturale KVH. / TRAVI USO TRIESTE / 19x19 cm < sezione < 25x25 cm / Lunghezza <7 m	m³		748,96
TOS26_PR.P08.021.022	PER EDILIZIA. / CASTAGNO MASSICCIO. / Certificato CE secondo la: / - UNI EN 14081-1:2016 per il legno strutturale con sezione rettangolare; / - UNI EN 15497:2014 per il legno strutturale KVH. / TRAVI USO TRIESTE / 26x26 cm < sezione < 35x35 cm / Lunghezza < 8 m	m³		807,07
TOS26_PR.P08.021.023	PER EDILIZIA. / CASTAGNO MASSICCIO. / Certificato CE secondo la: / - UNI EN 14081-1:2016 per il legno strutturale con sezione rettangolare; / - UNI EN 15497:2014 per il legno strutturale KVH. / TRAVI USO TRIESTE / 26x26 cm < sezione < 35x35 cm / Lunghezza < 10 m	m³		878,09
TOS26_PR.P08.021.030	PER EDILIZIA. / CASTAGNO MASSICCIO. / Certificato CE secondo la: / - UNI EN 14081-1:2016 per il legno strutturale con sezione rettangolare; / - UNI EN 15497:2014 per il legno strutturale KVH. / TRAVI USO FIUME / 12x12 cm < sezione < 18x18 cm / Lunghezza < 6 m	m³		893,10
TOS26_PR.P08.021.031	PER EDILIZIA. / CASTAGNO MASSICCIO. / Certificato CE secondo la: / - UNI EN 14081-1:2016 per il legno strutturale con sezione rettangolare; / - UNI EN 15497:2014 per il legno strutturale KVH. / TRAVI USO FIUME / 19x19 cm < sezione < 25x25 cm / Lunghezza < 7 m	m³		911,02
TOS26_PR.P08.021.032	PER EDILIZIA. / CASTAGNO MASSICCIO. / Certificato CE secondo la: / - UNI EN 14081-1:2016 per il legno strutturale con sezione rettangolare; / - UNI EN 15497:2014 per il legno strutturale KVH. / TRAVI USO FIUME / 26x26 cm < sezione < 35x35 cm / Lunghezza < 8 m	m³		984,95
TOS26_PR.P08.021.033	PER EDILIZIA. / CASTAGNO MASSICCIO. / Certificato CE secondo la: / - UNI EN 14081-1:2016 per il legno strutturale con sezione rettangolare; / - UNI EN 15497:2014 per il legno strutturale KVH. / TRAVI USO FIUME / 26x26 cm < sezione < 35x35 cm / Lunghezza < 10 m	m³		1086,64
TOS26_PR.P08.021.040	PER EDILIZIA. / CASTAGNO MASSICCIO. / Certificato CE secondo la: / - UNI EN 14081-1:2016 per il legno strutturale con sezione rettangolare; / - UNI EN 15497:2014 per il legno strutturale KVH. / CORRENTI USO FIUME / 8x8 cm < sezione < 10x10 cm / Lunghezza < 3 m	m³		727,49
TOS26_PR.P08.021.041	PER EDILIZIA. / CASTAGNO MASSICCIO. / Certificato CE secondo la: / - UNI EN 14081-1:2016 per il legno strutturale con sezione rettangolare; / - UNI EN 15497:2014 per il legno strutturale KVH. / CORRENTI USO FIUME / 10x10 cm < sezione < 12x12 cm / Lunghezza < 4 m	m³		766,72
TOS26_PR.P08.021.042	PER EDILIZIA. / CASTAGNO MASSICCIO. / Certificato CE secondo la: / - UNI EN 14081-1:2016 per il legno strutturale con sezione rettangolare; / - UNI EN 15497:2014 per il legno strutturale KVH. / TAVOLE / 2 cm < Spessore < 6 cm / assortimento 1^ / Lunghezza: 4 m / Larghezza > 16 cm	m³		924,90
TOS26_PR.P08.022.010	PER EDILIZIA. / ROVERE MASSICCIO. / Certificato CE secondo la: / - UNI EN 14081-1:2016 per il legno strutturale con sezione rettangolare; / - UNI EN 15497:2014 per il legno strutturale KVH. / TRAVI A SPIGOLO VIVO / Qualsiasi sezione / Lunghezza < 6 m	m³		1490,60
TOS26_PR.P08.022.011	PER EDILIZIA. / ROVERE MASSICCIO. / Certificato CE secondo la: / - UNI EN 14081-1:2016 per il legno strutturale con sezione rettangolare; / - UNI EN 15497:2014 per il legno strutturale KVH. / TRAVI A SPIGOLO VIVO / Qualsiasi sezione / Lunghezza > 6 m	m³		1156,69
TOS26_PR.P08.022.020	PER EDILIZIA. / ROVERE MASSICCIO. / Certificato CE secondo la: / - UNI EN 14081-1:2016 per il legno strutturale con sezione rettangolare; / - UNI EN 15497:2014 per il legno strutturale KVH. / TRAVI USO TRIESTE / 12x12 cm < sezione < 18x18 cm / Lunghezza < 6 m	m³		1164,78
TOS26_PR.P08.022.021	PER EDILIZIA. / ROVERE MASSICCIO. / Certificato CE secondo la: / - UNI EN 14081-1:2016 per il legno strutturale con sezione rettangolare; / - UNI EN 15497:2014 per il legno strutturale KVH. / TRAVI USO TRIESTE / 19x19 cm < sezione < 25x25 cm / Lunghezza <7 m	m³		1162,18
TOS26_PR.P08.022.022	PER EDILIZIA. / ROVERE MASSICCIO. / Certificato CE secondo la: / - UNI EN 14081-1:2016 per il legno strutturale con sezione rettangolare; / - UNI EN 15497:2014 per il legno strutturale KVH. / TRAVI USO TRIESTE / 26x26 cm < sezione < 35x35 cm / Lunghezza < 8 m	m³		1294,20
TOS26_PR.P08.022.023	PER EDILIZIA. / ROVERE MASSICCIO. / Certificato CE secondo la: / - UNI EN 14081-1:2016 per il legno strutturale con sezione rettangolare; / - UNI EN 15497:2014 per il legno strutturale KVH. / TRAVI USO TRIESTE / 26x26 cm < sezione < 35x35 cm / Lunghezza < 10 m	m³		1294,20
TOS26_PR.P08.022.030	PER EDILIZIA. / ROVERE MASSICCIO. / Certificato CE secondo la: / - UNI EN 14081-1:2016 per il legno strutturale con sezione rettangolare; / - UNI EN 15497:2014 per il legno strutturale KVH. / TRAVI USO FIUME / 12x12 cm < sezione < 18x18 cm / Lunghezza < 6 m	m³		1039,51
TOS26_PR.P08.022.031	PER EDILIZIA. / ROVERE MASSICCIO. / Certificato CE secondo la: / - UNI EN 14081-1:2016 per il legno strutturale con sezione rettangolare; / - UNI EN 15497:2014 per il legno strutturale KVH. / TRAVI USO FIUME / 19x19 cm < sezione < 25x25 cm / Lunghezza < 7 m	m³		1070,17
TOS26_PR.P08.022.032	PER EDILIZIA. / ROVERE MASSICCIO. / Certificato CE secondo la: / - UNI EN 14081-1:2016 per il legno strutturale con sezione rettangolare; / - UNI EN 15497:2014 per il legno strutturale KVH. / TRAVI USO FIUME / 26x26 cm < sezione < 35x35 cm / Lunghezza < 8 m	m³		1165,41
TOS26_PR.P08.022.033	PER EDILIZIA. / ROVERE MASSICCIO. / Certificato CE secondo la: / - UNI EN 14081-1:2016 per il legno strutturale con sezione rettangolare; / - UNI EN 15497:2014 per il legno strutturale KVH. / TRAVI USO FIUME / 26x26 cm < sezione < 35x35 cm / Lunghezza < 10 m	m³		1226,75
TOS26_PR.P08.022.040	PER EDILIZIA. / ROVERE MASSICCIO. / Certificato CE secondo la: / - UNI EN 14081-1:2016 per il legno strutturale con sezione rettangolare; / - UNI EN 15497:2014 per il legno strutturale KVH. / CORRENTI USO FIUME / 8x8 cm < sezione < 10x10 cm / Lunghezza < 3 m	m³		1049,19
TOS26_PR.P08.022.041	PER EDILIZIA. / ROVERE MASSICCIO. / Certificato CE secondo la: / - UNI EN 14081-1:2016 per il legno strutturale con sezione rettangolare; / - UNI EN 15497:2014 per il legno strutturale KVH. / CORRENTI USO FIUME / 10x10 cm < sezione < 12x12 cm / Lunghezza < 4 m	m³		1049,19
TOS26_PR.P08.023.001	PER EDILIZIA. / ABETE LAMELLARE. / Certificato CE secondo la: / - UNI EN 14081-1:2016 / TRAVI CE EN 14080:2013 GL24h / Lunghezza < 13,60 m / Base da 8 cm fino a 24 cm / Escluso trasporto speciale.	m³		918,98
TOS26_PR.P08.023.002	PER EDILIZIA. / ABETE LAMELLARE. / Certificato CE secondo la: / - UNI EN 14081-1:2016 / TRAVI CE EN 14080:2013 GL28h / Lunghezza < 13,60 m / Base da 8 cm fino a 24 cm / Escluso trasporto speciale.	m³		908,76
TOS26_PR.P08.023.003	PER EDILIZIA. / ABETE LAMELLARE. / Certificato CE secondo la: / - UNI EN 14081-1:2016 / TRAVI CE EN 14080:2013 GL32h / Lunghezza < 13,60 m / Base da 8 cm fino a 24 cm / Escluso trasporto speciale.	m³		1017,55
TOS26_PR.P08.023.010	PER EDILIZIA. / ABETE LAMELLARE. / Certificato CE secondo la: / - UNI EN 14081-1:2016 / PANNELLI IN LEGNO LAMELLARE CE EN 13986:2015 / Spessore; 100 mm	m³		927,16
TOS26_PR.P08.023.011	PER EDILIZIA. / ABETE LAMELLARE. / Certificato CE secondo la: / - UNI EN 14081-1:2016 / PANNELLI IN LEGNO LAMELLARE CE EN 13986:2015 / Spessore: 120 mm	m³		927,16
TOS26_PR.P08.023.012	PER EDILIZIA. / ABETE LAMELLARE. / Certificato CE secondo la: / - UNI EN 14081-1:2016 / PANNELLI IN LEGNO LAMELLARE CE EN 13986:2015 / Spessore: 140 mm	m³		927,16
TOS26_PR.P08.023.013	PER EDILIZIA. / ABETE LAMELLARE. / Certificato CE secondo la: / - UNI EN 14081-1:2016 / PANNELLI IN LEGNO LAMELLARE CE EN 13986:2015 / Spessore: 160 mm	m³		927,16
TOS26_PR.P08.023.014	PER EDILIZIA. / ABETE LAMELLARE. / Certificato CE secondo la: / - UNI EN 14081-1:2016 / PANNELLI IN LEGNO LAMELLARE CE EN 13986:2015 / Spessore: 180 mm	m³		927,16
TOS26_PR.P08.023.015	PER EDILIZIA. / ABETE LAMELLARE. / Certificato CE secondo la: / - UNI EN 14081-1:2016 / PANNELLI IN LEGNO LAMELLARE CE EN 13986:2015 / Spessore: 200 mm	m³		927,16
TOS26_PR.P08.024.001	PER EDILIZIA. / XLAM - LEGNO LAMELLARE INCROCIATO - CROSS LAMINATED TIMBER - CLT. / Certificato CE secondo la: / - UNI EN 14081-1:2016 / qualità non a vista, 60 mm 3s	m³		1002,38
TOS26_PR.P08.024.002	PER EDILIZIA. / XLAM - LEGNO LAMELLARE INCROCIATO - CROSS LAMINATED TIMBER - CLT. / Certificato CE secondo la: / - UNI EN 14081-1:2016 / qualità non a vista, 80 mm 3s	m³		989,47
TOS26_PR.P08.024.003	PER EDILIZIA. / XLAM - LEGNO LAMELLARE INCROCIATO - CROSS LAMINATED TIMBER - CLT. / Certificato CE secondo la: / - UNI EN 14081-1:2016 / qualità non a vista, 100 mm 3s	m³		937,82
TOS26_PR.P08.024.004	PER EDILIZIA. / XLAM - LEGNO LAMELLARE INCROCIATO - CROSS LAMINATED TIMBER - CLT. / Certificato CE secondo la: / - UNI EN 14081-1:2016 / qualità non a vista, 120 mm 3s	m³		924,90
TOS26_PR.P08.024.005	PER EDILIZIA. / XLAM - LEGNO LAMELLARE INCROCIATO - CROSS LAMINATED TIMBER - CLT. / Certificato CE secondo la: / - UNI EN 14081-1:2016 / qualità non a vista, 100 mm 5s	m³		937,82
TOS26_PR.P08.024.006	PER EDILIZIA. / XLAM - LEGNO LAMELLARE INCROCIATO - CROSS LAMINATED TIMBER - CLT. / Certificato CE secondo la: / - UNI EN 14081-1:2016 / qualità non a vista, 120 mm 5s	m³		944,27
TOS26_PR.P08.024.007	PER EDILIZIA. / XLAM - LEGNO LAMELLARE INCROCIATO - CROSS LAMINATED TIMBER - CLT. / Certificato CE secondo la: / - UNI EN 14081-1:2016 / qualità non a vista, 140 mm 5s	m³		924,90
TOS26_PR.P08.024.008	PER EDILIZIA. / XLAM - LEGNO LAMELLARE INCROCIATO - CROSS LAMINATED TIMBER - CLT. / Certificato CE secondo la: / - UNI EN 14081-1:2016 / qualità non a vista, 160 mm 5s	m³		918,45
TOS26_PR.P08.024.009	PER EDILIZIA. / XLAM - LEGNO LAMELLARE INCROCIATO - CROSS LAMINATED TIMBER - CLT. / Certificato CE secondo la: / - UNI EN 14081-1:2016 / qualità non a vista, 180 mm 5s	m³		931,36
TOS26_PR.P08.024.010	PER EDILIZIA. / XLAM - LEGNO LAMELLARE INCROCIATO - CROSS LAMINATED TIMBER - CLT. / Certificato CE secondo la: / - UNI EN 14081-1:2016 / qualità non a vista, 200 mm 5s	m³		918,45
TOS26_PR.P08.024.011	PER EDILIZIA. / XLAM - LEGNO LAMELLARE INCROCIATO - CROSS LAMINATED TIMBER - CLT. / Certificato CE secondo la: / - UNI EN 14081-1:2016 / qualità non a vista, 200 mm 7s	m³		1008,84
TOS26_PR.P08.024.012	PER EDILIZIA. / XLAM - LEGNO LAMELLARE INCROCIATO - CROSS LAMINATED TIMBER - CLT. / Certificato CE secondo la: / - UNI EN 14081-1:2016 / qualità non a vista, 220 mm 7s	m³		1021,75
TOS26_PR.P08.024.013	PER EDILIZIA. / XLAM - LEGNO LAMELLARE INCROCIATO - CROSS LAMINATED TIMBER - CLT. / Certificato CE secondo la: / - UNI EN 14081-1:2016 / qualità non a vista, 240-250 mm 7s	m³		1015,29
TOS26_PR.P08.024.014	PER EDILIZIA. / XLAM - LEGNO LAMELLARE INCROCIATO - CROSS LAMINATED TIMBER - CLT. / Certificato CE secondo la: / - UNI EN 14081-1:2016 / qualità non a vista, 280-300 mm 7s	m³		1005,61
TOS26_PR.P08.024.019	PER EDILIZIA. / XLAM - LEGNO LAMELLARE INCROCIATO - CROSS LAMINATED TIMBER - CLT. / Certificato CE secondo la: / - UNI EN 14081-1:2016 / qualità a vista, 60 mm 3s	m³		1210,61
TOS26_PR.P08.024.020	PER EDILIZIA. / XLAM - LEGNO LAMELLARE INCROCIATO - CROSS LAMINATED TIMBER - CLT. / Certificato CE secondo la: / - UNI EN 14081-1:2016 / qualità a vista, 80 mm 3s	m³		1171,87
TOS26_PR.P08.024.021	PER EDILIZIA. / XLAM - LEGNO LAMELLARE INCROCIATO - CROSS LAMINATED TIMBER - CLT. / Certificato CE secondo la: / - UNI EN 14081-1:2016 / qualità a vista, 100 mm 3s	m³		1126,67
TOS26_PR.P08.024.022	PER EDILIZIA. / XLAM - LEGNO LAMELLARE INCROCIATO - CROSS LAMINATED TIMBER - CLT. / Certificato CE secondo la: / - UNI EN 14081-1:2016 / qualità a vista, 120 mm 3s	m³		1107,30
TOS26_PR.P08.024.023	PER EDILIZIA. / XLAM - LEGNO LAMELLARE INCROCIATO - CROSS LAMINATED TIMBER - CLT. / Certificato CE secondo la: / - UNI EN 14081-1:2016 / qualità a vista, 100 mm 5s	m³		1113,76
TOS26_PR.P08.024.024	PER EDILIZIA. / XLAM - LEGNO LAMELLARE INCROCIATO - CROSS LAMINATED TIMBER - CLT. / Certificato CE secondo la: / - UNI EN 14081-1:2016 / qualità a vista, 120 mm 5s	m³		1107,30
TOS26_PR.P08.024.025	PER EDILIZIA. / XLAM - LEGNO LAMELLARE INCROCIATO - CROSS LAMINATED TIMBER - CLT. / Certificato CE secondo la: / - UNI EN 14081-1:2016 / qualità a vista, 140 mm 5s	m³		1075,02
TOS26_PR.P08.024.026	PER EDILIZIA. / XLAM - LEGNO LAMELLARE INCROCIATO - CROSS LAMINATED TIMBER - CLT. / Certificato CE secondo la: / - UNI EN 14081-1:2016 / qualità a vista, 160 mm 5s	m³		1062,10
TOS26_PR.P08.024.027	PER EDILIZIA. / XLAM - LEGNO LAMELLARE INCROCIATO - CROSS LAMINATED TIMBER - CLT. / Certificato CE secondo la: / - UNI EN 14081-1:2016 / qualità a vista, 180 mm 5s	m³		1068,56
TOS26_PR.P08.024.028	PER EDILIZIA. / XLAM - LEGNO LAMELLARE INCROCIATO - CROSS LAMINATED TIMBER - CLT. / Certificato CE secondo la: / - UNI EN 14081-1:2016 / qualità a vista, 200 mm 5s	m³		1049,19
TOS26_PR.P08.024.029	PER EDILIZIA. / XLAM - LEGNO LAMELLARE INCROCIATO - CROSS LAMINATED TIMBER - CLT. / Certificato CE secondo la: / - UNI EN 14081-1:2016 / qualità a vista, 200 mm 7s	m³		1152,50
TOS26_PR.P08.024.030	PER EDILIZIA. / XLAM - LEGNO LAMELLARE INCROCIATO - CROSS LAMINATED TIMBER - CLT. / Certificato CE secondo la: / - UNI EN 14081-1:2016 / qualità a vista, 220 mm 7s	m³		1152,50
TOS26_PR.P08.024.031	PER EDILIZIA. / XLAM - LEGNO LAMELLARE INCROCIATO - CROSS LAMINATED TIMBER - CLT. / Certificato CE secondo la: / - UNI EN 14081-1:2016 / qualità a vista, 250 mm 7s	m³		1146,04
TOS26_PR.P08.024.032	PER EDILIZIA. / XLAM - LEGNO LAMELLARE INCROCIATO - CROSS LAMINATED TIMBER - CLT. / Certificato CE secondo la: / - UNI EN 14081-1:2016 / qualità a vista, 300 mm 7s	m³		1146,04
TOS26_PR.P08.025.001	VARIO / PUNTELLI PER ARMATURE	m³		429,97
TOS26_PR.P08.025.007	VARIO / Palo di CASTAGNO APPUNTITO. / 4 cm < Diametro < 6 cm	m		2,22
TOS26_PR.P08.025.008	VARIO / Palo di CASTAGNO APPUNTITO. / Diametro (cm): 8	m		3,61
TOS26_PR.P08.025.009	VARIO / Palo di CASTAGNO APPUNTITO. / Diametro (cm): 9	m		4,28
TOS26_PR.P08.025.010	VARIO / Palo di CASTAGNO APPUNTITO. / Diametro (cm): 10	m		4,75
TOS26_PR.P08.025.011	VARIO / Palo di CASTAGNO APPUNTITO. / Diametro (cm): 12	m		6,76
TOS26_PR.P08.025.012	VARIO / Palo di CASTAGNO APPUNTITO. / Diametro (cm): 14	m		7,24
TOS26_PR.P08.025.013	VARIO / Palo di CASTAGNO APPUNTITO. / 16 cm < Diametro < 18 cm	m		10,32
TOS26_PR.P08.025.014	VARIO / Palo di PINO APPUNTITO trattato con impregnante in autoclave / Diametro (cm): 6	m		3,16
TOS26_PR.P08.025.015	VARIO / Palo di PINO APPUNTITO trattato con impregnante in autoclave. / Diametro: 8 cm	m		4,33
TOS26_PR.P08.025.016	VARIO / Palo di PINO APPUNTITO trattato con impregnante in autoclave. / Diametro 10 cm	m		6,00
TOS26_PR.P08.025.017	VARIO / Palo di PINO APPUNTITO trattato con impregnante in autoclave. / Diametro: 12 cm	m		8,97
TOS26_PR.P08.025.018	VARIO / Palo di CASTAGNO SBUCCIATO / Diametro: 6-7 cm	m		3,33
TOS26_PR.P08.025.019	VARIO / Palo di CASTAGNO SBUCCIATO. / Diametro: 8-9 cm	m		4,21
TOS26_PR.P08.025.020	VARIO / Palo di CASTAGNO SBUCCIATO. / Diametro 10-14 cm	m		5,89
TOS26_PR.P08.025.021	VARIO / Palo di ACACIA APPUNTITO. / Diametro: 6-7 cm	m		3,87
TOS26_PR.P08.025.022	VARIO / Palo di ACACIA APPUNTITO. / Diametro: 8-9 cm	m		4,65
TOS26_PR.P08.025.023	VARIO / Palo di ACACIA APPUNTITO. / Diametro: 10-12 cm	m		6,46
TOS26_PR.P08.025.031	VARIO / Paleria di CASTAGNO per corrimano e diagonali recinzioni. / Sezione tonda. / Diametro: 8-10 cm	m		4,70
TOS26_PR.P08.025.032	VARIO / Paleria di CASTAGNO per corrimano recinzioni. / Sezione mezza tonda. / Diametro 8-10 cm	m		6,46
TOS26_PR.P08.025.040	VARIO / Palo di ABETE DOUGLAS SCORTECCIATO. / Diametro: 15-18 cm	m		6,46
TOS26_PR.P08.025.041	VARIO / Palo di ABETE DOUGLAS SCORTECCIATO. / Diametro: 18-20 cm	m		7,75
TOS26_PR.P08.025.042	VARIO / Palo di ABETE DOUGLAS SCORTECCIATO. / Diametro: 20-25 cm	m		10,33
TOS26_PR.P08.026.001	PALI DI CASTAGNO / APPUNTITO. / Lunghezza: 1,50 m / 4 cm < Diametro < 6 cm	cad		3,03
TOS26_PR.P08.026.002	PALI DI CASTAGNO / APPUNTITO. / Lunghezza: 2,00 m / 4 cm < Diametro < 6 cm	cad		3,55
TOS26_PR.P08.026.003	PALI DI CASTAGNO / APPUNTITO. / Lunghezza: 2,50 m / 4 cm < Diametro < 6 cm	cad		5,04
TOS26_PR.P08.026.004	PALI DI CASTAGNO / APPUNTITO. / Lunghezza: 3,00 m / 4 cm < Diametro < 6 cm	cad		6,00
TOS26_PR.P08.026.005	PALI DI CASTAGNO / APPUNTITO. / Lunghezza: 4,00 m / 4 cm < Diametro < 6 cm	cad		7,75
TOS26_PR.P08.026.006	PALI DI CASTAGNO / APPUNTITO. / Lunghezza: 1,50 m / 6 cm < Diametro < 8 cm	cad		4,07
TOS26_PR.P08.026.007	PALI DI CASTAGNO / APPUNTITO. / Lunghezza: 2,00 m / 6 cm < Diametro < 8 cm	cad		4,84
TOS26_PR.P08.026.008	PALI DI CASTAGNO / APPUNTITO. / Lunghezza: 2,50 m / 6 cm < Diametro < 8 cm	cad		5,81
TOS26_PR.P08.026.009	PALI DI CASTAGNO / APPUNTITO. / Lunghezza: 3,00 m / 6 cm < Diametro < 8 cm	cad		7,30
TOS26_PR.P08.026.010	PALI DI CASTAGNO / APPUNTITO. / Lunghezza: 4,00 m / 6 cm < Diametro < 8 cm	cad		11,62
TOS26_PR.P08.026.011	PALI DI CASTAGNO / APPUNTITO. / Lunghezza: 5,00 m / 6 cm < Diametro < 8 cm	cad		10,33
TOS26_PR.P08.026.012	PALI DI CASTAGNO / APPUNTITO. / Lunghezza: 1,50 m / 8 cm < Diametro < 10 cm	cad		5,42
TOS26_PR.P08.026.013	PALI DI CASTAGNO / APPUNTITO. / Lunghezza: 2,00 m / 8 cm < Diametro < 10 cm	cad		6,91
TOS26_PR.P08.026.014	PALI DI CASTAGNO / APPUNTITO. / Lunghezza: 2,50 m / 8 cm < Diametro < 10 cm	cad		9,04
TOS26_PR.P08.026.015	PALI DI CASTAGNO / APPUNTITO. / Lunghezza: 3,00 m / 8 cm < Diametro < 10 cm	cad		11,04
TOS26_PR.P08.026.016	PALI DI CASTAGNO / APPUNTITO. / Lunghezza: 4,00 m / 8 cm < Diametro < 10 cm	cad		16,92
TOS26_PR.P08.026.017	PALI DI CASTAGNO / APPUNTITO. / Lunghezza: 5,00 m / 8 cm < Diametro < 10 cm	cad		18,08
TOS26_PR.P08.026.018	PALI DI CASTAGNO / APPUNTITO. / Lunghezza: 1,50 m / 10 cm < Diametro < 12 cm	cad		6,84
TOS26_PR.P08.026.019	PALI DI CASTAGNO / APPUNTITO. / Lunghezza: 2,00 m / 10 cm < Diametro < 12 cm	cad		8,26
TOS26_PR.P08.026.020	PALI DI CASTAGNO / APPUNTITO. / Lunghezza: 2,50 m / 10 cm < Diametro < 12 cm	cad		10,98
TOS26_PR.P08.026.021	PALI DI CASTAGNO / APPUNTITO. / Lunghezza: 3,00 m / 10 cm < Diametro < 12 cm	cad		13,11
TOS26_PR.P08.026.022	PALI DI CASTAGNO / APPUNTITO. / Lunghezza: 4,00 m / 10 cm < Diametro < 12 cm	cad		24,02
TOS26_PR.P08.026.023	PALI DI CASTAGNO / APPUNTITO. / Lunghezza: 5,00 m / 10 cm < Diametro < 12 cm	cad		24,53
TOS26_PR.P08.026.024	PALI DI CASTAGNO / APPUNTITO. / Lunghezza: 1,50 m / 12 cm < Diametro < 14 cm	cad		9,04
TOS26_PR.P08.026.025	PALI DI CASTAGNO / APPUNTITO. / Lunghezza: 2,00 m / 12 cm < Diametro < 14 cm	cad		11,30
TOS26_PR.P08.026.026	PALI DI CASTAGNO / APPUNTITO. / Lunghezza: 2,50 m / 12 cm < Diametro < 14 cm	cad		15,43
TOS26_PR.P08.026.027	PALI DI CASTAGNO / APPUNTITO. / Lunghezza: 3,00 m / 12 cm < Diametro < 14 cm	cad		18,98
TOS26_PR.P08.026.028	PALI DI CASTAGNO / APPUNTITO. / Lunghezza: 4,00 m / 12 cm < Diametro < 14 cm	cad		30,41
TOS26_PR.P08.026.029	PALI DI CASTAGNO / APPUNTITO. / Lunghezza: 5,00 m / 12 cm < Diametro < 14 cm	cad		30,99
TOS26_PR.P08.026.030	PALI DI CASTAGNO / APPUNTITO. / Lunghezza: 1,50 m / 14 cm < Diametro < 16 cm	cad		11,62
TOS26_PR.P08.026.031	PALI DI CASTAGNO / APPUNTITO. / Lunghezza: 2,00 m / 14 cm < Diametro < 16 cm	cad		14,66
TOS26_PR.P08.026.032	PALI DI CASTAGNO / APPUNTITO. / Lunghezza: 2,50 m / 14 cm < Diametro < 16 cm	cad		18,79
TOS26_PR.P08.026.033	PALI DI CASTAGNO / APPUNTITO. / Lunghezza: 3,00 m / 14 cm < Diametro < 16 cm	cad		22,34
TOS26_PR.P08.026.034	PALI DI CASTAGNO / APPUNTITO. / Lunghezza: 4,00 m / 14 cm < Diametro < 16 cm	cad		39,97
TOS26_PR.P08.026.035	PALI DI CASTAGNO / APPUNTITO. / Lunghezza: 5,00 m / 14 cm < Diametro < 16 cm	cad		37,45
TOS26_PR.P08.050.001	PANNELLI MODULARI IN LEGNO COMPOSITO PER CASSEFORME / dimensioni 50x100/150/200/300	m²		25,08
TOS26_PR.P08.060.001	STRUTTURE ASSEMBLATE PER INGEGNERIA NATURALISTICA / Composte da paleria scortecciata e forata / PALIFICATA antiscivolamento, in legno douglas diametro minimo 20/25 cm, composta da n° 3 correnti di 250 cm n° 4 montanti alti 165cm con punta, collegati tra loro con barre filettate comprese di dadi rondelle e piastrina in acciaio sagomata di ripartizione carico	cad		247,93
TOS26_PR.P08.060.002	STRUTTURE ASSEMBLATE PER INGEGNERIA NATURALISTICA / Composte da paleria scortecciata e forata / PALIFICATA antiscivolamento, in legno douglas diametro 20/25 cm minimo, composta da n° 3 correnti di 300 cm n° 4 montanti alti 165cm con punta, collegati tra loro con barre filettate comprese di dadi rondelle e piastrina in acciaio sagomata di ripartizione carico	cad		337,19
TOS26_PR.P08.060.003	STRUTTURE ASSEMBLATE PER INGEGNERIA NATURALISTICA / Composte da paleria scortecciata e forata / SPALLIERA di contenimento in legno douglas diam. 15/18cm minimo, composta da n° 2 correnti di 250 cm n° 3 montanti alti 100 cm, collegati tra loro con barre filettate comprese di dadi rondelle e piastrina in acciaio sagomata di ripartizione carico, n° 2 profilati di acciaio a “T” con punta; n° 2 supporti di tiraggio per collegamento ai correnti composto da profilato di acciaio angolare, n°4 bulloni di acciaio compresi dadi e rondelle per la regolazione del bloccaggio	cad		153,72
TOS26_PR.P08.060.004	STRUTTURE ASSEMBLATE PER INGEGNERIA NATURALISTICA / Composte da paleria scortecciata e forata / SPALLIERA di contenimento in legno douglas diam. 15/18cm minimo, composta da n° 2 correnti di 300 cm n° 3 montanti alti 100 cm, collegati tra loro con barre filettate comprese di dadi rondelle e piastrina in acciaio sagomata di ripartizione carico, n° 2 profilati di acciaio a “T” con punta; n° 2 supporti di tiraggio per collegamento ai correnti composto da profilato di acciaio angolare, n° 4 bulloni di acciaio compresi dadi e rondelle per la regolazione del bloccaggio	cad		202,06
TOS26_PR.P08.060.005	STRUTTURE ASSEMBLATE PER INGEGNERIA NATURALISTICA / Composte da paleria scortecciata e forata / BRIGLIA in legno douglas diam. 20/25cm minimo, composta da n° 6 correnti di 500 cm, n°8 di 165 cm e n° 12 travi trasversali di 165 cm, montanti tra loro con barre filettate comprese di dadi rondelle e piastrina in acciaio sagomata di ripartizione carico	cad		1366,10
TOS26_PR.P08.060.006	STRUTTURE ASSEMBLATE PER INGEGNERIA NATURALISTICA / Composte da paleria scortecciata e forata / COPRI-BRIGLIA in legno di castagno diam. 8/10cm minimo, composta da n°36 correnti di 200cm collegati con n°2 cavetti d’ acciaio di 400cm e completo di viti in acciaio inox con testa a torks per il bloccaggio alla briglia	cad		743,80
TOS26_PR.P08.060.007	STRUTTURE ASSEMBLATE PER INGEGNERIA NATURALISTICA / Composte da paleria scortecciata e forata / PALIFICATA INCROCIATA / in legno douglas / Diametro minimo (cm): 20/25 / Composta da n° 5 correnti di 450 cm n° 4 traversi di 350 cm, incrociati di circa 70/80 cm variabili, collegati tra loro con barre filettate comprese di dadi rondelle e piastrina in acciaio sagomata di ripartizione carico	cad		705,37
TOS26_PR.P08.070.001	LEGNAME PER INGEGNERIA NATURALISTICA / Pali scortecciati di Douglas diametro 15/18 cm minimo	m		7,31
TOS26_PR.P08.070.003	LEGNAME PER INGEGNERIA NATURALISTICA / Pali scortecciati di Douglas diametro 18/20 cm minimo	m		7,44
TOS26_PR.P08.070.005	LEGNAME PER INGEGNERIA NATURALISTICA / Pali scortecciati di Douglas diametro 20/25 cm minimo, con punta	m		9,30
TOS26_PR.P08.070.006	LEGNAME PER INGEGNERIA NATURALISTICA / Pali scortecciati di Douglas diametro 20/25 cm minimo	m		8,83
TOS26_PR.P08.070.007	LEGNAME PER INGEGNERIA NATURALISTICA / Pali scortecciati di castagno diametro 8/10 cm (U.M. aggiornata nella pubblicazione del Prezzario 2024)	m		5,33
TOS26_PR.P08.070.009	LEGNAME PER INGEGNERIA NATURALISTICA / Pali scortecciati di castagno diametro 10/13 cm (U.M. aggiornata nella pubblicazione del Prezzario 2024)	m		7,43
TOS26_PR.P08.070.011	LEGNAME PER INGEGNERIA NATURALISTICA / Pali scortecciati di castagno per palificate diametro 15/18 cm (U.M. aggiornata nella pubblicazione del Prezzario 2024)	m		9,52
TOS26_PR.P08.070.012	LEGNAME PER INGEGNERIA NATURALISTICA / Pali scortecciati di castagno per palificate diametro 18/22 cm (U.M. aggiornata nella pubblicazione del Prezzario 2024)	m		11,62
TOS26_PR.P08.070.013	LEGNAME PER INGEGNERIA NATURALISTICA / Pali scortecciati di castagno per palificate diametro 20/25 cm (U.M. aggiornata nella pubblicazione del Prezzario 2024)	m		14,20
TOS26_PR.P08.070.014	LEGNAME PER INGEGNERIA NATURALISTICA / Pali scortecciati di castagno per palificate diametro 25/30 cm (U.M. aggiornata nella pubblicazione del Prezzario 2024)	m		20,66
TOS26_PR.P08.070.020	LEGNAME PER INGEGNERIA NATURALISTICA / Pali con corteccia di castagno per palificate diametro 15/18 cm (U.M. aggiornata nella pubblicazione del Prezzario 2024)	m		6,84
TOS26_PR.P08.070.021	LEGNAME PER INGEGNERIA NATURALISTICA / Pali con corteccia di castagno per palificate diametro 18/22 cm (U.M. aggiornata nella pubblicazione del Prezzario 2024)	m		8,52
TOS26_PR.P08.070.022	LEGNAME PER INGEGNERIA NATURALISTICA / Pali con corteccia di castagno per palificate diametro 20/25 cm (U.M. aggiornata nella pubblicazione del Prezzario 2024)	m		10,98
TOS26_PR.P08.070.023	LEGNAME PER INGEGNERIA NATURALISTICA / Pali con corteccia di castagno per palificate diametro 25/30 cm (U.M. aggiornata nella pubblicazione del Prezzario 2024)	m		19,37
TOS26_PR.P08.070.040	LEGNAME PER INGEGNERIA NATURALISTICA / tavole di larice prismate grezze di lunghezza 4 m, larghezza da 15 a 25 cm e spessori 3, 4 e 5 cm (U.M. aggiornata nella pubblicazione del Prezzario 2024)	m		8,26
TOS26_PR.P08.070.060	LEGNAME PER INGEGNERIA NATURALISTICA / tavole di castagno prismate grezze di lunghezza 4m , larghezza da 15 a 25 cm e spessori 3, 4 e 5 cm (U.M. aggiornata nella pubblicazione del Prezzario 2024)	m		12,91
TOS26_PR.P08.080.001	ACCESSORI PER ASSEMBLAGGIO LEGNAME PER INGEGNERIA NATURALISTICA / Barra filettata diametro 10 mm / Compresa di dadi rondelle e piastrina in acciaio sagomata di ripartizione carico	m		5,33
TOS26_PR.P08.080.002	ACCESSORI PER ASSEMBLAGGIO LEGNAME PER INGEGNERIA NATURALISTICA / Barra filettata diametro 14 mm compresa di dadi rondelle e piastrina in acciaio sagomata di ripartizione carico	m		9,41
TOS26_PR.P08.080.005	ACCESSORI PER ASSEMBLAGGIO LEGNAME PER INGEGNERIA NATURALISTICA / Profilato in acciaio a “C” 60x30x4mm	m		1,45
TOS26_PR.P08.080.008	ACCESSORI PER ASSEMBLAGGIO LEGNAME PER INGEGNERIA NATURALISTICA / Profilato in acciaio a “C” 200x100x4mm	m		7,93
TOS26_PR.P08.080.010	ACCESSORI PER ASSEMBLAGGIO LEGNAME PER INGEGNERIA NATURALISTICA / Profilato in acciaio a “T” 40x40x6mm	m		9,24
TOS26_PR.P08.080.012	ACCESSORI PER ASSEMBLAGGIO LEGNAME PER INGEGNERIA NATURALISTICA / Profilato in acciaio a “T” 50x50x7mm	m		13,39
TOS26_PR.P08.080.014	ACCESSORI PER ASSEMBLAGGIO LEGNAME PER INGEGNERIA NATURALISTICA / Profilato in acciaio a “T” 60x60x8mm	m		18,59
TOS26_PR.P08.080.018	ACCESSORI PER ASSEMBLAGGIO LEGNAME PER INGEGNERIA NATURALISTICA / Profilato in acciaio ad angolare 40x40x4mm	m		6,07
TOS26_PR.P08.080.020	ACCESSORI PER ASSEMBLAGGIO LEGNAME PER INGEGNERIA NATURALISTICA / Bulloni in acciaio diametro 14 mm di 20 cm	cad		3,06
TOS26_PR.P08.080.022	ACCESSORI PER ASSEMBLAGGIO LEGNAME PER INGEGNERIA NATURALISTICA / Rondelle in acciaio diametro 14 mm	cad		0,19
TOS26_PR.P08.080.024	ACCESSORI PER ASSEMBLAGGIO LEGNAME PER INGEGNERIA NATURALISTICA / Cavetto in acciaio inox diametro 8 mm	m		8,00
TOS26_PR.P08.080.026	ACCESSORI PER ASSEMBLAGGIO LEGNAME PER INGEGNERIA NATURALISTICA / Viti in acciaio con testa torx 8x16 cm	cad		1,98
TOS26_PR.P08.080.028	ACCESSORI PER ASSEMBLAGGIO LEGNAME PER INGEGNERIA NATURALISTICA / Piastrina in acciaio sagomata di ripartizione carico con foro diametro 10 mm	cad		1,45
TOS26_PR.P08.080.029	ACCESSORI PER ASSEMBLAGGIO LEGNAME PER INGEGNERIA NATURALISTICA / Piastrina in acciaio sagomata di ripartizione carico con foro diametro 14 mm	cad		1,45
TOS26_PR.P08.101.003	PER FALEGNAMERIA. / NAZIONALE. / Certificato CE secondo la: / - UNI EN 14081-1:2016 / ROVERE da refilare	m³		1812,68
TOS26_PR.P08.101.005	PER FALEGNAMERIA. / NAZIONALE. / Certificato CE secondo la: / - UNI EN 14081-1:2016 / NOCE / Tavolame / Larghezza: 16 cm ed oltre / Lunghezza: da 1,50 m ed oltre	m³		1820,75
TOS26_PR.P08.101.006	PER FALEGNAMERIA. / NAZIONALE. / Certificato CE secondo la: / - UNI EN 14081-1:2016 / CASTAGNO segato in tavole / Lunghezza: fino a 2,50 m / Spessore: da 30 a 80 mm / Larghezza: da 16 a 20 cm	m³		916,83
TOS26_PR.P08.102.001	PER FALEGNAMERIA. / ESTERO. / Certificato CE secondo la: / - UNI EN 14081-1:2016 / PINO DI SVEZIA segato all'origine	m³		726,36
TOS26_PR.P08.102.011	PER FALEGNAMERIA. / ESTERO. / Certificato CE secondo la: / - UNI EN 14081-1:2016 / ABETE DOUGLAS segato all'origine	m³		2049,96
TOS26_PR.P08.111.002	PANNELLI TRUCIOLARI / Certificati CE secondo la UNI EN 13986:2015 / OSB/3 sp. 12 mm	m²		6,07
TOS26_PR.P08.111.003	PANNELLI TRUCIOLARI / Certificati CE secondo la UNI EN 13986:2015 / OSB/3 sp. 15 mm	m²		7,56
TOS26_PR.P08.111.004	PANNELLI TRUCIOLARI / Certificati CE secondo la UNI EN 13986:2015 / OSB/3 sp. 18 mm	m²		9,04
TOS26_PR.P08.111.005	PANNELLI TRUCIOLARI / Certificati CE secondo la UNI EN 13986:2015 / OSB/3 sp. 22 mm	m²		11,09
TOS26_PR.P08.112.001	PANNELLI DI COMPENSATO / MULTISTRATO - Classe di finitura superficiale QUALITÀ I. / Conformi alle UNI EN 635-1 e 635-2. / Certificati CE secondo la UNI EN 13986:2015. / COMPENSATO IN PIOPPO / Impiallacciato in abete / Densità: 450 kg/m³ / Spessore: 3 mm	m²		6,64
TOS26_PR.P08.112.002	PANNELLI DI COMPENSATO / MULTISTRATO - Classe di finitura superficiale QUALITÀ I. / Conformi alle UNI EN 635-1 e 635-2. / Certificati CE secondo la UNI EN 13986:2015. / COMPENSATO IN PIOPPO / Impiallacciato in noce tanganica / Densità: 450 kg/m³ / Spessore: 3 mm	m²		15,53
TOS26_PR.P08.112.004	PANNELLI DI COMPENSATO / MULTISTRATO - Classe di finitura superficiale QUALITÀ I. / Conformi alle UNI EN 635-1 e 635-2. / Certificati CE secondo la UNI EN 13986:2015. / COMPENSATO IN PIOPPO / Impiallacciato in rovere / Densità: 450 kg/m³ / Spessore: 3 mm	m²		16,82
TOS26_PR.P08.112.007	PANNELLI DI COMPENSATO / MULTISTRATO - Classe di finitura superficiale QUALITÀ I. / Conformi alle UNI EN 635-1 e 635-2. / Certificati CE secondo la UNI EN 13986:2015. / COMPENSATO IN PIOPPO / Impiallacciato in abete / Densità: 450 kg/m³ / Spessore: 3 mm	m²		13,95
TOS26_PR.P08.112.008	PANNELLI DI COMPENSATO / MULTISTRATO - Classe di finitura superficiale QUALITÀ I. / Conformi alle UNI EN 635-1 e 635-2. / Certificati CE secondo la UNI EN 13986:2015. / COMPENSATO IN PIOPPO / Impiallacciato in noce tanganica / Densità: 450 kg/m³ / Spessore: 4 mm	m²		14,93
TOS26_PR.P08.112.011	PANNELLI DI COMPENSATO / MULTISTRATO - Classe di finitura superficiale QUALITÀ I. / Conformi alle UNI EN 635-1 e 635-2. / Certificati CE secondo la UNI EN 13986:2015. / COMPENSATO IN PIOPPO / Impiallacciato in rovere / Densità: 450 kg/m³ / Spessore: 4 mm	m²		16,72
TOS26_PR.P08.114.020	Oggetto: PANNELLI DI COMPENSATO / MULTISTRATO - Classe di finitura superficiale QUALITÀ II. / Conformi alle UNI EN 635-1 e 635-2. / Certificati CE secondo la UNI EN 13986:2015. / IN PIOPPO - NATURALE / Densità: 400/450 kg/m³ / Spessore: 8 mm	m²		15,88
TOS26_PR.P08.114.022	Oggetto: PANNELLI DI COMPENSATO / MULTISTRATO - Classe di finitura superficiale QUALITÀ II. / Conformi alle UNI EN 635-1 e 635-2. / Certificati CE secondo la UNI EN 13986:2015. / IN PIOPPO - NATURALE / Densità: 400/450 kg/m³ / Spessore: 10 mm	m²		18,41
TOS26_PR.P08.114.023	Oggetto: PANNELLI DI COMPENSATO / MULTISTRATO - Classe di finitura superficiale QUALITÀ II. / Conformi alle UNI EN 635-1 e 635-2. / Certificati CE secondo la UNI EN 13986:2015. / IN PIOPPO - NATURALE / Densità: 400/450 kg/m³ / Spessore: 12 mm	m²		21,06
TOS26_PR.P08.114.024	Oggetto: PANNELLI DI COMPENSATO / MULTISTRATO - Classe di finitura superficiale QUALITÀ II. / Conformi alle UNI EN 635-1 e 635-2. / Certificati CE secondo la UNI EN 13986:2015. / IN PIOPPO - NATURALE / Densità: 400/450 kg/m³ / Spessore 14 mm	m²		21,78
TOS26_PR.P08.114.026	Oggetto: PANNELLI DI COMPENSATO / MULTISTRATO - Classe di finitura superficiale QUALITÀ II. / Conformi alle UNI EN 635-1 e 635-2. / Certificati CE secondo la UNI EN 13986:2015. / IN PIOPPO - NATURALE / Densità: 400/450 kg/m³ / Spessore: 16 mm	m²		24,90
TOS26_PR.P08.114.028	Oggetto: PANNELLI DI COMPENSATO / MULTISTRATO - Classe di finitura superficiale QUALITÀ II. / Conformi alle UNI EN 635-1 e 635-2. / Certificati CE secondo la UNI EN 13986:2015. / IN PIOPPO - NATURALE / Densità: 400/450 kg/m³ Spessore: 18 mm	m²		25,37
TOS26_PR.P08.114.029	Oggetto: PANNELLI DI COMPENSATO / MULTISTRATO - Classe di finitura superficiale QUALITÀ II. / Conformi alle UNI EN 635-1 e 635-2. / Certificati CE secondo la UNI EN 13986:2015. / IN PIOPPO - NATURALE / Densità: 400/450 kg/m³ Spessore: 20 mm	m²		30,47
TOS26_PR.P08.114.031	Oggetto: PANNELLI DI COMPENSATO / MULTISTRATO - Classe di finitura superficiale QUALITÀ II. / Conformi alle UNI EN 635-1 e 635-2. / Certificati CE secondo la UNI EN 13986:2015. / IN PIOPPO - NATURALE / Densità: 400/450 kg/m³ Spessore: 25 mm	m²		42,95
TOS26_PR.P08.114.033	Oggetto: PANNELLI DI COMPENSATO / MULTISTRATO - Classe di finitura superficiale QUALITÀ II. / Conformi alle UNI EN 635-1 e 635-2. / Certificati CE secondo la UNI EN 13986:2015. / IN PIOPPO - NATURALE / Densità: 400/450 kg/m³ Spessore: 30 mm	m²		52,66
TOS26_PR.P09	Oggetto: MALTE / STUCCHI / Compreso: accessori e reti.
TOS26_PR.P09.003.001	Oggetto: MALTA / Formato: confezionata in cantiere / Tipo: PER MURATURA / Materiale: / - 350 kg di cemento Pozzolanico CEM IV/B 32,5 R; / - 1100 Kg di sabbia grossa	m³	0,31	123,12	33,020%
TOS26_PR.P09.003.002	Oggetto: MALTA / Formato: confezionata in cantiere / Tipo: PER INTONACO RUSTICO / Materiale: / - 450 Kg di cemento Pozzolanico CEM IV/B 32,5 R; / - 1080 Kg di sabbia grossa	m³	0,34	134,33	30,260%
TOS26_PR.P09.003.003	Oggetto: MALTA / Formato: confezionata in cantiere / Tipo: PER INTONACO / Materiale: / - 500 Kg di cemento Pozzolanico CEM IV/B 32,5 R; / - 1060 Kg di sabbia grossa	m³	0,35	139,68	29,100%
TOS26_PR.P09.003.006	Oggetto: MALTA / Formato: confezionata in cantiere / Tipo: PER SOTTOFONDO / Materiale: / - 200 Kg di cemento Pozzolanico CEM IV/B 32,5 R; / - 1020 Kg di sabbia grossa	m³	0,26	103,46	39,290%
TOS26_PR.P09.004.001	Oggetto: MALTA / Tipo: bastarda / Formato: confezionata in cantiere / Uso: PER MURATURA / Materiale: / - 200 kg di calce eminentemente idraulica HL; / - 150 kg di cemento Pozzolanico CEM IV/B 32,5 R; / - 1020 Kg di sabbia grossa	m³	0,42	166,58	24,400%
TOS26_PR.P09.004.002	Oggetto: MALTA / Tipo: bastarda / Formato: confezionata in cantiere / Uso: PER INTONACO / Legante: 300 kg di calce eminentemente idraulica + 150 kg di cemento R32,5	m³	0,50	197,46	20,590%
TOS26_PR.P09.004.003	Oggetto: MALTA / Tipo: bastarda / Formato: confezionata in cantiere / Uso: PER SOTTOFONDO / Legante: 50 kg di calce eminentemente idraulica + 200 kg di cemento R32,5	m³	0,30	120,45	33,750%
TOS26_PR.P09.005.001	Oggetto: MALTA / Uso: per TERZO STRATO DI INTONACO / DI FINITURA / VELO / RASANTE / INTONACHINO / STABILITURA / Formato: / - premiscelata; / - in sacchi da 20 - 25 Kg / Conforme: / - UNI EN 998-1: 2016; / - Marchio CE / Materiale: / - calce idrata; / - cemento; / - additivi idrorepellenti. / Posizionamento: interni /esterni	kg		0,47
TOS26_PR.P09.005.002	Oggetto: MALTA / Uso: per TERZO STRATO DI INTONACO / DI FINITURA / VELO / RASANTE / INTONACHINO / STABILITURA / Formato: / - premiscelata; / - in sacchi da 20 - 25 Kg / Conforme: / - UNI EN 998-1: 2016; / - Marchio CE / Materiale: / - calce idrata; / - cemento / Posizionamento: interni	kg		0,34
TOS26_PR.P09.005.003	Oggetto: MALTA / Uso: per TERZO STRATO DI INTONACO / DI FINITURA / VELO / RASANTE / INTONACHINO / STABILITURA / Formato: / - premiscelata; / - in sacchi da 20 - 25 Kg / Conforme: / - UNI EN 998-1: 2016; / - Marchio CE / Materiale: / - calce idrata; / - additivi idrorepellenti. / Posizionamento: interni /esterni	kg		0,55
TOS26_PR.P09.005.004	Oggetto: MALTA / Uso: per TERZO STRATO DI INTONACO / DI FINITURA / VELO / RASANTE / INTONACHINO / STABILITURA / Formato: / - premiscelata; / - in sacchi da 20 - 25 Kg / Conforme: / - UNI EN 998-1: 2016; / - Marchio CE / Materiale: calce idrata / Posizionamento: interni	kg		0,48
TOS26_PR.P09.005.005	Oggetto: MALTA / Uso: per TERZO STRATO DI INTONACO / DI FINITURA / VELO / RASANTE / INTONACHINO / STABILITURA / Formato: / - premiscelata; / - in sacchi da 20 - 25 Kg / Conforme: / - UNI EN 998-1: 2016; / - Marchio CE / A BASE DI CALCE IDRAULICA NATURALE NHL 5 E POZZOLANA NATURALE. / PER ESTERNI ED INTERNI. / Totalmente esente da cemento e clinker.	kg		0,75
TOS26_PR.P09.005.006	Oggetto: MALTA / Uso: per TERZO STRATO DI INTONACO / DI FINITURA / VELO / RASANTE / INTONACHINO / STABILITURA / Formato: / - premiscelata; / - in sacchi da 20 - 25 Kg / Conforme: / - UNI EN 998-1: 2016; / - Marchio CE / A BASE DI CALCE IDRAULICA NATURALE NHL 3.5. / PER INTERNI / Colore nocciola chiaro. / Totalmente esente da cemento e clinker.	kg		0,66
TOS26_PR.P09.005.007	Oggetto: MALTA / Uso: per TERZO STRATO DI INTONACO / DI FINITURA / VELO / RASANTE / INTONACHINO / STABILITURA / Formato: / - premiscelata; / - in sacchi da 20 - 25 Kg / Conforme: / - UNI EN 998-1: 2016; / - Marchio CE / A BASE DI CALCE IDRAULICA NATURALE NHL 3.5. / PER INTERNI / Colore nocciola chiaro. / Totalmente esente da cemento e clinker.	kg		0,62
TOS26_PR.P09.005.008	Oggetto: MALTA / Uso: per TERZO STRATO DI INTONACO / DI FINITURA / VELO / RASANTE / INTONACHINO / STABILITURA / Formato: / - premiscelata; / - in sacchi da 20 - 25 Kg / Conforme: / - UNI EN 998-1: 2016; / - Marchio CE / A BASE DI CALCE IDRAULICA NATURALE NHL 3.5. / PER ESTERNI ED INTERNI / Colore nocciola chiaro. / Totalmente esente da cemento e clinker.	kg		0,66
TOS26_PR.P09.005.009	Oggetto: MALTA / Uso: per TERZO STRATO DI INTONACO / DI FINITURA / VELO / RASANTE / INTONACHINO / STABILITURA / Formato: / - premiscelata; / - in sacchi da 20 - 25 Kg / Conforme: / - UNI EN 998-1: 2016; / - Marchio CE / A BASE DI CALCE IDRAULICA NATURALE NHL 3.5. / PER ESTERNI ED INTERNI / Colore nocciola chiaro.	kg		0,62
TOS26_PR.P09.005.010	Oggetto: MALTA / Uso: per TERZO STRATO DI INTONACO / DI FINITURA / VELO / RASANTE / INTONACHINO / STABILITURA / Formato: / - premiscelata; / - in sacchi da 20 - 25 Kg / Conforme: / - UNI EN 998-1: 2016; / - Marchio CE / FINITURA LISCIA A BASE DI CALCE IDRATA SUPERVENTILATA. / PER INTERNI	kg		0,80
TOS26_PR.P09.005.011	Oggetto: MALTA / Uso: per TERZO STRATO DI INTONACO / DI FINITURA / VELO / RASANTE / INTONACHINO / STABILITURA / Formato: / - premiscelata; / - in sacchi da 20 - 25 Kg / Conforme: / - UNI EN 998-1: 2016; / - Marchio CE / FINITURA LISCIA IDROFUGATA A BASE DI CEMENTO BIANCO, CALCE IDRATA, SABBIA MICRONIZZATA ED ADDITIVI. / PER ESTERNI ED INTERNI.	kg		0,92
TOS26_PR.P09.005.012	Oggetto: MALTA / Uso: per TERZO STRATO DI INTONACO / DI FINITURA / VELO / RASANTE / INTONACHINO / STABILITURA / Formato: / - premiscelata; / - in sacchi da 20 - 25 Kg / Conforme: / - UNI EN 998-1: 2016; / - Marchio CE / FINITURA LISCIA A BASE DI CALCE IDRATA, GESSO E FILLER CALCAREO MICORNIZZATO. / PER INTERNI	kg		0,70
TOS26_PR.P09.005.013	Oggetto: MALTA / Uso: per TERZO STRATO DI INTONACO / DI FINITURA / VELO / RASANTE / INTONACHINO / STABILITURA / Formato: / - premiscelata; / - in sacchi da 20 - 25 Kg / Conforme: / - UNI EN 998-1: 2016; / - Marchio CE / FINITURA LISCIA A BASE DI FINISSIMO GESSO, POLVERE DI MARMO MICRONIZZATA, CALCE IDRATA SUPERVENTILATA. / Effetto specchio a patrio. / PER INTERNI.	kg		0,66
TOS26_PR.P09.005.014	Oggetto: MALTA / Uso: per TERZO STRATO DI INTONACO / DI FINITURA / VELO / RASANTE / INTONACHINO / STABILITURA / Formato: / - premiscelata; / - in sacchi da 20 - 25 Kg / Conforme: / - UNI EN 998-1: 2016; / - Marchio CE / STRUTTURALE DEUMIDIFICANTE ANTISALE / CALCE IDRAULICA NATURALE NHL 5 E SABBIA CALCAREA / PER INTERNO ED ESTERNO	kg		0,69
TOS26_PR.P09.005.016	Oggetto: MALTA / Uso: per TERZO STRATO DI INTONACO / DI FINITURA / VELO / RASANTE / INTONACHINO / STABILITURA / Formato: / - premiscelata; / - in sacchi da 20 - 25 Kg / Conforme: / - UNI EN 998-1: 2016; / - Marchio CE / A BASE DI GRASSELLO DI CALCE STAGIONATO ED INERTI MARMOREI - EFFETTO FRATTAZZATO	kg		3,60
TOS26_PR.P09.005.017	Oggetto: MALTA / Uso: per TERZO STRATO DI INTONACO / DI FINITURA / VELO / RASANTE / INTONACHINO / STABILITURA / Formato: / - premiscelata; / - in sacchi da 20 - 25 Kg / Conforme: / - UNI EN 998-1: 2016; / - Marchio CE / A BASE DI GRASSELLO DI CALCE STAGIONATO ED INERTI MARMOREI - EFFETTO TRAVERTINO / PER INTERNI ED ESTERNI	kg		4,15
TOS26_PR.P09.005.018	Oggetto: MALTA / Uso: per TERZO STRATO DI INTONACO / DI FINITURA / VELO / RASANTE / INTONACHINO / STABILITURA / Formato: / - premiscelata; / - in sacchi da 20 - 25 Kg / Conforme: / - UNI EN 998-1: 2016; / - Marchio CE / A BASE DI GRASSELLO DI CALCE STAGIONATO ED INERTI MARMOREI - EFFETTO MARMORINO / PER INTERNI ED ESTERNI	kg		4,10
TOS26_PR.P09.005.019	Oggetto: MALTA / Uso: per TERZO STRATO DI INTONACO / DI FINITURA / VELO / RASANTE / INTONACHINO / STABILITURA / Formato: / - premiscelata; / - in sacchi da 20 - 25 Kg / Conforme: / - UNI EN 998-1: 2016; / - Marchio CE / A BASE DI CALCE IDRAULICA NATURALE NHL 5 / PER ESTERNI ED INTERNI.	kg		0,46
TOS26_PR.P09.006.001	MALTA PER INTONACO / PER INTERNO / IN ARGILLA / PREMISCELATA / Certificata secondo DIN 18947, Biosafe ed Eco-Institut. / In sacchi da 25 Kg / DI FINITURA / A BASE DI ARGILLA NATURALE. SABBIA LAVATA E FIBRE DI CELLULOSA	kg		0,43
TOS26_PR.P09.006.002	MALTA PER INTONACO / PER INTERNO / IN ARGILLA / PREMISCELATA / Certificata secondo DIN 18947, Biosafe ed Eco-Institut. / In sacchi da 25 Kg / DI FONDO / A BASE DI ARGILLA NATURALE. SABBIA LAVATA E FRANTUMATA	kg		0,37
TOS26_PR.P09.006.003	MALTA PER INTONACO / PER INTERNO / IN ARGILLA / PREMISCELATA / Certificata secondo DIN 18947, Biosafe ed Eco-Institut. / In sacchi da 25 Kg / DI FONDO E DI FINITURA / A BASE DI ARGILLA NATURALE. SABBIA LAVATA A GRANA MISTA, POMICE NATURALE FIBRE VEGETALI. / Per applicazioni monostrato o multistrato, adatto a supporti non omogenei, tipici delle ristrutturazioni.	kg		0,74
TOS26_PR.P09.008.002	MALTA PER INTONACO / PRIMO STRATO / DI FONDO / RINZAFFO / PREMISCELATA. / Conforme alla UNI EN 998-1:2016. / Certificata CE. / A BASE DI CALCE IDRATA, CEMENTO PORTLAND, SABBIA ED ADDITIVI. / PER INTERNO ED ESTERNO	kg		0,16
TOS26_PR.P09.008.003	MALTA PER INTONACO / PRIMO STRATO / DI FONDO / RINZAFFO / PREMISCELATA. / Conforme alla UNI EN 998-1:2016. / Certificata CE. / A BASE DI CALCE IDRATA, CEMENTO PORTLAND, SABBIA, FIBRE SPECIFICHE ED ADDITIVI. / FIBRORINFORZATO. / PER INTERNO ED ESTERNO	kg		0,17
TOS26_PR.P09.008.008	MALTA PER INTONACO / PRIMO STRATO / DI FONDO / RINZAFFO / PREMISCELATA. / Conforme alla UNI EN 998-1:2016. / Certificata CE. / ALLEGGERITO / A BASE DI GESSO, SOLFATO DI CALCIO EMIDRATO, PERLITE ESPANSA, AGGREATI ED ADDITIVI / PER INTERNI	kg		0,34
TOS26_PR.P09.008.009	MALTA PER INTONACO / PRIMO STRATO / DI FONDO / RINZAFFO / PREMISCELATA. / Conforme alla UNI EN 998-1:2016. / Certificata CE. / A BASE DI ANIDRENE ALFA, GESSO, INERTE CALCAREO ED ADDITIVI / PER INTERNI	kg		0,30
TOS26_PR.P09.008.010	MALTA PER INTONACO / PRIMO STRATO / DI FONDO / RINZAFFO / PREMISCELATA. / Conforme alla UNI EN 998-1:2016. / Certificata CE. / PER ZOCCOLATURE O SUPERFICI SOTTOPOSTE ALL'AZIONE DI ACQUA BATTENTE - IDROREPELLENTE. / A BASE DI CALCE IDRATA, CEMENTO, SABBIE, FIBRE E ADDITIVI SPECIFICI. / FIBRATO ED IDROFOBIZZATO / PER ESTERNI ED INTERNI.	kg		0,21
TOS26_PR.P09.008.011	MALTA PER INTONACO / PRIMO STRATO / DI FONDO / RINZAFFO / PREMISCELATA. / Conforme alla UNI EN 998-1:2016. / Certificata CE. / ALLEGGERITO - A BASE DI CALCE IDRATA, CEMENTO PORTLAND E PERLITE ESPANSA. / PER INTERNO ED ESTERNO	kg		0,25
TOS26_PR.P09.010.001	MALTA PER SOTTOMURAZIONI, RIEMPIMENTI CAVITÀ E ANCORAGGI / A BASE DI CEMENTO ED ADDITIVI ESPANSIVI / CONFEZIONATA IN CANTIERE / Legante: 500 kg di cemento additivato; / Inerte: 0,1 m³ di sabbia	m³	1,88	749,06	4,790%
TOS26_PR.P09.011.001	PER INTONACO / SECONDO STRATO / DI CORPO / ARRICCIO / PER RESTAURO E BIOEDILIZIA / PREMISCELATA / Esente clinker / Conforme alla UNI EN 459-1:2015. / Conforme alla UNI EN 998-1:2016. / Certificata CE. / STRUTTURALE - FIBRATO / A BASE DI CALCE IDRAULICA NATURALE NHL 5 ED ECO POZZOLANA / Totalmente esente da cemento. / PER INTERNO ED ESTERNO	kg		0,49
TOS26_PR.P09.012.001	Oggetto: MALTA / Uso: / - per INTONACO / - per PRIMO STRATO / DI FONDO / RINZAFFO / - per RESTAURO E BIOEDILIZIA / Specifiche: totalmente esente cemento e clinker. / Formato: premiscelata / Conforme: / - UNI EN 459-1:2015; / - UNI EN 998-1:2016; / - marchio CE. / Materiale: con calce idraulica naturale NHL 3,5 / Posizionamento: per interno ed esterno	kg		0,40
TOS26_PR.P09.012.002	Oggetto: MALTA / Uso: / - per INTONACO / - per PRIMO STRATO / DI FONDO / RINZAFFO / - per RESTAURO E BIOEDILIZIA / Specifiche: totalmente esente cemento e clinker. / Formato: premiscelata / Conforme: / - UNI EN 459-1:2015; / - UNI EN 998-1:2016; / - marchio CE. / Tipo: TERMOISOLANTE / Materiale: / - con calce idraulica naturale NHL 3,5; / - con perle di vetro espanso e perlite / Posizionamento: per interno ed esterno	kg		1,03
TOS26_PR.P09.012.003	Oggetto: MALTA / Uso: / - per INTONACO / - per PRIMO STRATO / DI FONDO / RINZAFFO / - per RESTAURO E BIOEDILIZIA / Specifiche: totalmente esente cemento e clinker. / Formato: premiscelata / Conforme: / - UNI EN 459-1:2015; / - UNI EN 998-1:2016; / - marchio CE. / Tipo: AGGRAPPANTE / Materiale: con calce idraulica naturale NHL 3,5 / Posizionamento: per interno ed esterno	kg		0,65
TOS26_PR.P09.012.004	Oggetto: MALTA / Uso: / - per INTONACO / - per PRIMO STRATO / DI FONDO / RINZAFFO / - per RESTAURO E BIOEDILIZIA / Specifiche: totalmente esente cemento e clinker. / Formato: premiscelata / Conforme: / - UNI EN 459-1:2015; / - UNI EN 998-1:2016; / - marchio CE. / Tipo: / - STRUTTURALE; / - DEUMIDIFICANTE; / - ANTISALE; / - ANTICONDENSA / Materiale: con calce idraulica naturale NHL 5 / Posizionamento: per interno ed esterno	kg		1,10
TOS26_PR.P09.012.005	Oggetto: MALTA / Uso: / - per INTONACO / - per PRIMO STRATO / DI FONDO / RINZAFFO / - per RESTAURO E BIOEDILIZIA / Specifiche: totalmente esente cemento e clinker. / Formato: premiscelata / Conforme: / - UNI EN 459-1:2015; / - UNI EN 998-1:2016; / - marchio CE. / Materiale: / - con calce idraulica naturale NHL 3,5; / - con cocciopesto / Specifiche: la polvere di cocciopesto deve essere ottenuta dalla macinazione di argille cotte a bassa temperatura ed inerti marmorei selezionati. / Posizionamento: per interno ed esterno	kg		0,45
TOS26_PR.P09.012.006	Oggetto: MALTA / Uso: / - per INTONACO / - per PRIMO STRATO / DI FONDO / RINZAFFO / - per RESTAURO E BIOEDILIZIA / Specifiche: totalmente esente cemento e clinker. / Formato: premiscelata / Conforme: / - UNI EN 459-1:2015; / - UNI EN 998-1:2016; / - marchio CE. / Tipo: STRUTTURALE / Materiale: / - con calce idraulica naturale NHL 5; / - con ECO pozzolana / Specifiche: totalmente esente da cemento / Posizionamento: per interno ed esterno	kg		0,51
TOS26_PR.P09.012.007	Oggetto: MALTA / Uso: / - per INTONACO / - per PRIMO STRATO / DI FONDO / RINZAFFO / - per RESTAURO E BIOEDILIZIA / Specifiche: totalmente esente cemento e clinker. / Formato: premiscelata / Conforme: / - UNI EN 459-1:2015; / - UNI EN 998-1:2016; / - marchio CE. / Materiale: / - con calce idrata; / - con sabbia calcarea; / - con additivi. / Colore: bianco / Posizionamento: per interno ed esterno	kg		0,22
TOS26_PR.P09.012.008	Oggetto: MALTA / Uso: / - per INTONACO / - per PRIMO STRATO / DI FONDO / RINZAFFO / - per RESTAURO E BIOEDILIZIA / Specifiche: totalmente esente cemento e clinker. / Formato: premiscelata / Conforme: / - UNI EN 459-1:2015; / - UNI EN 998-1:2016; / - marchio CE. / Materiale: / - con calce idraulica naturale NHL 3,5; / - con calce idrata; / - con sabbia calcarea; / - con additivi. / Colore: nocciola chiaro / Posizionamento: per interno ed esterno	kg		1,33
TOS26_PR.P09.012.009	Oggetto: MALTA / Uso: / - per INTONACO / - per PRIMO STRATO / DI FONDO / RINZAFFO / - per RESTAURO E BIOEDILIZIA / Specifiche: totalmente esente cemento e clinker. / Formato: premiscelata / Conforme: / - UNI EN 459-1:2015; / - UNI EN 998-1:2016; / - marchio CE. / Materiale: con calce idraulica naturale NHL 5 / Specifiche: Totalmente esente da cemento e clinker. / Posizionamento: per interno ed esterno	kg		0,51
TOS26_PR.P09.012.010	Oggetto: MALTA / Uso: / - per INTONACO / - per PRIMO STRATO / DI FONDO / RINZAFFO / - per RESTAURO E BIOEDILIZIA / Specifiche: totalmente esente cemento e clinker. / Formato: premiscelata / Conforme: / - UNI EN 459-1:2015; / - UNI EN 998-1:2016; / - marchio CE. / Tipo: FISSATIVO/PRIMER A GRANA FINE / Uso: di fondo per l'applcazione di intonaco di finitura in argilla / Materiale: / - con calcare macinato; / - con silicato di potassio; / - con argilla; / - con perlite; / - con fibre di cellulosa; / - con cellulosa metilica; / - con xantano	kg		9,70
TOS26_PR.P09.012.011	Oggetto: MALTA / Uso: / - per INTONACO / - per PRIMO STRATO / DI FONDO / RINZAFFO / - per RESTAURO E BIOEDILIZIA / Specifiche: totalmente esente cemento e clinker. / Formato: premiscelata / Conforme: / - UNI EN 459-1:2015; / - UNI EN 998-1:2016; / - marchio CE. / Tipo: FISSATIVO/PRIMER A GRANA GROSSA / Uso: di fondo per l'applcazione di intonaco di finitura in argilla / Materiale: / - con calcare macinato; / - con silicato di potassio; / - con argilla; / - con perlite; / - con fibre di cellulosa; / - con cellulosa metilica; / - con xantano	kg		9,12
TOS26_PR.P09.012.012	Oggetto: MALTA / Uso: / - per INTONACO / - per PRIMO STRATO / DI FONDO / RINZAFFO / - per RESTAURO E BIOEDILIZIA / Specifiche: totalmente esente cemento e clinker. / Formato: premiscelata / Conforme: / - UNI EN 459-1:2015; / - UNI EN 998-1:2016; / - marchio CE. / Tipo: FISSATIVO/PRIMER / Uso: per l'applcazione di pitture e stucco in argilla / Materiale: / - con calcare macinato; / - con silicato di potassio; / - con argilla; / - con perlite; / - con fibre di cellulosa; / - con cellulosa metilica; / - con xantano	kg		12,12
TOS26_PR.P09.013.002	MALTA PER INTONACO / PREMISCELATA / Conforme alla UNI EN 998-1:2016. / Certificata CE / A BASE DI CEMENTO / PER INTERNI ED ESTERNI / Sfusa per silos	kg		0,17
TOS26_PR.P09.013.003	MALTA PER INTONACO / PREMISCELATA / Conforme alla UNI EN 998-1:2016. / Certificata CE / A BASE DI CALCE - CEMENTO / PER INTERNI ED ESTERNI / Classe CSII / In sacchi da 25 kg.	kg		0,65
TOS26_PR.P09.013.004	MALTA PER INTONACO / PREMISCELATA / Conforme alla UNI EN 998-1:2016. / Certificata CE / A BASE DI GESSO EMIDRATO E PERLITE ESPANSA	kg		0,49
TOS26_PR.P09.013.006	MALTA PER INTONACO / PREMISCELATA / Conforme alla UNI EN 998-1:2016. / Certificata CE / A BASE DI CEMENTO / Con agenti porogeni ed inerti quarziferi selezionati, antiefflorescenze; / Densità: 1500 kg/m³ / In sacchi da 25 kg	kg		0,79
TOS26_PR.P09.013.007	MALTA PER INTONACO / PREMISCELATA / Conforme alla UNI EN 998-1:2016. / Certificata CE / A BASE DI CALCE IDRATA, SABBIA ED ADDITIVI. / Colore bianco / PER INTERNO ED ESTERNO / SFUSA	kg		0,16
TOS26_PR.P09.013.008	MALTA PER INTONACO / PREMISCELATA / Conforme alla UNI EN 998-1:2016. / Certificata CE / A BASE DI CALCE IDRATA, CEMENTO PORTLAND, SABBIA ED ADDITIVI. / PER INTERNO ED ESTERNO / SFUSA	kg		0,15
TOS26_PR.P09.013.009	MALTA PER INTONACO / PREMISCELATA / Conforme alla UNI EN 998-1:2016. / Certificata CE / PER INTONACO TERMOISOLANTE. / A BASE DI CALCE IDRAULICA NATURALE NHL 3,5 / CON SCAGLIE DI SUGHERO, POMICE BIANCA E CALCARE DOLOMITICO A GRANULOMETRIA VARIABILE / Conforme ad UNI EN 998-1 / Ad altissima porosità, igroscopicità e traspirabilità.	kg		1,49
TOS26_PR.P09.013.010	MALTA PER INTONACO / PREMISCELATA / Conforme alla UNI EN 998-1:2016. / Certificata CE / A BASE DI FIBRE MINERALI / FONOASSORBENTE	kg		5,46
TOS26_PR.P09.014.001	MALTA PER MURATURA / PREMISCELATA / Conforme alla UNI EN 998-2:2016. / Certificata CE. / CON CEMENTO, CALCE IDRATA E SABBIA / Classe M2,5 / Sfusa per silos	kg		0,09
TOS26_PR.P09.014.002	MALTA PER MURATURA / PREMISCELATA / Conforme alla UNI EN 998-2:2016. / Certificata CE. / CON CEMENTO, CALCE IDRATA E SABBIA / Classe M5 / Sfusa per silos	kg		0,11
TOS26_PR.P09.014.003	MALTA PER MURATURA / PREMISCELATA / Conforme alla UNI EN 998-2:2016. / Certificata CE. / CON CEMENTO E SABBIA. / Classe M10 / Sfusa per silos	kg		0,12
TOS26_PR.P09.014.012	MALTA PER MURATURA / PREMISCELATA / Conforme alla UNI EN 998-2:2016. / Certificata CE. / CON CEMENTO, CALCE IDRATA E SABBIA / Classe M5 / In sacchi	kg		0,19
TOS26_PR.P09.014.013	MALTA PER MURATURA / PREMISCELATA / Conforme alla UNI EN 998-2:2016. / Certificata CE. / CON CEMENTO E SABBIA / Classe M10 / In sacchi	kg		0,14
TOS26_PR.P09.014.020	MALTA PER MURATURA / PREMISCELATA / Conforme alla UNI EN 998-2:2016. / Certificata CE. / CON CALCE IDRAULICA NATURALE - NHL E SABBIA E POZZOLANA / Classe M5 / In sacchi	kg		0,47
TOS26_PR.P09.015.001	MALTA PER ANCORAGGI / PREMISCELATA / Conforme alla UNI EN 1504-6:2007. / Certificata CE. / REOPLASTICA E FLUIDA. / UNI 8147:2017	kg		0,83
TOS26_PR.P09.016.001	MALTA PER RIPRISTINO DEL CEMENTO ARMATO / RIPARAZIONE STRUTTURALE E NON STRUTTURALE / PREMISCELATA / Conforme alle: / - UNI EN 1504-2:2005; / - UNI EN 1504-3:2006. / Certificata CE / tixotropica, polimero modificata, rinforzata con fibre sintetiche. / Per spessori di intervento da 1 a 5 cm	kg		1,06
TOS26_PR.P09.016.002	MALTA PER RIPRISTINO DEL CEMENTO ARMATO / RIPARAZIONE STRUTTURALE E NON STRUTTURALE / PREMISCELATA / Conforme alle: / - UNI EN 1504-2:2005; / - UNI EN 1504-3:2006. / Certificata CE / cementizia adesiva, tixotropica, monocomponente, polimero modificata fibrorinforzata con fibre sintetiche. / Per rasature di spessore da 1 mm a 3 mm	kg		0,91
TOS26_PR.P09.016.003	MALTA PER RIPRISTINO DEL CEMENTO ARMATO / RIPARAZIONE STRUTTURALE E NON STRUTTURALE / PREMISCELATA / Conforme alle: / - UNI EN 1504-2:2005; / - UNI EN 1504-3:2006. / Certificata CE / cementizia, polimero-modificata, regolarizzazione e protezione a durabilità garantita. / Per rasatura da 1 a 3 mm per strato	kg		1,46
TOS26_PR.P09.016.004	MALTA PER RIPRISTINO DEL CEMENTO ARMATO / RIPARAZIONE STRUTTURALE E NON STRUTTURALE / PREMISCELATA / Conforme alle: / - UNI EN 1504-2:2005; / - UNI EN 1504-3:2006. / Certificata CE / tixotropica, a presa normale fibrorinforzata con fibre sintetiche a ritiro compensato resistente ai solfati. / Per spessore massimo per strato pari a 50 mm. / Classe R4	kg		1,42
TOS26_PR.P09.016.006	MALTA PER RIPRISTINO DEL CEMENTO ARMATO / RIPARAZIONE STRUTTURALE E NON STRUTTURALE / PREMISCELATA / Conforme alle: / - UNI EN 1504-2:2005; / - UNI EN 1504-3:2006. / Certificata CE / tixotropica strutturale, fibrorinforzata, a presa rapida e a ritiro compensato, per ripristino e rasatura del calcestruzzo. / Per spessori compresi tra 3 mm e 40 mm. / Classe R4	kg		1,34
TOS26_PR.P09.016.010	MALTA PER RIPRISTINO DEL CEMENTO ARMATO / RIPARAZIONE STRUTTURALE E NON STRUTTURALE / PREMISCELATA / Conforme alle: / - UNI EN 1504-2:2005; / - UNI EN 1504-3:2006. / Certificata CE / a presa rapida e ritiro compensato, tixotropica con aggiunta di fibre d’acciaio. / In sacchi da 25 kg	kg		2,10
TOS26_PR.P09.016.017	MALTA PER RIPRISTINO DEL CEMENTO ARMATO / RIPARAZIONE STRUTTURALE E NON STRUTTURALE / PREMISCELATA / Conforme alle: / - UNI EN 1504-2:2005; / - UNI EN 1504-3:2006. / Certificata CE / tixotropica a ritiro compensato fibrorinforzata con fibre polimeriche strutturali, resistente ai solfati / Per il ripristino da 1 a 5 cm	kg		1,42
TOS26_PR.P09.018.003	MALTA PER MASSETTI / PREMISCELATA / Conforme alla UNI EN 13318:2002. / Certificata CE / A BASE DI CEMENTO. / PER PAVIMENTI INTERNI E PARQUET / A ritiro controllato / Ad elevata conducibilità termica. / In sacchi.	kg		0,31
TOS26_PR.P09.018.005	MALTA PER MASSETTI / PREMISCELATA / Conforme alla UNI EN 13318:2002. / Certificata CE / A BASE DI CEMENTO. / PER PAVIMENTI ESTERNI ED INTERNI / Presa e asciugamento rapidi / Ritiro controllato. / In sacchi.	kg		0,23
TOS26_PR.P09.020.001	MALTA PER RASATURA / PREMISCELATA / Conforme alle: / - UNI EN 1504-2:2005 secondo i principi MC e IR; / - UNI EN 998-1 - categoria CS IV / Certificata CE. / A BASE DI CEMENTO / Tixotropica	kg		1,11
TOS26_PR.P09.022.001	STUCCO / A BASE DI CEMENTO / PER ESTERNO ED INTERNO / IN PASTA	kg		8,14
TOS26_PR.P09.022.002	STUCCO / A BASE DI RESINE SINTETICHE / PER ESTERNO ED INTERNO	kg		6,04
TOS26_PR.P09.022.004	STUCCO / A BASE DI CEMENTO / PER ESTERNO ED INTERNO / IN POLVERE	kg		8,25
TOS26_PR.P09.022.005	STUCCO / A BASE DI RESINE ACRILICHE O VINILACRILICHE	kg		6,04
TOS26_PR.P09.022.006	STUCCO / A BASE DI GESSO / A presa rapida. / PER INTERNO / IN POLVERE	kg		2,88
TOS26_PR.P09.022.008	STUCCO / IN ARGILLA	kg		4,41
TOS26_PR.P09.025.001	MALTA AERATA - A BASE DI CEMENTO E POZZOLANA / PER SIGILLATURE, RIEMPIMMENTI DI CAVITÀ, RIPRISTINI LOCALIZZATI DI SOTTOFONDI STRADALI / Composta da: / - inerti esenti materiali eterogenei, selezionati e lavati, con marchio CE in conformità alle UNI EN 12620 e UNI 8520-; / - cemento con contenuto di microbolle d’aria compreso tra il 25 - 30 % per m³ d'impasto. / Massa volumica: 1700-1800 Kg/m³ / Diametro aggregato < 6,00 mm / Resistenza a compressione a 28 gg: 1,0-2,0 N/mm² / Conforme alle UNI EN 197-1 e UNI EN 197-2 / Additivi per riempimenti fluidi, malte e calcestruzzi leggeri e con additivi conformi alla UNI EN 934-2.	m³		103,30
TOS26_PR.P09.032.001	Oggetto: MALTA / Uso: / - per MASSETTI; / - per SOTTOFONDO. / - per STRATI DI ALLEGGERIMENTO, ISOLAMENTO O PORTA-IMPIANTI. / Specifiche: / - con argilla espansa; / - con leganti specifici; / - idrorepellente; / Formato: premiscelata / Densità in opera circa 600 kg/m³ / Resistenza media a compressione ≥ 2,5 N/mm² - secondo la UNI EN 13892-2:2005. / Conducibilità termica certificata: 0,134 W/mK - secondo la UNI EN 12667:2002.	kg		0,80
TOS26_PR.P09.032.002	Oggetto: MALTA / Uso: / - per MASSETTI; / - per SOTTOFONDO. / - per STRATI DI ALLEGGERIMENTO, ISOLAMENTO O PORTA-IMPIANTI. / Specifiche: / - con argilla espansa; / - con leganti specifici; / - idrorepellente; / Formato: premiscelata / Densità in opera circa 600 kg/m³ / Resistenza compressione certificata ≥ 5 N/mm² - secondo la UNI EN 13892-2:2005. / Conducibilità termica certificata: 0,142 W/mK - secondo la UNI EN 12667:2002.	kg		0,76
TOS26_PR.P09.034.001	Oggetto: MALTA / Uso: / - per MASSETTI; / - per POSA DI PAVIMENTI INCOLLATI E MEMBRANE IMPERMEABILI. / Specifiche: con argilla espansa, leganti specifici ed additivi / Formato: premiscelata / Conforme: / - UNI EN 13813:2004; / - Marchio CE / PER POSA DI PAVIMENTI NON SENSIBILI ALL’UMIDITÀ. / Densità in opera circa 1000 kg/m³ / Resistenza a compressione certificata 12 N/mm² - secondo la UNI EN 13892-2:2005. / Resistenza a flessione certificata 3 N/mm² - secondo la UNI EN 13892-2:2005. / Conducibilità termica certificata λ 0,251 W/mK - secondo la UNI EN 12667:2002	kg		0,57
TOS26_PR.P09.034.002	Oggetto: MALTA / Uso: / - per MASSETTI; / - per POSA DI PAVIMENTI INCOLLATI E MEMBRANE IMPERMEABILI. / Specifiche: con argilla espansa, leganti specifici ed additivi / Formato: premiscelata / Conforme: / - UNI EN 13813:2004; / - Marchio CE / PER POSA DI PAVIMENTI ANCHE SENSIBILI ALL’UMIDITÀ. / Densità in opera circa 1200 kg/m³ / Resistenza a compressione certificata 20 N/mm² - secondo la UNI EN 13892-2:2005 / Resistenza a flessione certificata 3 N/mm² - secondo la UNI EN 13892-2: 2005 / Conducibilità termica certificata λ: 0,251 W/mK - secondo la UNI EN 12667:2002	kg		0,51
TOS26_PR.P09.035.001	Oggetto: MALTA / Uso: / - PER MASSETTI; / - PER POSA DI PAVIMENTI, ANCHE SENSIBILI ALL’UMIDITÀ, CON IMPIANTI DI RISCALDAMENTO A PAVIMENTO. / Specifiche: / - Fibrorinforzata; / - ad elevata conducibilità termica; / - antiritiro; / - a basso spessore / Formato: premiscelata / Conforme: / - UNI EN 13813:2004; / - Marchio CE / Densità in opera circa 2.000 kg/m³ / Resistenza media a compressione certificata 25 N/mm² - secondo la UNI EN 13892-2:2005. / Ritiro controllato < 200 µm/m per superfici senza giunti sino a 150 m² / Resistenza a flessione 5 N/mm² - secondo la UNI EN 13892-2:2005 / Conducibilità termica λ: 2,02 W/mK - secondo la UNI EN 12667:2002 / Asciugatura in 7 giorni dal getto per spessore 3 cm (2% umidità residua, con igrometro al carburo).	kg		0,39
TOS26_PR.P09.036.001	Oggetto: MALTA / Uso: / - PER MASSETTI; / - PER POSA DI PAVIMENTI CON IMPIANTI DI RISCALDAMENTO E RAFFRESCAMENTO. / Specifica: / - autolivellante; / - antiritiro; / - a basso spessore; / - ad elevata conducibilità termica. / Formato: premiscelata / Conforme: / - UNI EN 13813:2004; / - Marchio CE / Densità (kg/m³): 2200 / Resistenza a compressione (N/mm²): 25 / Ritiro controllato massimo (µm/m): 300 per superfici senza giunti sino a 200 m² / Resistenza a flessione (N/mm²): 5 / Conducibilità termica λD circa (W/mK): 1,66 / Specifiche: Asciugatura in circa 8 giorni dal getto per spessore 3 cm (2% umidità residua, con igrometro al carburo). / Conforme: / - UNI EN 13892-2:2005; / - UNI EN 12667:2002	kg		0,84
TOS26_PR.P09.050.001	LIQUIDA / BOIACCA DI CEMENTO / PREMISCELATA / MALTA PER INIEZIONE DI MICROPALI / In presenza moderata di acqua	q		17,26
TOS26_PR.P09.051.001	LIQUIDA / BOIACCA DI CALCE IDRAULICA NATURALE NHL E POZZOLANA. / Per iniezioni. / PREMISCELATA. / Conforme alle: / - UNI EN 998-2:2016; / - UNI EN 459-1:2015. / Marcata CE / PER CONSOLIDAMENTO MURATURE / A BASSO CONTENUTO DI SALI IDROSOLUBILI / Sacchi da 25 Kg	kg		1,83
TOS26_PR.P09.100.001	CANNICCIATO - CANNUCCIATO PORTA INTONACO / Cannucciato portaintonaco per l'applicazione interna di intonaci in argilla a parete e soffitto, utilizzabile sull'esterno per intonaci in calce. / Rete di canne naturali e fili di acciaio zincato. / Struttura con: 70 gambi/m. / Dimensione (m): 1,80x10	m²		8,32
TOS26_PR.P09.101.001	RETE PORTAINTONACO. / IN LINO	m²		9,12
TOS26_PR.P09.101.002	RETE PORTAINTONACO. / IN JUTA	m²		3,92
TOS26_PR.P09.101.003	RETE PORTAINTONACO. / IN FIBRA DI VETRO	m²		2,20
TOS26_PR.P10	Oggetto: CALCESTRUZZO PRECONFEZIONATO A PRESTAZIONE GARANTITA / PREMISCELATO / CONFEZIONATO IN CANTIERE. / Conforme: / - Linee Guida del Consiglio Superiore dei Lavori Pubblici, per la produzione, il trasporto ed il controllo del calcestruzzo preconfezionato; / - UNI EN 12390:2021; / - UNI EN 206:2021; / - Norme Tecniche per le Costruzioni - D.M.17/01/2018. / Compreso: scarico. / Specifiche: Il calcestruzzo preconfezionato è prodotto in impianto dotato di un Sistema di Controllo della Produzione, effettuata in accordo a quanto contenuto nelle Linee Guida sul Calcestruzzo Preconfezionato (2003) certificato da un organismo terzo indipendente autorizzato e fornito franco cantiere in autobetoniera. Il costruttore, prima dell'inizio dell'opera, deve effettuare idonee prove preliminari di studio per ciascuna miscela omogenea di calcestruzzo da utilizzare. / Escluso: Sovrapprezzi ed oneri accessori
TOS26_PR.P10.004.003	Tipo: ORDINARIO / Formato: PRECONFEZIONATO / Classe di resistenza caratteristica minima a compressione: C8/10 / Classe di esposizione ambientale: X0 / Diametro massimo aggregato (mm): 32 / Rapporto a/c massimo: 0,60 / Classe di consistenza: S3	m³		143,66
TOS26_PR.P10.004.004	Tipo: ORDINARIO / Formato: PRECONFEZIONATO / Classe di resistenza caratteristica minima a compressione: C8/10 / Classe di esposizione ambientale: X0 / Diametro massimo aggregato (mm): 32 / Rapporto a/c massimo: 0,60 / Classe di consistenza: S4	m³		144,63
TOS26_PR.P10.004.005	Tipo: ORDINARIO / Formato: PRECONFEZIONATO / Classe di resistenza caratteristica minima a compressione: C8/10 / Classe di esposizione ambientale: X0 / Diametro massimo aggregato (mm): 32 / Rapporto a/c massimo: 0,60 / Classe di consistenza: S5	m³		149,47
TOS26_PR.P10.005.003	Tipo: ORDINARIO / Formato: PRECONFEZIONATO. / Classe di resistenza caratteristica minima a compressione: C12/15. / Classe di esposizione ambientale: X0 / Diametro massimo aggregato: 32 mm / Rapporto a/c massimo: 0,60 / Classe di consistenza: S3	m³		150,12
TOS26_PR.P10.005.004	Tipo: ORDINARIO / Formato: PRECONFEZIONATO. / Classe di resistenza caratteristica minima a compressione: C12/15. / Classe di esposizione ambientale: X0 / Diametro massimo aggregato: 32 mm / Rapporto a/c massimo: 0,60 / Classe di consistenza: S4	m³		150,76
TOS26_PR.P10.005.005	Tipo: ORDINARIO / Formato: PRECONFEZIONATO. / Classe di resistenza caratteristica minima a compressione: C12/15. / Classe di esposizione ambientale: X0 / Diametro massimo aggregato: 32 mm / Rapporto a/c massimo: 0,60 / Classe di consistenza: S5	m³		155,93
TOS26_PR.P10.006.003	Tipo: ORDINARIO / Formato: PRECONFEZIONATO. / Classe di resistenza caratteristica minima a compressione: C16/20. / Classe di esposizione ambientale: X0 / Diametro massimo aggregato: 32 mm / Rapporto a/c massimo: 0,60 / Classe di consistenza: S3	m³		156,89
TOS26_PR.P10.006.004	Tipo: ORDINARIO / Formato: PRECONFEZIONATO. / Classe di resistenza caratteristica minima a compressione: C16/20. / Classe di esposizione ambientale: X0 / Diametro massimo aggregato: 32 mm / Rapporto a/c massimo: 0,60 / Classe di consistenza: S4	m³		158,19
TOS26_PR.P10.006.005	Tipo: ORDINARIO / Formato: PRECONFEZIONATO. / Classe di resistenza caratteristica minima a compressione: C16/20. / Classe di esposizione ambientale: X0 / Diametro massimo aggregato: 32 mm / Rapporto a/c massimo: 0,60 / Classe di consistenza: S5	m³		162,71
TOS26_PR.P10.007.003	Tipo: ORDINARIO / Formato: PRECONFEZIONATO. / Classe di resistenza caratteristica minima a compressione: C20/25. / Classe di esposizione ambientale: X0 / Diametro massimo aggregato: 32 mm / Rapporto a/c massimo: 0,60 / Classe di consistenza: S3	m³		161,74
TOS26_PR.P10.007.004	Tipo: ORDINARIO / Formato: PRECONFEZIONATO. / Classe di resistenza caratteristica minima a compressione: C20/25. / Classe di esposizione ambientale: X0 / Diametro massimo aggregato: 32 mm / Rapporto a/c massimo: 0,60 / Classe di consistenza: S4	m³		163,03
TOS26_PR.P10.007.005	Tipo: ORDINARIO / Formato: PRECONFEZIONATO. / Classe di resistenza caratteristica minima a compressione: C20/25. / Classe di esposizione ambientale: X0 / Diametro massimo aggregato: 32 mm / Rapporto a/c massimo: 0,60 / Classe di consistenza: S5	m³		167,55
TOS26_PR.P10.008.113	Tipo: ORDINARIO / Formato: PRECONFEZIONATO. / Classe di resistenza caratteristica minima a compressione: C25/30. / Diametro massimo aggregato: 32 mm / Classe di esposizione ambientale: XC1 / Rapporto a/c massimo: 0,60 / - classe di consistenza S3	m³		167,22
TOS26_PR.P10.008.114	Tipo: ORDINARIO / Formato: PRECONFEZIONATO. / Classe di resistenza caratteristica minima a compressione: C25/30. / Diametro massimo aggregato: 32 mm / Classe di esposizione ambientale: XC1 / Rapporto a/c massimo: 0,60 / - classe di consistenza S4	m³		168,52
TOS26_PR.P10.008.115	Tipo: ORDINARIO / Formato: PRECONFEZIONATO. / Classe di resistenza caratteristica minima a compressione: C25/30. / Diametro massimo aggregato: 32 mm / Classe di esposizione ambientale: XC1 / Rapporto a/c massimo: 0,60 / - classe di consistenza S5	m³		173,68
TOS26_PR.P10.008.123	Tipo: ORDINARIO / Formato: PRECONFEZIONATO. / Classe di resistenza caratteristica minima a compressione: C25/30. / Diametro massimo aggregato: 32 mm / Classe di esposizione ambientale: XC2 / Rapporto a/c massimo: 0,60 / - classe di consistenza S3	m³		167,22
TOS26_PR.P10.008.124	Tipo: ORDINARIO / Formato: PRECONFEZIONATO. / Classe di resistenza caratteristica minima a compressione: C25/30. / Diametro massimo aggregato: 32 mm / Classe di esposizione ambientale: XC2 / Rapporto a/c massimo: 0,60 / - classe di consistenza S4	m³		168,52
TOS26_PR.P10.008.125	Tipo: ORDINARIO / Formato: PRECONFEZIONATO. / Classe di resistenza caratteristica minima a compressione: C25/30. / Diametro massimo aggregato: 32 mm / Classe di esposizione ambientale: XC2 / Rapporto a/c massimo: 0,60 / - classe di consistenza S5	m³		173,68
TOS26_PR.P10.008.423	Tipo: ORDINARIO / Formato: PRECONFEZIONATO. / Classe di resistenza caratteristica minima a compressione: C25/30. / Diametro massimo aggregato: 32 mm / AERATO / Classe di esposizione ambientale:XF2 / Rapporto a/c massimo: 0,50 / - classe di consistenza S3	m³		183,04
TOS26_PR.P10.008.424	Tipo: ORDINARIO / Formato: PRECONFEZIONATO. / Classe di resistenza caratteristica minima a compressione: C25/30. / Diametro massimo aggregato: 32 mm / AERATO / Classe di esposizione ambientale:XF2 / Rapporto a/c massimo: 0,50 / - classe di consistenza S4	m³		183,69
TOS26_PR.P10.008.425	Tipo: ORDINARIO / Formato: PRECONFEZIONATO. / Classe di resistenza caratteristica minima a compressione: C25/30. / Diametro massimo aggregato: 32 mm / AERATO / Classe di esposizione ambientale:XF2 / Rapporto a/c massimo: 0,50 / - classe di consistenza S5	m³		188,85
TOS26_PR.P10.008.433	Tipo: ORDINARIO / Formato: PRECONFEZIONATO. / Classe di resistenza caratteristica minima a compressione: C25/30. / Diametro massimo aggregato: 32 mm / AERATO / Classe di esposizione ambientale:XF3 / Rapporto a/c massimo: 0,50 / - classe di consistenza S3	m³		188,53
TOS26_PR.P10.008.434	Tipo: ORDINARIO / Formato: PRECONFEZIONATO. / Classe di resistenza caratteristica minima a compressione: C25/30. / Diametro massimo aggregato: 32 mm / AERATO / Classe di esposizione ambientale:XF3 / Rapporto a/c massimo: 0,50 / - classe di consistenza S4	m³		189,39
TOS26_PR.P10.008.435	Tipo: ORDINARIO / Formato: PRECONFEZIONATO. / Classe di resistenza caratteristica minima a compressione: C25/30. / Diametro massimo aggregato: 32 mm / AERATO / Classe di esposizione ambientale:XF3 / Rapporto a/c massimo: 0,50 / - classe di consistenza S5	m³		194,99
TOS26_PR.P10.009.113	Tipo: ORDINARIO / Formato: PRECONFEZIONATO / Classe di resistenza caratteristica minima a compressione: C28/35. / Diametro massimo aggregato: 32 mm / Classe di esposizione ambientale: XC1 / Rapporto a/c massimo: 0,60 / - classe di consistenza S3	m³		178,76
TOS26_PR.P10.009.114	Tipo: ORDINARIO / Formato: PRECONFEZIONATO / Classe di resistenza caratteristica minima a compressione: C28/35. / Diametro massimo aggregato: 32 mm / Classe di esposizione ambientale: XC1 / Rapporto a/c massimo: 0,60 / - classe di consistenza S4	m³		179,62
TOS26_PR.P10.009.115	Tipo: ORDINARIO / Formato: PRECONFEZIONATO / Classe di resistenza caratteristica minima a compressione: C28/35. / Diametro massimo aggregato: 32 mm / Classe di esposizione ambientale: XC1 / Rapporto a/c massimo: 0,60 / - classe di consistenza S5	m³		185,95
TOS26_PR.P10.009.123	Tipo: ORDINARIO / Formato: PRECONFEZIONATO / Classe di resistenza caratteristica minima a compressione: C28/35. / Diametro massimo aggregato: 32 mm / Classe di esposizione ambientale: XC2 / Rapporto a/c massimo: 0,60 / - classe di consistenza S3	m³		164,65
TOS26_PR.P10.009.124	Tipo: ORDINARIO / Formato: PRECONFEZIONATO / Classe di resistenza caratteristica minima a compressione: C28/35. / Diametro massimo aggregato: 32 mm / Classe di esposizione ambientale: XC2 / Rapporto a/c massimo: 0,60 / - classe di consistenza S4	m³		166,35
TOS26_PR.P10.009.125	Tipo: ORDINARIO / Formato: PRECONFEZIONATO / Classe di resistenza caratteristica minima a compressione: C28/35. / Diametro massimo aggregato: 32 mm / Classe di esposizione ambientale: XC2 / Rapporto a/c massimo: 0,60 / - classe di consistenza S5	m³		172,15
TOS26_PR.P10.009.423	Tipo: ORDINARIO / Formato: PRECONFEZIONATO / Classe di resistenza caratteristica minima a compressione: C28/35. / Diametro massimo aggregato: 32 mm / AERATO / Classe di esposizione ambientale: XF2 / Rapporto a/c massimo: 0,50 / - classe di consistenza S3	m³		171,85
TOS26_PR.P10.009.424	Tipo: ORDINARIO / Formato: PRECONFEZIONATO / Classe di resistenza caratteristica minima a compressione: C28/35. / Diametro massimo aggregato: 32 mm / AERATO / Classe di esposizione ambientale: XF2 / Rapporto a/c massimo: 0,50 / - classe di consistenza S4	m³		174,11
TOS26_PR.P10.009.425	Tipo: ORDINARIO / Formato: PRECONFEZIONATO / Classe di resistenza caratteristica minima a compressione: C28/35. / Diametro massimo aggregato: 32 mm / AERATO / Classe di esposizione ambientale: XF2 / Rapporto a/c massimo: 0,50 / - classe di consistenza S5	m³		178,52
TOS26_PR.P10.009.433	Tipo: ORDINARIO / Formato: PRECONFEZIONATO / Classe di resistenza caratteristica minima a compressione: C28/35. / Diametro massimo aggregato: 32 mm / AERATO / Classe di esposizione ambientale: XF3 / Rapporto a/c massimo: 0,50 / - classe di consistenza S3	m³		193,05
TOS26_PR.P10.009.434	Tipo: ORDINARIO / Formato: PRECONFEZIONATO / Classe di resistenza caratteristica minima a compressione: C28/35. / Diametro massimo aggregato: 32 mm / AERATO / Classe di esposizione ambientale: XF3 / Rapporto a/c massimo: 0,50 / - classe di consistenza S4	m³		194,34
TOS26_PR.P10.009.435	Tipo: ORDINARIO / Formato: PRECONFEZIONATO / Classe di resistenza caratteristica minima a compressione: C28/35. / Diametro massimo aggregato: 32 mm / AERATO / Classe di esposizione ambientale: XF3 / Rapporto a/c massimo: 0,50 / - classe di consistenza S5	m³		198,86
TOS26_PR.P10.010.113	Tipo: ORDINARIO / Formato: PRECONFEZIONATO. / Classe di resistenza caratteristica minima a compressione: C32/40. / Diametro massimo aggregato: 32 mm / Classe di esposizione ambientale: XC1 / Rapporto a/c massimo: 0,60 / - classe di consistenza S3	m³		197,00
TOS26_PR.P10.010.114	Tipo: ORDINARIO / Formato: PRECONFEZIONATO. / Classe di resistenza caratteristica minima a compressione: C32/40. / Diametro massimo aggregato: 32 mm / Classe di esposizione ambientale: XC1 / Rapporto a/c massimo: 0,60 / - classe di consistenza S4	m³		197,86
TOS26_PR.P10.010.115	Tipo: ORDINARIO / Formato: PRECONFEZIONATO. / Classe di resistenza caratteristica minima a compressione: C32/40. / Diametro massimo aggregato: 32 mm / Classe di esposizione ambientale: XC1 / Rapporto a/c massimo: 0,60 / - classe di consistenza S5	m³		204,03
TOS26_PR.P10.010.123	Tipo: ORDINARIO / Formato: PRECONFEZIONATO. / Classe di resistenza caratteristica minima a compressione: C32/40. / Diametro massimo aggregato: 32 mm / Classe di esposizione ambientale: XC2 / Rapporto a/c massimo: 0,60 / - classe di consistenza S3	m³		187,96
TOS26_PR.P10.010.124	Tipo: ORDINARIO / Formato: PRECONFEZIONATO. / Classe di resistenza caratteristica minima a compressione: C32/40. / Diametro massimo aggregato: 32 mm / Classe di esposizione ambientale: XC2 / Rapporto a/c massimo: 0,60 / - classe di consistenza S4	m³		188,82
TOS26_PR.P10.010.125	Tipo: ORDINARIO / Formato: PRECONFEZIONATO. / Classe di resistenza caratteristica minima a compressione: C32/40. / Diametro massimo aggregato: 32 mm / Classe di esposizione ambientale: XC2 / Rapporto a/c massimo: 0,60 / - classe di consistenza S5	m³		194,56
TOS26_PR.P10.010.133	Tipo: ORDINARIO / Formato: PRECONFEZIONATO. / Classe di resistenza caratteristica minima a compressione: C32/40. / Diametro massimo aggregato: 32 mm / Classe di esposizione ambientale: XC3 / Rapporto a/c massimo: 0,55 / - classe di consistenza S3	m³		191,11
TOS26_PR.P10.010.134	Tipo: ORDINARIO / Formato: PRECONFEZIONATO. / Classe di resistenza caratteristica minima a compressione: C32/40. / Diametro massimo aggregato: 32 mm / Classe di esposizione ambientale: XC3 / Rapporto a/c massimo: 0,55 / - classe di consistenza S4	m³		193,37
TOS26_PR.P10.010.135	Tipo: ORDINARIO / Formato: PRECONFEZIONATO. / Classe di resistenza caratteristica minima a compressione: C32/40. / Diametro massimo aggregato: 32 mm / Classe di esposizione ambientale: XC3 / Rapporto a/c massimo: 0,55 / - classe di consistenza S5	m³		198,86
TOS26_PR.P10.010.143	Tipo: ORDINARIO / Formato: PRECONFEZIONATO. / Classe di resistenza caratteristica minima a compressione: C32/40. / Diametro massimo aggregato: 32 mm / Classe di esposizione ambientale: XC4 / Rapporto a/c massimo: 0,50 / - classe di consistenza S3	m³		200,33
TOS26_PR.P10.010.144	Tipo: ORDINARIO / Formato: PRECONFEZIONATO. / Classe di resistenza caratteristica minima a compressione: C32/40. / Diametro massimo aggregato: 32 mm / Classe di esposizione ambientale: XC4 / Rapporto a/c massimo: 0,50 / - classe di consistenza S4	m³		201,19
TOS26_PR.P10.010.145	Tipo: ORDINARIO / Formato: PRECONFEZIONATO. / Classe di resistenza caratteristica minima a compressione: C32/40. / Diametro massimo aggregato: 32 mm / Classe di esposizione ambientale: XC4 / Rapporto a/c massimo: 0,50 / - classe di consistenza S5	m³		206,61
TOS26_PR.P10.010.213	Tipo: ORDINARIO / Formato: PRECONFEZIONATO. / Classe di resistenza caratteristica minima a compressione: C32/40. / Diametro massimo aggregato: 32 mm / Classe di esposizione ambientale: XD1 / Rapporto a/c massimo: 0,55 / - classe di consistenza S3	m³		199,29
TOS26_PR.P10.010.214	Tipo: ORDINARIO / Formato: PRECONFEZIONATO. / Classe di resistenza caratteristica minima a compressione: C32/40. / Diametro massimo aggregato: 32 mm / Classe di esposizione ambientale: XD1 / Rapporto a/c massimo: 0,55 / - classe di consistenza S4	m³		200,15
TOS26_PR.P10.010.215	Tipo: ORDINARIO / Formato: PRECONFEZIONATO. / Classe di resistenza caratteristica minima a compressione: C32/40. / Diametro massimo aggregato: 32 mm / Classe di esposizione ambientale: XD1 / Rapporto a/c massimo: 0,55 / - classe di consistenza S5	m³		205,75
TOS26_PR.P10.010.223	Tipo: ORDINARIO / Formato: PRECONFEZIONATO. / Classe di resistenza caratteristica minima a compressione: C32/40. / Diametro massimo aggregato: 32 mm / Classe di esposizione ambientale: XD2 / Rapporto a/c massimo: 0,50 / - classe di consistenza S3	m³		197,57
TOS26_PR.P10.010.224	Tipo: ORDINARIO / Formato: PRECONFEZIONATO. / Classe di resistenza caratteristica minima a compressione: C32/40. / Diametro massimo aggregato: 32 mm / Classe di esposizione ambientale: XD2 / Rapporto a/c massimo: 0,50 / - classe di consistenza S4	m³		195,31
TOS26_PR.P10.010.225	Tipo: ORDINARIO / Formato: PRECONFEZIONATO. / Classe di resistenza caratteristica minima a compressione: C32/40. / Diametro massimo aggregato: 32 mm / Classe di esposizione ambientale: XD2 / Rapporto a/c massimo: 0,50 / - classe di consistenza S5	m³		200,48
TOS26_PR.P10.010.313	Tipo: ORDINARIO / Formato: PRECONFEZIONATO. / Classe di resistenza caratteristica minima a compressione: C32/40. / Diametro massimo aggregato: 32 mm / Classe di esposizione ambientale: XS1 / Rapporto a/c massimo: 0,50 / - classe di consistenza S3	m³		195,31
TOS26_PR.P10.010.314	Tipo: ORDINARIO / Formato: PRECONFEZIONATO. / Classe di resistenza caratteristica minima a compressione: C32/40. / Diametro massimo aggregato: 32 mm / Classe di esposizione ambientale: XS1 / Rapporto a/c massimo: 0,50 / - classe di consistenza S4	m³		196,28
TOS26_PR.P10.010.315	Tipo: ORDINARIO / Formato: PRECONFEZIONATO. / Classe di resistenza caratteristica minima a compressione: C32/40. / Diametro massimo aggregato: 32 mm / Classe di esposizione ambientale: XS1 / Rapporto a/c massimo: 0,50 / - classe di consistenza S5	m³		200,80
TOS26_PR.P10.010.413	Tipo: ORDINARIO / Formato: PRECONFEZIONATO. / Classe di resistenza caratteristica minima a compressione: C32/40. / Diametro massimo aggregato: 32 mm / Classe di esposizione ambientale: XF1 / Rapporto a/c massimo: 0,50 / - classe di consistenza S3	m³		195,31
TOS26_PR.P10.010.414	Tipo: ORDINARIO / Formato: PRECONFEZIONATO. / Classe di resistenza caratteristica minima a compressione: C32/40. / Diametro massimo aggregato: 32 mm / Classe di esposizione ambientale: XF1 / Rapporto a/c massimo: 0,50 / - classe di consistenza S4	m³		196,60
TOS26_PR.P10.010.415	Tipo: ORDINARIO / Formato: PRECONFEZIONATO. / Classe di resistenza caratteristica minima a compressione: C32/40. / Diametro massimo aggregato: 32 mm / Classe di esposizione ambientale: XF1 / Rapporto a/c massimo: 0,50 / - classe di consistenza S5	m³		201,77
TOS26_PR.P10.010.423	Tipo: ORDINARIO / Formato: PRECONFEZIONATO. / Classe di resistenza caratteristica minima a compressione: C32/40. / Diametro massimo aggregato: 32 mm / AERATO / Classe di esposizione ambientale: XF2 / Rapporto a/c massimo: 0,50 / - classe di consistenza S3	m³		189,18
TOS26_PR.P10.010.424	Tipo: ORDINARIO / Formato: PRECONFEZIONATO. / Classe di resistenza caratteristica minima a compressione: C32/40. / Diametro massimo aggregato: 32 mm / AERATO / Classe di esposizione ambientale: XF2 / Rapporto a/c massimo: 0,50 / - classe di consistenza S4	m³		180,13
TOS26_PR.P10.010.425	Tipo: ORDINARIO / Formato: PRECONFEZIONATO. / Classe di resistenza caratteristica minima a compressione: C32/40. / Diametro massimo aggregato: 32 mm / AERATO / Classe di esposizione ambientale: XF2 / Rapporto a/c massimo: 0,50 / - classe di consistenza S5	m³		185,07
TOS26_PR.P10.010.433	Tipo: ORDINARIO / Formato: PRECONFEZIONATO. / Classe di resistenza caratteristica minima a compressione: C32/40. / Diametro massimo aggregato: 32 mm / AERATO / Classe di esposizione ambientale: XF3 / Rapporto a/c massimo: 0,50 / - classe di consistenza S3	m³		205,32
TOS26_PR.P10.010.434	Tipo: ORDINARIO / Formato: PRECONFEZIONATO. / Classe di resistenza caratteristica minima a compressione: C32/40. / Diametro massimo aggregato: 32 mm / AERATO / Classe di esposizione ambientale: XF3 / Rapporto a/c massimo: 0,50 / - classe di consistenza S4	m³		206,61
TOS26_PR.P10.010.435	Tipo: ORDINARIO / Formato: PRECONFEZIONATO. / Classe di resistenza caratteristica minima a compressione: C32/40. / Diametro massimo aggregato: 32 mm / AERATO / Classe di esposizione ambientale: XF3 / Rapporto a/c massimo: 0,50 / - classe di consistenza S5	m³		211,13
TOS26_PR.P10.010.442	Tipo: ORDINARIO / Formato: PRECONFEZIONATO. / Classe di resistenza caratteristica minima a compressione: C32/40. / Diametro massimo aggregato: 32 mm / AERATO / Classe di esposizione ambientale: XF4 / Rapporto a/c massimo: 0,45 / - classe di consistenza S3	m³		206,61
TOS26_PR.P10.010.443	Tipo: ORDINARIO / Formato: PRECONFEZIONATO. / Classe di resistenza caratteristica minima a compressione: C32/40. / Diametro massimo aggregato: 32 mm / AERATO / Classe di esposizione ambientale: XF4 / Rapporto a/c massimo: 0,45 / - classe di consistenza S4	m³		207,90
TOS26_PR.P10.010.444	Tipo: ORDINARIO / Formato: PRECONFEZIONATO. / Classe di resistenza caratteristica minima a compressione: C32/40. / Diametro massimo aggregato: 32 mm / AERATO / Classe di esposizione ambientale: XF4 / Rapporto a/c massimo: 0,45 / - classe di consistenza S5	m³		212,42
TOS26_PR.P10.010.513	Tipo: ORDINARIO / Formato: PRECONFEZIONATO. / Classe di resistenza caratteristica minima a compressione: C32/40. / Diametro massimo aggregato: 32 mm / Classe di esposizione ambientale: XA1 / Rapporto a/c massimo: 0,55 / - classe di consistenza S3	m³		195,63
TOS26_PR.P10.010.514	Tipo: ORDINARIO / Formato: PRECONFEZIONATO. / Classe di resistenza caratteristica minima a compressione: C32/40. / Diametro massimo aggregato: 32 mm / Classe di esposizione ambientale: XA1 / Rapporto a/c massimo: 0,55 / - classe di consistenza S4	m³		196,93
TOS26_PR.P10.010.515	Tipo: ORDINARIO / Formato: PRECONFEZIONATO. / Classe di resistenza caratteristica minima a compressione: C32/40. / Diametro massimo aggregato: 32 mm / Classe di esposizione ambientale: XA1 / Rapporto a/c massimo: 0,55 / - classe di consistenza S5	m³		202,09
TOS26_PR.P10.010.523	Tipo: ORDINARIO / Formato: PRECONFEZIONATO. / Classe di resistenza caratteristica minima a compressione: C32/40. / Diametro massimo aggregato: 32 mm / Classe di esposizione ambientale: XA2 / Rapporto a/c massimo: 0,50 / - classe di consistenza S3	m³		203,17
TOS26_PR.P10.010.524	Tipo: ORDINARIO / Formato: PRECONFEZIONATO. / Classe di resistenza caratteristica minima a compressione: C32/40. / Diametro massimo aggregato: 32 mm / Classe di esposizione ambientale: XA2 / Rapporto a/c massimo: 0,50 / - classe di consistenza S4	m³		207,90
TOS26_PR.P10.010.525	Tipo: ORDINARIO / Formato: PRECONFEZIONATO. / Classe di resistenza caratteristica minima a compressione: C32/40. / Diametro massimo aggregato: 32 mm / Classe di esposizione ambientale: XA2 / Rapporto a/c massimo: 0,50 / - classe di consistenza S5	m³		209,62
TOS26_PR.P10.011.113	Tipo: ORDINARIO / Formato: PRECONFEZIONATO. / Classe di resistenza caratteristica minima a compressione: C35/45. / Diametro massimo aggregato: 32 mm / Classe di esposizione ambientale: XC1 / Rapporto a/c massimo: 0,60 / - classe di consistenza S3	m³		205,96
TOS26_PR.P10.011.114	Tipo: ORDINARIO / Formato: PRECONFEZIONATO. / Classe di resistenza caratteristica minima a compressione: C35/45. / Diametro massimo aggregato: 32 mm / Classe di esposizione ambientale: XC1 / Rapporto a/c massimo: 0,60 / - classe di consistenza S4	m³		177,55
TOS26_PR.P10.011.115	Tipo: ORDINARIO / Formato: PRECONFEZIONATO. / Classe di resistenza caratteristica minima a compressione: C35/45. / Diametro massimo aggregato: 32 mm / Classe di esposizione ambientale: XC1 / Rapporto a/c massimo: 0,60 / - classe di consistenza S5	m³		183,03
TOS26_PR.P10.011.123	Tipo: ORDINARIO / Formato: PRECONFEZIONATO. / Classe di resistenza caratteristica minima a compressione: C35/45. / Diametro massimo aggregato: 32 mm / Classe di esposizione ambientale: XC2 / Rapporto a/c massimo: 0,60 / - classe di consistenza S3	m³		152,96
TOS26_PR.P10.011.124	Tipo: ORDINARIO / Formato: PRECONFEZIONATO. / Classe di resistenza caratteristica minima a compressione: C35/45. / Diametro massimo aggregato: 32 mm / Classe di esposizione ambientale: XC2 / Rapporto a/c massimo: 0,60 / - classe di consistenza S4	m³		158,76
TOS26_PR.P10.011.125	Tipo: ORDINARIO / Formato: PRECONFEZIONATO. / Classe di resistenza caratteristica minima a compressione: C35/45. / Diametro massimo aggregato: 32 mm / Classe di esposizione ambientale: XC2 / Rapporto a/c massimo: 0,60 / - classe di consistenza S5	m³		163,66
TOS26_PR.P10.011.133	Tipo: ORDINARIO / Formato: PRECONFEZIONATO. / Classe di resistenza caratteristica minima a compressione: C35/45. / Diametro massimo aggregato: 32 mm / Classe di esposizione ambientale: XC3 / Rapporto a/c massimo: 0,55 / - classe di consistenza S3	m³		200,64
TOS26_PR.P10.011.134	Tipo: ORDINARIO / Formato: PRECONFEZIONATO. / Classe di resistenza caratteristica minima a compressione: C35/45. / Diametro massimo aggregato: 32 mm / Classe di esposizione ambientale: XC3 / Rapporto a/c massimo: 0,55 / - classe di consistenza S4	m³		202,90
TOS26_PR.P10.011.135	Tipo: ORDINARIO / Formato: PRECONFEZIONATO. / Classe di resistenza caratteristica minima a compressione: C35/45. / Diametro massimo aggregato: 32 mm / Classe di esposizione ambientale: XC3 / Rapporto a/c massimo: 0,55 / - classe di consistenza S5	m³		207,42
TOS26_PR.P10.011.143	Tipo: ORDINARIO / Formato: PRECONFEZIONATO. / Classe di resistenza caratteristica minima a compressione: C35/45. / Diametro massimo aggregato: 32 mm / Classe di esposizione ambientale: XC4 / Rapporto a/c massimo: 0,50 / - classe di consistenza S3	m³		201,93
TOS26_PR.P10.011.144	Tipo: ORDINARIO / Formato: PRECONFEZIONATO. / Classe di resistenza caratteristica minima a compressione: C35/45. / Diametro massimo aggregato: 32 mm / Classe di esposizione ambientale: XC4 / Rapporto a/c massimo: 0,50 / - classe di consistenza S4	m³		203,06
TOS26_PR.P10.011.145	Tipo: ORDINARIO / Formato: PRECONFEZIONATO. / Classe di resistenza caratteristica minima a compressione: C35/45. / Diametro massimo aggregato: 32 mm / Classe di esposizione ambientale: XC4 / Rapporto a/c massimo: 0,50 / - classe di consistenza S5	m³		208,06
TOS26_PR.P10.011.213	Tipo: ORDINARIO / Formato: PRECONFEZIONATO. / Classe di resistenza caratteristica minima a compressione: C35/45. / Diametro massimo aggregato: 32 mm / Classe di esposizione ambientale: XD1 / Rapporto a/c massimo: 0,55 / - classe di consistenza S3	m³		208,76
TOS26_PR.P10.011.214	Tipo: ORDINARIO / Formato: PRECONFEZIONATO. / Classe di resistenza caratteristica minima a compressione: C35/45. / Diametro massimo aggregato: 32 mm / Classe di esposizione ambientale: XD1 / Rapporto a/c massimo: 0,55 / - classe di consistenza S4	m³		209,62
TOS26_PR.P10.011.215	Tipo: ORDINARIO / Formato: PRECONFEZIONATO. / Classe di resistenza caratteristica minima a compressione: C35/45. / Diametro massimo aggregato: 32 mm / Classe di esposizione ambientale: XD1 / Rapporto a/c massimo: 0,55 / - classe di consistenza S5	m³		215,22
TOS26_PR.P10.011.223	Tipo: ORDINARIO / Formato: PRECONFEZIONATO. / Classe di resistenza caratteristica minima a compressione: C35/45. / Diametro massimo aggregato: 32 mm / Classe di esposizione ambientale: XD2 / Rapporto a/c massimo: 0,50 / - classe di consistenza S3	m³		202,09
TOS26_PR.P10.011.224	Tipo: ORDINARIO / Formato: PRECONFEZIONATO. / Classe di resistenza caratteristica minima a compressione: C35/45. / Diametro massimo aggregato: 32 mm / Classe di esposizione ambientale: XD2 / Rapporto a/c massimo: 0,50 / - classe di consistenza S4	m³		203,06
TOS26_PR.P10.011.225	Tipo: ORDINARIO / Formato: PRECONFEZIONATO. / Classe di resistenza caratteristica minima a compressione: C35/45. / Diametro massimo aggregato: 32 mm / Classe di esposizione ambientale: XD2 / Rapporto a/c massimo: 0,50 / - classe di consistenza S5	m³		207,58
TOS26_PR.P10.011.233	Tipo: ORDINARIO / Formato: PRECONFEZIONATO. / Classe di resistenza caratteristica minima a compressione: C35/45. / Diametro massimo aggregato: 32 mm / Classe di esposizione ambientale: XD3 / Rapporto a/c massimo: 0,45 / - classe di consistenza S3	m³		205,32
TOS26_PR.P10.011.234	Tipo: ORDINARIO / Formato: PRECONFEZIONATO. / Classe di resistenza caratteristica minima a compressione: C35/45. / Diametro massimo aggregato: 32 mm / Classe di esposizione ambientale: XD3 / Rapporto a/c massimo: 0,45 / - classe di consistenza S4	m³		208,55
TOS26_PR.P10.011.235	Tipo: ORDINARIO / Formato: PRECONFEZIONATO. / Classe di resistenza caratteristica minima a compressione: C35/45. / Diametro massimo aggregato: 32 mm / Classe di esposizione ambientale: XD3 / Rapporto a/c massimo: 0,45 / - classe di consistenza S5	m³		213,07
TOS26_PR.P10.011.313	Tipo: ORDINARIO / Formato: PRECONFEZIONATO. / Classe di resistenza caratteristica minima a compressione: C35/45. / Diametro massimo aggregato: 32 mm / Classe di esposizione ambientale: XS1 / Rapporto a/c massimo: 0,50 / - classe di consistenza S3	m³		204,35
TOS26_PR.P10.011.314	Tipo: ORDINARIO / Formato: PRECONFEZIONATO. / Classe di resistenza caratteristica minima a compressione: C35/45. / Diametro massimo aggregato: 32 mm / Classe di esposizione ambientale: XS1 / Rapporto a/c massimo: 0,50 / - classe di consistenza S4	m³		205,32
TOS26_PR.P10.011.315	Tipo: ORDINARIO / Formato: PRECONFEZIONATO. / Classe di resistenza caratteristica minima a compressione: C35/45. / Diametro massimo aggregato: 32 mm / Classe di esposizione ambientale: XS1 / Rapporto a/c massimo: 0,50 / - classe di consistenza S5	m³		210,16
TOS26_PR.P10.011.323	Tipo: ORDINARIO / Formato: PRECONFEZIONATO. / Classe di resistenza caratteristica minima a compressione: C35/45. / Diametro massimo aggregato: 32 mm / Classe di esposizione ambientale: XS2 / Rapporto a/c massimo: 0,45 / - classe di consistenza S3	m³		205,32
TOS26_PR.P10.011.324	Tipo: ORDINARIO / Formato: PRECONFEZIONATO. / Classe di resistenza caratteristica minima a compressione: C35/45. / Diametro massimo aggregato: 32 mm / Classe di esposizione ambientale: XS2 / Rapporto a/c massimo: 0,45 / - classe di consistenza S4	m³		206,29
TOS26_PR.P10.011.325	Tipo: ORDINARIO / Formato: PRECONFEZIONATO. / Classe di resistenza caratteristica minima a compressione: C35/45. / Diametro massimo aggregato: 32 mm / Classe di esposizione ambientale: XS2 / Rapporto a/c massimo: 0,45 / - classe di consistenza S5	m³		209,84
TOS26_PR.P10.011.333	Tipo: ORDINARIO / Formato: PRECONFEZIONATO. / Classe di resistenza caratteristica minima a compressione: C35/45. / Diametro massimo aggregato: 32 mm / Classe di esposizione ambientale: XS3 / Rapporto a/c massimo: 0,45 / - classe di consistenza S3	m³		214,79
TOS26_PR.P10.011.334	Tipo: ORDINARIO / Formato: PRECONFEZIONATO. / Classe di resistenza caratteristica minima a compressione: C35/45. / Diametro massimo aggregato: 32 mm / Classe di esposizione ambientale: XS3 / Rapporto a/c massimo: 0,45 / - classe di consistenza S4	m³		213,93
TOS26_PR.P10.011.335	Tipo: ORDINARIO / Formato: PRECONFEZIONATO. / Classe di resistenza caratteristica minima a compressione: C35/45. / Diametro massimo aggregato: 32 mm / Classe di esposizione ambientale: XS3 / Rapporto a/c massimo: 0,45 / - classe di consistenza S5	m³		220,38
TOS26_PR.P10.011.413	Tipo: ORDINARIO / Formato: PRECONFEZIONATO. / Classe di resistenza caratteristica minima a compressione: C35/45. / Diametro massimo aggregato: 32 mm / Classe di esposizione ambientale: XF1 / Rapporto a/c massimo: 0,50 / - classe di consistenza S3	m³		200,48
TOS26_PR.P10.011.414	Tipo: ORDINARIO / Formato: PRECONFEZIONATO. / Classe di resistenza caratteristica minima a compressione: C35/45. / Diametro massimo aggregato: 32 mm / Classe di esposizione ambientale: XF1 / Rapporto a/c massimo: 0,50 / - classe di consistenza S4	m³		201,77
TOS26_PR.P10.011.415	Tipo: ORDINARIO / Formato: PRECONFEZIONATO. / Classe di resistenza caratteristica minima a compressione: C35/45. / Diametro massimo aggregato: 32 mm / Classe di esposizione ambientale: XF1 / Rapporto a/c massimo: 0,50 / - classe di consistenza S5	m³		206,93
TOS26_PR.P10.011.423	Tipo: ORDINARIO / Formato: PRECONFEZIONATO. / Classe di resistenza caratteristica minima a compressione: C35/45. / Diametro massimo aggregato: 32 mm / AERATO / Classe di esposizione ambientale: XF2 / Rapporto a/c massimo: 0,50 / - classe di consistenza S3	m³		211,78
TOS26_PR.P10.011.424	Tipo: ORDINARIO / Formato: PRECONFEZIONATO. / Classe di resistenza caratteristica minima a compressione: C35/45. / Diametro massimo aggregato: 32 mm / AERATO / Classe di esposizione ambientale: XF2 / Rapporto a/c massimo: 0,50 / - classe di consistenza S4	m³		213,07
TOS26_PR.P10.011.425	Tipo: ORDINARIO / Formato: PRECONFEZIONATO. / Classe di resistenza caratteristica minima a compressione: C35/45. / Diametro massimo aggregato: 32 mm / AERATO / Classe di esposizione ambientale: XF2 / Rapporto a/c massimo: 0,50 / - classe di consistenza S5	m³		217,59
TOS26_PR.P10.011.433	Tipo: ORDINARIO / Formato: PRECONFEZIONATO. / Classe di resistenza caratteristica minima a compressione: C35/45. / Diametro massimo aggregato: 32 mm / AERATO / Classe di esposizione ambientale: XF3 / Rapporto a/c massimo: 0,50 / - classe di consistenza S3	m³		212,42
TOS26_PR.P10.011.434	Tipo: ORDINARIO / Formato: PRECONFEZIONATO. / Classe di resistenza caratteristica minima a compressione: C35/45. / Diametro massimo aggregato: 32 mm / AERATO / Classe di esposizione ambientale: XF3 / Rapporto a/c massimo: 0,50 / - classe di consistenza S4	m³		213,71
TOS26_PR.P10.011.435	Tipo: ORDINARIO / Formato: PRECONFEZIONATO. / Classe di resistenza caratteristica minima a compressione: C35/45. / Diametro massimo aggregato: 32 mm / AERATO / Classe di esposizione ambientale: XF3 / Rapporto a/c massimo: 0,50 / - classe di consistenza S5	m³		218,23
TOS26_PR.P10.011.443	Tipo: ORDINARIO / Formato: PRECONFEZIONATO. / Classe di resistenza caratteristica minima a compressione: C35/45. / Diametro massimo aggregato: 32 mm / AERATO / Classe di esposizione ambientale: XF4 / Rapporto a/c massimo: 0,45 / - classe di consistenza S3	m³		213,71
TOS26_PR.P10.011.444	Tipo: ORDINARIO / Formato: PRECONFEZIONATO. / Classe di resistenza caratteristica minima a compressione: C35/45. / Diametro massimo aggregato: 32 mm / AERATO / Classe di esposizione ambientale: XF4 / Rapporto a/c massimo: 0,45 / - classe di consistenza S4	m³		215,00
TOS26_PR.P10.011.445	Tipo: ORDINARIO / Formato: PRECONFEZIONATO. / Classe di resistenza caratteristica minima a compressione: C35/45. / Diametro massimo aggregato: 32 mm / AERATO / Classe di esposizione ambientale: XF4 / Rapporto a/c massimo: 0,45 / - classe di consistenza S5	m³		219,52
TOS26_PR.P10.011.513	Tipo: ORDINARIO / Formato: PRECONFEZIONATO. / Classe di resistenza caratteristica minima a compressione: C35/45. / Diametro massimo aggregato: 32 mm / Classe di esposizione ambientale: XA1 / Rapporto a/c massimo: 0,55 / - classe di consistenza S3	m³		196,71
TOS26_PR.P10.011.514	Tipo: ORDINARIO / Formato: PRECONFEZIONATO. / Classe di resistenza caratteristica minima a compressione: C35/45. / Diametro massimo aggregato: 32 mm / Classe di esposizione ambientale: XA1 / Rapporto a/c massimo: 0,55 / - classe di consistenza S4	m³		198,86
TOS26_PR.P10.011.515	Tipo: ORDINARIO / Formato: PRECONFEZIONATO. / Classe di resistenza caratteristica minima a compressione: C35/45. / Diametro massimo aggregato: 32 mm / Classe di esposizione ambientale: XA1 / Rapporto a/c massimo: 0,55 / - classe di consistenza S5	m³		203,17
TOS26_PR.P10.011.523	Tipo: ORDINARIO / Formato: PRECONFEZIONATO. / Classe di resistenza caratteristica minima a compressione: C35/45. / Diametro massimo aggregato: 32 mm / Classe di esposizione ambientale: XA2 / Rapporto a/c massimo: 0,50 / - classe di consistenza S3	m³		200,80
TOS26_PR.P10.011.524	Tipo: ORDINARIO / Formato: PRECONFEZIONATO. / Classe di resistenza caratteristica minima a compressione: C35/45. / Diametro massimo aggregato: 32 mm / Classe di esposizione ambientale: XA2 / Rapporto a/c massimo: 0,50 / - classe di consistenza S4	m³		193,85
TOS26_PR.P10.011.525	Tipo: ORDINARIO / Formato: PRECONFEZIONATO. / Classe di resistenza caratteristica minima a compressione: C35/45. / Diametro massimo aggregato: 32 mm / Classe di esposizione ambientale: XA2 / Rapporto a/c massimo: 0,50 / - classe di consistenza S5	m³		200,09
TOS26_PR.P10.011.533	Tipo: ORDINARIO / Formato: PRECONFEZIONATO. / Classe di resistenza caratteristica minima a compressione: C35/45. / Diametro massimo aggregato: 32 mm / Classe di esposizione ambientale: XA3 / Rapporto a/c massimo: 0,45 / - classe di consistenza S3	m³		215,00
TOS26_PR.P10.011.534	Tipo: ORDINARIO / Formato: PRECONFEZIONATO. / Classe di resistenza caratteristica minima a compressione: C35/45. / Diametro massimo aggregato: 32 mm / Classe di esposizione ambientale: XA3 / Rapporto a/c massimo: 0,45 / - classe di consistenza S4	m³		185,54
TOS26_PR.P10.011.535	Tipo: ORDINARIO / Formato: PRECONFEZIONATO. / Classe di resistenza caratteristica minima a compressione: C35/45. / Diametro massimo aggregato: 32 mm / Classe di esposizione ambientale: XA3 / Rapporto a/c massimo: 0,45 / - classe di consistenza S5	m³		191,01
TOS26_PR.P10.019.113	Tipo: ORDINARIO / Formato: PRECONFEZIONATO. / Classe di resistenza caratteristica minima a compressione: C30/37. / Diametro massimo aggregato: 32 mm / Classe di esposizione ambientale: XC1 / Rapporto a/c massimo: 0,60 - classe di consistenza S3	m³		188,24
TOS26_PR.P10.019.114	Tipo: ORDINARIO / Formato: PRECONFEZIONATO. / Classe di resistenza caratteristica minima a compressione: C30/37. / Diametro massimo aggregato: 32 mm / Classe di esposizione ambientale: XC1 / Rapporto a/c massimo: 0,60 / - classe di consistenza S4	m³		189,10
TOS26_PR.P10.019.115	Tipo: ORDINARIO / Formato: PRECONFEZIONATO. / Classe di resistenza caratteristica minima a compressione: C30/37. / Diametro massimo aggregato: 32 mm / Classe di esposizione ambientale: XC1 / Rapporto a/c massimo: 0,60 / - classe di consistenza S5	m³		195,46
TOS26_PR.P10.019.123	Tipo: ORDINARIO / Formato: PRECONFEZIONATO. / Classe di resistenza caratteristica minima a compressione: C30/37. / Diametro massimo aggregato: 32 mm / Classe di esposizione ambientale: XC2 / Rapporto a/c massimo: 0,60 / - classe di consistenza S3	m³		188,24
TOS26_PR.P10.019.124	Tipo: ORDINARIO / Formato: PRECONFEZIONATO. / Classe di resistenza caratteristica minima a compressione: C30/37. / Diametro massimo aggregato: 32 mm / Classe di esposizione ambientale: XC2 / Rapporto a/c massimo: 0,60 / - classe di consistenza S4	m³		189,10
TOS26_PR.P10.019.125	Tipo: ORDINARIO / Formato: PRECONFEZIONATO. / Classe di resistenza caratteristica minima a compressione: C30/37. / Diametro massimo aggregato: 32 mm / Classe di esposizione ambientale: XC2 / Rapporto a/c massimo: 0,60 / - classe di consistenza S5	m³		195,46
TOS26_PR.P10.019.133	Tipo: ORDINARIO / Formato: PRECONFEZIONATO. / Classe di resistenza caratteristica minima a compressione: C30/37. / Diametro massimo aggregato: 32 mm / Classe di esposizione ambientale: XC3 / Rapporto a/c massimo: 0,55 / - classe di consistenza S3	m³		188,24
TOS26_PR.P10.019.134	Tipo: ORDINARIO / Formato: PRECONFEZIONATO. / Classe di resistenza caratteristica minima a compressione: C30/37. / Diametro massimo aggregato: 32 mm / Classe di esposizione ambientale: XC3 / Rapporto a/c massimo: 0,55 / - classe di consistenza S4	m³		189,10
TOS26_PR.P10.019.135	Tipo: ORDINARIO / Formato: PRECONFEZIONATO. / Classe di resistenza caratteristica minima a compressione: C30/37. / Diametro massimo aggregato: 32 mm / Classe di esposizione ambientale: XC3 / Rapporto a/c massimo: 0,55 / - classe di consistenza S5	m³		195,46
TOS26_PR.P10.019.213	Tipo: ORDINARIO / Formato: PRECONFEZIONATO. / Classe di resistenza caratteristica minima a compressione: C30/37. / Diametro massimo aggregato: 32 mm / Classe di esposizione ambientale: XD1 / Rapporto a/c massimo: 0,55 / - classe di consistenza S3	m³		191,56
TOS26_PR.P10.019.214	Tipo: ORDINARIO / Formato: PRECONFEZIONATO. / Classe di resistenza caratteristica minima a compressione: C30/37. / Diametro massimo aggregato: 32 mm / Classe di esposizione ambientale: XD1 / Rapporto a/c massimo: 0,55 / - classe di consistenza S4	m³		192,42
TOS26_PR.P10.019.215	Tipo: ORDINARIO / Formato: PRECONFEZIONATO. / Classe di resistenza caratteristica minima a compressione: C30/37. / Diametro massimo aggregato: 32 mm / Classe di esposizione ambientale: XD1 / Rapporto a/c massimo: 0,55 / - classe di consistenza S5	m³		198,78
TOS26_PR.P10.019.423	Tipo: ORDINARIO / Formato: PRECONFEZIONATO. / Classe di resistenza caratteristica minima a compressione: C30/37. / Diametro massimo aggregato: 32 mm / AERATO / Classe di esposizione ambientale: XF2 / Rapporto a/c massimo: 0,50 / - classe di consistenza S3	m³		196,84
TOS26_PR.P10.019.424	Tipo: ORDINARIO / Formato: PRECONFEZIONATO. / Classe di resistenza caratteristica minima a compressione: C30/37. / Diametro massimo aggregato: 32 mm / AERATO / Classe di esposizione ambientale: XF2 / Rapporto a/c massimo: 0,50 / - classe di consistenza S4	m³		198,13
TOS26_PR.P10.019.425	Tipo: ORDINARIO / Formato: PRECONFEZIONATO. / Classe di resistenza caratteristica minima a compressione: C30/37. / Diametro massimo aggregato: 32 mm / AERATO / Classe di esposizione ambientale: XF2 / Rapporto a/c massimo: 0,50 / - classe di consistenza S5	m³		203,80
TOS26_PR.P10.019.433	Tipo: ORDINARIO / Formato: PRECONFEZIONATO. / Classe di resistenza caratteristica minima a compressione: C30/37. / Diametro massimo aggregato: 32 mm / AERATO / Classe di esposizione ambientale: XF3 / Rapporto a/c massimo: 0,50 / - classe di consistenza S3	m³		196,84
TOS26_PR.P10.019.434	Tipo: ORDINARIO / Formato: PRECONFEZIONATO. / Classe di resistenza caratteristica minima a compressione: C30/37. / Diametro massimo aggregato: 32 mm / AERATO / Classe di esposizione ambientale: XF3 / Rapporto a/c massimo: 0,50 / - classe di consistenza S4	m³		198,13
TOS26_PR.P10.019.435	Tipo: ORDINARIO / Formato: PRECONFEZIONATO. / Classe di resistenza caratteristica minima a compressione: C30/37. / Diametro massimo aggregato: 32 mm / AERATO / Classe di esposizione ambientale: XF3 / Rapporto a/c massimo: 0,50 / - classe di consistenza S5	m³		203,80
TOS26_PR.P10.019.442	Tipo: ORDINARIO / Formato: PRECONFEZIONATO. / Classe di resistenza caratteristica minima a compressione: C30/37. / Diametro massimo aggregato: 32 mm / AERATO / Classe di esposizione ambientale: XF4 / Rapporto a/c massimo: 0,45 / - classe di consistenza S3	m³		204,03
TOS26_PR.P10.019.443	Tipo: ORDINARIO / Formato: PRECONFEZIONATO. / Classe di resistenza caratteristica minima a compressione: C30/37. / Diametro massimo aggregato: 32 mm / AERATO / Classe di esposizione ambientale: XF4 / Rapporto a/c massimo: 0,45 / - classe di consistenza S4	m³		205,32
TOS26_PR.P10.019.444	Tipo: ORDINARIO / Formato: PRECONFEZIONATO. / Classe di resistenza caratteristica minima a compressione: C30/37. / Diametro massimo aggregato: 32 mm / AERATO / Classe di esposizione ambientale: XF4 / Rapporto a/c massimo: 0,45 / - classe di consistenza S5	m³		209,84
TOS26_PR.P10.019.513	Tipo: ORDINARIO / Formato: PRECONFEZIONATO. / Classe di resistenza caratteristica minima a compressione: C30/37. / Diametro massimo aggregato: 32 mm / Classe di esposizione ambientale: XA1 / Rapporto a/c massimo: 0,55 / - classe di consistenza S3	m³		192,14
TOS26_PR.P10.019.514	Tipo: ORDINARIO / Formato: PRECONFEZIONATO. / Classe di resistenza caratteristica minima a compressione: C30/37. / Diametro massimo aggregato: 32 mm / Classe di esposizione ambientale: XA1 / Rapporto a/c massimo: 0,55 / - classe di consistenza S4	m³		193,00
TOS26_PR.P10.019.515	Tipo: ORDINARIO / Formato: PRECONFEZIONATO. / Classe di resistenza caratteristica minima a compressione: C30/37. / Diametro massimo aggregato: 32 mm / Classe di esposizione ambientale: XA1 / Rapporto a/c massimo: 0,55 / - classe di consistenza S5	m³		199,36
TOS26_PR.P10.050.001	Tipo: SOVRAPPREZZO AL CALCESTRUZZO PRECONFEZIONATO ORDINARIO / con diametro < 20 mm	m³		5,60
TOS26_PR.P10.050.002	Tipo: SOVRAPPREZZO AL CALCESTRUZZO PRECONFEZIONATO ORDINARIO / con diametro < 10 mm	m³		11,68
TOS26_PR.P10.104.001	PRECONFEZIONATO AUTOCOMPATTANTE FLUIDO STRUTTURALE. / Classe di resistenza caratteristica minima a compressione: C25/30. / Diametro massimo aggregato: 8-10 mm / Classe di esposizione ambientale: XC4 / Rapporto a/c massimo: 0,45	m³		184,97
TOS26_PR.P10.105.001	PRECONFEZIONATO AUTOCOMPATTANTE FLUIDO STRUTTURALE. / Classe di resistenza caratteristica minima a compressione: C28/35. / Diametro massimo aggregato: 8-10 mm / Classe di esposizione ambientale: XC4 / Rapporto a/c massimo: 0,45	m³		209,33
TOS26_PR.P10.106.001	PRECONFEZIONATO AUTOCOMPATTANTE FLUIDO STRUTTURALE. / Classe di resistenza caratteristica minima a compressione: C32/40. / Diametro massimo aggregato: 8-10 mm / Classe di esposizione ambientale: XC4 / Rapporto a/c massimo: 0,5	m³		219,52
TOS26_PR.P10.107.001	PRECONFEZIONATO AUTOCOMPATTANTE FLUIDO STRUTTURALE. / Classe di resistenza caratteristica minima a compressione: C35/45. / Diametro massimo aggregato: 8-10 mm / Classe di esposizione ambientale: XC4 / Rapporto a/c massimo: 0,5	m³		225,33
TOS26_PR.P10.108.111	PRECONFEZIONATO AUTOCOMPATTANTE. / Classe di resistenza caratteristica minima a compressione:C25/30. / Diametro massimo aggregato: 20 mm / Classe di esposizione ambientale: XC1 / Rapporto a/c massimo: 0,60 / - classe di consistenza SF1	m³		205,75
TOS26_PR.P10.108.112	PRECONFEZIONATO AUTOCOMPATTANTE. / Classe di resistenza caratteristica minima a compressione:C25/30. / Diametro massimo aggregato: 20 mm / Classe di esposizione ambientale: XC1 / Rapporto a/c massimo: 0,60 / - classe di consistenza SF2	m³		214,79
TOS26_PR.P10.108.113	PRECONFEZIONATO AUTOCOMPATTANTE. / Classe di resistenza caratteristica minima a compressione:C25/30. / Diametro massimo aggregato: 20 mm / Classe di esposizione ambientale: XC1 / Rapporto a/c massimo: 0,60 / - classe di consistenza SF3	m³		220,81
TOS26_PR.P10.108.121	PRECONFEZIONATO AUTOCOMPATTANTE. / Classe di resistenza caratteristica minima a compressione:C25/30. / Diametro massimo aggregato: 20 mm / Classe di esposizione ambientale: XC2 / Rapporto a/c massimo: 0,60 / - classe di consistenza SF1	m³		211,93
TOS26_PR.P10.108.122	PRECONFEZIONATO AUTOCOMPATTANTE. / Classe di resistenza caratteristica minima a compressione:C25/30. / Diametro massimo aggregato: 20 mm / Classe di esposizione ambientale: XC2 / Rapporto a/c massimo: 0,60 / - classe di consistenza SF2	m³		212,64
TOS26_PR.P10.108.123	PRECONFEZIONATO AUTOCOMPATTANTE. / Classe di resistenza caratteristica minima a compressione:C25/30. / Diametro massimo aggregato: 20 mm / Classe di esposizione ambientale: XC2 / Rapporto a/c massimo: 0,60 / - classe di consistenza SF3	m³		213,71
TOS26_PR.P10.109.111	PRECONFEZIONATO AUTOCOMPATTANTE. / Classe di resistenza caratteristica minima a compressione:C28/35. / Diametro massimo aggregato: 20 mm / Classe di esposizione ambientale: XC1 / Rapporto a/c massimo: 0,60 / - classe di consistenza SF1	m³		208,51
TOS26_PR.P10.109.112	PRECONFEZIONATO AUTOCOMPATTANTE. / Classe di resistenza caratteristica minima a compressione:C28/35. / Diametro massimo aggregato: 20 mm / Classe di esposizione ambientale: XC1 / Rapporto a/c massimo: 0,60 / - classe di consistenza SF2	m³		215,59
TOS26_PR.P10.109.113	PRECONFEZIONATO AUTOCOMPATTANTE. / Classe di resistenza caratteristica minima a compressione:C28/35. / Diametro massimo aggregato: 20 mm / Classe di esposizione ambientale: XC1 / Rapporto a/c massimo: 0,60 / - classe di consistenza SF3	m³		222,69
TOS26_PR.P10.109.121	PRECONFEZIONATO AUTOCOMPATTANTE. / Classe di resistenza caratteristica minima a compressione:C28/35. / Diametro massimo aggregato: 20 mm / Classe di esposizione ambientale: XC2 / Rapporto a/c massimo: 0,60 / - classe di consistenza SF1	m³		208,51
TOS26_PR.P10.109.122	PRECONFEZIONATO AUTOCOMPATTANTE. / Classe di resistenza caratteristica minima a compressione:C28/35. / Diametro massimo aggregato: 20 mm / Classe di esposizione ambientale: XC2 / Rapporto a/c massimo: 0,60 / - classe di consistenza SF2	m³		215,59
TOS26_PR.P10.109.123	PRECONFEZIONATO AUTOCOMPATTANTE. / Classe di resistenza caratteristica minima a compressione:C28/35. / Diametro massimo aggregato: 20 mm / Classe di esposizione ambientale: XC2 / Rapporto a/c massimo: 0,60 / - classe di consistenza SF3	m³		222,69
TOS26_PR.P10.110.111	PRECONFEZIONATO AUTOCOMPATTANTE. / Classe di resistenza caratteristica minima a compressione:C32/40 / Diametro massimo aggregato: 20 mm / Classe di esposizione ambientale: XC1 / Rapporto a/c massimo: 0,60 / - classe di consistenza SF1	m³		225,98
TOS26_PR.P10.110.112	PRECONFEZIONATO AUTOCOMPATTANTE. / Classe di resistenza caratteristica minima a compressione:C32/40 / Diametro massimo aggregato: 20 mm / Classe di esposizione ambientale: XC1 / Rapporto a/c massimo: 0,60 / - classe di consistenza SF2	m³		236,31
TOS26_PR.P10.110.113	PRECONFEZIONATO AUTOCOMPATTANTE. / Classe di resistenza caratteristica minima a compressione:C32/40 / Diametro massimo aggregato: 20 mm / Classe di esposizione ambientale: XC1 / Rapporto a/c massimo: 0,60 / - classe di consistenza SF3	m³		248,03
TOS26_PR.P10.110.121	PRECONFEZIONATO AUTOCOMPATTANTE. / Classe di resistenza caratteristica minima a compressione:C32/40 / Diametro massimo aggregato: 20 mm / Classe di esposizione ambientale: XC2 / Rapporto a/c massimo: 0,60 / - classe di consistenza SF1	m³		225,98
TOS26_PR.P10.110.122	PRECONFEZIONATO AUTOCOMPATTANTE. / Classe di resistenza caratteristica minima a compressione:C32/40 / Diametro massimo aggregato: 20 mm / Classe di esposizione ambientale: XC2 / Rapporto a/c massimo: 0,60 / - classe di consistenza SF2	m³		236,31
TOS26_PR.P10.110.123	PRECONFEZIONATO AUTOCOMPATTANTE. / Classe di resistenza caratteristica minima a compressione:C32/40 / Diametro massimo aggregato: 20 mm / Classe di esposizione ambientale: XC2 / Rapporto a/c massimo: 0,60 / - classe di consistenza SF3	m³		248,03
TOS26_PR.P10.110.131	PRECONFEZIONATO AUTOCOMPATTANTE. / Classe di resistenza caratteristica minima a compressione:C32/40 / Diametro massimo aggregato: 20 mm / Classe di esposizione ambientale: XC3 / Rapporto a/c massimo: 0,55 / - classe di consistenza SF1	m³		225,12
TOS26_PR.P10.110.132	PRECONFEZIONATO AUTOCOMPATTANTE. / Classe di resistenza caratteristica minima a compressione:C32/40 / Diametro massimo aggregato: 20 mm / Classe di esposizione ambientale: XC3 / Rapporto a/c massimo: 0,55 / - classe di consistenza SF2	m³		234,16
TOS26_PR.P10.110.133	PRECONFEZIONATO AUTOCOMPATTANTE. / Classe di resistenza caratteristica minima a compressione:C32/40 / Diametro massimo aggregato: 20 mm / Classe di esposizione ambientale: XC3 / Rapporto a/c massimo: 0,55 / - classe di consistenza SF3	m³		236,31
TOS26_PR.P10.110.141	PRECONFEZIONATO AUTOCOMPATTANTE. / Classe di resistenza caratteristica minima a compressione:C32/40 / Diametro massimo aggregato: 20 mm / Classe di esposizione ambientale: XC4 / Rapporto a/c massimo: 0,50 / - classe di consistenza SF1	m³		227,27
TOS26_PR.P10.110.142	PRECONFEZIONATO AUTOCOMPATTANTE. / Classe di resistenza caratteristica minima a compressione:C32/40 / Diametro massimo aggregato: 20 mm / Classe di esposizione ambientale: XC4 / Rapporto a/c massimo: 0,50 / - classe di consistenza SF2	m³		236,19
TOS26_PR.P10.110.143	PRECONFEZIONATO AUTOCOMPATTANTE. / Classe di resistenza caratteristica minima a compressione:C32/40 / Diametro massimo aggregato: 20 mm / Classe di esposizione ambientale: XC4 / Rapporto a/c massimo: 0,50 / - classe di consistenza SF3	m³		238,89
TOS26_PR.P10.110.211	PRECONFEZIONATO AUTOCOMPATTANTE. / Classe di resistenza caratteristica minima a compressione:C32/40 / Diametro massimo aggregato: 20 mm / Classe di esposizione ambientale: XD1 / Rapporto a/c massimo: 0,55 / - classe di consistenza SF1	m³		218,88
TOS26_PR.P10.110.212	PRECONFEZIONATO AUTOCOMPATTANTE. / Classe di resistenza caratteristica minima a compressione:C32/40 / Diametro massimo aggregato: 20 mm / Classe di esposizione ambientale: XD1 / Rapporto a/c massimo: 0,55 / - classe di consistenza SF2	m³		225,33
TOS26_PR.P10.110.213	PRECONFEZIONATO AUTOCOMPATTANTE. / Classe di resistenza caratteristica minima a compressione:C32/40 / Diametro massimo aggregato: 20 mm / Classe di esposizione ambientale: XD1 / Rapporto a/c massimo: 0,55 / - classe di consistenza SF3	m³		236,96
TOS26_PR.P10.110.221	PRECONFEZIONATO AUTOCOMPATTANTE. / Classe di resistenza caratteristica minima a compressione:C32/40 / Diametro massimo aggregato: 20 mm / Classe di esposizione ambientale: XD2 / Rapporto a/c massimo: 0,50 / - classe di consistenza SF1	m³		220,81
TOS26_PR.P10.110.222	PRECONFEZIONATO AUTOCOMPATTANTE. / Classe di resistenza caratteristica minima a compressione:C32/40 / Diametro massimo aggregato: 20 mm / Classe di esposizione ambientale: XD2 / Rapporto a/c massimo: 0,50 / - classe di consistenza SF2	m³		227,27
TOS26_PR.P10.110.223	PRECONFEZIONATO AUTOCOMPATTANTE. / Classe di resistenza caratteristica minima a compressione:C32/40 / Diametro massimo aggregato: 20 mm / Classe di esposizione ambientale: XD2 / Rapporto a/c massimo: 0,50 / - classe di consistenza SF3	m³		238,89
TOS26_PR.P10.110.311	PRECONFEZIONATO AUTOCOMPATTANTE. / Classe di resistenza caratteristica minima a compressione:C32/40 / Diametro massimo aggregato: 20 mm / Classe di esposizione ambientale: XS1 / Rapporto a/c massimo: 0,50 / - classe di consistenza SF1	m³		224,04
TOS26_PR.P10.110.312	PRECONFEZIONATO AUTOCOMPATTANTE. / Classe di resistenza caratteristica minima a compressione:C32/40 / Diametro massimo aggregato: 20 mm / Classe di esposizione ambientale: XS1 / Rapporto a/c massimo: 0,50 / - classe di consistenza SF2	m³		230,50
TOS26_PR.P10.110.313	PRECONFEZIONATO AUTOCOMPATTANTE. / Classe di resistenza caratteristica minima a compressione:C32/40 / Diametro massimo aggregato: 20 mm / Classe di esposizione ambientale: XS1 / Rapporto a/c massimo: 0,50 / - classe di consistenza SF3	m³		241,48
TOS26_PR.P10.110.411	PRECONFEZIONATO AUTOCOMPATTANTE. / Classe di resistenza caratteristica minima a compressione:C32/40 / Diametro massimo aggregato: 20 mm / Classe di esposizione ambientale: XF1 / Rapporto a/c massimo: 0,50 / - classe di consistenza SF1	m³		220,81
TOS26_PR.P10.110.412	PRECONFEZIONATO AUTOCOMPATTANTE. / Classe di resistenza caratteristica minima a compressione:C32/40 / Diametro massimo aggregato: 20 mm / Classe di esposizione ambientale: XF1 / Rapporto a/c massimo: 0,50 / - classe di consistenza SF2	m³		227,27
TOS26_PR.P10.110.413	PRECONFEZIONATO AUTOCOMPATTANTE. / Classe di resistenza caratteristica minima a compressione:C32/40 / Diametro massimo aggregato: 20 mm / Classe di esposizione ambientale: XF1 / Rapporto a/c massimo: 0,50 / - classe di consistenza SF3	m³		238,25
TOS26_PR.P10.110.511	PRECONFEZIONATO AUTOCOMPATTANTE. / Classe di resistenza caratteristica minima a compressione:C32/40 / Diametro massimo aggregato: 20 mm / Classe di esposizione ambientale: XA1 / Rapporto a/c massimo: 0,55 / - classe di consistenza SF1	m³		225,98
TOS26_PR.P10.110.512	PRECONFEZIONATO AUTOCOMPATTANTE. / Classe di resistenza caratteristica minima a compressione:C32/40 / Diametro massimo aggregato: 20 mm / Classe di esposizione ambientale: XA1 / Rapporto a/c massimo: 0,55 / - classe di consistenza SF2	m³		225,33
TOS26_PR.P10.110.513	PRECONFEZIONATO AUTOCOMPATTANTE. / Classe di resistenza caratteristica minima a compressione:C32/40 / Diametro massimo aggregato: 20 mm / Classe di esposizione ambientale: XA1 / Rapporto a/c massimo: 0,55 / - classe di consistenza SF3	m³		236,96
TOS26_PR.P10.110.521	PRECONFEZIONATO AUTOCOMPATTANTE. / Classe di resistenza caratteristica minima a compressione:C32/40 / Diametro massimo aggregato: 20 mm / Classe di esposizione ambientale: XA2 / Rapporto a/c massimo: 0,50 / - classe di consistenza SF1	m³		221,46
TOS26_PR.P10.110.522	PRECONFEZIONATO AUTOCOMPATTANTE. / Classe di resistenza caratteristica minima a compressione:C32/40 / Diametro massimo aggregato: 20 mm / Classe di esposizione ambientale: XA2 / Rapporto a/c massimo: 0,50 / - classe di consistenza SF2	m³		227,27
TOS26_PR.P10.110.523	PRECONFEZIONATO AUTOCOMPATTANTE. / Classe di resistenza caratteristica minima a compressione:C32/40 / Diametro massimo aggregato: 20 mm / Classe di esposizione ambientale: XA2 / Rapporto a/c massimo: 0,50 / - classe di consistenza SF3	m³		238,89
TOS26_PR.P10.111.111	PRECONFEZIONATO AUTOCOMPATTANTE. / Classe di resistenza caratteristica minima a compressione:C35/45. / Diametro massimo aggregato: 20 mm / Classe di esposizione ambientale: XC1 / Rapporto a/c massimo: 0,60 / - classe di consistenza SF1	m³		232,44
TOS26_PR.P10.111.112	PRECONFEZIONATO AUTOCOMPATTANTE. / Classe di resistenza caratteristica minima a compressione:C35/45. / Diametro massimo aggregato: 20 mm / Classe di esposizione ambientale: XC1 / Rapporto a/c massimo: 0,60 / - classe di consistenza SF2	m³		242,77
TOS26_PR.P10.111.113	PRECONFEZIONATO AUTOCOMPATTANTE. / Classe di resistenza caratteristica minima a compressione:C35/45. / Diametro massimo aggregato: 20 mm / Classe di esposizione ambientale: XC1 / Rapporto a/c massimo: 0,60 / - classe di consistenza SF3	m³		257,18
TOS26_PR.P10.111.121	PRECONFEZIONATO AUTOCOMPATTANTE. / Classe di resistenza caratteristica minima a compressione:C35/45. / Diametro massimo aggregato: 20 mm / Classe di esposizione ambientale: XC2 / Rapporto a/c massimo: 0,60 / - classe di consistenza SF1	m³		232,44
TOS26_PR.P10.111.122	PRECONFEZIONATO AUTOCOMPATTANTE. / Classe di resistenza caratteristica minima a compressione:C35/45. / Diametro massimo aggregato: 20 mm / Classe di esposizione ambientale: XC2 / Rapporto a/c massimo: 0,60 / - classe di consistenza SF2	m³		242,77
TOS26_PR.P10.111.123	PRECONFEZIONATO AUTOCOMPATTANTE. / Classe di resistenza caratteristica minima a compressione:C35/45. / Diametro massimo aggregato: 20 mm / Classe di esposizione ambientale: XC2 / Rapporto a/c massimo: 0,60 / - classe di consistenza SF3	m³		257,18
TOS26_PR.P10.111.131	PRECONFEZIONATO AUTOCOMPATTANTE. / Classe di resistenza caratteristica minima a compressione:C35/45. / Diametro massimo aggregato: 20 mm / Classe di esposizione ambientale: XC3 / Rapporto a/c massimo: 0,55 / - classe di consistenza SF1	m³		233,73
TOS26_PR.P10.111.132	PRECONFEZIONATO AUTOCOMPATTANTE. / Classe di resistenza caratteristica minima a compressione:C35/45. / Diametro massimo aggregato: 20 mm / Classe di esposizione ambientale: XC3 / Rapporto a/c massimo: 0,55 / - classe di consistenza SF2	m³		244,06
TOS26_PR.P10.111.133	PRECONFEZIONATO AUTOCOMPATTANTE. / Classe di resistenza caratteristica minima a compressione:C35/45. / Diametro massimo aggregato: 20 mm / Classe di esposizione ambientale: XC3 / Rapporto a/c massimo: 0,55 / - classe di consistenza SF3	m³		257,18
TOS26_PR.P10.111.141	PRECONFEZIONATO AUTOCOMPATTANTE. / Classe di resistenza caratteristica minima a compressione:C35/45. / Diametro massimo aggregato: 20 mm / Classe di esposizione ambientale: XC4 / Rapporto a/c massimo: 0,50 / - classe di consistenza SF1	m³		231,14
TOS26_PR.P10.111.142	PRECONFEZIONATO AUTOCOMPATTANTE. / Classe di resistenza caratteristica minima a compressione:C35/45. / Diametro massimo aggregato: 20 mm / Classe di esposizione ambientale: XC4 / Rapporto a/c massimo: 0,50 / - classe di consistenza SF2	m³		240,18
TOS26_PR.P10.111.143	PRECONFEZIONATO AUTOCOMPATTANTE. / Classe di resistenza caratteristica minima a compressione:C35/45. / Diametro massimo aggregato: 20 mm / Classe di esposizione ambientale: XC4 / Rapporto a/c massimo: 0,50 / - classe di consistenza SF3	m³		240,18
TOS26_PR.P10.111.211	PRECONFEZIONATO AUTOCOMPATTANTE. / Classe di resistenza caratteristica minima a compressione:C35/45. / Diametro massimo aggregato: 20 mm / Classe di esposizione ambientale: XD1 / Rapporto a/c massimo: 0,55 / - classe di consistenza SF1	m³		233,73
TOS26_PR.P10.111.212	PRECONFEZIONATO AUTOCOMPATTANTE. / Classe di resistenza caratteristica minima a compressione:C35/45. / Diametro massimo aggregato: 20 mm / Classe di esposizione ambientale: XD1 / Rapporto a/c massimo: 0,55 / - classe di consistenza SF2	m³		244,06
TOS26_PR.P10.111.213	PRECONFEZIONATO AUTOCOMPATTANTE. / Classe di resistenza caratteristica minima a compressione:C35/45. / Diametro massimo aggregato: 20 mm / Classe di esposizione ambientale: XD1 / Rapporto a/c massimo: 0,55 / - classe di consistenza SF3	m³		232,44
TOS26_PR.P10.111.221	PRECONFEZIONATO AUTOCOMPATTANTE. / Classe di resistenza caratteristica minima a compressione:C35/45. / Diametro massimo aggregato: 20 mm / Classe di esposizione ambientale: XD2 / Rapporto a/c massimo: 0,50 / - classe di consistenza SF1	m³		222,11
TOS26_PR.P10.111.222	PRECONFEZIONATO AUTOCOMPATTANTE. / Classe di resistenza caratteristica minima a compressione:C35/45. / Diametro massimo aggregato: 20 mm / Classe di esposizione ambientale: XD2 / Rapporto a/c massimo: 0,50 / - classe di consistenza SF2	m³		228,56
TOS26_PR.P10.111.223	PRECONFEZIONATO AUTOCOMPATTANTE. / Classe di resistenza caratteristica minima a compressione:C35/45. / Diametro massimo aggregato: 20 mm / Classe di esposizione ambientale: XD2 / Rapporto a/c massimo: 0,50 / - classe di consistenza SF3	m³		240,18
TOS26_PR.P10.111.231	PRECONFEZIONATO AUTOCOMPATTANTE. / Classe di resistenza caratteristica minima a compressione:C35/45. / Diametro massimo aggregato: 20 mm / Classe di esposizione ambientale: XD3 / Rapporto a/c massimo: 0,45 / - classe di consistenza SF1	m³		229,85
TOS26_PR.P10.111.232	PRECONFEZIONATO AUTOCOMPATTANTE. / Classe di resistenza caratteristica minima a compressione:C35/45. / Diametro massimo aggregato: 20 mm / Classe di esposizione ambientale: XD3 / Rapporto a/c massimo: 0,45 / - classe di consistenza SF2	m³		236,31
TOS26_PR.P10.111.233	PRECONFEZIONATO AUTOCOMPATTANTE. / Classe di resistenza caratteristica minima a compressione:C35/45. / Diametro massimo aggregato: 20 mm / Classe di esposizione ambientale: XD3 / Rapporto a/c massimo: 0,45 / - classe di consistenza SF3	m³		247,93
TOS26_PR.P10.111.311	PRECONFEZIONATO AUTOCOMPATTANTE. / Classe di resistenza caratteristica minima a compressione:C35/45. / Diametro massimo aggregato: 20 mm / Classe di esposizione ambientale: XS1 / Rapporto a/c massimo: 0,50 / - classe di consistenza SF1	m³		229,85
TOS26_PR.P10.111.312	PRECONFEZIONATO AUTOCOMPATTANTE. / Classe di resistenza caratteristica minima a compressione:C35/45. / Diametro massimo aggregato: 20 mm / Classe di esposizione ambientale: XS1 / Rapporto a/c massimo: 0,50 / - classe di consistenza SF2	m³		236,31
TOS26_PR.P10.111.313	PRECONFEZIONATO AUTOCOMPATTANTE. / Classe di resistenza caratteristica minima a compressione:C35/45. / Diametro massimo aggregato: 20 mm / Classe di esposizione ambientale: XS1 / Rapporto a/c massimo: 0,50 / - classe di consistenza SF3	m³		247,93
TOS26_PR.P10.111.321	PRECONFEZIONATO AUTOCOMPATTANTE. / Classe di resistenza caratteristica minima a compressione:C35/45. / Diametro massimo aggregato: 20 mm / Classe di esposizione ambientale: XS2 / Rapporto a/c massimo: 0,45 / - classe di consistenza SF1	m³		233,08
TOS26_PR.P10.111.322	PRECONFEZIONATO AUTOCOMPATTANTE. / Classe di resistenza caratteristica minima a compressione:C35/45. / Diametro massimo aggregato: 20 mm / Classe di esposizione ambientale: XS2 / Rapporto a/c massimo: 0,45 / - classe di consistenza SF2	m³		239,54
TOS26_PR.P10.111.323	PRECONFEZIONATO AUTOCOMPATTANTE. / Classe di resistenza caratteristica minima a compressione:C35/45. / Diametro massimo aggregato: 20 mm / Classe di esposizione ambientale: XS2 / Rapporto a/c massimo: 0,45 / - classe di consistenza SF3	m³		251,16
TOS26_PR.P10.111.331	PRECONFEZIONATO AUTOCOMPATTANTE. / Classe di resistenza caratteristica minima a compressione:C35/45. / Diametro massimo aggregato: 20 mm / Classe di esposizione ambientale: XS3 / Rapporto a/c massimo: 0,45 / - classe di consistenza SF1	m³		233,08
TOS26_PR.P10.111.332	PRECONFEZIONATO AUTOCOMPATTANTE. / Classe di resistenza caratteristica minima a compressione:C35/45. / Diametro massimo aggregato: 20 mm / Classe di esposizione ambientale: XS3 / Rapporto a/c massimo: 0,45 / - classe di consistenza SF2	m³		239,54
TOS26_PR.P10.111.333	PRECONFEZIONATO AUTOCOMPATTANTE. / Classe di resistenza caratteristica minima a compressione:C35/45. / Diametro massimo aggregato: 20 mm / Classe di esposizione ambientale: XS3 / Rapporto a/c massimo: 0,45 / - classe di consistenza SF3	m³		251,16
TOS26_PR.P10.111.411	PRECONFEZIONATO AUTOCOMPATTANTE. / Classe di resistenza caratteristica minima a compressione:C35/45. / Diametro massimo aggregato: 20 mm / Classe di esposizione ambientale: XF1 / Rapporto a/c massimo: 0,50 / - classe di consistenza SF1	m³		229,85
TOS26_PR.P10.111.412	PRECONFEZIONATO AUTOCOMPATTANTE. / Classe di resistenza caratteristica minima a compressione:C35/45. / Diametro massimo aggregato: 20 mm / Classe di esposizione ambientale: XF1 / Rapporto a/c massimo: 0,50 / - classe di consistenza SF2	m³		236,31
TOS26_PR.P10.111.413	PRECONFEZIONATO AUTOCOMPATTANTE. / Classe di resistenza caratteristica minima a compressione:C35/45. / Diametro massimo aggregato: 20 mm / Classe di esposizione ambientale: XF1 / Rapporto a/c massimo: 0,50 / - classe di consistenza SF3	m³		247,93
TOS26_PR.P10.111.511	PRECONFEZIONATO AUTOCOMPATTANTE. / Classe di resistenza caratteristica minima a compressione:C35/45. / Diametro massimo aggregato: 20 mm / Classe di esposizione ambientale: XA1 / Rapporto a/c massimo: 0,55 / - classe di consistenza SF1	m³		240,18
TOS26_PR.P10.111.512	PRECONFEZIONATO AUTOCOMPATTANTE. / Classe di resistenza caratteristica minima a compressione:C35/45. / Diametro massimo aggregato: 20 mm / Classe di esposizione ambientale: XA1 / Rapporto a/c massimo: 0,55 / - classe di consistenza SF2	m³		240,83
TOS26_PR.P10.111.513	PRECONFEZIONATO AUTOCOMPATTANTE. / Classe di resistenza caratteristica minima a compressione:C35/45. / Diametro massimo aggregato: 20 mm / Classe di esposizione ambientale: XA1 / Rapporto a/c massimo: 0,55 / - classe di consistenza SF3	m³		225,98
TOS26_PR.P10.111.521	PRECONFEZIONATO AUTOCOMPATTANTE. / Classe di resistenza caratteristica minima a compressione:C35/45. / Diametro massimo aggregato: 20 mm / Classe di esposizione ambientale: XA2 / Rapporto a/c massimo: 0,50 / - classe di consistenza SF1	m³		228,56
TOS26_PR.P10.111.522	PRECONFEZIONATO AUTOCOMPATTANTE. / Classe di resistenza caratteristica minima a compressione:C35/45. / Diametro massimo aggregato: 20 mm / Classe di esposizione ambientale: XA2 / Rapporto a/c massimo: 0,50 / - classe di consistenza SF2	m³		225,33
TOS26_PR.P10.111.523	PRECONFEZIONATO AUTOCOMPATTANTE. / Classe di resistenza caratteristica minima a compressione:C35/45. / Diametro massimo aggregato: 20 mm / Classe di esposizione ambientale: XA2 / Rapporto a/c massimo: 0,50 / - classe di consistenza SF3	m³		236,96
TOS26_PR.P10.111.531	PRECONFEZIONATO AUTOCOMPATTANTE. / Classe di resistenza caratteristica minima a compressione:C35/45. / Diametro massimo aggregato: 20 mm / Classe di esposizione ambientale: XA3 / Rapporto a/c massimo: 0,45 / - classe di consistenza SF1	m³		236,31
TOS26_PR.P10.111.532	PRECONFEZIONATO AUTOCOMPATTANTE. / Classe di resistenza caratteristica minima a compressione:C35/45. / Diametro massimo aggregato: 20 mm / Classe di esposizione ambientale: XA3 / Rapporto a/c massimo: 0,45 / - classe di consistenza SF2	m³		233,08
TOS26_PR.P10.111.533	PRECONFEZIONATO AUTOCOMPATTANTE. / Classe di resistenza caratteristica minima a compressione:C35/45. / Diametro massimo aggregato: 20 mm / Classe di esposizione ambientale: XA3 / Rapporto a/c massimo: 0,45 / - classe di consistenza SF3	m³		244,70
TOS26_PR.P10.112.001	Oggetto: SOVRAPPREZZI / Tipo: AL CALCESTRUZZO PRECONFEZIONATO AUTOCOMPATTANTE FLUIDO STRUTTURALE. / Oggetto: fibre di acciaio / Conforme: UNI EN 14889-1:2006	kg		3,36
TOS26_PR.P10.112.002	Oggetto: SOVRAPPREZZI / Tipo: AL CALCESTRUZZO PRECONFEZIONATO AUTOCOMPATTANTE FLUIDO STRUTTURALE. / Oggetto: fibre sintetiche strutturali / Conforme: UNI EN 14889-2:2006	kg		14,85
TOS26_PR.P10.112.010	Oggetto: SOVRAPPREZZI / Tipo: AL CALCESTRUZZO PRECONFEZIONATO AUTOCOMPATTANTE FLUIDO STRUTTURALE. / Oggetto: fumi di silice / Conforme: UNI EN 13263-1:2009	kg		2,26
TOS26_PR.P10.119.111	PRECONFEZIONATO AUTOCOMPATTANTE. / Classe di resistenza caratteristica minima a compressione:C30/37 / Diametro massimo aggregato (mm): 20 / Classe di esposizione ambientale: XC1 / Rapporto a/c massimo: 0,60 / - classe di consistenza SF1	m³		213,19
TOS26_PR.P10.119.112	PRECONFEZIONATO AUTOCOMPATTANTE. / Classe di resistenza caratteristica minima a compressione:C30/37 / Diametro massimo aggregato (mm): 20 / Classe di esposizione ambientale: XC1 / Rapporto a/c massimo: 0,60 / - classe di consistenza SF2	m³		220,41
TOS26_PR.P10.119.113	PRECONFEZIONATO AUTOCOMPATTANTE. / Classe di resistenza caratteristica minima a compressione:C30/37 / Diametro massimo aggregato (mm): 20 / Classe di esposizione ambientale: XC1 / Rapporto a/c massimo: 0,60 / - classe di consistenza SF3	m³		229,56
TOS26_PR.P10.119.121	PRECONFEZIONATO AUTOCOMPATTANTE. / Classe di resistenza caratteristica minima a compressione:C30/37 / Diametro massimo aggregato (mm): 20 / Classe di esposizione ambientale: XC2 / Rapporto a/c massimo: 0,60 / - classe di consistenza SF1	m³		213,19
TOS26_PR.P10.119.122	PRECONFEZIONATO AUTOCOMPATTANTE. / Classe di resistenza caratteristica minima a compressione:C30/37 / Diametro massimo aggregato (mm): 20 / Classe di esposizione ambientale: XC2 / Rapporto a/c massimo: 0,60 / - classe di consistenza SF2	m³		220,41
TOS26_PR.P10.119.123	PRECONFEZIONATO AUTOCOMPATTANTE. / Classe di resistenza caratteristica minima a compressione:C30/37 / Diametro massimo aggregato (mm): 20 / Classe di esposizione ambientale: XC2 / Rapporto a/c massimo: 0,60 / - classe di consistenza SF3	m³		229,56
TOS26_PR.P10.119.131	PRECONFEZIONATO AUTOCOMPATTANTE. / Classe di resistenza caratteristica minima a compressione:C30/37 / Diametro massimo aggregato (mm): 20 / Classe di esposizione ambientale: XC3 / Rapporto a/c massimo: 0,55 / - classe di consistenza SF1	m³		214,48
TOS26_PR.P10.119.132	PRECONFEZIONATO AUTOCOMPATTANTE. / Classe di resistenza caratteristica minima a compressione:C30/37 / Diametro massimo aggregato (mm): 20 / Classe di esposizione ambientale: XC3 / Rapporto a/c massimo: 0,55 / - classe di consistenza SF2	m³		221,70
TOS26_PR.P10.119.133	PRECONFEZIONATO AUTOCOMPATTANTE. / Classe di resistenza caratteristica minima a compressione:C30/37 / Diametro massimo aggregato (mm): 20 / Classe di esposizione ambientale: XC3 / Rapporto a/c massimo: 0,55 / - classe di consistenza SF3	m³		229,56
TOS26_PR.P10.119.211	PRECONFEZIONATO AUTOCOMPATTANTE. / Classe di resistenza caratteristica minima a compressione:C30/37 / Diametro massimo aggregato (mm): 20 / Classe di esposizione ambientale: XD1 / Rapporto a/c massimo: 0,55 / - classe di consistenza SF1	m³		215,00
TOS26_PR.P10.119.212	PRECONFEZIONATO AUTOCOMPATTANTE. / Classe di resistenza caratteristica minima a compressione:C30/37 / Diametro massimo aggregato (mm): 20 / Classe di esposizione ambientale: XD1 / Rapporto a/c massimo: 0,55 / - classe di consistenza SF2	m³		221,46
TOS26_PR.P10.119.213	PRECONFEZIONATO AUTOCOMPATTANTE. / Classe di resistenza caratteristica minima a compressione:C30/37 / Diametro massimo aggregato (mm): 20 / Classe di esposizione ambientale: XD1 / Rapporto a/c massimo: 0,55 / - classe di consistenza SF3	m³		233,08
TOS26_PR.P10.119.511	PRECONFEZIONATO AUTOCOMPATTANTE. / Classe di resistenza caratteristica minima a compressione:C30/37 / Diametro massimo aggregato (mm): 20 / Classe di esposizione ambientale: XA1 / Rapporto a/c massimo: 0,55 / - classe di consistenza SF1	m³		215,00
TOS26_PR.P10.119.512	PRECONFEZIONATO AUTOCOMPATTANTE. / Classe di resistenza caratteristica minima a compressione:C30/37 / Diametro massimo aggregato (mm): 20 / Classe di esposizione ambientale: XA1 / Rapporto a/c massimo: 0,55 / - classe di consistenza SF2	m³		215,65
TOS26_PR.P10.119.513	PRECONFEZIONATO AUTOCOMPATTANTE. / Classe di resistenza caratteristica minima a compressione:C30/37 / Diametro massimo aggregato (mm): 20 / Classe di esposizione ambientale: XA1 / Rapporto a/c massimo: 0,55 / - classe di consistenza SF3	m³		233,08
TOS26_PR.P10.202.001	PRECONFEZIONATO ALLEGGERITO CON ARGILLA ESPANSA / STRUTTURALE. / Classe di resistenza caratteristica minima a compressione:LC20/22. / - massa volumica da 1400 a 1600 kg/m³. / Diametro massimo aggregato: 15 mm / Classe di esposizione ambientale: X0 / - classe di consistenza S3	m³		245,38
TOS26_PR.P10.202.002	PRECONFEZIONATO ALLEGGERITO CON ARGILLA ESPANSA / STRUTTURALE. / Classe di resistenza caratteristica minima a compressione:LC20/22. / - massa volumica da 1400 a 1600 kg/m³. / Diametro massimo aggregato: 15 mm / Classe di esposizione ambientale: X0 / - classe di consistenza S4	m³		244,09
TOS26_PR.P10.202.003	PRECONFEZIONATO ALLEGGERITO CON ARGILLA ESPANSA / STRUTTURALE. / Classe di resistenza caratteristica minima a compressione:LC20/22. / - massa volumica da 1400 a 1600 kg/m³. / Diametro massimo aggregato: 15 mm / Classe di esposizione ambientale: X0 / - classe di consistenza S5	m³		255,36
TOS26_PR.P10.204.113	PRECONFEZIONATO ALLEGGERITO CON ARGILLA ESPANSA / STRUTTURALE. / Classe di resistenza caratteristica minima a compressione:LC20/22. / - massa volumica da 1800 a 2000 kg/m³ / Diametro massimo aggregato: 15 mm / Classe di esposizione ambientale: X0 / - classe di consistenza S3	m³		282,15
TOS26_PR.P10.204.114	PRECONFEZIONATO ALLEGGERITO CON ARGILLA ESPANSA / STRUTTURALE. / Classe di resistenza caratteristica minima a compressione:LC20/22. / - massa volumica da 1800 a 2000 kg/m³ / Diametro massimo aggregato: 15 mm / Classe di esposizione ambientale: X0 / - classe di consistenza S4	m³		283,44
TOS26_PR.P10.204.115	PRECONFEZIONATO ALLEGGERITO CON ARGILLA ESPANSA / STRUTTURALE. / Classe di resistenza caratteristica minima a compressione:LC20/22. / - massa volumica da 1800 a 2000 kg/m³ / Diametro massimo aggregato: 15 mm / Classe di esposizione ambientale: X0 / - classe di consistenza S5	m³		244,06
TOS26_PR.P10.205.113	Tipo: / - ALLEGGERITO; / - STRUTTURALE / Materiale: con argilla espansa / Classe di resistenza caratteristica minima a compressione: LC25/28 / Massa volumica minima (kg/m³): 1600 / Massa volumica massima (kg/m³): 1800 / Diametro massimo aggregato (mm): 15 / Classe di esposizione ambientale: X0 / Classe di consistenza: S3	m³		297,86
TOS26_PR.P10.205.114	Tipo: / - ALLEGGERITO; / - STRUTTURALE / Materiale: con argilla espansa / Classe di resistenza caratteristica minima a compressione: LC25/28 / Massa volumica minima (kg/m³): 1600 / Massa volumica massima (kg/m³): 1800 / Diametro massimo aggregato (mm): 15 / Classe di esposizione ambientale: X0 / Classe di consistenza: S4	m³		298,72
TOS26_PR.P10.205.115	Tipo: / - ALLEGGERITO; / - STRUTTURALE / Materiale: con argilla espansa / Classe di resistenza caratteristica minima a compressione: LC25/28 / Massa volumica minima (kg/m³): 1600 / Massa volumica massima (kg/m³): 1800 / Diametro massimo aggregato (mm): 15 / Classe di esposizione ambientale: X0 / Classe di consistenza: S5	m³		304,32
TOS26_PR.P10.206.113	PRECONFEZIONATO ALLEGGERITO CON ARGILLA ESPANSA / STRUTTURALE. / Classe di resistenza caratteristica minima a compressione:LC25/28. / - massa volumica da 1800 a 2000 kg/m³ / Diametro massimo aggregato: 15 mm / Classe di esposizione ambientale: X0 / - classe di consistenza S3	m³		231,79
TOS26_PR.P10.206.114	PRECONFEZIONATO ALLEGGERITO CON ARGILLA ESPANSA / STRUTTURALE. / Classe di resistenza caratteristica minima a compressione:LC25/28. / - massa volumica da 1800 a 2000 kg/m³ / Diametro massimo aggregato: 15 mm / Classe di esposizione ambientale: X0 / - classe di consistenza S4	m³		234,37
TOS26_PR.P10.206.115	PRECONFEZIONATO ALLEGGERITO CON ARGILLA ESPANSA / STRUTTURALE. / Classe di resistenza caratteristica minima a compressione:LC25/28. / - massa volumica da 1800 a 2000 kg/m³ / Diametro massimo aggregato: 15 mm / Classe di esposizione ambientale: X0 / - classe di consistenza S5	m³		239,54
TOS26_PR.P10.207.113	PRECONFEZIONATO ALLEGGERITO CON ARGILLA ESPANSA / STRUTTURALE. / Classe di resistenza caratteristica minima a compressione:LC30/33. / - massa volumica da 1800 a 2000 kg/m³ / Diametro massimo aggregato: 15 mm / Classe di esposizione ambientale: XC1 / - classe di consistenza S3	m³		298,89
TOS26_PR.P10.207.114	PRECONFEZIONATO ALLEGGERITO CON ARGILLA ESPANSA / STRUTTURALE. / Classe di resistenza caratteristica minima a compressione:LC30/33. / - massa volumica da 1800 a 2000 kg/m³ / Diametro massimo aggregato: 15 mm / Classe di esposizione ambientale: XC1 / - classe di consistenza S4	m³		298,89
TOS26_PR.P10.207.115	PRECONFEZIONATO ALLEGGERITO CON ARGILLA ESPANSA / STRUTTURALE. / Classe di resistenza caratteristica minima a compressione:LC30/33. / - massa volumica da 1800 a 2000 kg/m³ / Diametro massimo aggregato: 15 mm / Classe di esposizione ambientale: XC1 / - classe di consistenza S5	m³		306,83
TOS26_PR.P10.207.123	PRECONFEZIONATO ALLEGGERITO CON ARGILLA ESPANSA / STRUTTURALE. / Classe di resistenza caratteristica minima a compressione:LC30/33. / - massa volumica da 1800 a 2000 kg/m³ / Diametro massimo aggregato: 15 mm / Classe di esposizione ambientale: XC2 / - classe di consistenza S3	m³		298,89
TOS26_PR.P10.207.124	PRECONFEZIONATO ALLEGGERITO CON ARGILLA ESPANSA / STRUTTURALE. / Classe di resistenza caratteristica minima a compressione:LC30/33. / - massa volumica da 1800 a 2000 kg/m³ / Diametro massimo aggregato: 15 mm / Classe di esposizione ambientale: XC2 / - classe di consistenza S4	m³		298,89
TOS26_PR.P10.207.125	PRECONFEZIONATO ALLEGGERITO CON ARGILLA ESPANSA / STRUTTURALE. / Classe di resistenza caratteristica minima a compressione:LC30/33. / - massa volumica da 1800 a 2000 kg/m³ / Diametro massimo aggregato: 15 mm / Classe di esposizione ambientale: XC2 / - classe di consistenza S5	m³		306,47
TOS26_PR.P10.221.033	PRECONFEZIONATO ALLEGGERITO CON POLISTIROLO ESPANSO. / NON STRUTTURALE / Diametro massimo aggregato: 15 mm. / - massa volumica da 400 a 600 kg/m³ / - classe di consistenza S3	m³		205,32
TOS26_PR.P10.221.034	PRECONFEZIONATO ALLEGGERITO CON POLISTIROLO ESPANSO. / NON STRUTTURALE / Diametro massimo aggregato: 15 mm. / - classe di consistenza S3 / - massa volumica da 600 a 800 kg/m³	m³		204,67
TOS26_PR.P10.221.035	PRECONFEZIONATO ALLEGGERITO CON POLISTIROLO ESPANSO. / NON STRUTTURALE / Diametro massimo aggregato: 15 mm. / - classe di consistenza S3 / - massa volumica da 800 a 1000 kg/m³	m³		204,03
TOS26_PR.P10.221.036	PRECONFEZIONATO ALLEGGERITO CON POLISTIROLO ESPANSO. / NON STRUTTURALE / Diametro massimo aggregato: 15 mm. / - classe di consistenza S3 / - massa volumica da 1000 a 1200 kg/m³	m³		207,58
TOS26_PR.P10.221.037	PRECONFEZIONATO ALLEGGERITO CON POLISTIROLO ESPANSO. / NON STRUTTURALE / Diametro massimo aggregato: 15 mm. / - classe di consistenza S3 / - massa volumica da 1200 a 1400 kg/m³	m³		207,26
TOS26_PR.P10.221.043	PRECONFEZIONATO ALLEGGERITO CON POLISTIROLO ESPANSO. / NON STRUTTURALE / Diametro massimo aggregato: 15 mm. / - classe di consistenza S4 / - massa volumica da 400 a 600 kg/m³	m³		208,76
TOS26_PR.P10.221.044	PRECONFEZIONATO ALLEGGERITO CON POLISTIROLO ESPANSO. / NON STRUTTURALE / Diametro massimo aggregato: 15 mm. / - classe di consistenza S4 / - massa volumica da 600 a 800 kg/m³	m³		204,67
TOS26_PR.P10.221.045	PRECONFEZIONATO ALLEGGERITO CON POLISTIROLO ESPANSO. / NON STRUTTURALE / Diametro massimo aggregato: 15 mm. / - classe di consistenza S4 / - massa volumica da 800 a 1000 kg/m³	m³		202,31
TOS26_PR.P10.221.046	PRECONFEZIONATO ALLEGGERITO CON POLISTIROLO ESPANSO. / NON STRUTTURALE / Diametro massimo aggregato: 15 mm. / - classe di consistenza S4 / - massa volumica da 1000 a 1200 kg/m³	m³		215,33
TOS26_PR.P10.221.047	PRECONFEZIONATO ALLEGGERITO CON POLISTIROLO ESPANSO. / NON STRUTTURALE / Diametro massimo aggregato: 15 mm. / - classe di consistenza S4 / - massa volumica da 1200 a 1400 kg/m³	m³		206,61
TOS26_PR.P10.221.053	PRECONFEZIONATO ALLEGGERITO CON POLISTIROLO ESPANSO. / NON STRUTTURALE / Diametro massimo aggregato: 15 mm. / - classe di consistenza S5 / - massa volumica da 400 a 600 kg/m³	m³		210,48
TOS26_PR.P10.221.054	PRECONFEZIONATO ALLEGGERITO CON POLISTIROLO ESPANSO. / NON STRUTTURALE / Diametro massimo aggregato: 15 mm. / - classe di consistenza S5 / - massa volumica da 600 a 800 kg/m³	m³		209,41
TOS26_PR.P10.221.055	PRECONFEZIONATO ALLEGGERITO CON POLISTIROLO ESPANSO. / NON STRUTTURALE / Diametro massimo aggregato: 15 mm. / - classe di consistenza S5 / - massa volumica da 800 a 1000 kg/m³	m³		208,33
TOS26_PR.P10.221.056	PRECONFEZIONATO ALLEGGERITO CON POLISTIROLO ESPANSO. / NON STRUTTURALE / Diametro massimo aggregato: 15 mm. / - classe di consistenza S5 / - massa volumica da 1000 a 1200 kg/m³	m³		219,85
TOS26_PR.P10.221.057	PRECONFEZIONATO ALLEGGERITO CON POLISTIROLO ESPANSO. / NON STRUTTURALE / Diametro massimo aggregato: 15 mm. / - classe di consistenza S5 / - massa volumica da 1200 a 1400 kg/m³	m³		219,52
TOS26_PR.P10.222.035	PRECONFEZIONATO ALLEGGERITO CON ARGILLA ESPANSA / NON STRUTTURALE / Diametro massimo aggregato: 15 mm. / - consistenza S3 / - massa volumica da 800 a 1000 kg/m³	m³		223,40
TOS26_PR.P10.222.036	PRECONFEZIONATO ALLEGGERITO CON ARGILLA ESPANSA / NON STRUTTURALE / Diametro massimo aggregato: 15 mm. / - classe di consistenza S3 / - massa volumica da 1000 a 1200 kg/m³	m³		223,40
TOS26_PR.P10.222.037	PRECONFEZIONATO ALLEGGERITO CON ARGILLA ESPANSA / NON STRUTTURALE / Diametro massimo aggregato: 15 mm. / - classe di consistenza S3 / - massa volumica da 1200 a 1400 kg/m³	m³		222,75
TOS26_PR.P10.222.045	PRECONFEZIONATO ALLEGGERITO CON ARGILLA ESPANSA / NON STRUTTURALE / Diametro massimo aggregato: 15 mm. / - classe di consistenza S4 / - massa volumica da 800 a 1000 kg/m³	m³		230,50
TOS26_PR.P10.222.046	PRECONFEZIONATO ALLEGGERITO CON ARGILLA ESPANSA / NON STRUTTURALE / Diametro massimo aggregato: 15 mm. / - classe di consistenza S4 / - massa volumica da 1000 a 1200 kg/m³	m³		230,50
TOS26_PR.P10.222.047	PRECONFEZIONATO ALLEGGERITO CON ARGILLA ESPANSA / NON STRUTTURALE / Diametro massimo aggregato: 15 mm. / - classe di consistenza S4 / - massa volumica da 1200 a 1400 kg/m³	m³		222,11
TOS26_PR.P10.222.055	PRECONFEZIONATO ALLEGGERITO CON ARGILLA ESPANSA / NON STRUTTURALE / Diametro massimo aggregato: 15 mm. / - classe di consistenza S5 / - massa volumica da 800 a 1000 kg/m³	m³		232,44
TOS26_PR.P10.222.056	PRECONFEZIONATO ALLEGGERITO CON ARGILLA ESPANSA / NON STRUTTURALE / Diametro massimo aggregato: 15 mm. / - classe di consistenza S5 / - massa volumica da 1000 a 1200 kg/m³	m³		228,56
TOS26_PR.P10.222.057	PRECONFEZIONATO ALLEGGERITO CON ARGILLA ESPANSA / NON STRUTTURALE / Diametro massimo aggregato: 15 mm. / - classe di consistenza S5 / - massa volumica da 1200 a 1400 kg/m³	m³		232,44
TOS26_PR.P10.305.113	PRECONFEZIONATO PER PAVIMENTI INDUSTRIALI / a finitura superficiale programmata. / Per getto in periodo estivo. / Resistenza caratteristica C25/30. / Aggregato diametro < 32 mm / Classe di esposizione ambientale:XC1 / - consistenza S3 / - rapporto a/c max 0,60	m³		185,95
TOS26_PR.P10.305.114	PRECONFEZIONATO PER PAVIMENTI INDUSTRIALI / a finitura superficiale programmata. / Per getto in periodo estivo. / Resistenza caratteristica C25/30. / Aggregato diametro < 32 mm / Classe di esposizione ambientale:XC1 / - consistenza S4 / - rapporto a/c max 0,60	m³		187,67
TOS26_PR.P10.305.115	PRECONFEZIONATO PER PAVIMENTI INDUSTRIALI / a finitura superficiale programmata. / Per getto in periodo estivo. / Resistenza caratteristica C25/30. / Aggregato diametro < 32 mm / Classe di esposizione ambientale:XC1 / - consistenza S5 / - rapporto a/c max 0,60	m³		194,13
TOS26_PR.P10.305.123	PRECONFEZIONATO PER PAVIMENTI INDUSTRIALI / a finitura superficiale programmata. / Per getto in periodo estivo. / Resistenza caratteristica C25/30. / Aggregato diametro < 32 mm / Classe di esposizione ambientale:XC2 / - consistenza S3 / - rapporto a/c max 0,60	m³		185,95
TOS26_PR.P10.305.124	PRECONFEZIONATO PER PAVIMENTI INDUSTRIALI / a finitura superficiale programmata. / Per getto in periodo estivo. / Resistenza caratteristica C25/30. / Aggregato diametro < 32 mm / Classe di esposizione ambientale:XC2 / - consistenza S4 / - rapporto a/c max 0,60	m³		187,67
TOS26_PR.P10.305.125	PRECONFEZIONATO PER PAVIMENTI INDUSTRIALI / a finitura superficiale programmata. / Per getto in periodo estivo. / Resistenza caratteristica C25/30. / Aggregato diametro < 32 mm / Classe di esposizione ambientale:XC2 / - consistenza S5 / - rapporto a/c max 0,60	m³		194,13
TOS26_PR.P10.306.113	PRECONFEZIONATO PER PAVIMENTI INDUSTRIALI / a finitura superficiale programmata. / Per getto in periodo estivo. / Resistenza caratteristica C28/35. / Aggregato diametro < 32 mm / Classe di esposizione ambientale:XC1 / - consistenza S3 / - rapporto a/c max 0,60	m³		192,41
TOS26_PR.P10.306.114	PRECONFEZIONATO PER PAVIMENTI INDUSTRIALI / a finitura superficiale programmata. / Per getto in periodo estivo. / Resistenza caratteristica C28/35. / Aggregato diametro < 32 mm / Classe di esposizione ambientale:XC1 / - consistenza S4 / - rapporto a/c max 0,60	m³		194,13
TOS26_PR.P10.306.115	PRECONFEZIONATO PER PAVIMENTI INDUSTRIALI / a finitura superficiale programmata. / Per getto in periodo estivo. / Resistenza caratteristica C28/35. / Aggregato diametro < 32 mm / Classe di esposizione ambientale:XC1 / - consistenza S5 / - rapporto a/c max 0,60	m³		201,01
TOS26_PR.P10.306.123	PRECONFEZIONATO PER PAVIMENTI INDUSTRIALI / a finitura superficiale programmata. / Per getto in periodo estivo. / Resistenza caratteristica C28/35. / Aggregato diametro < 32 mm / Classe di esposizione ambientale:XC2 / - consistenza S3 / - rapporto a/c max 0,60	m³		192,41
TOS26_PR.P10.306.124	PRECONFEZIONATO PER PAVIMENTI INDUSTRIALI / a finitura superficiale programmata. / Per getto in periodo estivo. / Resistenza caratteristica C28/35. / Aggregato diametro < 32 mm / Classe di esposizione ambientale:XC1 / - consistenza S4 / - rapporto a/c max 0,60	m³		194,13
TOS26_PR.P10.306.125	PRECONFEZIONATO PER PAVIMENTI INDUSTRIALI / a finitura superficiale programmata. / Per getto in periodo estivo. / Resistenza caratteristica C28/35. / Aggregato diametro < 32 mm / Classe di esposizione ambientale:XC1 / - consistenza S5 / - rapporto a/c max 0,60	m³		201,01
TOS26_PR.P10.306.133	PRECONFEZIONATO PER PAVIMENTI INDUSTRIALI / a finitura superficiale programmata. / Per getto in periodo estivo. / Resistenza caratteristica C28/35. / Aggregato diametro < 32 mm / Classe di esposizione ambientale:XC3 / - consistenza S3 / - rapporto a/c max 0,55	m³		186,59
TOS26_PR.P10.306.134	PRECONFEZIONATO PER PAVIMENTI INDUSTRIALI / a finitura superficiale programmata. / Per getto in periodo estivo. / Resistenza caratteristica C28/35. / Aggregato diametro < 32 mm / Classe di esposizione ambientale:XC3 / - consistenza S4 / - rapporto a/c max 0,55	m³		189,82
TOS26_PR.P10.306.135	PRECONFEZIONATO PER PAVIMENTI INDUSTRIALI / a finitura superficiale programmata. / Per getto in periodo estivo. / Resistenza caratteristica C28/35. / Aggregato diametro < 32 mm / Classe di esposizione ambientale:XC3 / - consistenza S5 / - rapporto a/c max 0,55	m³		196,93
TOS26_PR.P10.306.213	PRECONFEZIONATO PER PAVIMENTI INDUSTRIALI / a finitura superficiale programmata. / Per getto in periodo estivo. / Resistenza caratteristica C28/35. / Aggregato diametro < 32 mm / Classe di esposizione ambientale:XD1 / - consistenza S3 / - rapporto a/c max 0,55	m³		187,89
TOS26_PR.P10.306.214	PRECONFEZIONATO PER PAVIMENTI INDUSTRIALI / a finitura superficiale programmata. / Per getto in periodo estivo. / Resistenza caratteristica C28/35. / Aggregato diametro < 32 mm / Classe di esposizione ambientale:XD1 / - consistenza S4 / - rapporto a/c max 0,55	m³		189,82
TOS26_PR.P10.306.215	PRECONFEZIONATO PER PAVIMENTI INDUSTRIALI / a finitura superficiale programmata. / Per getto in periodo estivo. / Resistenza caratteristica C28/35. / Aggregato diametro < 32 mm / Classe di esposizione ambientale:XD1 / - consistenza S5 / - rapporto a/c max 0,55	m³		196,93
TOS26_PR.P10.306.513	PRECONFEZIONATO PER PAVIMENTI INDUSTRIALI / a finitura superficiale programmata. / Per getto in periodo estivo. / Resistenza caratteristica C28/35. / Aggregato diametro < 32 mm / Classe di esposizione ambientale:XA1 / - consistenza S3 / - rapporto a/c max 0,55	m³		187,24
TOS26_PR.P10.306.514	PRECONFEZIONATO PER PAVIMENTI INDUSTRIALI / a finitura superficiale programmata. / Per getto in periodo estivo. / Resistenza caratteristica C28/35. / Aggregato diametro < 32 mm / Classe di esposizione ambientale:XA1 / - consistenza S4 / - rapporto a/c max 0,55	m³		189,82
TOS26_PR.P10.306.515	PRECONFEZIONATO PER PAVIMENTI INDUSTRIALI / a finitura superficiale programmata. / Per getto in periodo estivo. / Resistenza caratteristica C28/35. / Aggregato diametro < 32 mm / Classe di esposizione ambientale:XA1 / - consistenza S5 / - rapporto a/c max 0,55	m³		196,93
TOS26_PR.P10.315.113	PRECONFEZIONATO PER PAVIMENTI INDUSTRIALI / a finitura superficiale programmata. / Per getto in periodo invernale. / Resistenza caratteristica C25/30. / Aggregato diametro < 32 mm / Classe di esposizione ambientale:XC1 / - consistenza S3 / - rapporto a/c max 0,60	m³		185,95
TOS26_PR.P10.315.114	PRECONFEZIONATO PER PAVIMENTI INDUSTRIALI / a finitura superficiale programmata. / Per getto in periodo invernale. / Resistenza caratteristica C25/30. / Aggregato diametro < 32 mm / Classe di esposizione ambientale:XC1 / - consistenza S4 / - rapporto a/c max 0,60	m³		187,67
TOS26_PR.P10.315.115	PRECONFEZIONATO PER PAVIMENTI INDUSTRIALI / a finitura superficiale programmata. / Per getto in periodo invernale. / Resistenza caratteristica C25/30. / Aggregato diametro < 32 mm / Classe di esposizione ambientale:XC1 / - consistenza S5 / - rapporto a/c max 0,60	m³		194,13
TOS26_PR.P10.315.123	PRECONFEZIONATO PER PAVIMENTI INDUSTRIALI / a finitura superficiale programmata. / Per getto in periodo invernale. / Resistenza caratteristica C25/30. / Aggregato diametro < 32 mm / Classe di esposizione ambientale:XC2 / - consistenza S3 / - rapporto a/c max 0,60	m³		185,95
TOS26_PR.P10.315.124	PRECONFEZIONATO PER PAVIMENTI INDUSTRIALI / a finitura superficiale programmata. / Per getto in periodo invernale. / Resistenza caratteristica C25/30. / Aggregato diametro < 32 mm / Classe di esposizione ambientale:XC2 / - consistenza S4 / - rapporto a/c max 0,60	m³		187,67
TOS26_PR.P10.315.125	PRECONFEZIONATO PER PAVIMENTI INDUSTRIALI / a finitura superficiale programmata. / Per getto in periodo invernale. / Resistenza caratteristica C25/30. / Aggregato diametro < 32 mm / Classe di esposizione ambientale:XC2 / - consistenza S5 / - rapporto a/c max 0,60	m³		194,13
TOS26_PR.P10.316.113	PRECONFEZIONATO PER PAVIMENTI INDUSTRIALI / a finitura superficiale programmata. / Per getto in periodo invernale. / Resistenza caratteristica C28/35. / Aggregato diametro < 32 mm / Classe di esposizione ambientale:XC1; / - consistenza S3 / Rapporto a/c massimo: 0,60	m³		192,41
TOS26_PR.P10.316.114	PRECONFEZIONATO PER PAVIMENTI INDUSTRIALI / a finitura superficiale programmata. / Per getto in periodo invernale. / Resistenza caratteristica C28/35. / Aggregato diametro < 32 mm / Classe di esposizione ambientale:XC1; / - consistenza S4 / Rapporto a/c massimo: 0,60	m³		194,13
TOS26_PR.P10.316.115	PRECONFEZIONATO PER PAVIMENTI INDUSTRIALI / a finitura superficiale programmata. / Per getto in periodo invernale. / Resistenza caratteristica C28/35. / Aggregato diametro < 32 mm / Classe di esposizione ambientale:XC1; / - consistenza S5 / Rapporto a/c massimo: 0,60	m³		201,01
TOS26_PR.P10.316.123	PRECONFEZIONATO PER PAVIMENTI INDUSTRIALI / a finitura superficiale programmata. / Per getto in periodo invernale. / Resistenza caratteristica C28/35. / Aggregato diametro < 32 mm / Classe di esposizione ambientale:XC2; / - consistenza S3 / Rapporto a/c massimo: 0,60	m³		192,41
TOS26_PR.P10.316.124	PRECONFEZIONATO PER PAVIMENTI INDUSTRIALI / a finitura superficiale programmata. / Per getto in periodo invernale. / Resistenza caratteristica C28/35. / Aggregato diametro < 32 mm / Classe di esposizione ambientale:XC2; / - consistenza S4 / Rapporto a/c massimo: 0,60	m³		194,13
TOS26_PR.P10.316.125	PRECONFEZIONATO PER PAVIMENTI INDUSTRIALI / a finitura superficiale programmata. / Per getto in periodo invernale. / Resistenza caratteristica C28/35. / Aggregato diametro < 32 mm / Classe di esposizione ambientale:XC2; / - consistenza S5 / Rapporto a/c massimo: 0,60	m³		201,01
TOS26_PR.P10.325.113	PRECONFEZIONATO PER PAVIMENTI INDUSTRIALI / A STAGIONATURA CONTROLLATA. / Resistenza caratteristica C25/30. / Aggregato diametro < 32 mm / Additivo: 4 litri/m³ / classe di esposizione ambientale XC1 / Consistenza S3 / Rapporto a/c max 0,60	m³		199,27
TOS26_PR.P10.325.114	PRECONFEZIONATO PER PAVIMENTI INDUSTRIALI / A STAGIONATURA CONTROLLATA. / Resistenza caratteristica C25/30. / Aggregato diametro < 32 mm / Additivo: 4 litri/m³ / classe di esposizione ambientale XC1 / Consistenza S4 / Rapporto a/c max 0,60	m³		200,99
TOS26_PR.P10.325.115	PRECONFEZIONATO PER PAVIMENTI INDUSTRIALI / A STAGIONATURA CONTROLLATA. / Resistenza caratteristica C25/30. / Aggregato diametro < 32 mm / Additivo: 4 litri/m³ / classe di esposizione ambientale XC1 / Consistenza S5 / Rapporto a/c max 0,60	m³		208,94
TOS26_PR.P10.325.123	PRECONFEZIONATO PER PAVIMENTI INDUSTRIALI / A STAGIONATURA CONTROLLATA. / Resistenza caratteristica C25/30. / Aggregato diametro < 32 mm / Additivo: 4 litri/m³ / classe di esposizione ambientale XC2 / Consistenza S3 / Rapporto a/c max 0,60	m³		198,84
TOS26_PR.P10.325.124	PRECONFEZIONATO PER PAVIMENTI INDUSTRIALI / A STAGIONATURA CONTROLLATA. / Resistenza caratteristica C25/30. / Aggregato diametro < 32 mm / Additivo: 4 litri/m³ / classe di esposizione ambientale XC2 / Consistenza S4 / Rapporto a/c max 0,60	m³		200,56
TOS26_PR.P10.325.125	PRECONFEZIONATO PER PAVIMENTI INDUSTRIALI / A STAGIONATURA CONTROLLATA. / Resistenza caratteristica C25/30. / Aggregato diametro < 32 mm / Additivo: 4 litri/m³ / classe di esposizione ambientale XC2 / Consistenza S5 / Rapporto a/c max 0,60	m³		208,07
TOS26_PR.P10.326.113	PRECONFEZIONATO PER PAVIMENTI INDUSTRIALI / A STAGIONATURA CONTROLLATA. / Resistenza caratteristica C28/35. / Aggregato diametro < 32 mm / Additivo: 4 litri/m³ / classe di esposizione ambientale XC1 / Consistenza S3 / Rapporto a/c max 0,60	m³		205,06
TOS26_PR.P10.326.114	PRECONFEZIONATO PER PAVIMENTI INDUSTRIALI / A STAGIONATURA CONTROLLATA. / Resistenza caratteristica C28/35. / Aggregato diametro < 32 mm / Additivo: 4 litri/m³ / classe di esposizione ambientale XC1 / Consistenza S4 / Rapporto a/c max 0,60	m³		206,78
TOS26_PR.P10.326.115	PRECONFEZIONATO PER PAVIMENTI INDUSTRIALI / A STAGIONATURA CONTROLLATA. / Resistenza caratteristica C28/35. / Aggregato diametro < 32 mm / Additivo: 4 litri/m³ / classe di esposizione ambientale XC1 / Consistenza S5 / Rapporto a/c max 0,60	m³		214,73
TOS26_PR.P10.326.123	PRECONFEZIONATO PER PAVIMENTI INDUSTRIALI / A STAGIONATURA CONTROLLATA. / Resistenza caratteristica C28/35. / Aggregato diametro < 32 mm / Additivo: 4 litri/m³ / classe di esposizione ambientale XC2 / Consistenza S3 / Rapporto a/c max 0,60	m³		204,63
TOS26_PR.P10.326.124	PRECONFEZIONATO PER PAVIMENTI INDUSTRIALI / A STAGIONATURA CONTROLLATA. / Resistenza caratteristica C28/35. / Aggregato diametro < 32 mm / Additivo: 4 litri/m³ / classe di esposizione ambientale XC2 / Consistenza S4 / Rapporto a/c max 0,60	m³		206,35
TOS26_PR.P10.326.125	PRECONFEZIONATO PER PAVIMENTI INDUSTRIALI / A STAGIONATURA CONTROLLATA. / Resistenza caratteristica C28/35. / Aggregato diametro < 32 mm / Additivo: 4 litri/m³ / classe di esposizione ambientale XC2 / Consistenza S5 / Rapporto a/c max 0,60	m³		213,86
TOS26_PR.P10.327.113	PRECONFEZIONATO PER PAVIMENTI INDUSTRIALI / A STAGIONATURA CONTROLLATA. / Resistenza caratteristica C25/30. / Aggregato diametro < 32 mm / Additivo: 5 litri/m³ / classe di esposizione ambientale XC1 / Consistenza S3 / Rapporto a/c max 0,60	m³		202,74
TOS26_PR.P10.327.114	PRECONFEZIONATO PER PAVIMENTI INDUSTRIALI / A STAGIONATURA CONTROLLATA. / Resistenza caratteristica C25/30. / Aggregato diametro < 32 mm / Additivo: 5 litri/m³ / classe di esposizione ambientale XC1 / Consistenza S4 / Rapporto a/c max 0,60	m³		205,32
TOS26_PR.P10.327.115	PRECONFEZIONATO PER PAVIMENTI INDUSTRIALI / A STAGIONATURA CONTROLLATA. / Resistenza caratteristica C25/30. / Aggregato diametro < 32 mm / Additivo: 5 litri/m³ / classe di esposizione ambientale XC1 / Consistenza S5 / Rapporto a/c max 0,60	m³		210,48
TOS26_PR.P10.327.123	PRECONFEZIONATO PER PAVIMENTI INDUSTRIALI / A STAGIONATURA CONTROLLATA. / Resistenza caratteristica C25/30. / Aggregato diametro < 32 mm / Additivo: 5 litri/m³ / classe di esposizione ambientale XC2 / Consistenza S3 / Rapporto a/c max 0,60	m³		202,74
TOS26_PR.P10.327.124	PRECONFEZIONATO PER PAVIMENTI INDUSTRIALI / A STAGIONATURA CONTROLLATA. / Resistenza caratteristica C25/30. / Aggregato diametro < 32 mm / Additivo: 5 litri/m³ / classe di esposizione ambientale XC2 / Consistenza S4 / Rapporto a/c max 0,60	m³		205,32
TOS26_PR.P10.327.125	PRECONFEZIONATO PER PAVIMENTI INDUSTRIALI / A STAGIONATURA CONTROLLATA. / Resistenza caratteristica C25/30. / Aggregato diametro < 32 mm / Additivo: 5 litri/m³ / classe di esposizione ambientale XC2 / Consistenza S5 / Rapporto a/c max 0,60	m³		210,48
TOS26_PR.P10.328.113	PRECONFEZIONATO PER PAVIMENTI INDUSTRIALI / A STAGIONATURA CONTROLLATA. / Resistenza caratteristica C28/35. / Aggregato diametro < 32 mm / Additivo: 5 litri/m³ / classe di esposizione ambientale XC1 / Consistenza S3 / Rapporto a/c max 0,60	m³		207,26
TOS26_PR.P10.328.114	PRECONFEZIONATO PER PAVIMENTI INDUSTRIALI / A STAGIONATURA CONTROLLATA. / Resistenza caratteristica C28/35. / Aggregato diametro < 32 mm / Additivo: 5 litri/m³ / classe di esposizione ambientale XC1 / Consistenza S4 / Rapporto a/c max 0,60	m³		209,19
TOS26_PR.P10.328.115	PRECONFEZIONATO PER PAVIMENTI INDUSTRIALI / A STAGIONATURA CONTROLLATA. / Resistenza caratteristica C28/35. / Aggregato diametro < 32 mm / Additivo: 5 litri/m³ / classe di esposizione ambientale XC1 / Consistenza S5 / Rapporto a/c max 0,60	m³		215,00
TOS26_PR.P10.328.123	PRECONFEZIONATO PER PAVIMENTI INDUSTRIALI / A STAGIONATURA CONTROLLATA. / Resistenza caratteristica C28/35. / Aggregato diametro < 32 mm / Additivo: 5 litri/m³ / classe di esposizione ambientale XC2 / Consistenza S3 / Rapporto a/c max 0,60	m³		207,26
TOS26_PR.P10.328.124	PRECONFEZIONATO PER PAVIMENTI INDUSTRIALI / A STAGIONATURA CONTROLLATA. / Resistenza caratteristica C28/35. / Aggregato diametro < 32 mm / Additivo: 5 litri/m³ / classe di esposizione ambientale XC2 / Consistenza S4 / Rapporto a/c max 0,60	m³		211,13
TOS26_PR.P10.328.125	PRECONFEZIONATO PER PAVIMENTI INDUSTRIALI / A STAGIONATURA CONTROLLATA. / Resistenza caratteristica C28/35. / Aggregato diametro < 32 mm / Additivo: 5 litri/m³ / classe di esposizione ambientale XC2 / Consistenza S5 / Rapporto a/c max 0,60	m³		215,00
TOS26_PR.P10.329.113	PRECONFEZIONATO PER PAVIMENTI INDUSTRIALI / A STAGIONATURA CONTROLLATA. / Resistenza caratteristica C25/30. / Aggregato diametro < 32 mm / Additivo: 6 litri/m³ / classe di esposizione ambientale XC1 / Consistenza S3 / Rapporto a/c max 0,60	m³		203,38
TOS26_PR.P10.329.114	PRECONFEZIONATO PER PAVIMENTI INDUSTRIALI / A STAGIONATURA CONTROLLATA. / Resistenza caratteristica C25/30. / Aggregato diametro < 32 mm / Additivo: 6 litri/m³ / classe di esposizione ambientale XC1 / Consistenza S4 / Rapporto a/c max 0,60	m³		205,32
TOS26_PR.P10.329.115	PRECONFEZIONATO PER PAVIMENTI INDUSTRIALI / A STAGIONATURA CONTROLLATA. / Resistenza caratteristica C25/30. / Aggregato diametro < 32 mm / Additivo: 6 litri/m³ / classe di esposizione ambientale XC1 / Consistenza S5 / Rapporto a/c max 0,60	m³		211,13
TOS26_PR.P10.329.123	PRECONFEZIONATO PER PAVIMENTI INDUSTRIALI / A STAGIONATURA CONTROLLATA. / Resistenza caratteristica C25/30. / Aggregato diametro < 32 mm / Additivo: 6 litri/m³ / classe di esposizione ambientale XC2 / Consistenza S3 / Rapporto a/c max 0,60	m³		202,74
TOS26_PR.P10.329.124	PRECONFEZIONATO PER PAVIMENTI INDUSTRIALI / A STAGIONATURA CONTROLLATA. / Resistenza caratteristica C25/30. / Aggregato diametro < 32 mm / Additivo: 6 litri/m³ / classe di esposizione ambientale XC2 / Consistenza S4 / Rapporto a/c max 0,60	m³		204,03
TOS26_PR.P10.329.125	PRECONFEZIONATO PER PAVIMENTI INDUSTRIALI / A STAGIONATURA CONTROLLATA. / Resistenza caratteristica C25/30. / Aggregato diametro < 32 mm / Additivo: 6 litri/m³ / classe di esposizione ambientale XC2 / Consistenza S5 / Rapporto a/c max 0,60	m³		209,84
TOS26_PR.P10.330.113	PRECONFEZIONATO PER PAVIMENTI INDUSTRIALI / A STAGIONATURA CONTROLLATA. / Resistenza caratteristica C28/35. / Aggregato diametro < 32 mm / Additivo: 6 litri/m³ / classe di esposizione ambientale XC1 / Consistenza S3 / Rapporto a/c max 0,60	m³		206,61
TOS26_PR.P10.330.114	PRECONFEZIONATO PER PAVIMENTI INDUSTRIALI / A STAGIONATURA CONTROLLATA. / Resistenza caratteristica C28/35. / Aggregato diametro < 32 mm / Additivo: 6 litri/m³ / classe di esposizione ambientale XC1 / Consistenza S4 / Rapporto a/c max 0,60	m³		207,90
TOS26_PR.P10.330.115	PRECONFEZIONATO PER PAVIMENTI INDUSTRIALI / A STAGIONATURA CONTROLLATA. / Resistenza caratteristica C28/35. / Aggregato diametro < 32 mm / Additivo: 6 litri/m³ / classe di esposizione ambientale XC1 / Consistenza S5 / Rapporto a/c max 0,60	m³		213,71
TOS26_PR.P10.330.123	PRECONFEZIONATO PER PAVIMENTI INDUSTRIALI / A STAGIONATURA CONTROLLATA. / Resistenza caratteristica C28/35. / Aggregato diametro < 32 mm / Additivo: 6 litri/m³ / classe di esposizione ambientale XC2 / Consistenza S3 / Rapporto a/c max 0,60	m³		207,26
TOS26_PR.P10.330.124	PRECONFEZIONATO PER PAVIMENTI INDUSTRIALI / A STAGIONATURA CONTROLLATA. / Resistenza caratteristica C28/35. / Aggregato diametro < 32 mm / Additivo: 6 litri/m³ / classe di esposizione ambientale XC2 / Consistenza S4 / Rapporto a/c max 0,60	m³		209,19
TOS26_PR.P10.330.125	PRECONFEZIONATO PER PAVIMENTI INDUSTRIALI / A STAGIONATURA CONTROLLATA. / Resistenza caratteristica C28/35. / Aggregato diametro < 32 mm / Additivo: 6 litri/m³ / classe di esposizione ambientale XC2 / Consistenza S5 / Rapporto a/c max 0,60	m³		215,00
TOS26_PR.P10.335.113	PRECONFEZIONATO PER PAVIMENTI INDUSTRIALI / CON FIBRE DI ACCIAIO (10 kg/m³). / Resistenza caratteristica C25/30. / Aggregato diametro < 32 mm / Classe di esposizione ambientale:XC1 / - consistenza S3 / Rapporto a/c massimo: 0,60	m³		193,70
TOS26_PR.P10.335.114	PRECONFEZIONATO PER PAVIMENTI INDUSTRIALI / CON FIBRE DI ACCIAIO (10 kg/m³). / Resistenza caratteristica C25/30. / Aggregato diametro < 32 mm / Classe di esposizione ambientale:XC1 / - consistenza S4 / Rapporto a/c massimo: 0,60	m³		196,28
TOS26_PR.P10.335.115	PRECONFEZIONATO PER PAVIMENTI INDUSTRIALI / CON FIBRE DI ACCIAIO (10 kg/m³). / Resistenza caratteristica C25/30. / Aggregato diametro < 32 mm / Classe di esposizione ambientale:XC1 / - consistenza S5 / Rapporto a/c massimo: 0,60	m³		202,74
TOS26_PR.P10.335.123	PRECONFEZIONATO PER PAVIMENTI INDUSTRIALI / CON FIBRE DI ACCIAIO (10 kg/m³). / Resistenza caratteristica C25/30. / Aggregato diametro < 32 mm / Classe di esposizione ambientale:XC2 / - consistenza S3 / Rapporto a/c massimo: 0,60	m³		193,70
TOS26_PR.P10.335.124	PRECONFEZIONATO PER PAVIMENTI INDUSTRIALI / CON FIBRE DI ACCIAIO (10 kg/m³). / Resistenza caratteristica C25/30. / Aggregato diametro < 32 mm / Classe di esposizione ambientale:XC2 / - consistenza S4 / Rapporto a/c massimo: 0,60	m³		196,28
TOS26_PR.P10.335.125	PRECONFEZIONATO PER PAVIMENTI INDUSTRIALI / CON FIBRE DI ACCIAIO (10 kg/m³). / Resistenza caratteristica C25/30. / Aggregato diametro < 32 mm / Classe di esposizione ambientale:XC2 / - consistenza S5 / Rapporto a/c massimo: 0,60	m³		202,74
TOS26_PR.P10.336.113	PRECONFEZIONATO PER PAVIMENTI INDUSTRIALI / CON FIBRE DI ACCIAIO (10 kg/m³ ). / Resistenza caratteristica C28/35. / Aggregato diametro < 32 mm / Classe di esposizione ambientale:XC1 / - consistenza S3 / - rapporto a/c max 0,60	m³		198,86
TOS26_PR.P10.336.114	PRECONFEZIONATO PER PAVIMENTI INDUSTRIALI / CON FIBRE DI ACCIAIO (10 kg/m³ ). / Resistenza caratteristica C28/35. / Aggregato diametro < 32 mm / Classe di esposizione ambientale:XC / - consistenza S4 / - rapporto a/c max 0,60	m³		201,44
TOS26_PR.P10.336.115	PRECONFEZIONATO PER PAVIMENTI INDUSTRIALI / CON FIBRE DI ACCIAIO (10 kg/m³ ). / Resistenza caratteristica C28/35. / Aggregato diametro < 32 mm / Classe di esposizione ambientale:XC1 / - consistenza S5 / - rapporto a/c max 0,60	m³		207,90
TOS26_PR.P10.336.123	PRECONFEZIONATO PER PAVIMENTI INDUSTRIALI / CON FIBRE DI ACCIAIO (10 kg/m³ ). / Resistenza caratteristica C28/35. / Aggregato diametro < 32 mm / Classe di esposizione ambientale:XC2 / - consistenza S3 / - rapporto a/c max 0,60	m³		198,86
TOS26_PR.P10.336.124	PRECONFEZIONATO PER PAVIMENTI INDUSTRIALI / CON FIBRE DI ACCIAIO (10 kg/m³ ). / Resistenza caratteristica C28/35. / Aggregato diametro < 32 mm / Classe di esposizione ambientale:XC2 / - consistenza S4 / - rapporto a/c max 0,60	m³		201,44
TOS26_PR.P10.336.125	PRECONFEZIONATO PER PAVIMENTI INDUSTRIALI / CON FIBRE DI ACCIAIO (10 kg/m³ ). / Resistenza caratteristica C28/35. / Aggregato diametro < 32 mm / Classe di esposizione ambientale:XC2 / - consistenza S5 / - rapporto a/c max 0,60	m³		207,90
TOS26_PR.P10.345.113	PRECONFEZIONATO PER PAVIMENTI INDUSTRIALI / CON FIBRE DI ACCIAIO (15 kg/m³ ). / Resistenza caratteristica C25/30. / Aggregato diametro < 32 mm / Classe di esposizione ambientale:XC1 / - consistenza S3 / Rapporto a/c massimo: 0,60	m³		200,80
TOS26_PR.P10.345.114	PRECONFEZIONATO PER PAVIMENTI INDUSTRIALI / CON FIBRE DI ACCIAIO (15 kg/m³ ). / Resistenza caratteristica C25/30. / Aggregato diametro < 32 mm / Classe di esposizione ambientale:XC1 / - consistenza S4 / Rapporto a/c massimo: 0,60	m³		209,09
TOS26_PR.P10.345.115	PRECONFEZIONATO PER PAVIMENTI INDUSTRIALI / CON FIBRE DI ACCIAIO (15 kg/m³ ). / Resistenza caratteristica C25/30. / Aggregato diametro < 32 mm / Classe di esposizione ambientale:XC1 / - consistenza S5 / Rapporto a/c massimo: 0,60	m³		215,75
TOS26_PR.P10.345.123	PRECONFEZIONATO PER PAVIMENTI INDUSTRIALI / CON FIBRE DI ACCIAIO (15 kg/m³ ). / Resistenza caratteristica C25/30. / Aggregato diametro < 32 mm / Classe di esposizione ambientale:XC2 / - consistenza S3 / Rapporto a/c massimo: 0,60	m³		200,80
TOS26_PR.P10.345.124	PRECONFEZIONATO PER PAVIMENTI INDUSTRIALI / CON FIBRE DI ACCIAIO (15 kg/m³ ). / Resistenza caratteristica C25/30. / Aggregato diametro < 32 mm / Classe di esposizione ambientale:XC2 / - consistenza S4 / Rapporto a/c massimo: 0,60	m³		209,09
TOS26_PR.P10.345.125	PRECONFEZIONATO PER PAVIMENTI INDUSTRIALI / CON FIBRE DI ACCIAIO (15 kg/m³ ). / Resistenza caratteristica C25/30. / Aggregato diametro < 32 mm / Classe di esposizione ambientale:XC2 / - consistenza S5 / Rapporto a/c massimo: 0,60	m³		215,75
TOS26_PR.P10.346.113	PRECONFEZIONATO PER PAVIMENTI INDUSTRIALI / CON FIBRE DI ACCIAIO (15 kg/m³ ). / Resistenza caratteristica C28/35. / Aggregato diametro < 32 mm / Classe di esposizione ambientale:XC1 / - consistenza S3 / Rapporto a/c massimo: 0,60	m³		205,32
TOS26_PR.P10.346.114	PRECONFEZIONATO PER PAVIMENTI INDUSTRIALI / CON FIBRE DI ACCIAIO (15 kg/m³ ). / Resistenza caratteristica C28/35. / Aggregato diametro < 32 mm / Classe di esposizione ambientale:XC1 / - consistenza S4 / Rapporto a/c massimo: 0,60	m³		214,89
TOS26_PR.P10.346.115	PRECONFEZIONATO PER PAVIMENTI INDUSTRIALI / CON FIBRE DI ACCIAIO (15 kg/m³ ). / Resistenza caratteristica C28/35. / Aggregato diametro < 32 mm / Classe di esposizione ambientale:XC1 / - consistenza S5 / Rapporto a/c massimo: 0,60	m³		221,99
TOS26_PR.P10.346.123	PRECONFEZIONATO PER PAVIMENTI INDUSTRIALI / CON FIBRE DI ACCIAIO (15 kg/m³ ). / Resistenza caratteristica C28/35. / Aggregato diametro < 32 mm / Classe di esposizione ambientale:XC2 / - consistenza S3 / Rapporto a/c massimo: 0,60	m³		205,32
TOS26_PR.P10.346.124	PRECONFEZIONATO PER PAVIMENTI INDUSTRIALI / CON FIBRE DI ACCIAIO (15 kg/m³ ). / Resistenza caratteristica C28/35. / Aggregato diametro < 32 mm / Classe di esposizione ambientale:XC2 / - consistenza S4 / Rapporto a/c massimo: 0,60	m³		214,89
TOS26_PR.P10.346.125	PRECONFEZIONATO PER PAVIMENTI INDUSTRIALI / CON FIBRE DI ACCIAIO (15 kg/m³ ). / Resistenza caratteristica C28/35. / Aggregato diametro < 32 mm / Classe di esposizione ambientale:XC2 / - consistenza S5 / Rapporto a/c massimo: 0,60	m³		221,99
TOS26_PR.P10.355.113	PRECONFEZIONATO PER PAVIMENTI INDUSTRIALI / CON FIBRE DI ACCIAIO (20 kg/m³ ). / Resistenza caratteristica C25/30. / Aggregato diametro < 32 mm / Classe di esposizione ambientale:XC1 / - consistenza S3 / Rapporto a/c massimo: 0,60	m³		207,90
TOS26_PR.P10.355.114	PRECONFEZIONATO PER PAVIMENTI INDUSTRIALI / CON FIBRE DI ACCIAIO (20 kg/m³ ). / Resistenza caratteristica C25/30. / Aggregato diametro < 32 mm / Classe di esposizione ambientale:XC1 / - consistenza S4 / Rapporto a/c massimo: 0,60	m³		211,13
TOS26_PR.P10.355.115	PRECONFEZIONATO PER PAVIMENTI INDUSTRIALI / CON FIBRE DI ACCIAIO (20 kg/m³ ). / Resistenza caratteristica C25/30. / Aggregato diametro < 32 mm / Classe di esposizione ambientale:XC1 / - consistenza S5 / Rapporto a/c massimo: 0,60	m³		217,59
TOS26_PR.P10.355.123	PRECONFEZIONATO PER PAVIMENTI INDUSTRIALI / CON FIBRE DI ACCIAIO (20 kg/m³ ). / Resistenza caratteristica C25/30. / Aggregato diametro < 32 mm / Classe di esposizione ambientale:XC2 / - consistenza S3 / Rapporto a/c massimo: 0,60	m³		207,90
TOS26_PR.P10.355.124	PRECONFEZIONATO PER PAVIMENTI INDUSTRIALI / CON FIBRE DI ACCIAIO (20 kg/m³ ). / Resistenza caratteristica C25/30. / Aggregato diametro < 32 mm / Classe di esposizione ambientale:XC2 / - consistenza S4 / Rapporto a/c massimo: 0,60	m³		211,13
TOS26_PR.P10.355.125	PRECONFEZIONATO PER PAVIMENTI INDUSTRIALI / CON FIBRE DI ACCIAIO (20 kg/m³ ). / Resistenza caratteristica C25/30. / Aggregato diametro < 32 mm / Classe di esposizione ambientale:XC2 / - consistenza S5 / Rapporto a/c massimo: 0,60	m³		217,59
TOS26_PR.P10.356.113	PRECONFEZIONATO PER PAVIMENTI INDUSTRIALI / CON FIBRE DI ACCIAIO (20 kg/m³ ). / Resistenza caratteristica C28/35. / Aggregato diametro < 32 mm / Classe di esposizione ambientale:XC1 / - consistenza S3 / Rapporto a/c massimo: 0,60	m³		213,07
TOS26_PR.P10.356.114	PRECONFEZIONATO PER PAVIMENTI INDUSTRIALI / CON FIBRE DI ACCIAIO (20 kg/m³ ). / Resistenza caratteristica C28/35. / Aggregato diametro < 32 mm / Classe di esposizione ambientale:XC1 / - consistenza S4 / Rapporto a/c massimo: 0,60	m³		215,65
TOS26_PR.P10.356.115	PRECONFEZIONATO PER PAVIMENTI INDUSTRIALI / CON FIBRE DI ACCIAIO (20 kg/m³ ). / Resistenza caratteristica C28/35. / Aggregato diametro < 32 mm / Classe di esposizione ambientale:XC1 / - consistenza S5 / Rapporto a/c massimo: 0,60	m³		223,40
TOS26_PR.P10.356.123	PRECONFEZIONATO PER PAVIMENTI INDUSTRIALI / CON FIBRE DI ACCIAIO (20 kg/m³ ). / Resistenza caratteristica C28/35. / Aggregato diametro < 32 mm / Classe di esposizione ambientale:XC2 / - consistenza S3 / Rapporto a/c massimo: 0,60	m³		213,07
TOS26_PR.P10.356.124	PRECONFEZIONATO PER PAVIMENTI INDUSTRIALI / CON FIBRE DI ACCIAIO (20 kg/m³ ). / Resistenza caratteristica C28/35. / Aggregato diametro < 32 mm / Classe di esposizione ambientale:XC2 / - consistenza S4 / Rapporto a/c massimo: 0,60	m³		215,65
TOS26_PR.P10.356.125	PRECONFEZIONATO PER PAVIMENTI INDUSTRIALI / CON FIBRE DI ACCIAIO (20 kg/m³ ). / Resistenza caratteristica C28/35. / Aggregato diametro < 32 mm / Classe di esposizione ambientale:XC2 / - consistenza S5 / Rapporto a/c massimo: 0,60	m³		223,40
TOS26_PR.P10.365.113	PRECONFEZIONATO PER PAVIMENTI INDUSTRIALI / CON FIBRE SINTETICHE (0,6 kg/m³). / Resistenza caratteristica C25/30. / Aggregato diametro < 32 mm / Classe di esposizione ambientale:XC1 / - consistenza S3 / Rapporto a/c massimo: 0,60	m³		204,20
TOS26_PR.P10.365.114	PRECONFEZIONATO PER PAVIMENTI INDUSTRIALI / CON FIBRE SINTETICHE (0,6 kg/m³). / Resistenza caratteristica C25/30. / Aggregato diametro < 32 mm / Classe di esposizione ambientale:XC1 / - consistenza S4 / Rapporto a/c massimo: 0,60	m³		206,35
TOS26_PR.P10.365.115	PRECONFEZIONATO PER PAVIMENTI INDUSTRIALI / CON FIBRE SINTETICHE (0,6 kg/m³). / Resistenza caratteristica C25/30. / Aggregato diametro < 32 mm / Classe di esposizione ambientale:XC1 / - consistenza S5 / Rapporto a/c massimo: 0,60	m³		213,24
TOS26_PR.P10.365.123	PRECONFEZIONATO PER PAVIMENTI INDUSTRIALI / CON FIBRE SINTETICHE (0,6 kg/m³). / Resistenza caratteristica C25/30. / Aggregato diametro < 32 mm / Classe di esposizione ambientale:XC2 / - consistenza S3 / Rapporto a/c massimo: 0,60	m³		206,35
TOS26_PR.P10.365.124	PRECONFEZIONATO PER PAVIMENTI INDUSTRIALI / CON FIBRE SINTETICHE (0,6 kg/m³). / Resistenza caratteristica C25/30. / Aggregato diametro < 32 mm / Classe di esposizione ambientale:XC2 / - consistenza S4 / Rapporto a/c massimo: 0,60	m³		206,35
TOS26_PR.P10.365.125	PRECONFEZIONATO PER PAVIMENTI INDUSTRIALI / CON FIBRE SINTETICHE (0,6 kg/m³). / Resistenza caratteristica C25/30. / Aggregato diametro < 32 mm / Classe di esposizione ambientale:XC2 / - consistenza S5 / Rapporto a/c massimo: 0,60	m³		213,24
TOS26_PR.P10.366.113	PRECONFEZIONATO PER PAVIMENTI INDUSTRIALI / CON FIBRE SINTETICHE (0,6 kg/m³). / Resistenza caratteristica C28/35. / Aggregato diametro < 32 mm / Classe di esposizione ambientale:XC1 / - consistenza S3 / - rapporto a/c max 0,60	m³		210,23
TOS26_PR.P10.366.114	PRECONFEZIONATO PER PAVIMENTI INDUSTRIALI / CON FIBRE SINTETICHE (0,6 kg/m³). / Resistenza caratteristica C28/35. / Aggregato diametro < 32 mm / Classe di esposizione ambientale:XC1 / - consistenza S4 / - rapporto a/c max 0,60	m³		212,38
TOS26_PR.P10.366.115	PRECONFEZIONATO PER PAVIMENTI INDUSTRIALI / CON FIBRE SINTETICHE (0,6 kg/m³). / Resistenza caratteristica C28/35. / Aggregato diametro < 32 mm / Classe di esposizione ambientale:XC1 / - consistenza S5 / - rapporto a/c max 0,60	m³		219,26
TOS26_PR.P10.366.123	PRECONFEZIONATO PER PAVIMENTI INDUSTRIALI / CON FIBRE SINTETICHE (0,6 kg/m³). / Resistenza caratteristica C28/35. / Aggregato diametro < 32 mm / Classe di esposizione ambientale:XC2 / - consistenza S3 / - rapporto a/c max 0,60	m³		212,38
TOS26_PR.P10.366.124	PRECONFEZIONATO PER PAVIMENTI INDUSTRIALI / CON FIBRE SINTETICHE (0,6 kg/m³). / Resistenza caratteristica C28/35. / Aggregato diametro < 32 mm / Classe di esposizione ambientale:XC2 / - consistenza S4 / - rapporto a/c max 0,60	m³		214,53
TOS26_PR.P10.366.125	PRECONFEZIONATO PER PAVIMENTI INDUSTRIALI / CON FIBRE SINTETICHE (0,6 kg/m³). / Resistenza caratteristica C28/35. / Aggregato diametro < 32 mm / Classe di esposizione ambientale:XC2 / - consistenza S5 / - rapporto a/c max 0,60	m³		221,42
TOS26_PR.P10.375.113	PRECONFEZIONATO PER PAVIMENTI INDUSTRIALI / CON FIBRE SINTETICHE (1 kg/m³). / Resistenza caratteristica C25/30; / Aggregato diametro < 32 mm / Classe di esposizione ambientale:XC1, / - consistenza S3 / - rapporto a/c max 0,60	m³		207,26
TOS26_PR.P10.375.114	PRECONFEZIONATO PER PAVIMENTI INDUSTRIALI / CON FIBRE SINTETICHE (1 kg/m³). / Resistenza caratteristica C25/30; / Aggregato diametro < 32 mm / Classe di esposizione ambientale:XC1 / - consistenza S4 / - rapporto a/c max 0,60	m³		180,51
TOS26_PR.P10.375.115	PRECONFEZIONATO PER PAVIMENTI INDUSTRIALI / CON FIBRE SINTETICHE (1 kg/m³). / Resistenza caratteristica C25/30; / Aggregato diametro < 32 mm / Classe di esposizione ambientale:XC1 / - consistenza S5 / - rapporto a/c max 0,60	m³		187,92
TOS26_PR.P10.375.123	PRECONFEZIONATO PER PAVIMENTI INDUSTRIALI / CON FIBRE SINTETICHE (1 kg/m³). / Resistenza caratteristica C25/30; / Aggregato diametro < 32 mm / Classe di esposizione ambientale:XC2 / - consistenza S3 / - rapporto a/c max 0,60	m³		207,26
TOS26_PR.P10.375.124	PRECONFEZIONATO PER PAVIMENTI INDUSTRIALI / CON FIBRE SINTETICHE (1 kg/m³). / Resistenza caratteristica C25/30; / Aggregato diametro < 32 mm / Classe di esposizione ambientale:XC2 / - consistenza S4 / - rapporto a/c max 0,60	m³		180,51
TOS26_PR.P10.375.125	PRECONFEZIONATO PER PAVIMENTI INDUSTRIALI / CON FIBRE SINTETICHE (1 kg/m³). / Resistenza caratteristica C25/30; / Aggregato diametro < 32 mm / Classe di esposizione ambientale:XC2 / - consistenza S5 / - rapporto a/c max 0,60	m³		187,92
TOS26_PR.P10.376.113	PRECONFEZIONATO PER PAVIMENTI INDUSTRIALI / CON FIBRE SINTETICHE (1 kg/m³). / Resistenza caratteristica C28/35; / Aggregato diametro < 32 mm / Classe di esposizione ambientale:XC1 / - consistenza S3 / - rapporto a/c max 0,60	m³		212,42
TOS26_PR.P10.376.114	PRECONFEZIONATO PER PAVIMENTI INDUSTRIALI / CON FIBRE SINTETICHE (1 kg/m³). / Resistenza caratteristica C28/35; / Aggregato diametro < 32 mm / Classe di esposizione ambientale:XC1 / - consistenza S4 / - rapporto a/c max 0,60	m³		187,28
TOS26_PR.P10.376.115	PRECONFEZIONATO PER PAVIMENTI INDUSTRIALI / CON FIBRE SINTETICHE (1 kg/m³). / Resistenza caratteristica C28/35; / Aggregato diametro < 32 mm / Classe di esposizione ambientale:XC1 / - consistenza S5 / - rapporto a/c max 0,60	m³		194,69
TOS26_PR.P10.376.123	PRECONFEZIONATO PER PAVIMENTI INDUSTRIALI / CON FIBRE SINTETICHE (1 kg/m³). / Resistenza caratteristica C28/35; / Aggregato diametro < 32 mm / Classe di esposizione ambientale:XC2 / - consistenza S3 / - rapporto a/c max 0,60	m³		212,42
TOS26_PR.P10.376.124	PRECONFEZIONATO PER PAVIMENTI INDUSTRIALI / CON FIBRE SINTETICHE (1 kg/m³). / Resistenza caratteristica C28/35; / Aggregato diametro < 32 mm / Classe di esposizione ambientale:XC2 / - consistenza S4 / - rapporto a/c max 0,60	m³		164,68
TOS26_PR.P10.376.125	PRECONFEZIONATO PER PAVIMENTI INDUSTRIALI / CON FIBRE SINTETICHE (1 kg/m³). / Resistenza caratteristica C28/35; / Aggregato diametro < 32 mm / Classe di esposizione ambientale:XC2 / - consistenza S5 / - rapporto a/c max 0,60	m³		194,69
TOS26_PR.P10.390.001	Oggetto: SOVRAPPREZZI / Tipo: AL CALCESTRUZZO PRECONFEZIONATO PER PAVIMENTI / con Dmax 20 mm	m³		7,10
TOS26_PR.P10.390.002	Oggetto: SOVRAPPREZZI / Tipo: AL CALCESTRUZZO PRECONFEZIONATO PER PAVIMENTI / con Dmax 10 mm	m³		12,27
TOS26_PR.P10.400.001	PREMISCELATO STRUTTURALE / PER GETTI DI RINFORZO E SOLETTE COLLABORANTI. / Costituito da: / - argilla espansa idrorepellente o strutturale; / - inerti naturali; / - cemento tipo Portland; / - additivi. / Conforme: UNI 11104:2016 / - classe di massa volumica D1.5 / - classe di resistenza LC 20/22 / - Modulo elastico certificato E 15000 MPa	kg		0,55
TOS26_PR.P10.400.002	PREMISCELATO STRUTTURALE / PER GETTI DI RINFORZO E SOLETTE COLLABORANTI. / Costituito da: / - argilla espansa idrorepellente o strutturale; / - inerti naturali; / - cemento tipo Portland; / - additivi. / Conforme: UNI 11104:2016 / - classe di massa volumica D1.6 / - classe di resistenza LC 25/28 / - Modulo elastico certificato E 17000 MPa	kg		0,65
TOS26_PR.P10.400.003	PREMISCELATO STRUTTURALE / PER GETTI DI RINFORZO E SOLETTE COLLABORANTI. / Costituito da: / - argilla espansa idrorepellente o strutturale; / - inerti naturali; / - cemento tipo Portland; / - additivi. / Conforme: UNI 11104:2016 / - classe di massa volumica D1.7 / - classe di resistenza LC 30/33 / - Modulo elastico certificato E 20000 MPa	kg		0,52
TOS26_PR.P10.400.004	PREMISCELATO STRUTTURALE / PER GETTI DI RINFORZO E SOLETTE COLLABORANTI. / Costituito da: / - argilla espansa idrorepellente o strutturale; / - inerti naturali; / - cemento tipo Portland; / - additivi. / Conforme: UNI 11104:2016 / - classe di massa volumica D1.9 / - classe di resistenza LC 40/44 / - modulo elastico certificato E 25000 MPa	kg		0,52
TOS26_PR.P10.501.002	CONFEZIONATO IN CANTIERE / PER MAGRONI O FONDAZIONI ARMATE. / Il calcestruzzo realizzato in cantiere va prodotto in regime di controllo qualità per garantire il rispetto delle prescrizioni di progetto. / Il costruttore, prima dell'inizio dell'opera, deve effettuare idonee prove preliminari di studio per ciascuna miscela omogenea di calcestruzzo da utilizzare. / - per piccole quantità - / - classe di resistenza C12/15. / Consistenza plastica	m³	0,43	172,77	42,200%
TOS26_PR.P10.502.001	CONFEZIONATO IN CANTIERE / PER FONDAZIONI DEBOLMENTE ARMATE OD OPERE IN ELEVAZIONE. / Il calcestruzzo realizzato in cantiere va prodotto in regime di controllo qualità per garantire il rispetto delle prescrizioni di progetto. / Il costruttore, prima dell'inizio dell'opera, deve effettuare idonee prove preliminari di studio per ciascuna miscela omogenea di calcestruzzo da utilizzare. / - per piccole quantità - / - classe di resistenza C16/20 / Consistenza plastica	m³	0,44	174,83	42,630%
TOS26_PR.P10.502.002	CONFEZIONATO IN CANTIERE / PER FONDAZIONI DEBOLMENTE ARMATE OD OPERE IN ELEVAZIONE. / Il calcestruzzo realizzato in cantiere va prodotto in regime di controllo qualità per garantire il rispetto delle prescrizioni di progetto. / Il costruttore, prima dell'inizio dell'opera, deve effettuare idonee prove preliminari di studio per ciascuna miscela omogenea di calcestruzzo da utilizzare. / - per piccole quantità - / - classe di resistenza C16/20 / Consistenza fluida	m³	0,46	183,19	42,230%
TOS26_PR.P10.503.001	CONFEZIONATO IN CANTIERE / PER PLINTI, PLATEE, FONDAZIONI E SIMILI. / Il calcestruzzo realizzato in cantiere va prodotto in regime di controllo qualità per garantire il rispetto delle prescrizioni di progetto. / Il costruttore, prima dell'inizio dell'opera, deve effettuare idonee prove preliminari di studio per ciascuna miscela omogenea di calcestruzzo da utilizzare. / - per piccole quantità - / - classe di resistenza C20/25	m³	0,50	198,03	43,290%
TOS26_PR.P10.503.002	CONFEZIONATO IN CANTIERE / PER PLINTI, PLATEE, FONDAZIONI E SIMILI. / Il calcestruzzo realizzato in cantiere va prodotto in regime di controllo qualità per garantire il rispetto delle prescrizioni di progetto. / Il costruttore, prima dell'inizio dell'opera, deve effettuare idonee prove preliminari di studio per ciascuna miscela omogenea di calcestruzzo da utilizzare. / - per piccole quantità - / - classe di resistenza C25/30	m³	0,53	212,55	42,390%
TOS26_PR.P10.504.002	CONFEZIONATO IN CANTIERE / PER TRAVI, PILASTRI, SOLETTE, MURI DI SOSTEGNO E SIMILI. / Il calcestruzzo realizzato in cantiere va prodotto in regime di controllo qualità per garantire il rispetto delle prescrizioni di progetto. / Il costruttore, prima dell'inizio dell'opera, deve effettuare idonee prove preliminari di studio per ciascuna miscela omogenea di calcestruzzo da utilizzare. / - per piccole quantità - / - classe di resistenza C25/30	m³	0,54	217,23	43,170%
TOS26_PR.P10.900.005	Oggetto: COSTI AGGIUNTIVI AL CALCESTRUZZO / SERVIZIO DI POMPAGGIO / quota fissa per spostamento e primo piazzamento di pompa con braccio < 42 m	cad		359,14
TOS26_PR.P10.900.006	Oggetto: COSTI AGGIUNTIVI AL CALCESTRUZZO / SERVIZIO DI POMPAGGIO / quota fissa per spostamento e primo piazzamento di pompa con braccio > 42 m	cad		393,04
TOS26_PR.P10.900.007	Oggetto: COSTI AGGIUNTIVI AL CALCESTRUZZO / SERVIZIO DI POMPAGGIO / quota aggiuntiva per ogni m³ pompato	m³		14,53
TOS26_PR.P10.900.008	Oggetto: COSTI AGGIUNTIVI AL CALCESTRUZZO / SOSTE / per scarico > 5 minuti/m³, per ogni minuto in più	minuti		2,03
TOS26_PR.P10.900.009	Oggetto: COSTI AGGIUNTIVI AL CALCESTRUZZO / CARICHI RIDOTTI / per carichi < 8 m³, per ogni m³ in meno	m³		20,13
TOS26_PR.P11	Oggetto: ELEMENTI PREFABBRICATI. / Uso: Per strutture / opere di sostegno / contenimento
TOS26_PR.P11.002.003	In calcestruzzo armato vibrato, classe C40/45. / Con costole di irrigidimento armate poste ad interasse 1,2 m. / Larghezza 2,50 m / Finitura liscia (mediamente per terrapieni con peso specifico 1800-2000 kg/m³ e con sovraccarico fino a 4 kg/cm²). / Certificato CE secondo la norma UNI EN 15258:2009 / 2,51 m < altezza < 3,00 m	m		836,77
TOS26_PR.P11.002.004	In calcestruzzo armato vibrato, classe C40/45. / Con costole di irrigidimento armate poste ad interasse 1,2 m. / Larghezza 2,50 m / Finitura liscia (mediamente per terrapieni con peso specifico 1800-2000 kg/m³ e con sovraccarico fino a 4 kg/cm²). / Certificato CE secondo la norma UNI EN 15258:2009 / 3,01 m < altezza < 3,50 m	m		976,23
TOS26_PR.P11.002.005	In calcestruzzo armato vibrato, classe C40/45. / Con costole di irrigidimento armate poste ad interasse 1,2 m. / Larghezza 2,50 m / Finitura liscia (mediamente per terrapieni con peso specifico 1800-2000 kg/m³ e con sovraccarico fino a 4 kg/cm²). / Certificato CE secondo la norma UNI EN 15258:2009 / 3,51 m < altezza < 4,00 m	m		1097,62
TOS26_PR.P11.002.006	In calcestruzzo armato vibrato, classe C40/45. / Con costole di irrigidimento armate poste ad interasse 1,2 m. / Larghezza 2,50 m / Finitura liscia (mediamente per terrapieni con peso specifico 1800-2000 kg/m³ e con sovraccarico fino a 4 kg/cm²). / Certificato CE secondo la norma UNI EN 15258:2009 / 4,01 m < altezza < 4,50 m	m		1265,49
TOS26_PR.P11.002.007	In calcestruzzo armato vibrato, classe C40/45. / Con costole di irrigidimento armate poste ad interasse 1,2 m. / Larghezza 2,50 m / Finitura liscia (mediamente per terrapieni con peso specifico 1800-2000 kg/m³ e con sovraccarico fino a 4 kg/cm²). / Certificato CE secondo la norma UNI EN 15258:2009 / 4,51 m < altezza < 5,00 m	m		1450,14
TOS26_PR.P11.002.008	In calcestruzzo armato vibrato, classe C40/45. / Con costole di irrigidimento armate poste ad interasse 1,2 m. / Larghezza 2,50 m / Finitura liscia (mediamente per terrapieni con peso specifico 1800-2000 kg/m³ e con sovraccarico fino a 4 kg/cm²). / Certificato CE secondo la norma UNI EN 15258:2009 / 5,01 m < altezza < 5,50 m	m		1655,46
TOS26_PR.P11.101.001	TRAVETTO PREFABBRICATO IN CALCESTRUZZO ARMATO PRECOMPRESSO / Dimensione (cm): 9 x 12 / Certificato CE secondo la norma UNI EN 15037-1:2008 / Lunghezza < 4,00 m	m		5,96
TOS26_PR.P11.101.002	TRAVETTO PREFABBRICATO IN CALCESTRUZZO ARMATO PRECOMPRESSO / Dimensione (cm): 9 x 12 / Certificato CE secondo la norma UNI EN 15037-1:2008 / 4,01 m < lunghezza < 5,00 m	m		7,15
TOS26_PR.P11.101.003	TRAVETTO PREFABBRICATO IN CALCESTRUZZO ARMATO PRECOMPRESSO / Dimensione (cm): 9 x 12 / Certificato CE secondo la norma UNI EN 15037-1:2008 / 5,01 m < lunghezza < 6,00 m	m		7,71
TOS26_PR.P11.102.001	TRAVETTO PREFABBRICATO IN CALCESTRUZZO ARMATO IRRIGIDITO DA TRALICCIO ELETTROSALDATO con fondello in laterizio per solai. / Certificato CE secondo la norma UNI EN 15037-1:2008 / Lunghezza < 4,00 m	m		5,61
TOS26_PR.P11.102.002	TRAVETTO PREFABBRICATO IN CALCESTRUZZO ARMATO IRRIGIDITO DA TRALICCIO ELETTROSALDATO con fondello in laterizio per solai. / Certificato CE secondo la norma UNI EN 15037-1:2008 / 4,01 m < lunghezza < 5,00 m	m		5,86
TOS26_PR.P11.102.003	TRAVETTO PREFABBRICATO IN CALCESTRUZZO ARMATO IRRIGIDITO DA TRALICCIO ELETTROSALDATO con fondello in laterizio per solai. / Certificato CE secondo la norma UNI EN 15037-1:2008 / 5,01 m < lunghezza < 6,00 m	m		6,52
TOS26_PR.P11.111.001	LASTRA ALLEGGERITA IN CALCESTRUZZO ARMATO VIBRATO / Larghezza: 120 cm / Spessore > 4 cm. / Con tralicci in acciaio ad interasse di 60 cm ed interposti pannelli di polistirolo espanso. / Certificata CE secondo la norma UNI EN 13747:2010 / Luci < 4,00 m / Altezza . 4+12 cm	m²		29,32
TOS26_PR.P11.111.002	LASTRA ALLEGGERITA IN CALCESTRUZZO ARMATO VIBRATO / Larghezza: 120 cm / Spessore > 4 cm. / Con tralicci in acciaio ad interasse di 60 cm ed interposti pannelli di polistirolo espanso. / Certificata CE secondo la norma UNI EN 13747:2010 / 4,01 m < luci < 5,00 m / h. 4+16 cm	m²		31,66
TOS26_PR.P11.111.003	LASTRA ALLEGGERITA IN CALCESTRUZZO ARMATO VIBRATO / Larghezza: 120 cm / Spessore > 4 cm. / Con tralicci in acciaio ad interasse di 60 cm ed interposti pannelli di polistirolo espanso. / Certificata CE secondo la norma UNI EN 13747:2010 / 5,01 m < luci < 6,00 m / h. 5+20 cm	m²		33,81
TOS26_PR.P11.111.004	LASTRA ALLEGGERITA IN CALCESTRUZZO ARMATO VIBRATO / Larghezza: 120 cm / Spessore > 4 cm. / Con tralicci in acciaio ad interasse di 60 cm ed interposti pannelli di polistirolo espanso. / Certificata CE secondo la norma UNI EN 13747:2010 / 6,01 m < luci < 7,00 m / h. 5+26 cm	m²		37,46
TOS26_PR.P11.111.005	LASTRA ALLEGGERITA IN CALCESTRUZZO ARMATO VIBRATO / Larghezza: 120 cm / Spessore > 4 cm. / Con tralicci in acciaio ad interasse di 60 cm ed interposti pannelli di polistirolo espanso. / Certificata CE secondo la norma UNI EN 13747:2010 / 7,01 m < luci < 8,00 m / h. 6+30 cm	m²		40,39
TOS26_PR.P11.115.001	PANNELLI PRECONFEZIONATI PER SOLAI IN LATERIZIO ARMATO. / 80 cm < interasse < 120 cm. / Certificati CE secondo la norma UNI EN 15037-3:2011. / Lunghezza < 4,00 m / h. 12 cm	m²		42,35
TOS26_PR.P11.115.002	PANNELLI PRECONFEZIONATI PER SOLAI IN LATERIZIO ARMATO. / 80 cm < interasse < 120 cm. / Certificati CE secondo la norma UNI EN 15037-3:2011. / 4,01 m < lunghezza < 5,00 m / h. 16 cm	m²		41,76
TOS26_PR.P11.115.003	PANNELLI PRECONFEZIONATI PER SOLAI IN LATERIZIO ARMATO. / 80 cm < interasse < 120 cm. / Certificati CE secondo la norma UNI EN 15037-3:2011. / 5,01 m < lunghezza < 6,00 m / h. 20 cm	m²		43,78
TOS26_PR.P11.115.004	PANNELLI PRECONFEZIONATI PER SOLAI IN LATERIZIO ARMATO. / 80 cm < interasse < 120 cm. / Certificati CE secondo la norma UNI EN 15037-3:2011. / 6,01 m < lunghezza < 7,00 m / h. 24 cm	m²		47,82
TOS26_PR.P11.115.005	PANNELLI PRECONFEZIONATI PER SOLAI IN LATERIZIO ARMATO. / 80 cm < interasse < 120 cm. / Certificati CE secondo la norma UNI EN 15037-3:2011. / 7,01 m < lunghezza < 8,00 m / h. 28 cm	m²		55,11
TOS26_PR.P11.150.001	TIRANTE PERMANENTE IN CALCESTRUZZO ARMATO PRECOMPRESSO. / a 2 trefoli di acciaio armonico	m		26,06
TOS26_PR.P11.150.002	TIRANTE PERMANENTE IN CALCESTRUZZO ARMATO PRECOMPRESSO. / a 3 trefoli di acciaio armonico	m		28,79
TOS26_PR.P11.150.003	TIRANTE PERMANENTE IN CALCESTRUZZO ARMATO PRECOMPRESSO. / a 4 trefoli di acciaio armonico	m		31,53
TOS26_PR.P11.150.004	TIRANTE PERMANENTE IN CALCESTRUZZO ARMATO PRECOMPRESSO. / a 5 trefoli di acciaio armonico	m		34,33
TOS26_PR.P11.150.005	TIRANTE PERMANENTE IN CALCESTRUZZO ARMATO PRECOMPRESSO. / a 6 trefoli di acciaio armonico	m		38,44
TOS26_PR.P12	Oggetto: ELEMENTI PREFABBRICATI / Materiale: IN CALCESTRUZZO / Conforme: UNI EN 13369:2004
TOS26_PR.P12.001.001	Oggetto: Fossa biologica / Tipo: BICAMERALE / Materiale: calcestruzzo armato vibrocompresso / Compreso: / - chiusino (lapide) per traffico pedonale; / - tappo in calcestruzzo. / Conforme: / - Certificato CE; / - UNI EN 12566-1:2016. / a camera monoblocco / Capacità (litri): 3000	cad		1251,28
TOS26_PR.P12.001.002	Oggetto: Fossa biologica / Tipo: BICAMERALE / Materiale: calcestruzzo armato vibrocompresso / Compreso: / - chiusino (lapide) per traffico pedonale; / - tappo in calcestruzzo. / Conforme: / - Certificato CE; / - UNI EN 12566-1:2016. / a camera monoblocco / Capacità (litri): 4000	cad		1917,83
TOS26_PR.P12.001.003	Oggetto: Fossa biologica / Tipo: BICAMERALE / Materiale: calcestruzzo armato vibrocompresso / Compreso: / - chiusino (lapide) per traffico pedonale; / - tappo in calcestruzzo. / Conforme: / - Certificato CE; / - UNI EN 12566-1:2016. / a camera monoblocco / Capacità (litri): 8000	cad		1089,68
TOS26_PR.P12.001.004	Oggetto: Fossa biologica / Tipo: BICAMERALE / Materiale: calcestruzzo armato vibrocompresso / Compreso: / - chiusino (lapide) per traffico pedonale; / - tappo in calcestruzzo. / Conforme: / - Certificato CE; / - UNI EN 12566-1:2016. / a più elementi / Capacità (litri): 3000	cad		919,85
TOS26_PR.P12.001.005	Oggetto: Fossa biologica / Tipo: BICAMERALE / Materiale: calcestruzzo armato vibrocompresso / Compreso: / - chiusino (lapide) per traffico pedonale; / - tappo in calcestruzzo. / Conforme: / - Certificato CE; / - UNI EN 12566-1:2016. / a più elementi / Capacità (litri): 4000	cad		1448,85
TOS26_PR.P12.001.006	Oggetto: Fossa biologica / Tipo: BICAMERALE / Materiale: calcestruzzo armato vibrocompresso / Compreso: / - chiusino (lapide) per traffico pedonale; / - tappo in calcestruzzo. / Conforme: / - Certificato CE; / - UNI EN 12566-1:2016. / a più elementi / Capacità (litri): 6000	cad		1582,17
TOS26_PR.P12.001.007	Oggetto: Fossa biologica / Tipo: BICAMERALE / Materiale: calcestruzzo armato vibrocompresso / Compreso: / - chiusino (lapide) per traffico pedonale; / - tappo in calcestruzzo. / Conforme: / - Certificato CE; / - UNI EN 12566-1:2016. / a più elementi / Capacità (litri): 8000	cad		3638,07
TOS26_PR.P12.002.001	Oggetto: Fossa biologica / Tipo: BICAMERALE / Materiale: calcestruzzo armato vibrocompresso / Compreso: / - chiusino (lapide) per traffico carrabile; / - tappo in calcestruzzo. / Conforme: / - Certificato CE; / - UNI EN 12566-1:2016. / a camera monoblocco / Capacità (litri): 3000	cad		813,03
TOS26_PR.P12.002.002	Oggetto: Fossa biologica / Tipo: BICAMERALE / Materiale: calcestruzzo armato vibrocompresso / Compreso: / - chiusino (lapide) per traffico carrabile; / - tappo in calcestruzzo. / Conforme: / - Certificato CE; / - UNI EN 12566-1:2016. / a camera monoblocco / Capacità (litri): 4000	cad		876,27
TOS26_PR.P12.002.003	Oggetto: Fossa biologica / Tipo: BICAMERALE / Materiale: calcestruzzo armato vibrocompresso / Compreso: / - chiusino (lapide) per traffico carrabile; / - tappo in calcestruzzo. / Conforme: / - Certificato CE; / - UNI EN 12566-1:2016. / a camera monoblocco / Capacità (litri): 8000	cad		1089,68
TOS26_PR.P12.002.004	Oggetto: Fossa biologica / Tipo: BICAMERALE / Materiale: calcestruzzo armato vibrocompresso / Compreso: / - chiusino (lapide) per traffico carrabile; / - tappo in calcestruzzo. / Conforme: / - Certificato CE; / - UNI EN 12566-1:2016. / a più elementi / Capacità (litri): 3000	cad		1174,61
TOS26_PR.P12.002.005	Oggetto: Fossa biologica / Tipo: BICAMERALE / Materiale: calcestruzzo armato vibrocompresso / Compreso: / - chiusino (lapide) per traffico carrabile; / - tappo in calcestruzzo. / Conforme: / - Certificato CE; / - UNI EN 12566-1:2016. / a più elementi / Capacità (litri): 4000	cad		1771,33
TOS26_PR.P12.002.006	Oggetto: Fossa biologica / Tipo: BICAMERALE / Materiale: calcestruzzo armato vibrocompresso / Compreso: / - chiusino (lapide) per traffico carrabile; / - tappo in calcestruzzo. / Conforme: / - Certificato CE; / - UNI EN 12566-1:2016. / a più elementi / Capacità (litri): 6000	cad		2256,24
TOS26_PR.P12.002.007	Oggetto: Fossa biologica / Tipo: BICAMERALE / Materiale: calcestruzzo armato vibrocompresso / Compreso: / - chiusino (lapide) per traffico carrabile; / - tappo in calcestruzzo. / Conforme: / - Certificato CE; / - UNI EN 12566-1:2016. / a più elementi / Capacità (litri): 8000	cad		1724,26
TOS26_PR.P12.003.001	Oggetto: Fossa biologica / Tipo: IMHOFF / Materiale: calcestruzzo armato vibrocompresso / Compreso: / - chiusino (lapide) per traffico pedonale; / - tappo in calcestruzzo. / Conforme: / - Certificato CE; / - UNI EN 12566-1:2016. / AE - abitanti equivalenti: 5	cad		526,86
TOS26_PR.P12.003.002	Oggetto: Fossa biologica / Tipo: IMHOFF / Materiale: calcestruzzo armato vibrocompresso / Compreso: / - chiusino (lapide) per traffico pedonale; / - tappo in calcestruzzo. / Conforme: / - Certificato CE; / - UNI EN 12566-1:2016. / AE - abitanti equivalenti: 7	cad		531,89
TOS26_PR.P12.003.003	Oggetto: Fossa biologica / Tipo: IMHOFF / Materiale: calcestruzzo armato vibrocompresso / Compreso: / - chiusino (lapide) per traffico pedonale; / - tappo in calcestruzzo. / Conforme: / - Certificato CE; / - UNI EN 12566-1:2016. / AE - abitanti equivalenti: 9	cad		383,15
TOS26_PR.P12.003.004	Oggetto: Fossa biologica / Tipo: IMHOFF / Materiale: calcestruzzo armato vibrocompresso / Compreso: / - chiusino (lapide) per traffico pedonale; / - tappo in calcestruzzo. / Conforme: / - Certificato CE; / - UNI EN 12566-1:2016. / AE - abitanti equivalenti: 10	cad		636,88
TOS26_PR.P12.003.005	Oggetto: Fossa biologica / Tipo: IMHOFF / Materiale: calcestruzzo armato vibrocompresso / Compreso: / - chiusino (lapide) per traffico pedonale; / - tappo in calcestruzzo. / Conforme: / - Certificato CE; / - UNI EN 12566-1:2016. / AE - abitanti equivalenti: 12	cad		609,01
TOS26_PR.P12.003.006	Oggetto: Fossa biologica / Tipo: IMHOFF / Materiale: calcestruzzo armato vibrocompresso / Compreso: / - chiusino (lapide) per traffico pedonale; / - tappo in calcestruzzo. / Conforme: / - Certificato CE; / - UNI EN 12566-1:2016. / AE - abitanti equivalenti: 15	cad		883,27
TOS26_PR.P12.003.007	Oggetto: Fossa biologica / Tipo: IMHOFF / Materiale: calcestruzzo armato vibrocompresso / Compreso: / - chiusino (lapide) per traffico pedonale; / - tappo in calcestruzzo. / Conforme: / - Certificato CE; / - UNI EN 12566-1:2016. / AE - abitanti equivalenti: 24	cad		1275,15
TOS26_PR.P12.003.008	Oggetto: Fossa biologica / Tipo: IMHOFF / Materiale: calcestruzzo armato vibrocompresso / Compreso: / - chiusino (lapide) per traffico pedonale; / - tappo in calcestruzzo. / Conforme: / - Certificato CE; / - UNI EN 12566-1:2016. / AE - abitanti equivalenti: 33	cad		1061,46
TOS26_PR.P12.004.001	Oggetto: Fossa biologica / Tipo: IMHOFF / Materiale: calcestruzzo armato vibrocompresso / Compreso: / - chiusino (lapide) per traffico carrabile; / - tappo in calcestruzzo. / Conforme: / - Certificato CE; / - UNI EN 12566-1:2016. / AE - abitanti equivalenti: 5	cad		701,18
TOS26_PR.P12.004.002	Oggetto: Fossa biologica / Tipo: IMHOFF / Materiale: calcestruzzo armato vibrocompresso / Compreso: / - chiusino (lapide) per traffico carrabile; / - tappo in calcestruzzo. / Conforme: / - Certificato CE; / - UNI EN 12566-1:2016. / AE - abitanti equivalenti: 7	cad		575,80
TOS26_PR.P12.004.003	Oggetto: Fossa biologica / Tipo: IMHOFF / Materiale: calcestruzzo armato vibrocompresso / Compreso: / - chiusino (lapide) per traffico carrabile; / - tappo in calcestruzzo. / Conforme: / - Certificato CE; / - UNI EN 12566-1:2016. / AE - abitanti equivalenti: 9	cad		761,87
TOS26_PR.P12.004.004	Oggetto: Fossa biologica / Tipo: IMHOFF / Materiale: calcestruzzo armato vibrocompresso / Compreso: / - chiusino (lapide) per traffico carrabile; / - tappo in calcestruzzo. / Conforme: / - Certificato CE; / - UNI EN 12566-1:2016. / AE - abitanti equivalenti: 10	cad		947,31
TOS26_PR.P12.004.005	Oggetto: Fossa biologica / Tipo: IMHOFF / Materiale: calcestruzzo armato vibrocompresso / Compreso: / - chiusino (lapide) per traffico carrabile; / - tappo in calcestruzzo. / Conforme: / - Certificato CE; / - UNI EN 12566-1:2016. / AE - abitanti equivalenti: 12	cad		864,99
TOS26_PR.P12.004.006	Oggetto: Fossa biologica / Tipo: IMHOFF / Materiale: calcestruzzo armato vibrocompresso / Compreso: / - chiusino (lapide) per traffico carrabile; / - tappo in calcestruzzo. / Conforme: / - Certificato CE; / - UNI EN 12566-1:2016. / AE - abitanti equivalenti: 15	cad		1466,41
TOS26_PR.P12.004.007	Oggetto: Fossa biologica / Tipo: IMHOFF / Materiale: calcestruzzo armato vibrocompresso / Compreso: / - chiusino (lapide) per traffico carrabile; / - tappo in calcestruzzo. / Conforme: / - Certificato CE; / - UNI EN 12566-1:2016. / AE - abitanti equivalenti: 24	cad		1782,01
TOS26_PR.P12.004.008	Oggetto: Fossa biologica / Tipo: IMHOFF / Materiale: calcestruzzo armato vibrocompresso / Compreso: / - chiusino (lapide) per traffico carrabile; / - tappo in calcestruzzo. / Conforme: / - Certificato CE; / - UNI EN 12566-1:2016. / AE - abitanti equivalenti: 33	cad		2004,12
TOS26_PR.P12.005.001	Oggetto: Fossa biologica / Tipo: TRICAMERALE / Materiale: calcestruzzo armato vibrocompresso / Compreso: / - chiusino (lapide) per traffico pedonale; / - tappo in calcestruzzo. / Conforme: / - Certificato CE; / - UNI EN 12566-1:2016. / a camera monoblocco / Capacità (litri): 3000	cad		1251,28
TOS26_PR.P12.005.002	Oggetto: Fossa biologica / Tipo: TRICAMERALE / Materiale: calcestruzzo armato vibrocompresso / Compreso: / - chiusino (lapide) per traffico pedonale; / - tappo in calcestruzzo. / Conforme: / - Certificato CE; / - UNI EN 12566-1:2016. / a camera monoblocco / Capacità (litri): 4000	cad		2063,12
TOS26_PR.P12.005.003	Oggetto: Fossa biologica / Tipo: TRICAMERALE / Materiale: calcestruzzo armato vibrocompresso / Compreso: / - chiusino (lapide) per traffico pedonale; / - tappo in calcestruzzo. / Conforme: / - Certificato CE; / - UNI EN 12566-1:2016. / a camera monoblocco / Capacità (litri): 6000	cad		2644,28
TOS26_PR.P12.005.004	Oggetto: Fossa biologica / Tipo: TRICAMERALE / Materiale: calcestruzzo armato vibrocompresso / Compreso: / - chiusino (lapide) per traffico pedonale; / - tappo in calcestruzzo. / Conforme: / - Certificato CE; / - UNI EN 12566-1:2016. / a camera monoblocco / Capacità (litri): 8000	cad		1743,48
TOS26_PR.P12.005.005	Oggetto: Fossa biologica / Tipo: TRICAMERALE / Materiale: calcestruzzo armato vibrocompresso / Compreso: / - chiusino (lapide) per traffico pedonale; / - tappo in calcestruzzo. / Conforme: / - Certificato CE; / - UNI EN 12566-1:2016. / a camera monoblocco / Capacità (litri): 12000	cad		2615,22
TOS26_PR.P12.005.006	Oggetto: Fossa biologica / Tipo: TRICAMERALE / Materiale: calcestruzzo armato vibrocompresso / Compreso: / - chiusino (lapide) per traffico pedonale; / - tappo in calcestruzzo. / Conforme: / - Certificato CE; / - UNI EN 12566-1:2016. / a più elementi / Capacità (litri): 3000	cad		1251,28
TOS26_PR.P12.005.007	Oggetto: Fossa biologica / Tipo: TRICAMERALE / Materiale: calcestruzzo armato vibrocompresso / Compreso: / - chiusino (lapide) per traffico pedonale; / - tappo in calcestruzzo. / Conforme: / - Certificato CE; / - UNI EN 12566-1:2016. / a più elementi / Capacità (litri): 4000	cad		1082,54
TOS26_PR.P12.005.008	Oggetto: Fossa biologica / Tipo: TRICAMERALE / Materiale: calcestruzzo armato vibrocompresso / Compreso: / - chiusino (lapide) per traffico pedonale; / - tappo in calcestruzzo. / Conforme: / - Certificato CE; / - UNI EN 12566-1:2016. / a più elementi / Capacità (litri): 6000	cad		1478,80
TOS26_PR.P12.005.009	Oggetto: Fossa biologica / Tipo: TRICAMERALE / Materiale: calcestruzzo armato vibrocompresso / Compreso: / - chiusino (lapide) per traffico pedonale; / - tappo in calcestruzzo. / Conforme: / - Certificato CE; / - UNI EN 12566-1:2016. / a più elementi / Capacità (litri): 8000	cad		1859,71
TOS26_PR.P12.005.010	Oggetto: Fossa biologica / Tipo: TRICAMERALE / Materiale: calcestruzzo armato vibrocompresso / Compreso: / - chiusino (lapide) per traffico pedonale; / - tappo in calcestruzzo. / Conforme: / - Certificato CE; / - UNI EN 12566-1:2016. / a più elementi / Capacità (litri): 12000	cad		2893,85
TOS26_PR.P12.006.001	Oggetto: Fossa biologica / Tipo: TRICAMERALE / Materiale: calcestruzzo armato vibrocompresso / Compreso: / - chiusino (lapide) per traffico carrabile; / - tappo in calcestruzzo. / Conforme: / - Certificato CE; / - UNI EN 12566-1:2016. / a camera monoblocco / Capacità (litri): 3000	cad		2696,92
TOS26_PR.P12.006.002	Oggetto: Fossa biologica / Tipo: TRICAMERALE / Materiale: calcestruzzo armato vibrocompresso / Compreso: / - chiusino (lapide) per traffico carrabile; / - tappo in calcestruzzo. / Conforme: / - Certificato CE; / - UNI EN 12566-1:2016. / a camera monoblocco / Capacità (litri): 4000	cad		3164,11
TOS26_PR.P12.006.003	Oggetto: Fossa biologica / Tipo: TRICAMERALE / Materiale: calcestruzzo armato vibrocompresso / Compreso: / - chiusino (lapide) per traffico carrabile; / - tappo in calcestruzzo. / Conforme: / - Certificato CE; / - UNI EN 12566-1:2016. / a camera monoblocco / Capacità (litri): 6000	cad		3376,46
TOS26_PR.P12.006.004	Oggetto: Fossa biologica / Tipo: TRICAMERALE / Materiale: calcestruzzo armato vibrocompresso / Compreso: / - chiusino (lapide) per traffico carrabile; / - tappo in calcestruzzo. / Conforme: / - Certificato CE; / - UNI EN 12566-1:2016. / a camera monoblocco / Capacità (litri): 8000	cad		2847,83
TOS26_PR.P12.006.005	Oggetto: Fossa biologica / Tipo: TRICAMERALE / Materiale: calcestruzzo armato vibrocompresso / Compreso: / - chiusino (lapide) per traffico carrabile; / - tappo in calcestruzzo. / Conforme: / - Certificato CE; / - UNI EN 12566-1:2016. / a camera monoblocco / Capacità (litri): 12000	cad		2621,76
TOS26_PR.P12.006.006	Oggetto: Fossa biologica / Tipo: TRICAMERALE / Materiale: calcestruzzo armato vibrocompresso / Compreso: / - chiusino (lapide) per traffico carrabile; / - tappo in calcestruzzo. / Conforme: / - Certificato CE; / - UNI EN 12566-1:2016. / a più elementi / Capacità (litri): 3000	cad		802,00
TOS26_PR.P12.006.007	Oggetto: Fossa biologica / Tipo: TRICAMERALE / Materiale: calcestruzzo armato vibrocompresso / Compreso: / - chiusino (lapide) per traffico carrabile; / - tappo in calcestruzzo. / Conforme: / - Certificato CE; / - UNI EN 12566-1:2016. / a più elementi / Capacità (litri): 4000	cad		1014,26
TOS26_PR.P12.006.008	Oggetto: Fossa biologica / Tipo: TRICAMERALE / Materiale: calcestruzzo armato vibrocompresso / Compreso: / - chiusino (lapide) per traffico carrabile; / - tappo in calcestruzzo. / Conforme: / - Certificato CE; / - UNI EN 12566-1:2016. / a più elementi / Capacità (litri): 6000	cad		1419,15
TOS26_PR.P12.006.009	Oggetto: Fossa biologica / Tipo: TRICAMERALE / Materiale: calcestruzzo armato vibrocompresso / Compreso: / - chiusino (lapide) per traffico carrabile; / - tappo in calcestruzzo. / Conforme: / - Certificato CE; / - UNI EN 12566-1:2016. / a più elementi / Capacità (litri): 8000	cad		1964,32
TOS26_PR.P12.006.010	Oggetto: Fossa biologica / Tipo: TRICAMERALE / Materiale: calcestruzzo armato vibrocompresso / Compreso: / - chiusino (lapide) per traffico carrabile; / - tappo in calcestruzzo. / Conforme: / - Certificato CE; / - UNI EN 12566-1:2016. / a più elementi / Capacità (litri): 12000	cad		2599,18
TOS26_PR.P12.007.001	POZZETTO QUADRATO / di ispezione o decantazione, / in calcestruzzo vibrocompresso armato, con / - chiusino (lapide) per traffico pedonale / - tappo in calcestruzzo. / Misure esterne. / Certificato CE secondo la UNI EN 1917:2004. / Lato (cm): 30 / Altezza (cm): 30 / Spessore delle pareti: 3,5-5 cm	cad		20,94
TOS26_PR.P12.007.002	POZZETTO QUADRATO / di ispezione o decantazione, / in calcestruzzo vibrocompresso armato, con / - chiusino (lapide) per traffico pedonale / - tappo in calcestruzzo. / Misure esterne. / Certificato CE secondo la UNI EN 1917:2004. / Lato (cm): 40 / Altezza (cm): 40 / Spessore delle pareti: 3,5-5 cm	cad		27,30
TOS26_PR.P12.007.003	POZZETTO QUADRATO / di ispezione o decantazione, / in calcestruzzo vibrocompresso armato, con / - chiusino (lapide) per traffico pedonale / - tappo in calcestruzzo. / Misure esterne. / Certificato CE secondo la UNI EN 1917:2004. / Lato (cm): 50 / Altezza (cm): 50 / Spessore delle pareti (cm): 5	cad		38,21
TOS26_PR.P12.007.004	POZZETTO QUADRATO / di ispezione o decantazione, / in calcestruzzo vibrocompresso armato, con / - chiusino (lapide) per traffico pedonale / - tappo in calcestruzzo. / Misure esterne. / Certificato CE secondo la UNI EN 1917:2004. / Lato (cm): 60 / Altezza (cm): 60 / Spessore delle pareti (cm): 5	cad		54,48
TOS26_PR.P12.007.005	POZZETTO QUADRATO / di ispezione o decantazione, / in calcestruzzo vibrocompresso armato, con / - chiusino (lapide) per traffico pedonale / - tappo in calcestruzzo. / Misure esterne. / Certificato CE secondo la UNI EN 1917:2004. / Lato (cm): 70 / Altezza (cm): 70 / Spessore delle pareti (cm): 5-7	cad		70,82
TOS26_PR.P12.007.006	POZZETTO QUADRATO / di ispezione o decantazione, / in calcestruzzo vibrocompresso armato, con / - chiusino (lapide) per traffico pedonale / - tappo in calcestruzzo. / Misure esterne. / Certificato CE secondo la UNI EN 1917:2004. / Lato (cm): 80 / Altezza (cm): 80 / Spessore delle pareti (cm): 5-7	cad		164,65
TOS26_PR.P12.007.007	POZZETTO QUADRATO / di ispezione o decantazione, / in calcestruzzo vibrocompresso armato, con / - chiusino (lapide) per traffico pedonale / - tappo in calcestruzzo. / Misure esterne. / Certificato CE secondo la UNI EN 1917:2004. / Lato (cm): 90 / Altezza (cm): 90 / Spessore delle pareti (cm): 5-8	cad		203,38
TOS26_PR.P12.007.008	POZZETTO QUADRATO / di ispezione o decantazione, / in calcestruzzo vibrocompresso armato, con / - chiusino (lapide) per traffico pedonale / - tappo in calcestruzzo. / Misure esterne. / Certificato CE secondo la UNI EN 1917:2004. / Lato (cm): 100 / Altezza (cm): 100 / Spessore delle pareti (cm): 10	cad		245,88
TOS26_PR.P12.008.001	Pozzetto di ispezione o decantazione, in calcestruzzo armato vibrocompresso, con: / - chiusino (lapide) per traffico carrabile; / - tappo in calcestruzzo. / Misure esterne. / Certificato CE secondo la UNI EN 1917:2004. / Lato (cm): 30 / Altezza (cm): 30 / Spessore delle pareti: 3,5-5 cm	cad		10,33
TOS26_PR.P12.008.002	Pozzetto di ispezione o decantazione, in calcestruzzo armato vibrocompresso, con: / - chiusino (lapide) per traffico carrabile; / - tappo in calcestruzzo. / Misure esterne. / Certificato CE secondo la UNI EN 1917:2004. / Lato (cm): 40 / Altezza (cm): 40 / Spessore delle pareti: 3,5-5 cm	cad		40,19
TOS26_PR.P12.008.003	Pozzetto di ispezione o decantazione, in calcestruzzo armato vibrocompresso, con: / - chiusino (lapide) per traffico carrabile; / - tappo in calcestruzzo. / Misure esterne. / Certificato CE secondo la UNI EN 1917:2004. / Lato (cm): 50 / Altezza (cm): 50 / Spessore delle pareti (cm): 5	cad		48,96
TOS26_PR.P12.008.004	Pozzetto di ispezione o decantazione, in calcestruzzo armato vibrocompresso, con: / - chiusino (lapide) per traffico carrabile; / - tappo in calcestruzzo. / Misure esterne. / Certificato CE secondo la UNI EN 1917:2004. / Lato (cm): 60 / Altezza (cm): 60 / Spessore delle pareti (cm): 5	cad		65,61
TOS26_PR.P12.008.005	Pozzetto di ispezione o decantazione, in calcestruzzo armato vibrocompresso, con: / - chiusino (lapide) per traffico carrabile; / - tappo in calcestruzzo. / Misure esterne. / Certificato CE secondo la UNI EN 1917:2004. / Lato (cm): 70 / Altezza (cm): 70 / Spessore delle pareti (cm): 5-7	cad		97,52
TOS26_PR.P12.008.006	Pozzetto di ispezione o decantazione, in calcestruzzo armato vibrocompresso, con: / - chiusino (lapide) per traffico carrabile; / - tappo in calcestruzzo. / Misure esterne. / Certificato CE secondo la UNI EN 1917:2004. / Lato (cm): 80 / Altezza (cm): 80 / Spessore delle pareti (cm): 5-8	cad		170,16
TOS26_PR.P12.008.007	Pozzetto di ispezione o decantazione, in calcestruzzo armato vibrocompresso, con: / - chiusino (lapide) per traffico carrabile; / - tappo in calcestruzzo. / Misure esterne. / Certificato CE secondo la UNI EN 1917:2004. / Lato (cm): 90 / Altezza (cm): 90 / Spessore delle pareti (cm): 5-8	cad		210,03
TOS26_PR.P12.008.008	Pozzetto di ispezione o decantazione, in calcestruzzo armato vibrocompresso, con: / - chiusino (lapide) per traffico carrabile; / - tappo in calcestruzzo. / Misure esterne. / Certificato CE secondo la UNI EN 1917:2004. / Lato (cm): 100 / Altezza (cm): 100 / Spessore delle pareti (cm): 10	cad		280,94
TOS26_PR.P12.008.011	Pozzetto di ispezione o decantazione, in calcestruzzo armato vibrocompresso, con: / - chiusino (lapide) per traffico carrabile; / - tappo in calcestruzzo. / Misure esterne. / Certificato CE secondo la UNI EN 1917:2004. / Lato (cm): 180 / Altezza (cm): 100 / Spessore delle pareti (cm): 15	cad		980,86
TOS26_PR.P12.008.012	Pozzetto di ispezione o decantazione, in calcestruzzo armato vibrocompresso, con: / - chiusino (lapide) per traffico carrabile; / - tappo in calcestruzzo. / Misure esterne. / Certificato CE secondo la UNI EN 1917:2004. / Lato (cm): 120 / Altezza (cm): 100 / Spessore delle pareti (cm): 12	cad		276,99
TOS26_PR.P12.008.013	Pozzetto di ispezione o decantazione, in calcestruzzo armato vibrocompresso, con: / - chiusino (lapide) per traffico carrabile; / - tappo in calcestruzzo. / Misure esterne. / Certificato CE secondo la UNI EN 1917:2004. / Lato (cm): 150 / Altezza (cm): 100 / Spessore delle pareti (cm): 15	cad		416,74
TOS26_PR.P12.008.020	Pozzetto di ispezione o decantazione, in calcestruzzo armato vibrocompresso, con: / - chiusino (lapide) per traffico carrabile; / - tappo in calcestruzzo. / Misure esterne. / Certificato CE secondo la UNI EN 1917:2004. / Serie telefonia senza coperchio / lato A (cm): 120 / lato B (cm): 60 / altezza (cm): 50	cad		228,66
TOS26_PR.P12.008.021	Pozzetto di ispezione o decantazione, in calcestruzzo armato vibrocompresso, con: / - chiusino (lapide) per traffico carrabile; / - tappo in calcestruzzo. / Misure esterne. / Certificato CE secondo la UNI EN 1917:2004. / Serie telefonia senza coperchio / lato A (cm): 120 / lato B (cm): 60 / altezza (cm): 80	cad		231,09
TOS26_PR.P12.009.001	Tubo in calcestruzzo vibrocompresso / Lunghezza (cm): 100. / Certificato CE secondo la UNI EN 1916:2004. / Diametro interno (cm): 20	m		15,19
TOS26_PR.P12.009.002	Tubo in calcestruzzo vibrocompresso / Lunghezza (cm): 100. / Certificato CE secondo la UNI EN 1916:2004. / Diametro interno (cm): 30	m		16,69
TOS26_PR.P12.009.003	Tubo in calcestruzzo vibrocompresso / Lunghezza (cm): 100. / Certificato CE secondo la UNI EN 1916:2004. / Diametro interno (cm): 40	m		22,91
TOS26_PR.P12.009.004	Tubo in calcestruzzo vibrocompresso / Lunghezza (cm): 100. / Certificato CE secondo la UNI EN 1916:2004. / Diametro interno (cm): 50	m		30,64
TOS26_PR.P12.009.005	Tubo in calcestruzzo vibrocompresso / Lunghezza (cm): 100. / Certificato CE secondo la UNI EN 1916:2004. / Diametro interno (cm): 60	m		38,25
TOS26_PR.P12.009.006	Tubo in calcestruzzo vibrocompresso / Lunghezza (cm): 100. / Certificato CE secondo la UNI EN 1916:2004. / Diametro interno (cm): 80	m		57,85
TOS26_PR.P12.009.007	Tubo in calcestruzzo vibrocompresso / Lunghezza (cm): 100. / Certificato CE secondo la UNI EN 1916:2004. / Diametro interno (cm): 100	m		81,02
TOS26_PR.P12.009.008	Tubo in calcestruzzo vibrocompresso / Lunghezza (cm): 100. / Certificato CE secondo la UNI EN 1916:2004. / Diametro interno (cm): 120	m		149,74
TOS26_PR.P12.009.009	Tubo in calcestruzzo vibrocompresso / Lunghezza (cm): 100. / Certificato CE secondo la UNI EN 1916:2004. / Diametro interno (cm): 150	m		242,86
TOS26_PR.P12.010.001	Zanella in calcestruzzo / a doppio petto (o doppia pendenza) / Larghezza (cm): 30 / Lunghezza (cm): 100 / Spessore maggiore: 9 cm / Spessore minore: 7 cm	m		12,69
TOS26_PR.P12.010.002	Zanella in calcestruzzo / a doppio petto (o doppia pendenza) / Larghezza (cm): 40 / Lunghezza (cm): 100 / Spessore maggiore: 9 cm / Spessore minore: 7 cm	m		17,13
TOS26_PR.P12.010.003	Zanella in calcestruzzo / a singolo petto (o singola pendenza) / Larghezza (cm): 25 / Lunghezza (cm): 100 / Spessore (cm): 8	m		8,09
TOS26_PR.P12.010.006	Zanella in calcestruzzo / alla francese, ad elementi dritti. / Larghezza (cm): 15-35 / Altezza (cm): 13 / Lunghezza (cm): 100	m		14,33
TOS26_PR.P12.010.007	Zanella in calcestruzzo / alla francese, ad elementi dritti. / Larghezza (cm): 15-35 / Altezza (cm): 13 / Lunghezza (cm): 50	m		10,98
TOS26_PR.P12.010.008	Zanella in calcestruzzo / alla francese, ad elementi curvi. / Larghezza (cm): 33-50 / Altezza (cm): 25 / Lunghezza (cm): 98	m		54,63
TOS26_PR.P12.010.009	Zanella in calcestruzzo / alla francese, ad elementi dritti. / Larghezza (/35): 15 cm / Altezza (cm): 25 / Lunghezza (cm): 100	m		18,63
TOS26_PR.P12.010.010	Zanella in calcestruzzo / alla francese, ad elementi dritti. / Larghezza (cm): 15-35 / Altezza (cm): 25 / Lunghezza (cm): 50	m		12,46
TOS26_PR.P12.011.002	CORDONATO IN CALCESTRUZZO VIBROCOMPRESSO / Certificato CE secondo la UNI EN 1340:2004 / ad elementi dritti, con angolo smussato di 45°. / Larghezza (cm): 8 / Altezza (cm): 25 / Lunghezza (cm): 100	m		6,60
TOS26_PR.P12.011.003	CORDONATO IN CALCESTRUZZO VIBROCOMPRESSO / Certificato CE secondo la UNI EN 1340:2004 / ad elementi curvi, con angolo smussato di 45°. / Larghezza (cm): 8 / Altezza (cm): 25 / Lunghezza (cm): 80	cad		16,38
TOS26_PR.P12.011.004	CORDONATO IN CALCESTRUZZO VIBROCOMPRESSO / Certificato CE secondo la UNI EN 1340:2004 / ad elementi dritti, con angolo smussato a 45° / Larghezza (cm): 10 / Altezza (cm): 25 / Lunghezza (cm): 100	cad		5,73
TOS26_PR.P12.011.006	CORDONATO IN CALCESTRUZZO VIBROCOMPRESSO / Certificato CE secondo la UNI EN 1340:2004 / ad elementi dritti, con angolo smussato di 45°. / Larghezza (cm): 12 / Altezza (cm): 25 / Lunghezza (cm): 100	m		7,51
TOS26_PR.P12.011.007	CORDONATO IN CALCESTRUZZO VIBROCOMPRESSO / Certificato CE secondo la UNI EN 1340:2004 / ad elementi curvi, con angolo smussato di 45°. / Larghezza (cm): 12 / Altezza (cm): 25 / Lunghezza (cm): 95	cad		20,53
TOS26_PR.P12.011.010	CORDONATO IN CALCESTRUZZO VIBROCOMPRESSO / Certificato CE secondo la UNI EN 1340:2004 / ad elementi dritti, con doppio angolo smussato. / Larghezza (cm): 18 / Altezza (cm): 40 / Lunghezza (cm): 100	m		15,03
TOS26_PR.P12.011.011	CORDONATO IN CALCESTRUZZO VIBROCOMPRESSO / Certificato CE secondo la UNI EN 1340:2004 / ad elementi dritti, ad uso spartitraffico. / Base maggiore: 25 cm / Base minore: 15 cm / Altezza (cm): 25 / Lunghezza (cm): 50	m		13,16
TOS26_PR.P12.011.012	CORDONATO IN CALCESTRUZZO VIBROCOMPRESSO / Certificato CE secondo la UNI EN 1340:2004 / ad uso rotatoria, tassellato. / Diametro variabile. / Lunghezza (cm): 50	cad		9,07
TOS26_PR.P12.011.013	CORDONATO IN CALCESTRUZZO VIBROCOMPRESSO / Certificato CE secondo la UNI EN 1340:2004 / ad uso rotatoria, tassellato. / Diametro variabile. / Lunghezza (cm): 100	cad		13,22
TOS26_PR.P12.011.020	CORDONATO IN CALCESTRUZZO VIBROCOMPRESSO / Certificato CE secondo la UNI EN 1340:2004 / ad elementi dritti alleggeriti, lista comune. / Larghezza (cm): 25 / Altezza (cm): 17 / Lunghezza (cm): 100	m		8,03
TOS26_PR.P12.011.021	CORDONATO IN CALCESTRUZZO VIBROCOMPRESSO / Certificato CE secondo la UNI EN 1340:2004 / ad elementi dritti pieni, lista comune. / Larghezza (cm): 25 / Altezza (cm): 17 / Lunghezza (cm): 100	m		21,38
TOS26_PR.P12.011.022	CORDONATO IN CALCESTRUZZO VIBROCOMPRESSO / Certificato CE secondo la UNI EN 1340:2004 / ad elementi curvi pieni, lista comune. / Raggio curvatura: 200 cm / Larghezza (cm): 25 / Spessore (cm): 17 / Altezza (cm): 50	cad		40,95
TOS26_PR.P12.012.001	Cordonato in calcestruzzo vibrocompresso, martellinato / Certificato CE secondo la UNI EN 1340:2004 / ad elementi dritti pieni. / Larghezza (cm): 12 / Altezza (cm): 25 / Lunghezza (cm): 100	m		14,84
TOS26_PR.P12.012.002	Cordonato in calcestruzzo vibrocompresso, martellinato / Certificato CE secondo la UNI EN 1340:2004 / ad elementi curvi pieni. / Raggio curvatura = 50-100 cm / Larghezza (cm): 12 / Altezza (cm): 25 / Lunghezza (cm): 60	cad		33,15
TOS26_PR.P12.012.003	Cordonato in calcestruzzo vibrocompresso, martellinato / Certificato CE secondo la UNI EN 1340:2004 / ad elementi dritti pieni. / Larghezza (cm): 15 / Altezza (cm): 25 / Lunghezza (cm): 100	m		12,93
TOS26_PR.P12.012.004	Cordonato in calcestruzzo vibrocompresso, martellinato / Certificato CE secondo la UNI EN 1340:2004 / ad elementi curvi pieni. / Raggio curvatura: 50-100-200 cm / Larghezza (cm): 15 / Spessore (cm): 25 / Altezza (cm): 60	cad		33,15
TOS26_PR.P12.013.001	Cordonato in calcestruzzo vibrocompresso, ad alta visibilità, con pellicola gialla fluororifrangente microprismatica classe 3 / Certificato CE secondo la UNI EN 1340:2004 / Larghezza (cm): 12-15 / Altezza (cm): 25 / Lunghezza (cm): 100	m		22,41
TOS26_PR.P12.013.002	Cordonato in calcestruzzo vibrocompresso, ad alta visibilità, con pellicola gialla fluororifrangente microprismatica classe 3 / Certificato CE secondo la UNI EN 1340:2004 / per spartitraffico, con curve di avvertimento di invasione aiuola. / Larghezza (cm): 25 / Altezza (cm): 6-12 / Lunghezza (cm): 50-100	m		22,41
TOS26_PR.P12.014.001	Elementi in calcestruzzo, per raccolta e convogliamento delle acque di superficie / Certificato CE secondo la UNI EN 1433:2008 / Canaletta di drenaggio, / per aree non soggette a carichi pesanti. / Classe di carico: A15 - C 250 / Misure interne. / Larghezza (cm): 40 / Lunghezza (cm): 100 / Altezza (cm): 30-40	m		34,87
TOS26_PR.P12.014.002	Elementi in calcestruzzo, per raccolta e convogliamento delle acque di superficie / Certificato CE secondo la UNI EN 1433:2008 / Canaletta di drenaggio, / per aree non soggette a carichi pesanti. / Classe di carico: A15 - C 250 / Misure interne. / Larghezza (cm): 50 / Lunghezza (cm): 100 / Altezza (cm): 50	m		52,36
TOS26_PR.P12.014.003	Elementi in calcestruzzo, per raccolta e convogliamento delle acque di superficie / Certificato CE secondo la UNI EN 1433:2008 / Canaletta di drenaggio, / per aree non soggette a carichi pesanti. / Classe di carico: A15 - C 250 / Misure interne. / Larghezza (cm): 30 / Lunghezza (cm): 100 / Altezza (cm): 30	m		28,04
TOS26_PR.P12.014.004	Elementi in calcestruzzo, per raccolta e convogliamento delle acque di superficie / Certificato CE secondo la UNI EN 1433:2008 / Canaletta di drenaggio a tegolo, / per aree non soggette a carichi pesanti. / Classe di carico: A15 - C 250 / Misure interne. / Larghezza (cm): 55 / Lunghezza (cm): 37-47 / Altezza (cm): 14-17	m		11,62
TOS26_PR.P12.014.005	Elementi in calcestruzzo, per raccolta e convogliamento delle acque di superficie / Certificato CE secondo la UNI EN 1433:2008 / Imbocco per canaletta di drenaggio per aree non soggette a carichi pesanti. / Misure interne. / Larghezza (cm): 55 / Lunghezza (cm): 37-92 / Altezza (cm): 14	cad		44,55
TOS26_PR.P12.014.006	Elementi in calcestruzzo, per raccolta e convogliamento delle acque di superficie / Certificato CE secondo la UNI EN 1433:2008 / Canaletta di drenaggio, / per aree non soggette a carichi pesanti. / Classe di carico: A15 - C 250 / Misure interne. / Larghezza (cm): 5-10 / Lunghezza (cm): 100 / Altezza (cm): 10-15	m		31,97
TOS26_PR.P12.014.007	Elementi in calcestruzzo, per raccolta e convogliamento delle acque di superficie / Certificato CE secondo la UNI EN 1433:2008 / Canaletta di drenaggio, / per aree non soggette a carichi pesanti. / Classe di carico: A15 - C 250 / Misure interne. / Larghezza (cm): 10 / Lunghezza (cm): 100 / Altezza (cm): 20-22	m		46,38
TOS26_PR.P12.014.008	Elementi in calcestruzzo, per raccolta e convogliamento delle acque di superficie / Certificato CE secondo la UNI EN 1433:2008 / Canaletta di drenaggio, / per aree non soggette a carichi pesanti. / Classe di carico: A15 - C 250 / Misure interne. / Larghezza (cm): 15 / Lunghezza (cm): 100 / Altezza (cm): 15	m		51,15
TOS26_PR.P12.014.009	Elementi in calcestruzzo, per raccolta e convogliamento delle acque di superficie / Certificato CE secondo la UNI EN 1433:2008 / Canaletta di drenaggio, / per aree non soggette a carichi pesanti. / Classe di carico: A15 - C 250 / Misure interne. / Larghezza (cm): 15 / Lunghezza (cm): 100 / Altezza (cm): 20-23	m		92,97
TOS26_PR.P12.014.010	Elementi in calcestruzzo, per raccolta e convogliamento delle acque di superficie / Certificato CE secondo la UNI EN 1433:2008 / Canaletta di drenaggio, / per aree non soggette a carichi pesanti. / Classe di carico: A15 - C 250 / Misure interne. / Larghezza (cm): 20 / Lunghezza (cm): 100 / Altezza (cm): 25-30	m		23,64
TOS26_PR.P12.014.015	Elementi in calcestruzzo, per raccolta e convogliamento delle acque di superficie / Certificato CE secondo la UNI EN 1433:2008 / Canaletta di drenaggio, / per aree soggette a carichi pesanti. / Classe di carico: F900 / Misure interne. / Larghezza (cm): 30 / Lunghezza (cm): 100 / Altezza (cm): 30	m		55,43
TOS26_PR.P12.014.020	Elementi in calcestruzzo, per raccolta e convogliamento delle acque di superficie / Certificato CE secondo la UNI EN 1433:2008 / Canaletta di drenaggio, / per aree non soggette a carichi pesanti, / con profili antiusura in acciaio zincato. / Classe di carico: A15 - C 250 / Misure interne. / Larghezza (cm): 10 / Lunghezza (cm): 100 / Altezza (cm): 10	m		46,54
TOS26_PR.P12.014.021	Elementi in calcestruzzo, per raccolta e convogliamento delle acque di superficie / Certificato CE secondo la UNI EN 1433:2008 / Canaletta di drenaggio, / per aree non soggette a carichi pesanti, / con profili antiusura in acciaio zincato. / Classe di carico: A15 - C 250 / Misure interne. / Larghezza (cm): 15 / Lunghezza (cm): 100 / Altezza (cm): 18-20	m		96,85
TOS26_PR.P12.014.022	Elementi in calcestruzzo, per raccolta e convogliamento delle acque di superficie / Certificato CE secondo la UNI EN 1433:2008 / Canaletta di drenaggio, / per aree non soggette a carichi pesanti, / con profili antiusura in acciaio zincato. / Classe di carico: A15 - C 250 / Misure interne. / Larghezza (cm): 20 / Lunghezza (cm): 100 / Altezza (cm): 20	m		71,22
TOS26_PR.P12.014.023	Elementi in calcestruzzo, per raccolta e convogliamento delle acque di superficie / Certificato CE secondo la UNI EN 1433:2008 / Canaletta di drenaggio, / per aree non soggette a carichi pesanti / con profili antiusura in acciaio zincato. / Classe di carico: A15 - C 250 / Misure interne. / Larghezza (cm): 30 / Lunghezza (cm): 100 / Altezza (cm): 30	m		142,04
TOS26_PR.P12.014.030	Elementi in calcestruzzo, per raccolta e convogliamento delle acque di superficie / Certificato CE secondo la UNI EN 1433:2008 / Canaletta di drenaggio, / per aree soggette a carichi pesanti, / con profili antiusura in acciaio zincato. / Classe di carico: F900 / Misure interne. / Larghezza (cm): 10 / Lunghezza (cm): 100 / Altezza (cm): 10-15	m		55,13
TOS26_PR.P12.014.031	Elementi in calcestruzzo, per raccolta e convogliamento delle acque di superficie / Certificato CE secondo la UNI EN 1433:2008 / Canaletta di drenaggio, / per aree soggette a carichi pesanti, / con profili antiusura in acciaio zincato. / Classe di carico: F900 / Misure interne. / Larghezza (cm): 10 / Lunghezza (cm): 100 / Altezza (cm): 20	m		77,48
TOS26_PR.P12.014.032	Elementi in calcestruzzo, per raccolta e convogliamento delle acque di superficie / Certificato CE secondo la UNI EN 1433:2008 / Canaletta di drenaggio, / per aree soggette a carichi pesanti, / con profili antiusura in acciaio zincato. / Classe di carico: F900 / Misure interne. / Larghezza (cm): 15 / Lunghezza (cm): 100 / Altezza (cm): 15-20	m		73,40
TOS26_PR.P12.014.033	Elementi in calcestruzzo, per raccolta e convogliamento delle acque di superficie / Certificato CE secondo la UNI EN 1433:2008 / Canaletta di drenaggio, / per aree soggette a carichi pesanti, / con profili antiusura in acciaio zincato. / Classe di carico: F900 / Misure interne. / Larghezza (cm): 15 / Lunghezza (cm): 100 / Altezza (cm): 25	m		113,64
TOS26_PR.P12.014.034	Elementi in calcestruzzo, per raccolta e convogliamento delle acque di superficie / Certificato CE secondo la UNI EN 1433:2008 / Canaletta di drenaggio, / per aree soggette a carichi pesanti, / con profili antiusura in acciaio zincato. / Classe di carico: F900 / Misure interne. / Larghezza (cm): 20 / Lunghezza (cm): 100 / Altezza (cm): 20	m		86,08
TOS26_PR.P12.014.035	Elementi in calcestruzzo, per raccolta e convogliamento delle acque di superficie / Certificato CE secondo la UNI EN 1433:2008 / Canaletta di drenaggio, / per aree soggette a carichi pesanti, / con profili antiusura in acciaio zincato. / Classe di carico: F900 / Misure interne. / Larghezza (cm): 20 / Lunghezza (cm): 100 / Altezza (cm): 30	m		126,55
TOS26_PR.P12.014.036	Elementi in calcestruzzo, per raccolta e convogliamento delle acque di superficie / Certificato CE secondo la UNI EN 1433:2008 / Canaletta di drenaggio, / per aree soggette a carichi pesanti, / con profili antiusura in acciaio zincato. / Classe di carico: F900 / Misure interne. / Larghezza (cm): 30 / Lunghezza (cm): 100 / Altezza (cm): 25-30	m		126,50
TOS26_PR.P12.014.037	Elementi in calcestruzzo, per raccolta e convogliamento delle acque di superficie / Certificato CE secondo la UNI EN 1433:2008 / Canaletta di drenaggio, / per aree soggette a carichi pesanti, / con profili antiusura in acciaio zincato. / Classe di carico: F900 / Misure interne. / Larghezza (cm): 50 / Lunghezza (cm): 100 / Altezza (cm): 50	m		241,26
TOS26_PR.P12.014.050	Elementi in calcestruzzo, per raccolta e convogliamento delle acque di superficie / Certificato CE secondo la UNI EN 1433:2008 / Pozzetto di scarico con cestello per canaletta da 10 cm. / Classe di carico: A15 - C 250 / Misure interne. / Lunghezza (cm): 50	cad		116,22
TOS26_PR.P12.014.051	Elementi in calcestruzzo, per raccolta e convogliamento delle acque di superficie / Certificato CE secondo la UNI EN 1433:2008 / Pozzetto di scarico con cestello per canaletta da 15 cm. / Classe di carico: A15 - C 250 / Misure interne. / Lunghezza (cm): 50	cad		206,61
TOS26_PR.P12.014.052	Elementi in calcestruzzo, per raccolta e convogliamento delle acque di superficie / Certificato CE secondo la UNI EN 1433:2008 / Pozzetto di scarico con cestello per canaletta da 20 cm. / Classe di carico: A15 - C 250 / Misure interne. / Lunghezza (cm): 50	cad		284,09
TOS26_PR.P12.014.054	Elementi in calcestruzzo, per raccolta e convogliamento delle acque di superficie / Certificato CE secondo la UNI EN 1433:2008 / Pozzetto di scarico con cestello per canaletta da 10 cm, / con profili in acciaio zincato. / Classe di carico: F900 / Misure interne. / Lunghezza (cm): 50	cad		167,87
TOS26_PR.P12.014.055	Elementi in calcestruzzo, per raccolta e convogliamento delle acque di superficie / Certificato CE secondo la UNI EN 1433:2008 / Pozzetto di scarico con cestello per canaletta da 15 cm, / con profili in acciaio zincato. / Classe di carico: F900 / Misure interne. / Lunghezza (cm): 50	cad		253,10
TOS26_PR.P12.014.056	Elementi in calcestruzzo, per raccolta e convogliamento delle acque di superficie / Certificato CE secondo la UNI EN 1433:2008 / Pozzetto di scarico con cestello per canaletta da 20 cm, / con profili in acciaio zincato. / Classe di carico: F900 / Misure interne. / Lunghezza (cm): 50	cad		281,51
TOS26_PR.P12.015.001	Coperchio per canaletta / Lato A (cm): 64 / Lato B (cm): 100 / Spessore (cm): 6	cad		28,99
TOS26_PR.P12.016.001	Canaletta semicircolare in calcestruzzo vibrocompresso, con incastro a mezzo spessore / Lunghezza (cm): 100 / Diametro interno (cm): 100	cad		46,55
TOS26_PR.P12.016.002	Canaletta semicircolare in calcestruzzo vibrocompresso, con incastro a mezzo spessore / Lunghezza (cm): 100 / Diametro interno (cm): 80	cad		32,15
TOS26_PR.P12.016.003	Canaletta semicircolare in calcestruzzo vibrocompresso, con incastro a mezzo spessore / Lunghezza (cm): 100 / Diametro interno (cm): 60	cad		21,21
TOS26_PR.P12.016.004	Canaletta semicircolare in calcestruzzo vibrocompresso, con incastro a mezzo spessore / Lunghezza (cm): 100 / Diametro interno (cm): 50	cad		18,92
TOS26_PR.P12.016.005	Canaletta semicircolare in calcestruzzo vibrocompresso, con incastro a mezzo spessore / Lunghezza (cm): 100 / Diametro interno (cm): 40	cad		15,08
TOS26_PR.P12.016.006	Canaletta semicircolare in calcestruzzo vibrocompresso, con incastro a mezzo spessore / Lunghezza (cm): 100 / Diametro interno (cm): 30	cad		11,17
TOS26_PR.P12.017.001	Bocca di lupo in calcestruzzo vibrocompresso, per cordonato smussato / Larghezza (cm): 8 / Altezza (cm): 25 / Lunghezza (cm): 50	cad		18,83
TOS26_PR.P12.017.002	Bocca di lupo in calcestruzzo vibrocompresso, per cordonato smussato / Larghezza (cm): 12 / Altezza (cm): 25 / Lunghezza (cm): 50	cad		23,13
TOS26_PR.P12.017.003	Bocca di lupo in calcestruzzo vibrocompresso, per cordonato smussato / Larghezza (cm): 15 / Altezza (cm): 25 / Lunghezza (cm): 50	cad		25,22
TOS26_PR.P12.018.001	Lastra per sifonatura pozzetti in calcestruzzo vibrocompresso / Lato interno: 23 cm / Lato esterno: 30 cm	cad		5,06
TOS26_PR.P12.018.002	Lastra per sifonatura pozzetti in calcestruzzo vibrocompresso / Lato interno: 33 cm / Lato esterno: 40 cm	cad		6,00
TOS26_PR.P12.018.003	Lastra per sifonatura pozzetti in calcestruzzo vibrocompresso / Lato interno: 40 cm / Lato esterno: 50 cm	cad		6,93
TOS26_PR.P12.019.008	Tubo in calcestruzzo vibrocompresso autoportante, con piano di posa incorporato, incastro a bicchiere. / Lunghezza (cm): 200 / Certificato CE secondo la UNI EN 1916:2004 / Diametro: 140 cm	cad		1146,69
TOS26_PR.P12.019.009	Tubo in calcestruzzo vibrocompresso autoportante, con piano di posa incorporato, incastro a bicchiere. / Lunghezza (cm): 200 / Certificato CE secondo la UNI EN 1916:2004 / Diametro: 30 cm	cad		36,83
TOS26_PR.P12.019.010	Tubo in calcestruzzo vibrocompresso autoportante, con piano di posa incorporato, incastro a bicchiere. / Lunghezza (cm): 200 / Certificato CE secondo la UNI EN 1916:2004 / Diametro: 40 cm	cad		45,82
TOS26_PR.P12.019.011	Tubo in calcestruzzo vibrocompresso autoportante, con piano di posa incorporato, incastro a bicchiere. / Lunghezza (cm): 200 / Certificato CE secondo la UNI EN 1916:2004 / Diametro: 50 cm	cad		60,61
TOS26_PR.P12.019.012	Tubo in calcestruzzo vibrocompresso autoportante, con piano di posa incorporato, incastro a bicchiere. / Lunghezza (cm): 200 / Certificato CE secondo la UNI EN 1916:2004 / Diametro: 60 cm	cad		76,02
TOS26_PR.P12.019.013	Tubo in calcestruzzo vibrocompresso autoportante, con piano di posa incorporato, incastro a bicchiere. / Lunghezza (cm): 200 / Certificato CE secondo la UNI EN 1916:2004 / Diametro: 80 cm	cad		115,74
TOS26_PR.P12.019.014	Tubo in calcestruzzo vibrocompresso autoportante, con piano di posa incorporato, incastro a bicchiere. / Lunghezza (cm): 200 / Certificato CE secondo la UNI EN 1916:2004 / Diametro: 100 cm	cad		172,95
TOS26_PR.P12.019.015	Tubo in calcestruzzo vibrocompresso autoportante, con piano di posa incorporato, incastro a bicchiere. / Lunghezza (cm): 200 / Certificato CE secondo la UNI EN 1916:2004 / Diametro: 120 cm	cad		271,00
TOS26_PR.P12.020.001	Pozzetto di spurgo in calcestruzzo, senza sifone e chiusino (lapide) / Misure esterne / Certificato CE secondo la UNI EN 1917:2004 / Lato (cm): 30 / Altezza (cm): 30 / Spessore delle pareti (cm): 5-10	cad		9,03
TOS26_PR.P12.020.002	Pozzetto di spurgo in calcestruzzo, senza sifone e chiusino (lapide) / Misure esterne / Certificato CE secondo la UNI EN 1917:2004 / Lato (cm): 40 / Altezza (cm): 40 / Spessore delle pareti (cm): 5-10	cad		15,02
TOS26_PR.P12.020.003	Pozzetto di spurgo in calcestruzzo, senza sifone e chiusino (lapide) / Misure esterne / Certificato CE secondo la UNI EN 1917:2004 / Lato (cm): 50 / Altezza (cm): 50 / Spessore delle pareti (cm): 5-10	cad		34,35
TOS26_PR.P12.020.004	Pozzetto di spurgo in calcestruzzo, senza sifone e chiusino (lapide) / Misure esterne / Certificato CE secondo la UNI EN 1917:2004 / Lato (cm): 60 / Altezza (cm): 60 / Spessore delle pareti (cm): 5-10	cad		47,01
TOS26_PR.P12.020.005	Pozzetto di spurgo in calcestruzzo, senza sifone e chiusino (lapide) / Misure esterne / Certificato CE secondo la UNI EN 1917:2004 / Lato (cm): 70 / Altezza (cm): 70 / Spessore delle pareti (cm): 5-10	cad		40,27
TOS26_PR.P12.020.006	Pozzetto di spurgo in calcestruzzo, senza sifone e chiusino (lapide) / Misure esterne / Certificato CE secondo la UNI EN 1917:2004 / Lato (cm): 80 / Altezza (cm): 80 / Spessore delle pareti (cm): 5-10	cad		145,61
TOS26_PR.P12.020.007	Pozzetto di spurgo in calcestruzzo, senza sifone e chiusino (lapide) / Misure esterne / Certificato CE secondo la UNI EN 1917:2004 / Lato (cm): 90 / Altezza (cm): 90 / Spessore delle pareti (cm): 5-10	cad		119,25
TOS26_PR.P12.020.008	Pozzetto di spurgo in calcestruzzo, senza sifone e chiusino (lapide) / Misure esterne / Certificato CE secondo la UNI EN 1917:2004 / Lato (cm): 100 / Altezza (cm): 100 / Spessore delle pareti (cm): 10	cad		238,25
TOS26_PR.P12.020.010	Pozzetto di spurgo in calcestruzzo, senza sifone e chiusino (lapide) / Misure esterne / Certificato CE secondo la UNI EN 1917:2004 / Lato (cm): 120 / Altezza (cm): 100 / Spessore delle pareti (cm): 10	cad		194,95
TOS26_PR.P12.021.001	Pozzetto di cacciata, senza chiusino (lapide) / Misure esterne / Certificato CE secondo la UNI EN 1917:2004 / Lato (cm): 70 / Altezza (cm): 60-70 / Spessore delle pareti (cm): 10	cad		608,63
TOS26_PR.P12.021.004	Pozzetto di cacciata, senza chiusino (lapide) / Misure esterne / Certificato CE secondo la UNI EN 1917:2004 / Lato (cm): 90 / Altezza (cm): 75-90 / Spessore delle pareti (cm): 10	cad		528,24
TOS26_PR.P12.022.001	Elemento scatolare a sezione rettangolare in calcestruzzo armato, per aree soggette a traffico stradale di 1ª categoria, ad alta resistenza ai solfati turbovibrocompresso, con incastro a bicchiere. / Lunghezza (cm): 200. / Misure interne. / Certificato secondo le UNI EN 14844:2012 marcatura CE, D.M. 14/01/08, UNI 206:2016, UNI 11417-2:2014, UNI 11417-1:2012, EN 13760:2008 e UNI 8520-2:2016. / Larghezza interna (cm): 120; / Altezza interna (cm): 100; / Spessore minimo (cm): 15; / Spessore massimo (cm): 16	cad		882,10
TOS26_PR.P12.022.002	Elemento scatolare a sezione rettangolare in calcestruzzo armato, per aree soggette a traffico stradale di 1ª categoria, ad alta resistenza ai solfati turbovibrocompresso, con incastro a bicchiere. / Lunghezza (cm): 200. / Misure interne. / Certificato secondo le UNI EN 14844:2012 marcatura CE, D.M. 14/01/08, UNI 206:2016, UNI 11417-2:2014, UNI 11417-1:2012, EN 13760:2008 e UNI 8520-2:2016. / Larghezza interna (cm): 160; / Altezza interna (cm): 100; / Spessore minimo (cm): 16; / Spessore massimo (cm): 18	cad		1143,65
TOS26_PR.P12.022.003	Elemento scatolare a sezione rettangolare in calcestruzzo armato, per aree soggette a traffico stradale di 1ª categoria, ad alta resistenza ai solfati turbovibrocompresso, con incastro a bicchiere. / Lunghezza (cm): 200. / Misure interne. / Certificato secondo le UNI EN 14844:2012 marcatura CE, D.M. 14/01/08, UNI 206:2016, UNI 11417-2:2014, UNI 11417-1:2012, EN 13760:2008 e UNI 8520-2:2016. / Larghezza interna (cm): 200; / Altezza interna (cm): 100; / Spessore minimo (cm): 16; / Spessore massimo (cm): 18	cad		1457,63
TOS26_PR.P12.022.004	Elemento scatolare a sezione rettangolare in calcestruzzo armato, per aree soggette a traffico stradale di 1ª categoria, ad alta resistenza ai solfati turbovibrocompresso, con incastro a bicchiere. / Lunghezza (cm): 200. / Misure interne. / Certificato secondo le UNI EN 14844:2012 marcatura CE, D.M. 14/01/08, UNI 206:2016, UNI 11417-2:2014, UNI 11417-1:2012, EN 13760:2008 e UNI 8520-2:2016. / Larghezza interna (cm): 300; / Altezza interna (cm): 200; / Spessore minimo (cm): 16; / Spessore massimo (cm): 22	cad		3246,24
TOS26_PR.P12.023.001	ACCESSORI: / Anello di tenuta in gomma, per elemento scatolare a sezione rettangolare prefabbricato in calcestruzzo armato. / Misure interne. / Lato (cm): 120 / Altezza (cm): 100	cad		58,30
TOS26_PR.P12.023.002	ACCESSORI: / Anello di tenuta in gomma, per elemento scatolare a sezione rettangolare prefabbricato in calcestruzzo armato. / Misure interne. / Lato (cm): 160 / Altezza (cm): 100	cad		73,69
TOS26_PR.P12.023.003	ACCESSORI: / Anello di tenuta in gomma, per elemento scatolare a sezione rettangolare prefabbricato in calcestruzzo armato. / Misure interne. / Lato (cm): 200 / Altezza (cm): 100	cad		79,29
TOS26_PR.P12.023.004	ACCESSORI: / Anello di tenuta in gomma, per elemento scatolare a sezione rettangolare prefabbricato in calcestruzzo armato. / Misure interne. / Lato (cm): 300 / Altezza (cm): 200	cad		140,41
TOS26_PR.P12.024.001	Pozzetto degrassatore in calcestruzzo, con chiusino (lapide) pedonale / Misure interne / AE - abitanti equivalenti: 3 / Diametro: 60 cm / Altezza (cm): 55-70	cad		85,96
TOS26_PR.P12.024.002	Pozzetto degrassatore in calcestruzzo, con chiusino (lapide) pedonale / Misure interne / AE - abitanti equivalenti: 7 / Diametro: 80 cm / Altezza (cm): 80-100	cad		188,34
TOS26_PR.P12.024.003	Pozzetto degrassatore in calcestruzzo, con chiusino (lapide) pedonale / Misure interne / AE - abitanti equivalenti: 15 / Diametro: 100 cm / Altezza (cm): 85 -100	cad		250,82
TOS26_PR.P12.024.004	Pozzetto degrassatore in calcestruzzo, con chiusino (lapide) pedonale / Misure interne / AE - abitanti equivalenti: 30 / Diametro: 150 cm / Altezza (cm): 150	cad		816,46
TOS26_PR.P12.025.001	Pozzetto degrassatore in calcestruzzo, con chiusino (lapide) carrabile / Misure interne / Diametro: 60 cm / Altezza (cm): 55-70	cad		93,25
TOS26_PR.P12.025.002	Pozzetto degrassatore in calcestruzzo, con chiusino (lapide) carrabile / Misure interne / Diametro: 80 cm / Altezza (cm): 80-100	cad		228,08
TOS26_PR.P12.025.003	Pozzetto degrassatore in calcestruzzo, con chiusino (lapide) carrabile / Misure interne / Diametro: 100 cm / Altezza (cm): 85 -100	cad		313,19
TOS26_PR.P12.025.004	Pozzetto degrassatore in calcestruzzo, con chiusino (lapide) carrabile / Misure interne / Diametro (cm): 150 / Altezza (cm): 150	cad		1003,71
TOS26_PR.P12.028.001	Plinto per palo da illuminazione in calcestruzzo armato vibrocompresso, per traffico pedonale e carrabile. / Calcolato per sbracci fino a 2,50 m in zona sismica 3 (punto 3.3 delle NTC 2018) / Compreso: / - chiusino (lapide) senza tappo / - pozzetto di ispezione di 30x30 cm oppure 40x40 cm / - minimo 2 fori sulle pareti laterali per allacciamento alla linea elettrica di diametro 12,50 cm oltre a foro superiore per il sostegno del palo di diametro 20/24 cm. / - relazione di calcolo firmata da tecnico abilitato. / Misure esterne. / Lato (cm): 60 / Altezza (cm): 60 / Per pali di altezza (/5): 3 m	cad		92,97
TOS26_PR.P12.028.002	Plinto per palo da illuminazione in calcestruzzo armato vibrocompresso, per traffico pedonale e carrabile. / Calcolato per sbracci fino a 2,50 m in zona sismica 3 (punto 3.3 delle NTC 2018) / Compreso: / - chiusino (lapide) senza tappo / - pozzetto di ispezione di 30x30 cm oppure 40x40 cm / - minimo 2 fori sulle pareti laterali per allacciamento alla linea elettrica di diametro 12,50 cm oltre a foro superiore per il sostegno del palo di diametro 20/24 cm. / - relazione di calcolo firmata da tecnico abilitato. / Misure esterne. / Lato A (cm): 90 / Lato B (cm): 80 / Altezza (cm): 80 / Per pali di altezza (/9): 6 m	cad		195,06
TOS26_PR.P12.028.003	Plinto per palo da illuminazione in calcestruzzo armato vibrocompresso, per traffico pedonale e carrabile. / Calcolato per sbracci fino a 2,50 m in zona sismica 3 (punto 3.3 delle NTC 2018) / Compreso: / - chiusino (lapide) senza tappo / - pozzetto di ispezione di 30x30 cm oppure 40x40 cm / - minimo 2 fori sulle pareti laterali per allacciamento alla linea elettrica di diametro 12,50 cm oltre a foro superiore per il sostegno del palo di diametro 20/24 cm. / - relazione di calcolo firmata da tecnico abilitato. / Misure esterne. / Lato (cm): 100 / Altezza (cm): 100 / Per pali di altezza (/12): 10 m	cad		301,79
TOS26_PR.P12.030.001	Chiusino (lapide) carrabile per pozzetto in calcestruzzo: / - senza tappo; / - con luce circolare o quadrata o rettangolare / Misure esterne / Lato A (cm): 100 / Lato B (cm): 100	cad		131,60
TOS26_PR.P12.030.002	Chiusino (lapide) carrabile per pozzetto in calcestruzzo: / - senza tappo; / - con luce circolare o quadrata o rettangolare / Misure esterne / Lato A (cm): 124 / Lato B (cm): 124	cad		213,60
TOS26_PR.P12.030.003	Chiusino (lapide) carrabile per pozzetto in calcestruzzo: / - senza tappo; / - con luce circolare o quadrata o rettangolare / Misure esterne / Lato A (cm): 150 / Lato B (cm): 150	cad		349,21
TOS26_PR.P12.030.004	Chiusino (lapide) carrabile per pozzetto in calcestruzzo: / - senza tappo; / - con luce circolare o quadrata o rettangolare / Misure esterne / Lato A (cm): 180 / Lato B (cm): 180	cad		676,95
TOS26_PR.P12.030.005	Chiusino (lapide) carrabile per pozzetto in calcestruzzo: / - senza tappo; / - con luce circolare o quadrata o rettangolare / Misure esterne / Lato A (cm): 200 / Lato B (cm): 200	cad		956,99
TOS26_PR.P12.031.001	Chiusino (lapide) e tappo in calcestruzzo, per botola di ispezione / Misure esterne / quadrato, per traffico pedonale / altezza (cm): 8 / lato (cm): 30	cad		10,60
TOS26_PR.P12.031.002	Chiusino (lapide) e tappo in calcestruzzo, per botola di ispezione / Misure esterne / quadrato, per traffico pedonale / altezza (cm): 8 / lato (cm): 40	cad		12,27
TOS26_PR.P12.031.003	Chiusino (lapide) e tappo in calcestruzzo, per botola di ispezione / Misure esterne / rettangolare, per traffico pedonale / altezza (cm): 8 / lato A (cm): 40 / lato B (cm): 60	cad		35,23
TOS26_PR.P12.031.004	Chiusino (lapide) e tappo in calcestruzzo, per botola di ispezione / Misure esterne / quadrato, per traffico pedonale / altezza (cm): 8 / lato (cm): 50	cad		15,64
TOS26_PR.P12.031.005	Chiusino (lapide) e tappo in calcestruzzo, per botola di ispezione / Misure esterne / quadrato, per traffico pedonale / altezza (cm): 8 / lato (cm): 60	cad		23,28
TOS26_PR.P12.031.006	Chiusino (lapide) e tappo in calcestruzzo, per botola di ispezione / Misure esterne / quadrato, per traffico pedonale / altezza (cm): 8 / lato (cm): 70	cad		33,23
TOS26_PR.P12.031.007	Chiusino (lapide) e tappo in calcestruzzo, per botola di ispezione / Misure esterne / quadrato, per traffico pedonale / altezza (cm): 8 / lato (cm): 80	cad		52,74
TOS26_PR.P12.031.008	Chiusino (lapide) e tappo in calcestruzzo, per botola di ispezione / Misure esterne / quadrato, per traffico pedonale / altezza (cm): 8 / lato (cm): 90	cad		74,99
TOS26_PR.P12.031.009	Chiusino (lapide) e tappo in calcestruzzo, per botola di ispezione / Misure esterne / quadrato, per traffico pedonale / altezza (cm): 8 / lato (cm): 100	cad		93,49
TOS26_PR.P12.031.010	Chiusino (lapide) e tappo in calcestruzzo, per botola di ispezione / Misure esterne / quadrato, per traffico pedonale / altezza (cm): 8 / lato (cm): 120	cad		94,86
TOS26_PR.P12.031.011	Chiusino (lapide) e tappo in calcestruzzo, per botola di ispezione / Misure esterne / quadrato, per traffico carrabile / altezza (cm): 13-15 / lato (cm): 40	cad		47,77
TOS26_PR.P12.031.012	Chiusino (lapide) e tappo in calcestruzzo, per botola di ispezione / Misure esterne / quadrato, per traffico carrabile / altezza (cm): 13-15 / lato (cm): 50	cad		40,17
TOS26_PR.P12.031.013	Chiusino (lapide) e tappo in calcestruzzo, per botola di ispezione / Misure esterne / quadrato, per traffico carrabile / altezza (cm): 13-15 / lato (cm): 60	cad		50,33
TOS26_PR.P12.031.014	Chiusino (lapide) e tappo in calcestruzzo, per botola di ispezione / Misure esterne / quadrato, per traffico carrabile / altezza (cm): 13-15 / lato (cm): 70	cad		70,59
TOS26_PR.P12.031.015	Chiusino (lapide) e tappo in calcestruzzo, per botola di ispezione / Misure esterne / quadrato, per traffico carrabile / altezza (cm): 13-15 / lato (cm): 80	cad		99,73
TOS26_PR.P12.031.016	Chiusino (lapide) e tappo in calcestruzzo, per botola di ispezione / Misure esterne / quadrato, per traffico carrabile / altezza (cm): 13-20 / lato (cm): 90	cad		148,46
TOS26_PR.P12.031.017	Chiusino (lapide) e tappo in calcestruzzo, per botola di ispezione / Misure esterne / quadrato, per traffico carrabile / altezza (cm): 13-20 / lato (cm): 100	cad		189,29
TOS26_PR.P12.031.018	Chiusino (lapide) e tappo in calcestruzzo, per botola di ispezione / Misure esterne / quadrato, per traffico carrabile / altezza (cm): 13-20 / lato (cm): 120	cad		333,55
TOS26_PR.P12.032.001	Chiusino e tappo in calcestruzzo per botola di ispezione grigliata / Misure esterne / quadrato, per traffico pedonale / Lato (cm): 30	cad		9,21
TOS26_PR.P12.032.002	Chiusino e tappo in calcestruzzo per botola di ispezione grigliata / Misure esterne / quadrato, per traffico pedonale / Lato (cm): 40	cad		11,02
TOS26_PR.P12.032.003	Chiusino e tappo in calcestruzzo per botola di ispezione grigliata / Misure esterne / quadrato, per traffico pedonale / Lato (cm): 50	cad		13,61
TOS26_PR.P12.032.004	Chiusino e tappo in calcestruzzo per botola di ispezione grigliata / Misure esterne / quadrato, per traffico pedonale / Lato (cm): 60	cad		13,52
TOS26_PR.P12.032.005	Chiusino e tappo in calcestruzzo per botola di ispezione grigliata / Misure esterne / quadrato, per traffico pedonale / Lato (cm): 70	cad		22,97
TOS26_PR.P12.032.006	Chiusino e tappo in calcestruzzo per botola di ispezione grigliata / Misure esterne / quadrato, per traffico pedonale / Lato (cm): 80	cad		47,52
TOS26_PR.P12.032.015	Chiusino e tappo in calcestruzzo per botola di ispezione grigliata / Misure esterne / quadrato, per traffico carrabile / Lato (cm): 50	cad		36,68
TOS26_PR.P12.032.016	Chiusino e tappo in calcestruzzo per botola di ispezione grigliata / Misure esterne / quadrato, per traffico carrabile / Lato (cm): 60	cad		46,88
TOS26_PR.P12.032.017	Chiusino e tappo in calcestruzzo per botola di ispezione grigliata / Misure esterne / quadrato, per traffico carrabile / Lato (cm): 70	cad		60,90
TOS26_PR.P12.032.018	Chiusino e tappo in calcestruzzo per botola di ispezione grigliata / Misure esterne / quadrato, per traffico carrabile / Lato (cm): 80	cad		102,01
TOS26_PR.P12.040.001	Prolunga quadrata per pozzetti stradali in cemento armato vibrocompresso a raggiungi quota / Misure esterne / Lato (cm): 30 / Altezza (cm): 30 / Spessore delle pareti: 3,5 -5 cm	cad		9,81
TOS26_PR.P12.040.002	Prolunga quadrata per pozzetti stradali in cemento armato vibrocompresso a raggiungi quota / Misure esterne / Lato (cm): 40 / Altezza (cm): 20 / Spessore delle pareti: 3,5 cm	cad		14,64
TOS26_PR.P12.040.003	Prolunga quadrata per pozzetti stradali in cemento armato vibrocompresso a raggiungi quota / Misure esterne / Lato (cm): 50 / Altezza (cm): 20 / Spessore delle pareti (cm): 5	cad		22,60
TOS26_PR.P12.040.004	Prolunga quadrata per pozzetti stradali in cemento armato vibrocompresso a raggiungi quota / Misure esterne / Lato (cm): 60 / Altezza (cm): 60 / Spessore delle pareti (cm): 5	cad		36,61
TOS26_PR.P12.040.005	Prolunga quadrata per pozzetti stradali in cemento armato vibrocompresso a raggiungi quota / Misure esterne / Lato (cm): 70 / Altezza (cm): 50 / Spessore delle pareti (cm): 5	cad		58,19
TOS26_PR.P12.040.006	Prolunga quadrata per pozzetti stradali in cemento armato vibrocompresso a raggiungi quota / Misure esterne / Lato (cm): 80 / Altezza (cm): 50 / Spessore delle pareti (cm): 5	cad		75,97
TOS26_PR.P12.040.007	Prolunga quadrata per pozzetti stradali in cemento armato vibrocompresso a raggiungi quota / Misure esterne / Lato (cm): 90 / Altezza (cm): 90 / Spessore delle pareti (cm): 5-6	cad		124,20
TOS26_PR.P12.040.008	Prolunga quadrata per pozzetti stradali in cemento armato vibrocompresso a raggiungi quota / Misure esterne / Lato (cm): 100 / Altezza (cm): 100 / Spessore delle pareti (cm): 5-10	cad		174,75
TOS26_PR.P12.040.009	Prolunga quadrata per pozzetti stradali in cemento armato vibrocompresso a raggiungi quota / Misure esterne / Lato (cm): 120 / Altezza (cm): 20 / Spessore delle pareti (cm): 15	cad		103,30
TOS26_PR.P12.040.010	Prolunga quadrata per pozzetti stradali in cemento armato vibrocompresso a raggiungi quota / Misure esterne / Lato (cm): 150 / Altezza (cm): 20 / Spessore delle pareti (cm): 15	cad		124,48
TOS26_PR.P12.040.011	Prolunga quadrata per pozzetti stradali in cemento armato vibrocompresso a raggiungi quota / Misure esterne / Lato (cm): 40 / Altezza (cm): 10 / Spessore delle pareti: 3,5 cm	cad		7,11
TOS26_PR.P12.040.012	Prolunga quadrata per pozzetti stradali in cemento armato vibrocompresso a raggiungi quota / Misure esterne / Lato (cm): 40 / Altezza (cm): 40 / Spessore delle pareti: 3,5-5 cm	cad		14,59
TOS26_PR.P12.040.013	Prolunga quadrata per pozzetti stradali in cemento armato vibrocompresso a raggiungi quota / Misure esterne / Lato (cm): 50 / Altezza (cm): 10 / Spessore delle pareti: 3,5 cm	cad		9,20
TOS26_PR.P12.040.014	Prolunga quadrata per pozzetti stradali in cemento armato vibrocompresso a raggiungi quota / Misure esterne / Lato (cm): 50 / Altezza (cm): 50 / Spessore delle pareti (cm): 5	cad		24,52
TOS26_PR.P12.040.015	Prolunga quadrata per pozzetti stradali in cemento armato vibrocompresso a raggiungi quota / Misure esterne / Lato (cm): 60 / Altezza (cm): 10 / Spessore delle pareti (cm): 5	cad		13,17
TOS26_PR.P12.040.016	Prolunga quadrata per pozzetti stradali in cemento armato vibrocompresso a raggiungi quota / Misure esterne / Lato (cm): 60 / Altezza (cm): 20 / Spessore delle pareti (cm): 5	cad		26,29
TOS26_PR.P12.040.018	Prolunga quadrata per pozzetti stradali in cemento armato vibrocompresso a raggiungi quota / Misure esterne / Lato (cm): 70 / Altezza (cm): 70 / Spessore delle pareti (cm): 5	cad		59,61
TOS26_PR.P12.040.019	Prolunga quadrata per pozzetti stradali in cemento armato vibrocompresso a raggiungi quota / Misure esterne / Lato (cm): 80 / Altezza (cm): 10 / Spessore delle pareti (cm): 7	cad		24,26
TOS26_PR.P12.040.020	Prolunga quadrata per pozzetti stradali in cemento armato vibrocompresso a raggiungi quota / Misure esterne / Lato (cm): 80 / Altezza (cm): 20 / Spessore delle pareti (cm): 7	cad		44,04
TOS26_PR.P12.040.021	Prolunga quadrata per pozzetti stradali in cemento armato vibrocompresso a raggiungi quota / Misure esterne / Lato (cm): 80 / Altezza (cm): 80 / Spessore delle pareti (cm): 5-7	cad		100,65
TOS26_PR.P12.040.022	Prolunga quadrata per pozzetti stradali in cemento armato vibrocompresso a raggiungi quota / Misure esterne / Lato (cm): 100 / Altezza (cm): 20 / Spessore delle pareti (cm): 12	cad		65,73
TOS26_PR.P12.040.023	Prolunga quadrata per pozzetti stradali in cemento armato vibrocompresso a raggiungi quota / Misure esterne / Lato (cm): 100 / Altezza (cm): 50 / Spessore delle pareti (cm): 10	cad		114,17
TOS26_PR.P12.040.024	Prolunga quadrata per pozzetti stradali in cemento armato vibrocompresso a raggiungi quota / Misure esterne / Lato (cm): 120 / Altezza (cm): 10 / Spessore delle pareti (cm): 12	cad		89,10
TOS26_PR.P12.040.025	Prolunga quadrata per pozzetti stradali in cemento armato vibrocompresso a raggiungi quota / Misure esterne / Lato (cm): 120 / Altezza (cm): 50 / Spessore delle pareti (cm): 12	cad		158,67
TOS26_PR.P12.040.026	Prolunga quadrata per pozzetti stradali in cemento armato vibrocompresso a raggiungi quota / Misure esterne / Lato (cm): 150 / Altezza (cm): 10 / Spessore delle pareti (cm): 15	cad		99,75
TOS26_PR.P12.040.027	Prolunga quadrata per pozzetti stradali in cemento armato vibrocompresso a raggiungi quota / Misure esterne / Lato (cm): 150 / Altezza (cm): 50 / Spessore delle pareti (cm): 12	cad		220,19
TOS26_PR.P12.041.001	Prolunga rettangolare serie telecomunicazioni per pozzetti stradali in cemento armato vibrocompresso a raggiungi quota, senza coperchio / Misure esterne / Lato A (cm): 120 / Lato B (cm): 60 / Altezza (cm): 50	cad		129,13
TOS26_PR.P12.041.002	Prolunga rettangolare serie telecomunicazioni per pozzetti stradali in cemento armato vibrocompresso a raggiungi quota, senza coperchio / Misure esterne / Lato A (cm): 120 / Lato B (cm): 60 / Altezza (cm): 10	cad		165,29
TOS26_PR.P12.044.001	Elementi in calcestruzzo POLIMERICO, / per raccolta e convogliamento delle acque di superficie in aree pedonali e carrabili / Certificato CE secondo la UNI EN 1433:2008 / Canaletta di drenaggio in calcestruzzo polimerico per aree pedonali e carrabili, compresi profili antiusura in acciaio zincato. / Classe di carico: A15 - C 250 / Misure interne. / Larghezza (cm): 10 / Lunghezza (cm): 100 / Altezza (cm): 10-16	m		61,37
TOS26_PR.P12.044.002	Elementi in calcestruzzo POLIMERICO, / per raccolta e convogliamento delle acque di superficie in aree pedonali e carrabili / Certificato CE secondo la UNI EN 1433:2008 / Canaletta di drenaggio in calcestruzzo polimerico per aree pedonali e carrabili, compresi profili antiusura in acciaio zincato. / Classe di carico: A15 - C 250 / Misure interne. / Larghezza (cm): 10 / Lunghezza (cm): 100 / Altezza (cm): 18-21	m		54,49
TOS26_PR.P12.044.003	Elementi in calcestruzzo POLIMERICO, / per raccolta e convogliamento delle acque di superficie in aree pedonali e carrabili / Certificato CE secondo la UNI EN 1433:2008 / Canaletta di drenaggio in calcestruzzo polimerico per aree pedonali e carrabili, compresi profili antiusura in acciaio zincato. / Classe di carico: A15 - C 250 / Misure interne. / Larghezza (cm): 15 / Lunghezza (cm): 100 / Altezza (cm): 15-17	m		55,48
TOS26_PR.P12.044.004	Elementi in calcestruzzo POLIMERICO, / per raccolta e convogliamento delle acque di superficie in aree pedonali e carrabili / Certificato CE secondo la UNI EN 1433:2008 / Canaletta di drenaggio in calcestruzzo polimerico per aree pedonali e carrabili, compresi profili antiusura in acciaio zincato. / Classe di carico: A15 - C 250 / Misure interne. / Larghezza (cm): 15 / Lunghezza (cm): 100 / Altezza (cm): 21-27	m		79,80
TOS26_PR.P12.044.005	Elementi in calcestruzzo POLIMERICO, / per raccolta e convogliamento delle acque di superficie in aree pedonali e carrabili / Certificato CE secondo la UNI EN 1433:2008 / Canaletta di drenaggio in calcestruzzo polimerico per aree pedonali e carrabili, compresi profili antiusura in acciaio zincato. / Classe di carico: A15 - C 250 / Misure interne. / Larghezza (cm): 20 / Lunghezza (cm): 100 / Altezza (cm): 20-22	m		69,93
TOS26_PR.P12.044.006	Elementi in calcestruzzo POLIMERICO, / per raccolta e convogliamento delle acque di superficie in aree pedonali e carrabili / Certificato CE secondo la UNI EN 1433:2008 / Canaletta di drenaggio in calcestruzzo polimerico per aree pedonali e carrabili, compresi profili antiusura in acciaio zincato. / Classe di carico: A15 - C 250 / Misure interne. / Larghezza (cm): 20 / Lunghezza (cm): 100 / Altezza (cm): 26-32	m		97,27
TOS26_PR.P12.044.010	Elementi in calcestruzzo POLIMERICO, / per raccolta e convogliamento delle acque di superficie in aree pedonali e carrabili / Certificato CE secondo la UNI EN 1433:2008 / Canaletta di drenaggio in calcestruzzo polimerico per aree carrabili ed industriali, compresi profili antiusura in acciaio zincato. / Classe di carico: F900 / Misure interne. / Larghezza (cm): 10 / Lunghezza (cm): 100 / Altezza (cm): 10-16	m		92,84
TOS26_PR.P12.044.012	Elementi in calcestruzzo POLIMERICO, / per raccolta e convogliamento delle acque di superficie in aree pedonali e carrabili / Certificato CE secondo la UNI EN 1433:2008 / Canaletta di drenaggio in calcestruzzo polimerico per aree carrabili ed industriali, compresi profili antiusura in acciaio zincato. / Classe di carico: F900 / Misure interne. / Larghezza (cm): 15 / Lunghezza (cm): 100 / Altezza (cm): 15-17	m		102,18
TOS26_PR.P12.044.014	Elementi in calcestruzzo POLIMERICO, / per raccolta e convogliamento delle acque di superficie in aree pedonali e carrabili / Certificato CE secondo la UNI EN 1433:2008 / Canaletta di drenaggio in calcestruzzo polimerico per aree carrabili ed industriali, compresi profili antiusura in acciaio zincato. / Classe di carico: F900 / Misure interne. / Larghezza (cm): 20 / Lunghezza (cm): 100 / Altezza (cm): 20-22	m		116,23
TOS26_PR.P12.044.016	Elementi in calcestruzzo POLIMERICO, / per raccolta e convogliamento delle acque di superficie in aree pedonali e carrabili / Certificato CE secondo la UNI EN 1433:2008 / Canaletta di drenaggio in calcestruzzo polimerico per aree carrabili ed industriali, compresi profili antiusura in acciaio zincato. / Classe di carico: F900 / Misure interne. / Larghezza (cm): 30 / Lunghezza (cm): 100 / Altezza (cm): 33-43	m		141,52
TOS26_PR.P12.044.050	Elementi in calcestruzzo POLIMERICO, / per raccolta e convogliamento delle acque di superficie in aree pedonali e carrabili / Certificato CE secondo la UNI EN 1433:2008 / Pozzetto di scarico con cestello per canaletta da 10 cm. / Classe di carico: A15 - C 250 / Misure interne. / Lunghezza (cm): 500	cad		139,43
TOS26_PR.P12.044.051	Elementi in calcestruzzo POLIMERICO, / per raccolta e convogliamento delle acque di superficie in aree pedonali e carrabili / Certificato CE secondo la UNI EN 1433:2008 / Pozzetto di scarico con cestello per canaletta da 15 cm. / Classe di carico: A15 - C 250 / Misure interne. / Lunghezza (cm): 500	cad		215,44
TOS26_PR.P12.044.052	Elementi in calcestruzzo POLIMERICO, / per raccolta e convogliamento delle acque di superficie in aree pedonali e carrabili / Certificato CE secondo la UNI EN 1433:2008 / Pozzetto di scarico con cestello per canaletta da 20 cm. / Classe di carico: A15 - C 250 / Misure interne. / Lunghezza (cm): 500	cad		259,93
TOS26_PR.P12.044.053	Elementi in calcestruzzo POLIMERICO, / per raccolta e convogliamento delle acque di superficie in aree pedonali e carrabili / Certificato CE secondo la UNI EN 1433:2008 / Pozzetto di scarico con cestello per canaletta da 30 cm. / Classe di carico: A15 - C 250 / Misure interne. / Lunghezza (cm): 500	cad		540,85
TOS26_PR.P12.044.054	Elementi in calcestruzzo POLIMERICO, / per raccolta e convogliamento delle acque di superficie in aree pedonali e carrabili / Certificato CE secondo la UNI EN 1433:2008 / Pozzetto di scarico con cestello per canaletta da 10 cm, con profili in acciaio zincato. / Classe di carico: F900 / Misure interne. / Lunghezza (cm): 500	cad		274,93
TOS26_PR.P12.044.055	Elementi in calcestruzzo POLIMERICO, / per raccolta e convogliamento delle acque di superficie in aree pedonali e carrabili / Certificato CE secondo la UNI EN 1433:2008 / Pozzetto di scarico con cestello per canaletta da 15 cm, con profili in acciaio zincato. / Classe di carico: F900 / Misure interne. / Lunghezza (cm): 500	cad		247,09
TOS26_PR.P12.044.056	Elementi in calcestruzzo POLIMERICO, / per raccolta e convogliamento delle acque di superficie in aree pedonali e carrabili / Certificato CE secondo la UNI EN 1433:2008 / Pozzetto di scarico con cestello per canaletta da 20 cm, con profili in acciaio zincato. / Classe di carico: F900 / Misure interne. / Lunghezza (cm): 500	cad		323,26
TOS26_PR.P12.044.057	Elementi in calcestruzzo POLIMERICO, / per raccolta e convogliamento delle acque di superficie in aree pedonali e carrabili / Certificato CE secondo la UNI EN 1433:2008 / Pozzetto di scarico con cestello per canaletta da 30 cm, con profili in acciaio zincato. / Classe di carico: F900 / Misure interne. / Lunghezza (cm): 500	cad		816,35
TOS26_PR.P12.050.001	Blocchi modulari in calcestruzzo vibrocompresso per la realizzazione di opere di sostegno a secco e a gravità, / forato e con riseghe per l’incastro / Classe di Resistenza: C25/30 / Larghezza (cm): 100 / Lunghezza (cm): 100 / Altezza (cm): 100	cad		139,67
TOS26_PR.P12.050.002	Blocchi modulari in calcestruzzo vibrocompresso per la realizzazione di opere di sostegno a secco e a gravità, / forato e con riseghe per l’incastro / Classe di Resistenza: C25/30 / Larghezza (cm): 50 / Lunghezza (cm): 100 / Altezza (cm): 100	cad		117,79
TOS26_PR.P12.051.001	Blocchi modulari in calcestruzzo di forma parallelepipeda vibrocompresso con incastri maschio femmina tipo "LEGO", per la realizzazione di opere di sostegno a secco e a gravità. / dimensioni 60 cm*60 cm*30 cm	cad		111,53
TOS26_PR.P12.051.002	Blocchi modulari in calcestruzzo di forma parallelepipeda vibrocompresso con incastri maschio femmina tipo "LEGO", per la realizzazione di opere di sostegno a secco e a gravità. / dimensioni 60 cm*60 cm*60 cm	cad		148,18
TOS26_PR.P12.051.003	Blocchi modulari in calcestruzzo di forma parallelepipeda vibrocompresso con incastri maschio femmina tipo "LEGO", per la realizzazione di opere di sostegno a secco e a gravità. / dimensioni 60 cm*60 cm*90 cm	cad		188,78
TOS26_PR.P12.051.004	Blocchi modulari in calcestruzzo di forma parallelepipeda vibrocompresso con incastri maschio femmina tipo "LEGO", per la realizzazione di opere di sostegno a secco e a gravità. / dimensioni 60 cm*60 cm*120 cm	cad		242,13
TOS26_PR.P12.051.005	Blocchi modulari in calcestruzzo di forma parallelepipeda vibrocompresso con incastri maschio femmina tipo "LEGO", per la realizzazione di opere di sostegno a secco e a gravità. / dimensioni 60 cm*60 cm*180 cm	cad		266,18
TOS26_PR.P12.051.006	Blocchi modulari in calcestruzzo di forma parallelepipeda vibrocompresso con incastri maschio femmina tipo "LEGO", per la realizzazione di opere di sostegno a secco e a gravità. / dimensioni 60 cm*60 cm*60/120 cm a cuneo.	cad		299,75
TOS26_PR.P12.051.010	Blocchi modulari in calcestruzzo di forma parallelepipeda vibrocompresso con incastri maschio femmina tipo "LEGO", per la realizzazione di opere di sostegno a secco e a gravità. / dimensioni 80 cm *80 cm *40 cm	cad		175,14
TOS26_PR.P12.051.011	Blocchi modulari in calcestruzzo di forma parallelepipeda vibrocompresso con incastri maschio femmina tipo "LEGO", per la realizzazione di opere di sostegno a secco e a gravità. / dimensioni 80 cm *80 cm *80 cm	cad		202,52
TOS26_PR.P12.051.012	Blocchi modulari in calcestruzzo di forma parallelepipeda vibrocompresso con incastri maschio femmina tipo "LEGO", per la realizzazione di opere di sostegno a secco e a gravità. / dimensioni 80 cm *80 cm *120 cm	cad		237,47
TOS26_PR.P12.051.013	Blocchi modulari in calcestruzzo di forma parallelepipeda vibrocompresso con incastri maschio femmina tipo "LEGO", per la realizzazione di opere di sostegno a secco e a gravità. / dimensioni 80 cm *80 cm *160 cm	cad		339,18
TOS26_PR.P12.051.014	Blocchi modulari in calcestruzzo di forma parallelepipeda vibrocompresso con incastri maschio femmina tipo "LEGO", per la realizzazione di opere di sostegno a secco e a gravità. / dimensioni 80 cm *80 cm *80/160 cm a cuneo	cad		299,45
TOS26_PR.P12.200.003	Accessori per tubi in calcestruzzo. / Guarnizione a goccia in gomma sintetica da applicare a fondo tubo o fogna ovoidale per incastro con giunti a bicchiere / Diametro: 30 cm	cad		6,19
TOS26_PR.P12.200.004	Accessori per tubi in calcestruzzo. / Guarnizione a goccia in gomma sintetica da applicare a fondo tubo o fogna ovoidale per incastro con giunti a bicchiere / Diametro: 40 cm	cad		7,79
TOS26_PR.P12.200.005	Accessori per tubi in calcestruzzo. / Guarnizione a goccia in gomma sintetica da applicare a fondo tubo o fogna ovoidale per incastro con giunti a bicchiere / Diametro: 50 cm	cad		9,06
TOS26_PR.P12.200.006	Accessori per tubi in calcestruzzo. / Guarnizione a goccia in gomma sintetica da applicare a fondo tubo o fogna ovoidale per incastro con giunti a bicchiere / Diametro: 60 cm	cad		11,58
TOS26_PR.P12.200.007	Accessori per tubi in calcestruzzo. / Guarnizione a goccia in gomma sintetica da applicare a fondo tubo o fogna ovoidale per incastro con giunti a bicchiere / Diametro: 80 cm	cad		16,15
TOS26_PR.P12.200.008	Accessori per tubi in calcestruzzo. / Guarnizione a goccia in gomma sintetica da applicare a fondo tubo o fogna ovoidale per incastro con giunti a bicchiere / Diametro: 100 cm	cad		19,50
TOS26_PR.P12.200.009	Accessori per tubi in calcestruzzo. / Guarnizione a goccia in gomma sintetica da applicare a fondo tubo o fogna ovoidale per incastro con giunti a bicchiere / Diametro: 120 cm	cad		30,57
TOS26_PR.P12.200.010	Accessori per tubi in calcestruzzo. / Guarnizione a goccia in gomma sintetica da applicare a fondo tubo o fogna ovoidale per incastro con giunti a bicchiere / Diametro: 140 cm	cad		22,58
TOS26_PR.P13	Oggetto: ACCIAIO. / Uso: PER STRUTTURE IN CARPENTERIA METALLICA. / Compreso: profili laminati, componenti strutturali e kits. / Conforme: / - normative europee armonizzate; / - Norme Tecniche per le Costruzioni di cui al D.M. 17/01/2018.
TOS26_PR.P13.001.001	TRAVI A "I" ED "H" (IPE - HE) ED AD ALI INCLINATE AD "I" (IPN) / AD USO STRUTTURALE / Conforme: / - UNI EN 10025-1; / - UNI EN 10034:1995; / - UNI EN 10024:1996 / Profili di altezza da 80 a 240 mm in qualità di acciaio S235 e S275	kg		1,48
TOS26_PR.P13.001.002	TRAVI A "I" ED "H" (IPE - HE) ED AD ALI INCLINATE AD "I" (IPN) / AD USO STRUTTURALE / Conforme: / - UNI EN 10025-1; / - UNI EN 10034:1995; / - UNI EN 10024:1996 / profili di altezza da oltre 240 a 600 mm in qualità di acciaio S235 e S275	kg		1,48
TOS26_PR.P13.001.003	TRAVI A "I" ED "H" (IPE - HE) ED AD ALI INCLINATE AD "I" (IPN) / AD USO STRUTTURALE / Conforme: / - UNI EN 10025-1; / - UNI EN 10034:1995; / - UNI EN 10024:1996 / profili di altezza da oltre 600 a 1200 mm in qualità di acciaio S235 e 275	kg		1,45
TOS26_PR.P13.001.013	TRAVI A "I" ED "H" (IPE - HE) ED AD ALI INCLINATE AD "I" (IPN) / AD USO STRUTTURALE / Conforme: / - UNI EN 10025-1; / - UNI EN 10034:1995; / - UNI EN 10024:1996 / Profili di altezza da 80 a 240 mm in qualità di acciaio S355	kg		1,58
TOS26_PR.P13.001.014	TRAVI A "I" ED "H" (IPE - HE) ED AD ALI INCLINATE AD "I" (IPN) / AD USO STRUTTURALE / Conforme: / - UNI EN 10025-1; / - UNI EN 10034:1995; / - UNI EN 10024:1996 / profili di altezza da oltre 240 a 600 mm in qualità di acciaio S355	kg		1,58
TOS26_PR.P13.001.015	TRAVI A "I" ED "H" (IPE - HE) ED AD ALI INCLINATE AD "I" (IPN) / AD USO STRUTTURALE / Conforme: / - UNI EN 10025-1; / - UNI EN 10034:1995; / - UNI EN 10024:1996 / profili di altezza da oltre 600 a 1200 mm in qualità di acciaio S355	kg		1,51
TOS26_PR.P13.001.023	TRAVI A "I" ED "H" (IPE - HE) ED AD ALI INCLINATE AD "I" (IPN) / AD USO STRUTTURALE / Conforme: / - UNI EN 10025-1; / - UNI EN 10034:1995; / - UNI EN 10024:1996 / Profili di altezza da 80 a 240 mm in qualità di acciaio S460	kg		1,32
TOS26_PR.P13.001.024	TRAVI A "I" ED "H" (IPE - HE) ED AD ALI INCLINATE AD "I" (IPN) / AD USO STRUTTURALE / Conforme: / - UNI EN 10025-1; / - UNI EN 10034:1995; / - UNI EN 10024:1996 / profili di altezza da oltre 240 a 600 mm in qualità di acciaio S460	kg		1,40
TOS26_PR.P13.001.025	TRAVI A "I" ED "H" (IPE - HE) ED AD ALI INCLINATE AD "I" (IPN) / AD USO STRUTTURALE / Conforme: / - UNI EN 10025-1; / - UNI EN 10034:1995; / - UNI EN 10024:1996 / profili di altezza da oltre 600 a 1200 mm in qualità di acciaio S460	kg		1,63
TOS26_PR.P13.001.035	TRAVI A "I" ED "H" (IPE - HE) ED AD ALI INCLINATE AD "I" (IPN) / AD USO STRUTTURALE / Conforme: / - UNI EN 10025-1; / - UNI EN 10034:1995; / - UNI EN 10024:1996 / profili di altezza da 80 a 240 mm in acciaio con resistenza migliorata alla corrosione in qualità S235W " CORTEN" in accordo alla norma UNI EN 10025-5:2019	kg		1,21
TOS26_PR.P13.001.036	TRAVI A "I" ED "H" (IPE - HE) ED AD ALI INCLINATE AD "I" (IPN) / AD USO STRUTTURALE / Conforme: / - UNI EN 10025-1; / - UNI EN 10034:1995; / - UNI EN 10024:1996 / profili di altezza da oltre 240 a 600 mm in acciaio con resistenza migliorata alla corrosione " CORTEN" in qualità S235W in accordo alla norma UNI EN 10025-5:2019	kg		1,21
TOS26_PR.P13.001.043	TRAVI A "I" ED "H" (IPE - HE) ED AD ALI INCLINATE AD "I" (IPN) / AD USO STRUTTURALE / Conforme: / - UNI EN 10025-1; / - UNI EN 10034:1995; / - UNI EN 10024:1996 / profili di altezza da 80 a 240 mm in acciaio con resistenza migliorata alla corrosione in qualità S355W " CORTEN" in accordo alla norma UNI EN 10025-5:2019	kg		1,21
TOS26_PR.P13.001.044	TRAVI A "I" ED "H" (IPE - HE) ED AD ALI INCLINATE AD "I" (IPN) / AD USO STRUTTURALE / Conforme: / - UNI EN 10025-1; / - UNI EN 10034:1995; / - UNI EN 10024:1996 / profili di altezza da oltre 240 a 600 mm in acciaio con resistenza migliorata alla corrosione in qualità S355W "CORTEN" in accordo alla norma UNI EN 10025-5:2019	kg		1,21
TOS26_PR.P13.001.045	TRAVI A "I" ED "H" (IPE - HE) ED AD ALI INCLINATE AD "I" (IPN) / AD USO STRUTTURALE / Conforme: / - UNI EN 10025-1; / - UNI EN 10034:1995; / - UNI EN 10024:1996 / profili di altezza da oltre 600 a 1200 mm in acciaio con resistenza migliorata alla corrosione in qualità S355W in accordo alla norma UNI EN 10025-5:2019	kg		1,67
TOS26_PR.P13.001.053	TRAVI A "I" ED "H" (IPE - HE) ED AD ALI INCLINATE AD "I" (IPN) / AD USO STRUTTURALE / Conforme: / - UNI EN 10025-1; / - UNI EN 10034:1995; / - UNI EN 10024:1996 / profili di altezza da 80 a 240 mm in acciaio con resistenza migliorata alla corrosione in qualità S460W in accordo alla norma UNI EN 10025-5:2019	kg		1,45
TOS26_PR.P13.001.054	TRAVI A "I" ED "H" (IPE - HE) ED AD ALI INCLINATE AD "I" (IPN) / AD USO STRUTTURALE / Conforme: / - UNI EN 10025-1; / - UNI EN 10034:1995; / - UNI EN 10024:1996 / profili di altezza da oltre 240 a 600 mm in acciaio con resistenza migliorata alla corrosione in qualità S460W in accordo alla norma UNI EN 10025-5:2019	kg		1,60
TOS26_PR.P13.001.055	TRAVI A "I" ED "H" (IPE - HE) ED AD ALI INCLINATE AD "I" (IPN) / AD USO STRUTTURALE / Conforme: / - UNI EN 10025-1; / - UNI EN 10034:1995; / - UNI EN 10024:1996 / profili di altezza da oltre 600 a 1200 mm in acciaio con resistenza migliorata alla corrosione in qualità S460W in accordo alla norma UNI EN 10025-5:2019	kg		1,83
TOS26_PR.P13.002.001	PROFILATI AD "U" LAMINATI A CALDO (UPN - UPE - U) / AD USO STRUTTURALE. / Conforme: / - UNI EN 10025-1; / - UNI EN 10279:2002 / profili di altezza fino a 65 mm in qualità di acciaio S235 e S275	kg		1,51
TOS26_PR.P13.002.002	PROFILATI AD "U" LAMINATI A CALDO (UPN - UPE - U) / AD USO STRUTTURALE. / Conforme: / - UNI EN 10025-1; / - UNI EN 10279:2002 / profili di altezza da 80 a 120 mm in qualità di acciaio S235 e S275	kg		1,51
TOS26_PR.P13.002.003	PROFILATI AD "U" LAMINATI A CALDO (UPN - UPE - U) / AD USO STRUTTURALE. / Conforme: / - UNI EN 10025-1; / - UNI EN 10279:2002 / profili di altezza da 140 a 240 mm in qualità di acciaio S235 e S275	kg		1,51
TOS26_PR.P13.002.004	PROFILATI AD "U" LAMINATI A CALDO (UPN - UPE - U) / AD USO STRUTTURALE. / Conforme: / - UNI EN 10025-1; / - UNI EN 10279:2002 / profili di altezza oltre i 240 mm in qualità di acciaio S235 e S275	kg		1,51
TOS26_PR.P13.002.012	PROFILATI AD "U" LAMINATI A CALDO (UPN - UPE - U) / AD USO STRUTTURALE. / Conforme: / - UNI EN 10025-1; / - UNI EN 10279:2002 / profili di altezza fino a 65 mm in qualità di acciaio S355	kg		1,58
TOS26_PR.P13.002.013	PROFILATI AD "U" LAMINATI A CALDO (UPN - UPE - U) / AD USO STRUTTURALE. / Conforme: / - UNI EN 10025-1; / - UNI EN 10279:2002 / profili di altezza da 80 a 120 mm in qualità di acciaio S355	kg		1,58
TOS26_PR.P13.002.014	PROFILATI AD "U" LAMINATI A CALDO (UPN - UPE - U) / AD USO STRUTTURALE. / Conforme: / - UNI EN 10025-1; / - UNI EN 10279:2002 / profili di altezza da 140 a 240 mm in qualità di acciaio S355	kg		1,58
TOS26_PR.P13.002.015	PROFILATI AD "U" LAMINATI A CALDO (UPN - UPE - U) / AD USO STRUTTURALE. / Conforme: / - UNI EN 10025-1; / - UNI EN 10279:2002 / profili di altezza oltre i 240 mm in qualità di acciaio S355	kg		1,58
TOS26_PR.P13.002.042	PROFILATI AD "U" LAMINATI A CALDO (UPN - UPE - U) / AD USO STRUTTURALE. / Conforme: / - UNI EN 10025-1; / - UNI EN 10279:2002 / profili di altezza fino a 65 mm in acciaio con resistenza migliorata alla corrosione in qualità S355W " CORTEN" in accordo alla norma UNI EN 10025-5:2019	kg		1,21
TOS26_PR.P13.002.043	PROFILATI AD "U" LAMINATI A CALDO (UPN - UPE - U) / AD USO STRUTTURALE. / Conforme: / - UNI EN 10025-1; / - UNI EN 10279:2002 / profili di altezza da 80 a 120 mm in acciaio con resistenza migliorata alla corrosione in qualità S355W "CORTEN" in accordo alla norma UNI EN 10025-5:2019	kg		1,21
TOS26_PR.P13.002.044	PROFILATI AD "U" LAMINATI A CALDO (UPN - UPE - U) / AD USO STRUTTURALE. / Conforme: / - UNI EN 10025-1; / - UNI EN 10279:2002 / profili di altezza da 140 a 240 mm in acciaio con resistenza migliorata alla corrosione in qualità S355W " CORTEN" in accordo alla norma UNI EN 10025-5:2019	kg		1,21
TOS26_PR.P13.002.045	PROFILATI AD "U" LAMINATI A CALDO (UPN - UPE - U) / AD USO STRUTTURALE. / Conforme: / - UNI EN 10025-1; / - UNI EN 10279:2002 / profili di altezza oltre i 240 mm in acciaio con resistenza migliorata alla corrosione in qualità S355W "CORTEN" in accordo alla norma UNI EN 10025-5:2019	kg		1,21
TOS26_PR.P13.003.001	PROFILATI A "T" AD ALI UGUALI ED A SPIGOLI ARROTONDATI DI ACCIAIO / LAMINATI A CALDO / AD USO STRUTTURALE / Conforme: / - UNI EN 10025-1; / - UNI EN 10055:1998 / profili in qualità di acciaio S235 e S275	kg		1,87
TOS26_PR.P13.003.002	PROFILATI A "T" AD ALI UGUALI ED A SPIGOLI ARROTONDATI DI ACCIAIO / LAMINATI A CALDO / AD USO STRUTTURALE / Conforme: / - UNI EN 10025-1; / - UNI EN 10055:1998 / profili in qualità di acciaio S355	kg		1,94
TOS26_PR.P13.003.003	PROFILATI A "T" AD ALI UGUALI ED A SPIGOLI ARROTONDATI DI ACCIAIO / LAMINATI A CALDO / AD USO STRUTTURALE / Conforme: / - UNI EN 10025-1; / - UNI EN 10055:1998 / profili in acciaio con resistenza migliorata alla corrosione in qualità S235W in accordo alla norma UNI EN 10025-5:2019	kg		1,93
TOS26_PR.P13.004.001	ANGOLARI AD ALI UGUALI E DISUGUALI DI ACCIAIO / AD USO STRUTTURALE / Conforme: / - UNI EN 10025-1; / - UNI EN 10056-1:2017; / - UNI EN 10056-2:1995 / profili di dimensione da 20 a 50 mm in qualità di acciaio S235 e S275	kg		1,50
TOS26_PR.P13.004.002	ANGOLARI AD ALI UGUALI E DISUGUALI DI ACCIAIO / AD USO STRUTTURALE / Conforme: / - UNI EN 10025-1; / - UNI EN 10056-1:2017; / - UNI EN 10056-2:1995 / profili di dimensione da oltre 50 a 100 mm in qualità di acciaio S235 e S275	kg		1,50
TOS26_PR.P13.004.003	ANGOLARI AD ALI UGUALI E DISUGUALI DI ACCIAIO / AD USO STRUTTURALE / Conforme: / - UNI EN 10025-1; / - UNI EN 10056-1:2017; / - UNI EN 10056-2:1995 / profili di dimensione oltre i 100 mm in qualità di acciaio S235 e S275	kg		1,50
TOS26_PR.P13.004.012	ANGOLARI AD ALI UGUALI E DISUGUALI DI ACCIAIO / AD USO STRUTTURALE / Conforme: / - UNI EN 10025-1; / - UNI EN 10056-1:2017; / - UNI EN 10056-2:1995 / profili di dimensione da 20 a 50 mm in qualità di acciaio S355	kg		2,00
TOS26_PR.P13.004.013	ANGOLARI AD ALI UGUALI E DISUGUALI DI ACCIAIO / AD USO STRUTTURALE / Conforme: / - UNI EN 10025-1; / - UNI EN 10056-1:2017; / - UNI EN 10056-2:1995 / profili di dimensione da oltre 50 a 100 mm in qualità di acciaio S355	kg		1,60
TOS26_PR.P13.004.014	ANGOLARI AD ALI UGUALI E DISUGUALI DI ACCIAIO / AD USO STRUTTURALE / Conforme: / - UNI EN 10025-1; / - UNI EN 10056-1:2017; / - UNI EN 10056-2:1995 / profili di dimensione da 100 a 200 mm in qualità di acciaio S355	kg		1,60
TOS26_PR.P13.004.015	ANGOLARI AD ALI UGUALI E DISUGUALI DI ACCIAIO / AD USO STRUTTURALE / Conforme: / - UNI EN 10025-1; / - UNI EN 10056-1:2017; / - UNI EN 10056-2:1995 / profili di dimensione da oltre i 200 mm in qualità di acciaio S355	kg		1,67
TOS26_PR.P13.004.024	ANGOLARI AD ALI UGUALI E DISUGUALI DI ACCIAIO / AD USO STRUTTURALE / Conforme: / - UNI EN 10025-1; / - UNI EN 10056-1:2017; / - UNI EN 10056-2:1995 / profili di dimensione da 100 a 200 mm in qualità di acciaio S460	kg		1,52
TOS26_PR.P13.004.025	ANGOLARI AD ALI UGUALI E DISUGUALI DI ACCIAIO / AD USO STRUTTURALE / Conforme: / - UNI EN 10025-1; / - UNI EN 10056-1:2017; / - UNI EN 10056-2:1995 / profili di dimensione da oltre i 200 mm in qualità di acciaio S460	kg		1,60
TOS26_PR.P13.004.043	ANGOLARI AD ALI UGUALI E DISUGUALI DI ACCIAIO / AD USO STRUTTURALE / Conforme: / - UNI EN 10025-1; / - UNI EN 10056-1:2017; / - UNI EN 10056-2:1995 / profili di dimensione da 50 a 100 mm in acciaio con resistenza migliorata alla corrosione in qualità S355W "CORTEN" in accordo alla norma UNI EN 10025-5:2019	kg		1,27
TOS26_PR.P13.004.044	ANGOLARI AD ALI UGUALI E DISUGUALI DI ACCIAIO / AD USO STRUTTURALE / Conforme: / - UNI EN 10025-1; / - UNI EN 10056-1:2017; / - UNI EN 10056-2:1995 / profili di dimensione da 100 a 200 mm in acciaio con resistenza migliorata alla corrosione in qualità S355W "CORTEN" in accordo alla norma UNI EN 10025-5:2019	kg		1,27
TOS26_PR.P13.006.001	BARRE DI ACCIAIO QUADRE LAMINATE A CALDO / AD USO STRUTTURALE / Conforme: UNI EN 10025-1 / profili in qualità di acciaio S235 e S275	kg		1,81
TOS26_PR.P13.006.002	BARRE DI ACCIAIO QUADRE LAMINATE A CALDO / AD USO STRUTTURALE / Conforme: UNI EN 10025-1 / profili in qualità di acciaio S355	kg		1,94
TOS26_PR.P13.008.001	PROFILATI CAVI FINITI A CALDO DI ACCIAI NON LEGATI E A GRANO FINE / AD USO STRUTTURALE / Conforme: / - UNI EN 10210-1; / - UNI EN 10210-2:2019 / profili di altezza fino a 240 mm in qualità di acciaio S235 e S275	kg		2,20
TOS26_PR.P13.008.002	PROFILATI CAVI FINITI A CALDO DI ACCIAI NON LEGATI E A GRANO FINE / AD USO STRUTTURALE / Conforme: / - UNI EN 10210-1; / - UNI EN 10210-2:2019 / profili di altezza da oltre 240 a 600 mm in qualità di acciaio S235 e S275	kg		2,20
TOS26_PR.P13.008.015	PROFILATI CAVI FINITI A CALDO DI ACCIAI NON LEGATI E A GRANO FINE / AD USO STRUTTURALE / Conforme: / - UNI EN 10210-1; / - UNI EN 10210-2:2019 / profili di altezza fino a 240 mm in qualità di acciaio S355	kg		2,58
TOS26_PR.P13.008.016	PROFILATI CAVI FINITI A CALDO DI ACCIAI NON LEGATI E A GRANO FINE / AD USO STRUTTURALE / Conforme: / - UNI EN 10210-1; / - UNI EN 10210-2:2019 / profili di altezza da oltre 240 a 600 mm in qualità di acciaio S355	kg		2,58
TOS26_PR.P13.008.025	PROFILATI CAVI FINITI A CALDO DI ACCIAI NON LEGATI E A GRANO FINE / AD USO STRUTTURALE / Conforme: / - UNI EN 10210-1; / - UNI EN 10210-2:2019 / profili di altezza fino a 240 mm in qualità di acciaio S460	kg		2,36
TOS26_PR.P13.008.026	PROFILATI CAVI FINITI A CALDO DI ACCIAI NON LEGATI E A GRANO FINE / AD USO STRUTTURALE / Conforme: / - UNI EN 10210-1; / - UNI EN 10210-2:2019 / profili di altezza fino a 240 mm in qualità di acciaio S460	kg		2,81
TOS26_PR.P13.009.001	PROFILATI CAVI SALDATI FORMATI A FREDDO DI ACCIAI NON LEGATI ED A GRANO FINE / AD USO STRUTTURALE / Conforme: / - UNI EN 10219-1. / - UNI EN 102192:2019 / profili di altezza fino a 240 mm in qualità di acciaio S235 e S275	kg		2,13
TOS26_PR.P13.009.002	PROFILATI CAVI SALDATI FORMATI A FREDDO DI ACCIAI NON LEGATI ED A GRANO FINE / AD USO STRUTTURALE / Conforme: / - UNI EN 10219-1. / - UNI EN 102192:2019 / profili di altezza da oltre 240 a 600 mm in qualità di acciaio S235 e S275	kg		2,13
TOS26_PR.P13.010.001	LAMIERE LAMINATE A CALDO / AD USO STRUTTURALE / Conforme: / - UNI EN 10025-1; / - UNI EN 10029:2011 / spessori da 2 a 20 mm in qualità di acciaio S235 e S275	kg		1,94
TOS26_PR.P13.010.002	LAMIERE LAMINATE A CALDO / AD USO STRUTTURALE / Conforme: / - UNI EN 10025-1; / - UNI EN 10029:2011 / spessori da 21 a 35 mm in qualità di acciaio S235 e S275	kg		1,87
TOS26_PR.P13.010.003	LAMIERE LAMINATE A CALDO / AD USO STRUTTURALE / Conforme: / - UNI EN 10025-1; / - UNI EN 10029:2011 / spessori da 36 a 50 mm in qualità di acciaio S235 e S275	kg		1,87
TOS26_PR.P13.010.011	LAMIERE LAMINATE A CALDO / AD USO STRUTTURALE / Conforme: / - UNI EN 10025-1; / - UNI EN 10029:2011 / spessori da 2 a 20 mm in qualità di acciaio S355	kg		2,07
TOS26_PR.P13.010.012	LAMIERE LAMINATE A CALDO / AD USO STRUTTURALE / Conforme: / - UNI EN 10025-1; / - UNI EN 10029:2011 / spessori da 21 a 35 mm in qualità di acciaio S355	kg		2,00
TOS26_PR.P13.010.013	LAMIERE LAMINATE A CALDO / AD USO STRUTTURALE / Conforme: / - UNI EN 10025-1; / - UNI EN 10029:2011 / spessori da 36 a 50 mm in qualità di acciaio S355	kg		2,00
TOS26_PR.P13.010.031	LAMIERE LAMINATE A CALDO / AD USO STRUTTURALE / Conforme: / - UNI EN 10025-1; / - UNI EN 10029:2011 / spessori da 21 a 35 mm in acciaio con resistenza migliorata alla corrosione in qualità S235W "CORTEN" in accordo alla norma UNI EN 10025-5:2019	kg		1,29
TOS26_PR.P13.010.032	LAMIERE LAMINATE A CALDO / AD USO STRUTTURALE / Conforme: / - UNI EN 10025-1; / - UNI EN 10029:2011 / spessori da 36 a 50 mm in acciaio con resistenza migliorata alla corrosione in qualità S235W in accordo alla norma UNI EN 10025-5:2019	kg		1,29
TOS26_PR.P13.010.033	LAMIERE LAMINATE A CALDO / AD USO STRUTTURALE / Conforme: / - UNI EN 10025-1; / - UNI EN 10029:2011 / spessori da 36 a 50 mm in acciaio con resistenza migliorata alla corrosione in qualità S235W in accordo alla norma UNI EN 10025-5:2019	kg		1,29
TOS26_PR.P13.010.041	LAMIERE LAMINATE A CALDO / AD USO STRUTTURALE / Conforme: / - UNI EN 10025-1; / - UNI EN 10029:2011 / spessori da 2 a 20 mm in acciaio con resistenza migliorata alla corrosione in qualità S355W "CORTEN" in accordo alla norma UNI EN 10025-5:2019	kg		1,60
TOS26_PR.P13.010.042	LAMIERE LAMINATE A CALDO / AD USO STRUTTURALE / Conforme: / - UNI EN 10025-1; / - UNI EN 10029:2011 / spessori da 21 a 35 mm in acciaio con resistenza migliorata alla corrosione in qualità S355W "CORTEN" in accordo alla norma UNI EN 10025-5:2019	kg		1,60
TOS26_PR.P13.010.043	LAMIERE LAMINATE A CALDO / AD USO STRUTTURALE / Conforme: / - UNI EN 10025-1; / - UNI EN 10029:2011 / spessori da 36 a 50 mm in acciaio con resistenza migliorata alla corrosione in qualità S355W "CORTEN" in accordo alla norma UNI EN 10025-5:2019	kg		1,60
TOS26_PR.P13.011.001	LAMIERE GRECATE IN ACCIAIO ZINCATO / PER SOLAI / AD USO STRUTTURALE / Conforme: UNI EN 1090-1 / Escluso: trattamento protettivo mediante verniciatura / Classe di esecuzione: EXC1 e EXC2 / altezza totale soletta 10cm, lamiera s=7/10mm, h=55mm	m²		26,30
TOS26_PR.P13.011.002	LAMIERE GRECATE IN ACCIAIO ZINCATO / PER SOLAI / AD USO STRUTTURALE / Conforme: UNI EN 1090-1 / Escluso: trattamento protettivo mediante verniciatura / Classe di esecuzione: EXC1 e EXC2 / altezza totale soletta 10cm, lamiera s=8/10mm, h=55mm	m²		26,30
TOS26_PR.P13.011.003	LAMIERE GRECATE IN ACCIAIO ZINCATO / PER SOLAI / AD USO STRUTTURALE / Conforme: UNI EN 1090-1 / Escluso: trattamento protettivo mediante verniciatura / Classe di esecuzione: EXC1 e EXC2 / altezza totale soletta 10cm, lamiera s=10/10mm, h=55mm	m²		26,30
TOS26_PR.P13.011.004	LAMIERE GRECATE IN ACCIAIO ZINCATO / PER SOLAI / AD USO STRUTTURALE / Conforme: UNI EN 1090-1 / Escluso: trattamento protettivo mediante verniciatura / Classe di esecuzione: EXC1 e EXC2 / altezza totale soletta 10cm, lamiera s=12/10mm, h=55mm	m²		38,96
TOS26_PR.P13.011.005	LAMIERE GRECATE IN ACCIAIO ZINCATO / PER SOLAI / AD USO STRUTTURALE / Conforme: UNI EN 1090-1 / Escluso: trattamento protettivo mediante verniciatura / Classe di esecuzione: EXC1 e EXC2 / altezza totale soletta 10cm, lamiera s=12/10mm, h=55mm	kg		45,64
TOS26_PR.P13.011.006	LAMIERE GRECATE IN ACCIAIO ZINCATO / PER SOLAI / AD USO STRUTTURALE / Conforme: UNI EN 1090-1 / Escluso: trattamento protettivo mediante verniciatura / Classe di esecuzione: EXC1 e EXC2 / altezza totale soletta 12cm, lamiera s=7/10mm, h=75mm	m²		33,60
TOS26_PR.P13.011.007	LAMIERE GRECATE IN ACCIAIO ZINCATO / PER SOLAI / AD USO STRUTTURALE / Conforme: UNI EN 1090-1 / Escluso: trattamento protettivo mediante verniciatura / Classe di esecuzione: EXC1 e EXC2 / altezza totale soletta 12cm, lamiera s=8/10mm, h=75mm	m²		33,60
TOS26_PR.P13.011.008	LAMIERE GRECATE IN ACCIAIO ZINCATO / PER SOLAI / AD USO STRUTTURALE / Conforme: UNI EN 1090-1 / Escluso: trattamento protettivo mediante verniciatura / Classe di esecuzione: EXC1 e EXC2 / altezza totale soletta 12cm, lamiera s=10/10mm, h=75mm	m²		45,64
TOS26_PR.P13.011.009	LAMIERE GRECATE IN ACCIAIO ZINCATO / PER SOLAI / AD USO STRUTTURALE / Conforme: UNI EN 1090-1 / Escluso: trattamento protettivo mediante verniciatura / Classe di esecuzione: EXC1 e EXC2 / altezza totale soletta 12cm, lamiera s=12/10mm, h=75mm	m²		45,64
TOS26_PR.P13.011.010	LAMIERE GRECATE IN ACCIAIO ZINCATO / PER SOLAI / AD USO STRUTTURALE / Conforme: UNI EN 1090-1 / Escluso: trattamento protettivo mediante verniciatura / Classe di esecuzione: EXC1 e EXC2 / altezza totale soletta 12cm, lamiera s=12/10mm, h=75mm	m²		45,64
TOS26_PR.P13.012.001	LAMIERE GRECATE IN ACCIAIO ZINCATO / IN SPESSORE DI TRAVE / PER SOLAI COLLABORANTI / AD USO STRUTTURALE / Conforme: UNI EN 1090-1 / Escluso: trattamento protettivo mediante verniciatura / Classe di esecuzione EXC1 e EXC2 / altezza totale soletta sopra trave 8/12cm, lamiera s=07/10mm, h=200/220mm	m²		57,80
TOS26_PR.P13.012.002	LAMIERE GRECATE IN ACCIAIO ZINCATO / IN SPESSORE DI TRAVE / PER SOLAI COLLABORANTI / AD USO STRUTTURALE / Conforme: UNI EN 1090-1 / Escluso: trattamento protettivo mediante verniciatura / Classe di esecuzione EXC1 e EXC2 / altezza totale soletta sopra trave 8/12cm, lamiera s=07/10mm, h=200/220mm	m²		57,80
TOS26_PR.P13.012.003	LAMIERE GRECATE IN ACCIAIO ZINCATO / IN SPESSORE DI TRAVE / PER SOLAI COLLABORANTI / AD USO STRUTTURALE / Conforme: UNI EN 1090-1 / Escluso: trattamento protettivo mediante verniciatura / Classe di esecuzione EXC1 e EXC2 / altezza totale soletta sopra trave 8/12cm, lamiera s=10/10mm, h=200/220mm	m²		60,85
TOS26_PR.P13.012.004	LAMIERE GRECATE IN ACCIAIO ZINCATO / IN SPESSORE DI TRAVE / PER SOLAI COLLABORANTI / AD USO STRUTTURALE / Conforme: UNI EN 1090-1 / Escluso: trattamento protettivo mediante verniciatura / Classe di esecuzione EXC1 e EXC2 / altezza totale soletta sopra trave 8/12cm, lamiera s=12/10mm, h=200/220mm	m²		60,85
TOS26_PR.P13.013.001	PALANCOLE METALLICHE / LAMINATE A CALDO / Conforme: / - UNI EN 10248-1:1997; / - UNI EN 10248-2:1997 / con sezione a U, Z o piatte in acciaio, composte o a cassone, in qualità di acciaio S240GP, S270GP, S320GP e S355GP	kg		2,74
TOS26_PR.P13.014.001	PALANCOLE METALLICHE. / FORMATE A FREDDO. / Conforme: / - UNI EN 10249-1:1997; / - UNI EN 10249-2:1997 / con sezione a U, Z o piatte in acciaio, composte o a cassone, in acciaio S 235-S 275-S 355	kg		2,20
TOS26_PR.P13.050.001	LAMIERA IN ACCIAO DA COSTRUZIONE / AD USO STRUTTURALE / Conforme: UNI EN 10025:2005 / 2 mm < spessore < 20 mm / In qualità di acciaio S235 e S275 / - TRANSCODIFICATO DA PR.P06.120.001	kg		1,22
TOS26_PR.P13.050.003	LAMIERA IN ACCIAO DA COSTRUZIONE / AD USO STRUTTURALE / Conforme: UNI EN 10025:2005 / 21 mm < spessore < 35 mm / in qualità di acciaio S235 e S275 / - TRANSCODIFICATO DA PR.P06.120.002	kg		1,45
TOS26_PR.P13.050.005	LAMIERA IN ACCIAO DA COSTRUZIONE / AD USO STRUTTURALE / Conforme: UNI EN 10025:2005 / 36 mm < spessore < 50 mm / in qualità di acciaio S235 e S275 / - TRANSCODIFICATO DA PR.P06.120.003	kg		1,45
TOS26_PR.P13.051.001	LAMIERA IN ACCIAO DA COSTRUZIONE / AD USO STRUTTURALE / Ad alta resistenza alla corrosione atmosferica ed elevata resistenza meccanica - COR-TEN / Conforme: UNI EN 10025:2005 / 2 mm < spessore < 20 mm / in qualità di acciaio S235J0W / S235J2W / - TRANSCODIFICATO DA PR.P06.121.001	kg		1,60
TOS26_PR.P13.051.005	LAMIERA IN ACCIAO DA COSTRUZIONE / AD USO STRUTTURALE / Ad alta resistenza alla corrosione atmosferica ed elevata resistenza meccanica - COR-TEN / Conforme: UNI EN 10025:2005 / 21 mm < spessore < 35 mm / in qualità di acciaio S235J0W / S235J2W / - TRANSCODIFICATO DA PR.P06.121.002	kg		1,60
TOS26_PR.P13.051.010	LAMIERA IN ACCIAO DA COSTRUZIONE / AD USO STRUTTURALE / Ad alta resistenza alla corrosione atmosferica ed elevata resistenza meccanica - COR-TEN / Conforme: UNI EN 10025:2005 / 36 mm < spessore < 50 mm / in qualità di acciaio S235J0W / S235J2W / - TRANSCODIFICATO DA PR.P06.121.003	kg		1,60
TOS26_PR.P15	Oggetto: MATERIALI PLASTICI E COMPOSITI
TOS26_PR.P15.040.001	Oggetto: TUBI A PARETE STRUTTURATA MULTISTRATO / Materiale: IN POLIPROPILENE AD ALTO MODULO (PP HM) / Conforme: / - UNI EN 13476-2 per condotte di scarico interrate non in pressione, con superficie piana internamente ed esternamente (tipo A), corredati da manicotti o bicchiere ad innesto provvisti di guarnizione anulare elastomerica in EPDM per la perfetta tenuta idraulica; / - UNI EN 681-1. / - requisiti della norma di riferimento (in evidenza nella marcatura sulla superficie esterna). / tipo SN8 SDR29,4 diam. est. 110 mm. spess. 3,4 mm	m		7,70
TOS26_PR.P15.040.002	Oggetto: TUBI A PARETE STRUTTURATA MULTISTRATO / Materiale: IN POLIPROPILENE AD ALTO MODULO (PP HM) / Conforme: / - UNI EN 13476-2 per condotte di scarico interrate non in pressione, con superficie piana internamente ed esternamente (tipo A), corredati da manicotti o bicchiere ad innesto provvisti di guarnizione anulare elastomerica in EPDM per la perfetta tenuta idraulica; / - UNI EN 681-1. / - requisiti della norma di riferimento (in evidenza nella marcatura sulla superficie esterna). / tipo SN8 SDR29,4 diam. est. 125 mm. spess. 5,4 mm	m		12,29
TOS26_PR.P15.040.003	Oggetto: TUBI A PARETE STRUTTURATA MULTISTRATO / Materiale: IN POLIPROPILENE AD ALTO MODULO (PP HM) / Conforme: / - UNI EN 13476-2 per condotte di scarico interrate non in pressione, con superficie piana internamente ed esternamente (tipo A), corredati da manicotti o bicchiere ad innesto provvisti di guarnizione anulare elastomerica in EPDM per la perfetta tenuta idraulica; / - UNI EN 681-1. / - requisiti della norma di riferimento (in evidenza nella marcatura sulla superficie esterna). / tipo SN8 SDR29,4 diam. est. 160 mm. Spess. 6,1 mm	m		16,75
TOS26_PR.P15.040.004	Oggetto: TUBI A PARETE STRUTTURATA MULTISTRATO / Materiale: IN POLIPROPILENE AD ALTO MODULO (PP HM) / Conforme: / - UNI EN 13476-2 per condotte di scarico interrate non in pressione, con superficie piana internamente ed esternamente (tipo A), corredati da manicotti o bicchiere ad innesto provvisti di guarnizione anulare elastomerica in EPDM per la perfetta tenuta idraulica; / - UNI EN 681-1. / - requisiti della norma di riferimento (in evidenza nella marcatura sulla superficie esterna). / tipo SN8 SDR29,4 diam. est. 200 mm. Spess. 6,8 mm	m		26,28
TOS26_PR.P15.040.005	Oggetto: TUBI A PARETE STRUTTURATA MULTISTRATO / Materiale: IN POLIPROPILENE AD ALTO MODULO (PP HM) / Conforme: / - UNI EN 13476-2 per condotte di scarico interrate non in pressione, con superficie piana internamente ed esternamente (tipo A), corredati da manicotti o bicchiere ad innesto provvisti di guarnizione anulare elastomerica in EPDM per la perfetta tenuta idraulica; / - UNI EN 681-1. / - requisiti della norma di riferimento (in evidenza nella marcatura sulla superficie esterna). / tipo SN8 SDR29,4 diam. est. 250 mm. Spess. 8,5 mm	m		41,04
TOS26_PR.P15.040.006	Oggetto: TUBI A PARETE STRUTTURATA MULTISTRATO / Materiale: IN POLIPROPILENE AD ALTO MODULO (PP HM) / Conforme: / - UNI EN 13476-2 per condotte di scarico interrate non in pressione, con superficie piana internamente ed esternamente (tipo A), corredati da manicotti o bicchiere ad innesto provvisti di guarnizione anulare elastomerica in EPDM per la perfetta tenuta idraulica; / - UNI EN 681-1. / - requisiti della norma di riferimento (in evidenza nella marcatura sulla superficie esterna). / tipo SN8 SDR29,4 diam. est. 315 mm. Spess. 10,7 mm	m		64,77
TOS26_PR.P15.040.007	Oggetto: TUBI A PARETE STRUTTURATA MULTISTRATO / Materiale: IN POLIPROPILENE AD ALTO MODULO (PP HM) / Conforme: / - UNI EN 13476-2 per condotte di scarico interrate non in pressione, con superficie piana internamente ed esternamente (tipo A), corredati da manicotti o bicchiere ad innesto provvisti di guarnizione anulare elastomerica in EPDM per la perfetta tenuta idraulica; / - UNI EN 681-1. / - requisiti della norma di riferimento (in evidenza nella marcatura sulla superficie esterna). / tipo SN8 SDR29,4 diam. est. 400 mm. Spess. 13,6 mm	m		108,00
TOS26_PR.P15.040.008	Oggetto: TUBI A PARETE STRUTTURATA MULTISTRATO / Materiale: IN POLIPROPILENE AD ALTO MODULO (PP HM) / Conforme: / - UNI EN 13476-2 per condotte di scarico interrate non in pressione, con superficie piana internamente ed esternamente (tipo A), corredati da manicotti o bicchiere ad innesto provvisti di guarnizione anulare elastomerica in EPDM per la perfetta tenuta idraulica; / - UNI EN 681-1. / - requisiti della norma di riferimento (in evidenza nella marcatura sulla superficie esterna). / tipo SN8 SDR29,4 diam. est. 500 mm. Spess. 17,0 mm	m		169,02
TOS26_PR.P15.040.010	Oggetto: TUBI A PARETE STRUTTURATA MULTISTRATO / Materiale: IN POLIPROPILENE AD ALTO MODULO (PP HM) / Conforme: / - UNI EN 13476-2 per condotte di scarico interrate non in pressione, con superficie piana internamente ed esternamente (tipo A), corredati da manicotti o bicchiere ad innesto provvisti di guarnizione anulare elastomerica in EPDM per la perfetta tenuta idraulica; / - UNI EN 681-1. / - requisiti della norma di riferimento (in evidenza nella marcatura sulla superficie esterna). / tipo SN12 SDR26,6 diam. est. 110 mm. Spess. 4,0 mm	m		8,23
TOS26_PR.P15.040.012	Oggetto: TUBI A PARETE STRUTTURATA MULTISTRATO / Materiale: IN POLIPROPILENE AD ALTO MODULO (PP HM) / Conforme: / - UNI EN 13476-2 per condotte di scarico interrate non in pressione, con superficie piana internamente ed esternamente (tipo A), corredati da manicotti o bicchiere ad innesto provvisti di guarnizione anulare elastomerica in EPDM per la perfetta tenuta idraulica; / - UNI EN 681-1. / - requisiti della norma di riferimento (in evidenza nella marcatura sulla superficie esterna). / tipo SN12 SDR26,6 diam. est. 160 mm. spess. 6,1 mm	m		18,91
TOS26_PR.P15.040.013	Oggetto: TUBI A PARETE STRUTTURATA MULTISTRATO / Materiale: IN POLIPROPILENE AD ALTO MODULO (PP HM) / Conforme: / - UNI EN 13476-2 per condotte di scarico interrate non in pressione, con superficie piana internamente ed esternamente (tipo A), corredati da manicotti o bicchiere ad innesto provvisti di guarnizione anulare elastomerica in EPDM per la perfetta tenuta idraulica; / - UNI EN 681-1. / - requisiti della norma di riferimento (in evidenza nella marcatura sulla superficie esterna). / tipo SN12 SDR26,6 diam. est. 200 mm. Spess. 7,5 mm	m		28,25
TOS26_PR.P15.040.014	Oggetto: TUBI A PARETE STRUTTURATA MULTISTRATO / Materiale: IN POLIPROPILENE AD ALTO MODULO (PP HM) / Conforme: / - UNI EN 13476-2 per condotte di scarico interrate non in pressione, con superficie piana internamente ed esternamente (tipo A), corredati da manicotti o bicchiere ad innesto provvisti di guarnizione anulare elastomerica in EPDM per la perfetta tenuta idraulica; / - UNI EN 681-1. / - requisiti della norma di riferimento (in evidenza nella marcatura sulla superficie esterna). / tipo SN12 SDR26,6 diam. est. 250 mm. Spess. 9,4 mm	m		45,37
TOS26_PR.P15.040.015	Oggetto: TUBI A PARETE STRUTTURATA MULTISTRATO / Materiale: IN POLIPROPILENE AD ALTO MODULO (PP HM) / Conforme: / - UNI EN 13476-2 per condotte di scarico interrate non in pressione, con superficie piana internamente ed esternamente (tipo A), corredati da manicotti o bicchiere ad innesto provvisti di guarnizione anulare elastomerica in EPDM per la perfetta tenuta idraulica; / - UNI EN 681-1. / - requisiti della norma di riferimento (in evidenza nella marcatura sulla superficie esterna). / tipo SN12 SDR26,6 diam. est. 315 mm. Spess. 11,9 mm	m		72,14
TOS26_PR.P15.040.016	Oggetto: TUBI A PARETE STRUTTURATA MULTISTRATO / Materiale: IN POLIPROPILENE AD ALTO MODULO (PP HM) / Conforme: / - UNI EN 13476-2 per condotte di scarico interrate non in pressione, con superficie piana internamente ed esternamente (tipo A), corredati da manicotti o bicchiere ad innesto provvisti di guarnizione anulare elastomerica in EPDM per la perfetta tenuta idraulica; / - UNI EN 681-1. / - requisiti della norma di riferimento (in evidenza nella marcatura sulla superficie esterna). / tipo SN12 SDR26,6 diam. est. 400 mm. Spess. 15,0 mm	m		119,42
TOS26_PR.P15.040.017	Oggetto: TUBI A PARETE STRUTTURATA MULTISTRATO / Materiale: IN POLIPROPILENE AD ALTO MODULO (PP HM) / Conforme: / - UNI EN 13476-2 per condotte di scarico interrate non in pressione, con superficie piana internamente ed esternamente (tipo A), corredati da manicotti o bicchiere ad innesto provvisti di guarnizione anulare elastomerica in EPDM per la perfetta tenuta idraulica; / - UNI EN 681-1. / - requisiti della norma di riferimento (in evidenza nella marcatura sulla superficie esterna). / tipo SN12 SDR26,6 diam. est. 500 mm. Spess. 18,9 mm	m		203,69
TOS26_PR.P15.040.020	Oggetto: TUBI A PARETE STRUTTURATA MULTISTRATO / Materiale: IN POLIPROPILENE AD ALTO MODULO (PP HM) / Conforme: / - UNI EN 13476-2 per condotte di scarico interrate non in pressione, con superficie piana internamente ed esternamente (tipo A), corredati da manicotti o bicchiere ad innesto provvisti di guarnizione anulare elastomerica in EPDM per la perfetta tenuta idraulica; / - UNI EN 681-1. / - requisiti della norma di riferimento (in evidenza nella marcatura sulla superficie esterna). / tipo SN16 SDR19,4 diam. est. 110 mm. Spess. 4,5 mm	m		8,82
TOS26_PR.P15.040.022	Oggetto: TUBI A PARETE STRUTTURATA MULTISTRATO / Materiale: IN POLIPROPILENE AD ALTO MODULO (PP HM) / Conforme: / - UNI EN 13476-2 per condotte di scarico interrate non in pressione, con superficie piana internamente ed esternamente (tipo A), corredati da manicotti o bicchiere ad innesto provvisti di guarnizione anulare elastomerica in EPDM per la perfetta tenuta idraulica; / - UNI EN 681-1. / - requisiti della norma di riferimento (in evidenza nella marcatura sulla superficie esterna). / tipo SN16 SDR19,4 diam. est. 160 mm. Spess. 6,7 mm	m		20,71
TOS26_PR.P15.040.023	Oggetto: TUBI A PARETE STRUTTURATA MULTISTRATO / Materiale: IN POLIPROPILENE AD ALTO MODULO (PP HM) / Conforme: / - UNI EN 13476-2 per condotte di scarico interrate non in pressione, con superficie piana internamente ed esternamente (tipo A), corredati da manicotti o bicchiere ad innesto provvisti di guarnizione anulare elastomerica in EPDM per la perfetta tenuta idraulica; / - UNI EN 681-1. / - requisiti della norma di riferimento (in evidenza nella marcatura sulla superficie esterna). / tipo SN16 SDR19,4 diam. est. 200 mm. Spess. 8,3 mm	m		30,59
TOS26_PR.P15.040.024	Oggetto: TUBI A PARETE STRUTTURATA MULTISTRATO / Materiale: IN POLIPROPILENE AD ALTO MODULO (PP HM) / Conforme: / - UNI EN 13476-2 per condotte di scarico interrate non in pressione, con superficie piana internamente ed esternamente (tipo A), corredati da manicotti o bicchiere ad innesto provvisti di guarnizione anulare elastomerica in EPDM per la perfetta tenuta idraulica; / - UNI EN 681-1. / - requisiti della norma di riferimento (in evidenza nella marcatura sulla superficie esterna). / tipo SN16 SDR19,4 diam. est. 250 mm. Spess. 10,3 mm	m		48,52
TOS26_PR.P15.040.025	Oggetto: TUBI A PARETE STRUTTURATA MULTISTRATO / Materiale: IN POLIPROPILENE AD ALTO MODULO (PP HM) / Conforme: / - UNI EN 13476-2 per condotte di scarico interrate non in pressione, con superficie piana internamente ed esternamente (tipo A), corredati da manicotti o bicchiere ad innesto provvisti di guarnizione anulare elastomerica in EPDM per la perfetta tenuta idraulica; / - UNI EN 681-1. / - requisiti della norma di riferimento (in evidenza nella marcatura sulla superficie esterna). / tipo SN16 SDR19,4 diam. est. 315 mm. Spess. 13,0 mm	m		76,71
TOS26_PR.P15.040.026	Oggetto: TUBI A PARETE STRUTTURATA MULTISTRATO / Materiale: IN POLIPROPILENE AD ALTO MODULO (PP HM) / Conforme: / - UNI EN 13476-2 per condotte di scarico interrate non in pressione, con superficie piana internamente ed esternamente (tipo A), corredati da manicotti o bicchiere ad innesto provvisti di guarnizione anulare elastomerica in EPDM per la perfetta tenuta idraulica; / - UNI EN 681-1. / - requisiti della norma di riferimento (in evidenza nella marcatura sulla superficie esterna). / tipo SN16 SDR19,4 diam. est. 400 mm. Spess. 16,4 mm	m		127,36
TOS26_PR.P15.040.027	Oggetto: TUBI A PARETE STRUTTURATA MULTISTRATO / Materiale: IN POLIPROPILENE AD ALTO MODULO (PP HM) / Conforme: / - UNI EN 13476-2 per condotte di scarico interrate non in pressione, con superficie piana internamente ed esternamente (tipo A), corredati da manicotti o bicchiere ad innesto provvisti di guarnizione anulare elastomerica in EPDM per la perfetta tenuta idraulica; / - UNI EN 681-1. / - requisiti della norma di riferimento (in evidenza nella marcatura sulla superficie esterna). / tipo SN16 SDR19,4 diam. est. 500 mm. Spess. 20,5 mm	m		216,70
TOS26_PR.P15.041.015	RACCORDI E PEZZI SPECIALI IN POLIPROPILENE AD ALTO MODULO (PP HM) / A norma UNI EN 13476-2 per condotte di scarico interrate non in pressione, provvisti di guarnizione anulare elastomerica in EPDM per la perfetta tenuta idraulica. / Conformi alla norma UNI EN 681-1 / Curva aperta 30° SN8, diam. est. 125 mm.	cad		16,43
TOS26_PR.P15.041.016	RACCORDI E PEZZI SPECIALI IN POLIPROPILENE AD ALTO MODULO (PP HM) / A norma UNI EN 13476-2 per condotte di scarico interrate non in pressione, provvisti di guarnizione anulare elastomerica in EPDM per la perfetta tenuta idraulica. / Conformi alla norma UNI EN 681-1 / Curva aperta 45° SN8, diam. est. 125 mm.	cad		19,42
TOS26_PR.P15.041.017	RACCORDI E PEZZI SPECIALI IN POLIPROPILENE AD ALTO MODULO (PP HM) / A norma UNI EN 13476-2 per condotte di scarico interrate non in pressione, provvisti di guarnizione anulare elastomerica in EPDM per la perfetta tenuta idraulica. / Conformi alla norma UNI EN 681-1 / Curva aperta 60° SN8, diam. est. 125 mm.	cad		39,88
TOS26_PR.P15.041.018	RACCORDI E PEZZI SPECIALI IN POLIPROPILENE AD ALTO MODULO (PP HM) / A norma UNI EN 13476-2 per condotte di scarico interrate non in pressione, provvisti di guarnizione anulare elastomerica in EPDM per la perfetta tenuta idraulica. / Conformi alla norma UNI EN 681-1 / Curva chiusa 90° SN8, diam. est. 125 mm.	cad		22,93
TOS26_PR.P15.041.021	RACCORDI E PEZZI SPECIALI IN POLIPROPILENE AD ALTO MODULO (PP HM) / A norma UNI EN 13476-2 per condotte di scarico interrate non in pressione, provvisti di guarnizione anulare elastomerica in EPDM per la perfetta tenuta idraulica. / Conformi alla norma UNI EN 681-1 / Tee a 45°(o anche detta braga), SN8, diam. est. 125 mm	cad		20,97
TOS26_PR.P15.041.025	RACCORDI E PEZZI SPECIALI IN POLIPROPILENE AD ALTO MODULO (PP HM) / A norma UNI EN 13476-2 per condotte di scarico interrate non in pressione, provvisti di guarnizione anulare elastomerica in EPDM per la perfetta tenuta idraulica. / Conformi alla norma UNI EN 681-1 / Manicotto SN8, diam. est. 125 mm	cad		14,77
TOS26_PR.P15.041.035	RACCORDI E PEZZI SPECIALI IN POLIPROPILENE AD ALTO MODULO (PP HM) / A norma UNI EN 13476-2 per condotte di scarico interrate non in pressione, provvisti di guarnizione anulare elastomerica in EPDM per la perfetta tenuta idraulica. / Conformi alla norma UNI EN 681-1 / Curva aperta 30° SN8, diam. est. 160 mm	cad		18,39
TOS26_PR.P15.041.036	RACCORDI E PEZZI SPECIALI IN POLIPROPILENE AD ALTO MODULO (PP HM) / A norma UNI EN 13476-2 per condotte di scarico interrate non in pressione, provvisti di guarnizione anulare elastomerica in EPDM per la perfetta tenuta idraulica. / Conformi alla norma UNI EN 681-1 / Curva aperta 45° SN8, diam. est. 160 mm	cad		21,69
TOS26_PR.P15.041.037	RACCORDI E PEZZI SPECIALI IN POLIPROPILENE AD ALTO MODULO (PP HM) / A norma UNI EN 13476-2 per condotte di scarico interrate non in pressione, provvisti di guarnizione anulare elastomerica in EPDM per la perfetta tenuta idraulica. / Conformi alla norma UNI EN 681-1 / Curva aperta 60° SN8, diam. est. 160 mm	cad		61,67
TOS26_PR.P15.041.038	RACCORDI E PEZZI SPECIALI IN POLIPROPILENE AD ALTO MODULO (PP HM) / A norma UNI EN 13476-2 per condotte di scarico interrate non in pressione, provvisti di guarnizione anulare elastomerica in EPDM per la perfetta tenuta idraulica. / Conformi alla norma UNI EN 681-1 / Curva chiusa 90° SN8, diam. est. 160 mm	cad		25,72
TOS26_PR.P15.041.039	RACCORDI E PEZZI SPECIALI IN POLIPROPILENE AD ALTO MODULO (PP HM) / A norma UNI EN 13476-2 per condotte di scarico interrate non in pressione, provvisti di guarnizione anulare elastomerica in EPDM per la perfetta tenuta idraulica. / Conformi alla norma UNI EN 681-1 / Tee a 90°, SN8, diam. est. 160 mm	cad		29,55
TOS26_PR.P15.041.040	RACCORDI E PEZZI SPECIALI IN POLIPROPILENE AD ALTO MODULO (PP HM) / A norma UNI EN 13476-2 per condotte di scarico interrate non in pressione, provvisti di guarnizione anulare elastomerica in EPDM per la perfetta tenuta idraulica. / Conformi alla norma UNI EN 681-1 / Tee a 90° ridotto, SN8, diam. est. 160 mm riduzione a 125 mm	cad		25,83
TOS26_PR.P15.041.041	RACCORDI E PEZZI SPECIALI IN POLIPROPILENE AD ALTO MODULO (PP HM) / A norma UNI EN 13476-2 per condotte di scarico interrate non in pressione, provvisti di guarnizione anulare elastomerica in EPDM per la perfetta tenuta idraulica. / Conformi alla norma UNI EN 681-1 / Tee a 45°(o anche detta braga), SN8, diam. est. 160 mm	cad		32,23
TOS26_PR.P15.041.042	RACCORDI E PEZZI SPECIALI IN POLIPROPILENE AD ALTO MODULO (PP HM) / A norma UNI EN 13476-2 per condotte di scarico interrate non in pressione, provvisti di guarnizione anulare elastomerica in EPDM per la perfetta tenuta idraulica. / Conformi alla norma UNI EN 681-1 / Tee a 45° ridotto (o anche detta braga), SN8, diam. est. 160 mm riduzione a 125 mm	cad		24,48
TOS26_PR.P15.041.043	RACCORDI E PEZZI SPECIALI IN POLIPROPILENE AD ALTO MODULO (PP HM) / A norma UNI EN 13476-2 per condotte di scarico interrate non in pressione, provvisti di guarnizione anulare elastomerica in EPDM per la perfetta tenuta idraulica. / Conformi alla norma UNI EN 681-1 / Aumento/ diminuzione eccentrico SN8, diam. est. 160 mm riduzione a 125 mm	cad		12,81
TOS26_PR.P15.041.045	RACCORDI E PEZZI SPECIALI IN POLIPROPILENE AD ALTO MODULO (PP HM) / A norma UNI EN 13476-2 per condotte di scarico interrate non in pressione, provvisti di guarnizione anulare elastomerica in EPDM per la perfetta tenuta idraulica. / Conformi alla norma UNI EN 681-1 / Manicotto SN8, diam. est. 160 mm	cad		16,53
TOS26_PR.P15.041.055	RACCORDI E PEZZI SPECIALI IN POLIPROPILENE AD ALTO MODULO (PP HM) / A norma UNI EN 13476-2 per condotte di scarico interrate non in pressione, provvisti di guarnizione anulare elastomerica in EPDM per la perfetta tenuta idraulica. / Conformi alla norma UNI EN 681-1 / Curva aperta 30° SN8, diam. est. 200 mm	cad		42,36
TOS26_PR.P15.041.056	RACCORDI E PEZZI SPECIALI IN POLIPROPILENE AD ALTO MODULO (PP HM) / A norma UNI EN 13476-2 per condotte di scarico interrate non in pressione, provvisti di guarnizione anulare elastomerica in EPDM per la perfetta tenuta idraulica. / Conformi alla norma UNI EN 681-1 / Curva aperta 45° SN8, diam. est. 200 mm	cad		36,88
TOS26_PR.P15.041.057	RACCORDI E PEZZI SPECIALI IN POLIPROPILENE AD ALTO MODULO (PP HM) / A norma UNI EN 13476-2 per condotte di scarico interrate non in pressione, provvisti di guarnizione anulare elastomerica in EPDM per la perfetta tenuta idraulica. / Conformi alla norma UNI EN 681-1 / Curva aperta 60° SN8, diam. est. 200 mm	cad		89,26
TOS26_PR.P15.041.058	RACCORDI E PEZZI SPECIALI IN POLIPROPILENE AD ALTO MODULO (PP HM) / A norma UNI EN 13476-2 per condotte di scarico interrate non in pressione, provvisti di guarnizione anulare elastomerica in EPDM per la perfetta tenuta idraulica. / Conformi alla norma UNI EN 681-1 / Curva chiusa 90° SN8, diam. est. 200 mm	cad		51,14
TOS26_PR.P15.041.059	RACCORDI E PEZZI SPECIALI IN POLIPROPILENE AD ALTO MODULO (PP HM) / A norma UNI EN 13476-2 per condotte di scarico interrate non in pressione, provvisti di guarnizione anulare elastomerica in EPDM per la perfetta tenuta idraulica. / Conformi alla norma UNI EN 681-1 / Tee a 90°, SN8, diam. est. 200 mm	cad		67,97
TOS26_PR.P15.041.060	RACCORDI E PEZZI SPECIALI IN POLIPROPILENE AD ALTO MODULO (PP HM) / A norma UNI EN 13476-2 per condotte di scarico interrate non in pressione, provvisti di guarnizione anulare elastomerica in EPDM per la perfetta tenuta idraulica. / Conformi alla norma UNI EN 681-1 / Tee a 90° ridotto, SN8, diam. est. 200 riduzione a 160 mm	cad		163,64
TOS26_PR.P15.041.061	RACCORDI E PEZZI SPECIALI IN POLIPROPILENE AD ALTO MODULO (PP HM) / A norma UNI EN 13476-2 per condotte di scarico interrate non in pressione, provvisti di guarnizione anulare elastomerica in EPDM per la perfetta tenuta idraulica. / Conformi alla norma UNI EN 681-1 / Tee a 90° ridotto, SN8, diam. est. 200 riduzione a 125 mm	cad		163,64
TOS26_PR.P15.041.062	RACCORDI E PEZZI SPECIALI IN POLIPROPILENE AD ALTO MODULO (PP HM) / A norma UNI EN 13476-2 per condotte di scarico interrate non in pressione, provvisti di guarnizione anulare elastomerica in EPDM per la perfetta tenuta idraulica. / Conformi alla norma UNI EN 681-1 / Tee a 45°(o anche detta braga), SN8, diam. est. 200 mm	cad		71,38
TOS26_PR.P15.041.063	RACCORDI E PEZZI SPECIALI IN POLIPROPILENE AD ALTO MODULO (PP HM) / A norma UNI EN 13476-2 per condotte di scarico interrate non in pressione, provvisti di guarnizione anulare elastomerica in EPDM per la perfetta tenuta idraulica. / Conformi alla norma UNI EN 681-1 / Tee a 45° ridotto (o anche detta braga), SN8, diam. est. 200 mm riduzione a 160 mm	cad		64,98
TOS26_PR.P15.041.064	RACCORDI E PEZZI SPECIALI IN POLIPROPILENE AD ALTO MODULO (PP HM) / A norma UNI EN 13476-2 per condotte di scarico interrate non in pressione, provvisti di guarnizione anulare elastomerica in EPDM per la perfetta tenuta idraulica. / Conformi alla norma UNI EN 681-1 / Tee a 45° ridotto (o anche detta braga), SN8, diam. est. 200 mm riduzione a 125 mm	cad		59,30
TOS26_PR.P15.041.065	RACCORDI E PEZZI SPECIALI IN POLIPROPILENE AD ALTO MODULO (PP HM) / A norma UNI EN 13476-2 per condotte di scarico interrate non in pressione, provvisti di guarnizione anulare elastomerica in EPDM per la perfetta tenuta idraulica. / Conformi alla norma UNI EN 681-1 / Aumento/ diminuzione eccentrico SN8, diam. est. 200 mm riduzione a 160 mm	cad		29,44
TOS26_PR.P15.041.066	RACCORDI E PEZZI SPECIALI IN POLIPROPILENE AD ALTO MODULO (PP HM) / A norma UNI EN 13476-2 per condotte di scarico interrate non in pressione, provvisti di guarnizione anulare elastomerica in EPDM per la perfetta tenuta idraulica. / Conformi alla norma UNI EN 681-1 / Aumento/ diminuzione eccentrico SN8, diam. est. 200 mm riduzione a 125 mm	cad		29,44
TOS26_PR.P15.041.068	RACCORDI E PEZZI SPECIALI IN POLIPROPILENE AD ALTO MODULO (PP HM) / A norma UNI EN 13476-2 per condotte di scarico interrate non in pressione, provvisti di guarnizione anulare elastomerica in EPDM per la perfetta tenuta idraulica. / Conformi alla norma UNI EN 681-1 / Manicotto SN8, diam. est. 200 mm	cad		29,03
TOS26_PR.P15.041.075	RACCORDI E PEZZI SPECIALI IN POLIPROPILENE AD ALTO MODULO (PP HM) / A norma UNI EN 13476-2 per condotte di scarico interrate non in pressione, provvisti di guarnizione anulare elastomerica in EPDM per la perfetta tenuta idraulica. / Conformi alla norma UNI EN 681-1 / Curva aperta 30° SN8, diam. est. 250 mm	cad		79,85
TOS26_PR.P15.041.076	RACCORDI E PEZZI SPECIALI IN POLIPROPILENE AD ALTO MODULO (PP HM) / A norma UNI EN 13476-2 per condotte di scarico interrate non in pressione, provvisti di guarnizione anulare elastomerica in EPDM per la perfetta tenuta idraulica. / Conformi alla norma UNI EN 681-1 / Curva aperta 45° SN8, diam. est. 250 mm	cad		80,89
TOS26_PR.P15.041.077	RACCORDI E PEZZI SPECIALI IN POLIPROPILENE AD ALTO MODULO (PP HM) / A norma UNI EN 13476-2 per condotte di scarico interrate non in pressione, provvisti di guarnizione anulare elastomerica in EPDM per la perfetta tenuta idraulica. / Conformi alla norma UNI EN 681-1 / Curva aperta 60° SN8, diam. est. 250 mm	cad		131,82
TOS26_PR.P15.041.078	RACCORDI E PEZZI SPECIALI IN POLIPROPILENE AD ALTO MODULO (PP HM) / A norma UNI EN 13476-2 per condotte di scarico interrate non in pressione, provvisti di guarnizione anulare elastomerica in EPDM per la perfetta tenuta idraulica. / Conformi alla norma UNI EN 681-1 / Curva chiusa 90° SN8, diam. est. 250 mm	cad		95,14
TOS26_PR.P15.041.079	RACCORDI E PEZZI SPECIALI IN POLIPROPILENE AD ALTO MODULO (PP HM) / A norma UNI EN 13476-2 per condotte di scarico interrate non in pressione, provvisti di guarnizione anulare elastomerica in EPDM per la perfetta tenuta idraulica. / Conformi alla norma UNI EN 681-1 / Tee a 90°, SN8, diam. est. 250 mm	cad		272,83
TOS26_PR.P15.041.080	RACCORDI E PEZZI SPECIALI IN POLIPROPILENE AD ALTO MODULO (PP HM) / A norma UNI EN 13476-2 per condotte di scarico interrate non in pressione, provvisti di guarnizione anulare elastomerica in EPDM per la perfetta tenuta idraulica. / Conformi alla norma UNI EN 681-1 / Tee a 90° ridotto, SN8, diam. est. 250 riduzione a 200 mm	cad		261,57
TOS26_PR.P15.041.081	RACCORDI E PEZZI SPECIALI IN POLIPROPILENE AD ALTO MODULO (PP HM) / A norma UNI EN 13476-2 per condotte di scarico interrate non in pressione, provvisti di guarnizione anulare elastomerica in EPDM per la perfetta tenuta idraulica. / Conformi alla norma UNI EN 681-1 / Tee a 90° ridotto, SN8, diam. est. 250 riduzione a 160 mm	cad		176,13
TOS26_PR.P15.041.082	RACCORDI E PEZZI SPECIALI IN POLIPROPILENE AD ALTO MODULO (PP HM) / A norma UNI EN 13476-2 per condotte di scarico interrate non in pressione, provvisti di guarnizione anulare elastomerica in EPDM per la perfetta tenuta idraulica. / Conformi alla norma UNI EN 681-1 / Tee a 90° ridotto, SN8, diam. est. 250 riduzione a 125 mm	cad		229,03
TOS26_PR.P15.041.083	RACCORDI E PEZZI SPECIALI IN POLIPROPILENE AD ALTO MODULO (PP HM) / A norma UNI EN 13476-2 per condotte di scarico interrate non in pressione, provvisti di guarnizione anulare elastomerica in EPDM per la perfetta tenuta idraulica. / Conformi alla norma UNI EN 681-1 / Tee a 45°(o anche detta braga), SN8, diam. est. 250 mm	cad		263,63
TOS26_PR.P15.041.084	RACCORDI E PEZZI SPECIALI IN POLIPROPILENE AD ALTO MODULO (PP HM) / A norma UNI EN 13476-2 per condotte di scarico interrate non in pressione, provvisti di guarnizione anulare elastomerica in EPDM per la perfetta tenuta idraulica. / Conformi alla norma UNI EN 681-1 / Tee a 45° ridotto (o anche detta braga), SN8, diam. est. 250 mm riduzione a 200 mm	cad		138,12
TOS26_PR.P15.041.085	RACCORDI E PEZZI SPECIALI IN POLIPROPILENE AD ALTO MODULO (PP HM) / A norma UNI EN 13476-2 per condotte di scarico interrate non in pressione, provvisti di guarnizione anulare elastomerica in EPDM per la perfetta tenuta idraulica. / Conformi alla norma UNI EN 681-1 / Tee a 45° ridotto (o anche detta braga), SN8, diam. est. 250 mm riduzione a 160 mm	cad		121,38
TOS26_PR.P15.041.086	RACCORDI E PEZZI SPECIALI IN POLIPROPILENE AD ALTO MODULO (PP HM) / A norma UNI EN 13476-2 per condotte di scarico interrate non in pressione, provvisti di guarnizione anulare elastomerica in EPDM per la perfetta tenuta idraulica. / Conformi alla norma UNI EN 681-1 / Tee a 45° ridotto (o anche detta braga), SN8, diam. est. 250 mm riduzione a 125 mm	cad		252,06
TOS26_PR.P15.041.087	RACCORDI E PEZZI SPECIALI IN POLIPROPILENE AD ALTO MODULO (PP HM) / A norma UNI EN 13476-2 per condotte di scarico interrate non in pressione, provvisti di guarnizione anulare elastomerica in EPDM per la perfetta tenuta idraulica. / Conformi alla norma UNI EN 681-1 / Aumento/ diminuzione eccentrico SN8, diam. est. 250 mm riduzione a 200 mm	cad		119,11
TOS26_PR.P15.041.088	RACCORDI E PEZZI SPECIALI IN POLIPROPILENE AD ALTO MODULO (PP HM) / A norma UNI EN 13476-2 per condotte di scarico interrate non in pressione, provvisti di guarnizione anulare elastomerica in EPDM per la perfetta tenuta idraulica. / Conformi alla norma UNI EN 681-1 / Aumento/ diminuzione eccentrico SN8, diam. est. 250 mm riduzione a 160 mm	cad		119,11
TOS26_PR.P15.041.089	RACCORDI E PEZZI SPECIALI IN POLIPROPILENE AD ALTO MODULO (PP HM) / A norma UNI EN 13476-2 per condotte di scarico interrate non in pressione, provvisti di guarnizione anulare elastomerica in EPDM per la perfetta tenuta idraulica. / Conformi alla norma UNI EN 681-1 / Aumento/ diminuzione eccentrico SN8, diam. est. 250 mm riduzione a 125 mm	cad		119,11
TOS26_PR.P15.041.091	RACCORDI E PEZZI SPECIALI IN POLIPROPILENE AD ALTO MODULO (PP HM) / A norma UNI EN 13476-2 per condotte di scarico interrate non in pressione, provvisti di guarnizione anulare elastomerica in EPDM per la perfetta tenuta idraulica. / Conformi alla norma UNI EN 681-1 / Manicotto SN8, diam. est. 250 mm	cad		121,18
TOS26_PR.P15.041.093	RACCORDI E PEZZI SPECIALI IN POLIPROPILENE AD ALTO MODULO (PP HM) / A norma UNI EN 13476-2 per condotte di scarico interrate non in pressione, provvisti di guarnizione anulare elastomerica in EPDM per la perfetta tenuta idraulica. / Conformi alla norma UNI EN 681-1 / Curva aperta 30° SN8, diam. est. 315 mm	cad		119,63
TOS26_PR.P15.041.100	RACCORDI E PEZZI SPECIALI IN POLIPROPILENE AD ALTO MODULO (PP HM) / A norma UNI EN 13476-2 per condotte di scarico interrate non in pressione, provvisti di guarnizione anulare elastomerica in EPDM per la perfetta tenuta idraulica. / Conformi alla norma UNI EN 681-1 / Curva aperta 45° SN8, diam. est. 315 mm	cad		127,68
TOS26_PR.P15.041.101	RACCORDI E PEZZI SPECIALI IN POLIPROPILENE AD ALTO MODULO (PP HM) / A norma UNI EN 13476-2 per condotte di scarico interrate non in pressione, provvisti di guarnizione anulare elastomerica in EPDM per la perfetta tenuta idraulica. / Conformi alla norma UNI EN 681-1 / Curva aperta 60° SN8, diam. est. 315 mm	cad		230,47
TOS26_PR.P15.041.102	RACCORDI E PEZZI SPECIALI IN POLIPROPILENE AD ALTO MODULO (PP HM) / A norma UNI EN 13476-2 per condotte di scarico interrate non in pressione, provvisti di guarnizione anulare elastomerica in EPDM per la perfetta tenuta idraulica. / Conformi alla norma UNI EN 681-1 / Curva chiusa 90° SN8, diam. est. 315 mm	cad		154,03
TOS26_PR.P15.041.103	RACCORDI E PEZZI SPECIALI IN POLIPROPILENE AD ALTO MODULO (PP HM) / A norma UNI EN 13476-2 per condotte di scarico interrate non in pressione, provvisti di guarnizione anulare elastomerica in EPDM per la perfetta tenuta idraulica. / Conformi alla norma UNI EN 681-1 / Tee a 90°, SN8, diam. est. 315 mm	cad		560,53
TOS26_PR.P15.041.104	RACCORDI E PEZZI SPECIALI IN POLIPROPILENE AD ALTO MODULO (PP HM) / A norma UNI EN 13476-2 per condotte di scarico interrate non in pressione, provvisti di guarnizione anulare elastomerica in EPDM per la perfetta tenuta idraulica. / Conformi alla norma UNI EN 681-1 / Tee a 90° ridotto, SN8, diam. est. 315 riduzione a 250 mm	cad		523,14
TOS26_PR.P15.041.105	RACCORDI E PEZZI SPECIALI IN POLIPROPILENE AD ALTO MODULO (PP HM) / A norma UNI EN 13476-2 per condotte di scarico interrate non in pressione, provvisti di guarnizione anulare elastomerica in EPDM per la perfetta tenuta idraulica. / Conformi alla norma UNI EN 681-1 / Tee a 90° ridotto, SN8, diam. est. 315 riduzione a 200 mm	cad		468,59
TOS26_PR.P15.041.106	RACCORDI E PEZZI SPECIALI IN POLIPROPILENE AD ALTO MODULO (PP HM) / A norma UNI EN 13476-2 per condotte di scarico interrate non in pressione, provvisti di guarnizione anulare elastomerica in EPDM per la perfetta tenuta idraulica. / Conformi alla norma UNI EN 681-1 / Tee a 90° ridotto, SN8, diam. est. 315 riduzione a 160 mm	cad		418,49
TOS26_PR.P15.041.107	RACCORDI E PEZZI SPECIALI IN POLIPROPILENE AD ALTO MODULO (PP HM) / A norma UNI EN 13476-2 per condotte di scarico interrate non in pressione, provvisti di guarnizione anulare elastomerica in EPDM per la perfetta tenuta idraulica. / Conformi alla norma UNI EN 681-1 / Tee a 45°(o anche detta braga), SN8, diam. est. 315 mm	cad		421,59
TOS26_PR.P15.041.108	RACCORDI E PEZZI SPECIALI IN POLIPROPILENE AD ALTO MODULO (PP HM) / A norma UNI EN 13476-2 per condotte di scarico interrate non in pressione, provvisti di guarnizione anulare elastomerica in EPDM per la perfetta tenuta idraulica. / Conformi alla norma UNI EN 681-1 / Tee a 45° ridotto (o anche detta braga), SN8, diam. est. 315 mm riduzione a 250 mm	cad		384,91
TOS26_PR.P15.041.109	RACCORDI E PEZZI SPECIALI IN POLIPROPILENE AD ALTO MODULO (PP HM) / A norma UNI EN 13476-2 per condotte di scarico interrate non in pressione, provvisti di guarnizione anulare elastomerica in EPDM per la perfetta tenuta idraulica. / Conformi alla norma UNI EN 681-1 / Tee a 45° ridotto (o anche detta braga), SN8, diam. est. 315 mm riduzione a 200 mm	cad		326,86
TOS26_PR.P15.041.110	RACCORDI E PEZZI SPECIALI IN POLIPROPILENE AD ALTO MODULO (PP HM) / A norma UNI EN 13476-2 per condotte di scarico interrate non in pressione, provvisti di guarnizione anulare elastomerica in EPDM per la perfetta tenuta idraulica. / Conformi alla norma UNI EN 681-1 / Tee a 45° ridotto (o anche detta braga), SN8, diam. est. 315 mm riduzione a 160 mm	cad		184,19
TOS26_PR.P15.041.111	RACCORDI E PEZZI SPECIALI IN POLIPROPILENE AD ALTO MODULO (PP HM) / A norma UNI EN 13476-2 per condotte di scarico interrate non in pressione, provvisti di guarnizione anulare elastomerica in EPDM per la perfetta tenuta idraulica. / Conformi alla norma UNI EN 681-1 / Aumento/ diminuzione eccentrico SN8, diam. est. 315 mm riduzione a 250 mm	cad		236,98
TOS26_PR.P15.041.112	RACCORDI E PEZZI SPECIALI IN POLIPROPILENE AD ALTO MODULO (PP HM) / A norma UNI EN 13476-2 per condotte di scarico interrate non in pressione, provvisti di guarnizione anulare elastomerica in EPDM per la perfetta tenuta idraulica. / Conformi alla norma UNI EN 681-1 / Aumento/ diminuzione eccentrico SN8, diam. est. 315 mm riduzione a 200 mm	cad		253,82
TOS26_PR.P15.041.113	RACCORDI E PEZZI SPECIALI IN POLIPROPILENE AD ALTO MODULO (PP HM) / A norma UNI EN 13476-2 per condotte di scarico interrate non in pressione, provvisti di guarnizione anulare elastomerica in EPDM per la perfetta tenuta idraulica. / Conformi alla norma UNI EN 681-1 / Aumento/ diminuzione eccentrico SN8, diam. est. 315 mm riduzione a 160 mm	cad		253,82
TOS26_PR.P15.041.115	RACCORDI E PEZZI SPECIALI IN POLIPROPILENE AD ALTO MODULO (PP HM) / A norma UNI EN 13476-2 per condotte di scarico interrate non in pressione, provvisti di guarnizione anulare elastomerica in EPDM per la perfetta tenuta idraulica. / Conformi alla norma UNI EN 681-1 / Manicotto SN8, diam. est. 315 mm	cad		171,59
TOS26_PR.P15.041.125	RACCORDI E PEZZI SPECIALI IN POLIPROPILENE AD ALTO MODULO (PP HM) / A norma UNI EN 13476-2 per condotte di scarico interrate non in pressione, provvisti di guarnizione anulare elastomerica in EPDM per la perfetta tenuta idraulica. / Conformi alla norma UNI EN 681-1 / Curva aperta 30° SN8, diam. est. 400 mm	cad		404,34
TOS26_PR.P15.041.126	RACCORDI E PEZZI SPECIALI IN POLIPROPILENE AD ALTO MODULO (PP HM) / A norma UNI EN 13476-2 per condotte di scarico interrate non in pressione, provvisti di guarnizione anulare elastomerica in EPDM per la perfetta tenuta idraulica. / Conformi alla norma UNI EN 681-1 / Curva aperta 45° SN8, diam. est. 400 mm	cad		456,19
TOS26_PR.P15.041.127	RACCORDI E PEZZI SPECIALI IN POLIPROPILENE AD ALTO MODULO (PP HM) / A norma UNI EN 13476-2 per condotte di scarico interrate non in pressione, provvisti di guarnizione anulare elastomerica in EPDM per la perfetta tenuta idraulica. / Conformi alla norma UNI EN 681-1 / Curva aperta 60° SN8, diam. est. 400 mm	cad		400,93
TOS26_PR.P15.041.128	RACCORDI E PEZZI SPECIALI IN POLIPROPILENE AD ALTO MODULO (PP HM) / A norma UNI EN 13476-2 per condotte di scarico interrate non in pressione, provvisti di guarnizione anulare elastomerica in EPDM per la perfetta tenuta idraulica. / Conformi alla norma UNI EN 681-1 / Curva chiusa 90° SN8, diam. est. 400 mm	cad		727,27
TOS26_PR.P15.041.129	RACCORDI E PEZZI SPECIALI IN POLIPROPILENE AD ALTO MODULO (PP HM) / A norma UNI EN 13476-2 per condotte di scarico interrate non in pressione, provvisti di guarnizione anulare elastomerica in EPDM per la perfetta tenuta idraulica. / Conformi alla norma UNI EN 681-1 / Tee a 90°, SN8, diam. est. 400 mm	cad		601,34
TOS26_PR.P15.041.130	RACCORDI E PEZZI SPECIALI IN POLIPROPILENE AD ALTO MODULO (PP HM) / A norma UNI EN 13476-2 per condotte di scarico interrate non in pressione, provvisti di guarnizione anulare elastomerica in EPDM per la perfetta tenuta idraulica. / Conformi alla norma UNI EN 681-1 / Tee a 90° ridotto, SN8, diam. est. 400 riduzione a 315 mm	cad		571,69
TOS26_PR.P15.041.131	RACCORDI E PEZZI SPECIALI IN POLIPROPILENE AD ALTO MODULO (PP HM) / A norma UNI EN 13476-2 per condotte di scarico interrate non in pressione, provvisti di guarnizione anulare elastomerica in EPDM per la perfetta tenuta idraulica. / Conformi alla norma UNI EN 681-1 / Tee a 90° ridotto, SN8, diam. est. 400 riduzione a 250 mm	cad		571,69
TOS26_PR.P15.041.132	RACCORDI E PEZZI SPECIALI IN POLIPROPILENE AD ALTO MODULO (PP HM) / A norma UNI EN 13476-2 per condotte di scarico interrate non in pressione, provvisti di guarnizione anulare elastomerica in EPDM per la perfetta tenuta idraulica. / Conformi alla norma UNI EN 681-1 / Tee a 90° ridotto, SN8, diam. est. 400 riduzione a 200 mm	cad		571,69
TOS26_PR.P15.041.133	RACCORDI E PEZZI SPECIALI IN POLIPROPILENE AD ALTO MODULO (PP HM) / A norma UNI EN 13476-2 per condotte di scarico interrate non in pressione, provvisti di guarnizione anulare elastomerica in EPDM per la perfetta tenuta idraulica. / Conformi alla norma UNI EN 681-1 / Tee a 45°(o anche detta braga), SN8, diam. est. 400 mm	cad		749,68
TOS26_PR.P15.041.134	RACCORDI E PEZZI SPECIALI IN POLIPROPILENE AD ALTO MODULO (PP HM) / A norma UNI EN 13476-2 per condotte di scarico interrate non in pressione, provvisti di guarnizione anulare elastomerica in EPDM per la perfetta tenuta idraulica. / Conformi alla norma UNI EN 681-1 / Tee a 45° ridotto (o anche detta braga), SN8, diam. est. 400 mm riduzione a 315 mm	cad		690,39
TOS26_PR.P15.041.135	RACCORDI E PEZZI SPECIALI IN POLIPROPILENE AD ALTO MODULO (PP HM) / A norma UNI EN 13476-2 per condotte di scarico interrate non in pressione, provvisti di guarnizione anulare elastomerica in EPDM per la perfetta tenuta idraulica. / Conformi alla norma UNI EN 681-1 / Tee a 45° ridotto (o anche detta braga), SN8, diam. est. 400 mm riduzione a 250 mm	cad		690,39
TOS26_PR.P15.041.136	RACCORDI E PEZZI SPECIALI IN POLIPROPILENE AD ALTO MODULO (PP HM) / A norma UNI EN 13476-2 per condotte di scarico interrate non in pressione, provvisti di guarnizione anulare elastomerica in EPDM per la perfetta tenuta idraulica. / Conformi alla norma UNI EN 681-1 / Tee a 45° ridotto (o anche detta braga), SN8, diam. est. 400 mm riduzione a 200 mm	cad		690,39
TOS26_PR.P15.041.137	RACCORDI E PEZZI SPECIALI IN POLIPROPILENE AD ALTO MODULO (PP HM) / A norma UNI EN 13476-2 per condotte di scarico interrate non in pressione, provvisti di guarnizione anulare elastomerica in EPDM per la perfetta tenuta idraulica. / Conformi alla norma UNI EN 681-1 / Aumento/ diminuzione eccentrico SN8, diam. est. 400 mm riduzione a 315 mm	cad		538,12
TOS26_PR.P15.041.138	RACCORDI E PEZZI SPECIALI IN POLIPROPILENE AD ALTO MODULO (PP HM) / A norma UNI EN 13476-2 per condotte di scarico interrate non in pressione, provvisti di guarnizione anulare elastomerica in EPDM per la perfetta tenuta idraulica. / Conformi alla norma UNI EN 681-1 / Aumento/ diminuzione eccentrico SN8, diam. est. 400 mm riduzione a 250 mm	cad		413,01
TOS26_PR.P15.041.139	RACCORDI E PEZZI SPECIALI IN POLIPROPILENE AD ALTO MODULO (PP HM) / A norma UNI EN 13476-2 per condotte di scarico interrate non in pressione, provvisti di guarnizione anulare elastomerica in EPDM per la perfetta tenuta idraulica. / Conformi alla norma UNI EN 681-1 / Aumento/ diminuzione eccentrico SN8, diam. est. 400 mm riduzione a 200 mm	cad		413,01
TOS26_PR.P15.041.141	RACCORDI E PEZZI SPECIALI IN POLIPROPILENE AD ALTO MODULO (PP HM) / A norma UNI EN 13476-2 per condotte di scarico interrate non in pressione, provvisti di guarnizione anulare elastomerica in EPDM per la perfetta tenuta idraulica. / Conformi alla norma UNI EN 681-1 / Manicotto SN8, diam. est. 400 mm	cad		274,58
TOS26_PR.P15.041.150	RACCORDI E PEZZI SPECIALI IN POLIPROPILENE AD ALTO MODULO (PP HM) / A norma UNI EN 13476-2 per condotte di scarico interrate non in pressione, provvisti di guarnizione anulare elastomerica in EPDM per la perfetta tenuta idraulica. / Conformi alla norma UNI EN 681-1 / Curva aperta 30° SN8, diam. est. 500 mm	cad		593,69
TOS26_PR.P15.041.151	RACCORDI E PEZZI SPECIALI IN POLIPROPILENE AD ALTO MODULO (PP HM) / A norma UNI EN 13476-2 per condotte di scarico interrate non in pressione, provvisti di guarnizione anulare elastomerica in EPDM per la perfetta tenuta idraulica. / Conformi alla norma UNI EN 681-1 / Curva aperta 45° SN8, diam. est. 500 mm	cad		669,00
TOS26_PR.P15.041.152	RACCORDI E PEZZI SPECIALI IN POLIPROPILENE AD ALTO MODULO (PP HM) / A norma UNI EN 13476-2 per condotte di scarico interrate non in pressione, provvisti di guarnizione anulare elastomerica in EPDM per la perfetta tenuta idraulica. / Conformi alla norma UNI EN 681-1 / Curva aperta 60° SN8, diam. est. 500 mm	cad		819,52
TOS26_PR.P15.041.153	RACCORDI E PEZZI SPECIALI IN POLIPROPILENE AD ALTO MODULO (PP HM) / A norma UNI EN 13476-2 per condotte di scarico interrate non in pressione, provvisti di guarnizione anulare elastomerica in EPDM per la perfetta tenuta idraulica. / Conformi alla norma UNI EN 681-1 / Curva chiusa 90° SN8, diam. est. 500 mm	cad		1067,14
TOS26_PR.P15.041.154	RACCORDI E PEZZI SPECIALI IN POLIPROPILENE AD ALTO MODULO (PP HM) / A norma UNI EN 13476-2 per condotte di scarico interrate non in pressione, provvisti di guarnizione anulare elastomerica in EPDM per la perfetta tenuta idraulica. / Conformi alla norma UNI EN 681-1 / Tee a 90°, SN8, diam. est. 500 mm	cad		1344,93
TOS26_PR.P15.041.155	RACCORDI E PEZZI SPECIALI IN POLIPROPILENE AD ALTO MODULO (PP HM) / A norma UNI EN 13476-2 per condotte di scarico interrate non in pressione, provvisti di guarnizione anulare elastomerica in EPDM per la perfetta tenuta idraulica. / Conformi alla norma UNI EN 681-1 / Tee a 90° ridotto, SN8, diam. est. 500 riduzione a 400 mm	cad		1229,23
TOS26_PR.P15.041.156	RACCORDI E PEZZI SPECIALI IN POLIPROPILENE AD ALTO MODULO (PP HM) / A norma UNI EN 13476-2 per condotte di scarico interrate non in pressione, provvisti di guarnizione anulare elastomerica in EPDM per la perfetta tenuta idraulica. / Conformi alla norma UNI EN 681-1 / Tee a 90° ridotto, SN8, diam. est. 500 riduzione a 315 mm	cad		1229,23
TOS26_PR.P15.041.157	RACCORDI E PEZZI SPECIALI IN POLIPROPILENE AD ALTO MODULO (PP HM) / A norma UNI EN 13476-2 per condotte di scarico interrate non in pressione, provvisti di guarnizione anulare elastomerica in EPDM per la perfetta tenuta idraulica. / Conformi alla norma UNI EN 681-1 / Tee a 90° ridotto, SN8, diam. est. 500 riduzione a 250 mm	cad		1229,23
TOS26_PR.P15.041.158	RACCORDI E PEZZI SPECIALI IN POLIPROPILENE AD ALTO MODULO (PP HM) / A norma UNI EN 13476-2 per condotte di scarico interrate non in pressione, provvisti di guarnizione anulare elastomerica in EPDM per la perfetta tenuta idraulica. / Conformi alla norma UNI EN 681-1 / Tee a 45°(o anche detta braga), SN8, diam. est. 500 mm	cad		1576,43
TOS26_PR.P15.041.159	RACCORDI E PEZZI SPECIALI IN POLIPROPILENE AD ALTO MODULO (PP HM) / A norma UNI EN 13476-2 per condotte di scarico interrate non in pressione, provvisti di guarnizione anulare elastomerica in EPDM per la perfetta tenuta idraulica. / Conformi alla norma UNI EN 681-1 / Tee a 45° ridotto (o anche detta braga), SN8, diam. est. 500 mm riduzione a 400 mm	cad		1460,63
TOS26_PR.P15.041.160	RACCORDI E PEZZI SPECIALI IN POLIPROPILENE AD ALTO MODULO (PP HM) / A norma UNI EN 13476-2 per condotte di scarico interrate non in pressione, provvisti di guarnizione anulare elastomerica in EPDM per la perfetta tenuta idraulica. / Conformi alla norma UNI EN 681-1 / Tee a 45° ridotto (o anche detta braga), SN8, diam. est. 500 mm riduzione a 315 mm	cad		1460,63
TOS26_PR.P15.041.161	RACCORDI E PEZZI SPECIALI IN POLIPROPILENE AD ALTO MODULO (PP HM) / A norma UNI EN 13476-2 per condotte di scarico interrate non in pressione, provvisti di guarnizione anulare elastomerica in EPDM per la perfetta tenuta idraulica. / Conformi alla norma UNI EN 681-1 / Tee a 45° ridotto (o anche detta braga), SN8, diam. est. 500 mm riduzione a 250 mm	cad		1460,63
TOS26_PR.P15.041.162	RACCORDI E PEZZI SPECIALI IN POLIPROPILENE AD ALTO MODULO (PP HM) / A norma UNI EN 13476-2 per condotte di scarico interrate non in pressione, provvisti di guarnizione anulare elastomerica in EPDM per la perfetta tenuta idraulica. / Conformi alla norma UNI EN 681-1 / Aumento/ diminuzione eccentrico SN8, diam. est. 500 mm riduzione a 400 mm	cad		824,17
TOS26_PR.P15.041.163	RACCORDI E PEZZI SPECIALI IN POLIPROPILENE AD ALTO MODULO (PP HM) / A norma UNI EN 13476-2 per condotte di scarico interrate non in pressione, provvisti di guarnizione anulare elastomerica in EPDM per la perfetta tenuta idraulica. / Conformi alla norma UNI EN 681-1 / Aumento/ diminuzione eccentrico SN8, diam. est. 500 mm riduzione a 315 mm	cad		824,17
TOS26_PR.P15.041.164	RACCORDI E PEZZI SPECIALI IN POLIPROPILENE AD ALTO MODULO (PP HM) / A norma UNI EN 13476-2 per condotte di scarico interrate non in pressione, provvisti di guarnizione anulare elastomerica in EPDM per la perfetta tenuta idraulica. / Conformi alla norma UNI EN 681-1 / Aumento/ diminuzione eccentrico SN8, diam. est. 500 mm riduzione a 250 mm	cad		824,17
TOS26_PR.P15.041.166	RACCORDI E PEZZI SPECIALI IN POLIPROPILENE AD ALTO MODULO (PP HM) / A norma UNI EN 13476-2 per condotte di scarico interrate non in pressione, provvisti di guarnizione anulare elastomerica in EPDM per la perfetta tenuta idraulica. / Conformi alla norma UNI EN 681-1 / Manicotto SN8, diam. est. 500 mm	cad		664,46
TOS26_PR.P15.050.001	Tubo P.V.C. rigido per scarichi non a pressione civili ed industriali / Conforme: UNI EN 1401-1:2019 / lunghezza m 6 con tubo a bicchiere e anello elastomerico di tenuta / tipo SN2 SDR 51 diam. est. 160 mm. spess. 3,2 mm	m		8,63
TOS26_PR.P15.050.002	Tubo P.V.C. rigido per scarichi non a pressione civili ed industriali / Conforme: UNI EN 1401-1:2019 / lunghezza m 6 con tubo a bicchiere e anello elastomerico di tenuta / tipo SN2 SDR 51 diam. est. 200 mm spess. 3,9 mm	m		13,17
TOS26_PR.P15.050.003	Tubo P.V.C. rigido per scarichi non a pressione civili ed industriali / Conforme: UNI EN 1401-1:2019 / lunghezza m 6 con tubo a bicchiere e anello elastomerico di tenuta / tipo SN2 SDR 51 diam. est. 250 mm spess. 4,9 mm	m		25,84
TOS26_PR.P15.050.004	Tubo P.V.C. rigido per scarichi non a pressione civili ed industriali / Conforme: UNI EN 1401-1:2019 / lunghezza m 6 con tubo a bicchiere e anello elastomerico di tenuta / tipo SN2 SDR 51 diam. est. 315 mm spess. 6,2 mm	m		41,01
TOS26_PR.P15.050.005	Tubo P.V.C. rigido per scarichi non a pressione civili ed industriali / Conforme: UNI EN 1401-1:2019 / lunghezza m 6 con tubo a bicchiere e anello elastomerico di tenuta / tipo SN2 SDR 51 diam. est. 400 mm spess. 7,9 mm	m		65,82
TOS26_PR.P15.050.006	Tubo P.V.C. rigido per scarichi non a pressione civili ed industriali / Conforme: UNI EN 1401-1:2019 / lunghezza m 6 con tubo a bicchiere e anello elastomerico di tenuta / tipo SN2 SDR 51 diam. est. 500 mm spess. 9,8 mm	m		112,75
TOS26_PR.P15.050.007	Tubo P.V.C. rigido per scarichi non a pressione civili ed industriali / Conforme: UNI EN 1401-1:2019 / lunghezza m 6 con tubo a bicchiere e anello elastomerico di tenuta / tipo SN2 SDR 51 diam. est. 630 mm spess. 12,3 mm	m		185,68
TOS26_PR.P15.050.008	Tubo P.V.C. rigido per scarichi non a pressione civili ed industriali / Conforme: UNI EN 1401-1:2019 / lunghezza m 6 con tubo a bicchiere e anello elastomerico di tenuta / Tipo SN4 SDR 41 diam. est. 110 mm. spess 3,2 mm	m		8,60
TOS26_PR.P15.050.009	Tubo P.V.C. rigido per scarichi non a pressione civili ed industriali / Conforme: UNI EN 1401-1:2019 / lunghezza m 6 con tubo a bicchiere e anello elastomerico di tenuta / tipo SN4 SDR 41 diam. est. 125 spess. mm 3,2 mm	m		9,87
TOS26_PR.P15.050.010	Tubo P.V.C. rigido per scarichi non a pressione civili ed industriali / Conforme: UNI EN 1401-1:2019 / lunghezza m 6 con tubo a bicchiere e anello elastomerico di tenuta / tipo SN4 SDR 41 diam. est. 160 spess. mm 4,0 mm	m		14,93
TOS26_PR.P15.050.011	Tubo P.V.C. rigido per scarichi non a pressione civili ed industriali / Conforme: UNI EN 1401-1:2019 / lunghezza m 6 con tubo a bicchiere e anello elastomerico di tenuta / tipo SN4 SDR 41 diam. est. 200 spess. mm 4,9 mm	m		23,04
TOS26_PR.P15.050.012	Tubo P.V.C. rigido per scarichi non a pressione civili ed industriali / Conforme: UNI EN 1401-1:2019 / lunghezza m 6 con tubo a bicchiere e anello elastomerico di tenuta / tipo SN4 SDR 41 diam. est. 250 spess. mm 6,2 mm	m		29,32
TOS26_PR.P15.050.013	Tubo P.V.C. rigido per scarichi non a pressione civili ed industriali / Conforme: UNI EN 1401-1:2019 / lunghezza m 6 con tubo a bicchiere e anello elastomerico di tenuta / tipo SN4 SDR 41 diam. est. 315 spess. mm 7,7 mm	m		46,47
TOS26_PR.P15.050.014	Tubo P.V.C. rigido per scarichi non a pressione civili ed industriali / Conforme: UNI EN 1401-1:2019 / lunghezza m 6 con tubo a bicchiere e anello elastomerico di tenuta / tipo SN4 SDR 41 diam. est. 400 spess. mm 9,8 mm	m		70,13
TOS26_PR.P15.050.015	Tubo P.V.C. rigido per scarichi non a pressione civili ed industriali / Conforme: UNI EN 1401-1:2019 / lunghezza m 6 con tubo a bicchiere e anello elastomerico di tenuta / tipo SN4 SDR 41 diam. est. 500 spess. mm 12,3 mm	m		111,32
TOS26_PR.P15.050.016	Tubo P.V.C. rigido per scarichi non a pressione civili ed industriali / Conforme: UNI EN 1401-1:2019 / lunghezza m 6 con tubo a bicchiere e anello elastomerico di tenuta / tipo SN4 SDR 41 diam. est. 630 spess. mm 15,4 mm	m		192,74
TOS26_PR.P15.050.017	Tubo P.V.C. rigido per scarichi non a pressione civili ed industriali / Conforme: UNI EN 1401-1:2019 / lunghezza m 6 con tubo a bicchiere e anello elastomerico di tenuta / tipo SN4 SDR 41 diam. est. 710 spess. mm 17,4 mm	m		286,14
TOS26_PR.P15.050.018	Tubo P.V.C. rigido per scarichi non a pressione civili ed industriali / Conforme: UNI EN 1401-1:2019 / lunghezza m 6 con tubo a bicchiere e anello elastomerico di tenuta / tipo SN4 SDR 41 diam. est. 800 spess. mm 19,6 mm	m		498,58
TOS26_PR.P15.050.020	Tubo P.V.C. rigido per scarichi non a pressione civili ed industriali / Conforme: UNI EN 1401-1:2019 / lunghezza m 6 con tubo a bicchiere e anello elastomerico di tenuta / Tipo SN8 SDR 34 diam. est. 110 mm. spess 3,2 mm	m		8,10
TOS26_PR.P15.050.021	Tubo P.V.C. rigido per scarichi non a pressione civili ed industriali / Conforme: UNI EN 1401-1:2019 / lunghezza m 6 con tubo a bicchiere e anello elastomerico di tenuta / tipo SN8 SDR 34 diam. est. 125 mm. spess. 3,7 mm	m		10,57
TOS26_PR.P15.050.022	Tubo P.V.C. rigido per scarichi non a pressione civili ed industriali / Conforme: UNI EN 1401-1:2019 / lunghezza m 6 con tubo a bicchiere e anello elastomerico di tenuta / tipo SN8 SDR 34 diam. est. 160 mm. spess. 4,7 mm	m		17,30
TOS26_PR.P15.050.023	Tubo P.V.C. rigido per scarichi non a pressione civili ed industriali / Conforme: UNI EN 1401-1:2019 / lunghezza m 6 con tubo a bicchiere e anello elastomerico di tenuta / tipo SN8 SDR 34 diam. est. 200 mm. spess. 5,9 mm	m		26,47
TOS26_PR.P15.050.024	Tubo P.V.C. rigido per scarichi non a pressione civili ed industriali / Conforme: UNI EN 1401-1:2019 / lunghezza m 6 con tubo a bicchiere e anello elastomerico di tenuta / tipo SN8 SDR 34 diam. est. 250 mm. spess. 7,3 mm	m		32,12
TOS26_PR.P15.050.025	Tubo P.V.C. rigido per scarichi non a pressione civili ed industriali / Conforme: UNI EN 1401-1:2019 / lunghezza m 6 con tubo a bicchiere e anello elastomerico di tenuta / tipo SN8 SDR 34 diam. est. 315 mm. spess. 9,2 mm	m		52,07
TOS26_PR.P15.050.026	Tubo P.V.C. rigido per scarichi non a pressione civili ed industriali / Conforme: UNI EN 1401-1:2019 / lunghezza m 6 con tubo a bicchiere e anello elastomerico di tenuta / tipo SN8 SDR 34 diam. est. 400 mm. spess. 11,7 mm	m		85,38
TOS26_PR.P15.050.027	Tubo P.V.C. rigido per scarichi non a pressione civili ed industriali / Conforme: UNI EN 1401-1:2019 / lunghezza m 6 con tubo a bicchiere e anello elastomerico di tenuta / tipo SN8 SDR 34 diam. est. 500 mm. spess. 14,6 mm	m		130,79
TOS26_PR.P15.050.028	Tubo P.V.C. rigido per scarichi non a pressione civili ed industriali / Conforme: UNI EN 1401-1:2019 / lunghezza m 6 con tubo a bicchiere e anello elastomerico di tenuta / tipo SN8 SDR 34 diam. est. 630 mm. spess. 18,4 mm	m		234,11
TOS26_PR.P15.050.029	Tubo P.V.C. rigido per scarichi non a pressione civili ed industriali / Conforme: UNI EN 1401-1:2019 / lunghezza m 6 con tubo a bicchiere e anello elastomerico di tenuta / tipo SN8 SDR 34 diam. est. 710 mm. spess. 20,8 mm	m		380,41
TOS26_PR.P15.050.030	Tubo P.V.C. rigido per scarichi non a pressione civili ed industriali / Conforme: UNI EN 1401-1:2019 / lunghezza m 6 con tubo a bicchiere e anello elastomerico di tenuta / tipo SN8 SDR 34 diam. est. 800 mm. spess. 23,5 mm	m		470,60
TOS26_PR.P15.051.001	Tubo in PVC termoresistente fino a 95° per scarichi discontinui / Conforme: UNI-EN 1329-1:2014 / tubo a bicchiere e anello elastomerico di tenuta / diam. esterno mm. 32 spess. mm. 3	m		2,27
TOS26_PR.P15.051.002	Tubo in PVC termoresistente fino a 95° per scarichi discontinui / Conforme: UNI-EN 1329-1:2014 / tubo a bicchiere e anello elastomerico di tenuta / diam. esterno mm. 40 spess. mm. 3	m		2,90
TOS26_PR.P15.051.003	Tubo in PVC termoresistente fino a 95° per scarichi discontinui / Conforme: UNI-EN 1329-1:2014 / tubo a bicchiere e anello elastomerico di tenuta / diam. esterno mm. 50 spess. mm. 3	m		3,76
TOS26_PR.P15.051.004	Tubo in PVC termoresistente fino a 95° per scarichi discontinui / Conforme: UNI-EN 1329-1:2014 / tubo a bicchiere e anello elastomerico di tenuta / diam. esterno mm. 63 spess. mm. 3	m		4,76
TOS26_PR.P15.051.005	Tubo in PVC termoresistente fino a 95° per scarichi discontinui / Conforme: UNI-EN 1329-1:2014 / tubo a bicchiere e anello elastomerico di tenuta / diam. esterno mm. 80 spess. mm. 3	m		5,24
TOS26_PR.P15.051.006	Tubo in PVC termoresistente fino a 95° per scarichi discontinui / Conforme: UNI-EN 1329-1:2014 / tubo a bicchiere e anello elastomerico di tenuta / diam. esterno mm. 100 spess. mm. 3	m		6,56
TOS26_PR.P15.051.007	Tubo in PVC termoresistente fino a 95° per scarichi discontinui / Conforme: UNI-EN 1329-1:2014 / tubo a bicchiere e anello elastomerico di tenuta / diam. esterno mm. 125 spess. mm. 3,2	m		9,04
TOS26_PR.P15.051.008	Tubo in PVC termoresistente fino a 95° per scarichi discontinui / Conforme: UNI-EN 1329-1:2014 / tubo a bicchiere e anello elastomerico di tenuta / diam. esterno mm. 140 spess. mm. 3,2	m		10,82
TOS26_PR.P15.051.009	Tubo in PVC termoresistente fino a 95° per scarichi discontinui / Conforme: UNI-EN 1329-1:2014 / tubo a bicchiere e anello elastomerico di tenuta / diam. esterno mm. 160 spess. mm. 3,2	m		12,35
TOS26_PR.P15.051.010	Tubo in PVC termoresistente fino a 95° per scarichi discontinui / Conforme: UNI-EN 1329-1:2014 / tubo a bicchiere e anello elastomerico di tenuta / diam. esterno mm. 200 spess. mm. 3,9	m		18,24
TOS26_PR.P15.052.001	Tubo in P.V.C. rigido per scarichi interrati di acque piovane e ventilazione / Conforme: UNI 10972:2006 / tubo a bicchiere e anello elastomerico di tenuta / tipo SN4 diam. est. 110 mm spess. 2,5 mm	m		5,35
TOS26_PR.P15.052.002	Tubo in P.V.C. rigido per scarichi interrati di acque piovane e ventilazione / Conforme: UNI 10972:2006 / tubo a bicchiere e anello elastomerico di tenuta / tipo SN4 diam. est. 125 mm spess. 2,5 mm	m		6,11
TOS26_PR.P15.052.003	Tubo in P.V.C. rigido per scarichi interrati di acque piovane e ventilazione / Conforme: UNI 10972:2006 / tubo a bicchiere e anello elastomerico di tenuta / tipo SN4 diam. est. 160 mm spess. 3,3 mm	m		9,50
TOS26_PR.P15.052.004	Tubo in P.V.C. rigido per scarichi interrati di acque piovane e ventilazione / Conforme: UNI 10972:2006 / tubo a bicchiere e anello elastomerico di tenuta / tipo SN4 diam. est. 200 mm spess. 4,2 mm	m		14,53
TOS26_PR.P15.052.005	Tubo in P.V.C. rigido per scarichi interrati di acque piovane e ventilazione / Conforme: UNI 10972:2006 / tubo a bicchiere e anello elastomerico di tenuta / tipo SN4 diam. est. 250 mm spess. 5,5 mm	m		23,11
TOS26_PR.P15.052.006	Tubo in P.V.C. rigido per scarichi interrati di acque piovane e ventilazione / Conforme: UNI 10972:2006 / tubo a bicchiere e anello elastomerico di tenuta / tipo SN4 diam. est. 315 mm spess. 6,7 mm	m		36,65
TOS26_PR.P15.052.007	Tubo in P.V.C. rigido per scarichi interrati di acque piovane e ventilazione / Conforme: UNI 10972:2006 / tubo a bicchiere e anello elastomerico di tenuta / tipo SN4 diam. est. 400 mm spess. 8,5 mm	m		59,40
TOS26_PR.P15.052.008	Tubo in P.V.C. rigido per scarichi interrati di acque piovane e ventilazione / Conforme: UNI 10972:2006 / tubo a bicchiere e anello elastomerico di tenuta / tipo SN4 diam. est. 500 mm spess. 10,5 mm	m		94,29
TOS26_PR.P15.052.009	Tubo in P.V.C. rigido per scarichi interrati di acque piovane e ventilazione / Conforme: UNI 10972:2006 / tubo a bicchiere e anello elastomerico di tenuta / tipo SN4 diam. est. 630 mm spess. 13,0 mm	m		155,58
TOS26_PR.P15.052.010	Tubo in P.V.C. rigido per scarichi interrati di acque piovane e ventilazione / Conforme: UNI 10972:2006 / tubo a bicchiere e anello elastomerico di tenuta / tipo SN4 diam. est. 710 mm spess. 14,8 mm	m		271,09
TOS26_PR.P15.052.011	Tubo in P.V.C. rigido per scarichi interrati di acque piovane e ventilazione / Conforme: UNI 10972:2006 / tubo a bicchiere e anello elastomerico di tenuta / tipo SN4 diam. est. 800 mm spess. 16,2 mm	m		345,17
TOS26_PR.P15.052.012	Tubo in P.V.C. rigido per scarichi interrati di acque piovane e ventilazione / Conforme: UNI 10972:2006 / tubo a bicchiere e anello elastomerico di tenuta / tipo SN2 diam. est. 160 mm spess. 3,0 mm	m		21,59
TOS26_PR.P15.052.013	Tubo in P.V.C. rigido per scarichi interrati di acque piovane e ventilazione / Conforme: UNI 10972:2006 / tubo a bicchiere e anello elastomerico di tenuta / tipo SN2 diam. est. 200 mm spess. 3,3 mm	m		32,92
TOS26_PR.P15.052.014	Tubo in P.V.C. rigido per scarichi interrati di acque piovane e ventilazione / Conforme: UNI 10972:2006 / tubo a bicchiere e anello elastomerico di tenuta / tipo SN2 diam. est. 250 mm spess. 4,3 mm	m		17,10
TOS26_PR.P15.052.015	Tubo in P.V.C. rigido per scarichi interrati di acque piovane e ventilazione / Conforme: UNI 10972:2006 / tubo a bicchiere e anello elastomerico di tenuta / tipo SN2 diam. est. 315 mm spess. 5,3 mm	m		27,17
TOS26_PR.P15.052.016	Tubo in P.V.C. rigido per scarichi interrati di acque piovane e ventilazione / Conforme: UNI 10972:2006 / tubo a bicchiere e anello elastomerico di tenuta / tipo SN2 diam. est. 400 mm spess. 6,4 mm	m		42,72
TOS26_PR.P15.052.017	Tubo in P.V.C. rigido per scarichi interrati di acque piovane e ventilazione / Conforme: UNI 10972:2006 / tubo a bicchiere e anello elastomerico di tenuta / tipo SN2 diam. est. 500 mm spess. 8,3 mm	m		64,42
TOS26_PR.P15.052.018	Tubo in P.V.C. rigido per scarichi interrati di acque piovane e ventilazione / Conforme: UNI 10972:2006 / tubo a bicchiere e anello elastomerico di tenuta / tipo SN2 diam. est. 630 mm spess. 10,4 mm	m		112,04
TOS26_PR.P15.052.019	Tubo in P.V.C. rigido per scarichi interrati di acque piovane e ventilazione / Conforme: UNI 10972:2006 / tubo a bicchiere e anello elastomerico di tenuta / tipo SN2 diam. est. 710 mm spess. 11,8 mm	m		137,98
TOS26_PR.P15.052.020	Tubo in P.V.C. rigido per scarichi interrati di acque piovane e ventilazione / Conforme: UNI 10972:2006 / tubo a bicchiere e anello elastomerico di tenuta / tipo SN2 diam. est. 800 mm spess. 13,3 mm	m		165,58
TOS26_PR.P15.055.001	Tubo corrugato a doppia parete (TCDP), corrugato esterno - liscio interno, per cavidotto, / Conforme: / - CEI EN 61386-1; / - EN 61386-24 / d. 40 mm spess. 3,4 mm	m		1,18
TOS26_PR.P15.055.002	Tubo corrugato a doppia parete (TCDP), corrugato esterno - liscio interno, per cavidotto, / Conforme: / - CEI EN 61386-1; / - EN 61386-24 / d. 50 mm spess. 4,2 mm	m		1,43
TOS26_PR.P15.055.003	Tubo corrugato a doppia parete (TCDP), corrugato esterno - liscio interno, per cavidotto, / Conforme: / - CEI EN 61386-1; / - EN 61386-24 / d. 63 mm spess. 5,2 mm	m		1,75
TOS26_PR.P15.055.004	Tubo corrugato a doppia parete (TCDP), corrugato esterno - liscio interno, per cavidotto, / Conforme: / - CEI EN 61386-1; / - EN 61386-24 / d. 75 mm spess. 6,3 mm	m		2,25
TOS26_PR.P15.055.005	Tubo corrugato a doppia parete (TCDP), corrugato esterno - liscio interno, per cavidotto, / Conforme: / - CEI EN 61386-1; / - EN 61386-24 / d. 90 mm spess. 7,7 mm	m		2,72
TOS26_PR.P15.055.006	Tubo corrugato a doppia parete (TCDP), corrugato esterno - liscio interno, per cavidotto, / Conforme: / - CEI EN 61386-1; / - EN 61386-24 / d. 110 mm spess. 9,3 mm	m		3,41
TOS26_PR.P15.055.007	Tubo corrugato a doppia parete (TCDP), corrugato esterno - liscio interno, per cavidotto, / Conforme: / - CEI EN 61386-1; / - EN 61386-24 / d. 125 mm spess. 10,7 mm	m		4,16
TOS26_PR.P15.055.008	Tubo corrugato a doppia parete (TCDP), corrugato esterno - liscio interno, per cavidotto, / Conforme: / - CEI EN 61386-1; / - EN 61386-24 / d. 140 mm spess. 12,1 mm	m		4,50
TOS26_PR.P15.055.009	Tubo corrugato a doppia parete (TCDP), corrugato esterno - liscio interno, per cavidotto, / Conforme: / - CEI EN 61386-1; / - EN 61386-24 / d. 160 mm spess. 14,2 mm	m		6,65
TOS26_PR.P15.055.010	Tubo corrugato a doppia parete (TCDP), corrugato esterno - liscio interno, per cavidotto, / Conforme: / - CEI EN 61386-1; / - EN 61386-24 / d. 200 mm spess. 18,0 mm	m		11,55
TOS26_PR.P15.057.001	Manicotto di giunzione per tubo corrugato doppia parete (TCDP) / d. 40 mm spess. 3,4 mm	cad		1,66
TOS26_PR.P15.057.002	Manicotto di giunzione per tubo corrugato doppia parete (TCDP) / d. 50 mm spess. 4,2 mm	cad		1,86
TOS26_PR.P15.057.003	Manicotto di giunzione per tubo corrugato doppia parete (TCDP) / d. 63 mm spess. 5,2 mm	cad		1,95
TOS26_PR.P15.057.004	Manicotto di giunzione per tubo corrugato doppia parete (TCDP) / d. 75 mm spess. 6,3 mm	cad		2,42
TOS26_PR.P15.057.005	Manicotto di giunzione per tubo corrugato doppia parete (TCDP) / d. 90 mm spess. 7,7 mm	cad		2,50
TOS26_PR.P15.057.006	Manicotto di giunzione per tubo corrugato doppia parete (TCDP) / d. 110 mm spess. 9,3 mm	cad		3,06
TOS26_PR.P15.057.007	Manicotto di giunzione per tubo corrugato doppia parete (TCDP) / d. 125 mm spess. 10,7 mm	cad		5,71
TOS26_PR.P15.057.008	Manicotto di giunzione per tubo corrugato doppia parete (TCDP) / d. 140 mm spess. 12,1 mm	cad		4,92
TOS26_PR.P15.057.009	Manicotto di giunzione per tubo corrugato doppia parete (TCDP) / d. 160 mm spess. 14,2 mm	cad		7,33
TOS26_PR.P15.057.010	Manicotto di giunzione per tubo corrugato doppia parete (TCDP) / d. 200 mm spess. 18,0 mm	cad		10,58
TOS26_PR.P15.060.001	Tubi di polietilene lisci ad alta densità (PE-AD) / Conforme: UNI EN 12666:2012 / per fognatura e scarichi interrati non in pressione. / tipo SN2 (SDR 33) diam. est. 250 mm, spess. mm 7.7	m		36,54
TOS26_PR.P15.060.002	Tubi di polietilene lisci ad alta densità (PE-AD) / Conforme: UNI EN 12666:2012 / per fognatura e scarichi interrati non in pressione. / tipo SN2 (SDR 33) diam. est. 315 mm, spess. mm 9.7	m		57,83
TOS26_PR.P15.060.003	Tubi di polietilene lisci ad alta densità (PE-AD) / Conforme: UNI EN 12666:2012 / per fognatura e scarichi interrati non in pressione. / tipo SN2 (SDR 33) diam. est. 355 mm, spess. mm 10.9	m		74,09
TOS26_PR.P15.060.004	Tubi di polietilene lisci ad alta densità (PE-AD) / Conforme: UNI EN 12666:2012 / per fognatura e scarichi interrati non in pressione. / tipo SN2 (SDR 33) diam. est. 400 mm, spess. mm 12.3	m		93,04
TOS26_PR.P15.060.005	Tubi di polietilene lisci ad alta densità (PE-AD) / Conforme: UNI EN 12666:2012 / per fognatura e scarichi interrati non in pressione. / tipo SN2 (SDR 33) diam. est. 450 mm, spess. mm 13.8	m		118,73
TOS26_PR.P15.060.006	Tubi di polietilene lisci ad alta densità (PE-AD) / Conforme: UNI EN 12666:2012 / per fognatura e scarichi interrati non in pressione. / tipo SN2 (SDR 33) diam. est. 500 mm, spess. mm 15.3	m		146,39
TOS26_PR.P15.060.007	Tubi di polietilene lisci ad alta densità (PE-AD) / Conforme: UNI EN 12666:2012 / per fognatura e scarichi interrati non in pressione. / tipo SN2 (SDR 33) diam. est. 630 mm, spess. mm 19.3	m		237,75
TOS26_PR.P15.060.008	Tubi di polietilene lisci ad alta densità (PE-AD) / Conforme: UNI EN 12666:2012 / per fognatura e scarichi interrati non in pressione. / tipo SN2 (SDR 33) diam. est. 800 mm, spess. mm 24.5	m		382,12
TOS26_PR.P15.060.009	Tubi di polietilene lisci ad alta densità (PE-AD) / Conforme: UNI EN 12666:2012 / per fognatura e scarichi interrati non in pressione. / tipo SN2 (SDR 33) diam. est. 1000 mm, spess. mm 30.6	m		596,81
TOS26_PR.P15.060.010	Tubi di polietilene lisci ad alta densità (PE-AD) / Conforme: UNI EN 12666:2012 / per fognatura e scarichi interrati non in pressione. / tipo SN4 (SDR 26) diam. est. 160 mm, spess. mm 6,2	m		18,75
TOS26_PR.P15.060.011	Tubi di polietilene lisci ad alta densità (PE-AD) / Conforme: UNI EN 12666:2012 / per fognatura e scarichi interrati non in pressione. / tipo SN4 (SDR 26) diam. est. 200 mm, spess. mm 7,7	m		28,95
TOS26_PR.P15.060.012	Tubi di polietilene lisci ad alta densità (PE-AD) / Conforme: UNI EN 12666:2012 / per fognatura e scarichi interrati non in pressione. / tipo SN4 (SDR 26) diam. est. 250 mm, spess. mm 9,6	m		45,03
TOS26_PR.P15.060.013	Tubi di polietilene lisci ad alta densità (PE-AD) / Conforme: UNI EN 12666:2012 / per fognatura e scarichi interrati non in pressione. / tipo SN4 (SDR 26) diam. est. 315 mm, spess. mm 12,1	m		71,51
TOS26_PR.P15.060.014	Tubi di polietilene lisci ad alta densità (PE-AD) / Conforme: UNI EN 12666:2012 / per fognatura e scarichi interrati non in pressione. / tipo SN4 (SDR 26) diam. est. 355 mm, spess. mm 13,6	m		91,54
TOS26_PR.P15.060.015	Tubi di polietilene lisci ad alta densità (PE-AD) / Conforme: UNI EN 12666:2012 / per fognatura e scarichi interrati non in pressione. / tipo SN4 (SDR 26) diam. est. 400 mm, spess. mm 15,3	m		114,52
TOS26_PR.P15.060.016	Tubi di polietilene lisci ad alta densità (PE-AD) / Conforme: UNI EN 12666:2012 / per fognatura e scarichi interrati non in pressione. / tipo SN4 (SDR 26) diam. est. 450 mm, spess. mm 17,2	m		148,26
TOS26_PR.P15.060.017	Tubi di polietilene lisci ad alta densità (PE-AD) / Conforme: UNI EN 12666:2012 / per fognatura e scarichi interrati non in pressione. / tipo SN4 (SDR 26) diam. est. 500 mm, spess. mm 19,1	m		182,90
TOS26_PR.P15.060.018	Tubi di polietilene lisci ad alta densità (PE-AD) / Conforme: UNI EN 12666:2012 / per fognatura e scarichi interrati non in pressione. / tipo SN4 (SDR 26) diam. est. 630 mm, spess. mm 24,1	m		290,63
TOS26_PR.P15.060.019	Tubi di polietilene lisci ad alta densità (PE-AD) / Conforme: UNI EN 12666:2012 / per fognatura e scarichi interrati non in pressione. / tipo SN4 (SDR 26) diam. est. 800 mm, spess. mm 30,6	m		467,67
TOS26_PR.P15.060.020	Tubi di polietilene lisci ad alta densità (PE-AD) / Conforme: UNI EN 12666:2012 / per fognatura e scarichi interrati non in pressione. / tipo SN4 (SDR 26) diam. est. 1000 mm, spess. mm 38,2	m		729,98
TOS26_PR.P15.060.021	Tubi di polietilene lisci ad alta densità (PE-AD) / Conforme: UNI EN 12666:2012 / per fognatura e scarichi interrati non in pressione. / tipo SN8 (SDR 21) diam. est. 160 mm, spess. mm 7,7	m		22,90
TOS26_PR.P15.060.022	Tubi di polietilene lisci ad alta densità (PE-AD) / Conforme: UNI EN 12666:2012 / per fognatura e scarichi interrati non in pressione. / tipo SN8 (SDR 21) diam. est. 200 mm, spess. mm 9,6	m		29,31
TOS26_PR.P15.060.023	Tubi di polietilene lisci ad alta densità (PE-AD) / Conforme: UNI EN 12666:2012 / per fognatura e scarichi interrati non in pressione. / tipo SN8 (SDR 21) diam. est. 250 mm, spess. mm 11,9	m		55,09
TOS26_PR.P15.060.024	Tubi di polietilene lisci ad alta densità (PE-AD) / Conforme: UNI EN 12666:2012 / per fognatura e scarichi interrati non in pressione. / tipo SN8 (SDR 21) diam. est. 315 mm, spess. mm 15	m		87,46
TOS26_PR.P15.060.025	Tubi di polietilene lisci ad alta densità (PE-AD) / Conforme: UNI EN 12666:2012 / per fognatura e scarichi interrati non in pressione. / tipo SN8 (SDR 21) diam. est. 355 mm, spess. mm 16,9	m		113,71
TOS26_PR.P15.060.026	Tubi di polietilene lisci ad alta densità (PE-AD) / Conforme: UNI EN 12666:2012 / per fognatura e scarichi interrati non in pressione. / tipo SN8 (SDR 21) diam. est. 400 mm, spess. mm 19,1	m		142,86
TOS26_PR.P15.060.027	Tubi di polietilene lisci ad alta densità (PE-AD) / Conforme: UNI EN 12666:2012 / per fognatura e scarichi interrati non in pressione. / tipo SN8 (SDR 21) diam. est. 450 mm, spess. mm 21,5	m		182,87
TOS26_PR.P15.060.028	Tubi di polietilene lisci ad alta densità (PE-AD) / Conforme: UNI EN 12666:2012 / per fognatura e scarichi interrati non in pressione. / tipo SN8 (SDR 21) diam. est. 500 mm, spess. mm 23,9	m		225,39
TOS26_PR.P15.060.029	Tubi di polietilene lisci ad alta densità (PE-AD) / Conforme: UNI EN 12666:2012 / per fognatura e scarichi interrati non in pressione. / tipo SN8 (SDR 21) diam. est. 630 mm, spess. mm 30	m		357,24
TOS26_PR.P15.060.030	Tubi di polietilene lisci ad alta densità (PE-AD) / Conforme: UNI EN 12666:2012 / per fognatura e scarichi interrati non in pressione. / tipo SN8 (SDR 21) diam. est. 800 mm, spess. mm 38,1	m		576,42
TOS26_PR.P15.060.031	Tubi di polietilene lisci ad alta densità (PE-AD) / Conforme: UNI EN 12666:2012 / per fognatura e scarichi interrati non in pressione. / tipo SN8 (SDR 21) diam. est. 1000 mm, spess. mm 47,7	m		902,74
TOS26_PR.P15.061.001	Tubi in polipropilene (PP) / Materiale: polipropilene (PP) / Caratteristiche: / - corrugato; / - doppia parete; / - non in pressione; / - giunzione con guarnizione elastomerica / Conforme: UNI EN 13476-3 / tipo SN16 diametro esterno di 200 mm	m		25,42
TOS26_PR.P15.061.002	Tubi in polipropilene (PP) / Materiale: polipropilene (PP) / Caratteristiche: / - corrugato; / - doppia parete; / - non in pressione; / - giunzione con guarnizione elastomerica / Conforme: UNI EN 13476-3 / tipo SN16 diametro esterno di 250 mm	m		35,66
TOS26_PR.P15.061.003	Tubi in polipropilene (PP) / Materiale: polipropilene (PP) / Caratteristiche: / - corrugato; / - doppia parete; / - non in pressione; / - giunzione con guarnizione elastomerica / Conforme: UNI EN 13476-3 / tipo SN16 diametro esterno di 315 mm	m		60,96
TOS26_PR.P15.061.004	Tubi in polipropilene (PP) / Materiale: polipropilene (PP) / Caratteristiche: / - corrugato; / - doppia parete; / - non in pressione; / - giunzione con guarnizione elastomerica / Conforme: UNI EN 13476-3 / tipo SN16 diametro esterno di 400 mm	m		87,36
TOS26_PR.P15.061.005	Tubi in polipropilene (PP) / Materiale: polipropilene (PP) / Caratteristiche: / - corrugato; / - doppia parete; / - non in pressione; / - giunzione con guarnizione elastomerica / Conforme: UNI EN 13476-3 / tipo SN16 diametro esterno di 500 mm	m		135,41
TOS26_PR.P15.061.006	Tubi in polipropilene (PP) / Materiale: polipropilene (PP) / Caratteristiche: / - corrugato; / - doppia parete; / - non in pressione; / - giunzione con guarnizione elastomerica / Conforme: UNI EN 13476-3 / tipo SN16 diametro esterno di 630 mm	m		230,25
TOS26_PR.P15.061.007	Tubi in polipropilene (PP) / Materiale: polipropilene (PP) / Caratteristiche: / - corrugato; / - doppia parete; / - non in pressione; / - giunzione con guarnizione elastomerica / Conforme: UNI EN 13476-3 / tipo SN16 diametro esterno di 800 mm	m		338,12
TOS26_PR.P15.061.008	Tubi in polipropilene (PP) / Materiale: polipropilene (PP) / Caratteristiche: / - corrugato; / - doppia parete; / - non in pressione; / - giunzione con guarnizione elastomerica / Conforme: UNI EN 13476-3 / tipo SN16 diametro esterno di 1000 mm	m		506,88
TOS26_PR.P15.061.009	Tubi in polipropilene (PP) / Materiale: polipropilene (PP) / Caratteristiche: / - corrugato; / - doppia parete; / - non in pressione; / - giunzione con guarnizione elastomerica / Conforme: UNI EN 13476-3 / tipo SN16 diametro esterno di 1200 mm	m		679,82
TOS26_PR.P15.062.001	Oggetto: Tubazione / Materiale: polietilene alta densità (PEAD) / Caratteristiche: / - corrugato; / - doppia parete; / - non in pressione; / - giunzione con guarnizione elastomerica; / Conforme: / - UNI EN 12666:2012; / - UNI EN 13476-3; / - UNI EN ISO 9969; / - D.M. 05/08/2024; / - EN ISO/IEC 17065; / - UNI EN 10667 / tipo SN4 diametro esterno di 160 mm	m		13,69
TOS26_PR.P15.062.002	Oggetto: Tubazione / Materiale: polietilene alta densità (PEAD) / Caratteristiche: / - corrugato; / - doppia parete; / - non in pressione; / - giunzione con guarnizione elastomerica; / Conforme: / - UNI EN 12666:2012; / - UNI EN 13476-3; / - UNI EN ISO 9969; / - D.M. 05/08/2024; / - EN ISO/IEC 17065; / - UNI EN 10667 / tipo SN4 diametro esterno di 200 mm	m		13,60
TOS26_PR.P15.062.003	Oggetto: Tubazione / Materiale: polietilene alta densità (PEAD) / Caratteristiche: / - corrugato; / - doppia parete; / - non in pressione; / - giunzione con guarnizione elastomerica; / Conforme: / - UNI EN 12666:2012; / - UNI EN 13476-3; / - UNI EN ISO 9969; / - D.M. 05/08/2024; / - EN ISO/IEC 17065; / - UNI EN 10667 / tipo SN4 diametro esterno di 250 mm	m		19,42
TOS26_PR.P15.062.004	Oggetto: Tubazione / Materiale: polietilene alta densità (PEAD) / Caratteristiche: / - corrugato; / - doppia parete; / - non in pressione; / - giunzione con guarnizione elastomerica; / Conforme: / - UNI EN 12666:2012; / - UNI EN 13476-3; / - UNI EN ISO 9969; / - D.M. 05/08/2024; / - EN ISO/IEC 17065; / - UNI EN 10667 / tipo SN4 diametro esterno di 315 mm	m		28,39
TOS26_PR.P15.062.005	Oggetto: Tubazione / Materiale: polietilene alta densità (PEAD) / Caratteristiche: / - corrugato; / - doppia parete; / - non in pressione; / - giunzione con guarnizione elastomerica; / Conforme: / - UNI EN 12666:2012; / - UNI EN 13476-3; / - UNI EN ISO 9969; / - D.M. 05/08/2024; / - EN ISO/IEC 17065; / - UNI EN 10667 / tipo SN4 diametro esterno di 400 mm	m		43,70
TOS26_PR.P15.062.006	Oggetto: Tubazione / Materiale: polietilene alta densità (PEAD) / Caratteristiche: / - corrugato; / - doppia parete; / - non in pressione; / - giunzione con guarnizione elastomerica; / Conforme: / - UNI EN 12666:2012; / - UNI EN 13476-3; / - UNI EN ISO 9969; / - D.M. 05/08/2024; / - EN ISO/IEC 17065; / - UNI EN 10667 / tipo SN4 diametro esterno di 500 mm	m		70,58
TOS26_PR.P15.062.007	Oggetto: Tubazione / Materiale: polietilene alta densità (PEAD) / Caratteristiche: / - corrugato; / - doppia parete; / - non in pressione; / - giunzione con guarnizione elastomerica; / Conforme: / - UNI EN 12666:2012; / - UNI EN 13476-3; / - UNI EN ISO 9969; / - D.M. 05/08/2024; / - EN ISO/IEC 17065; / - UNI EN 10667 / tipo SN4 diametro esterno di 630 mm	m		115,40
TOS26_PR.P15.062.008	Oggetto: Tubazione / Materiale: polietilene alta densità (PEAD) / Caratteristiche: / - corrugato; / - doppia parete; / - non in pressione; / - giunzione con guarnizione elastomerica; / Conforme: / - UNI EN 12666:2012; / - UNI EN 13476-3; / - UNI EN ISO 9969; / - D.M. 05/08/2024; / - EN ISO/IEC 17065; / - UNI EN 10667 / tipo SN4 diametro esterno di 800 mm	m		182,45
TOS26_PR.P15.062.009	Oggetto: Tubazione / Materiale: polietilene alta densità (PEAD) / Caratteristiche: / - corrugato; / - doppia parete; / - non in pressione; / - giunzione con guarnizione elastomerica; / Conforme: / - UNI EN 12666:2012; / - UNI EN 13476-3; / - UNI EN ISO 9969; / - D.M. 05/08/2024; / - EN ISO/IEC 17065; / - UNI EN 10667 / tipo SN4 diametro esterno di 1000 mm	m		279,93
TOS26_PR.P15.062.010	Oggetto: Tubazione / Materiale: polietilene alta densità (PEAD) / Caratteristiche: / - corrugato; / - doppia parete; / - non in pressione; / - giunzione con guarnizione elastomerica; / Conforme: / - UNI EN 12666:2012; / - UNI EN 13476-3; / - UNI EN ISO 9969; / - D.M. 05/08/2024; / - EN ISO/IEC 17065; / - UNI EN 10667 / tipo SN4 diametro esterno di 1200 mm	m		430,65
TOS26_PR.P15.062.011	Oggetto: Tubazione / Materiale: polietilene alta densità (PEAD) / Caratteristiche: / - corrugato; / - doppia parete; / - non in pressione; / - giunzione con guarnizione elastomerica; / Conforme: / - UNI EN 12666:2012; / - UNI EN 13476-3; / - UNI EN ISO 9969; / - D.M. 05/08/2024; / - EN ISO/IEC 17065; / - UNI EN 10667 / tipo SN8 diametro esterno di 160 mm	m		12,67
TOS26_PR.P15.062.012	Oggetto: Tubazione / Materiale: polietilene alta densità (PEAD) / Caratteristiche: / - corrugato; / - doppia parete; / - non in pressione; / - giunzione con guarnizione elastomerica; / Conforme: / - UNI EN 12666:2012; / - UNI EN 13476-3; / - UNI EN ISO 9969; / - D.M. 05/08/2024; / - EN ISO/IEC 17065; / - UNI EN 10667 / tipo SN8 diametro esterno di 200 mm	m		15,29
TOS26_PR.P15.062.013	Oggetto: Tubazione / Materiale: polietilene alta densità (PEAD) / Caratteristiche: / - corrugato; / - doppia parete; / - non in pressione; / - giunzione con guarnizione elastomerica; / Conforme: / - UNI EN 12666:2012; / - UNI EN 13476-3; / - UNI EN ISO 9969; / - D.M. 05/08/2024; / - EN ISO/IEC 17065; / - UNI EN 10667 / tipo SN8 diametro esterno di 250 mm	m		22,93
TOS26_PR.P15.062.014	Oggetto: Tubazione / Materiale: polietilene alta densità (PEAD) / Caratteristiche: / - corrugato; / - doppia parete; / - non in pressione; / - giunzione con guarnizione elastomerica; / Conforme: / - UNI EN 12666:2012; / - UNI EN 13476-3; / - UNI EN ISO 9969; / - D.M. 05/08/2024; / - EN ISO/IEC 17065; / - UNI EN 10667 / tipo SN8 diametro esterno di 315 mm	m		32,03
TOS26_PR.P15.062.015	Oggetto: Tubazione / Materiale: polietilene alta densità (PEAD) / Caratteristiche: / - corrugato; / - doppia parete; / - non in pressione; / - giunzione con guarnizione elastomerica; / Conforme: / - UNI EN 12666:2012; / - UNI EN 13476-3; / - UNI EN ISO 9969; / - D.M. 05/08/2024; / - EN ISO/IEC 17065; / - UNI EN 10667 / tipo SN8 diametro esterno di 400 mm	m		50,95
TOS26_PR.P15.062.016	Oggetto: Tubazione / Materiale: polietilene alta densità (PEAD) / Caratteristiche: / - corrugato; / - doppia parete; / - non in pressione; / - giunzione con guarnizione elastomerica; / Conforme: / - UNI EN 12666:2012; / - UNI EN 13476-3; / - UNI EN ISO 9969; / - D.M. 05/08/2024; / - EN ISO/IEC 17065; / - UNI EN 10667 / tipo SN8 diametro esterno di 500 mm	m		86,47
TOS26_PR.P15.062.017	Oggetto: Tubazione / Materiale: polietilene alta densità (PEAD) / Caratteristiche: / - corrugato; / - doppia parete; / - non in pressione; / - giunzione con guarnizione elastomerica; / Conforme: / - UNI EN 12666:2012; / - UNI EN 13476-3; / - UNI EN ISO 9969; / - D.M. 05/08/2024; / - EN ISO/IEC 17065; / - UNI EN 10667 / tipo SN8 diametro esterno di 630 mm	m		132,78
TOS26_PR.P15.062.018	Oggetto: Tubazione / Materiale: polietilene alta densità (PEAD) / Caratteristiche: / - corrugato; / - doppia parete; / - non in pressione; / - giunzione con guarnizione elastomerica; / Conforme: / - UNI EN 12666:2012; / - UNI EN 13476-3; / - UNI EN ISO 9969; / - D.M. 05/08/2024; / - EN ISO/IEC 17065; / - UNI EN 10667 / tipo SN8 diametro esterno di 800 mm	m		232,55
TOS26_PR.P15.062.019	Oggetto: Tubazione / Materiale: polietilene alta densità (PEAD) / Caratteristiche: / - corrugato; / - doppia parete; / - non in pressione; / - giunzione con guarnizione elastomerica; / Conforme: / - UNI EN 12666:2012; / - UNI EN 13476-3; / - UNI EN ISO 9969; / - D.M. 05/08/2024; / - EN ISO/IEC 17065; / - UNI EN 10667 / tipo SN8 diametro esterno di 1000 mm	m		322,98
TOS26_PR.P15.062.020	Oggetto: Tubazione / Materiale: polietilene alta densità (PEAD) / Caratteristiche: / - corrugato; / - doppia parete; / - non in pressione; / - giunzione con guarnizione elastomerica; / Conforme: / - UNI EN 12666:2012; / - UNI EN 13476-3; / - UNI EN ISO 9969; / - D.M. 05/08/2024; / - EN ISO/IEC 17065; / - UNI EN 10667 / tipo SN8 diametro esterno di 1200 mm	m		456,48
TOS26_PR.P15.064.0001	Tubi in polietilene alta densità (PE-AD) / Oggetto: Tubazione / Materiale: polietilene alta densità (PEAD) / Caratteristiche: / - strutturato spiralato; / - rinforzato in acciaio; / - corrugato; / - doppia parete; / - non in pressione; / - giunzione a bicchiere con guarnizione elastomerica / Conforme: UNI 11434:2012 / tipo SN8 diametro esterno 250 mm	m		96,07
TOS26_PR.P15.064.0002	Tubi in polietilene alta densità (PE-AD) / Oggetto: Tubazione / Materiale: polietilene alta densità (PEAD) / Caratteristiche: / - strutturato spiralato; / - rinforzato in acciaio; / - corrugato; / - doppia parete; / - non in pressione; / - giunzione a bicchiere con guarnizione elastomerica / Conforme: UNI 11434:2012 / tipo SN8 diametro esterno 300 mm	m		116,73
TOS26_PR.P15.064.0003	Tubi in polietilene alta densità (PE-AD) / Oggetto: Tubazione / Materiale: polietilene alta densità (PEAD) / Caratteristiche: / - strutturato spiralato; / - rinforzato in acciaio; / - corrugato; / - doppia parete; / - non in pressione; / - giunzione a bicchiere con guarnizione elastomerica / Conforme: UNI 11434:2012 / tipo SN8 diametro esterno 400 mm	m		161,16
TOS26_PR.P15.064.001	Tubi in polietilene alta densità (PE-AD) / Oggetto: Tubazione / Materiale: polietilene alta densità (PEAD) / Caratteristiche: / - strutturato spiralato; / - rinforzato in acciaio; / - corrugato; / - doppia parete; / - non in pressione; / - giunzione a bicchiere con guarnizione elastomerica / Conforme: UNI 11434:2012 / tipo SN8 diametro esterno 500 mm	m		201,44
TOS26_PR.P15.064.002	Tubi in polietilene alta densità (PE-AD) / Oggetto: Tubazione / Materiale: polietilene alta densità (PEAD) / Caratteristiche: / - strutturato spiralato; / - rinforzato in acciaio; / - corrugato; / - doppia parete; / - non in pressione; / - giunzione a bicchiere con guarnizione elastomerica / Conforme: UNI 11434:2012 / tipo SN8 diametro esterno 600 mm	m		247,93
TOS26_PR.P15.064.0021	Tubi in polietilene alta densità (PE-AD) / Oggetto: Tubazione / Materiale: polietilene alta densità (PEAD) / Caratteristiche: / - strutturato spiralato; / - rinforzato in acciaio; / - corrugato; / - doppia parete; / - non in pressione; / - giunzione a bicchiere con guarnizione elastomerica / Conforme: UNI 11434:2012 / tipo SN12 diametro esterno 250 mm	m		98,14
TOS26_PR.P15.064.0022	Tubi in polietilene alta densità (PE-AD) / Oggetto: Tubazione / Materiale: polietilene alta densità (PEAD) / Caratteristiche: / - strutturato spiralato; / - rinforzato in acciaio; / - corrugato; / - doppia parete; / - non in pressione; / - giunzione a bicchiere con guarnizione elastomerica / Conforme: UNI 11434:2012 / tipo SN12 diametro esterno 300 mm	m		118,80
TOS26_PR.P15.064.003	Tubi in polietilene alta densità (PE-AD) / Oggetto: Tubazione / Materiale: polietilene alta densità (PEAD) / Caratteristiche: / - strutturato spiralato; / - rinforzato in acciaio; / - corrugato; / - doppia parete; / - non in pressione; / - giunzione a bicchiere con guarnizione elastomerica / Conforme: UNI 11434:2012 / tipo SN8 diametro esterno 700 mm	m		274,79
TOS26_PR.P15.064.004	Tubi in polietilene alta densità (PE-AD) / Oggetto: Tubazione / Materiale: polietilene alta densità (PEAD) / Caratteristiche: / - strutturato spiralato; / - rinforzato in acciaio; / - corrugato; / - doppia parete; / - non in pressione; / - giunzione a bicchiere con guarnizione elastomerica / Conforme: UNI 11434:2012 / tipo SN8 diametro esterno 800 mm	m		334,20
TOS26_PR.P15.064.005	Tubi in polietilene alta densità (PE-AD) / Oggetto: Tubazione / Materiale: polietilene alta densità (PEAD) / Caratteristiche: / - strutturato spiralato; / - rinforzato in acciaio; / - corrugato; / - doppia parete; / - non in pressione; / - giunzione a bicchiere con guarnizione elastomerica / Conforme: UNI 11434:2012 / tipo SN8 diametro esterno 900 mm	m		348,14
TOS26_PR.P15.064.006	Tubi in polietilene alta densità (PE-AD) / Oggetto: Tubazione / Materiale: polietilene alta densità (PEAD) / Caratteristiche: / - strutturato spiralato; / - rinforzato in acciaio; / - corrugato; / - doppia parete; / - non in pressione; / - giunzione a bicchiere con guarnizione elastomerica / Conforme: UNI 11434:2012 / tipo SN8 diametro esterno 1000 mm	m		541,26
TOS26_PR.P15.064.007	Tubi in polietilene alta densità (PE-AD) / Oggetto: Tubazione / Materiale: polietilene alta densità (PEAD) / Caratteristiche: / - strutturato spiralato; / - rinforzato in acciaio; / - corrugato; / - doppia parete; / - non in pressione; / - giunzione a bicchiere con guarnizione elastomerica / Conforme: UNI 11434:2012 / tipo SN8 diametro esterno 1100 mm	m		548,55
TOS26_PR.P15.064.008	Tubi in polietilene alta densità (PE-AD) / Oggetto: Tubazione / Materiale: polietilene alta densità (PEAD) / Caratteristiche: / - strutturato spiralato; / - rinforzato in acciaio; / - corrugato; / - doppia parete; / - non in pressione; / - giunzione a bicchiere con guarnizione elastomerica / Conforme: UNI 11434:2012 / tipo SN8 diametro esterno 1200 mm	m		716,74
TOS26_PR.P15.064.009	Tubi in polietilene alta densità (PE-AD) / Oggetto: Tubazione / Materiale: polietilene alta densità (PEAD) / Caratteristiche: / - strutturato spiralato; / - rinforzato in acciaio; / - corrugato; / - doppia parete; / - non in pressione; / - giunzione a bicchiere con guarnizione elastomerica / Conforme: UNI 11434:2012 / tipo SN8 diametro esterno 1300 mm	m		931,91
TOS26_PR.P15.064.010	Tubi in polietilene alta densità (PE-AD) / Oggetto: Tubazione / Materiale: polietilene alta densità (PEAD) / Caratteristiche: / - strutturato spiralato; / - rinforzato in acciaio; / - corrugato; / - doppia parete; / - non in pressione; / - giunzione a bicchiere con guarnizione elastomerica / Conforme: UNI 11434:2012 / tipo SN8 diametro esterno 1400 mm	m		975,41
TOS26_PR.P15.064.011	Tubi in polietilene alta densità (PE-AD) / Oggetto: Tubazione / Materiale: polietilene alta densità (PEAD) / Caratteristiche: / - strutturato spiralato; / - rinforzato in acciaio; / - corrugato; / - doppia parete; / - non in pressione; / - giunzione a bicchiere con guarnizione elastomerica / Conforme: UNI 11434:2012 / tipo SN8 diametro esterno 1500 mm	m		1118,92
TOS26_PR.P15.064.012	Tubi in polietilene alta densità (PE-AD) / Oggetto: Tubazione / Materiale: polietilene alta densità (PEAD) / Caratteristiche: / - strutturato spiralato; / - rinforzato in acciaio; / - corrugato; / - doppia parete; / - non in pressione; / - giunzione a bicchiere con guarnizione elastomerica / Conforme: UNI 11434:2012 / tipo SN8 diametro esterno 1600 mm	m		1249,20
TOS26_PR.P15.064.014	Tubi in polietilene alta densità (PE-AD) / Oggetto: Tubazione / Materiale: polietilene alta densità (PEAD) / Caratteristiche: / - strutturato spiralato; / - rinforzato in acciaio; / - corrugato; / - doppia parete; / - non in pressione; / - giunzione a bicchiere con guarnizione elastomerica / Conforme: UNI 11434:2012 / tipo SN8 diametro esterno 1800 mm	m		1865,25
TOS26_PR.P15.064.015	Tubi in polietilene alta densità (PE-AD) / Oggetto: Tubazione / Materiale: polietilene alta densità (PEAD) / Caratteristiche: / - strutturato spiralato; / - rinforzato in acciaio; / - corrugato; / - doppia parete; / - non in pressione; / - giunzione a bicchiere con guarnizione elastomerica / Conforme: UNI 11434:2012 / tipo SN8 diametro esterno 3000 mm	m		4334,68
TOS26_PR.P15.064.016	Tubi in polietilene alta densità (PE-AD) / Oggetto: Tubazione / Materiale: polietilene alta densità (PEAD) / Caratteristiche: / - strutturato spiralato; / - rinforzato in acciaio; / - corrugato; / - doppia parete; / - non in pressione; / - giunzione a bicchiere con guarnizione elastomerica / Conforme: UNI 11434:2012 / tipo SN8 diametro esterno 2000 mm	m		2156,83
TOS26_PR.P15.064.017	Tubi in polietilene alta densità (PE-AD) / Oggetto: Tubazione / Materiale: polietilene alta densità (PEAD) / Caratteristiche: / - strutturato spiralato; / - rinforzato in acciaio; / - corrugato; / - doppia parete; / - non in pressione; / - giunzione a bicchiere con guarnizione elastomerica / Conforme: UNI 11434:2012 / tipo SN8 diametro esterno 2200 mm	m		2861,61
TOS26_PR.P15.064.018	Tubi in polietilene alta densità (PE-AD) / Oggetto: Tubazione / Materiale: polietilene alta densità (PEAD) / Caratteristiche: / - strutturato spiralato; / - rinforzato in acciaio; / - corrugato; / - doppia parete; / - non in pressione; / - giunzione a bicchiere con guarnizione elastomerica / Conforme: UNI 11434:2012 / tipo SN8 diametro esterno 2500 mm	m		2914,23
TOS26_PR.P15.064.019	Tubi in polietilene alta densità (PE-AD) / Oggetto: Tubazione / Materiale: polietilene alta densità (PEAD) / Caratteristiche: / - strutturato spiralato; / - rinforzato in acciaio; / - corrugato; / - doppia parete; / - non in pressione; / - giunzione a bicchiere con guarnizione elastomerica / Conforme: UNI 11434:2012 / tipo SN8 diametro esterno 2800 mm	m		3968,98
TOS26_PR.P15.064.020	Tubi in polietilene alta densità (PE-AD) / Oggetto: Tubazione / Materiale: polietilene alta densità (PEAD) / Caratteristiche: / - strutturato spiralato; / - rinforzato in acciaio; / - corrugato; / - doppia parete; / - non in pressione; / - giunzione a bicchiere con guarnizione elastomerica / Conforme: UNI 11434:2012 / tipo SN8 diametro esterno 2400 mm	m		2831,59
TOS26_PR.P15.064.021	Tubi in polietilene alta densità (PE-AD) / Oggetto: Tubazione / Materiale: polietilene alta densità (PEAD) / Caratteristiche: / - strutturato spiralato; / - rinforzato in acciaio; / - corrugato; / - doppia parete; / - non in pressione; / - giunzione a bicchiere con guarnizione elastomerica / Conforme: UNI 11434:2012 / tipo SN12 diametro esterno 400 mm	m		164,25
TOS26_PR.P15.064.022	Tubi in polietilene alta densità (PE-AD) / Oggetto: Tubazione / Materiale: polietilene alta densità (PEAD) / Caratteristiche: / - strutturato spiralato; / - rinforzato in acciaio; / - corrugato; / - doppia parete; / - non in pressione; / - giunzione a bicchiere con guarnizione elastomerica / Conforme: UNI 11434:2012 / tipo SN12 diametro esterno 500 mm	m		210,74
TOS26_PR.P15.064.023	Tubi in polietilene alta densità (PE-AD) / Oggetto: Tubazione / Materiale: polietilene alta densità (PEAD) / Caratteristiche: / - strutturato spiralato; / - rinforzato in acciaio; / - corrugato; / - doppia parete; / - non in pressione; / - giunzione a bicchiere con guarnizione elastomerica / Conforme: UNI 11434:2012 / tipo SN12 diametro esterno 600 mm	m		270,66
TOS26_PR.P15.064.024	Tubi in polietilene alta densità (PE-AD) / Oggetto: Tubazione / Materiale: polietilene alta densità (PEAD) / Caratteristiche: / - strutturato spiralato; / - rinforzato in acciaio; / - corrugato; / - doppia parete; / - non in pressione; / - giunzione a bicchiere con guarnizione elastomerica / Conforme: UNI 11434:2012 / tipo SN12 diametro esterno 700 mm	m		309,91
TOS26_PR.P15.064.025	Tubi in polietilene alta densità (PE-AD) / Oggetto: Tubazione / Materiale: polietilene alta densità (PEAD) / Caratteristiche: / - strutturato spiralato; / - rinforzato in acciaio; / - corrugato; / - doppia parete; / - non in pressione; / - giunzione a bicchiere con guarnizione elastomerica / Conforme: UNI 11434:2012 / tipo SN12 diametro esterno 800 mm	m		425,55
TOS26_PR.P15.064.026	Tubi in polietilene alta densità (PE-AD) / Oggetto: Tubazione / Materiale: polietilene alta densità (PEAD) / Caratteristiche: / - strutturato spiralato; / - rinforzato in acciaio; / - corrugato; / - doppia parete; / - non in pressione; / - giunzione a bicchiere con guarnizione elastomerica / Conforme: UNI 11434:2012 / tipo SN12 diametro esterno 900 mm	m		410,12
TOS26_PR.P15.064.027	Tubi in polietilene alta densità (PE-AD) / Oggetto: Tubazione / Materiale: polietilene alta densità (PEAD) / Caratteristiche: / - strutturato spiralato; / - rinforzato in acciaio; / - corrugato; / - doppia parete; / - non in pressione; / - giunzione a bicchiere con guarnizione elastomerica / Conforme: UNI 11434:2012 / tipo SN12 diametro esterno 1000 mm	m		642,27
TOS26_PR.P15.064.028	Tubi in polietilene alta densità (PE-AD) / Oggetto: Tubazione / Materiale: polietilene alta densità (PEAD) / Caratteristiche: / - strutturato spiralato; / - rinforzato in acciaio; / - corrugato; / - doppia parete; / - non in pressione; / - giunzione a bicchiere con guarnizione elastomerica / Conforme: UNI 11434:2012 / tipo SN12 diametro esterno 1100 mm	m		638,42
TOS26_PR.P15.064.029	Tubi in polietilene alta densità (PE-AD) / Oggetto: Tubazione / Materiale: polietilene alta densità (PEAD) / Caratteristiche: / - strutturato spiralato; / - rinforzato in acciaio; / - corrugato; / - doppia parete; / - non in pressione; / - giunzione a bicchiere con guarnizione elastomerica / Conforme: UNI 11434:2012 / tipo SN12 diametro esterno 1200 mm	m		857,47
TOS26_PR.P15.064.030	Tubi in polietilene alta densità (PE-AD) / Oggetto: Tubazione / Materiale: polietilene alta densità (PEAD) / Caratteristiche: / - strutturato spiralato; / - rinforzato in acciaio; / - corrugato; / - doppia parete; / - non in pressione; / - giunzione a bicchiere con guarnizione elastomerica / Conforme: UNI 11434:2012 / tipo SN12 diametro esterno 1300 mm	m		1000,61
TOS26_PR.P15.064.031	Tubi in polietilene alta densità (PE-AD) / Oggetto: Tubazione / Materiale: polietilene alta densità (PEAD) / Caratteristiche: / - strutturato spiralato; / - rinforzato in acciaio; / - corrugato; / - doppia parete; / - non in pressione; / - giunzione a bicchiere con guarnizione elastomerica / Conforme: UNI 11434:2012 / tipo SN12 diametro esterno 1400 mm	m		1096,14
TOS26_PR.P15.064.032	Tubi in polietilene alta densità (PE-AD) / Oggetto: Tubazione / Materiale: polietilene alta densità (PEAD) / Caratteristiche: / - strutturato spiralato; / - rinforzato in acciaio; / - corrugato; / - doppia parete; / - non in pressione; / - giunzione a bicchiere con guarnizione elastomerica / Conforme: UNI 11434:2012 / tipo SN12 diametro esterno 1500 mm	m		1207,55
TOS26_PR.P15.064.033	Tubi in polietilene alta densità (PE-AD) / Oggetto: Tubazione / Materiale: polietilene alta densità (PEAD) / Caratteristiche: / - strutturato spiralato; / - rinforzato in acciaio; / - corrugato; / - doppia parete; / - non in pressione; / - giunzione a bicchiere con guarnizione elastomerica / Conforme: UNI 11434:2012 / tipo SN12 diametro esterno 1600 mm	m		1406,99
TOS26_PR.P15.064.034	Tubi in polietilene alta densità (PE-AD) / Oggetto: Tubazione / Materiale: polietilene alta densità (PEAD) / Caratteristiche: / - strutturato spiralato; / - rinforzato in acciaio; / - corrugato; / - doppia parete; / - non in pressione; / - giunzione a bicchiere con guarnizione elastomerica / Conforme: UNI 11434:2012 / tipo SN12 diametro esterno 2500 mm	m		3332,62
TOS26_PR.P15.064.035	Tubi in polietilene alta densità (PE-AD) / Oggetto: Tubazione / Materiale: polietilene alta densità (PEAD) / Caratteristiche: / - strutturato spiralato; / - rinforzato in acciaio; / - corrugato; / - doppia parete; / - non in pressione; / - giunzione a bicchiere con guarnizione elastomerica / Conforme: UNI 11434:2012 / tipo SN12 diametro esterno 1800 mm	m		2257,06
TOS26_PR.P15.064.036	Tubi in polietilene alta densità (PE-AD) / Oggetto: Tubazione / Materiale: polietilene alta densità (PEAD) / Caratteristiche: / - strutturato spiralato; / - rinforzato in acciaio; / - corrugato; / - doppia parete; / - non in pressione; / - giunzione a bicchiere con guarnizione elastomerica / Conforme: UNI 11434:2012 / tipo SN12 diametro esterno 2800 mm	m		4545,42
TOS26_PR.P15.064.037	Tubi in polietilene alta densità (PE-AD) / Oggetto: Tubazione / Materiale: polietilene alta densità (PEAD) / Caratteristiche: / - strutturato spiralato; / - rinforzato in acciaio; / - corrugato; / - doppia parete; / - non in pressione; / - giunzione a bicchiere con guarnizione elastomerica / Conforme: UNI 11434:2012 / tipo SN12 diametro esterno 2000 mm	m		2384,56
TOS26_PR.P15.064.038	Tubi in polietilene alta densità (PE-AD) / Oggetto: Tubazione / Materiale: polietilene alta densità (PEAD) / Caratteristiche: / - strutturato spiralato; / - rinforzato in acciaio; / - corrugato; / - doppia parete; / - non in pressione; / - giunzione a bicchiere con guarnizione elastomerica / Conforme: UNI 11434:2012 / tipo SN12 diametro esterno 2200 mm	m		3308,66
TOS26_PR.P15.064.039	Tubi in polietilene alta densità (PE-AD) / Oggetto: Tubazione / Materiale: polietilene alta densità (PEAD) / Caratteristiche: / - strutturato spiralato; / - rinforzato in acciaio; / - corrugato; / - doppia parete; / - non in pressione; / - giunzione a bicchiere con guarnizione elastomerica / Conforme: UNI 11434:2012 / tipo SN12 diametro esterno 2400 mm	m		3237,58
TOS26_PR.P15.064.0391	Tubi in polietilene alta densità (PE-AD) / Oggetto: Tubazione / Materiale: polietilene alta densità (PEAD) / Caratteristiche: / - strutturato spiralato; / - rinforzato in acciaio; / - corrugato; / - doppia parete; / - non in pressione; / - giunzione a bicchiere con guarnizione elastomerica / Conforme: UNI 11434:2012 / tipo SN12 diametro esterno 3000 mm	m		4965,87
TOS26_PR.P15.064.0395	Tubi in polietilene alta densità (PE-AD) / Oggetto: Tubazione / Materiale: polietilene alta densità (PEAD) / Caratteristiche: / - strutturato spiralato; / - rinforzato in acciaio; / - corrugato; / - doppia parete; / - non in pressione; / - giunzione a bicchiere con guarnizione elastomerica / Conforme: UNI 11434:2012 / tipo SN16 diametro esterno 250 mm	m		103,30
TOS26_PR.P15.064.0396	Tubi in polietilene alta densità (PE-AD) / Oggetto: Tubazione / Materiale: polietilene alta densità (PEAD) / Caratteristiche: / - strutturato spiralato; / - rinforzato in acciaio; / - corrugato; / - doppia parete; / - non in pressione; / - giunzione a bicchiere con guarnizione elastomerica / Conforme: UNI 11434:2012 / tipo SN16 diametro esterno 300 mm	m		125,00
TOS26_PR.P15.064.040	Tubi in polietilene alta densità (PE-AD) / Oggetto: Tubazione / Materiale: polietilene alta densità (PEAD) / Caratteristiche: / - strutturato spiralato; / - rinforzato in acciaio; / - corrugato; / - doppia parete; / - non in pressione; / - giunzione a bicchiere con guarnizione elastomerica / Conforme: UNI 11434:2012 / tipo SN16 diametro esterno 400 mm	m		171,49
TOS26_PR.P15.064.041	Tubi in polietilene alta densità (PE-AD) / Oggetto: Tubazione / Materiale: polietilene alta densità (PEAD) / Caratteristiche: / - strutturato spiralato; / - rinforzato in acciaio; / - corrugato; / - doppia parete; / - non in pressione; / - giunzione a bicchiere con guarnizione elastomerica / Conforme: UNI 11434:2012 / tipo SN16 diametro esterno 500 mm	m		213,84
TOS26_PR.P15.064.042	Tubi in polietilene alta densità (PE-AD) / Oggetto: Tubazione / Materiale: polietilene alta densità (PEAD) / Caratteristiche: / - strutturato spiralato; / - rinforzato in acciaio; / - corrugato; / - doppia parete; / - non in pressione; / - giunzione a bicchiere con guarnizione elastomerica / Conforme: UNI 11434:2012 / tipo SN16 diametro esterno 600 mm	m		288,22
TOS26_PR.P15.064.043	Tubi in polietilene alta densità (PE-AD) / Oggetto: Tubazione / Materiale: polietilene alta densità (PEAD) / Caratteristiche: / - strutturato spiralato; / - rinforzato in acciaio; / - corrugato; / - doppia parete; / - non in pressione; / - giunzione a bicchiere con guarnizione elastomerica / Conforme: UNI 11434:2012 / tipo SN16 diametro esterno 700 mm	m		326,44
TOS26_PR.P15.064.044	Tubi in polietilene alta densità (PE-AD) / Oggetto: Tubazione / Materiale: polietilene alta densità (PEAD) / Caratteristiche: / - strutturato spiralato; / - rinforzato in acciaio; / - corrugato; / - doppia parete; / - non in pressione; / - giunzione a bicchiere con guarnizione elastomerica / Conforme: UNI 11434:2012 / tipo SN16 diametro esterno 800 mm	m		464,89
TOS26_PR.P15.064.045	Tubi in polietilene alta densità (PE-AD) / Oggetto: Tubazione / Materiale: polietilene alta densità (PEAD) / Caratteristiche: / - strutturato spiralato; / - rinforzato in acciaio; / - corrugato; / - doppia parete; / - non in pressione; / - giunzione a bicchiere con guarnizione elastomerica / Conforme: UNI 11434:2012 / tipo SN16 diametro esterno 900 mm	m		417,35
TOS26_PR.P15.064.046	Tubi in polietilene alta densità (PE-AD) / Oggetto: Tubazione / Materiale: polietilene alta densità (PEAD) / Caratteristiche: / - strutturato spiralato; / - rinforzato in acciaio; / - corrugato; / - doppia parete; / - non in pressione; / - giunzione a bicchiere con guarnizione elastomerica / Conforme: UNI 11434:2012 / tipo SN16 diametro esterno 1000 mm	m		703,04
TOS26_PR.P15.064.047	Tubi in polietilene alta densità (PE-AD) / Oggetto: Tubazione / Materiale: polietilene alta densità (PEAD) / Caratteristiche: / - strutturato spiralato; / - rinforzato in acciaio; / - corrugato; / - doppia parete; / - non in pressione; / - giunzione a bicchiere con guarnizione elastomerica / Conforme: UNI 11434:2012 / tipo SN16 diametro esterno 1100 mm	m		693,18
TOS26_PR.P15.064.048	Tubi in polietilene alta densità (PE-AD) / Oggetto: Tubazione / Materiale: polietilene alta densità (PEAD) / Caratteristiche: / - strutturato spiralato; / - rinforzato in acciaio; / - corrugato; / - doppia parete; / - non in pressione; / - giunzione a bicchiere con guarnizione elastomerica / Conforme: UNI 11434:2012 / tipo SN16 diametro esterno 1200 mm	m		962,86
TOS26_PR.P15.064.049	Tubi in polietilene alta densità (PE-AD) / Oggetto: Tubazione / Materiale: polietilene alta densità (PEAD) / Caratteristiche: / - strutturato spiralato; / - rinforzato in acciaio; / - corrugato; / - doppia parete; / - non in pressione; / - giunzione a bicchiere con guarnizione elastomerica / Conforme: UNI 11434:2012 / tipo SN16 diametro esterno 1300 mm	m		1121,47
TOS26_PR.P15.064.050	Tubi in polietilene alta densità (PE-AD) / Oggetto: Tubazione / Materiale: polietilene alta densità (PEAD) / Caratteristiche: / - strutturato spiralato; / - rinforzato in acciaio; / - corrugato; / - doppia parete; / - non in pressione; / - giunzione a bicchiere con guarnizione elastomerica / Conforme: UNI 11434:2012 / tipo SN16 diametro esterno 1400 mm	m		1204,21
TOS26_PR.P15.064.051	Tubi in polietilene alta densità (PE-AD) / Oggetto: Tubazione / Materiale: polietilene alta densità (PEAD) / Caratteristiche: / - strutturato spiralato; / - rinforzato in acciaio; / - corrugato; / - doppia parete; / - non in pressione; / - giunzione a bicchiere con guarnizione elastomerica / Conforme: UNI 11434:2012 / tipo SN16 diametro esterno 1500 mm	m		1387,68
TOS26_PR.P15.064.052	Tubi in polietilene alta densità (PE-AD) / Oggetto: Tubazione / Materiale: polietilene alta densità (PEAD) / Caratteristiche: / - strutturato spiralato; / - rinforzato in acciaio; / - corrugato; / - doppia parete; / - non in pressione; / - giunzione a bicchiere con guarnizione elastomerica / Conforme: UNI 11434:2012 / tipo SN16 diametro esterno 1600 mm	m		1590,76
TOS26_PR.P15.064.054	Tubi in polietilene alta densità (PE-AD) / Oggetto: Tubazione / Materiale: polietilene alta densità (PEAD) / Caratteristiche: / - strutturato spiralato; / - rinforzato in acciaio; / - corrugato; / - doppia parete; / - non in pressione; / - giunzione a bicchiere con guarnizione elastomerica / Conforme: UNI 11434:2012 / tipo SN16 diametro esterno 1800 mm	m		2582,71
TOS26_PR.P15.064.056	Tubi in polietilene alta densità (PE-AD) / Oggetto: Tubazione / Materiale: polietilene alta densità (PEAD) / Caratteristiche: / - strutturato spiralato; / - rinforzato in acciaio; / - corrugato; / - doppia parete; / - non in pressione; / - giunzione a bicchiere con guarnizione elastomerica / Conforme: UNI 11434:2012 / tipo SN16 diametro esterno 2000 mm	m		2559,09
TOS26_PR.P15.064.057	Tubi in polietilene alta densità (PE-AD) / Oggetto: Tubazione / Materiale: polietilene alta densità (PEAD) / Caratteristiche: / - strutturato spiralato; / - rinforzato in acciaio; / - corrugato; / - doppia parete; / - non in pressione; / - giunzione a bicchiere con guarnizione elastomerica / Conforme: UNI 11434:2012 / tipo SN16 diametro esterno 2200 mm	m		3221,05
TOS26_PR.P15.064.058	Tubi in polietilene alta densità (PE-AD) / Oggetto: Tubazione / Materiale: polietilene alta densità (PEAD) / Caratteristiche: / - strutturato spiralato; / - rinforzato in acciaio; / - corrugato; / - doppia parete; / - non in pressione; / - giunzione a bicchiere con guarnizione elastomerica / Conforme: UNI 11434:2012 / tipo SN16 diametro esterno 2400 mm	m		3508,24
TOS26_PR.P15.064.059	Tubi in polietilene alta densità (PE-AD) / Oggetto: Tubazione / Materiale: polietilene alta densità (PEAD) / Caratteristiche: / - strutturato spiralato; / - rinforzato in acciaio; / - corrugato; / - doppia parete; / - non in pressione; / - giunzione a bicchiere con guarnizione elastomerica / Conforme: UNI 11434:2012 / tipo SN16 diametro esterno 2500 mm	m		3611,54
TOS26_PR.P15.064.060	Tubi in polietilene alta densità (PE-AD) / Oggetto: Tubazione / Materiale: polietilene alta densità (PEAD) / Caratteristiche: / - strutturato spiralato; / - rinforzato in acciaio; / - corrugato; / - doppia parete; / - non in pressione; / - giunzione a bicchiere con guarnizione elastomerica / Conforme: UNI 11434:2012 / tipo SN16 diametro esterno 2800 mm	m		4929,71
TOS26_PR.P15.064.061	Tubi in polietilene alta densità (PE-AD) / Oggetto: Tubazione / Materiale: polietilene alta densità (PEAD) / Caratteristiche: / - strutturato spiralato; / - rinforzato in acciaio; / - corrugato; / - doppia parete; / - non in pressione; / - giunzione a bicchiere con guarnizione elastomerica / Conforme: UNI 11434:2012 / tipo SN16 diametro esterno 3000 mm	m		5387,35
TOS26_PR.P15.064.070	Tubi in polietilene alta densità (PE-AD) / Oggetto: Tubazione / Materiale: polietilene alta densità (PEAD) / Caratteristiche: / - strutturato spiralato; / - rinforzato in acciaio; / - corrugato; / - doppia parete; / - non in pressione; / - giunzione a bicchiere con guarnizione elastomerica / Conforme: UNI 11434:2012 / tipo SN20 diametro esterno 250 mm	m		117,77
TOS26_PR.P15.064.071	Tubi in polietilene alta densità (PE-AD) / Oggetto: Tubazione / Materiale: polietilene alta densità (PEAD) / Caratteristiche: / - strutturato spiralato; / - rinforzato in acciaio; / - corrugato; / - doppia parete; / - non in pressione; / - giunzione a bicchiere con guarnizione elastomerica / Conforme: UNI 11434:2012 / tipo SN20 diametro esterno 300 mm	m		142,56
TOS26_PR.P15.064.072	Tubi in polietilene alta densità (PE-AD) / Oggetto: Tubazione / Materiale: polietilene alta densità (PEAD) / Caratteristiche: / - strutturato spiralato; / - rinforzato in acciaio; / - corrugato; / - doppia parete; / - non in pressione; / - giunzione a bicchiere con guarnizione elastomerica / Conforme: UNI 11434:2012 / tipo SN20 diametro esterno 400 mm	m		195,25
TOS26_PR.P15.064.073	Tubi in polietilene alta densità (PE-AD) / Oggetto: Tubazione / Materiale: polietilene alta densità (PEAD) / Caratteristiche: / - strutturato spiralato; / - rinforzato in acciaio; / - corrugato; / - doppia parete; / - non in pressione; / - giunzione a bicchiere con guarnizione elastomerica / Conforme: UNI 11434:2012 / tipo SN20 diametro esterno 500 mm	m		242,77
TOS26_PR.P15.064.074	Tubi in polietilene alta densità (PE-AD) / Oggetto: Tubazione / Materiale: polietilene alta densità (PEAD) / Caratteristiche: / - strutturato spiralato; / - rinforzato in acciaio; / - corrugato; / - doppia parete; / - non in pressione; / - giunzione a bicchiere con guarnizione elastomerica / Conforme: UNI 11434:2012 / tipo SN20 diametro esterno 600 mm	m		327,48
TOS26_PR.P15.064.075	Tubi in polietilene alta densità (PE-AD) / Oggetto: Tubazione / Materiale: polietilene alta densità (PEAD) / Caratteristiche: / - strutturato spiralato; / - rinforzato in acciaio; / - corrugato; / - doppia parete; / - non in pressione; / - giunzione a bicchiere con guarnizione elastomerica / Conforme: UNI 11434:2012 / tipo SN20 diametro esterno 700 mm	m		370,86
TOS26_PR.P15.064.076	Tubi in polietilene alta densità (PE-AD) / Oggetto: Tubazione / Materiale: polietilene alta densità (PEAD) / Caratteristiche: / - strutturato spiralato; / - rinforzato in acciaio; / - corrugato; / - doppia parete; / - non in pressione; / - giunzione a bicchiere con guarnizione elastomerica / Conforme: UNI 11434:2012 / tipo SN20 diametro esterno 800 mm	m		380,16
TOS26_PR.P15.064.077	Tubi in polietilene alta densità (PE-AD) / Oggetto: Tubazione / Materiale: polietilene alta densità (PEAD) / Caratteristiche: / - strutturato spiralato; / - rinforzato in acciaio; / - corrugato; / - doppia parete; / - non in pressione; / - giunzione a bicchiere con guarnizione elastomerica / Conforme: UNI 11434:2012 / tipo SN20 diametro esterno 900 mm	m		477,27
TOS26_PR.P15.064.078	Tubi in polietilene alta densità (PE-AD) / Oggetto: Tubazione / Materiale: polietilene alta densità (PEAD) / Caratteristiche: / - strutturato spiralato; / - rinforzato in acciaio; / - corrugato; / - doppia parete; / - non in pressione; / - giunzione a bicchiere con guarnizione elastomerica / Conforme: UNI 11434:2012 / tipo SN20 diametro esterno 1000 mm	m		707,64
TOS26_PR.P15.064.079	Tubi in polietilene alta densità (PE-AD) / Oggetto: Tubazione / Materiale: polietilene alta densità (PEAD) / Caratteristiche: / - strutturato spiralato; / - rinforzato in acciaio; / - corrugato; / - doppia parete; / - non in pressione; / - giunzione a bicchiere con guarnizione elastomerica / Conforme: UNI 11434:2012 / tipo SN20 diametro esterno 1100 mm	m		793,38
TOS26_PR.P15.064.080	Tubi in polietilene alta densità (PE-AD) / Oggetto: Tubazione / Materiale: polietilene alta densità (PEAD) / Caratteristiche: / - strutturato spiralato; / - rinforzato in acciaio; / - corrugato; / - doppia parete; / - non in pressione; / - giunzione a bicchiere con guarnizione elastomerica / Conforme: UNI 11434:2012 / tipo SN20 diametro esterno 1200 mm	m		888,42
TOS26_PR.P15.064.081	Tubi in polietilene alta densità (PE-AD) / Oggetto: Tubazione / Materiale: polietilene alta densità (PEAD) / Caratteristiche: / - strutturato spiralato; / - rinforzato in acciaio; / - corrugato; / - doppia parete; / - non in pressione; / - giunzione a bicchiere con guarnizione elastomerica / Conforme: UNI 11434:2012 / tipo SN20 diametro esterno 1300 mm	m		1078,50
TOS26_PR.P15.064.082	Tubi in polietilene alta densità (PE-AD) / Oggetto: Tubazione / Materiale: polietilene alta densità (PEAD) / Caratteristiche: / - strutturato spiralato; / - rinforzato in acciaio; / - corrugato; / - doppia parete; / - non in pressione; / - giunzione a bicchiere con guarnizione elastomerica / Conforme: UNI 11434:2012 / tipo SN20 diametro esterno 1400 mm	m		1188,01
TOS26_PR.P15.064.083	Tubi in polietilene alta densità (PE-AD) / Oggetto: Tubazione / Materiale: polietilene alta densità (PEAD) / Caratteristiche: / - strutturato spiralato; / - rinforzato in acciaio; / - corrugato; / - doppia parete; / - non in pressione; / - giunzione a bicchiere con guarnizione elastomerica / Conforme: UNI 11434:2012 / tipo SN20 diametro esterno 1500 mm	m		1348,13
TOS26_PR.P15.064.084	Tubi in polietilene alta densità (PE-AD) / Oggetto: Tubazione / Materiale: polietilene alta densità (PEAD) / Caratteristiche: / - strutturato spiralato; / - rinforzato in acciaio; / - corrugato; / - doppia parete; / - non in pressione; / - giunzione a bicchiere con guarnizione elastomerica / Conforme: UNI 11434:2012 / tipo SN20 diametro esterno 1600 mm	m		1528,91
TOS26_PR.P15.064.085	Tubi in polietilene alta densità (PE-AD) / Oggetto: Tubazione / Materiale: polietilene alta densità (PEAD) / Caratteristiche: / - strutturato spiralato; / - rinforzato in acciaio; / - corrugato; / - doppia parete; / - non in pressione; / - giunzione a bicchiere con guarnizione elastomerica / Conforme: UNI 11434:2012 / tipo SN20 diametro esterno 1800 mm	m		2717,95
TOS26_PR.P15.064.086	Tubi in polietilene alta densità (PE-AD) / Oggetto: Tubazione / Materiale: polietilene alta densità (PEAD) / Caratteristiche: / - strutturato spiralato; / - rinforzato in acciaio; / - corrugato; / - doppia parete; / - non in pressione; / - giunzione a bicchiere con guarnizione elastomerica / Conforme: UNI 11434:2012 / tipo SN20 diametro esterno 2000 mm	m		3135,31
TOS26_PR.P15.064.087	Tubi in polietilene alta densità (PE-AD) / Oggetto: Tubazione / Materiale: polietilene alta densità (PEAD) / Caratteristiche: / - strutturato spiralato; / - rinforzato in acciaio; / - corrugato; / - doppia parete; / - non in pressione; / - giunzione a bicchiere con guarnizione elastomerica / Conforme: UNI 11434:2012 / tipo SN20 diametro esterno 2200 mm	m		3690,05
TOS26_PR.P15.064.088	Tubi in polietilene alta densità (PE-AD) / Oggetto: Tubazione / Materiale: polietilene alta densità (PEAD) / Caratteristiche: / - strutturato spiralato; / - rinforzato in acciaio; / - corrugato; / - doppia parete; / - non in pressione; / - giunzione a bicchiere con guarnizione elastomerica / Conforme: UNI 11434:2012 / tipo SN20 diametro esterno 2400 mm	m		4015,46
TOS26_PR.P15.064.089	Tubi in polietilene alta densità (PE-AD) / Oggetto: Tubazione / Materiale: polietilene alta densità (PEAD) / Caratteristiche: / - strutturato spiralato; / - rinforzato in acciaio; / - corrugato; / - doppia parete; / - non in pressione; / - giunzione a bicchiere con guarnizione elastomerica / Conforme: UNI 11434:2012 / tipo SN20 diametro esterno 2500 mm	m		4134,26
TOS26_PR.P15.064.090	Tubi in polietilene alta densità (PE-AD) / Oggetto: Tubazione / Materiale: polietilene alta densità (PEAD) / Caratteristiche: / - strutturato spiralato; / - rinforzato in acciaio; / - corrugato; / - doppia parete; / - non in pressione; / - giunzione a bicchiere con guarnizione elastomerica / Conforme: UNI 11434:2012 / tipo SN20 diametro esterno 2800 mm	m		5649,75
TOS26_PR.P15.064.091	Tubi in polietilene alta densità (PE-AD) / Oggetto: Tubazione / Materiale: polietilene alta densità (PEAD) / Caratteristiche: / - strutturato spiralato; / - rinforzato in acciaio; / - corrugato; / - doppia parete; / - non in pressione; / - giunzione a bicchiere con guarnizione elastomerica / Conforme: UNI 11434:2012 / tipo SN20 diametro esterno 3000 mm	m		6175,57
TOS26_PR.P15.064.092	Tubi in polietilene alta densità (PE-AD) / Oggetto: Tubazione / Materiale: polietilene alta densità (PEAD) / Caratteristiche: / - strutturato spiralato; / - rinforzato in acciaio; / - corrugato; / - doppia parete; / - non in pressione; / - giunzione a bicchiere con guarnizione elastomerica / Conforme: UNI 11434:2012 / tipo SN8 diametro esterno 1700 mm	m		1524,77
TOS26_PR.P15.064.093	Tubi in polietilene alta densità (PE-AD) / Oggetto: Tubazione / Materiale: polietilene alta densità (PEAD) / Caratteristiche: / - strutturato spiralato; / - rinforzato in acciaio; / - corrugato; / - doppia parete; / - non in pressione; / - giunzione a bicchiere con guarnizione elastomerica / Conforme: UNI 11434:2012 / tipo SN8 diametro esterno 1900 mm	m		2011,08
TOS26_PR.P15.064.094	Tubi in polietilene alta densità (PE-AD) / Oggetto: Tubazione / Materiale: polietilene alta densità (PEAD) / Caratteristiche: / - strutturato spiralato; / - rinforzato in acciaio; / - corrugato; / - doppia parete; / - non in pressione; / - giunzione a bicchiere con guarnizione elastomerica / Conforme: UNI 11434:2012 / tipo SN8 diametro esterno 2100 mm	m		2355,95
TOS26_PR.P15.064.095	Tubi in polietilene alta densità (PE-AD) / Oggetto: Tubazione / Materiale: polietilene alta densità (PEAD) / Caratteristiche: / - strutturato spiralato; / - rinforzato in acciaio; / - corrugato; / - doppia parete; / - non in pressione; / - giunzione a bicchiere con guarnizione elastomerica / Conforme: UNI 11434:2012 / tipo SN8 diametro esterno 2300 mm	m		2744,13
TOS26_PR.P15.064.096	Tubi in polietilene alta densità (PE-AD) / Oggetto: Tubazione / Materiale: polietilene alta densità (PEAD) / Caratteristiche: / - strutturato spiralato; / - rinforzato in acciaio; / - corrugato; / - doppia parete; / - non in pressione; / - giunzione a bicchiere con guarnizione elastomerica / Conforme: UNI 11434:2012 / tipo SN8 diametro esterno 2600 mm	m		3375,93
TOS26_PR.P15.064.102	Tubi in polietilene alta densità (PE-AD) / Oggetto: Tubazione / Materiale: polietilene alta densità (PEAD) / Caratteristiche: / - strutturato spiralato; / - rinforzato in acciaio; / - corrugato; / - doppia parete; / - non in pressione; / - giunzione a bicchiere con guarnizione elastomerica / Conforme: UNI 11434:2012 / tipo SN16 diametro esterno 1700 mm	m		1838,86
TOS26_PR.P15.064.103	Tubi in polietilene alta densità (PE-AD) / Oggetto: Tubazione / Materiale: polietilene alta densità (PEAD) / Caratteristiche: / - strutturato spiralato; / - rinforzato in acciaio; / - corrugato; / - doppia parete; / - non in pressione; / - giunzione a bicchiere con guarnizione elastomerica / Conforme: UNI 11434:2012 / tipo SN16 diametro esterno 1900 mm	m		2510,40
TOS26_PR.P15.064.104	Tubi in polietilene alta densità (PE-AD) / Oggetto: Tubazione / Materiale: polietilene alta densità (PEAD) / Caratteristiche: / - strutturato spiralato; / - rinforzato in acciaio; / - corrugato; / - doppia parete; / - non in pressione; / - giunzione a bicchiere con guarnizione elastomerica / Conforme: UNI 11434:2012 / tipo SN16 diametro esterno 2100 mm	m		2940,41
TOS26_PR.P15.064.105	Tubi in polietilene alta densità (PE-AD) / Oggetto: Tubazione / Materiale: polietilene alta densità (PEAD) / Caratteristiche: / - strutturato spiralato; / - rinforzato in acciaio; / - corrugato; / - doppia parete; / - non in pressione; / - giunzione a bicchiere con guarnizione elastomerica / Conforme: UNI 11434:2012 / tipo SN16 diametro esterno 2300 mm	m		3420,23
TOS26_PR.P15.064.106	Tubi in polietilene alta densità (PE-AD) / Oggetto: Tubazione / Materiale: polietilene alta densità (PEAD) / Caratteristiche: / - strutturato spiralato; / - rinforzato in acciaio; / - corrugato; / - doppia parete; / - non in pressione; / - giunzione a bicchiere con guarnizione elastomerica / Conforme: UNI 11434:2012 / tipo SN16 diametro esterno 2600 mm	m		4207,42
TOS26_PR.P15.064.107	Tubi in polietilene alta densità (PE-AD) / Oggetto: Tubazione / Materiale: polietilene alta densità (PEAD) / Caratteristiche: / - strutturato spiralato; / - rinforzato in acciaio; / - corrugato; / - doppia parete; / - non in pressione; / - giunzione a bicchiere con guarnizione elastomerica / Conforme: UNI 11434:2012 / tipo SN20 diametro esterno 1700 mm	m		2114,68
TOS26_PR.P15.064.108	Tubi in polietilene alta densità (PE-AD) / Oggetto: Tubazione / Materiale: polietilene alta densità (PEAD) / Caratteristiche: / - strutturato spiralato; / - rinforzato in acciaio; / - corrugato; / - doppia parete; / - non in pressione; / - giunzione a bicchiere con guarnizione elastomerica / Conforme: UNI 11434:2012 / tipo SN20 diametro esterno 1900 mm	m		2886,96
TOS26_PR.P15.064.109	Tubi in polietilene alta densità (PE-AD) / Oggetto: Tubazione / Materiale: polietilene alta densità (PEAD) / Caratteristiche: / - strutturato spiralato; / - rinforzato in acciaio; / - corrugato; / - doppia parete; / - non in pressione; / - giunzione a bicchiere con guarnizione elastomerica / Conforme: UNI 11434:2012 / tipo SN20 diametro esterno 2100 mm	m		3381,47
TOS26_PR.P15.064.110	Tubi in polietilene alta densità (PE-AD) / Oggetto: Tubazione / Materiale: polietilene alta densità (PEAD) / Caratteristiche: / - strutturato spiralato; / - rinforzato in acciaio; / - corrugato; / - doppia parete; / - non in pressione; / - giunzione a bicchiere con guarnizione elastomerica / Conforme: UNI 11434:2012 / tipo SN20 diametro esterno 2300 mm	m		3933,26
TOS26_PR.P15.064.111	Tubi in polietilene alta densità (PE-AD) / Oggetto: Tubazione / Materiale: polietilene alta densità (PEAD) / Caratteristiche: / - strutturato spiralato; / - rinforzato in acciaio; / - corrugato; / - doppia parete; / - non in pressione; / - giunzione a bicchiere con guarnizione elastomerica / Conforme: UNI 11434:2012 / tipo SN20 diametro esterno 2600 mm	m		4838,53
TOS26_PR.P15.065.001	Raccordi e pezzi speciali formati corrugati in polietilene per fognatura e drenaggio non in pressione / Conforme: UNI EN 13476-3 / I pezzi speciali sono forniti senza manicotto e guarnizione per il collegamento alla tubazione / Curva aperta (30°-45°) SN 8 kN/m², diametro esterno mm 125	cad		42,50
TOS26_PR.P15.065.002	Raccordi e pezzi speciali formati corrugati in polietilene per fognatura e drenaggio non in pressione / Conforme: UNI EN 13476-3 / I pezzi speciali sono forniti senza manicotto e guarnizione per il collegamento alla tubazione / Curva aperta (30°-45°) SN 8 kN/m², diametro esterno mm 160	cad		48,24
TOS26_PR.P15.065.003	Raccordi e pezzi speciali formati corrugati in polietilene per fognatura e drenaggio non in pressione / Conforme: UNI EN 13476-3 / I pezzi speciali sono forniti senza manicotto e guarnizione per il collegamento alla tubazione / Curva aperta (30°-45°) SN 8 kN/m², diametro esterno mm 200	cad		62,13
TOS26_PR.P15.065.004	Raccordi e pezzi speciali formati corrugati in polietilene per fognatura e drenaggio non in pressione / Conforme: UNI EN 13476-3 / I pezzi speciali sono forniti senza manicotto e guarnizione per il collegamento alla tubazione / Curva aperta (30°-45°) SN 8 kN/m2, diametro esterno mm 250	cad		73,63
TOS26_PR.P15.065.005	Raccordi e pezzi speciali formati corrugati in polietilene per fognatura e drenaggio non in pressione / Conforme: UNI EN 13476-3 / I pezzi speciali sono forniti senza manicotto e guarnizione per il collegamento alla tubazione / Curva aperta (30°-45°) SN 8 kN/m2, diametro esterno mm 315	cad		101,39
TOS26_PR.P15.065.006	Raccordi e pezzi speciali formati corrugati in polietilene per fognatura e drenaggio non in pressione / Conforme: UNI EN 13476-3 / I pezzi speciali sono forniti senza manicotto e guarnizione per il collegamento alla tubazione / Curva aperta (30°-45°) SN 8 kN/m2, diametro esterno mm 350	cad		171,23
TOS26_PR.P15.065.007	Raccordi e pezzi speciali formati corrugati in polietilene per fognatura e drenaggio non in pressione / Conforme: UNI EN 13476-3 / I pezzi speciali sono forniti senza manicotto e guarnizione per il collegamento alla tubazione / Curva aperta (30°-45°) SN 8 kN/m2, diametro esterno mm 400	cad		189,71
TOS26_PR.P15.065.008	Raccordi e pezzi speciali formati corrugati in polietilene per fognatura e drenaggio non in pressione / Conforme: UNI EN 13476-3 / I pezzi speciali sono forniti senza manicotto e guarnizione per il collegamento alla tubazione / Curva aperta (30°-45°) SN 8 kN/m2, diametro esterno mm 500	cad		307,48
TOS26_PR.P15.065.009	Raccordi e pezzi speciali formati corrugati in polietilene per fognatura e drenaggio non in pressione / Conforme: UNI EN 13476-3 / I pezzi speciali sono forniti senza manicotto e guarnizione per il collegamento alla tubazione / Curva aperta (30°-45°) SN 8 kN/m2, diametro esterno mm 700	cad		692,03
TOS26_PR.P15.065.010	Raccordi e pezzi speciali formati corrugati in polietilene per fognatura e drenaggio non in pressione / Conforme: UNI EN 13476-3 / I pezzi speciali sono forniti senza manicotto e guarnizione per il collegamento alla tubazione / Curva aperta (30°-45°) SN 8 kN/m2, diametro esterno mm 800	cad		968,00
TOS26_PR.P15.065.011	Raccordi e pezzi speciali formati corrugati in polietilene per fognatura e drenaggio non in pressione / Conforme: UNI EN 13476-3 / I pezzi speciali sono forniti senza manicotto e guarnizione per il collegamento alla tubazione / Curva aperta (30°-45°) SN 8 kN/m2, diametro esterno mm 1000	cad		1705,43
TOS26_PR.P15.065.012	Raccordi e pezzi speciali formati corrugati in polietilene per fognatura e drenaggio non in pressione / Conforme: UNI EN 13476-3 / I pezzi speciali sono forniti senza manicotto e guarnizione per il collegamento alla tubazione / Curva aperta (30°-45°) SN 8 kN/m2, diametro esterno mm 1200	cad		2351,88
TOS26_PR.P15.065.013	Raccordi e pezzi speciali formati corrugati in polietilene per fognatura e drenaggio non in pressione / Conforme: UNI EN 13476-3 / I pezzi speciali sono forniti senza manicotto e guarnizione per il collegamento alla tubazione / Curva chiusa (60°-90°) SN 8 kN/m2, diametro esterno mm 125	cad		60,55
TOS26_PR.P15.065.014	Raccordi e pezzi speciali formati corrugati in polietilene per fognatura e drenaggio non in pressione / Conforme: UNI EN 13476-3 / I pezzi speciali sono forniti senza manicotto e guarnizione per il collegamento alla tubazione / Curva chiusa (60°-90°) SN 8 kN/m2, diametro esterno mm 160	cad		79,34
TOS26_PR.P15.065.015	Raccordi e pezzi speciali formati corrugati in polietilene per fognatura e drenaggio non in pressione / Conforme: UNI EN 13476-3 / I pezzi speciali sono forniti senza manicotto e guarnizione per il collegamento alla tubazione / Curva chiusa (60°-90°) SN 8 kN/m2, diametro esterno mm 200	cad		110,45
TOS26_PR.P15.065.016	Raccordi e pezzi speciali formati corrugati in polietilene per fognatura e drenaggio non in pressione / Conforme: UNI EN 13476-3 / I pezzi speciali sono forniti senza manicotto e guarnizione per il collegamento alla tubazione / Curva chiusa (60°-90°) SN 8 kN/m2, diametro esterno mm 250	cad		122,52
TOS26_PR.P15.065.017	Raccordi e pezzi speciali formati corrugati in polietilene per fognatura e drenaggio non in pressione / Conforme: UNI EN 13476-3 / I pezzi speciali sono forniti senza manicotto e guarnizione per il collegamento alla tubazione / Curva chiusa (60°-90°) SN 8 kN/m2, diametro esterno mm 315	cad		166,76
TOS26_PR.P15.065.018	Raccordi e pezzi speciali formati corrugati in polietilene per fognatura e drenaggio non in pressione / Conforme: UNI EN 13476-3 / I pezzi speciali sono forniti senza manicotto e guarnizione per il collegamento alla tubazione / Curva chiusa (60°-90°) SN 8 kN/m2, diametro esterno mm 350	cad		276,15
TOS26_PR.P15.065.019	Raccordi e pezzi speciali formati corrugati in polietilene per fognatura e drenaggio non in pressione / Conforme: UNI EN 13476-3 / I pezzi speciali sono forniti senza manicotto e guarnizione per il collegamento alla tubazione / Curva chiusa (60°-90°) SN 8 kN/m2, diametro esterno mm 400	cad		304,99
TOS26_PR.P15.065.020	Raccordi e pezzi speciali formati corrugati in polietilene per fognatura e drenaggio non in pressione / Conforme: UNI EN 13476-3 / I pezzi speciali sono forniti senza manicotto e guarnizione per il collegamento alla tubazione / Curva chiusa (60°-90°) SN 8 kN/m2, diametro esterno mm 500	cad		475,90
TOS26_PR.P15.065.021	Raccordi e pezzi speciali formati corrugati in polietilene per fognatura e drenaggio non in pressione / Conforme: UNI EN 13476-3 / I pezzi speciali sono forniti senza manicotto e guarnizione per il collegamento alla tubazione / Curva chiusa (60°-90°) SN 8 kN/m2, diametro esterno mm 700	cad		1277,87
TOS26_PR.P15.065.022	Raccordi e pezzi speciali formati corrugati in polietilene per fognatura e drenaggio non in pressione / Conforme: UNI EN 13476-3 / I pezzi speciali sono forniti senza manicotto e guarnizione per il collegamento alla tubazione / Curva chiusa (60°-90°) SN 8 kN/m2, diametro esterno mm 800	cad		1679,26
TOS26_PR.P15.065.023	Raccordi e pezzi speciali formati corrugati in polietilene per fognatura e drenaggio non in pressione / Conforme: UNI EN 13476-3 / I pezzi speciali sono forniti senza manicotto e guarnizione per il collegamento alla tubazione / Curva chiusa (60°-90°) SN 8 kN/m2, diametro esterno mm 1000	cad		2387,44
TOS26_PR.P15.065.024	Raccordi e pezzi speciali formati corrugati in polietilene per fognatura e drenaggio non in pressione / Conforme: UNI EN 13476-3 / I pezzi speciali sono forniti senza manicotto e guarnizione per il collegamento alla tubazione / Curva chiusa (60°-90°) SN 8 kN/m2, diametro esterno mm 1200	cad		3593,32
TOS26_PR.P15.065.025	Raccordi e pezzi speciali formati corrugati in polietilene per fognatura e drenaggio non in pressione / Conforme: UNI EN 13476-3 / I pezzi speciali sono forniti senza manicotto e guarnizione per il collegamento alla tubazione / Tee a 90°, SN 8 kN/m2, , diametro esterno mm 125	cad		90,74
TOS26_PR.P15.065.026	Raccordi e pezzi speciali formati corrugati in polietilene per fognatura e drenaggio non in pressione / Conforme: UNI EN 13476-3 / I pezzi speciali sono forniti senza manicotto e guarnizione per il collegamento alla tubazione / Tee a 90°, SN 8 kN/m2, , diametro esterno mm 160	cad		107,12
TOS26_PR.P15.065.027	Raccordi e pezzi speciali formati corrugati in polietilene per fognatura e drenaggio non in pressione / Conforme: UNI EN 13476-3 / I pezzi speciali sono forniti senza manicotto e guarnizione per il collegamento alla tubazione / Tee a 90°, SN 8 kN/m2, , diametro esterno mm 200	cad		136,56
TOS26_PR.P15.065.028	Raccordi e pezzi speciali formati corrugati in polietilene per fognatura e drenaggio non in pressione / Conforme: UNI EN 13476-3 / I pezzi speciali sono forniti senza manicotto e guarnizione per il collegamento alla tubazione / Tee a 90°, SN 8 kN/m2, , diametro esterno mm 250	cad		158,61
TOS26_PR.P15.065.029	Raccordi e pezzi speciali formati corrugati in polietilene per fognatura e drenaggio non in pressione / Conforme: UNI EN 13476-3 / I pezzi speciali sono forniti senza manicotto e guarnizione per il collegamento alla tubazione / Tee a 90°, SN 8 kN/m2, , diametro esterno mm 315	cad		222,40
TOS26_PR.P15.065.030	Raccordi e pezzi speciali formati corrugati in polietilene per fognatura e drenaggio non in pressione / Conforme: UNI EN 13476-3 / I pezzi speciali sono forniti senza manicotto e guarnizione per il collegamento alla tubazione / Tee a 90°, SN 8 kN/m2, , diametro esterno mm 350	cad		423,87
TOS26_PR.P15.065.031	Raccordi e pezzi speciali formati corrugati in polietilene per fognatura e drenaggio non in pressione / Conforme: UNI EN 13476-3 / I pezzi speciali sono forniti senza manicotto e guarnizione per il collegamento alla tubazione / Tee a 90°, SN 8 kN/m2, , diametro esterno mm 400	cad		471,07
TOS26_PR.P15.065.032	Raccordi e pezzi speciali formati corrugati in polietilene per fognatura e drenaggio non in pressione / Conforme: UNI EN 13476-3 / I pezzi speciali sono forniti senza manicotto e guarnizione per il collegamento alla tubazione / Tee a 90°, SN 8 kN/m2, , diametro esterno mm 500	cad		772,89
TOS26_PR.P15.065.033	Raccordi e pezzi speciali formati corrugati in polietilene per fognatura e drenaggio non in pressione / Conforme: UNI EN 13476-3 / I pezzi speciali sono forniti senza manicotto e guarnizione per il collegamento alla tubazione / Tee a 90°, SN 8 kN/m2, , diametro esterno mm 700	cad		2108,22
TOS26_PR.P15.065.034	Raccordi e pezzi speciali formati corrugati in polietilene per fognatura e drenaggio non in pressione / Conforme: UNI EN 13476-3 / I pezzi speciali sono forniti senza manicotto e guarnizione per il collegamento alla tubazione / Tee a 90°, SN 8 kN/m2, , diametro esterno mm 800	cad		2771,43
TOS26_PR.P15.065.035	Raccordi e pezzi speciali formati corrugati in polietilene per fognatura e drenaggio non in pressione / Conforme: UNI EN 13476-3 / I pezzi speciali sono forniti senza manicotto e guarnizione per il collegamento alla tubazione / Tee a 90°, SN 8 kN/m2, , diametro esterno mm 1000	cad		4785,16
TOS26_PR.P15.065.036	Raccordi e pezzi speciali formati corrugati in polietilene per fognatura e drenaggio non in pressione / Conforme: UNI EN 13476-3 / I pezzi speciali sono forniti senza manicotto e guarnizione per il collegamento alla tubazione / Tee a 90°, SN 8 kN/m2, , diametro esterno mm 1200	cad		5490,83
TOS26_PR.P15.065.037	Raccordi e pezzi speciali formati corrugati in polietilene per fognatura e drenaggio non in pressione / Conforme: UNI EN 13476-3 / I pezzi speciali sono forniti senza manicotto e guarnizione per il collegamento alla tubazione / Tee a 45°(o anche detta braga), SN 8 kN/m2, , diametro esterno mm 125	cad		101,39
TOS26_PR.P15.065.038	Raccordi e pezzi speciali formati corrugati in polietilene per fognatura e drenaggio non in pressione / Conforme: UNI EN 13476-3 / I pezzi speciali sono forniti senza manicotto e guarnizione per il collegamento alla tubazione / Tee a 45°(o anche detta braga), SN 8 kN/m2, , diametro esterno mm 160	cad		134,07
TOS26_PR.P15.065.039	Raccordi e pezzi speciali formati corrugati in polietilene per fognatura e drenaggio non in pressione / Conforme: UNI EN 13476-3 / I pezzi speciali sono forniti senza manicotto e guarnizione per il collegamento alla tubazione / Tee a 45°(o anche detta braga), SN 8 kN/m2, , diametro esterno mm 200	cad		162,76
TOS26_PR.P15.065.040	Raccordi e pezzi speciali formati corrugati in polietilene per fognatura e drenaggio non in pressione / Conforme: UNI EN 13476-3 / I pezzi speciali sono forniti senza manicotto e guarnizione per il collegamento alla tubazione / Tee a 45°(o anche detta braga), SN 8 kN/m2, , diametro esterno mm 250	cad		210,92
TOS26_PR.P15.065.041	Raccordi e pezzi speciali formati corrugati in polietilene per fognatura e drenaggio non in pressione / Conforme: UNI EN 13476-3 / I pezzi speciali sono forniti senza manicotto e guarnizione per il collegamento alla tubazione / Tee a 45°(o anche detta braga), SN 8 kN/m2, , diametro esterno mm 315	cad		315,63
TOS26_PR.P15.065.042	Raccordi e pezzi speciali formati corrugati in polietilene per fognatura e drenaggio non in pressione / Conforme: UNI EN 13476-3 / I pezzi speciali sono forniti senza manicotto e guarnizione per il collegamento alla tubazione / Tee a 45°(o anche detta braga), SN 8 kN/m2, , diametro esterno mm 350	cad		472,56
TOS26_PR.P15.065.043	Raccordi e pezzi speciali formati corrugati in polietilene per fognatura e drenaggio non in pressione / Conforme: UNI EN 13476-3 / I pezzi speciali sono forniti senza manicotto e guarnizione per il collegamento alla tubazione / Tee a 45°(o anche detta braga), SN 8 kN/m2, , diametro esterno mm 400	cad		514,05
TOS26_PR.P15.065.044	Raccordi e pezzi speciali formati corrugati in polietilene per fognatura e drenaggio non in pressione / Conforme: UNI EN 13476-3 / I pezzi speciali sono forniti senza manicotto e guarnizione per il collegamento alla tubazione / Tee a 45°(o anche detta braga), SN 8 kN/m2, , diametro esterno mm 500	cad		937,33
TOS26_PR.P15.065.045	Raccordi e pezzi speciali formati corrugati in polietilene per fognatura e drenaggio non in pressione / Conforme: UNI EN 13476-3 / I pezzi speciali sono forniti senza manicotto e guarnizione per il collegamento alla tubazione / Tee a 45°(o anche detta braga), SN 8 kN/m2, , diametro esterno mm 700	cad		2410,11
TOS26_PR.P15.065.046	Raccordi e pezzi speciali formati corrugati in polietilene per fognatura e drenaggio non in pressione / Conforme: UNI EN 13476-3 / I pezzi speciali sono forniti senza manicotto e guarnizione per il collegamento alla tubazione / Tee a 45°(o anche detta braga), SN 8 kN/m2, , diametro esterno mm 800	cad		2864,36
TOS26_PR.P15.065.047	Raccordi e pezzi speciali formati corrugati in polietilene per fognatura e drenaggio non in pressione / Conforme: UNI EN 13476-3 / I pezzi speciali sono forniti senza manicotto e guarnizione per il collegamento alla tubazione / Tee a 45°(o anche detta braga), SN 8 kN/m2, , diametro esterno mm 1000	cad		5320,80
TOS26_PR.P15.065.048	Raccordi e pezzi speciali formati corrugati in polietilene per fognatura e drenaggio non in pressione / Conforme: UNI EN 13476-3 / I pezzi speciali sono forniti senza manicotto e guarnizione per il collegamento alla tubazione / Tee a 45°(o anche detta braga), SN 8 kN/m2, , diametro esterno mm 1200	cad		6083,20
TOS26_PR.P15.065.049	Raccordi e pezzi speciali formati corrugati in polietilene per fognatura e drenaggio non in pressione / Conforme: UNI EN 13476-3 / I pezzi speciali sono forniti senza manicotto e guarnizione per il collegamento alla tubazione / Tee a 90° ridotto SN 8 kN/m2, diametro esterno mm 160 riduzione a 125	cad		128,13
TOS26_PR.P15.065.050	Raccordi e pezzi speciali formati corrugati in polietilene per fognatura e drenaggio non in pressione / Conforme: UNI EN 13476-3 / I pezzi speciali sono forniti senza manicotto e guarnizione per il collegamento alla tubazione / Tee a 90° ridotto SN 8 kN/m2, diametro esterno mm 200 riduzione da 160 a 125	cad		147,33
TOS26_PR.P15.065.051	Raccordi e pezzi speciali formati corrugati in polietilene per fognatura e drenaggio non in pressione / Conforme: UNI EN 13476-3 / I pezzi speciali sono forniti senza manicotto e guarnizione per il collegamento alla tubazione / Tee a 90° ridotto SN 8 kN/m2, diametro esterno mm 250 riduzione da 200 a 125-160	cad		188,50
TOS26_PR.P15.065.052	Raccordi e pezzi speciali formati corrugati in polietilene per fognatura e drenaggio non in pressione / Conforme: UNI EN 13476-3 / I pezzi speciali sono forniti senza manicotto e guarnizione per il collegamento alla tubazione / Tee a 90° ridotto SN 8 kN/m2, diametro esterno mm 315 riduzione da 250 a 125-160	cad		248,08
TOS26_PR.P15.065.053	Raccordi e pezzi speciali formati corrugati in polietilene per fognatura e drenaggio non in pressione / Conforme: UNI EN 13476-3 / I pezzi speciali sono forniti senza manicotto e guarnizione per il collegamento alla tubazione / Tee a 90° ridotto SN 8 kN/m2, diametro esterno mm 400 riduzione da 315 a 125-160	cad		552,65
TOS26_PR.P15.065.054	Raccordi e pezzi speciali formati corrugati in polietilene per fognatura e drenaggio non in pressione / Conforme: UNI EN 13476-3 / I pezzi speciali sono forniti senza manicotto e guarnizione per il collegamento alla tubazione / Tee a 90° ridotto SN 8 kN/m2, diametro esterno mm 500 riduzione da 400 a 125-160	cad		1005,95
TOS26_PR.P15.065.055	Raccordi e pezzi speciali formati corrugati in polietilene per fognatura e drenaggio non in pressione / Conforme: UNI EN 13476-3 / I pezzi speciali sono forniti senza manicotto e guarnizione per il collegamento alla tubazione / Tee a 90° ridotto SN 8 kN/m2, diametro esterno mm 800 riduzione da 630 a 125-160	cad		1938,56
TOS26_PR.P15.065.056	Raccordi e pezzi speciali formati corrugati in polietilene per fognatura e drenaggio non in pressione / Conforme: UNI EN 13476-3 / I pezzi speciali sono forniti senza manicotto e guarnizione per il collegamento alla tubazione / Tee a 90° ridotto SN 8 kN/m2, diametro esterno mm 1000 riduzione da 630 a 125-160	cad		2746,84
TOS26_PR.P15.065.057	Raccordi e pezzi speciali formati corrugati in polietilene per fognatura e drenaggio non in pressione / Conforme: UNI EN 13476-3 / I pezzi speciali sono forniti senza manicotto e guarnizione per il collegamento alla tubazione / Tee a 90° ridotto SN 8 kN/m2, diametro esterno mm 1200 riduzione da 630 a 125-160	cad		3282,93
TOS26_PR.P15.065.058	Raccordi e pezzi speciali formati corrugati in polietilene per fognatura e drenaggio non in pressione / Conforme: UNI EN 13476-3 / I pezzi speciali sono forniti senza manicotto e guarnizione per il collegamento alla tubazione / Tee a 45° ridotto SN 8 kN/m2, diametro esterno mm 160 riduzione a 125	cad		204,22
TOS26_PR.P15.065.059	Raccordi e pezzi speciali formati corrugati in polietilene per fognatura e drenaggio non in pressione / Conforme: UNI EN 13476-3 / I pezzi speciali sono forniti senza manicotto e guarnizione per il collegamento alla tubazione / Tee a 45° ridotto SN 8 kN/m2, diametro esterno mm 200 riduzione da 160 a 125	cad		204,72
TOS26_PR.P15.065.060	Raccordi e pezzi speciali formati corrugati in polietilene per fognatura e drenaggio non in pressione / Conforme: UNI EN 13476-3 / I pezzi speciali sono forniti senza manicotto e guarnizione per il collegamento alla tubazione / Tee a 45° ridotto SN 8 kN/m2, diametro esterno mm 250 riduzione da 200 a 125-160	cad		254,85
TOS26_PR.P15.065.061	Raccordi e pezzi speciali formati corrugati in polietilene per fognatura e drenaggio non in pressione / Conforme: UNI EN 13476-3 / I pezzi speciali sono forniti senza manicotto e guarnizione per il collegamento alla tubazione / Tee a 45° ridotto SN 8 kN/m2, diametro esterno mm 315 riduzione da 250 a 125-160	cad		329,66
TOS26_PR.P15.065.062	Raccordi e pezzi speciali formati corrugati in polietilene per fognatura e drenaggio non in pressione / Conforme: UNI EN 13476-3 / I pezzi speciali sono forniti senza manicotto e guarnizione per il collegamento alla tubazione / Tee a 45° ridotto SN 8 kN/m2, diametro esterno mm 400 riduzione da 315 a 125-160	cad		632,29
TOS26_PR.P15.065.063	Raccordi e pezzi speciali formati corrugati in polietilene per fognatura e drenaggio non in pressione / Conforme: UNI EN 13476-3 / I pezzi speciali sono forniti senza manicotto e guarnizione per il collegamento alla tubazione / Tee a 45° ridotto SN 8 kN/m2, diametro esterno mm 500 riduzione da 400 a 125-160	cad		1073,94
TOS26_PR.P15.065.064	Raccordi e pezzi speciali formati corrugati in polietilene per fognatura e drenaggio non in pressione / Conforme: UNI EN 13476-3 / I pezzi speciali sono forniti senza manicotto e guarnizione per il collegamento alla tubazione / Tee a 45° ridotto SN 8 kN/m2, diametro esterno mm 800 riduzione da 630 a 125-160	cad		2017,76
TOS26_PR.P15.065.065	Raccordi e pezzi speciali formati corrugati in polietilene per fognatura e drenaggio non in pressione / Conforme: UNI EN 13476-3 / I pezzi speciali sono forniti senza manicotto e guarnizione per il collegamento alla tubazione / Tee a 45° ridotto SN 8 kN/m2, diametro esterno mm 1000 riduzione da 630 a 125-160	cad		2620,65
TOS26_PR.P15.065.066	Raccordi e pezzi speciali formati corrugati in polietilene per fognatura e drenaggio non in pressione / Conforme: UNI EN 13476-3 / I pezzi speciali sono forniti senza manicotto e guarnizione per il collegamento alla tubazione / Tee a 45° ridotto SN 8 kN/m2, diametro esterno mm 1200 riduzione da 630 a 125-160	cad		3728,18
TOS26_PR.P15.065.067	Raccordi e pezzi speciali formati corrugati in polietilene per fognatura e drenaggio non in pressione / Conforme: UNI EN 13476-3 / I pezzi speciali sono forniti senza manicotto e guarnizione per il collegamento alla tubazione / Manicotto ridotto SN 8 kN/m2, diametro esterno mm 160 riduzione a 125	cad		127,88
TOS26_PR.P15.065.068	Raccordi e pezzi speciali formati corrugati in polietilene per fognatura e drenaggio non in pressione / Conforme: UNI EN 13476-3 / I pezzi speciali sono forniti senza manicotto e guarnizione per il collegamento alla tubazione / Manicotto ridotto SN 8 kN/m2, diametro esterno mm 200 riduzione da 160 a 125	cad		143,30
TOS26_PR.P15.065.069	Raccordi e pezzi speciali formati corrugati in polietilene per fognatura e drenaggio non in pressione / Conforme: UNI EN 13476-3 / I pezzi speciali sono forniti senza manicotto e guarnizione per il collegamento alla tubazione / Manicotto ridotto SN 8 kN/m2, diametro esterno mm 250 riduzione da 200 a 125	cad		184,71
TOS26_PR.P15.065.070	Raccordi e pezzi speciali formati corrugati in polietilene per fognatura e drenaggio non in pressione / Conforme: UNI EN 13476-3 / I pezzi speciali sono forniti senza manicotto e guarnizione per il collegamento alla tubazione / Manicotto ridotto SN 8 kN/m2, diametro esterno mm 315 riduzione da 250 a 125	cad		273,50
TOS26_PR.P15.065.071	Raccordi e pezzi speciali formati corrugati in polietilene per fognatura e drenaggio non in pressione / Conforme: UNI EN 13476-3 / I pezzi speciali sono forniti senza manicotto e guarnizione per il collegamento alla tubazione / Manicotto ridotto SN 8 kN/m2, diametro esterno mm 400 riduzione da 315 a 125	cad		431,42
TOS26_PR.P15.065.072	Raccordi e pezzi speciali formati corrugati in polietilene per fognatura e drenaggio non in pressione / Conforme: UNI EN 13476-3 / I pezzi speciali sono forniti senza manicotto e guarnizione per il collegamento alla tubazione / Manicotto ridotto SN 8 kN/m2, diametro esterno mm 500 riduzione da 400 a 125	cad		560,51
TOS26_PR.P15.065.073	Raccordi e pezzi speciali formati corrugati in polietilene per fognatura e drenaggio non in pressione / Conforme: UNI EN 13476-3 / I pezzi speciali sono forniti senza manicotto e guarnizione per il collegamento alla tubazione / Manicotto ridotto SN 8 kN/m2, diametro esterno mm 800 riduzione da 630 a 125	cad		1197,32
TOS26_PR.P15.065.074	Raccordi e pezzi speciali formati corrugati in polietilene per fognatura e drenaggio non in pressione / Conforme: UNI EN 13476-3 / I pezzi speciali sono forniti senza manicotto e guarnizione per il collegamento alla tubazione / Manicotto ridotto SN 8 kN/m2, diametro esterno mm 1000 riduzione da 630 a 125	cad		1797,08
TOS26_PR.P15.065.075	Raccordi e pezzi speciali formati corrugati in polietilene per fognatura e drenaggio non in pressione / Conforme: UNI EN 13476-3 / I pezzi speciali sono forniti senza manicotto e guarnizione per il collegamento alla tubazione / Manicotto ridotto SN 8 kN/m2, diametro esterno mm 1200 riduzione da 630 a 125	cad		2276,32
TOS26_PR.P15.065.076	Raccordi e pezzi speciali formati corrugati in polietilene per fognatura e drenaggio non in pressione / Conforme: UNI EN 13476-3 / I pezzi speciali sono forniti senza manicotto e guarnizione per il collegamento alla tubazione / Ispezione lineare SN 8 kN/m2, diametro esterno mm 125	cad		135,32
TOS26_PR.P15.065.077	Raccordi e pezzi speciali formati corrugati in polietilene per fognatura e drenaggio non in pressione / Conforme: UNI EN 13476-3 / I pezzi speciali sono forniti senza manicotto e guarnizione per il collegamento alla tubazione / Ispezione lineare SN 8 kN/m2, diametro esterno mm 160	cad		161,97
TOS26_PR.P15.065.078	Raccordi e pezzi speciali formati corrugati in polietilene per fognatura e drenaggio non in pressione / Conforme: UNI EN 13476-3 / I pezzi speciali sono forniti senza manicotto e guarnizione per il collegamento alla tubazione / Ispezione lineare SN 8 kN/m2, diametro esterno mm 200	cad		193,55
TOS26_PR.P15.065.079	Raccordi e pezzi speciali formati corrugati in polietilene per fognatura e drenaggio non in pressione / Conforme: UNI EN 13476-3 / I pezzi speciali sono forniti senza manicotto e guarnizione per il collegamento alla tubazione / Ispezione lineare SN 8 kN/m2, diametro esterno mm 250	cad		202,49
TOS26_PR.P15.065.080	Raccordi e pezzi speciali formati corrugati in polietilene per fognatura e drenaggio non in pressione / Conforme: UNI EN 13476-3 / I pezzi speciali sono forniti senza manicotto e guarnizione per il collegamento alla tubazione / Ispezione lineare SN 8 kN/m2, diametro esterno mm 315	cad		223,43
TOS26_PR.P15.065.081	Raccordi e pezzi speciali formati corrugati in polietilene per fognatura e drenaggio non in pressione / Conforme: UNI EN 13476-3 / I pezzi speciali sono forniti senza manicotto e guarnizione per il collegamento alla tubazione / Ispezione lineare SN 8 kN/m2, diametro esterno mm 350	cad		239,22
TOS26_PR.P15.065.082	Raccordi e pezzi speciali formati corrugati in polietilene per fognatura e drenaggio non in pressione / Conforme: UNI EN 13476-3 / I pezzi speciali sono forniti senza manicotto e guarnizione per il collegamento alla tubazione / Ispezione lineare SN 8 kN/m2, diametro esterno mm 400	cad		241,94
TOS26_PR.P15.065.083	Raccordi e pezzi speciali formati corrugati in polietilene per fognatura e drenaggio non in pressione / Conforme: UNI EN 13476-3 / I pezzi speciali sono forniti senza manicotto e guarnizione per il collegamento alla tubazione / Ispezione lineare SN 8 kN/m2, diametro esterno mm 500	cad		325,14
TOS26_PR.P15.065.084	Raccordi e pezzi speciali formati corrugati in polietilene per fognatura e drenaggio non in pressione / Conforme: UNI EN 13476-3 / I pezzi speciali sono forniti senza manicotto e guarnizione per il collegamento alla tubazione / Ispezione lineare SN 8 kN/m2, diametro esterno mm 700	cad		400,91
TOS26_PR.P15.065.085	Raccordi e pezzi speciali formati corrugati in polietilene per fognatura e drenaggio non in pressione / Conforme: UNI EN 13476-3 / I pezzi speciali sono forniti senza manicotto e guarnizione per il collegamento alla tubazione / Ispezione lineare SN 8 kN/m2, diametro esterno mm 800	cad		542,22
TOS26_PR.P15.065.086	Raccordi e pezzi speciali formati corrugati in polietilene per fognatura e drenaggio non in pressione / Conforme: UNI EN 13476-3 / I pezzi speciali sono forniti senza manicotto e guarnizione per il collegamento alla tubazione / Ispezione lineare SN 8 kN/m2, diametro esterno mm 1000	cad		811,65
TOS26_PR.P15.065.087	Raccordi e pezzi speciali formati corrugati in polietilene per fognatura e drenaggio non in pressione / Conforme: UNI EN 13476-3 / I pezzi speciali sono forniti senza manicotto e guarnizione per il collegamento alla tubazione / Ispezione lineare SN 8 kN/m2, diametro esterno mm 1200	cad		1056,75
TOS26_PR.P15.065.088	Raccordi e pezzi speciali formati corrugati in polietilene per fognatura e drenaggio non in pressione / Conforme: UNI EN 13476-3 / I pezzi speciali sono forniti senza manicotto e guarnizione per il collegamento alla tubazione / Sifone tipo Firenze con 1 o 2 ispezioni SN 8 kN/m2, diametro esterno mm 125	cad		349,86
TOS26_PR.P15.065.089	Raccordi e pezzi speciali formati corrugati in polietilene per fognatura e drenaggio non in pressione / Conforme: UNI EN 13476-3 / I pezzi speciali sono forniti senza manicotto e guarnizione per il collegamento alla tubazione / Sifone tipo Firenze con 1 o 2 ispezioni SN 8 kN/m2, diametro esterno mm 160	cad		394,24
TOS26_PR.P15.065.090	Raccordi e pezzi speciali formati corrugati in polietilene per fognatura e drenaggio non in pressione / Conforme: UNI EN 13476-3 / I pezzi speciali sono forniti senza manicotto e guarnizione per il collegamento alla tubazione / Sifone tipo Firenze con 1 o 2 ispezioni SN 8 kN/m2, diametro esterno mm 200	cad		486,61
TOS26_PR.P15.065.091	Raccordi e pezzi speciali formati corrugati in polietilene per fognatura e drenaggio non in pressione / Conforme: UNI EN 13476-3 / I pezzi speciali sono forniti senza manicotto e guarnizione per il collegamento alla tubazione / Sifone tipo Firenze con 1 o 2 ispezioni SN 8 kN/m2, diametro esterno mm 250	cad		507,37
TOS26_PR.P15.065.092	Raccordi e pezzi speciali formati corrugati in polietilene per fognatura e drenaggio non in pressione / Conforme: UNI EN 13476-3 / I pezzi speciali sono forniti senza manicotto e guarnizione per il collegamento alla tubazione / Sifone tipo Firenze con 1 o 2 ispezioni SN 8 kN/m2, diametro esterno mm 315	cad		633,80
TOS26_PR.P15.065.093	Raccordi e pezzi speciali formati corrugati in polietilene per fognatura e drenaggio non in pressione / Conforme: UNI EN 13476-3 / I pezzi speciali sono forniti senza manicotto e guarnizione per il collegamento alla tubazione / Sifone tipo Firenze con 1 o 2 ispezioni SN 8 kN/m2, diametro esterno mm 350	cad		733,59
TOS26_PR.P15.065.094	Raccordi e pezzi speciali formati corrugati in polietilene per fognatura e drenaggio non in pressione / Conforme: UNI EN 13476-3 / I pezzi speciali sono forniti senza manicotto e guarnizione per il collegamento alla tubazione / Sifone tipo Firenze con 1 o 2 ispezioni SN 8 kN/m2, diametro esterno mm 400	cad		801,01
TOS26_PR.P15.065.095	Raccordi e pezzi speciali formati corrugati in polietilene per fognatura e drenaggio non in pressione / Conforme: UNI EN 13476-3 / I pezzi speciali sono forniti senza manicotto e guarnizione per il collegamento alla tubazione / Sifone tipo Firenze con 1 o 2 ispezioni SN 8 kN/m2, diametro esterno mm 500	cad		1028,04
TOS26_PR.P15.065.096	Raccordi e pezzi speciali formati corrugati in polietilene per fognatura e drenaggio non in pressione / Conforme: UNI EN 13476-3 / I pezzi speciali sono forniti senza manicotto e guarnizione per il collegamento alla tubazione / Sifone tipo Firenze con 1 o 2 ispezioni SN 8 kN/m2, diametro esterno mm 700	cad		2743,49
TOS26_PR.P15.065.097	Raccordi e pezzi speciali formati corrugati in polietilene per fognatura e drenaggio non in pressione / Conforme: UNI EN 13476-3 / I pezzi speciali sono forniti senza manicotto e guarnizione per il collegamento alla tubazione / Sifone tipo Firenze con 1 o 2 ispezioni SN 8 kN/m2, diametro esterno mm 800	cad		2146,78
TOS26_PR.P15.065.098	Raccordi e pezzi speciali formati corrugati in polietilene per fognatura e drenaggio non in pressione / Conforme: UNI EN 13476-3 / I pezzi speciali sono forniti senza manicotto e guarnizione per il collegamento alla tubazione / Sifone tipo Firenze con 1 o 2 ispezioni SN 8 kN/m2, diametro esterno mm 1000	cad		3506,53
TOS26_PR.P15.065.099	Raccordi e pezzi speciali formati corrugati in polietilene per fognatura e drenaggio non in pressione / Conforme: UNI EN 13476-3 / I pezzi speciali sono forniti senza manicotto e guarnizione per il collegamento alla tubazione / Sifone tipo Firenze con 1 o 2 ispezioni SN 8 kN/m2, diametro esterno mm 1200	cad		5177,28
TOS26_PR.P15.065.100	Raccordi e pezzi speciali formati corrugati in polietilene per fognatura e drenaggio non in pressione / Conforme: UNI EN 13476-3 / I pezzi speciali sono forniti senza manicotto e guarnizione per il collegamento alla tubazione / Tappo a vite SN 8 kN/m2, diametro esterno mm 125	cad		81,79
TOS26_PR.P15.065.101	Raccordi e pezzi speciali formati corrugati in polietilene per fognatura e drenaggio non in pressione / Conforme: UNI EN 13476-3 / I pezzi speciali sono forniti senza manicotto e guarnizione per il collegamento alla tubazione / Tappo a vite SN 8 kN/m2, diametro esterno mm 160	cad		103,11
TOS26_PR.P15.065.102	Raccordi e pezzi speciali formati corrugati in polietilene per fognatura e drenaggio non in pressione / Conforme: UNI EN 13476-3 / I pezzi speciali sono forniti senza manicotto e guarnizione per il collegamento alla tubazione / Tappo a vite SN 8 kN/m2, diametro esterno mm 200	cad		107,11
TOS26_PR.P15.065.103	Raccordi e pezzi speciali formati corrugati in polietilene per fognatura e drenaggio non in pressione / Conforme: UNI EN 13476-3 / I pezzi speciali sono forniti senza manicotto e guarnizione per il collegamento alla tubazione / Tappo a vite SN 8 kN/m2, diametro esterno mm 250	cad		128,36
TOS26_PR.P15.065.104	Raccordi e pezzi speciali formati corrugati in polietilene per fognatura e drenaggio non in pressione / Conforme: UNI EN 13476-3 / I pezzi speciali sono forniti senza manicotto e guarnizione per il collegamento alla tubazione / Tappo a vite SN 8 kN/m2, diametro esterno mm 315	cad		236,12
TOS26_PR.P15.065.105	Raccordi e pezzi speciali formati corrugati in polietilene per fognatura e drenaggio non in pressione / Conforme: UNI EN 13476-3 / I pezzi speciali sono forniti senza manicotto e guarnizione per il collegamento alla tubazione / Tappo a vite SN 8 kN/m2, diametro esterno mm 350	cad		218,23
TOS26_PR.P15.065.106	Raccordi e pezzi speciali formati corrugati in polietilene per fognatura e drenaggio non in pressione / Conforme: UNI EN 13476-3 / I pezzi speciali sono forniti senza manicotto e guarnizione per il collegamento alla tubazione / Tappo a vite SN 8 kN/m2, diametro esterno mm 400	cad		263,56
TOS26_PR.P15.065.107	Raccordi e pezzi speciali formati corrugati in polietilene per fognatura e drenaggio non in pressione / Conforme: UNI EN 13476-3 / I pezzi speciali sono forniti senza manicotto e guarnizione per il collegamento alla tubazione / Tappo a vite SN 8 kN/m2, diametro esterno mm 500	cad		342,39
TOS26_PR.P15.065.108	Raccordi e pezzi speciali formati corrugati in polietilene per fognatura e drenaggio non in pressione / Conforme: UNI EN 13476-3 / I pezzi speciali sono forniti senza manicotto e guarnizione per il collegamento alla tubazione / Tappo a vite SN 8 kN/m2, diametro esterno mm 700	cad		775,56
TOS26_PR.P15.065.109	Raccordi e pezzi speciali formati corrugati in polietilene per fognatura e drenaggio non in pressione / Conforme: UNI EN 13476-3 / I pezzi speciali sono forniti senza manicotto e guarnizione per il collegamento alla tubazione / Tappo a vite SN 8 kN/m2, diametro esterno mm 800	cad		1040,98
TOS26_PR.P15.065.110	Raccordi e pezzi speciali formati corrugati in polietilene per fognatura e drenaggio non in pressione / Conforme: UNI EN 13476-3 / I pezzi speciali sono forniti senza manicotto e guarnizione per il collegamento alla tubazione / Tappo a vite SN 8 kN/m2, diametro esterno mm 1000	cad		1658,34
TOS26_PR.P15.065.111	Raccordi e pezzi speciali formati corrugati in polietilene per fognatura e drenaggio non in pressione / Conforme: UNI EN 13476-3 / I pezzi speciali sono forniti senza manicotto e guarnizione per il collegamento alla tubazione / Tappo a vite SN 8 kN/m2, diametro esterno mm 1200	cad		1935,61
TOS26_PR.P15.066.001	Raccordi e pezzi speciali stampati corrugati in polietilene, per fognatura e drenaggio non in pressione / Conforme: UNI EN 13476-3 / I pezzi speciali sono forniti senza manicotto e guarnizione per il collegamento alla tubazione / Curva aperta (30°-45°) SN 8 kN/m2, diametro esterno mm 125	cad		47,00
TOS26_PR.P15.066.002	Raccordi e pezzi speciali stampati corrugati in polietilene, per fognatura e drenaggio non in pressione / Conforme: UNI EN 13476-3 / I pezzi speciali sono forniti senza manicotto e guarnizione per il collegamento alla tubazione / Curva aperta (30°-45°) SN 8 kN/m2, diametro esterno mm 160	cad		41,52
TOS26_PR.P15.066.003	Raccordi e pezzi speciali stampati corrugati in polietilene, per fognatura e drenaggio non in pressione / Conforme: UNI EN 13476-3 / I pezzi speciali sono forniti senza manicotto e guarnizione per il collegamento alla tubazione / Curva aperta (30°-45°) SN 8 kN/m2, diametro esterno mm 200	cad		48,76
TOS26_PR.P15.066.004	Raccordi e pezzi speciali stampati corrugati in polietilene, per fognatura e drenaggio non in pressione / Conforme: UNI EN 13476-3 / I pezzi speciali sono forniti senza manicotto e guarnizione per il collegamento alla tubazione / Curva aperta (30°-45°) SN 8 kN/m2, diametro esterno mm 250	cad		69,45
TOS26_PR.P15.066.005	Raccordi e pezzi speciali stampati corrugati in polietilene, per fognatura e drenaggio non in pressione / Conforme: UNI EN 13476-3 / I pezzi speciali sono forniti senza manicotto e guarnizione per il collegamento alla tubazione / Curva aperta (30°-45°) SN 8 kN/m2, diametro esterno mm 315	cad		125,40
TOS26_PR.P15.066.006	Raccordi e pezzi speciali stampati corrugati in polietilene, per fognatura e drenaggio non in pressione / Conforme: UNI EN 13476-3 / I pezzi speciali sono forniti senza manicotto e guarnizione per il collegamento alla tubazione / Curva aperta (30°-45°) SN 8 kN/m2, diametro esterno mm 400	cad		290,16
TOS26_PR.P15.066.007	Raccordi e pezzi speciali stampati corrugati in polietilene, per fognatura e drenaggio non in pressione / Conforme: UNI EN 13476-3 / I pezzi speciali sono forniti senza manicotto e guarnizione per il collegamento alla tubazione / Curva aperta (30°-45°) SN 8 kN/m2, diametro esterno mm 500	cad		369,29
TOS26_PR.P15.066.014	Raccordi e pezzi speciali stampati corrugati in polietilene, per fognatura e drenaggio non in pressione / Conforme: UNI EN 13476-3 / I pezzi speciali sono forniti senza manicotto e guarnizione per il collegamento alla tubazione / Curva chiusa (60°-90°) SN 8 kN/m2, diametro esterno mm 160	cad		67,26
TOS26_PR.P15.066.015	Raccordi e pezzi speciali stampati corrugati in polietilene, per fognatura e drenaggio non in pressione / Conforme: UNI EN 13476-3 / I pezzi speciali sono forniti senza manicotto e guarnizione per il collegamento alla tubazione / Curva chiusa (60°-90°) SN 8 kN/m2, diametro esterno mm 200	cad		84,31
TOS26_PR.P15.066.016	Raccordi e pezzi speciali stampati corrugati in polietilene, per fognatura e drenaggio non in pressione / Conforme: UNI EN 13476-3 / I pezzi speciali sono forniti senza manicotto e guarnizione per il collegamento alla tubazione / Curva chiusa (60°-90°) SN 8 kN/m2, diametro esterno mm 250	cad		115,95
TOS26_PR.P15.066.017	Raccordi e pezzi speciali stampati corrugati in polietilene, per fognatura e drenaggio non in pressione / Conforme: UNI EN 13476-3 / I pezzi speciali sono forniti senza manicotto e guarnizione per il collegamento alla tubazione / Curva chiusa (60°-90°) SN 8 kN/m2, diametro esterno mm 315	cad		180,81
TOS26_PR.P15.066.019	Raccordi e pezzi speciali stampati corrugati in polietilene, per fognatura e drenaggio non in pressione / Conforme: UNI EN 13476-3 / I pezzi speciali sono forniti senza manicotto e guarnizione per il collegamento alla tubazione / Curva chiusa (60°-90°) SN 8 kN/m2, diametro esterno mm 400	cad		401,48
TOS26_PR.P15.066.020	Raccordi e pezzi speciali stampati corrugati in polietilene, per fognatura e drenaggio non in pressione / Conforme: UNI EN 13476-3 / I pezzi speciali sono forniti senza manicotto e guarnizione per il collegamento alla tubazione / Curva chiusa (60°-90°) SN 8 kN/m2, diametro esterno mm 500	cad		593,78
TOS26_PR.P15.066.025	Raccordi e pezzi speciali stampati corrugati in polietilene, per fognatura e drenaggio non in pressione / Conforme: UNI EN 13476-3 / I pezzi speciali sono forniti senza manicotto e guarnizione per il collegamento alla tubazione / Tee a 90°, SN 8 kN/m2, , diametro esterno mm 125	cad		100,33
TOS26_PR.P15.066.026	Raccordi e pezzi speciali stampati corrugati in polietilene, per fognatura e drenaggio non in pressione / Conforme: UNI EN 13476-3 / I pezzi speciali sono forniti senza manicotto e guarnizione per il collegamento alla tubazione / Tee a 90°, SN 8 kN/m2, diametro esterno mm 160	cad		80,46
TOS26_PR.P15.066.027	Raccordi e pezzi speciali stampati corrugati in polietilene, per fognatura e drenaggio non in pressione / Conforme: UNI EN 13476-3 / I pezzi speciali sono forniti senza manicotto e guarnizione per il collegamento alla tubazione / Tee a 90°, SN 8 kN/m2, diametro esterno mm 200	cad		109,83
TOS26_PR.P15.066.028	Raccordi e pezzi speciali stampati corrugati in polietilene, per fognatura e drenaggio non in pressione / Conforme: UNI EN 13476-3 / I pezzi speciali sono forniti senza manicotto e guarnizione per il collegamento alla tubazione / Tee a 90°, SN 8 kN/m2, diametro esterno mm 250	cad		120,62
TOS26_PR.P15.066.029	Raccordi e pezzi speciali stampati corrugati in polietilene, per fognatura e drenaggio non in pressione / Conforme: UNI EN 13476-3 / I pezzi speciali sono forniti senza manicotto e guarnizione per il collegamento alla tubazione / Tee a 90°, SN 8 kN/m2, diametro esterno mm 315	cad		273,38
TOS26_PR.P15.066.031	Raccordi e pezzi speciali stampati corrugati in polietilene, per fognatura e drenaggio non in pressione / Conforme: UNI EN 13476-3 / I pezzi speciali sono forniti senza manicotto e guarnizione per il collegamento alla tubazione / Tee a 90°, SN 8 kN/m2, diametro esterno mm 400	cad		524,95
TOS26_PR.P15.066.037	Raccordi e pezzi speciali stampati corrugati in polietilene, per fognatura e drenaggio non in pressione / Conforme: UNI EN 13476-3 / I pezzi speciali sono forniti senza manicotto e guarnizione per il collegamento alla tubazione / Tee a 45°(o anche detta braga), SN 8 kN/m2, diametro esterno mm 125	cad		112,09
TOS26_PR.P15.066.038	Raccordi e pezzi speciali stampati corrugati in polietilene, per fognatura e drenaggio non in pressione / Conforme: UNI EN 13476-3 / I pezzi speciali sono forniti senza manicotto e guarnizione per il collegamento alla tubazione / Tee a 45°(o anche detta braga), SN 8 kN/m2, diametro esterno mm 160	cad		89,44
TOS26_PR.P15.066.039	Raccordi e pezzi speciali stampati corrugati in polietilene, per fognatura e drenaggio non in pressione / Conforme: UNI EN 13476-3 / I pezzi speciali sono forniti senza manicotto e guarnizione per il collegamento alla tubazione / Tee a 45°(o anche detta braga), SN 8 kN/m2, diametro esterno mm 200	cad		117,37
TOS26_PR.P15.066.040	Raccordi e pezzi speciali stampati corrugati in polietilene, per fognatura e drenaggio non in pressione / Conforme: UNI EN 13476-3 / I pezzi speciali sono forniti senza manicotto e guarnizione per il collegamento alla tubazione / Tee a 45°(o anche detta braga), SN 8 kN/m2, diametro esterno mm 250	cad		146,27
TOS26_PR.P15.066.041	Raccordi e pezzi speciali stampati corrugati in polietilene, per fognatura e drenaggio non in pressione / Conforme: UNI EN 13476-3 / I pezzi speciali sono forniti senza manicotto e guarnizione per il collegamento alla tubazione / Tee a 45°(o anche detta braga), SN 8 kN/m2, diametro esterno mm 315	cad		377,48
TOS26_PR.P15.066.043	Raccordi e pezzi speciali stampati corrugati in polietilene, per fognatura e drenaggio non in pressione / Conforme: UNI EN 13476-3 / I pezzi speciali sono forniti senza manicotto e guarnizione per il collegamento alla tubazione / Tee a 45°(o anche detta braga), SN 8 kN/m2, diametro esterno mm 400	cad		473,68
TOS26_PR.P15.066.058	Raccordi e pezzi speciali stampati corrugati in polietilene, per fognatura e drenaggio non in pressione / Conforme: UNI EN 13476-3 / I pezzi speciali sono forniti senza manicotto e guarnizione per il collegamento alla tubazione / Tee a 45° ridotto SN 8 kN/m2, diametro esterno mm 160 riduzione a 125	cad		216,04
TOS26_PR.P15.066.059	Raccordi e pezzi speciali stampati corrugati in polietilene, per fognatura e drenaggio non in pressione / Conforme: UNI EN 13476-3 / I pezzi speciali sono forniti senza manicotto e guarnizione per il collegamento alla tubazione / Tee a 45° ridotto SN 8 kN/m2, diametro esterno mm 200 riduzione da 160 a 125	cad		143,36
TOS26_PR.P15.066.088	Raccordi e pezzi speciali stampati corrugati in polietilene, per fognatura e drenaggio non in pressione / Conforme: UNI EN 13476-3 / I pezzi speciali sono forniti senza manicotto e guarnizione per il collegamento alla tubazione / Sifone tipo Firenze con 1 o 2 ispezioni SN 8 kN/m2, diametro esterno mm 125	cad		399,53
TOS26_PR.P15.066.089	Raccordi e pezzi speciali stampati corrugati in polietilene, per fognatura e drenaggio non in pressione / Conforme: UNI EN 13476-3 / I pezzi speciali sono forniti senza manicotto e guarnizione per il collegamento alla tubazione / Sifone tipo Firenze con 1 o 2 ispezioni SN 8 kN/m2, diametro esterno mm 160	cad		428,46
TOS26_PR.P15.066.090	Raccordi e pezzi speciali stampati corrugati in polietilene, per fognatura e drenaggio non in pressione / Conforme: UNI EN 13476-3 / I pezzi speciali sono forniti senza manicotto e guarnizione per il collegamento alla tubazione / Sifone tipo Firenze con 1 o 2 ispezioni SN 8 kN/m2, diametro esterno mm 200	cad		528,79
TOS26_PR.P15.066.091	Raccordi e pezzi speciali stampati corrugati in polietilene, per fognatura e drenaggio non in pressione / Conforme: UNI EN 13476-3 / I pezzi speciali sono forniti senza manicotto e guarnizione per il collegamento alla tubazione / Sifone tipo Firenze con 1 o 2 ispezioni SN 8 kN/m2, diametro esterno mm 250	cad		551,39
TOS26_PR.P15.066.092	Raccordi e pezzi speciali stampati corrugati in polietilene, per fognatura e drenaggio non in pressione / Conforme: UNI EN 13476-3 / I pezzi speciali sono forniti senza manicotto e guarnizione per il collegamento alla tubazione / Sifone tipo Firenze con 1 o 2 ispezioni SN 8 kN/m2, diametro esterno mm 315	cad		688,79
TOS26_PR.P15.066.094	Raccordi e pezzi speciali stampati corrugati in polietilene, per fognatura e drenaggio non in pressione / Conforme: UNI EN 13476-3 / I pezzi speciali sono forniti senza manicotto e guarnizione per il collegamento alla tubazione / Sifone tipo Firenze con 1 o 2 ispezioni SN 8 kN/m2, diametro esterno mm 400	cad		870,47
TOS26_PR.P15.066.095	Raccordi e pezzi speciali stampati corrugati in polietilene, per fognatura e drenaggio non in pressione / Conforme: UNI EN 13476-3 / I pezzi speciali sono forniti senza manicotto e guarnizione per il collegamento alla tubazione / Sifone tipo Firenze con 1 o 2 ispezioni SN 8 kN/m2, diametro esterno mm 500	cad		1117,24
TOS26_PR.P15.066.100	Raccordi e pezzi speciali stampati corrugati in polietilene, per fognatura e drenaggio non in pressione / Conforme: UNI EN 13476-3 / I pezzi speciali sono forniti senza manicotto e guarnizione per il collegamento alla tubazione / Tappo a vite SN 8 kN/m2, diametro esterno mm 125	cad		84,06
TOS26_PR.P15.066.101	Raccordi e pezzi speciali stampati corrugati in polietilene, per fognatura e drenaggio non in pressione / Conforme: UNI EN 13476-3 / I pezzi speciali sono forniti senza manicotto e guarnizione per il collegamento alla tubazione / Tappo a vite SN 8 kN/m2, diametro esterno mm 160	cad		102,14
TOS26_PR.P15.066.102	Raccordi e pezzi speciali stampati corrugati in polietilene, per fognatura e drenaggio non in pressione / Conforme: UNI EN 13476-3 / I pezzi speciali sono forniti senza manicotto e guarnizione per il collegamento alla tubazione / Tappo a vite SN 8 kN/m2, diametro esterno mm 200	cad		105,76
TOS26_PR.P15.066.103	Raccordi e pezzi speciali stampati corrugati in polietilene, per fognatura e drenaggio non in pressione / Conforme: UNI EN 13476-3 / I pezzi speciali sono forniti senza manicotto e guarnizione per il collegamento alla tubazione / Tappo a vite SN 8 kN/m2, diametro esterno mm 250	cad		125,64
TOS26_PR.P15.066.104	Raccordi e pezzi speciali stampati corrugati in polietilene, per fognatura e drenaggio non in pressione / Conforme: UNI EN 13476-3 / I pezzi speciali sono forniti senza manicotto e guarnizione per il collegamento alla tubazione / Tappo a vite SN 8 kN/m2, diametro esterno mm 315	cad		227,79
TOS26_PR.P15.066.106	Raccordi e pezzi speciali stampati corrugati in polietilene, per fognatura e drenaggio non in pressione / Conforme: UNI EN 13476-3 / I pezzi speciali sono forniti senza manicotto e guarnizione per il collegamento alla tubazione / Tappo a vite SN 8 kN/m2, diametro esterno mm 400	cad		247,67
TOS26_PR.P15.066.107	Raccordi e pezzi speciali stampati corrugati in polietilene, per fognatura e drenaggio non in pressione / Conforme: UNI EN 13476-3 / I pezzi speciali sono forniti senza manicotto e guarnizione per il collegamento alla tubazione / Tappo a vite SN 8 kN/m2, diametro esterno mm 500	cad		318,18
TOS26_PR.P15.066.112	Raccordi e pezzi speciali stampati corrugati in polietilene, per fognatura e drenaggio non in pressione / Conforme: UNI EN 13476-3 / I pezzi speciali sono forniti senza manicotto e guarnizione per il collegamento alla tubazione / Aumento eccentrico/ diminuzione SN 8 kN/m2, diametro esterno mm 125	cad		10,55
TOS26_PR.P15.066.113	Raccordi e pezzi speciali stampati corrugati in polietilene, per fognatura e drenaggio non in pressione / Conforme: UNI EN 13476-3 / I pezzi speciali sono forniti senza manicotto e guarnizione per il collegamento alla tubazione / Aumento eccentrico/ diminuzione SN 8 kN/m2, diametro esterno mm 160	cad		11,73
TOS26_PR.P15.066.114	Raccordi e pezzi speciali stampati corrugati in polietilene, per fognatura e drenaggio non in pressione / Conforme: UNI EN 13476-3 / I pezzi speciali sono forniti senza manicotto e guarnizione per il collegamento alla tubazione / Aumento eccentrico/ diminuzione SN 8 kN/m2, diametro esterno mm 200	cad		17,59
TOS26_PR.P15.066.115	Raccordi e pezzi speciali stampati corrugati in polietilene, per fognatura e drenaggio non in pressione / Conforme: UNI EN 13476-3 / I pezzi speciali sono forniti senza manicotto e guarnizione per il collegamento alla tubazione / Aumento eccentrico/ diminuzione SN 8 kN/m2, diametro esterno mm 250	cad		25,80
TOS26_PR.P15.067.001	Raccordi e pezzi speciali stampati in PVC rigido per condotte di scarico interrate non in pressione / Conforme: UNI EN 1401-1:2019 / I pezzi speciali sono forniti senza manicotto e guarnizione per il collegamento alla tubazione / Curva aperta (30°-45°) SN 8 kN/m2, diametro esterno mm 125	cad		4,75
TOS26_PR.P15.067.002	Raccordi e pezzi speciali stampati in PVC rigido per condotte di scarico interrate non in pressione / Conforme: UNI EN 1401-1:2019 / I pezzi speciali sono forniti senza manicotto e guarnizione per il collegamento alla tubazione / Curva aperta (30°-45°) SN 8 kN/m2, diametro esterno mm 160	cad		9,17
TOS26_PR.P15.067.003	Raccordi e pezzi speciali stampati in PVC rigido per condotte di scarico interrate non in pressione / Conforme: UNI EN 1401-1:2019 / I pezzi speciali sono forniti senza manicotto e guarnizione per il collegamento alla tubazione / Curva aperta (30°-45°) SN 8 kN/m2, diametro esterno mm 200	cad		16,28
TOS26_PR.P15.067.004	Raccordi e pezzi speciali stampati in PVC rigido per condotte di scarico interrate non in pressione / Conforme: UNI EN 1401-1:2019 / I pezzi speciali sono forniti senza manicotto e guarnizione per il collegamento alla tubazione / Curva aperta (30°-45°) SN 8 kN/m2, diametro esterno mm 250	cad		41,07
TOS26_PR.P15.067.005	Raccordi e pezzi speciali stampati in PVC rigido per condotte di scarico interrate non in pressione / Conforme: UNI EN 1401-1:2019 / I pezzi speciali sono forniti senza manicotto e guarnizione per il collegamento alla tubazione / Curva aperta (30°-45°) SN 8 kN/m2, diametro esterno mm 315	cad		80,50
TOS26_PR.P15.067.006	Raccordi e pezzi speciali stampati in PVC rigido per condotte di scarico interrate non in pressione / Conforme: UNI EN 1401-1:2019 / I pezzi speciali sono forniti senza manicotto e guarnizione per il collegamento alla tubazione / Curva aperta (30°-45°) SN 8 kN/m2, diametro esterno mm 400	cad		183,39
TOS26_PR.P15.067.007	Raccordi e pezzi speciali stampati in PVC rigido per condotte di scarico interrate non in pressione / Conforme: UNI EN 1401-1:2019 / I pezzi speciali sono forniti senza manicotto e guarnizione per il collegamento alla tubazione / Curva aperta (30°-45°) SN 8 kN/m2, diametro esterno mm 500	cad		371,19
TOS26_PR.P15.067.008	Raccordi e pezzi speciali stampati in PVC rigido per condotte di scarico interrate non in pressione / Conforme: UNI EN 1401-1:2019 / I pezzi speciali sono forniti senza manicotto e guarnizione per il collegamento alla tubazione / Curva aperta (30°-45°) SN 8 kN/m2, diametro esterno mm 630	cad		1012,83
TOS26_PR.P15.067.014	Raccordi e pezzi speciali stampati in PVC rigido per condotte di scarico interrate non in pressione / Conforme: UNI EN 1401-1:2019 / I pezzi speciali sono forniti senza manicotto e guarnizione per il collegamento alla tubazione / Curva chiusa (60°-90°) SN 8 kN/m2, diametro esterno mm 160	cad		11,16
TOS26_PR.P15.067.015	Raccordi e pezzi speciali stampati in PVC rigido per condotte di scarico interrate non in pressione / Conforme: UNI EN 1401-1:2019 / I pezzi speciali sono forniti senza manicotto e guarnizione per il collegamento alla tubazione / Curva chiusa (60°-90°) SN 8 kN/m2, diametro esterno mm 200	cad		20,65
TOS26_PR.P15.067.016	Raccordi e pezzi speciali stampati in PVC rigido per condotte di scarico interrate non in pressione / Conforme: UNI EN 1401-1:2019 / I pezzi speciali sono forniti senza manicotto e guarnizione per il collegamento alla tubazione / Curva chiusa (60°-90°) SN 8 kN/m2, diametro esterno mm 250	cad		50,17
TOS26_PR.P15.067.017	Raccordi e pezzi speciali stampati in PVC rigido per condotte di scarico interrate non in pressione / Conforme: UNI EN 1401-1:2019 / I pezzi speciali sono forniti senza manicotto e guarnizione per il collegamento alla tubazione / Curva chiusa (60°-90°) SN 8 kN/m2, diametro esterno mm 315	cad		92,67
TOS26_PR.P15.067.019	Raccordi e pezzi speciali stampati in PVC rigido per condotte di scarico interrate non in pressione / Conforme: UNI EN 1401-1:2019 / I pezzi speciali sono forniti senza manicotto e guarnizione per il collegamento alla tubazione / Curva chiusa (60°-90°) SN 8 kN/m2, diametro esterno mm 400	cad		264,89
TOS26_PR.P15.067.020	Raccordi e pezzi speciali stampati in PVC rigido per condotte di scarico interrate non in pressione / Conforme: UNI EN 1401-1:2019 / I pezzi speciali sono forniti senza manicotto e guarnizione per il collegamento alla tubazione / Curva chiusa (60°-90°) SN 8 kN/m2, diametro esterno mm 500	cad		476,13
TOS26_PR.P15.067.021	Raccordi e pezzi speciali stampati in PVC rigido per condotte di scarico interrate non in pressione / Conforme: UNI EN 1401-1:2019 / I pezzi speciali sono forniti senza manicotto e guarnizione per il collegamento alla tubazione / Curva chiusa (60°-90°) SN 8 kN/m2, diametro esterno mm 630	cad		1177,24
TOS26_PR.P15.067.025	Raccordi e pezzi speciali stampati in PVC rigido per condotte di scarico interrate non in pressione / Conforme: UNI EN 1401-1:2019 / I pezzi speciali sono forniti senza manicotto e guarnizione per il collegamento alla tubazione / Tee a 90°, SN 8 kN/m2, , diametro esterno mm 125	cad		10,06
TOS26_PR.P15.067.026	Raccordi e pezzi speciali stampati in PVC rigido per condotte di scarico interrate non in pressione / Conforme: UNI EN 1401-1:2019 / I pezzi speciali sono forniti senza manicotto e guarnizione per il collegamento alla tubazione / Tee a 90°, SN 8 kN/m2, , diametro esterno mm 160	cad		18,87
TOS26_PR.P15.067.027	Raccordi e pezzi speciali stampati in PVC rigido per condotte di scarico interrate non in pressione / Conforme: UNI EN 1401-1:2019 / I pezzi speciali sono forniti senza manicotto e guarnizione per il collegamento alla tubazione / Tee a 90°, SN 8 kN/m2, , diametro esterno mm 200	cad		33,42
TOS26_PR.P15.067.028	Raccordi e pezzi speciali stampati in PVC rigido per condotte di scarico interrate non in pressione / Conforme: UNI EN 1401-1:2019 / I pezzi speciali sono forniti senza manicotto e guarnizione per il collegamento alla tubazione / Tee a 90°, SN 8 kN/m2, , diametro esterno mm 250	cad		79,46
TOS26_PR.P15.067.029	Raccordi e pezzi speciali stampati in PVC rigido per condotte di scarico interrate non in pressione / Conforme: UNI EN 1401-1:2019 / I pezzi speciali sono forniti senza manicotto e guarnizione per il collegamento alla tubazione / Tee a 90°, SN 8 kN/m2, , diametro esterno mm 315	cad		173,69
TOS26_PR.P15.067.031	Raccordi e pezzi speciali stampati in PVC rigido per condotte di scarico interrate non in pressione / Conforme: UNI EN 1401-1:2019 / I pezzi speciali sono forniti senza manicotto e guarnizione per il collegamento alla tubazione / Tee a 90°, SN 8 kN/m2, , diametro esterno mm 400	cad		442,12
TOS26_PR.P15.067.032	Raccordi e pezzi speciali stampati in PVC rigido per condotte di scarico interrate non in pressione / Conforme: UNI EN 1401-1:2019 / I pezzi speciali sono forniti senza manicotto e guarnizione per il collegamento alla tubazione / Tee a 90°, SN 8 kN/m2, , diametro esterno mm 500	cad		932,93
TOS26_PR.P15.067.037	Raccordi e pezzi speciali stampati in PVC rigido per condotte di scarico interrate non in pressione / Conforme: UNI EN 1401-1:2019 / I pezzi speciali sono forniti senza manicotto e guarnizione per il collegamento alla tubazione / Tee a 45°(o anche detta braga), SN 8 kN/m2, diametro esterno mm 125	cad		10,30
TOS26_PR.P15.067.038	Raccordi e pezzi speciali stampati in PVC rigido per condotte di scarico interrate non in pressione / Conforme: UNI EN 1401-1:2019 / I pezzi speciali sono forniti senza manicotto e guarnizione per il collegamento alla tubazione / Tee a 45°(o anche detta braga), SN 8 kN/m2, diametro esterno mm 160	cad		18,87
TOS26_PR.P15.067.039	Raccordi e pezzi speciali stampati in PVC rigido per condotte di scarico interrate non in pressione / Conforme: UNI EN 1401-1:2019 / I pezzi speciali sono forniti senza manicotto e guarnizione per il collegamento alla tubazione / Tee a 45°(o anche detta braga), SN 8 kN/m2, diametro esterno mm 200	cad		33,27
TOS26_PR.P15.067.040	Raccordi e pezzi speciali stampati in PVC rigido per condotte di scarico interrate non in pressione / Conforme: UNI EN 1401-1:2019 / I pezzi speciali sono forniti senza manicotto e guarnizione per il collegamento alla tubazione / Tee a 45°(o anche detta braga), SN 8 kN/m2, diametro esterno mm 250	cad		79,46
TOS26_PR.P15.067.041	Raccordi e pezzi speciali stampati in PVC rigido per condotte di scarico interrate non in pressione / Conforme: UNI EN 1401-1:2019 / I pezzi speciali sono forniti senza manicotto e guarnizione per il collegamento alla tubazione / Tee a 45°(o anche detta braga), SN 8 kN/m2, diametro esterno mm 315	cad		173,69
TOS26_PR.P15.067.043	Raccordi e pezzi speciali stampati in PVC rigido per condotte di scarico interrate non in pressione / Conforme: UNI EN 1401-1:2019 / I pezzi speciali sono forniti senza manicotto e guarnizione per il collegamento alla tubazione / Tee a 45°(o anche detta braga), SN 8 kN/m2, diametro esterno mm 400	cad		442,12
TOS26_PR.P15.067.044	Raccordi e pezzi speciali stampati in PVC rigido per condotte di scarico interrate non in pressione / Conforme: UNI EN 1401-1:2019 / I pezzi speciali sono forniti senza manicotto e guarnizione per il collegamento alla tubazione / Tee a 45°(o anche detta braga), SN 8 kN/m2, diametro esterno mm 500	cad		932,93
TOS26_PR.P15.067.075	Raccordi e pezzi speciali stampati in PVC rigido per condotte di scarico interrate non in pressione / Conforme: UNI EN 1401-1:2019 / I pezzi speciali sono forniti senza manicotto e guarnizione per il collegamento alla tubazione / Ispezione lineare SN 8 kN/m2, diametro esterno mm 110 con tappo	cad		15,62
TOS26_PR.P15.067.076	Raccordi e pezzi speciali stampati in PVC rigido per condotte di scarico interrate non in pressione / Conforme: UNI EN 1401-1:2019 / I pezzi speciali sono forniti senza manicotto e guarnizione per il collegamento alla tubazione / Ispezione lineare SN 8 kN/m2, diametro esterno mm 125 con tappo	cad		18,24
TOS26_PR.P15.067.077	Raccordi e pezzi speciali stampati in PVC rigido per condotte di scarico interrate non in pressione / Conforme: UNI EN 1401-1:2019 / I pezzi speciali sono forniti senza manicotto e guarnizione per il collegamento alla tubazione / Ispezione lineare SN 8 kN/m2, diametro esterno mm 160 con tappo	cad		38,41
TOS26_PR.P15.067.078	Raccordi e pezzi speciali stampati in PVC rigido per condotte di scarico interrate non in pressione / Conforme: UNI EN 1401-1:2019 / I pezzi speciali sono forniti senza manicotto e guarnizione per il collegamento alla tubazione / Ispezione lineare SN 8 kN/m2, diametro esterno mm 200 con tappo	cad		55,54
TOS26_PR.P15.067.079	Raccordi e pezzi speciali stampati in PVC rigido per condotte di scarico interrate non in pressione / Conforme: UNI EN 1401-1:2019 / I pezzi speciali sono forniti senza manicotto e guarnizione per il collegamento alla tubazione / Ispezione lineare SN 8 kN/m2, diametro esterno mm 250 con tappo	cad		115,13
TOS26_PR.P15.067.080	Raccordi e pezzi speciali stampati in PVC rigido per condotte di scarico interrate non in pressione / Conforme: UNI EN 1401-1:2019 / I pezzi speciali sono forniti senza manicotto e guarnizione per il collegamento alla tubazione / Ispezione lineare SN 8 kN/m2, diametro esterno mm 315 con tappo	cad		206,38
TOS26_PR.P15.067.082	Raccordi e pezzi speciali stampati in PVC rigido per condotte di scarico interrate non in pressione / Conforme: UNI EN 1401-1:2019 / I pezzi speciali sono forniti senza manicotto e guarnizione per il collegamento alla tubazione / Ispezione lineare SN 8 kN/m2, diametro esterno mm 400 con tappo	cad		262,56
TOS26_PR.P15.067.083	Raccordi e pezzi speciali stampati in PVC rigido per condotte di scarico interrate non in pressione / Conforme: UNI EN 1401-1:2019 / I pezzi speciali sono forniti senza manicotto e guarnizione per il collegamento alla tubazione / Ispezione lineare SN 8 kN/m2, diametro esterno mm 500 con tappo	cad		403,59
TOS26_PR.P15.067.088	Raccordi e pezzi speciali stampati in PVC rigido per condotte di scarico interrate non in pressione / Conforme: UNI EN 1401-1:2019 / I pezzi speciali sono forniti senza manicotto e guarnizione per il collegamento alla tubazione / Sifone tipo Firenze con 1 o 2 ispezioni SN 8 kN/m2, diametro esterno mm 125	cad		42,38
TOS26_PR.P15.067.089	Raccordi e pezzi speciali stampati in PVC rigido per condotte di scarico interrate non in pressione / Conforme: UNI EN 1401-1:2019 / I pezzi speciali sono forniti senza manicotto e guarnizione per il collegamento alla tubazione / Sifone tipo Firenze con 1 o 2 ispezioni SN 8 kN/m2, diametro esterno mm 160	cad		66,77
TOS26_PR.P15.067.090	Raccordi e pezzi speciali stampati in PVC rigido per condotte di scarico interrate non in pressione / Conforme: UNI EN 1401-1:2019 / I pezzi speciali sono forniti senza manicotto e guarnizione per il collegamento alla tubazione / Sifone tipo Firenze con 1 o 2 ispezioni SN 8 kN/m2, diametro esterno mm 200	cad		113,41
TOS26_PR.P15.067.091	Raccordi e pezzi speciali stampati in PVC rigido per condotte di scarico interrate non in pressione / Conforme: UNI EN 1401-1:2019 / I pezzi speciali sono forniti senza manicotto e guarnizione per il collegamento alla tubazione / Sifone tipo Firenze con 1 o 2 ispezioni SN 8 kN/m2, diametro esterno mm 250	cad		354,18
TOS26_PR.P15.067.092	Raccordi e pezzi speciali stampati in PVC rigido per condotte di scarico interrate non in pressione / Conforme: UNI EN 1401-1:2019 / I pezzi speciali sono forniti senza manicotto e guarnizione per il collegamento alla tubazione / Sifone tipo Firenze con 1 o 2 ispezioni SN 8 kN/m2, diametro esterno mm 315	cad		624,86
TOS26_PR.P15.067.094	Raccordi e pezzi speciali stampati in PVC rigido per condotte di scarico interrate non in pressione / Conforme: UNI EN 1401-1:2019 / I pezzi speciali sono forniti senza manicotto e guarnizione per il collegamento alla tubazione / Sifone tipo Firenze con 1 o 2 ispezioni SN 8 kN/m2, diametro esterno mm 400	cad		1168,02
TOS26_PR.P15.067.095	Raccordi e pezzi speciali stampati in PVC rigido per condotte di scarico interrate non in pressione / Conforme: UNI EN 1401-1:2019 / I pezzi speciali sono forniti senza manicotto e guarnizione per il collegamento alla tubazione / Sifone tipo Firenze con 1 o 2 ispezioni SN 8 kN/m2, diametro esterno mm 500	cad		1904,58
TOS26_PR.P15.067.100	Raccordi e pezzi speciali stampati in PVC rigido per condotte di scarico interrate non in pressione / Conforme: UNI EN 1401-1:2019 / I pezzi speciali sono forniti senza manicotto e guarnizione per il collegamento alla tubazione / Tappo a vite SN 8 kN/m2, diametro esterno mm 125	cad		5,39
TOS26_PR.P15.067.101	Raccordi e pezzi speciali stampati in PVC rigido per condotte di scarico interrate non in pressione / Conforme: UNI EN 1401-1:2019 / I pezzi speciali sono forniti senza manicotto e guarnizione per il collegamento alla tubazione / Tappo a vite SN 8 kN/m2, diametro esterno mm 160	cad		11,90
TOS26_PR.P15.067.102	Raccordi e pezzi speciali stampati in PVC rigido per condotte di scarico interrate non in pressione / Conforme: UNI EN 1401-1:2019 / I pezzi speciali sono forniti senza manicotto e guarnizione per il collegamento alla tubazione / Tappo a vite SN 8 kN/m2, diametro esterno mm 200	cad		15,71
TOS26_PR.P15.067.103	Raccordi e pezzi speciali stampati in PVC rigido per condotte di scarico interrate non in pressione / Conforme: UNI EN 1401-1:2019 / I pezzi speciali sono forniti senza manicotto e guarnizione per il collegamento alla tubazione / Tappo a vite SN 8 kN/m2, diametro esterno mm 250	cad		51,38
TOS26_PR.P15.067.104	Raccordi e pezzi speciali stampati in PVC rigido per condotte di scarico interrate non in pressione / Conforme: UNI EN 1401-1:2019 / I pezzi speciali sono forniti senza manicotto e guarnizione per il collegamento alla tubazione / Tappo a vite SN 8 kN/m2, diametro esterno mm 315	cad		97,95
TOS26_PR.P15.067.112	Raccordi e pezzi speciali stampati in PVC rigido per condotte di scarico interrate non in pressione / Conforme: UNI EN 1401-1:2019 / I pezzi speciali sono forniti senza manicotto e guarnizione per il collegamento alla tubazione / Aumento eccentrico/ diminuzione SN 8 kN/m2, diametro esterno mm 125	cad		6,68
TOS26_PR.P15.067.113	Raccordi e pezzi speciali stampati in PVC rigido per condotte di scarico interrate non in pressione / Conforme: UNI EN 1401-1:2019 / I pezzi speciali sono forniti senza manicotto e guarnizione per il collegamento alla tubazione / Aumento eccentrico/ diminuzione SN 8 kN/m2, diametro esterno mm 160	cad		10,60
TOS26_PR.P15.067.114	Raccordi e pezzi speciali stampati in PVC rigido per condotte di scarico interrate non in pressione / Conforme: UNI EN 1401-1:2019 / I pezzi speciali sono forniti senza manicotto e guarnizione per il collegamento alla tubazione / Aumento eccentrico/ diminuzione SN 8 kN/m2, diametro esterno mm 200	cad		22,86
TOS26_PR.P15.067.115	Raccordi e pezzi speciali stampati in PVC rigido per condotte di scarico interrate non in pressione / Conforme: UNI EN 1401-1:2019 / I pezzi speciali sono forniti senza manicotto e guarnizione per il collegamento alla tubazione / Aumento eccentrico/ diminuzione SN 8 kN/m2, diametro esterno mm 250	cad		47,19
TOS26_PR.P15.067.116	Raccordi e pezzi speciali stampati in PVC rigido per condotte di scarico interrate non in pressione / Conforme: UNI EN 1401-1:2019 / I pezzi speciali sono forniti senza manicotto e guarnizione per il collegamento alla tubazione / Aumento eccentrico/ diminuzione SN 8 kN/m2, diametro esterno mm 315	cad		91,58
TOS26_PR.P15.067.117	Raccordi e pezzi speciali stampati in PVC rigido per condotte di scarico interrate non in pressione / Conforme: UNI EN 1401-1:2019 / I pezzi speciali sono forniti senza manicotto e guarnizione per il collegamento alla tubazione / Aumento eccentrico/ diminuzione SN 8 kN/m2, diametro esterno mm 400	cad		205,40
TOS26_PR.P15.067.118	Raccordi e pezzi speciali stampati in PVC rigido per condotte di scarico interrate non in pressione / Conforme: UNI EN 1401-1:2019 / I pezzi speciali sono forniti senza manicotto e guarnizione per il collegamento alla tubazione / Aumento eccentrico/ diminuzione SN 8 kN/m2, diametro esterno mm 500	cad		286,59
TOS26_PR.P15.067.120	Raccordi e pezzi speciali stampati in PVC rigido per condotte di scarico interrate non in pressione / Conforme: UNI EN 1401-1:2019 / I pezzi speciali sono forniti senza manicotto e guarnizione per il collegamento alla tubazione / Bigiunto SN 8 kN/m2, diametro esterno mm 125	cad		5,28
TOS26_PR.P15.067.121	Raccordi e pezzi speciali stampati in PVC rigido per condotte di scarico interrate non in pressione / Conforme: UNI EN 1401-1:2019 / I pezzi speciali sono forniti senza manicotto e guarnizione per il collegamento alla tubazione / Bigiunto SN 8 kN/m2, diametro esterno mm 160	cad		8,20
TOS26_PR.P15.067.122	Raccordi e pezzi speciali stampati in PVC rigido per condotte di scarico interrate non in pressione / Conforme: UNI EN 1401-1:2019 / I pezzi speciali sono forniti senza manicotto e guarnizione per il collegamento alla tubazione / Bigiunto SN 8 kN/m2, diametro esterno mm 200	cad		15,04
TOS26_PR.P15.067.123	Raccordi e pezzi speciali stampati in PVC rigido per condotte di scarico interrate non in pressione / Conforme: UNI EN 1401-1:2019 / I pezzi speciali sono forniti senza manicotto e guarnizione per il collegamento alla tubazione / Bigiunto SN 8 kN/m2, diametro esterno mm 250	cad		32,83
TOS26_PR.P15.067.124	Raccordi e pezzi speciali stampati in PVC rigido per condotte di scarico interrate non in pressione / Conforme: UNI EN 1401-1:2019 / I pezzi speciali sono forniti senza manicotto e guarnizione per il collegamento alla tubazione / Bigiunto SN 8 kN/m2, diametro esterno mm 315	cad		54,24
TOS26_PR.P15.067.125	Raccordi e pezzi speciali stampati in PVC rigido per condotte di scarico interrate non in pressione / Conforme: UNI EN 1401-1:2019 / I pezzi speciali sono forniti senza manicotto e guarnizione per il collegamento alla tubazione / Bigiunto SN 8 kN/m2, diametro esterno mm 400	cad		79,81
TOS26_PR.P15.067.126	Raccordi e pezzi speciali stampati in PVC rigido per condotte di scarico interrate non in pressione / Conforme: UNI EN 1401-1:2019 / I pezzi speciali sono forniti senza manicotto e guarnizione per il collegamento alla tubazione / Bigiunto SN 8 kN/m2, diametro esterno mm 500	cad		221,99
TOS26_PR.P15.067.129	Raccordi e pezzi speciali stampati in PVC rigido per condotte di scarico interrate non in pressione / Conforme: UNI EN 1401-1:2019 / I pezzi speciali sono forniti senza manicotto e guarnizione per il collegamento alla tubazione / Valvola antiriflusso SN 8 kN/m2, diametro esterno mm 125	cad		187,45
TOS26_PR.P15.067.130	Raccordi e pezzi speciali stampati in PVC rigido per condotte di scarico interrate non in pressione / Conforme: UNI EN 1401-1:2019 / I pezzi speciali sono forniti senza manicotto e guarnizione per il collegamento alla tubazione / Valvola antiriflusso SN 8 kN/m2, diametro esterno mm 160	cad		247,97
TOS26_PR.P15.067.131	Raccordi e pezzi speciali stampati in PVC rigido per condotte di scarico interrate non in pressione / Conforme: UNI EN 1401-1:2019 / I pezzi speciali sono forniti senza manicotto e guarnizione per il collegamento alla tubazione / Valvola antiriflusso SN 8 kN/m2, diametro esterno mm 200	cad		420,56
TOS26_PR.P15.067.132	Raccordi e pezzi speciali stampati in PVC rigido per condotte di scarico interrate non in pressione / Conforme: UNI EN 1401-1:2019 / I pezzi speciali sono forniti senza manicotto e guarnizione per il collegamento alla tubazione / Valvola antiriflusso SN 8 kN/m2, diametro esterno mm 250	cad		549,13
TOS26_PR.P15.067.133	Raccordi e pezzi speciali stampati in PVC rigido per condotte di scarico interrate non in pressione / Conforme: UNI EN 1401-1:2019 / I pezzi speciali sono forniti senza manicotto e guarnizione per il collegamento alla tubazione / Valvola antiriflusso SN 8 kN/m2, diametro esterno mm 315	cad		784,63
TOS26_PR.P15.067.134	Raccordi e pezzi speciali stampati in PVC rigido per condotte di scarico interrate non in pressione / Conforme: UNI EN 1401-1:2019 / I pezzi speciali sono forniti senza manicotto e guarnizione per il collegamento alla tubazione / Valvola antiriflusso SN 8 kN/m2, diametro esterno mm 400	cad		915,16
TOS26_PR.P15.067.135	Raccordi e pezzi speciali stampati in PVC rigido per condotte di scarico interrate non in pressione / Conforme: UNI EN 1401-1:2019 / I pezzi speciali sono forniti senza manicotto e guarnizione per il collegamento alla tubazione / Valvola antiriflusso SN 8 kN/m2, diametro esterno mm 500	cad		1817,42
TOS26_PR.P15.067.136	Raccordi e pezzi speciali stampati in PVC rigido per condotte di scarico interrate non in pressione / Conforme: UNI EN 1401-1:2019 / I pezzi speciali sono forniti senza manicotto e guarnizione per il collegamento alla tubazione / Valvola antiriflusso SN 8 kN/m2, diametro esterno mm 630	cad		4024,20
TOS26_PR.P15.067.140	Raccordi e pezzi speciali stampati in PVC rigido per condotte di scarico interrate non in pressione / Conforme: UNI EN 1401-1:2019 / I pezzi speciali sono forniti senza manicotto e guarnizione per il collegamento alla tubazione / Manicotto SN 8 kN/m2, diametro esterno mm 160	cad		10,17
TOS26_PR.P15.067.141	Raccordi e pezzi speciali stampati in PVC rigido per condotte di scarico interrate non in pressione / Conforme: UNI EN 1401-1:2019 / I pezzi speciali sono forniti senza manicotto e guarnizione per il collegamento alla tubazione / Manicotto SN 8 kN/m2, diametro esterno mm 200	cad		22,18
TOS26_PR.P15.067.142	Raccordi e pezzi speciali stampati in PVC rigido per condotte di scarico interrate non in pressione / Conforme: UNI EN 1401-1:2019 / I pezzi speciali sono forniti senza manicotto e guarnizione per il collegamento alla tubazione / Manicotto SN 8 kN/m2, diametro esterno mm 250	cad		36,92
TOS26_PR.P15.067.143	Raccordi e pezzi speciali stampati in PVC rigido per condotte di scarico interrate non in pressione / Conforme: UNI EN 1401-1:2019 / I pezzi speciali sono forniti senza manicotto e guarnizione per il collegamento alla tubazione / Manicotto SN 8 kN/m2, diametro esterno mm 315	cad		58,95
TOS26_PR.P15.067.144	Raccordi e pezzi speciali stampati in PVC rigido per condotte di scarico interrate non in pressione / Conforme: UNI EN 1401-1:2019 / I pezzi speciali sono forniti senza manicotto e guarnizione per il collegamento alla tubazione / Manicotto SN 8 kN/m2, diametro esterno mm 400	cad		110,83
TOS26_PR.P15.067.145	Raccordi e pezzi speciali stampati in PVC rigido per condotte di scarico interrate non in pressione / Conforme: UNI EN 1401-1:2019 / I pezzi speciali sono forniti senza manicotto e guarnizione per il collegamento alla tubazione / Manicotto SN 8 kN/m2, diametro esterno mm 500	cad		215,48
TOS26_PR.P15.068.001	Raccordi e pezzi speciali formati corrugati in polipropilene per condotte di scarico interrate non in pressione / Conforme: UNI EN 13476-3 / I pezzi speciali sono forniti senza manicotto e guarnizione per il collegamento alla tubazione / Curva aperta (15°-30°-45°) SN 8 kN/m² / Diametro esterno mm 200	cad		126,94
TOS26_PR.P15.068.002	Raccordi e pezzi speciali formati corrugati in polipropilene per condotte di scarico interrate non in pressione / Conforme: UNI EN 13476-3 / I pezzi speciali sono forniti senza manicotto e guarnizione per il collegamento alla tubazione / Curva aperta (15°-30°-45°) SN 8 kN/m² / Diametro esterno mm 250	cad		192,50
TOS26_PR.P15.068.003	Raccordi e pezzi speciali formati corrugati in polipropilene per condotte di scarico interrate non in pressione / Conforme: UNI EN 13476-3 / I pezzi speciali sono forniti senza manicotto e guarnizione per il collegamento alla tubazione / Curva aperta (15°-30°-45°) SN 8 kN/m2, diametro esterno mm 300	cad		597,85
TOS26_PR.P15.068.004	Raccordi e pezzi speciali formati corrugati in polipropilene per condotte di scarico interrate non in pressione / Conforme: UNI EN 13476-3 / I pezzi speciali sono forniti senza manicotto e guarnizione per il collegamento alla tubazione / Curva aperta (15°-30°-45°) SN 8 kN/m2, diametro esterno mm 400	cad		451,19
TOS26_PR.P15.068.005	Raccordi e pezzi speciali formati corrugati in polipropilene per condotte di scarico interrate non in pressione / Conforme: UNI EN 13476-3 / I pezzi speciali sono forniti senza manicotto e guarnizione per il collegamento alla tubazione / Curva aperta (15°-30°-45°) SN 8 kN/m2, diametro esterno mm 500	cad		670,68
TOS26_PR.P15.068.006	Raccordi e pezzi speciali formati corrugati in polipropilene per condotte di scarico interrate non in pressione / Conforme: UNI EN 13476-3 / I pezzi speciali sono forniti senza manicotto e guarnizione per il collegamento alla tubazione / Curva aperta (15°-30°-45°) SN 8 kN/m2, diametro esterno mm 600	cad		2410,95
TOS26_PR.P15.068.015	Raccordi e pezzi speciali formati corrugati in polipropilene per condotte di scarico interrate non in pressione / Conforme: UNI EN 13476-3 / I pezzi speciali sono forniti senza manicotto e guarnizione per il collegamento alla tubazione / Curva chiusa (60°-90°) SN 8 kN/m2, diametro esterno mm 200	cad		221,33
TOS26_PR.P15.068.016	Raccordi e pezzi speciali formati corrugati in polipropilene per condotte di scarico interrate non in pressione / Conforme: UNI EN 13476-3 / I pezzi speciali sono forniti senza manicotto e guarnizione per il collegamento alla tubazione / Curva chiusa (60°-90°) SN 8 kN/m2, diametro esterno mm 250	cad		251,54
TOS26_PR.P15.068.017	Raccordi e pezzi speciali formati corrugati in polipropilene per condotte di scarico interrate non in pressione / Conforme: UNI EN 13476-3 / I pezzi speciali sono forniti senza manicotto e guarnizione per il collegamento alla tubazione / Curva chiusa (60°-90°) SN 8 kN/m2, diametro esterno mm 300	cad		726,98
TOS26_PR.P15.068.019	Raccordi e pezzi speciali formati corrugati in polipropilene per condotte di scarico interrate non in pressione / Conforme: UNI EN 13476-3 / I pezzi speciali sono forniti senza manicotto e guarnizione per il collegamento alla tubazione / Curva chiusa (60°-90°) SN 8 kN/m2, diametro esterno mm 400	cad		612,99
TOS26_PR.P15.068.020	Raccordi e pezzi speciali formati corrugati in polipropilene per condotte di scarico interrate non in pressione / Conforme: UNI EN 13476-3 / I pezzi speciali sono forniti senza manicotto e guarnizione per il collegamento alla tubazione / Curva chiusa (60°-90°) SN 8 kN/m2, diametro esterno mm 500	cad		948,85
TOS26_PR.P15.068.021	Raccordi e pezzi speciali formati corrugati in polipropilene per condotte di scarico interrate non in pressione / Conforme: UNI EN 13476-3 / I pezzi speciali sono forniti senza manicotto e guarnizione per il collegamento alla tubazione / Curva chiusa (60°-90°) SN 8 kN/m2, diametro esterno mm 600	cad		3305,57
TOS26_PR.P15.068.027	Raccordi e pezzi speciali formati corrugati in polipropilene per condotte di scarico interrate non in pressione / Conforme: UNI EN 13476-3 / I pezzi speciali sono forniti senza manicotto e guarnizione per il collegamento alla tubazione / Tee a 90°, SN 8 kN/m2, , diametro esterno mm 200	cad		307,07
TOS26_PR.P15.068.028	Raccordi e pezzi speciali formati corrugati in polipropilene per condotte di scarico interrate non in pressione / Conforme: UNI EN 13476-3 / I pezzi speciali sono forniti senza manicotto e guarnizione per il collegamento alla tubazione / Tee a 90°, SN 8 kN/m2, , diametro esterno mm 250	cad		346,70
TOS26_PR.P15.068.029	Raccordi e pezzi speciali formati corrugati in polipropilene per condotte di scarico interrate non in pressione / Conforme: UNI EN 13476-3 / I pezzi speciali sono forniti senza manicotto e guarnizione per il collegamento alla tubazione / Tee a 90°, SN 8 kN/m2, , diametro esterno mm 300	cad		1102,35
TOS26_PR.P15.068.031	Raccordi e pezzi speciali formati corrugati in polipropilene per condotte di scarico interrate non in pressione / Conforme: UNI EN 13476-3 / I pezzi speciali sono forniti senza manicotto e guarnizione per il collegamento alla tubazione / Tee a 90°, SN 8 kN/m2, , diametro esterno mm 400	cad		949,22
TOS26_PR.P15.068.032	Raccordi e pezzi speciali formati corrugati in polipropilene per condotte di scarico interrate non in pressione / Conforme: UNI EN 13476-3 / I pezzi speciali sono forniti senza manicotto e guarnizione per il collegamento alla tubazione / Tee a 90°, SN 8 kN/m2, , diametro esterno mm 500	cad		1526,26
TOS26_PR.P15.068.033	Raccordi e pezzi speciali formati corrugati in polipropilene per condotte di scarico interrate non in pressione / Conforme: UNI EN 13476-3 / I pezzi speciali sono forniti senza manicotto e guarnizione per il collegamento alla tubazione / Tee a 90°, SN 8 kN/m2, , diametro esterno mm 600	cad		5246,06
TOS26_PR.P15.068.039	Raccordi e pezzi speciali formati corrugati in polipropilene per condotte di scarico interrate non in pressione / Conforme: UNI EN 13476-3 / I pezzi speciali sono forniti senza manicotto e guarnizione per il collegamento alla tubazione / Tee a 45°(o anche detta braga), SN 8 kN/m2, diametro esterno mm 200	cad		361,09
TOS26_PR.P15.068.040	Raccordi e pezzi speciali formati corrugati in polipropilene per condotte di scarico interrate non in pressione / Conforme: UNI EN 13476-3 / I pezzi speciali sono forniti senza manicotto e guarnizione per il collegamento alla tubazione / Tee a 45°(o anche detta braga), SN 8 kN/m2, diametro esterno mm 250	cad		402,83
TOS26_PR.P15.068.041	Raccordi e pezzi speciali formati corrugati in polipropilene per condotte di scarico interrate non in pressione / Conforme: UNI EN 13476-3 / I pezzi speciali sono forniti senza manicotto e guarnizione per il collegamento alla tubazione / Tee a 45°(o anche detta braga), SN 8 kN/m2, diametro esterno mm 300	cad		1162,26
TOS26_PR.P15.068.043	Raccordi e pezzi speciali formati corrugati in polipropilene per condotte di scarico interrate non in pressione / Conforme: UNI EN 13476-3 / I pezzi speciali sono forniti senza manicotto e guarnizione per il collegamento alla tubazione / Tee a 45°(o anche detta braga), SN 8 kN/m2, diametro esterno mm 400	cad		1296,61
TOS26_PR.P15.068.044	Raccordi e pezzi speciali formati corrugati in polipropilene per condotte di scarico interrate non in pressione / Conforme: UNI EN 13476-3 / I pezzi speciali sono forniti senza manicotto e guarnizione per il collegamento alla tubazione / Tee a 45°(o anche detta braga), SN 8 kN/m2, diametro esterno mm 500	cad		2328,19
TOS26_PR.P15.068.045	Raccordi e pezzi speciali formati corrugati in polipropilene per condotte di scarico interrate non in pressione / Conforme: UNI EN 13476-3 / I pezzi speciali sono forniti senza manicotto e guarnizione per il collegamento alla tubazione / Tee a 45°(o anche detta braga), SN 8 kN/m2, diametro esterno mm 600	cad		5547,71
TOS26_PR.P15.068.076	Raccordi e pezzi speciali formati corrugati in polipropilene per condotte di scarico interrate non in pressione / Conforme: UNI EN 13476-3 / I pezzi speciali sono forniti senza manicotto e guarnizione per il collegamento alla tubazione / Ispezione lineare SN 8 kN/m2, diametro esterno mm 125 con tappo	cad		165,61
TOS26_PR.P15.068.077	Raccordi e pezzi speciali formati corrugati in polipropilene per condotte di scarico interrate non in pressione / Conforme: UNI EN 13476-3 / I pezzi speciali sono forniti senza manicotto e guarnizione per il collegamento alla tubazione / Ispezione lineare SN 8 kN/m2, diametro esterno mm 160 con tappo	cad		186,11
TOS26_PR.P15.068.088	Raccordi e pezzi speciali formati corrugati in polipropilene per condotte di scarico interrate non in pressione / Conforme: UNI EN 13476-3 / I pezzi speciali sono forniti senza manicotto e guarnizione per il collegamento alla tubazione / Sifone tipo Firenze con 1 o 2 ispezioni SN 8 kN/m2, diametro esterno mm 125	cad		428,07
TOS26_PR.P15.068.089	Raccordi e pezzi speciali formati corrugati in polipropilene per condotte di scarico interrate non in pressione / Conforme: UNI EN 13476-3 / I pezzi speciali sono forniti senza manicotto e guarnizione per il collegamento alla tubazione / Sifone tipo Firenze con 1 o 2 ispezioni SN 8 kN/m2, diametro esterno mm 160	cad		440,11
TOS26_PR.P15.068.090	Raccordi e pezzi speciali formati corrugati in polipropilene per condotte di scarico interrate non in pressione / Conforme: UNI EN 13476-3 / I pezzi speciali sono forniti senza manicotto e guarnizione per il collegamento alla tubazione / Sifone tipo Firenze con 1 o 2 ispezioni SN 8 kN/m2, diametro esterno mm 200	cad		542,87
TOS26_PR.P15.068.091	Raccordi e pezzi speciali formati corrugati in polipropilene per condotte di scarico interrate non in pressione / Conforme: UNI EN 13476-3 / I pezzi speciali sono forniti senza manicotto e guarnizione per il collegamento alla tubazione / Sifone tipo Firenze con 1 o 2 ispezioni SN 8 kN/m2, diametro esterno mm 250	cad		566,34
TOS26_PR.P15.068.094	Raccordi e pezzi speciali formati corrugati in polipropilene per condotte di scarico interrate non in pressione / Conforme: UNI EN 13476-3 / I pezzi speciali sono forniti senza manicotto e guarnizione per il collegamento alla tubazione / Sifone tipo Firenze con 1 o 2 ispezioni SN 8 kN/m2, diametro esterno mm 400	cad		932,65
TOS26_PR.P15.068.100	Raccordi e pezzi speciali formati corrugati in polipropilene per condotte di scarico interrate non in pressione / Conforme: UNI EN 13476-3 / I pezzi speciali sono forniti senza manicotto e guarnizione per il collegamento alla tubazione / Tappo a vite SN 8 kN/m2, diametro esterno mm 125	cad		92,97
TOS26_PR.P15.068.101	Raccordi e pezzi speciali formati corrugati in polipropilene per condotte di scarico interrate non in pressione / Conforme: UNI EN 13476-3 / I pezzi speciali sono forniti senza manicotto e guarnizione per il collegamento alla tubazione / Tappo a vite SN 8 kN/m2, diametro esterno mm 160	cad		107,21
TOS26_PR.P15.068.112	Raccordi e pezzi speciali formati corrugati in polipropilene per condotte di scarico interrate non in pressione / Conforme: UNI EN 13476-3 / I pezzi speciali sono forniti senza manicotto e guarnizione per il collegamento alla tubazione / Aumento eccentrico/ diminuzione SN 8 kN/m2, diametro esterno mm 125	cad		97,46
TOS26_PR.P15.068.113	Raccordi e pezzi speciali formati corrugati in polipropilene per condotte di scarico interrate non in pressione / Conforme: UNI EN 13476-3 / I pezzi speciali sono forniti senza manicotto e guarnizione per il collegamento alla tubazione / Aumento eccentrico/ diminuzione SN 8 kN/m2, diametro esterno mm 160	cad		116,22
TOS26_PR.P15.068.114	Raccordi e pezzi speciali formati corrugati in polipropilene per condotte di scarico interrate non in pressione / Conforme: UNI EN 13476-3 / I pezzi speciali sono forniti senza manicotto e guarnizione per il collegamento alla tubazione / Aumento eccentrico/ diminuzione SN 8 kN/m2, diametro esterno mm 200	cad		143,30
TOS26_PR.P15.068.115	Raccordi e pezzi speciali formati corrugati in polipropilene per condotte di scarico interrate non in pressione / Conforme: UNI EN 13476-3 / I pezzi speciali sono forniti senza manicotto e guarnizione per il collegamento alla tubazione / Aumento eccentrico/ diminuzione SN 8 kN/m2, diametro esterno mm 250	cad		170,91
TOS26_PR.P15.068.117	Raccordi e pezzi speciali formati corrugati in polipropilene per condotte di scarico interrate non in pressione / Conforme: UNI EN 13476-3 / I pezzi speciali sono forniti senza manicotto e guarnizione per il collegamento alla tubazione / Aumento eccentrico/ diminuzione SN 8 kN/m2, diametro esterno mm 400	cad		424,65
TOS26_PR.P15.068.118	Raccordi e pezzi speciali formati corrugati in polipropilene per condotte di scarico interrate non in pressione / Conforme: UNI EN 13476-3 / I pezzi speciali sono forniti senza manicotto e guarnizione per il collegamento alla tubazione / Aumento eccentrico/ diminuzione SN 8 kN/m2, diametro esterno mm 500	cad		558,23
TOS26_PR.P15.068.140	Raccordi e pezzi speciali formati corrugati in polipropilene per condotte di scarico interrate non in pressione / Conforme: UNI EN 13476-3 / I pezzi speciali sono forniti senza manicotto e guarnizione per il collegamento alla tubazione / Manicotto SN 8 kN/m2, diametro esterno mm 160	cad		32,67
TOS26_PR.P15.068.141	Raccordi e pezzi speciali formati corrugati in polipropilene per condotte di scarico interrate non in pressione / Conforme: UNI EN 13476-3 / I pezzi speciali sono forniti senza manicotto e guarnizione per il collegamento alla tubazione / Manicotto SN 8 kN/m2, diametro esterno mm 200	cad		34,80
TOS26_PR.P15.068.142	Raccordi e pezzi speciali formati corrugati in polipropilene per condotte di scarico interrate non in pressione / Conforme: UNI EN 13476-3 / I pezzi speciali sono forniti senza manicotto e guarnizione per il collegamento alla tubazione / Manicotto SN 8 kN/m2, diametro esterno mm 250	cad		34,80
TOS26_PR.P15.068.144	Raccordi e pezzi speciali formati corrugati in polipropilene per condotte di scarico interrate non in pressione / Conforme: UNI EN 13476-3 / I pezzi speciali sono forniti senza manicotto e guarnizione per il collegamento alla tubazione / Manicotto SN 8 kN/m² / Diametro esterno mm 400	cad		105,11
TOS26_PR.P15.068.145	Raccordi e pezzi speciali formati corrugati in polipropilene per condotte di scarico interrate non in pressione / Conforme: UNI EN 13476-3 / I pezzi speciali sono forniti senza manicotto e guarnizione per il collegamento alla tubazione / Manicotto SN 8 kN/m² / Diametro esterno mm 500	cad		132,81
TOS26_PR.P15.069.008	Raccordi e pezzi speciali stampati in polipropilene per condotte di scarico interrate non in pressione / Conforme: UNI EN 13476-3 / I pezzi speciali sono forniti senza manicotto e guarnizione per il collegamento alla tubazione / Curva aperta (15°-30°-45°) SN 8 kN/m² / Diametro esterno mm 160	cad		41,13
TOS26_PR.P15.069.047	Raccordi e pezzi speciali stampati in polipropilene per condotte di scarico interrate non in pressione / Conforme: UNI EN 13476-3 / I pezzi speciali sono forniti senza manicotto e guarnizione per il collegamento alla tubazione / Tee a 45°(o anche detta braga), SN 8 kN/m² / Diametro esterno mm 160	cad		79,29
TOS26_PR.P15.070.001	Pozzetto d'ispezione circolare in polietilene / composto da moduli stampati uniti a mezzo di saldatura o guarnizione a tenuta idraulica, base canalizzata internamente e predisposta per l'innesto delle tubazioni, eventuale elemento di prolunga dotato di gradini ed elemento terminale dotato di riduzione al passo d'uomo d.i. 625 mm. / Conforme: / - UNI EN 13598-1:201; / - DIN 19555; / - DIN 1264; / - DIN 4034 T1; / - DIN 19549 / DN 1000 mm, H 1450 mm, con n. 2 allacci tubazioni d.i. ≤ 250 mm	cad		2642,43
TOS26_PR.P15.070.002	Pozzetto d'ispezione circolare in polietilene / composto da moduli stampati uniti a mezzo di saldatura o guarnizione a tenuta idraulica, base canalizzata internamente e predisposta per l'innesto delle tubazioni, eventuale elemento di prolunga dotato di gradini ed elemento terminale dotato di riduzione al passo d'uomo d.i. 625 mm. / Conforme: / - UNI EN 13598-1:201; / - DIN 19555; / - DIN 1264; / - DIN 4034 T1; / - DIN 19549 / DN 1000 mm, H 1450 mm, con n. 2 allacci tubazioni d.i. ≤ 400 mm	cad		2642,43
TOS26_PR.P15.070.003	Pozzetto d'ispezione circolare in polietilene / composto da moduli stampati uniti a mezzo di saldatura o guarnizione a tenuta idraulica, base canalizzata internamente e predisposta per l'innesto delle tubazioni, eventuale elemento di prolunga dotato di gradini ed elemento terminale dotato di riduzione al passo d'uomo d.i. 625 mm. / Conforme: / - UNI EN 13598-1:201; / - DIN 19555; / - DIN 1264; / - DIN 4034 T1; / - DIN 19549 / DN 1000 mm, H 1450 mm, con n. 2 allacci tubazioni d.i. ≤ 500 mm	cad		2901,25
TOS26_PR.P15.070.004	Pozzetto d'ispezione circolare in polietilene / composto da moduli stampati uniti a mezzo di saldatura o guarnizione a tenuta idraulica, base canalizzata internamente e predisposta per l'innesto delle tubazioni, eventuale elemento di prolunga dotato di gradini ed elemento terminale dotato di riduzione al passo d'uomo d.i. 625 mm. / Conforme: / - UNI EN 13598-1:201; / - DIN 19555; / - DIN 1264; / - DIN 4034 T1; / - DIN 19549 / DN 1000 mm, H 1450 mm, con n. 2 allacci tubazioni d.i. ≤ 600 mm	cad		2945,89
TOS26_PR.P15.070.005	Pozzetto d'ispezione circolare in polietilene / composto da moduli stampati uniti a mezzo di saldatura o guarnizione a tenuta idraulica, base canalizzata internamente e predisposta per l'innesto delle tubazioni, eventuale elemento di prolunga dotato di gradini ed elemento terminale dotato di riduzione al passo d'uomo d.i. 625 mm. / Conforme: / - UNI EN 13598-1:201; / - DIN 19555; / - DIN 1264; / - DIN 4034 T1; / - DIN 19549 / DN 1000 mm, H 1450 mm, con n. 2 allacci tubazioni d.i. ≤ 800 mm	cad		3060,99
TOS26_PR.P15.070.006	Pozzetto d'ispezione circolare in polietilene / composto da moduli stampati uniti a mezzo di saldatura o guarnizione a tenuta idraulica, base canalizzata internamente e predisposta per l'innesto delle tubazioni, eventuale elemento di prolunga dotato di gradini ed elemento terminale dotato di riduzione al passo d'uomo d.i. 625 mm. / Conforme: / - UNI EN 13598-1:201; / - DIN 19555; / - DIN 1264; / - DIN 4034 T1; / - DIN 19549 / DN 1000 mm, H 1450 mm, con n. 2 allacci tubazioni d.i. ≤ 1000 mm	cad		3060,99
TOS26_PR.P15.070.007	Pozzetto d'ispezione circolare in polietilene / composto da moduli stampati uniti a mezzo di saldatura o guarnizione a tenuta idraulica, base canalizzata internamente e predisposta per l'innesto delle tubazioni, eventuale elemento di prolunga dotato di gradini ed elemento terminale dotato di riduzione al passo d'uomo d.i. 625 mm. / Conforme: / - UNI EN 13598-1:201; / - DIN 19555; / - DIN 1264; / - DIN 4034 T1; / - DIN 19549 / prolunga DN 1000 mm, H 500 mm	cad		552,36
TOS26_PR.P15.070.008	Pozzetto d'ispezione circolare in polietilene / composto da moduli stampati uniti a mezzo di saldatura o guarnizione a tenuta idraulica, base canalizzata internamente e predisposta per l'innesto delle tubazioni, eventuale elemento di prolunga dotato di gradini ed elemento terminale dotato di riduzione al passo d'uomo d.i. 625 mm. / Conforme: / - UNI EN 13598-1:201; / - DIN 19555; / - DIN 1264; / - DIN 4034 T1; / - DIN 19549 / DN 800 mm, H 950 mm, con n. 2 allacci tubazioni d.i. ≤ 200 mm	cad		2166,69
TOS26_PR.P15.070.009	Pozzetto d'ispezione circolare in polietilene / composto da moduli stampati uniti a mezzo di saldatura o guarnizione a tenuta idraulica, base canalizzata internamente e predisposta per l'innesto delle tubazioni, eventuale elemento di prolunga dotato di gradini ed elemento terminale dotato di riduzione al passo d'uomo d.i. 625 mm. / Conforme: / - UNI EN 13598-1:201; / - DIN 19555; / - DIN 1264; / - DIN 4034 T1; / - DIN 19549 / DN 800 mm, H 950 mm, con n. 2 allacci tubazioni d.i. ≤ 250 mm	cad		2166,69
TOS26_PR.P15.070.010	Pozzetto d'ispezione circolare in polietilene / composto da moduli stampati uniti a mezzo di saldatura o guarnizione a tenuta idraulica, base canalizzata internamente e predisposta per l'innesto delle tubazioni, eventuale elemento di prolunga dotato di gradini ed elemento terminale dotato di riduzione al passo d'uomo d.i. 625 mm. / Conforme: / - UNI EN 13598-1:201; / - DIN 19555; / - DIN 1264; / - DIN 4034 T1; / - DIN 19549 / DN 800 mm, H 950 mm, con n. 2 allacci tubazioni d.i. ≤ 300 mm	cad		2166,69
TOS26_PR.P15.070.011	Pozzetto d'ispezione circolare in polietilene / composto da moduli stampati uniti a mezzo di saldatura o guarnizione a tenuta idraulica, base canalizzata internamente e predisposta per l'innesto delle tubazioni, eventuale elemento di prolunga dotato di gradini ed elemento terminale dotato di riduzione al passo d'uomo d.i. 625 mm. / Conforme: / - UNI EN 13598-1:201; / - DIN 19555; / - DIN 1264; / - DIN 4034 T1; / - DIN 19549 / DN 800 mm, H 950 mm, con n. 2 allacci tubazioni d.i. ≤ 400 mm	cad		2166,69
TOS26_PR.P15.070.012	Pozzetto d'ispezione circolare in polietilene / composto da moduli stampati uniti a mezzo di saldatura o guarnizione a tenuta idraulica, base canalizzata internamente e predisposta per l'innesto delle tubazioni, eventuale elemento di prolunga dotato di gradini ed elemento terminale dotato di riduzione al passo d'uomo d.i. 625 mm. / Conforme: / - UNI EN 13598-1:201; / - DIN 19555; / - DIN 1264; / - DIN 4034 T1; / - DIN 19549 / prolunga DN 800 mm, H 500 mm	cad		312,65
TOS26_PR.P15.070.013	Pozzetto d'ispezione circolare in polietilene / composto da moduli stampati uniti a mezzo di saldatura o guarnizione a tenuta idraulica, base canalizzata internamente e predisposta per l'innesto delle tubazioni, eventuale elemento di prolunga dotato di gradini ed elemento terminale dotato di riduzione al passo d'uomo d.i. 625 mm. / Conforme: / - UNI EN 13598-1:201; / - DIN 19555; / - DIN 1264; / - DIN 4034 T1; / - DIN 19549 / DN 600 mm, H 500 mm, con n. 2 allacci tubazioni d.i. ≤ 160 mm	cad		685,56
TOS26_PR.P15.070.014	Pozzetto d'ispezione circolare in polietilene / composto da moduli stampati uniti a mezzo di saldatura o guarnizione a tenuta idraulica, base canalizzata internamente e predisposta per l'innesto delle tubazioni, eventuale elemento di prolunga dotato di gradini ed elemento terminale dotato di riduzione al passo d'uomo d.i. 625 mm. / Conforme: / - UNI EN 13598-1:201; / - DIN 19555; / - DIN 1264; / - DIN 4034 T1; / - DIN 19549 / DN 600 mm, H 500 mm, con n. 2 allacci tubazioni d.i. ≤ 200 mm	cad		696,61
TOS26_PR.P15.070.015	Pozzetto d'ispezione circolare in polietilene / composto da moduli stampati uniti a mezzo di saldatura o guarnizione a tenuta idraulica, base canalizzata internamente e predisposta per l'innesto delle tubazioni, eventuale elemento di prolunga dotato di gradini ed elemento terminale dotato di riduzione al passo d'uomo d.i. 625 mm. / Conforme: / - UNI EN 13598-1:201; / - DIN 19555; / - DIN 1264; / - DIN 4034 T1; / - DIN 19549 / DN 600 mm, H 500 mm, con n. 2 allacci tubazioni d.i. ≤ 250 mm	cad		731,05
TOS26_PR.P15.070.016	Pozzetto d'ispezione circolare in polietilene / composto da moduli stampati uniti a mezzo di saldatura o guarnizione a tenuta idraulica, base canalizzata internamente e predisposta per l'innesto delle tubazioni, eventuale elemento di prolunga dotato di gradini ed elemento terminale dotato di riduzione al passo d'uomo d.i. 625 mm. / Conforme: / - UNI EN 13598-1:201; / - DIN 19555; / - DIN 1264; / - DIN 4034 T1; / - DIN 19549 / DN 600 mm, H 500 mm, con n. 2 allacci tubazioni d.i. ≤ 300 mm	cad		731,05
TOS26_PR.P15.070.017	Pozzetto d'ispezione circolare in polietilene / composto da moduli stampati uniti a mezzo di saldatura o guarnizione a tenuta idraulica, base canalizzata internamente e predisposta per l'innesto delle tubazioni, eventuale elemento di prolunga dotato di gradini ed elemento terminale dotato di riduzione al passo d'uomo d.i. 625 mm. / Conforme: / - UNI EN 13598-1:201; / - DIN 19555; / - DIN 1264; / - DIN 4034 T1; / - DIN 19549 / prolunga DN 600 mm, H 500 mm	cad		235,83
TOS26_PR.P15.071.001	Pozzetto monoblocco circolare interamente in polietilene per ispezione di linea, di vertice e di intersezione / composto da base con predisposizione a tre vie di ingresso e una di uscita / Conforme: UNI EN 13598-1:2011 / DN 500 mm, ingressi e uscite max 250 mm, altezza 500 mm	cad		172,48
TOS26_PR.P15.071.002	Pozzetto monoblocco circolare interamente in polietilene per ispezione di linea, di vertice e di intersezione / composto da base con predisposizione a tre vie di ingresso e una di uscita / Conforme: UNI EN 13598-1:2011 / DN 500 mm, ingressi e uscite max 250 mm, altezza 750 mm	cad		172,48
TOS26_PR.P15.071.003	Pozzetto monoblocco circolare interamente in polietilene per ispezione di linea, di vertice e di intersezione / composto da base con predisposizione a tre vie di ingresso e una di uscita / Conforme: UNI EN 13598-1:2011 / DN 500 mm, ingressi e uscite max 250 mm, altezza 1000 mm	cad		206,97
TOS26_PR.P15.071.004	Pozzetto monoblocco circolare interamente in polietilene per ispezione di linea, di vertice e di intersezione / composto da base con predisposizione a tre vie di ingresso e una di uscita / Conforme: UNI EN 13598-1:2011 / DN 500 mm, ingressi e uscite max 250 mm, altezza 1250 mm	cad		206,97
TOS26_PR.P15.071.005	Pozzetto monoblocco circolare interamente in polietilene per ispezione di linea, di vertice e di intersezione / composto da base con predisposizione a tre vie di ingresso e una di uscita / Conforme: UNI EN 13598-1:2011 / DN 500 mm, ingressi e uscite max 250 mm, altezza 1500 mm	cad		317,36
TOS26_PR.P15.071.006	Pozzetto monoblocco circolare interamente in polietilene per ispezione di linea, di vertice e di intersezione / composto da base con predisposizione a tre vie di ingresso e una di uscita / Conforme: UNI EN 13598-1:2011 / DN 400 mm, ingressi e uscite max 200 mm, altezza 500 mm	cad		291,27
TOS26_PR.P15.071.007	Pozzetto monoblocco circolare interamente in polietilene per ispezione di linea, di vertice e di intersezione / composto da base con predisposizione a tre vie di ingresso e una di uscita / Conforme: UNI EN 13598-1:2011 / DN 400 mm, ingressi e uscite max 200 mm, altezza 750 mm	cad		336,21
TOS26_PR.P15.071.008	Pozzetto monoblocco circolare interamente in polietilene per ispezione di linea, di vertice e di intersezione / composto da base con predisposizione a tre vie di ingresso e una di uscita / Conforme: UNI EN 13598-1:2011 / DN 400 mm, ingressi e uscite max 200 mm, altezza 1000 mm	cad		366,63
TOS26_PR.P15.071.009	Pozzetto monoblocco circolare interamente in polietilene per ispezione di linea, di vertice e di intersezione / composto da base con predisposizione a tre vie di ingresso e una di uscita / Conforme: UNI EN 13598-1:2011 / DN 400 mm, ingressi e uscite max 200 mm, altezza 1250 mm	cad		411,57
TOS26_PR.P15.071.010	Pozzetto monoblocco circolare interamente in polietilene per ispezione di linea, di vertice e di intersezione / composto da base con predisposizione a tre vie di ingresso e una di uscita / Conforme: UNI EN 13598-1:2011 / DN 400 mm, ingressi e uscite max 200 mm, altezza 1500 mm	cad		427,47
TOS26_PR.P15.075.001	Oggetto: SERBATOIO / Posizionamento: DA INTERRO / Uso: / - per accumulo di acque potabili; / - per antincendio; / - per acque meteoriche; / - per acque reflue domestiche / Struttura: realizzato con manufatti a norma DIN 16961 in polietilene alta densità (PE-HD) circolari con profilo di parete strutturato in classe di rigidità anulare SN 2, monolitico o composto da elementi assemblati per saldatura di testa o ad elettrofusione, dotato di n. 2 ispezioni DN 600 (H 100 mm), sfiato in ottone DN 2', n. 2 connessioni (ingresso e uscita) in PE-HD flangiate o bicchierate / DN 1500 ≤ 10 m3	cad		10999,78
TOS26_PR.P15.075.002	Oggetto: SERBATOIO / Posizionamento: DA INTERRO / Uso: / - per accumulo di acque potabili; / - per antincendio; / - per acque meteoriche; / - per acque reflue domestiche / Struttura: realizzato con manufatti a norma DIN 16961 in polietilene alta densità (PE-HD) circolari con profilo di parete strutturato in classe di rigidità anulare SN 2, monolitico o composto da elementi assemblati per saldatura di testa o ad elettrofusione, dotato di n. 2 ispezioni DN 600 (H 100 mm), sfiato in ottone DN 2', n. 2 connessioni (ingresso e uscita) in PE-HD flangiate o bicchierate / DN 1500 da > 10 a ≤ 15 m3	cad		24137,04
TOS26_PR.P15.075.003	Oggetto: SERBATOIO / Posizionamento: DA INTERRO / Uso: / - per accumulo di acque potabili; / - per antincendio; / - per acque meteoriche; / - per acque reflue domestiche / Struttura: realizzato con manufatti a norma DIN 16961 in polietilene alta densità (PE-HD) circolari con profilo di parete strutturato in classe di rigidità anulare SN 2, monolitico o composto da elementi assemblati per saldatura di testa o ad elettrofusione, dotato di n. 2 ispezioni DN 600 (H 100 mm), sfiato in ottone DN 2', n. 2 connessioni (ingresso e uscita) in PE-HD flangiate o bicchierate / DN 1500 da > 15 a ≤ 21 m3	cad		17084,06
TOS26_PR.P15.075.004	Oggetto: SERBATOIO / Posizionamento: DA INTERRO / Uso: / - per accumulo di acque potabili; / - per antincendio; / - per acque meteoriche; / - per acque reflue domestiche / Struttura: realizzato con manufatti a norma DIN 16961 in polietilene alta densità (PE-HD) circolari con profilo di parete strutturato in classe di rigidità anulare SN 2, monolitico o composto da elementi assemblati per saldatura di testa o ad elettrofusione, dotato di n. 2 ispezioni DN 600 (H 100 mm), sfiato in ottone DN 2', n. 2 connessioni (ingresso e uscita) in PE-HD flangiate o bicchierate / Oggetto: SOVRAPPREZZI / Tipo: per SERBATOIO - DA INTERRO / Uso: per ogni 10 m3 aggiuntivi DN 1500	cad		3970,81
TOS26_PR.P15.075.005	Oggetto: SERBATOIO / Posizionamento: DA INTERRO / Uso: / - per accumulo di acque potabili; / - per antincendio; / - per acque meteoriche; / - per acque reflue domestiche / Struttura: realizzato con manufatti a norma DIN 16961 in polietilene alta densità (PE-HD) circolari con profilo di parete strutturato in classe di rigidità anulare SN 2, monolitico o composto da elementi assemblati per saldatura di testa o ad elettrofusione, dotato di n. 2 ispezioni DN 600 (H 100 mm), sfiato in ottone DN 2', n. 2 connessioni (ingresso e uscita) in PE-HD flangiate o bicchierate / DN 1600 ≤ 12 m3	cad		9665,96
TOS26_PR.P15.075.006	Oggetto: SERBATOIO / Posizionamento: DA INTERRO / Uso: / - per accumulo di acque potabili; / - per antincendio; / - per acque meteoriche; / - per acque reflue domestiche / Struttura: realizzato con manufatti a norma DIN 16961 in polietilene alta densità (PE-HD) circolari con profilo di parete strutturato in classe di rigidità anulare SN 2, monolitico o composto da elementi assemblati per saldatura di testa o ad elettrofusione, dotato di n. 2 ispezioni DN 600 (H 100 mm), sfiato in ottone DN 2', n. 2 connessioni (ingresso e uscita) in PE-HD flangiate o bicchierate / DN 1600 da > 12 a ≤ 18 m3	cad		12407,91
TOS26_PR.P15.075.007	Oggetto: SERBATOIO / Posizionamento: DA INTERRO / Uso: / - per accumulo di acque potabili; / - per antincendio; / - per acque meteoriche; / - per acque reflue domestiche / Struttura: realizzato con manufatti a norma DIN 16961 in polietilene alta densità (PE-HD) circolari con profilo di parete strutturato in classe di rigidità anulare SN 2, monolitico o composto da elementi assemblati per saldatura di testa o ad elettrofusione, dotato di n. 2 ispezioni DN 600 (H 100 mm), sfiato in ottone DN 2', n. 2 connessioni (ingresso e uscita) in PE-HD flangiate o bicchierate / DN 1600 da > 18 a ≤ 24 m3	cad		13896,45
TOS26_PR.P15.075.008	Oggetto: SERBATOIO / Posizionamento: DA INTERRO / Uso: / - per accumulo di acque potabili; / - per antincendio; / - per acque meteoriche; / - per acque reflue domestiche / Struttura: realizzato con manufatti a norma DIN 16961 in polietilene alta densità (PE-HD) circolari con profilo di parete strutturato in classe di rigidità anulare SN 2, monolitico o composto da elementi assemblati per saldatura di testa o ad elettrofusione, dotato di n. 2 ispezioni DN 600 (H 100 mm), sfiato in ottone DN 2', n. 2 connessioni (ingresso e uscita) in PE-HD flangiate o bicchierate / Oggetto: SOVRAPPREZZI / Tipo: per SERBATOIO - DA INTERRO / Uso: per ogni 10 m3 aggiuntivi DN 1600	cad		9272,03
TOS26_PR.P15.075.009	Oggetto: SERBATOIO / Posizionamento: DA INTERRO / Uso: / - per accumulo di acque potabili; / - per antincendio; / - per acque meteoriche; / - per acque reflue domestiche / Struttura: realizzato con manufatti a norma DIN 16961 in polietilene alta densità (PE-HD) circolari con profilo di parete strutturato in classe di rigidità anulare SN 2, monolitico o composto da elementi assemblati per saldatura di testa o ad elettrofusione, dotato di n. 2 ispezioni DN 600 (H 100 mm), sfiato in ottone DN 2', n. 2 connessioni (ingresso e uscita) in PE-HD flangiate o bicchierate / DN 1700 ≤ 13 m3	cad		9943,10
TOS26_PR.P15.075.010	Oggetto: SERBATOIO / Posizionamento: DA INTERRO / Uso: / - per accumulo di acque potabili; / - per antincendio; / - per acque meteoriche; / - per acque reflue domestiche / Struttura: realizzato con manufatti a norma DIN 16961 in polietilene alta densità (PE-HD) circolari con profilo di parete strutturato in classe di rigidità anulare SN 2, monolitico o composto da elementi assemblati per saldatura di testa o ad elettrofusione, dotato di n. 2 ispezioni DN 600 (H 100 mm), sfiato in ottone DN 2', n. 2 connessioni (ingresso e uscita) in PE-HD flangiate o bicchierate / DN 1700 da > 13 a ≤ 20 m3	cad		15366,61
TOS26_PR.P15.075.011	Oggetto: SERBATOIO / Posizionamento: DA INTERRO / Uso: / - per accumulo di acque potabili; / - per antincendio; / - per acque meteoriche; / - per acque reflue domestiche / Struttura: realizzato con manufatti a norma DIN 16961 in polietilene alta densità (PE-HD) circolari con profilo di parete strutturato in classe di rigidità anulare SN 2, monolitico o composto da elementi assemblati per saldatura di testa o ad elettrofusione, dotato di n. 2 ispezioni DN 600 (H 100 mm), sfiato in ottone DN 2', n. 2 connessioni (ingresso e uscita) in PE-HD flangiate o bicchierate / DN 1700 da > 20 a ≤ 27 m3	cad		15248,66
TOS26_PR.P15.075.012	Oggetto: SERBATOIO / Posizionamento: DA INTERRO / Uso: / - per accumulo di acque potabili; / - per antincendio; / - per acque meteoriche; / - per acque reflue domestiche / Struttura: realizzato con manufatti a norma DIN 16961 in polietilene alta densità (PE-HD) circolari con profilo di parete strutturato in classe di rigidità anulare SN 2, monolitico o composto da elementi assemblati per saldatura di testa o ad elettrofusione, dotato di n. 2 ispezioni DN 600 (H 100 mm), sfiato in ottone DN 2', n. 2 connessioni (ingresso e uscita) in PE-HD flangiate o bicchierate / Oggetto: SOVRAPPREZZI / Tipo: per SERBATOIO - DA INTERRO / Uso: per ogni 10 m3 aggiuntivi DN 1700	cad		9685,97
TOS26_PR.P15.075.013	Oggetto: SERBATOIO / Posizionamento: DA INTERRO / Uso: / - per accumulo di acque potabili; / - per antincendio; / - per acque meteoriche; / - per acque reflue domestiche / Struttura: realizzato con manufatti a norma DIN 16961 in polietilene alta densità (PE-HD) circolari con profilo di parete strutturato in classe di rigidità anulare SN 2, monolitico o composto da elementi assemblati per saldatura di testa o ad elettrofusione, dotato di n. 2 ispezioni DN 600 (H 100 mm), sfiato in ottone DN 2', n. 2 connessioni (ingresso e uscita) in PE-HD flangiate o bicchierate / DN 1800 ≤ 15 m3	cad		11622,39
TOS26_PR.P15.075.014	Oggetto: SERBATOIO / Posizionamento: DA INTERRO / Uso: / - per accumulo di acque potabili; / - per antincendio; / - per acque meteoriche; / - per acque reflue domestiche / Struttura: realizzato con manufatti a norma DIN 16961 in polietilene alta densità (PE-HD) circolari con profilo di parete strutturato in classe di rigidità anulare SN 2, monolitico o composto da elementi assemblati per saldatura di testa o ad elettrofusione, dotato di n. 2 ispezioni DN 600 (H 100 mm), sfiato in ottone DN 2', n. 2 connessioni (ingresso e uscita) in PE-HD flangiate o bicchierate / DN 1800 da > 15 a ≤ 22 m3	cad		15221,48
TOS26_PR.P15.075.015	Oggetto: SERBATOIO / Posizionamento: DA INTERRO / Uso: / - per accumulo di acque potabili; / - per antincendio; / - per acque meteoriche; / - per acque reflue domestiche / Struttura: realizzato con manufatti a norma DIN 16961 in polietilene alta densità (PE-HD) circolari con profilo di parete strutturato in classe di rigidità anulare SN 2, monolitico o composto da elementi assemblati per saldatura di testa o ad elettrofusione, dotato di n. 2 ispezioni DN 600 (H 100 mm), sfiato in ottone DN 2', n. 2 connessioni (ingresso e uscita) in PE-HD flangiate o bicchierate / DN 1800 da > 22 a ≤ 30 m3	cad		17035,15
TOS26_PR.P15.075.016	Oggetto: SERBATOIO / Posizionamento: DA INTERRO / Uso: / - per accumulo di acque potabili; / - per antincendio; / - per acque meteoriche; / - per acque reflue domestiche / Struttura: realizzato con manufatti a norma DIN 16961 in polietilene alta densità (PE-HD) circolari con profilo di parete strutturato in classe di rigidità anulare SN 2, monolitico o composto da elementi assemblati per saldatura di testa o ad elettrofusione, dotato di n. 2 ispezioni DN 600 (H 100 mm), sfiato in ottone DN 2', n. 2 connessioni (ingresso e uscita) in PE-HD flangiate o bicchierate / Oggetto: SOVRAPPREZZI / Tipo: per SERBATOIO - DA INTERRO / Uso: per ogni 10 m3 aggiuntivi DN 1800	cad		9507,56
TOS26_PR.P15.075.017	Oggetto: SERBATOIO / Posizionamento: DA INTERRO / Uso: / - per accumulo di acque potabili; / - per antincendio; / - per acque meteoriche; / - per acque reflue domestiche / Struttura: realizzato con manufatti a norma DIN 16961 in polietilene alta densità (PE-HD) circolari con profilo di parete strutturato in classe di rigidità anulare SN 2, monolitico o composto da elementi assemblati per saldatura di testa o ad elettrofusione, dotato di n. 2 ispezioni DN 600 (H 100 mm), sfiato in ottone DN 2', n. 2 connessioni (ingresso e uscita) in PE-HD flangiate o bicchierate / DN 2000 ≤ 18 m3	cad		17355,23
TOS26_PR.P15.075.018	Oggetto: SERBATOIO / Posizionamento: DA INTERRO / Uso: / - per accumulo di acque potabili; / - per antincendio; / - per acque meteoriche; / - per acque reflue domestiche / Struttura: realizzato con manufatti a norma DIN 16961 in polietilene alta densità (PE-HD) circolari con profilo di parete strutturato in classe di rigidità anulare SN 2, monolitico o composto da elementi assemblati per saldatura di testa o ad elettrofusione, dotato di n. 2 ispezioni DN 600 (H 100 mm), sfiato in ottone DN 2', n. 2 connessioni (ingresso e uscita) in PE-HD flangiate o bicchierate / DN 2000 da > 18 a ≤ 28 m3	cad		22959,53
TOS26_PR.P15.075.019	Oggetto: SERBATOIO / Posizionamento: DA INTERRO / Uso: / - per accumulo di acque potabili; / - per antincendio; / - per acque meteoriche; / - per acque reflue domestiche / Struttura: realizzato con manufatti a norma DIN 16961 in polietilene alta densità (PE-HD) circolari con profilo di parete strutturato in classe di rigidità anulare SN 2, monolitico o composto da elementi assemblati per saldatura di testa o ad elettrofusione, dotato di n. 2 ispezioni DN 600 (H 100 mm), sfiato in ottone DN 2', n. 2 connessioni (ingresso e uscita) in PE-HD flangiate o bicchierate / DN 2000 da > 28 a ≤ 37 m3	cad		28563,82
TOS26_PR.P15.075.020	Oggetto: SERBATOIO / Posizionamento: DA INTERRO / Uso: / - per accumulo di acque potabili; / - per antincendio; / - per acque meteoriche; / - per acque reflue domestiche / Struttura: realizzato con manufatti a norma DIN 16961 in polietilene alta densità (PE-HD) circolari con profilo di parete strutturato in classe di rigidità anulare SN 2, monolitico o composto da elementi assemblati per saldatura di testa o ad elettrofusione, dotato di n. 2 ispezioni DN 600 (H 100 mm), sfiato in ottone DN 2', n. 2 connessioni (ingresso e uscita) in PE-HD flangiate o bicchierate / Oggetto: SOVRAPPREZZI / Tipo: per SERBATOIO - DA INTERRO / Uso: per ogni 10 m3 aggiuntivi DN 2000	cad		10464,95
TOS26_PR.P15.075.021	Oggetto: SERBATOIO / Posizionamento: DA INTERRO / Uso: / - per accumulo di acque potabili; / - per antincendio; / - per acque meteoriche; / - per acque reflue domestiche / Struttura: realizzato con manufatti a norma DIN 16961 in polietilene alta densità (PE-HD) circolari con profilo di parete strutturato in classe di rigidità anulare SN 2, monolitico o composto da elementi assemblati per saldatura di testa o ad elettrofusione, dotato di n. 2 ispezioni DN 600 (H 100 mm), sfiato in ottone DN 2', n. 2 connessioni (ingresso e uscita) in PE-HD flangiate o bicchierate / DN 2500 ≤ 21 m3	cad		10606,78
TOS26_PR.P15.075.022	Oggetto: SERBATOIO / Posizionamento: DA INTERRO / Uso: / - per accumulo di acque potabili; / - per antincendio; / - per acque meteoriche; / - per acque reflue domestiche / Struttura: realizzato con manufatti a norma DIN 16961 in polietilene alta densità (PE-HD) circolari con profilo di parete strutturato in classe di rigidità anulare SN 2, monolitico o composto da elementi assemblati per saldatura di testa o ad elettrofusione, dotato di n. 2 ispezioni DN 600 (H 100 mm), sfiato in ottone DN 2', n. 2 connessioni (ingresso e uscita) in PE-HD flangiate o bicchierate / DN 2500 da > 21 a ≤ 53 m3	cad		23095,41
TOS26_PR.P15.075.023	Oggetto: SERBATOIO / Posizionamento: DA INTERRO / Uso: / - per accumulo di acque potabili; / - per antincendio; / - per acque meteoriche; / - per acque reflue domestiche / Struttura: realizzato con manufatti a norma DIN 16961 in polietilene alta densità (PE-HD) circolari con profilo di parete strutturato in classe di rigidità anulare SN 2, monolitico o composto da elementi assemblati per saldatura di testa o ad elettrofusione, dotato di n. 2 ispezioni DN 600 (H 100 mm), sfiato in ottone DN 2', n. 2 connessioni (ingresso e uscita) in PE-HD flangiate o bicchierate / DN 2500 da > 53 a ≤ 107 m3	cad		50369,08
TOS26_PR.P15.075.024	Oggetto: SERBATOIO / Posizionamento: DA INTERRO / Uso: / - per accumulo di acque potabili; / - per antincendio; / - per acque meteoriche; / - per acque reflue domestiche / Struttura: realizzato con manufatti a norma DIN 16961 in polietilene alta densità (PE-HD) circolari con profilo di parete strutturato in classe di rigidità anulare SN 2, monolitico o composto da elementi assemblati per saldatura di testa o ad elettrofusione, dotato di n. 2 ispezioni DN 600 (H 100 mm), sfiato in ottone DN 2', n. 2 connessioni (ingresso e uscita) in PE-HD flangiate o bicchierate / Oggetto: SOVRAPPREZZI / Tipo: per SERBATOIO - DA INTERRO / Uso: per ogni 11 m3 aggiuntivi DN 2500	cad		17041,72
TOS26_PR.P15.075.025	Oggetto: SERBATOIO / Posizionamento: DA INTERRO / Uso: / - per accumulo di acque potabili; / - per antincendio; / - per acque meteoriche; / - per acque reflue domestiche / Struttura: realizzato con manufatti a norma DIN 16961 in polietilene alta densità (PE-HD) circolari con profilo di parete strutturato in classe di rigidità anulare SN 2, monolitico o composto da elementi assemblati per saldatura di testa o ad elettrofusione, dotato di n. 2 ispezioni DN 600 (H 100 mm), sfiato in ottone DN 2', n. 2 connessioni (ingresso e uscita) in PE-HD flangiate o bicchierate / prolunga ispezione DN 600 mm, altezza 500 mm	cad		176,17
TOS26_PR.P15.101.001	Cassero in polipropilene riciclato, prestampato a calotta semisferica su 4 archi, autoportante, per formazione di struttura a perdere di vespai aerati o gattaiolati / con altezza cm 8-12-13, dimensioni cm 50x50	m²		14,00
TOS26_PR.P15.101.003	Cassero in polipropilene riciclato, prestampato a calotta semisferica su 4 archi, autoportante, per formazione di struttura a perdere di vespai aerati o gattaiolati / con altezza cm 16, dimensioni cm 50x50	m²		13,35
TOS26_PR.P15.101.005	Cassero in polipropilene riciclato, prestampato a calotta semisferica su 4 archi, autoportante, per formazione di struttura a perdere di vespai aerati o gattaiolati / con altezza cm 20, dimensioni cm 50x50	m²		13,29
TOS26_PR.P15.101.007	Cassero in polipropilene riciclato, prestampato a calotta semisferica su 4 archi, autoportante, per formazione di struttura a perdere di vespai aerati o gattaiolati / con altezza cm 26-27, dimensioni cm 50x50	m²		21,69
TOS26_PR.P15.101.009	Cassero in polipropilene riciclato, prestampato a calotta semisferica su 4 archi, autoportante, per formazione di struttura a perdere di vespai aerati o gattaiolati / con altezza cm 35, dimensioni cm 50x50	m²		16,51
TOS26_PR.P15.101.011	Cassero in polipropilene riciclato, prestampato a calotta semisferica su 4 archi, autoportante, per formazione di struttura a perdere di vespai aerati o gattaiolati / con altezza cm 45, dimensioni cm 50x50	m²		20,52
TOS26_PR.P15.161.001	Tubo fessurato flessibile in PVC , corrugato, per drenaggio, con tagli lungo l'intera circonferenza in numero fino a 8, larghi 1,3 mm circa, superficie di captazione non inferiore a 30 cmq per ogni metro, in rotoli. / Diametro esterno 75 mm	m		1,16
TOS26_PR.P15.161.002	Tubo fessurato flessibile in PVC , corrugato, per drenaggio, con tagli lungo l'intera circonferenza in numero fino a 8, larghi 1,3 mm circa, superficie di captazione non inferiore a 30 cmq per ogni metro, in rotoli. / Diametro esterno 110 mm	m		3,71
TOS26_PR.P15.161.003	Tubo fessurato flessibile in PVC , corrugato, per drenaggio, con tagli lungo l'intera circonferenza in numero fino a 8, larghi 1,3 mm circa, superficie di captazione non inferiore a 30 cmq per ogni metro, in rotoli. / Diametro esterno 125 mm	m		4,62
TOS26_PR.P15.161.004	Tubo fessurato flessibile in PVC , corrugato, per drenaggio, con tagli lungo l'intera circonferenza in numero fino a 8, larghi 1,3 mm circa, superficie di captazione non inferiore a 30 cmq per ogni metro, in rotoli. / Diametro esterno 140 mm	m		3,77
TOS26_PR.P15.161.005	Tubo fessurato flessibile in PVC , corrugato, per drenaggio, con tagli lungo l'intera circonferenza in numero fino a 8, larghi 1,3 mm circa, superficie di captazione non inferiore a 30 cmq per ogni metro, in rotoli. / Diametro esterno 160 mm	m		8,46
TOS26_PR.P15.161.007	Tubo fessurato flessibile in PVC , corrugato, per drenaggio, con tagli lungo l'intera circonferenza in numero fino a 8, larghi 1,3 mm circa, superficie di captazione non inferiore a 30 cmq per ogni metro, in rotoli. / Diametro esterno 200 mm	m		16,00
TOS26_PR.P15.162.001	Tubo fessurato flessibile in PVC, corrugato, per drenaggio, con rivestimento in fibra di cocco. / Diametro esterno 75-80 mm( U.M. aggiornata nella pubblicazione del Prezzario 2024)	m		3,44
TOS26_PR.P15.162.002	Tubo fessurato flessibile in PVC, corrugato, per drenaggio, con rivestimento in fibra di cocco. / Diametro esterno 100-110 mm( U.M. aggiornata nella pubblicazione del Prezzario 2024)	m		7,42
TOS26_PR.P15.162.003	Tubo fessurato flessibile in PVC, corrugato, per drenaggio, con rivestimento in fibra di cocco. / Diametro esterno 125 mm( U.M. aggiornata nella pubblicazione del Prezzario 2024)	m		9,45
TOS26_PR.P15.162.005	Tubo fessurato flessibile in PVC, corrugato, per drenaggio, con rivestimento in fibra di cocco. / Diametro esterno 160 mm( U.M. aggiornata nella pubblicazione del Prezzario 2024)	m		15,25
TOS26_PR.P15.165.001	Tubo in polietilene ad alta densità (PEAD) corrugato esternamente e liscia internamente, fessurato, con tagli lungo circonferenza per drenaggio, complete di sistema di giunzione a bicchiere con relativa guarnizione elastomerica, per sistemi di fognatura e drenaggio interrati senza pressione / Conforme: UNI EN 13476-3 / Diametro esterno 63 mm in rotoli	m		2,27
TOS26_PR.P15.165.002	Tubo in polietilene ad alta densità (PEAD) corrugato esternamente e liscia internamente, fessurato, con tagli lungo circonferenza per drenaggio, complete di sistema di giunzione a bicchiere con relativa guarnizione elastomerica, per sistemi di fognatura e drenaggio interrati senza pressione / Conforme: UNI EN 13476-3 / Diametro esterno 75 mm in rotoli	m		3,55
TOS26_PR.P15.165.003	Tubo in polietilene ad alta densità (PEAD) corrugato esternamente e liscia internamente, fessurato, con tagli lungo circonferenza per drenaggio, complete di sistema di giunzione a bicchiere con relativa guarnizione elastomerica, per sistemi di fognatura e drenaggio interrati senza pressione / Conforme: UNI EN 13476-3 / Diametro esterno 90 mm in rotoli	m		3,00
TOS26_PR.P15.165.004	Tubo in polietilene ad alta densità (PEAD) corrugato esternamente e liscia internamente, fessurato, con tagli lungo circonferenza per drenaggio, complete di sistema di giunzione a bicchiere con relativa guarnizione elastomerica, per sistemi di fognatura e drenaggio interrati senza pressione / Conforme: UNI EN 13476-3 / Diametro esterno 110 mm in rotoli	m		4,08
TOS26_PR.P15.165.005	Tubo in polietilene ad alta densità (PEAD) corrugato esternamente e liscia internamente, fessurato, con tagli lungo circonferenza per drenaggio, complete di sistema di giunzione a bicchiere con relativa guarnizione elastomerica, per sistemi di fognatura e drenaggio interrati senza pressione / Conforme: UNI EN 13476-3 / Diametro esterno 125 mm in rotoli	m		5,09
TOS26_PR.P15.165.006	Tubo in polietilene ad alta densità (PEAD) corrugato esternamente e liscia internamente, fessurato, con tagli lungo circonferenza per drenaggio, complete di sistema di giunzione a bicchiere con relativa guarnizione elastomerica, per sistemi di fognatura e drenaggio interrati senza pressione / Conforme: UNI EN 13476-3 / Diametro esterno 160 mm in rotoli	m		8,46
TOS26_PR.P15.165.007	Tubo in polietilene ad alta densità (PEAD) corrugato esternamente e liscia internamente, fessurato, con tagli lungo circonferenza per drenaggio, complete di sistema di giunzione a bicchiere con relativa guarnizione elastomerica, per sistemi di fognatura e drenaggio interrati senza pressione / Conforme: UNI EN 13476-3 / Diametro esterno 200 mm in rotoli	m		15,01
TOS26_PR.P15.165.008	Tubo in polietilene ad alta densità (PEAD) corrugato esternamente e liscia internamente, fessurato, con tagli lungo circonferenza per drenaggio, complete di sistema di giunzione a bicchiere con relativa guarnizione elastomerica, per sistemi di fognatura e drenaggio interrati senza pressione / Conforme: UNI EN 13476-3 / Diametro esterno 160 mm SN4 in barre	m		15,43
TOS26_PR.P15.165.009	Tubo in polietilene ad alta densità (PEAD) corrugato esternamente e liscia internamente, fessurato, con tagli lungo circonferenza per drenaggio, complete di sistema di giunzione a bicchiere con relativa guarnizione elastomerica, per sistemi di fognatura e drenaggio interrati senza pressione / Conforme: UNI EN 13476-3 / Diametro esterno 200 mm SN4 in barre	m		19,40
TOS26_PR.P15.165.010	Tubo in polietilene ad alta densità (PEAD) corrugato esternamente e liscia internamente, fessurato, con tagli lungo circonferenza per drenaggio, complete di sistema di giunzione a bicchiere con relativa guarnizione elastomerica, per sistemi di fognatura e drenaggio interrati senza pressione / Conforme: UNI EN 13476-3 / Diametro esterno 250 mm SN4 in barre	m		32,45
TOS26_PR.P15.165.011	Tubo in polietilene ad alta densità (PEAD) corrugato esternamente e liscia internamente, fessurato, con tagli lungo circonferenza per drenaggio, complete di sistema di giunzione a bicchiere con relativa guarnizione elastomerica, per sistemi di fognatura e drenaggio interrati senza pressione / Conforme: UNI EN 13476-3 / Diametro esterno 315 mm SN4 in barre	m		42,06
TOS26_PR.P15.165.012	Tubo in polietilene ad alta densità (PEAD) corrugato esternamente e liscia internamente, fessurato, con tagli lungo circonferenza per drenaggio, complete di sistema di giunzione a bicchiere con relativa guarnizione elastomerica, per sistemi di fognatura e drenaggio interrati senza pressione / Conforme: UNI EN 13476-3 / Diametro esterno 400 mm SN4 in barre	m		66,10
TOS26_PR.P15.165.013	Tubo in polietilene ad alta densità (PEAD) corrugato esternamente e liscia internamente, fessurato, con tagli lungo circonferenza per drenaggio, complete di sistema di giunzione a bicchiere con relativa guarnizione elastomerica, per sistemi di fognatura e drenaggio interrati senza pressione / Conforme: UNI EN 13476-3 / Diametro esterno 500 mm SN4 in barre	m		101,71
TOS26_PR.P15.165.014	Tubo in polietilene ad alta densità (PEAD) corrugato esternamente e liscia internamente, fessurato, con tagli lungo circonferenza per drenaggio, complete di sistema di giunzione a bicchiere con relativa guarnizione elastomerica, per sistemi di fognatura e drenaggio interrati senza pressione / Conforme: UNI EN 13476-3 / Diametro esterno 630 mm SN4 in barre	m		158,60
TOS26_PR.P15.165.015	Tubo in polietilene ad alta densità (PEAD) corrugato esternamente e liscia internamente, fessurato, con tagli lungo circonferenza per drenaggio, complete di sistema di giunzione a bicchiere con relativa guarnizione elastomerica, per sistemi di fognatura e drenaggio interrati senza pressione / Conforme: UNI EN 13476-3 / Diametro esterno 800 mm SN4 in barre	m		294,31
TOS26_PR.P15.165.016	Tubo in polietilene ad alta densità (PEAD) corrugato esternamente e liscia internamente, fessurato, con tagli lungo circonferenza per drenaggio, complete di sistema di giunzione a bicchiere con relativa guarnizione elastomerica, per sistemi di fognatura e drenaggio interrati senza pressione / Conforme: UNI EN 13476-3 / Diametro esterno 1000 mm SN4 in barre	m		415,36
TOS26_PR.P15.165.017	Tubo in polietilene ad alta densità (PEAD) corrugato esternamente e liscia internamente, fessurato, con tagli lungo circonferenza per drenaggio, complete di sistema di giunzione a bicchiere con relativa guarnizione elastomerica, per sistemi di fognatura e drenaggio interrati senza pressione / Conforme: UNI EN 13476-3 / Diametro esterno 1200 mm SN4 in barre	m		643,31
TOS26_PR.P15.165.018	Tubo in polietilene ad alta densità (PEAD) corrugato esternamente e liscia internamente, fessurato, con tagli lungo circonferenza per drenaggio, complete di sistema di giunzione a bicchiere con relativa guarnizione elastomerica, per sistemi di fognatura e drenaggio interrati senza pressione / Conforme: UNI EN 13476-3 / Diametro esterno 160 mm SN8 in barre	m		15,27
TOS26_PR.P15.165.019	Tubo in polietilene ad alta densità (PEAD) corrugato esternamente e liscia internamente, fessurato, con tagli lungo circonferenza per drenaggio, complete di sistema di giunzione a bicchiere con relativa guarnizione elastomerica, per sistemi di fognatura e drenaggio interrati senza pressione / Conforme: UNI EN 13476-3 / Diametro esterno 200 mm SN8 in barre	m		19,42
TOS26_PR.P15.165.020	Tubo in polietilene ad alta densità (PEAD) corrugato esternamente e liscia internamente, fessurato, con tagli lungo circonferenza per drenaggio, complete di sistema di giunzione a bicchiere con relativa guarnizione elastomerica, per sistemi di fognatura e drenaggio interrati senza pressione / Conforme: UNI EN 13476-3 / Diametro esterno 250 mm SN8 in barre	m		35,36
TOS26_PR.P15.165.021	Tubo in polietilene ad alta densità (PEAD) corrugato esternamente e liscia internamente, fessurato, con tagli lungo circonferenza per drenaggio, complete di sistema di giunzione a bicchiere con relativa guarnizione elastomerica, per sistemi di fognatura e drenaggio interrati senza pressione / Conforme: UNI EN 13476-3 / Diametro esterno 315 mm SN8 in barre	m		45,90
TOS26_PR.P15.165.022	Tubo in polietilene ad alta densità (PEAD) corrugato esternamente e liscia internamente, fessurato, con tagli lungo circonferenza per drenaggio, complete di sistema di giunzione a bicchiere con relativa guarnizione elastomerica, per sistemi di fognatura e drenaggio interrati senza pressione / Conforme: UNI EN 13476-3 / Diametro esterno 400 mm SN8 in barre	m		74,05
TOS26_PR.P15.165.023	Tubo in polietilene ad alta densità (PEAD) corrugato esternamente e liscia internamente, fessurato, con tagli lungo circonferenza per drenaggio, complete di sistema di giunzione a bicchiere con relativa guarnizione elastomerica, per sistemi di fognatura e drenaggio interrati senza pressione / Conforme: UNI EN 13476-3 / Diametro esterno 500 mm SN8 in barre	m		119,56
TOS26_PR.P15.165.024	Tubo in polietilene ad alta densità (PEAD) corrugato esternamente e liscia internamente, fessurato, con tagli lungo circonferenza per drenaggio, complete di sistema di giunzione a bicchiere con relativa guarnizione elastomerica, per sistemi di fognatura e drenaggio interrati senza pressione / Conforme: UNI EN 13476-3 / Diametro esterno 630 mm SN8 in barre	m		176,52
TOS26_PR.P15.165.025	Tubo in polietilene ad alta densità (PEAD) corrugato esternamente e liscia internamente, fessurato, con tagli lungo circonferenza per drenaggio, complete di sistema di giunzione a bicchiere con relativa guarnizione elastomerica, per sistemi di fognatura e drenaggio interrati senza pressione / Conforme: UNI EN 13476-3 / Diametro esterno 800 mm SN8 in barre	m		348,56
TOS26_PR.P15.165.026	Tubo in polietilene ad alta densità (PEAD) corrugato esternamente e liscia internamente, fessurato, con tagli lungo circonferenza per drenaggio, complete di sistema di giunzione a bicchiere con relativa guarnizione elastomerica, per sistemi di fognatura e drenaggio interrati senza pressione / Conforme: UNI EN 13476-3 / Diametro esterno 1000 mm SN8 in barre	m		458,95
TOS26_PR.P15.165.027	Tubo in polietilene ad alta densità (PEAD) corrugato esternamente e liscia internamente, fessurato, con tagli lungo circonferenza per drenaggio, complete di sistema di giunzione a bicchiere con relativa guarnizione elastomerica, per sistemi di fognatura e drenaggio interrati senza pressione / Conforme: UNI EN 13476-3 / Diametro esterno 1200 mm SN8 in barre	m		726,77
TOS26_PR.P15.165.028	Tubo in polietilene ad alta densità (PEAD) corrugato esternamente e liscia internamente, fessurato, con tagli lungo circonferenza per drenaggio, complete di sistema di giunzione a bicchiere con relativa guarnizione elastomerica, per sistemi di fognatura e drenaggio interrati senza pressione / Conforme: UNI EN 13476-3 / Diametro esterno 160 mm SN16 in barre	m		19,97
TOS26_PR.P15.165.029	Tubo in polietilene ad alta densità (PEAD) corrugato esternamente e liscia internamente, fessurato, con tagli lungo circonferenza per drenaggio, complete di sistema di giunzione a bicchiere con relativa guarnizione elastomerica, per sistemi di fognatura e drenaggio interrati senza pressione / Conforme: UNI EN 13476-3 / Diametro esterno 200 mm SN16 in barre	m		31,28
TOS26_PR.P15.165.030	Tubo in polietilene ad alta densità (PEAD) corrugato esternamente e liscia internamente, fessurato, con tagli lungo circonferenza per drenaggio, complete di sistema di giunzione a bicchiere con relativa guarnizione elastomerica, per sistemi di fognatura e drenaggio interrati senza pressione / Conforme: UNI EN 13476-3 / Diametro esterno 250 mm SN16 in barre	m		46,36
TOS26_PR.P15.165.031	Tubo in polietilene ad alta densità (PEAD) corrugato esternamente e liscia internamente, fessurato, con tagli lungo circonferenza per drenaggio, complete di sistema di giunzione a bicchiere con relativa guarnizione elastomerica, per sistemi di fognatura e drenaggio interrati senza pressione / Conforme: UNI EN 13476-3 / Diametro esterno 315 mm SN16 in barre	m		71,50
TOS26_PR.P15.165.032	Tubo in polietilene ad alta densità (PEAD) corrugato esternamente e liscia internamente, fessurato, con tagli lungo circonferenza per drenaggio, complete di sistema di giunzione a bicchiere con relativa guarnizione elastomerica, per sistemi di fognatura e drenaggio interrati senza pressione / Conforme: UNI EN 13476-3 / Diametro esterno 400 mm SN16 in barre	m		105,94
TOS26_PR.P15.165.033	Tubo in polietilene ad alta densità (PEAD) corrugato esternamente e liscia internamente, fessurato, con tagli lungo circonferenza per drenaggio, complete di sistema di giunzione a bicchiere con relativa guarnizione elastomerica, per sistemi di fognatura e drenaggio interrati senza pressione / Conforme: UNI EN 13476-3 / Diametro esterno 500 mm SN16 in barre	m		160,23
TOS26_PR.P15.165.034	Tubo in polietilene ad alta densità (PEAD) corrugato esternamente e liscia internamente, fessurato, con tagli lungo circonferenza per drenaggio, complete di sistema di giunzione a bicchiere con relativa guarnizione elastomerica, per sistemi di fognatura e drenaggio interrati senza pressione / Conforme: UNI EN 13476-3 / Diametro esterno 630 mm SN16 in barre	m		258,85
TOS26_PR.P15.165.035	Tubo in polietilene ad alta densità (PEAD) corrugato esternamente e liscia internamente, fessurato, con tagli lungo circonferenza per drenaggio, complete di sistema di giunzione a bicchiere con relativa guarnizione elastomerica, per sistemi di fognatura e drenaggio interrati senza pressione / Conforme: UNI EN 13476-3 / Diametro esterno 800 mm SN16 in barre	m		418,56
TOS26_PR.P15.165.036	Tubo in polietilene ad alta densità (PEAD) corrugato esternamente e liscia internamente, fessurato, con tagli lungo circonferenza per drenaggio, complete di sistema di giunzione a bicchiere con relativa guarnizione elastomerica, per sistemi di fognatura e drenaggio interrati senza pressione / Conforme: UNI EN 13476-3 / Diametro esterno 1000 mm SN16 in barre	m		595,44
TOS26_PR.P15.165.037	Tubo in polietilene ad alta densità (PEAD) corrugato esternamente e liscia internamente, fessurato, con tagli lungo circonferenza per drenaggio, complete di sistema di giunzione a bicchiere con relativa guarnizione elastomerica, per sistemi di fognatura e drenaggio interrati senza pressione / Conforme: UNI EN 13476-3 / Diametro esterno 1200 mm SN16 in barre	m		881,32
TOS26_PR.P15.166.001	Tubo in polietilene ad alta densità (PEAD) corrugato esternamente e liscia internamente, fessurato e rivestito con tessuto geotessile filtrante, con tagli lungo circonferenza per drenaggio, complete di sistema di giunzione a bicchiere con relativa guarnizione elastomerica per sistemi di fognatura e drenaggio interrati senza pressione. / Conforme: UNI EN 13476-3 / Diametro esterno 63 mm in rotoli	m		4,36
TOS26_PR.P15.166.002	Tubo in polietilene ad alta densità (PEAD) corrugato esternamente e liscia internamente, fessurato e rivestito con tessuto geotessile filtrante, con tagli lungo circonferenza per drenaggio, complete di sistema di giunzione a bicchiere con relativa guarnizione elastomerica per sistemi di fognatura e drenaggio interrati senza pressione. / Conforme: UNI EN 13476-3 / Diametro esterno 75 mm in rotoli	m		6,42
TOS26_PR.P15.166.003	Tubo in polietilene ad alta densità (PEAD) corrugato esternamente e liscia internamente, fessurato e rivestito con tessuto geotessile filtrante, con tagli lungo circonferenza per drenaggio, complete di sistema di giunzione a bicchiere con relativa guarnizione elastomerica per sistemi di fognatura e drenaggio interrati senza pressione. / Conforme: UNI EN 13476-3 / Diametro esterno 90 mm in rotoli	m		5,82
TOS26_PR.P15.166.004	Tubo in polietilene ad alta densità (PEAD) corrugato esternamente e liscia internamente, fessurato e rivestito con tessuto geotessile filtrante, con tagli lungo circonferenza per drenaggio, complete di sistema di giunzione a bicchiere con relativa guarnizione elastomerica per sistemi di fognatura e drenaggio interrati senza pressione. / Conforme: UNI EN 13476-3 / Diametro esterno 110 mm in rotoli	m		6,89
TOS26_PR.P15.166.005	Tubo in polietilene ad alta densità (PEAD) corrugato esternamente e liscia internamente, fessurato e rivestito con tessuto geotessile filtrante, con tagli lungo circonferenza per drenaggio, complete di sistema di giunzione a bicchiere con relativa guarnizione elastomerica per sistemi di fognatura e drenaggio interrati senza pressione. / Conforme: UNI EN 13476-3 / Diametro esterno 125 mm in rotoli	m		8,77
TOS26_PR.P15.166.006	Tubo in polietilene ad alta densità (PEAD) corrugato esternamente e liscia internamente, fessurato e rivestito con tessuto geotessile filtrante, con tagli lungo circonferenza per drenaggio, complete di sistema di giunzione a bicchiere con relativa guarnizione elastomerica per sistemi di fognatura e drenaggio interrati senza pressione. / Conforme: UNI EN 13476-3 / Diametro esterno 160 mm in rotoli	m		14,76
TOS26_PR.P15.166.007	Tubo in polietilene ad alta densità (PEAD) corrugato esternamente e liscia internamente, fessurato e rivestito con tessuto geotessile filtrante, con tagli lungo circonferenza per drenaggio, complete di sistema di giunzione a bicchiere con relativa guarnizione elastomerica per sistemi di fognatura e drenaggio interrati senza pressione. / Conforme: UNI EN 13476-3 / Diametro esterno 200 mm in rotoli	m		24,56
TOS26_PR.P15.166.009	Tubo in polietilene ad alta densità (PEAD) corrugato esternamente e liscia internamente, fessurato e rivestito con tessuto geotessile filtrante, con tagli lungo circonferenza per drenaggio, complete di sistema di giunzione a bicchiere con relativa guarnizione elastomerica per sistemi di fognatura e drenaggio interrati senza pressione. / Conforme: UNI EN 13476-3 / Diametro esterno 200 mm SN4 in barre	m		23,82
TOS26_PR.P15.166.010	Tubo in polietilene ad alta densità (PEAD) corrugato esternamente e liscia internamente, fessurato e rivestito con tessuto geotessile filtrante, con tagli lungo circonferenza per drenaggio, complete di sistema di giunzione a bicchiere con relativa guarnizione elastomerica per sistemi di fognatura e drenaggio interrati senza pressione. / Conforme: UNI EN 13476-3 / Diametro esterno 250 mm SN4 in barre	m		38,88
TOS26_PR.P15.166.011	Tubo in polietilene ad alta densità (PEAD) corrugato esternamente e liscia internamente, fessurato e rivestito con tessuto geotessile filtrante, con tagli lungo circonferenza per drenaggio, complete di sistema di giunzione a bicchiere con relativa guarnizione elastomerica per sistemi di fognatura e drenaggio interrati senza pressione. / Conforme: UNI EN 13476-3 / Diametro esterno 315 mm SN4 in barre	m		51,69
TOS26_PR.P15.166.012	Tubo in polietilene ad alta densità (PEAD) corrugato esternamente e liscia internamente, fessurato e rivestito con tessuto geotessile filtrante, con tagli lungo circonferenza per drenaggio, complete di sistema di giunzione a bicchiere con relativa guarnizione elastomerica per sistemi di fognatura e drenaggio interrati senza pressione. / Conforme: UNI EN 13476-3 / Diametro esterno 400 mm SN4 in barre	m		75,39
TOS26_PR.P15.166.013	Tubo in polietilene ad alta densità (PEAD) corrugato esternamente e liscia internamente, fessurato e rivestito con tessuto geotessile filtrante, con tagli lungo circonferenza per drenaggio, complete di sistema di giunzione a bicchiere con relativa guarnizione elastomerica per sistemi di fognatura e drenaggio interrati senza pressione. / Conforme: UNI EN 13476-3 / Diametro esterno 500 mm SN4 in barre	m		109,27
TOS26_PR.P15.166.014	Tubo in polietilene ad alta densità (PEAD) corrugato esternamente e liscia internamente, fessurato e rivestito con tessuto geotessile filtrante, con tagli lungo circonferenza per drenaggio, complete di sistema di giunzione a bicchiere con relativa guarnizione elastomerica per sistemi di fognatura e drenaggio interrati senza pressione. / Conforme: UNI EN 13476-3 / Diametro esterno 630 mm SN4 in barre	m		173,69
TOS26_PR.P15.166.015	Tubo in polietilene ad alta densità (PEAD) corrugato esternamente e liscia internamente, fessurato e rivestito con tessuto geotessile filtrante, con tagli lungo circonferenza per drenaggio, complete di sistema di giunzione a bicchiere con relativa guarnizione elastomerica per sistemi di fognatura e drenaggio interrati senza pressione. / Conforme: UNI EN 13476-3 / Diametro esterno 800 mm SN4 in barre	m		328,02
TOS26_PR.P15.166.016	Tubo in polietilene ad alta densità (PEAD) corrugato esternamente e liscia internamente, fessurato e rivestito con tessuto geotessile filtrante, con tagli lungo circonferenza per drenaggio, complete di sistema di giunzione a bicchiere con relativa guarnizione elastomerica per sistemi di fognatura e drenaggio interrati senza pressione. / Conforme: UNI EN 13476-3 / Diametro esterno 1000 mm SN4 in barre	m		462,60
TOS26_PR.P15.166.017	Tubo in polietilene ad alta densità (PEAD) corrugato esternamente e liscia internamente, fessurato e rivestito con tessuto geotessile filtrante, con tagli lungo circonferenza per drenaggio, complete di sistema di giunzione a bicchiere con relativa guarnizione elastomerica per sistemi di fognatura e drenaggio interrati senza pressione. / Conforme: UNI EN 13476-3 / Diametro esterno 1200 mm SN4 in barre	m		763,17
TOS26_PR.P15.166.018	Tubo in polietilene ad alta densità (PEAD) corrugato esternamente e liscia internamente, fessurato e rivestito con tessuto geotessile filtrante, con tagli lungo circonferenza per drenaggio, complete di sistema di giunzione a bicchiere con relativa guarnizione elastomerica per sistemi di fognatura e drenaggio interrati senza pressione. / Conforme: UNI EN 13476-3 / Diametro esterno 160 mm SN8 in barre	m		22,05
TOS26_PR.P15.166.019	Tubo in polietilene ad alta densità (PEAD) corrugato esternamente e liscia internamente, fessurato e rivestito con tessuto geotessile filtrante, con tagli lungo circonferenza per drenaggio, complete di sistema di giunzione a bicchiere con relativa guarnizione elastomerica per sistemi di fognatura e drenaggio interrati senza pressione. / Conforme: UNI EN 13476-3 / Diametro esterno 200 mm SN8 in barre	m		25,91
TOS26_PR.P15.166.020	Tubo in polietilene ad alta densità (PEAD) corrugato esternamente e liscia internamente, fessurato e rivestito con tessuto geotessile filtrante, con tagli lungo circonferenza per drenaggio, complete di sistema di giunzione a bicchiere con relativa guarnizione elastomerica per sistemi di fognatura e drenaggio interrati senza pressione. / Conforme: UNI EN 13476-3 / Diametro esterno 250 mm SN8 in barre	m		43,66
TOS26_PR.P15.166.021	Tubo in polietilene ad alta densità (PEAD) corrugato esternamente e liscia internamente, fessurato e rivestito con tessuto geotessile filtrante, con tagli lungo circonferenza per drenaggio, complete di sistema di giunzione a bicchiere con relativa guarnizione elastomerica per sistemi di fognatura e drenaggio interrati senza pressione. / Conforme: UNI EN 13476-3 / Diametro esterno 315 mm SN8 in barre	m		56,48
TOS26_PR.P15.166.022	Tubo in polietilene ad alta densità (PEAD) corrugato esternamente e liscia internamente, fessurato e rivestito con tessuto geotessile filtrante, con tagli lungo circonferenza per drenaggio, complete di sistema di giunzione a bicchiere con relativa guarnizione elastomerica per sistemi di fognatura e drenaggio interrati senza pressione. / Conforme: UNI EN 13476-3 / Diametro esterno 400 mm SN8 in barre	m		77,26
TOS26_PR.P15.166.023	Tubo in polietilene ad alta densità (PEAD) corrugato esternamente e liscia internamente, fessurato e rivestito con tessuto geotessile filtrante, con tagli lungo circonferenza per drenaggio, complete di sistema di giunzione a bicchiere con relativa guarnizione elastomerica per sistemi di fognatura e drenaggio interrati senza pressione. / Conforme: UNI EN 13476-3 / Diametro esterno 500 mm SN8 in barre	m		125,46
TOS26_PR.P15.166.024	Tubo in polietilene ad alta densità (PEAD) corrugato esternamente e liscia internamente, fessurato e rivestito con tessuto geotessile filtrante, con tagli lungo circonferenza per drenaggio, complete di sistema di giunzione a bicchiere con relativa guarnizione elastomerica per sistemi di fognatura e drenaggio interrati senza pressione. / Conforme: UNI EN 13476-3 / Diametro esterno 630 mm SN8 in barre	m		189,06
TOS26_PR.P15.166.025	Tubo in polietilene ad alta densità (PEAD) corrugato esternamente e liscia internamente, fessurato e rivestito con tessuto geotessile filtrante, con tagli lungo circonferenza per drenaggio, complete di sistema di giunzione a bicchiere con relativa guarnizione elastomerica per sistemi di fognatura e drenaggio interrati senza pressione. / Conforme: UNI EN 13476-3 / Diametro esterno 800 mm SN8 in barre	m		384,70
TOS26_PR.P15.166.026	Tubo in polietilene ad alta densità (PEAD) corrugato esternamente e liscia internamente, fessurato e rivestito con tessuto geotessile filtrante, con tagli lungo circonferenza per drenaggio, complete di sistema di giunzione a bicchiere con relativa guarnizione elastomerica per sistemi di fognatura e drenaggio interrati senza pressione. / Conforme: UNI EN 13476-3 / Diametro esterno 1000 mm SN8 in barre	m		505,99
TOS26_PR.P15.166.027	Tubo in polietilene ad alta densità (PEAD) corrugato esternamente e liscia internamente, fessurato e rivestito con tessuto geotessile filtrante, con tagli lungo circonferenza per drenaggio, complete di sistema di giunzione a bicchiere con relativa guarnizione elastomerica per sistemi di fognatura e drenaggio interrati senza pressione. / Conforme: UNI EN 13476-3 / Diametro esterno 1200 mm SN8 in barre	m		795,93
TOS26_PR.P15.166.028	Tubo in polietilene ad alta densità (PEAD) corrugato esternamente e liscia internamente, fessurato e rivestito con tessuto geotessile filtrante, con tagli lungo circonferenza per drenaggio, complete di sistema di giunzione a bicchiere con relativa guarnizione elastomerica per sistemi di fognatura e drenaggio interrati senza pressione. / Conforme: UNI EN 13476-3 / Diametro esterno 160 mm SN16 in barre	m		23,57
TOS26_PR.P15.166.029	Tubo in polietilene ad alta densità (PEAD) corrugato esternamente e liscia internamente, fessurato e rivestito con tessuto geotessile filtrante, con tagli lungo circonferenza per drenaggio, complete di sistema di giunzione a bicchiere con relativa guarnizione elastomerica per sistemi di fognatura e drenaggio interrati senza pressione. / Conforme: UNI EN 13476-3 / Diametro esterno 200 mm SN16 in barre	m		33,00
TOS26_PR.P15.166.030	Tubo in polietilene ad alta densità (PEAD) corrugato esternamente e liscia internamente, fessurato e rivestito con tessuto geotessile filtrante, con tagli lungo circonferenza per drenaggio, complete di sistema di giunzione a bicchiere con relativa guarnizione elastomerica per sistemi di fognatura e drenaggio interrati senza pressione. / Conforme: UNI EN 13476-3 / Diametro esterno 250 mm SN16 in barre	m		49,77
TOS26_PR.P15.166.031	Tubo in polietilene ad alta densità (PEAD) corrugato esternamente e liscia internamente, fessurato e rivestito con tessuto geotessile filtrante, con tagli lungo circonferenza per drenaggio, complete di sistema di giunzione a bicchiere con relativa guarnizione elastomerica per sistemi di fognatura e drenaggio interrati senza pressione. / Conforme: UNI EN 13476-3 / Diametro esterno 315 mm SN16 in barre	m		74,78
TOS26_PR.P15.166.032	Tubo in polietilene ad alta densità (PEAD) corrugato esternamente e liscia internamente, fessurato e rivestito con tessuto geotessile filtrante, con tagli lungo circonferenza per drenaggio, complete di sistema di giunzione a bicchiere con relativa guarnizione elastomerica per sistemi di fognatura e drenaggio interrati senza pressione. / Conforme: UNI EN 13476-3 / Diametro esterno 400 mm SN16 in barre	m		105,47
TOS26_PR.P15.166.033	Tubo in polietilene ad alta densità (PEAD) corrugato esternamente e liscia internamente, fessurato e rivestito con tessuto geotessile filtrante, con tagli lungo circonferenza per drenaggio, complete di sistema di giunzione a bicchiere con relativa guarnizione elastomerica per sistemi di fognatura e drenaggio interrati senza pressione. / Conforme: UNI EN 13476-3 / Diametro esterno 500 mm SN16 in barre	m		161,38
TOS26_PR.P15.166.034	Tubo in polietilene ad alta densità (PEAD) corrugato esternamente e liscia internamente, fessurato e rivestito con tessuto geotessile filtrante, con tagli lungo circonferenza per drenaggio, complete di sistema di giunzione a bicchiere con relativa guarnizione elastomerica per sistemi di fognatura e drenaggio interrati senza pressione. / Conforme: UNI EN 13476-3 / Diametro esterno 630 mm SN16 in barre	m		261,88
TOS26_PR.P15.166.035	Tubo in polietilene ad alta densità (PEAD) corrugato esternamente e liscia internamente, fessurato e rivestito con tessuto geotessile filtrante, con tagli lungo circonferenza per drenaggio, complete di sistema di giunzione a bicchiere con relativa guarnizione elastomerica per sistemi di fognatura e drenaggio interrati senza pressione. / Conforme: UNI EN 13476-3 / Diametro esterno 800 mm SN16 in barre	m		454,70
TOS26_PR.P15.166.036	Tubo in polietilene ad alta densità (PEAD) corrugato esternamente e liscia internamente, fessurato e rivestito con tessuto geotessile filtrante, con tagli lungo circonferenza per drenaggio, complete di sistema di giunzione a bicchiere con relativa guarnizione elastomerica per sistemi di fognatura e drenaggio interrati senza pressione. / Conforme: UNI EN 13476-3 / Diametro esterno 1000 mm SN16 in barre	m		642,50
TOS26_PR.P15.166.037	Tubo in polietilene ad alta densità (PEAD) corrugato esternamente e liscia internamente, fessurato e rivestito con tessuto geotessile filtrante, con tagli lungo circonferenza per drenaggio, complete di sistema di giunzione a bicchiere con relativa guarnizione elastomerica per sistemi di fognatura e drenaggio interrati senza pressione. / Conforme: UNI EN 13476-3 / Diametro esterno 1200 mm SN16 in barre	m		950,47
TOS26_PR.P15.170.001	Pozzetto in polietilene a media densità prodotti mediante stampaggio (PEMD) per fognature interrate non in pressione / a tre vie a sezione circolare 1000/1200 mm	cad		1395,28
TOS26_PR.P15.171.001	Pozzetto in polietilene a bassa densità (PELD) cilindrico con sifone ispezionabile ed anello stabilizzatore coestrusi, 400x400 mm altezza 500 mm spess. min. 3 mm colore bianco / per caditoie stradali ed acque chiare con bocca di entrata 320x210 mm, uscita d. 160 mm predisposto entrata posteriore d. 125 mm	cad		59,79
TOS26_PR.P15.172.001	Fossa settica tipo Imhoff in polietilene monoblocco con struttura rinforzata per utenze domestiche ed assimilabili con coperchio per traffico pedonale, certificata CE / Conforme: UNI EN 12566-1:2016 / per 2-6 A.E	cad		702,88
TOS26_PR.P15.172.002	Fossa settica tipo Imhoff in polietilene monoblocco con struttura rinforzata per utenze domestiche ed assimilabili con coperchio per traffico pedonale, certificata CE / Conforme: UNI EN 12566-1:2016 / per 7-8 A.E	cad		860,90
TOS26_PR.P15.172.003	Fossa settica tipo Imhoff in polietilene monoblocco con struttura rinforzata per utenze domestiche ed assimilabili con coperchio per traffico pedonale, certificata CE / Conforme: UNI EN 12566-1:2016 / per 9-11 A.E	cad		1142,13
TOS26_PR.P15.172.004	Fossa settica tipo Imhoff in polietilene monoblocco con struttura rinforzata per utenze domestiche ed assimilabili con coperchio per traffico pedonale, certificata CE / Conforme: UNI EN 12566-1:2016 / per 12-14 A.E	cad		1548,50
TOS26_PR.P15.172.005	Fossa settica tipo Imhoff in polietilene monoblocco con struttura rinforzata per utenze domestiche ed assimilabili con coperchio per traffico pedonale, certificata CE / Conforme: UNI EN 12566-1:2016 / per 15-16 A.E	cad		1813,96
TOS26_PR.P15.172.006	Fossa settica tipo Imhoff in polietilene monoblocco con struttura rinforzata per utenze domestiche ed assimilabili con coperchio per traffico pedonale, certificata CE / Conforme: UNI EN 12566-1:2016 / per 20-22 A.E	cad		2282,26
TOS26_PR.P15.172.007	Fossa settica tipo Imhoff in polietilene monoblocco con struttura rinforzata per utenze domestiche ed assimilabili con coperchio per traffico pedonale, certificata CE / Conforme: UNI EN 12566-1:2016 / per 25-27 A.E	cad		2499,25
TOS26_PR.P15.174.001	Fossa settica in polietilene monoblocco con struttura rinforzata per utenze domestiche ed assimilabili con coperchio per traffico pedonale, certificata CE / Conforme: UNI EN 12566-1:2016 / per 2-8 A.E	cad		679,08
TOS26_PR.P15.174.003	Fossa settica in polietilene monoblocco con struttura rinforzata per utenze domestiche ed assimilabili con coperchio per traffico pedonale, certificata CE / Conforme: UNI EN 12566-1:2016 / per 8-16 A.E	cad		1099,69
TOS26_PR.P15.174.004	Fossa settica in polietilene monoblocco con struttura rinforzata per utenze domestiche ed assimilabili con coperchio per traffico pedonale, certificata CE / Conforme: UNI EN 12566-1:2016 / per 16-20 A.E	cad		1590,44
TOS26_PR.P15.176.003	Fossa settica bicamerale in polietilene monoblocco con struttura rinforzata per utenze domestiche ed assimilabili con coperchio per traffico pedonale, certificata CE / Conforme: UNI EN 12566-1:2016 / per 17-40 A.E	cad		3358,27
TOS26_PR.P15.176.004	Fossa settica bicamerale in polietilene monoblocco con struttura rinforzata per utenze domestiche ed assimilabili con coperchio per traffico pedonale, certificata CE / Conforme: UNI EN 12566-1:2016 / per 31-70 A.E.	cad		6238,13
TOS26_PR.P15.177.001	Fossa settica tricamerale in polietilene monoblocco con struttura rinforzata per utenze domestiche ed assimilabili con coperchio per traffico pedonale, certificata CE / Conforme: UNI EN 12566-1:2016 / per 18-36 A.E	cad		4041,59
TOS26_PR.P15.178.003	Impianto di depurazione monoblocco in polietilene con struttura rinforzata da interro per acque reflue domestiche degrassate con coperchio per traffico pedonale per scarico fuori fognatura, certificata CE / Conforme: UNI EN 12566-3:2016 / per 5 A.E	cad		1112,86
TOS26_PR.P15.178.004	Impianto di depurazione monoblocco in polietilene con struttura rinforzata da interro per acque reflue domestiche degrassate con coperchio per traffico pedonale per scarico fuori fognatura, certificata CE / Conforme: UNI EN 12566-3:2016 / per 10 A.E.	cad		1619,67
TOS26_PR.P15.200.001	Degrassatore in polietilene monoblocco per utenze domestiche ed assimilabili con coperchio per traffico pedonale / per 3-7 A.E	cad		255,25
TOS26_PR.P15.200.002	Degrassatore in polietilene monoblocco per utenze domestiche ed assimilabili con coperchio per traffico pedonale / per 5-15 A.E	cad		311,51
TOS26_PR.P15.200.003	Degrassatore in polietilene monoblocco per utenze domestiche ed assimilabili con coperchio per traffico pedonale / per 7-18 A.E	cad		425,18
TOS26_PR.P15.200.004	Degrassatore in polietilene monoblocco per utenze domestiche ed assimilabili con coperchio per traffico pedonale / per 10-25 A.E	cad		547,35
TOS26_PR.P15.201.002	Degrassatore in polietilene monoblocco per utenze domestiche ed assimilabili con coperchio per traffico carrabile / per 5-15 A.E	cad		368,93
TOS26_PR.P15.201.003	Degrassatore in polietilene monoblocco per utenze domestiche ed assimilabili con coperchio per traffico carrabile / per 7-18 A.E	cad		570,18
TOS26_PR.P15.205.001	Pozzetto di cacciata in polietilene monoblocco / tipo aperto h.60 cm	cad		893,81
TOS26_PR.P15.205.003	Pozzetto di cacciata in polietilene monoblocco / tipo chiuso h.80 cm	cad		472,64
TOS26_PR.P15.300.001	Coperchio e telaio in materiale composito a sezione circolare con superficie antisdrucciolo, per chiusini (lapidi) e/o pozzetti / Conforme: UNI EN 124-1:2015 / Classe C250 da d.60 a 90 cm	cad		257,62
TOS26_PR.P15.300.002	Coperchio e telaio in materiale composito a sezione circolare con superficie antisdrucciolo, per chiusini (lapidi) e/o pozzetti / Conforme: UNI EN 124-1:2015 / Classe D400 da d.60 a 90 cm	cad		395,01
TOS26_PR.P15.310.001	Coperchio e telaio in materiale composito a sezione quadrata con superficie antisdrucciolo, per chiusini (lapidi) e/o pozzetti / Conforme: UNI EN 124-1:2015 / Classe C250 70x70 o 80x80 cm	cad		255,81
TOS26_PR.P15.310.002	Coperchio e telaio in materiale composito a sezione quadrata con superficie antisdrucciolo, per chiusini (lapidi) e/o pozzetti / Conforme: UNI EN 124-1:2015 / Classe D400 80x80 cm	cad		446,99
TOS26_PR.P15.400.001	Canalette e accessori in polietilene ad alta densità (PE-HD) o polipropilene PP, per la raccolta e il convogliamento delle acque di superficie nelle aree soggette al passaggio di pedoni e/o veicoli / Conforme: UNI EN 1433:2008 / Canaletta per aree pedonali e carrabile a basso carico, da A15 - C 250, dimensioni interne circa 10x100xh.10-16 cm	cad		68,47
TOS26_PR.P15.400.002	Canalette e accessori in polietilene ad alta densità (PE-HD) o polipropilene PP, per la raccolta e il convogliamento delle acque di superficie nelle aree soggette al passaggio di pedoni e/o veicoli / Conforme: UNI EN 1433:2008 / Canaletta per aree pedonali e carrabile a basso carico, da A15 - C 250, dimensioni interne circa 15x100xh.10-16 cm	cad		68,84
TOS26_PR.P15.400.003	Canalette e accessori in polietilene ad alta densità (PE-HD) o polipropilene PP, per la raccolta e il convogliamento delle acque di superficie nelle aree soggette al passaggio di pedoni e/o veicoli / Conforme: UNI EN 1433:2008 / Canaletta per aree pedonali e carrabile a basso carico, da A15 - C 250, dimensioni interne circa 20x100xh.10-25 cm	cad		85,01
TOS26_PR.P15.400.004	Canalette e accessori in polietilene ad alta densità (PE-HD) o polipropilene PP, per la raccolta e il convogliamento delle acque di superficie nelle aree soggette al passaggio di pedoni e/o veicoli / Conforme: UNI EN 1433:2008 / Canaletta per aree pedonali e carrabile a basso carico, da A15 - C 250, dimensioni interne circa 30x100xh.25-32 cm	cad		85,23
TOS26_PR.P15.400.010	Canalette e accessori in polietilene ad alta densità (PE-HD) o polipropilene PP, per la raccolta e il convogliamento delle acque di superficie nelle aree soggette al passaggio di pedoni e/o veicoli / Conforme: UNI EN 1433:2008 / Canaletta per aree carrabili per carichi pesanti ed aree industriali, fino a D400, dimensioni interne circa 10x100xh.10-20 cm	cad		45,42
TOS26_PR.P15.400.011	Canalette e accessori in polietilene ad alta densità (PE-HD) o polipropilene PP, per la raccolta e il convogliamento delle acque di superficie nelle aree soggette al passaggio di pedoni e/o veicoli / Conforme: UNI EN 1433:2008 / Canaletta per aree carrabili per carichi pesanti ed aree industriali, fino a D400, dimensioni interne circa 15x100xh.15-18 cm	cad		53,27
TOS26_PR.P15.400.012	Canalette e accessori in polietilene ad alta densità (PE-HD) o polipropilene PP, per la raccolta e il convogliamento delle acque di superficie nelle aree soggette al passaggio di pedoni e/o veicoli / Conforme: UNI EN 1433:2008 / Canaletta per aree carrabili per carichi pesanti ed aree industriali, fino a D400, dimensioni interne circa 20x100xh.15-20 cm	cad		60,05
TOS26_PR.P15.400.020	Canalette e accessori in polietilene ad alta densità (PE-HD) o polipropilene PP, per la raccolta e il convogliamento delle acque di superficie nelle aree soggette al passaggio di pedoni e/o veicoli / Conforme: UNI EN 1433:2008 / Canaletta per aree pedonali e carrabile a basso carico, da A15 - C 250, dimensioni interne circa 10x100xh.10-16 cm con telaio in acciaio	cad		92,68
TOS26_PR.P15.400.021	Canalette e accessori in polietilene ad alta densità (PE-HD) o polipropilene PP, per la raccolta e il convogliamento delle acque di superficie nelle aree soggette al passaggio di pedoni e/o veicoli / Conforme: UNI EN 1433:2008 / Canaletta per aree pedonali e carrabile a basso carico, da A15 - C 250, dimensioni interne circa 15x100xh.10-16 cm con telaio in acciaio	cad		110,97
TOS26_PR.P15.400.022	Canalette e accessori in polietilene ad alta densità (PE-HD) o polipropilene PP, per la raccolta e il convogliamento delle acque di superficie nelle aree soggette al passaggio di pedoni e/o veicoli / Conforme: UNI EN 1433:2008 / Canaletta per aree pedonali e carrabile a basso carico, da A15 - C 250, dimensioni interne circa 20x100xh.10-25 cm con telaio in acciaio	cad		164,35
TOS26_PR.P15.400.023	Canalette e accessori in polietilene ad alta densità (PE-HD) o polipropilene PP, per la raccolta e il convogliamento delle acque di superficie nelle aree soggette al passaggio di pedoni e/o veicoli / Conforme: UNI EN 1433:2008 / Canaletta per aree pedonali e carrabile a basso carico, da A15 - C 250, dimensioni interne circa 30x100xh.25-32 cm con telaio in acciaio	cad		226,04
TOS26_PR.P15.400.030	Canalette e accessori in polietilene ad alta densità (PE-HD) o polipropilene PP, per la raccolta e il convogliamento delle acque di superficie nelle aree soggette al passaggio di pedoni e/o veicoli / Conforme: UNI EN 1433:2008 / Canaletta per aree carrabili per carichi pesanti ed aree industriali, fino a D400, dimensioni interne circa 10x100xh.10-16 cm con telaio in acciaio	cad		146,77
TOS26_PR.P15.400.031	Canalette e accessori in polietilene ad alta densità (PE-HD) o polipropilene PP, per la raccolta e il convogliamento delle acque di superficie nelle aree soggette al passaggio di pedoni e/o veicoli / Conforme: UNI EN 1433:2008 / Canaletta per aree carrabili per carichi pesanti ed aree industriali, fino a D400, dimensioni interne circa 15x100xh.10-18 cm con telaio in acciaio	cad		176,78
TOS26_PR.P15.400.032	Canalette e accessori in polietilene ad alta densità (PE-HD) o polipropilene PP, per la raccolta e il convogliamento delle acque di superficie nelle aree soggette al passaggio di pedoni e/o veicoli / Conforme: UNI EN 1433:2008 / Canaletta per aree carrabili per carichi pesanti ed aree industriali, fino a D400, dimensioni interne circa 20x100xh.10-25 cm con telaio in acciaio	cad		222,46
TOS26_PR.P15.400.033	Canalette e accessori in polietilene ad alta densità (PE-HD) o polipropilene PP, per la raccolta e il convogliamento delle acque di superficie nelle aree soggette al passaggio di pedoni e/o veicoli / Conforme: UNI EN 1433:2008 / Canaletta per aree carrabili per carichi pesanti ed aree industriali, fino a D400, dimensioni interne circa 30x100xh.25 cm con telaio in acciaio	cad		253,55
TOS26_PR.P15.400.050	Canalette e accessori in polietilene ad alta densità (PE-HD) o polipropilene PP, per la raccolta e il convogliamento delle acque di superficie nelle aree soggette al passaggio di pedoni e/o veicoli / Conforme: UNI EN 1433:2008 / Pozzetto di scarico con cestello L.500 per canaletta da 10 cm, da A15 - C 250	cad		88,52
TOS26_PR.P15.400.051	Canalette e accessori in polietilene ad alta densità (PE-HD) o polipropilene PP, per la raccolta e il convogliamento delle acque di superficie nelle aree soggette al passaggio di pedoni e/o veicoli / Conforme: UNI EN 1433:2008 / Pozzetto di scarico con cestello L.500 per canaletta da 15 cm, da A15 - C 250	cad		127,11
TOS26_PR.P15.400.052	Canalette e accessori in polietilene ad alta densità (PE-HD) o polipropilene PP, per la raccolta e il convogliamento delle acque di superficie nelle aree soggette al passaggio di pedoni e/o veicoli / Conforme: UNI EN 1433:2008 / Pozzetto di scarico con cestello L.500 per canaletta da 20 cm, da A15 - C 250	cad		120,58
TOS26_PR.P15.400.054	Canalette e accessori in polietilene ad alta densità (PE-HD) o polipropilene PP, per la raccolta e il convogliamento delle acque di superficie nelle aree soggette al passaggio di pedoni e/o veicoli / Conforme: UNI EN 1433:2008 / Pozzetto di scarico con cestello L.500 per canaletta da 10 cm con profili in acciaio zincato, fino a D400	cad		76,32
TOS26_PR.P15.400.055	Canalette e accessori in polietilene ad alta densità (PE-HD) o polipropilene PP, per la raccolta e il convogliamento delle acque di superficie nelle aree soggette al passaggio di pedoni e/o veicoli / Conforme: UNI EN 1433:2008 / Pozzetto di scarico con cestello L.500 per canaletta da 15 cm con profili in acciaio zincato, fino a D400	cad		99,27
TOS26_PR.P15.400.056	Canalette e accessori in polietilene ad alta densità (PE-HD) o polipropilene PP, per la raccolta e il convogliamento delle acque di superficie nelle aree soggette al passaggio di pedoni e/o veicoli / Conforme: UNI EN 1433:2008 / Pozzetto di scarico con cestello L.500 per canaletta da 20 cm con profili in acciaio zincato, fino a D400	cad		120,58
TOS26_PR.P18	Oggetto: ISOLANTI TERMICI ED ACUSTICI / Conforme: / - UNI 13172:2012; / - UNI 13501:2009; / - D.M. 15/03/2005. / - marcatura CE; / - Dichiarazione di Prestazione (DoP)
TOS26_PR.P18.AER01.001	DI ORIGINE MINERALE. / PANNELLI IN AEROGEL DI SILICE RINFORZATI CON FIBRE DI VETRO. / ACCOPPIATI A LASTRA DI GESSO. / Densità ρ (kg/m³): 200 / Conforme: / - UNI EN 10456:2008 con λD ~ 0,015-0,020 W/mK / - UNI EN 13162: 2015; / - UNI EN 13501-1:2009 Classe di reazione al fuoco: B / Spessore (mm): 26	m²		90,39
TOS26_PR.P18.AER01.002	DI ORIGINE MINERALE. / PANNELLI IN AEROGEL DI SILICE RINFORZATI CON FIBRE DI VETRO. / ACCOPPIATI A LASTRA DI GESSO. / Densità ρ (kg/m³): 200 / Conforme: / - UNI EN 10456:2008 con λD ~ 0,015-0,020 W/mK / - UNI EN 13162: 2015; / - UNI EN 13501-1:2009 Classe di reazione al fuoco: B / Spessore (mm): 37	m²		162,71
TOS26_PR.P18.AER01.003	DI ORIGINE MINERALE. / PANNELLI IN AEROGEL DI SILICE RINFORZATI CON FIBRE DI VETRO. / ACCOPPIATI A LASTRA DI GESSO. / Densità ρ (kg/m³): 200 / Conforme: / - UNI EN 10456:2008 con λD ~ 0,015-0,020 W/mK / - UNI EN 13162: 2015; / - UNI EN 13501-1:2009 Classe di reazione al fuoco: B / Spessore (mm): 48	m²		235,02
TOS26_PR.P18.AER01.004	DI ORIGINE MINERALE. / PANNELLI IN AEROGEL DI SILICE RINFORZATI CON FIBRE DI VETRO. / ACCOPPIATI A LASTRA DI GESSO. / Densità ρ (kg/m³): 200 / Conforme: / - UNI EN 10456:2008 con λD ~ 0,015-0,020 W/mK / - UNI EN 13162: 2015; / - UNI EN 13501-1:2009 Classe di reazione al fuoco: B / Spessore (mm): 59	m²		311,85
TOS26_PR.P18.AER01.005	DI ORIGINE MINERALE. / PANNELLI IN AEROGEL DI SILICE RINFORZATI CON FIBRE DI VETRO. / ACCOPPIATI A LASTRA DI GESSO. / Densità ρ (kg/m³): 200 / Conforme: / - UNI EN 10456:2008 con λD ~ 0,015-0,020 W/mK / - UNI EN 13162: 2015; / - UNI EN 13501-1:2009 Classe di reazione al fuoco: B / Spessore (mm): 70	m²		388,68
TOS26_PR.P18.AER12.001	DI ORIGINE MINERALE. / PANNELLI IN AEROGEL DI SILICE RINFORZATI CON FIBRE DI VETRO. / RIVESTITI SU UN LATO DI ALLUMINIO - PE. / Densità (kg/m³): 200 / Conforme: / - UNI EN 10456:2008 con λD ~ 0,015-0,020 W/mK; / - UNI EN 13162: 2015; / - UNI EN 13501-1:2009 Classe di reazione al fuoco: B / Spessore (mm): 11	m²		76,83
TOS26_PR.P18.AER12.003	DI ORIGINE MINERALE. / PANNELLI IN AEROGEL DI SILICE RINFORZATI CON FIBRE DI VETRO. / RIVESTITI SU UN LATO DI ALLUMINIO - PE. / Densità (kg/m³): 200 / Conforme: / - UNI EN 10456:2008 con λD ~ 0,015-0,020 W/mK; / - UNI EN 13162: 2015; / - UNI EN 13501-1:2009 Classe di reazione al fuoco: B / Spessore (mm): 22	m²		153,67
TOS26_PR.P18.AER12.004	DI ORIGINE MINERALE. / PANNELLI IN AEROGEL DI SILICE RINFORZATI CON FIBRE DI VETRO. / RIVESTITI SU UN LATO DI ALLUMINIO - PE. / Densità (kg/m³): 200 / Conforme: / - UNI EN 10456:2008 con λD ~ 0,015-0,020 W/mK; / - UNI EN 13162: 2015; / - UNI EN 13501-1:2009 Classe di reazione al fuoco: B / Spessore (mm): 33	m²		230,50
TOS26_PR.P18.AER12.005	DI ORIGINE MINERALE. / PANNELLI IN AEROGEL DI SILICE RINFORZATI CON FIBRE DI VETRO. / RIVESTITI SU UN LATO DI ALLUMINIO - PE. / Densità (kg/m³): 200 / Conforme: / - UNI EN 10456:2008 con λD ~ 0,015-0,020 W/mK; / - UNI EN 13162: 2015; / - UNI EN 13501-1:2009 Classe di reazione al fuoco: B / Spessore (mm): 44	m²		311,85
TOS26_PR.P18.AER12.006	DI ORIGINE MINERALE. / PANNELLI IN AEROGEL DI SILICE RINFORZATI CON FIBRE DI VETRO. / RIVESTITI SU UN LATO DI ALLUMINIO - PE. / Densità (kg/m³): 200 / Conforme: / - UNI EN 10456:2008 con λD ~ 0,015-0,020 W/mK; / - UNI EN 13162: 2015; / - UNI EN 13501-1:2009 Classe di reazione al fuoco: B / Spessore (mm): 55	m²		379,65
TOS26_PR.P18.AER14.001	DI ORIGINE MINERALE. / PANNELLI IN AEROGEL DI SILICE RINFORZATI CON FIBRE DI VETRO. / RIVESTITI AMBO LATI DI ALLUMINIO - PE. / Densità ρ (kg/m³): 200 / Conforme: / - UNI EN 10456:2008 con λD ~ 0,015-0,020 W/mK; / - UNI EN 13162: 2015; / - UNI EN 13501-1:2009 Classe di reazione al fuoco: B / Spessore (mm): 11	m²		85,87
TOS26_PR.P18.AER14.002	DI ORIGINE MINERALE. / PANNELLI IN AEROGEL DI SILICE RINFORZATI CON FIBRE DI VETRO. / RIVESTITI AMBO LATI DI ALLUMINIO - PE. / Densità ρ (kg/m³): 200 / Conforme: / - UNI EN 10456:2008 con λD ~ 0,015-0,020 W/mK; / - UNI EN 13162: 2015; / - UNI EN 13501-1:2009 Classe di reazione al fuoco: B / Spessore (mm): 22	m²		167,22
TOS26_PR.P18.AER14.003	DI ORIGINE MINERALE. / PANNELLI IN AEROGEL DI SILICE RINFORZATI CON FIBRE DI VETRO. / RIVESTITI AMBO LATI DI ALLUMINIO - PE. / Densità ρ (kg/m³): 200 / Conforme: / - UNI EN 10456:2008 con λD ~ 0,015-0,020 W/mK; / - UNI EN 13162: 2015; / - UNI EN 13501-1:2009 Classe di reazione al fuoco: B / Spessore (mm): 33	m²		244,06
TOS26_PR.P18.AER14.004	DI ORIGINE MINERALE. / PANNELLI IN AEROGEL DI SILICE RINFORZATI CON FIBRE DI VETRO. / RIVESTITI AMBO LATI DI ALLUMINIO - PE. / Densità ρ (kg/m³): 200 / Conforme: / - UNI EN 10456:2008 con λD ~ 0,015-0,020 W/mK; / - UNI EN 13162: 2015; / - UNI EN 13501-1:2009 Classe di reazione al fuoco: B / Spessore (mm): 44	m²		316,37
TOS26_PR.P18.AER14.005	DI ORIGINE MINERALE. / PANNELLI IN AEROGEL DI SILICE RINFORZATI CON FIBRE DI VETRO. / RIVESTITI AMBO LATI DI ALLUMINIO - PE. / Densità ρ (kg/m³): 200 / Conforme: / - UNI EN 10456:2008 con λD ~ 0,015-0,020 W/mK; / - UNI EN 13162: 2015; / - UNI EN 13501-1:2009 Classe di reazione al fuoco: B / Spessore (mm): 55	m²		388,68
TOS26_PR.P18.EPS01.001	DI ORIGINE SINTETICA / PANNELLI IN POLISTIRENE ESPANSO SINTERIZZATO A CELLULE CHIUSE - EPS. / Esenti da CFC, HCF e HCFC. / Conforme: / - UNI EN 13163:2017; / - UNI EN 13501-1:2009, classe di reazione al fuoco: E / Densità ρ (kg/m³): 20 / Spessore (mm): 50	m²		15,93
TOS26_PR.P18.EPS01.002	DI ORIGINE SINTETICA / PANNELLI IN POLISTIRENE ESPANSO SINTERIZZATO A CELLULE CHIUSE - EPS. / Esenti da CFC, HCF e HCFC. / Conforme: / - UNI EN 13163:2017; / - UNI EN 13501-1:2009, classe di reazione al fuoco: E / Densità ρ (kg/m³): 25 / Spessore (mm): 50	m²		8,08
TOS26_PR.P18.EPS01.003	DI ORIGINE SINTETICA / PANNELLI IN POLISTIRENE ESPANSO SINTERIZZATO A CELLULE CHIUSE - EPS. / Esenti da CFC, HCF e HCFC. / Conforme: / - UNI EN 13163:2017; / - UNI EN 13501-1:2009, classe di reazione al fuoco: E / Densità ρ (kg/m³): 30 / Spessore (mm): 50	m²		9,43
TOS26_PR.P18.GF02.001	DI ORIGINE MINERALE. / PANNELLI SOTTOVUOTO IN FIBRA DI VETRO E RIVESTIMENTO IN ALLUMINIO - GF / Densità: ~ 400 kg/m³ / Conforme: / - UNI EN 13501-1:2009, classe di reazione al fuoco: A2; / Spessore (mm): 10	m²		92,97
TOS26_PR.P18.HF02.001	DI ORIGINE VEGETALE / PANNELLI TERMOACUSTICI IN FIBRA DI CANAPA. / DENSITÀ Ρ (KG/M³): 30 / Conforme: / - UNI EN 13501-1:2009, classe di reazione al fuoco: E / Spessore (mm): 40	m²		9,42
TOS26_PR.P18.HF02.002	DI ORIGINE VEGETALE / PANNELLI TERMOACUSTICI IN FIBRA DI CANAPA. / DENSITÀ Ρ (KG/M³): 30 / Conforme: / - UNI EN 13501-1:2009, classe di reazione al fuoco: E / Spessore (mm): 50	m²		11,53
TOS26_PR.P18.HF02.003	DI ORIGINE VEGETALE / PANNELLI TERMOACUSTICI IN FIBRA DI CANAPA. / DENSITÀ Ρ (KG/M³): 30 / Conforme: / - UNI EN 13501-1:2009, classe di reazione al fuoco: E / Spessore (mm): 60	m²		12,02
TOS26_PR.P18.HF02.005	DI ORIGINE VEGETALE / PANNELLI TERMOACUSTICI IN FIBRA DI CANAPA. / DENSITÀ Ρ (KG/M³): 30 / Conforme: / - UNI EN 13501-1:2009, classe di reazione al fuoco: E / Spessore (mm): 100	m²		20,75
TOS26_PR.P18.HF02.006	DI ORIGINE VEGETALE / PANNELLI TERMOACUSTICI IN FIBRA DI CANAPA. / DENSITÀ Ρ (KG/M³): 30 / Conforme: / - UNI EN 13501-1:2009, classe di reazione al fuoco: E / Spessore (mm): 120	m²		24,81
TOS26_PR.P18.HF08.001	DI ORIGINE VEGETALE / PANNELLI TERMOACUSTICI IN FIBRA DI CANAPA / Densità ρ (kg/m³): 50 / Conforme: / - UNI EN 13501-1:2009, classe di reazione al fuoco: E / Spessore (mm): 40	m²		13,83
TOS26_PR.P18.HF08.002	DI ORIGINE VEGETALE / PANNELLI TERMOACUSTICI IN FIBRA DI CANAPA / Densità ρ (kg/m³): 50 / Conforme: / - UNI EN 13501-1:2009, classe di reazione al fuoco: E / Spessore (mm): 50	m²		17,29
TOS26_PR.P18.HF08.003	DI ORIGINE VEGETALE / PANNELLI TERMOACUSTICI IN FIBRA DI CANAPA / Densità ρ (kg/m³): 50 / Conforme: / - UNI EN 13501-1:2009, classe di reazione al fuoco: E / Spessore (mm): 60	m²		20,42
TOS26_PR.P18.HF08.004	DI ORIGINE VEGETALE / PANNELLI TERMOACUSTICI IN FIBRA DI CANAPA / Densità ρ (kg/m³): 50 / Conforme: / - UNI EN 13501-1:2009, classe di reazione al fuoco: E / Spessore (mm): 80	m²		25,68
TOS26_PR.P18.HF10.001	DI ORIGINE VEGETALE / PANNELLI TERMOISOLANTI E FONOASSORBENTI IN FIBRA DI CANAPA / MISCELATI CON FIBRA BICOMPONENTE. / Densità ρ (kg/m³): 100 / Conforme: / - UNI EN 13501-1:2009, classe di reazione al fuoco: C-s2,d0 / Spessore (mm): 40	m²		22,16
TOS26_PR.P18.HF10.002	DI ORIGINE VEGETALE / PANNELLI TERMOISOLANTI E FONOASSORBENTI IN FIBRA DI CANAPA / MISCELATI CON FIBRA BICOMPONENTE. / Densità ρ (kg/m³): 100 / Conforme: / - UNI EN 13501-1:2009, classe di reazione al fuoco: C-s2,d0 / Spessore (mm): 60	m²		33,24
TOS26_PR.P18.HF10.003	DI ORIGINE VEGETALE / PANNELLI TERMOISOLANTI E FONOASSORBENTI IN FIBRA DI CANAPA / MISCELATI CON FIBRA BICOMPONENTE. / Densità ρ (kg/m³): 100 / Conforme: / - UNI EN 13501-1:2009, classe di reazione al fuoco: C-s2,d0 / Spessore (mm): 80	m²		44,20
TOS26_PR.P18.HF10.004	DI ORIGINE VEGETALE / PANNELLI TERMOISOLANTI E FONOASSORBENTI IN FIBRA DI CANAPA / MISCELATI CON FIBRA BICOMPONENTE. / Densità ρ (kg/m³): 100 / Conforme: / - UNI EN 13501-1:2009, classe di reazione al fuoco: C-s2,d0 / Spessore (mm): 100	m²		55,39
TOS26_PR.P18.HF10.005	DI ORIGINE VEGETALE / PANNELLI TERMOISOLANTI E FONOASSORBENTI IN FIBRA DI CANAPA / MISCELATI CON FIBRA BICOMPONENTE. / Densità ρ (kg/m³): 100 / Conforme: / - UNI EN 13501-1:2009, classe di reazione al fuoco: C-s2,d0 / Spessore (mm): 120	m²		66,24
TOS26_PR.P18.HF10.006	DI ORIGINE VEGETALE / PANNELLI TERMOISOLANTI E FONOASSORBENTI IN FIBRA DI CANAPA / MISCELATI CON FIBRA BICOMPONENTE. / Densità ρ (kg/m³): 100 / Conforme: / - UNI EN 13501-1:2009, classe di reazione al fuoco: C-s2,d0 / Spessore (mm): 140	m²		77,55
TOS26_PR.P18.HF10.007	DI ORIGINE VEGETALE / PANNELLI TERMOISOLANTI E FONOASSORBENTI IN FIBRA DI CANAPA / MISCELATI CON FIBRA BICOMPONENTE. / Densità ρ (kg/m³): 100 / Conforme: / - UNI EN 13501-1:2009, classe di reazione al fuoco: C-s2,d0 / Spessore (mm): 160	m²		88,63
TOS26_PR.P18.HF10.008	DI ORIGINE VEGETALE / PANNELLI TERMOISOLANTI E FONOASSORBENTI IN FIBRA DI CANAPA / MISCELATI CON FIBRA BICOMPONENTE. / Densità ρ (kg/m³): 100 / Conforme: / - UNI EN 13501-1:2009, classe di reazione al fuoco: C-s2,d0 / Spessore (mm): 180	m²		99,46
TOS26_PR.P18.ICB02.001	DI ORIGINE VEGETALE. / PANNELLI IN SUGHERO NATURALE - ICB. / Realizzati da macinatura di sughero granulato espanso e legato con il suo legante naturale. / Densità ρ (kg/m³): 140-170 / Conforme: / - UNI EN 13170:2015; / - UNI EN 13501-1:2009, classe di reazione al fuoco: E / Spessore (mm): 20	m²		10,04
TOS26_PR.P18.ICB02.002	DI ORIGINE VEGETALE. / PANNELLI IN SUGHERO NATURALE - ICB. / Realizzati da macinatura di sughero granulato espanso e legato con il suo legante naturale. / Densità ρ (kg/m³): 140-170 / Conforme: / - UNI EN 13170:2015; / - UNI EN 13501-1:2009, classe di reazione al fuoco: E / Spessore (mm): 30	m²		15,11
TOS26_PR.P18.ICB02.003	DI ORIGINE VEGETALE. / PANNELLI IN SUGHERO NATURALE - ICB. / Realizzati da macinatura di sughero granulato espanso e legato con il suo legante naturale. / Densità ρ (kg/m³): 140-170 / Conforme: / - UNI EN 13170:2015; / - UNI EN 13501-1:2009, classe di reazione al fuoco: E / Spessore (mm): 40	m²		20,08
TOS26_PR.P18.ICB02.004	DI ORIGINE VEGETALE. / PANNELLI IN SUGHERO NATURALE - ICB. / Realizzati da macinatura di sughero granulato espanso e legato con il suo legante naturale. / Densità ρ (kg/m³): 140-170 / Conforme: / - UNI EN 13170:2015; / - UNI EN 13501-1:2009, classe di reazione al fuoco: E / Spessore (mm): 50	m²		25,12
TOS26_PR.P18.ICB02.005	DI ORIGINE VEGETALE. / PANNELLI IN SUGHERO NATURALE - ICB. / Realizzati da macinatura di sughero granulato espanso e legato con il suo legante naturale. / Densità ρ (kg/m³): 140-170 / Conforme: / - UNI EN 13170:2015; / - UNI EN 13501-1:2009, classe di reazione al fuoco: E / Spessore (mm): 60	m²		30,22
TOS26_PR.P18.ICB02.006	DI ORIGINE VEGETALE. / PANNELLI IN SUGHERO NATURALE - ICB. / Realizzati da macinatura di sughero granulato espanso e legato con il suo legante naturale. / Densità ρ (kg/m³): 140-170 / Conforme: / - UNI EN 13170:2015; / - UNI EN 13501-1:2009, classe di reazione al fuoco: E / Spessore (mm): 80	m²		45,85
TOS26_PR.P18.ICB02.007	DI ORIGINE VEGETALE. / PANNELLI IN SUGHERO NATURALE - ICB. / Realizzati da macinatura di sughero granulato espanso e legato con il suo legante naturale. / Densità ρ (kg/m³): 140-170 / Conforme: / - UNI EN 13170:2015; / - UNI EN 13501-1:2009, classe di reazione al fuoco: E / Spessore (mm): 100	m²		58,02
TOS26_PR.P18.ICB06.001	DI ORIGINE VEGETALE. / PANNELLI IN SUGHERO NATURALE - ICB / SUPER COMPRESSO. / Realizzati dalla macinatura di sughero granulato e legato con il suo legante naturale. / Densità ρ (kg/m³): 150 / Conforme: / - UNI EN 13170:2015; / - UNI EN 13501-1:2009, classe di reazione al fuoco: E / Spessore (mm): 10	m²		17,46
TOS26_PR.P18.ICB06.002	DI ORIGINE VEGETALE. / PANNELLI IN SUGHERO NATURALE - ICB / SUPER COMPRESSO. / Realizzati dalla macinatura di sughero granulato e legato con il suo legante naturale. / Densità ρ (kg/m³): 150 / Conforme: / - UNI EN 13170:2015; / - UNI EN 13501-1:2009, classe di reazione al fuoco: E / Spessore (mm): 20	m²		19,28
TOS26_PR.P18.ICB06.003	DI ORIGINE VEGETALE. / PANNELLI IN SUGHERO NATURALE - ICB / SUPER COMPRESSO. / Realizzati dalla macinatura di sughero granulato e legato con il suo legante naturale. / Densità ρ (kg/m³): 150 / Conforme: / - UNI EN 13170:2015; / - UNI EN 13501-1:2009, classe di reazione al fuoco: E / Spessore (mm): 30	m²		28,40
TOS26_PR.P18.ICB06.004	DI ORIGINE VEGETALE. / PANNELLI IN SUGHERO NATURALE - ICB / SUPER COMPRESSO. / Realizzati dalla macinatura di sughero granulato e legato con il suo legante naturale. / Densità ρ (kg/m³): 150 / Conforme: / - UNI EN 13170:2015; / - UNI EN 13501-1:2009, classe di reazione al fuoco: E / Spessore (mm): 40	m²		38,18
TOS26_PR.P18.ICB06.005	DI ORIGINE VEGETALE. / PANNELLI IN SUGHERO NATURALE - ICB / SUPER COMPRESSO. / Realizzati dalla macinatura di sughero granulato e legato con il suo legante naturale. / Densità ρ (kg/m³): 150 / Conforme: / - UNI EN 13170:2015; / - UNI EN 13501-1:2009, classe di reazione al fuoco: E / Spessore (mm): 50	m²		48,34
TOS26_PR.P18.ICB06.006	DI ORIGINE VEGETALE. / PANNELLI IN SUGHERO NATURALE - ICB / SUPER COMPRESSO. / Realizzati dalla macinatura di sughero granulato e legato con il suo legante naturale. / Densità ρ (kg/m³): 150 / Conforme: / - UNI EN 13170:2015; / - UNI EN 13501-1:2009, classe di reazione al fuoco: E / Spessore (mm): 60	m²		57,98
TOS26_PR.P18.ICB06.007	DI ORIGINE VEGETALE. / PANNELLI IN SUGHERO NATURALE - ICB / SUPER COMPRESSO. / Realizzati dalla macinatura di sughero granulato e legato con il suo legante naturale. / Densità ρ (kg/m³): 150 / Conforme: / - UNI EN 13170:2015; / - UNI EN 13501-1:2009, classe di reazione al fuoco: E / Spessore (mm): 70	m²		69,97
TOS26_PR.P18.ICB06.008	DI ORIGINE VEGETALE. / PANNELLI IN SUGHERO NATURALE - ICB / SUPER COMPRESSO. / Realizzati dalla macinatura di sughero granulato e legato con il suo legante naturale. / Densità ρ (kg/m³): 150 / Conforme: / - UNI EN 13170:2015; / - UNI EN 13501-1:2009, classe di reazione al fuoco: E / Spessore (mm): 80	m²		77,52
TOS26_PR.P18.ICB06.009	DI ORIGINE VEGETALE. / PANNELLI IN SUGHERO NATURALE - ICB / SUPER COMPRESSO. / Realizzati dalla macinatura di sughero granulato e legato con il suo legante naturale. / Densità ρ (kg/m³): 150 / Conforme: / - UNI EN 13170:2015; / - UNI EN 13501-1:2009, classe di reazione al fuoco: E / Spessore (mm): 90	m²		89,90
TOS26_PR.P18.ICB06.010	DI ORIGINE VEGETALE. / PANNELLI IN SUGHERO NATURALE - ICB / SUPER COMPRESSO. / Realizzati dalla macinatura di sughero granulato e legato con il suo legante naturale. / Densità ρ (kg/m³): 150 / Conforme: / - UNI EN 13170:2015; / - UNI EN 13501-1:2009, classe di reazione al fuoco: E / Spessore (mm): 100	m²		98,37
TOS26_PR.P18.ICB08.001	DI ORIGINE VEGETALE. / STRISCE DI SUGHERO - ICB / SUPERCOMPRESSE, DI ELEVATA FLESSIBILITÀ, LEVIGATE SULLE DUE FACCE. / Ottenute da sughero granulato macinato espanso e legato con il suo legante naturale. / Conforme: / - UNI EN 13170:2015; / - UNI EN 13501-1:2009, classe di reazione al fuoco: E / Larghezza: 75 mm	m²		5,07
TOS26_PR.P18.ICB08.002	DI ORIGINE VEGETALE. / STRISCE DI SUGHERO - ICB / SUPERCOMPRESSE, DI ELEVATA FLESSIBILITÀ, LEVIGATE SULLE DUE FACCE. / Ottenute da sughero granulato macinato espanso e legato con il suo legante naturale. / Conforme: / - UNI EN 13170:2015; / - UNI EN 13501-1:2009, classe di reazione al fuoco: E / Larghezza: 100 mm	m²		2,17
TOS26_PR.P18.ICB08.003	DI ORIGINE VEGETALE. / STRISCE DI SUGHERO - ICB / SUPERCOMPRESSE, DI ELEVATA FLESSIBILITÀ, LEVIGATE SULLE DUE FACCE. / Ottenute da sughero granulato macinato espanso e legato con il suo legante naturale. / Conforme: / - UNI EN 13170:2015; / - UNI EN 13501-1:2009, classe di reazione al fuoco: E / Larghezza: 150 mm	m²		9,95
TOS26_PR.P18.ICB09.001	DI ORIGINE VEGETALE. / PANNELLI IN SUGHERO NATURALE - ICB / SUPER COMPRESSO. / Realizzati dalla macinatura di sughero granulato e legato con il suo legante naturale. / Densità ρ (kg/m³): 220 / Conforme: / - UNI EN 13170:2015; / - UNI EN 13501-1:2009, classe di reazione al fuoco: E / Spessore (mm): 2	m²		8,52
TOS26_PR.P18.ICB09.002	DI ORIGINE VEGETALE. / PANNELLI IN SUGHERO NATURALE - ICB / SUPER COMPRESSO. / Realizzati dalla macinatura di sughero granulato e legato con il suo legante naturale. / Densità ρ (kg/m³): 220 / Conforme: / - UNI EN 13170:2015; / - UNI EN 13501-1:2009, classe di reazione al fuoco: E / Spessore (mm): 3	m²		12,65
TOS26_PR.P18.ICB09.003	DI ORIGINE VEGETALE. / PANNELLI IN SUGHERO NATURALE - ICB / SUPER COMPRESSO. / Realizzati dalla macinatura di sughero granulato e legato con il suo legante naturale. / Densità ρ (kg/m³): 220 / Conforme: / - UNI EN 13170:2015; / - UNI EN 13501-1:2009, classe di reazione al fuoco: E / Spessore (mm): 5	m²		20,79
TOS26_PR.P18.ICB09.004	DI ORIGINE VEGETALE. / PANNELLI IN SUGHERO NATURALE - ICB / SUPER COMPRESSO. / Realizzati dalla macinatura di sughero granulato e legato con il suo legante naturale. / Densità ρ (kg/m³): 220 / Conforme: / - UNI EN 13170:2015; / - UNI EN 13501-1:2009, classe di reazione al fuoco: E / Spessore (mm): 10	m²		15,70
TOS26_PR.P18.ICB10.001	DI ORIGINE VEGETALE. / PANNELLI IN SUGHERO NATURALE - ICB / SUPER COMPRESSO. / Realizzati dalla macinatura di sughero granulato e legato con il suo legante naturale. / Densità (kg/m³): 300 / Conforme: / - UNI EN 13170:2015; / - UNI EN 13501-1:2009, classe di reazione al fuoco: E / Spessore (mm): 3	m²		10,94
TOS26_PR.P18.ICB10.002	DI ORIGINE VEGETALE. / PANNELLI IN SUGHERO NATURALE - ICB / SUPER COMPRESSO. / Realizzati dalla macinatura di sughero granulato e legato con il suo legante naturale. / Densità (kg/m³): 300 / Conforme: / - UNI EN 13170:2015; / - UNI EN 13501-1:2009, classe di reazione al fuoco: E / Spessore (mm): 6	m²		16,42
TOS26_PR.P18.ICB10.003	DI ORIGINE VEGETALE. / PANNELLI IN SUGHERO NATURALE - ICB / SUPER COMPRESSO. / Realizzati dalla macinatura di sughero granulato e legato con il suo legante naturale. / Densità (kg/m³): 300 / Conforme: / - UNI EN 13170:2015; / - UNI EN 13501-1:2009, classe di reazione al fuoco: E / Spessore (mm): 10	m²		21,71
TOS26_PR.P18.ICB10.004	DI ORIGINE VEGETALE. / PANNELLI IN SUGHERO NATURALE - ICB / SUPER COMPRESSO. / Realizzati dalla macinatura di sughero granulato e legato con il suo legante naturale. / Densità (kg/m³): 300 / Conforme: / - UNI EN 13170:2015; / - UNI EN 13501-1:2009, classe di reazione al fuoco: E / Densità: 300-350 kg/m³ / Spessore (mm): 15	m²		30,65
TOS26_PR.P18.ICB10.005	DI ORIGINE VEGETALE. / PANNELLI IN SUGHERO NATURALE - ICB / SUPER COMPRESSO. / Realizzati dalla macinatura di sughero granulato e legato con il suo legante naturale. / Densità (kg/m³): 300 / Conforme: / - UNI EN 13170:2015; / - UNI EN 13501-1:2009, classe di reazione al fuoco: E / Spessore (mm): 20	m²		39,95
TOS26_PR.P18.ICB12.001	DI ORIGINE VEGETALE. / PANNELLI IN SUGHERO NATURALE - ICB. / Realizzati da macinatura di sughero granulato espanso e legato con il suo legante naturale. / Densità (kg/m³): 110-130 / Conforme: / - UNI EN 13170:2015; / - UNI EN 13501-1:2009, classe di reazione al fuoco: E / Spessore (mm): 20	m²		28,67
TOS26_PR.P18.ICB12.002	DI ORIGINE VEGETALE. / PANNELLI IN SUGHERO NATURALE - ICB. / Realizzati da macinatura di sughero granulato espanso e legato con il suo legante naturale. / Densità (kg/m³): 110-130 / Conforme: / - UNI EN 13170:2015; / - UNI EN 13501-1:2009, classe di reazione al fuoco: E / Spessore (mm): 30	m²		38,35
TOS26_PR.P18.ICB12.003	DI ORIGINE VEGETALE. / PANNELLI IN SUGHERO NATURALE - ICB. / Realizzati da macinatura di sughero granulato espanso e legato con il suo legante naturale. / Densità (kg/m³): 110-130 / Conforme: / - UNI EN 13170:2015; / - UNI EN 13501-1:2009, classe di reazione al fuoco: E / Spessore (mm): 40	m²		51,14
TOS26_PR.P18.ICB12.004	DI ORIGINE VEGETALE. / PANNELLI IN SUGHERO NATURALE - ICB. / Realizzati da macinatura di sughero granulato espanso e legato con il suo legante naturale. / Densità (kg/m³): 110-130 / Conforme: / - UNI EN 13170:2015; / - UNI EN 13501-1:2009, classe di reazione al fuoco: E / Spessore (mm): 50	m²		63,79
TOS26_PR.P18.ICB12.005	DI ORIGINE VEGETALE. / PANNELLI IN SUGHERO NATURALE - ICB. / Realizzati da macinatura di sughero granulato espanso e legato con il suo legante naturale. / Densità (kg/m³): 110-130 / Conforme: / - UNI EN 13170:2015; / - UNI EN 13501-1:2009, classe di reazione al fuoco: E / Spessore (mm): 60	m²		76,57
TOS26_PR.P18.ICB12.006	DI ORIGINE VEGETALE. / PANNELLI IN SUGHERO NATURALE - ICB. / Realizzati da macinatura di sughero granulato espanso e legato con il suo legante naturale. / Densità (kg/m³): 110-130 / Conforme: / - UNI EN 13170:2015; / - UNI EN 13501-1:2009, classe di reazione al fuoco: E / Spessore (mm): 80	m²		102,14
TOS26_PR.P18.ICB12.007	DI ORIGINE VEGETALE. / PANNELLI IN SUGHERO NATURALE - ICB. / Realizzati da macinatura di sughero granulato espanso e legato con il suo legante naturale. / Densità (kg/m³): 110-130 / Conforme: / - UNI EN 13170:2015; / - UNI EN 13501-1:2009, classe di reazione al fuoco: E / Spessore (mm): 100	m²		127,58
TOS26_PR.P18.ICB12.008	DI ORIGINE VEGETALE. / PANNELLI IN SUGHERO NATURALE - ICB. / Realizzati da macinatura di sughero granulato espanso e legato con il suo legante naturale. / Densità (kg/m³): 110-130 / Conforme: / - UNI EN 13170:2015; / - UNI EN 13501-1:2009, classe di reazione al fuoco: E / Spessore (mm): 120	m²		153,15
TOS26_PR.P18.ICB12.009	DI ORIGINE VEGETALE. / PANNELLI IN SUGHERO NATURALE - ICB. / Realizzati da macinatura di sughero granulato espanso e legato con il suo legante naturale. / Densità (kg/m³): 110-130 / Conforme: / - UNI EN 13170:2015; / - UNI EN 13501-1:2009, classe di reazione al fuoco: E / Spessore (mm): 140	m²		178,59
TOS26_PR.P18.ICB16.001	DI ORIGINE VEGETALE. / PANNELLI IN SUGHERO NATURALE - ICB / SUPER COMPRESSO. / Accoppiati con pannello in OSB di spessore (mm): 9-10 / Distanziati da camera d’aria di spessore (mm): 30-40 / Realizzati dalla macinatura di sughero granulato e legato con il suo legante naturale. / Densità (kg/m³): 150-180 / Conforme: / - UNI EN 13170:2015; / - UNI EN 13501-1:2009, classe di reazione al fuoco: E / Spessore (mm): 70	m²		104,50
TOS26_PR.P18.ICB16.002	DI ORIGINE VEGETALE. / PANNELLI IN SUGHERO NATURALE - ICB / SUPER COMPRESSO. / Accoppiati con pannello in OSB di spessore (mm): 9-10 / Distanziati da camera d’aria di spessore (mm): 30-40 / Realizzati dalla macinatura di sughero granulato e legato con il suo legante naturale. / Densità (kg/m³): 150-180 / Conforme: / - UNI EN 13170:2015; / - UNI EN 13501-1:2009, classe di reazione al fuoco: E / Spessore (mm): 80	m²		112,05
TOS26_PR.P18.ICB16.003	DI ORIGINE VEGETALE. / PANNELLI IN SUGHERO NATURALE - ICB / SUPER COMPRESSO. / Accoppiati con pannello in OSB di spessore (mm): 9-10 / Distanziati da camera d’aria di spessore (mm): 30-40 / Realizzati dalla macinatura di sughero granulato e legato con il suo legante naturale. / Densità (kg/m³): 150-180 / Conforme: / - UNI EN 13170:2015; / - UNI EN 13501-1:2009, classe di reazione al fuoco: E / Spessore (mm): 90	m²		124,43
TOS26_PR.P18.ICB16.004	DI ORIGINE VEGETALE. / PANNELLI IN SUGHERO NATURALE - ICB / SUPER COMPRESSO. / Accoppiati con pannello in OSB di spessore (mm): 9-10 / Distanziati da camera d’aria di spessore (mm): 30-40 / Realizzati dalla macinatura di sughero granulato e legato con il suo legante naturale. / Densità (kg/m³): 150-180 / Conforme: / - UNI EN 13170:2015; / - UNI EN 13501-1:2009, classe di reazione al fuoco: E / Spessore (mm): 100	m²		132,90
TOS26_PR.P18.ICB16.005	DI ORIGINE VEGETALE. / PANNELLI IN SUGHERO NATURALE - ICB / SUPER COMPRESSO. / Accoppiati con pannello in OSB di spessore (mm): 9-10 / Distanziati da camera d’aria di spessore (mm): 30-40 / Realizzati dalla macinatura di sughero granulato e legato con il suo legante naturale. / Densità (kg/m³): 150-180 / Conforme: / - UNI EN 13170:2015; / - UNI EN 13501-1:2009, classe di reazione al fuoco: E / Spessore (mm): 110	m²		140,85
TOS26_PR.P18.ICB16.006	DI ORIGINE VEGETALE. / PANNELLI IN SUGHERO NATURALE - ICB / SUPER COMPRESSO. / Accoppiati con pannello in OSB di spessore (mm): 9-10 / Distanziati da camera d’aria di spessore (mm): 30-40 / Realizzati dalla macinatura di sughero granulato e legato con il suo legante naturale. / Densità (kg/m³): 150-180 / Conforme: / - UNI EN 13170:2015; / - UNI EN 13501-1:2009, classe di reazione al fuoco: E / Spessore (mm): 120	m²		150,49
TOS26_PR.P18.ICB16.007	DI ORIGINE VEGETALE. / PANNELLI IN SUGHERO NATURALE - ICB / SUPER COMPRESSO. / Accoppiati con pannello in OSB di spessore (mm): 9-10 / Distanziati da camera d’aria di spessore (mm): 30-40 / Realizzati dalla macinatura di sughero granulato e legato con il suo legante naturale. / Densità (kg/m³): 150-180 / Conforme: / - UNI EN 13170:2015; / - UNI EN 13501-1:2009, classe di reazione al fuoco: E / Spessore (mm): 130	m²		162,48
TOS26_PR.P18.ICB16.008	DI ORIGINE VEGETALE. / PANNELLI IN SUGHERO NATURALE - ICB / SUPER COMPRESSO. / Accoppiati con pannello in OSB di spessore (mm): 9-10 / Distanziati da camera d’aria di spessore (mm): 30-40 / Realizzati dalla macinatura di sughero granulato e legato con il suo legante naturale. / Densità (kg/m³): 150-180 / Conforme: / - UNI EN 13170:2015; / - UNI EN 13501-1:2009, classe di reazione al fuoco: E / Spessore (mm): 140	m²		171,08
TOS26_PR.P18.ICB16.009	DI ORIGINE VEGETALE. / PANNELLI IN SUGHERO NATURALE - ICB / SUPER COMPRESSO. / Accoppiati con pannello in OSB di spessore (mm): 9-10 / Distanziati da camera d’aria di spessore (mm): 30-40 / Realizzati dalla macinatura di sughero granulato e legato con il suo legante naturale. / Densità (kg/m³): 150-180 / Conforme: / - UNI EN 13170:2015; / - UNI EN 13501-1:2009, classe di reazione al fuoco: E / Spessore (mm): 150	m²		181,24
TOS26_PR.P18.KEN02.001	DI ORIGINE VEGETALE / PANNELLI E MATERASSINI TERMO ACUSTICI IN FIBRA NATURALE DI KENAF / SENZA AGGIUNTA DI PRODOTTI PETROLCHIMICI / PANNELLI / Densità (kg/m³): 30 / Spessore (mm): 50	m²		14,09
TOS26_PR.P18.KEN02.002	DI ORIGINE VEGETALE / PANNELLI E MATERASSINI TERMO ACUSTICI IN FIBRA NATURALE DI KENAF / SENZA AGGIUNTA DI PRODOTTI PETROLCHIMICI / PANNELLI / Densità (kg/m³): 50 / Spessore (mm): 30	m²		10,49
TOS26_PR.P18.KEN02.003	DI ORIGINE VEGETALE / PANNELLI E MATERASSINI TERMO ACUSTICI IN FIBRA NATURALE DI KENAF / SENZA AGGIUNTA DI PRODOTTI PETROLCHIMICI / PANNELLI / Densità (kg/m³): 50 / Spessore (mm): 50	m²		15,44
TOS26_PR.P18.KEN02.004	DI ORIGINE VEGETALE / PANNELLI E MATERASSINI TERMO ACUSTICI IN FIBRA NATURALE DI KENAF / SENZA AGGIUNTA DI PRODOTTI PETROLCHIMICI / PANNELLI / Densità (kg/m³): 50 / Spessore (mm): 60	m²		28,02
TOS26_PR.P18.KEN02.010	DI ORIGINE VEGETALE / PANNELLI E MATERASSINI TERMO ACUSTICI IN FIBRA NATURALE DI KENAF / SENZA AGGIUNTA DI PRODOTTI PETROLCHIMICI / PANNELLI / Densità (kg/m³): 100 / Spessore (mm): 10	m²		4,31
TOS26_PR.P18.KEN02.011	DI ORIGINE VEGETALE / PANNELLI E MATERASSINI TERMO ACUSTICI IN FIBRA NATURALE DI KENAF / SENZA AGGIUNTA DI PRODOTTI PETROLCHIMICI / Materassino per l’isolamento acustico solaio / Densità (kg/m³): 130 / Spessore (mm): 3	m²		3,04
TOS26_PR.P18.KEN02.012	DI ORIGINE VEGETALE / PANNELLI E MATERASSINI TERMO ACUSTICI IN FIBRA NATURALE DI KENAF / SENZA AGGIUNTA DI PRODOTTI PETROLCHIMICI / Materassino per l’isolamento acustico solaio / Densità (kg/m³): 130-180 / Spessore (mm): 6-8	m²		8,46
TOS26_PR.P18.MWR05.001	DI ORIGINE MINERALE / PANNELLI RIGIDI IN LANA DI ROCCIA - MW. / SENZA RIVESTIMENTO / Densità (kg/m³): 40-60 / Conforme: / - UNI EN 13162:2015 / - UNI EN 13501-1:2009, classe A1 di reazione al fuoco / Spessore (mm): 50	m²		11,97
TOS26_PR.P18.MWR05.002	DI ORIGINE MINERALE / PANNELLI RIGIDI IN LANA DI ROCCIA - MW. / SENZA RIVESTIMENTO / Densità (kg/m³): 40-60 / Conforme: / - UNI EN 13162:2015 / - UNI EN 13501-1:2009, classe A1 di reazione al fuoco / Spessore (mm): 60	m²		14,41
TOS26_PR.P18.MWR05.003	DI ORIGINE MINERALE / PANNELLI RIGIDI IN LANA DI ROCCIA - MW. / SENZA RIVESTIMENTO / Densità (kg/m³): 40-60 / Conforme: / - UNI EN 13162:2015 / - UNI EN 13501-1:2009, classe A1 di reazione al fuoco / Spessore (mm): 70	m²		8,81
TOS26_PR.P18.MWR05.004	DI ORIGINE MINERALE / PANNELLI RIGIDI IN LANA DI ROCCIA - MW. / SENZA RIVESTIMENTO / Densità (kg/m³): 40-60 / Conforme: / - UNI EN 13162:2015 / - UNI EN 13501-1:2009, classe A1 di reazione al fuoco / Spessore (mm): 100	m²		23,94
TOS26_PR.P18.MWR05.005	DI ORIGINE MINERALE / PANNELLI RIGIDI IN LANA DI ROCCIA - MW. / SENZA RIVESTIMENTO / Densità (kg/m³): 40-60 / Conforme: / - UNI EN 13162:2015 / - UNI EN 13501-1:2009, classe A1 di reazione al fuoco / Spessore (mm): 40	m²		9,62
TOS26_PR.P18.MWR05.006	DI ORIGINE MINERALE / PANNELLI RIGIDI IN LANA DI ROCCIA - MW. / SENZA RIVESTIMENTO / Densità (kg/m³): 40-60 / Conforme: / - UNI EN 13162:2015 / - UNI EN 13501-1:2009, classe A1 di reazione al fuoco / Spessore (mm): 80	m²		19,14
TOS26_PR.P18.MWR05.007	DI ORIGINE MINERALE / PANNELLI RIGIDI IN LANA DI ROCCIA - MW. / SENZA RIVESTIMENTO / Densità (kg/m³): 40-60 / Conforme: / - UNI EN 13162:2015 / - UNI EN 13501-1:2009, classe A1 di reazione al fuoco / Spessore (mm): 120	m²		17,95
TOS26_PR.P18.MWR05.008	DI ORIGINE MINERALE / PANNELLI RIGIDI IN LANA DI ROCCIA - MW. / SENZA RIVESTIMENTO / Densità (kg/m³): 40-60 / Conforme: / - UNI EN 13162:2015 / - UNI EN 13501-1:2009, classe A1 di reazione al fuoco / Spessore (mm): 140	m²		20,96
TOS26_PR.P18.MWR10.001	DI ORIGINE MINERALE. / PANNELLI RIGIDI IN LANA DI ROCCIA - MW. / SENZA RIVESTIMENTO / Densità (kg/m³): 100 / Conforme: / - UNI EN 13162:2015 / - UNI EN 13501-1:2009, classe di reazione al fuoco: A1 / Spessore (mm): 40	m²		14,86
TOS26_PR.P18.MWR10.002	DI ORIGINE MINERALE. / PANNELLI RIGIDI IN LANA DI ROCCIA - MW. / SENZA RIVESTIMENTO / Densità (kg/m³): 100 / Conforme: / - UNI EN 13162:2015 / - UNI EN 13501-1:2009, classe di reazione al fuoco: A1 / Spessore (mm): 50	m²		20,48
TOS26_PR.P18.MWR10.003	DI ORIGINE MINERALE. / PANNELLI RIGIDI IN LANA DI ROCCIA - MW. / SENZA RIVESTIMENTO / Densità (kg/m³): 100 / Conforme: / - UNI EN 13162:2015 / - UNI EN 13501-1:2009, classe di reazione al fuoco: A1 / Spessore (mm): 60	m²		24,68
TOS26_PR.P18.MWR10.004	DI ORIGINE MINERALE. / PANNELLI RIGIDI IN LANA DI ROCCIA - MW. / SENZA RIVESTIMENTO / Densità (kg/m³): 100 / Conforme: / - UNI EN 13162:2015 / - UNI EN 13501-1:2009, classe di reazione al fuoco: A1 / Spessore (mm): 80	m²		32,97
TOS26_PR.P18.MWR10.005	DI ORIGINE MINERALE. / PANNELLI RIGIDI IN LANA DI ROCCIA - MW. / SENZA RIVESTIMENTO / Densità (kg/m³): 100 / Conforme: / - UNI EN 13162:2015 / - UNI EN 13501-1:2009, classe di reazione al fuoco: A1 / Spessore (mm): 100	m²		41,07
TOS26_PR.P18.MWR10.006	DI ORIGINE MINERALE. / PANNELLI RIGIDI IN LANA DI ROCCIA - MW. / SENZA RIVESTIMENTO / Densità (kg/m³): 100 / Conforme: / - UNI EN 13162:2015 / - UNI EN 13501-1:2009, classe di reazione al fuoco: A1 / Spessore (mm): 120	m²		52,03
TOS26_PR.P18.MWR23.001	DI ORIGINE MINERALE. / PANNELLI RIGIDI IN LANA DI ROCCIA - MW. / SENZA RIVESTIMENTO / Densità (kg/m³): 155 / Conforme: / - UNI EN 13162:2015 / - UNI EN 13501-1:2009, classe di reazione al fuoco: A1 / Spessore (mm): 50	m²		19,61
TOS26_PR.P18.MWR23.002	DI ORIGINE MINERALE. / PANNELLI RIGIDI IN LANA DI ROCCIA - MW. / SENZA RIVESTIMENTO / Densità (kg/m³): 155 / Conforme: / - UNI EN 13162:2015 / - UNI EN 13501-1:2009, classe di reazione al fuoco: A1 / Spessore (mm): 40	m²		24,00
TOS26_PR.P18.MWR23.003	DI ORIGINE MINERALE. / PANNELLI RIGIDI IN LANA DI ROCCIA - MW. / SENZA RIVESTIMENTO / Densità (kg/m³): 155 / Conforme: / - UNI EN 13162:2015 / - UNI EN 13501-1:2009, classe di reazione al fuoco: A1 / Spessore (mm): 60	m²		35,28
TOS26_PR.P18.MWR23.004	DI ORIGINE MINERALE. / PANNELLI RIGIDI IN LANA DI ROCCIA - MW. / SENZA RIVESTIMENTO / Densità (kg/m³): 155 / Conforme: / - UNI EN 13162:2015 / - UNI EN 13501-1:2009, classe di reazione al fuoco: A1 / Spessore (mm): 80	m²		47,22
TOS26_PR.P18.MWR23.005	DI ORIGINE MINERALE. / PANNELLI RIGIDI IN LANA DI ROCCIA - MW. / SENZA RIVESTIMENTO / Densità (kg/m³): 155 / Conforme: / - UNI EN 13162:2015 / - UNI EN 13501-1:2009, classe di reazione al fuoco: A1 / Spessore (mm): 100	m²		58,62
TOS26_PR.P18.MWR37.001	DI ORIGINE MINERALE / MATERASSINI IN LANA DI ROCCIA - MW / RIVESTITI AMBO LATI CON STRATO DI BITUME / Densità (kg/m³): 80 / Conforme: / - UNI 13162:201 / Spessore (mm): 50	m²		15,14
TOS26_PR.P18.MWR37.002	DI ORIGINE MINERALE / MATERASSINI IN LANA DI ROCCIA - MW / RIVESTITI AMBO LATI CON STRATO DI BITUME / Densità (kg/m³): 80 / Conforme: / - UNI 13162:201 / Spessore (mm): 60	m²		18,22
TOS26_PR.P18.MWV02.001	DI ORIGINE MINERALE. / MATERASSINI/ROTOLI IN LANA DI VETRO - MW. / TRATTATI CON RESINE TERMOINDURENTI E RICOPERTI SU UN LATO DA UN FOGLIO DI CARTA BITUMINOSA. / Densità (kg/m³): 12-13,5 / Conforme: / - UNI EN 13162:2015 / Spessore (mm): 50	m²		5,41
TOS26_PR.P18.MWV02.002	DI ORIGINE MINERALE. / MATERASSINI/ROTOLI IN LANA DI VETRO - MW. / TRATTATI CON RESINE TERMOINDURENTI E RICOPERTI SU UN LATO DA UN FOGLIO DI CARTA BITUMINOSA. / Densità (kg/m³): 12-13,5 / Conforme: / - UNI EN 13162:2015 / Spessore (mm): 80	m²		7,95
TOS26_PR.P18.MWV12.001	DI ORIGINE MINERALE. / PANNELLI IN LANA DI VETRO - MW. / Densità (kg/m³): 32 / Conforme: / - UNI EN 13162:2015 / - UNI EN 13501-1:2009, classe di reazione al fuoco: A1 / Spessore (mm): 50	m²		7,49
TOS26_PR.P18.MWV12.004	DI ORIGINE MINERALE. / PANNELLI IN LANA DI VETRO - MW. / Densità (kg/m³): 32 / Conforme: / - UNI EN 13162:2015 / - UNI EN 13501-1:2009, classe di reazione al fuoco: A1 / Spessore (mm): 100	m²		14,78
TOS26_PR.P18.MWV12.010	DI ORIGINE MINERALE. / PANNELLI IN LANA DI VETRO - MW. / Densità (kg/m³): 32 / Conforme: / - UNI EN 13162:2015 / - UNI EN 13501-1:2009, classe di reazione al fuoco: A1 / Rivestito con carta kraft da un lato / Spessore (mm): 50	m²		7,60
TOS26_PR.P18.MWV12.014	DI ORIGINE MINERALE. / PANNELLI IN LANA DI VETRO - MW. / Densità (kg/m³): 32 / Conforme: / - UNI EN 13162:2015 / - UNI EN 13501-1:2009, classe di reazione al fuoco: A1 / Rivestito con carta kraft da un lato. / Spessore (mm): 100	m²		14,58
TOS26_PR.P18.PEC02.001	DI ORIGINE ANIMALE. / PANNELLI TERMOACUSTICI O ROTOLI IN LANA DI PECORA. / SENZA AGGIUNTA DI MATERIALI CHIMICI O COLLANTI. / Densità (kg/m³): 20 / Spessore (mm): 50	m²		13,22
TOS26_PR.P18.PEC02.002	DI ORIGINE ANIMALE. / PANNELLI TERMOACUSTICI O ROTOLI IN LANA DI PECORA. / SENZA AGGIUNTA DI MATERIALI CHIMICI O COLLANTI. / Densità (kg/m³): 20 / Spessore (mm): 80	m²		21,12
TOS26_PR.P18.PEC02.003	DI ORIGINE ANIMALE. / PANNELLI TERMOACUSTICI O ROTOLI IN LANA DI PECORA. / SENZA AGGIUNTA DI MATERIALI CHIMICI O COLLANTI. / Densità (kg/m³): 30 / Spessore (mm): 50	m²		18,79
TOS26_PR.P18.PEC02.004	DI ORIGINE ANIMALE. / PANNELLI TERMOACUSTICI O ROTOLI IN LANA DI PECORA. / SENZA AGGIUNTA DI MATERIALI CHIMICI O COLLANTI. / Densità (kg/m³): 30 / Spessore (mm): 60	m²		20,92
TOS26_PR.P18.PEC02.005	DI ORIGINE ANIMALE. / PANNELLI TERMOACUSTICI O ROTOLI IN LANA DI PECORA. / SENZA AGGIUNTA DI MATERIALI CHIMICI O COLLANTI. / Densità (kg/m³): 30 / Spessore (mm): 80	m²		27,09
TOS26_PR.P18.RIC02.001	DI ORIGINE SINTETICA - RICICLATI / PANNELLI E MATERASSINI TERMOACUSTICI IN POLIESTERE RICICLATO, IPOLLERGICI. / SENZA AGGIUNTA DI PRODOTTI PETROLCHIMICI / PANNELLO / Densità (kg/m³): 20 / Spessore (mm): 20	m²		3,07
TOS26_PR.P18.RIC02.002	DI ORIGINE SINTETICA - RICICLATI / PANNELLI E MATERASSINI TERMOACUSTICI IN POLIESTERE RICICLATO, IPOLLERGICI. / SENZA AGGIUNTA DI PRODOTTI PETROLCHIMICI / PANNELLO / Densità (kg/m³): 30 / Spessore (mm): 40	m²		8,02
TOS26_PR.P18.RIC02.003	DI ORIGINE SINTETICA - RICICLATI / PANNELLI E MATERASSINI TERMOACUSTICI IN POLIESTERE RICICLATO, IPOLLERGICI. / SENZA AGGIUNTA DI PRODOTTI PETROLCHIMICI / PANNELLO / Densità (kg/m³): 40 / Spessore (mm): 40	m²		10,54
TOS26_PR.P18.RIC02.004	DI ORIGINE SINTETICA - RICICLATI / PANNELLI E MATERASSINI TERMOACUSTICI IN POLIESTERE RICICLATO, IPOLLERGICI. / SENZA AGGIUNTA DI PRODOTTI PETROLCHIMICI / PANNELLO / Densità (kg/m³): 50 / Spessore (mm): 40	m²		12,95
TOS26_PR.P18.RIC02.005	DI ORIGINE SINTETICA - RICICLATI / PANNELLI E MATERASSINI TERMOACUSTICI IN POLIESTERE RICICLATO, IPOLLERGICI. / SENZA AGGIUNTA DI PRODOTTI PETROLCHIMICI / PANNELLO / Densità (kg/m³): 30 / Spessore (mm): 50	m²		9,88
TOS26_PR.P18.RIC02.006	DI ORIGINE SINTETICA - RICICLATI / PANNELLI E MATERASSINI TERMOACUSTICI IN POLIESTERE RICICLATO, IPOLLERGICI. / SENZA AGGIUNTA DI PRODOTTI PETROLCHIMICI / PANNELLO / Densità (kg/m³): 40 / Spessore (mm): 50	m²		13,17
TOS26_PR.P18.RIC02.007	DI ORIGINE SINTETICA - RICICLATI / PANNELLI E MATERASSINI TERMOACUSTICI IN POLIESTERE RICICLATO, IPOLLERGICI. / SENZA AGGIUNTA DI PRODOTTI PETROLCHIMICI / PANNELLO / Densità (kg/m³): 50 / Spessore (mm): 50	m²		16,24
TOS26_PR.P18.RIC02.008	DI ORIGINE SINTETICA - RICICLATI / PANNELLI E MATERASSINI TERMOACUSTICI IN POLIESTERE RICICLATO, IPOLLERGICI. / SENZA AGGIUNTA DI PRODOTTI PETROLCHIMICI / PANNELLO / Densità (kg/m³): 40 / Spessore (mm): 60	m²		15,81
TOS26_PR.P18.RIC02.009	DI ORIGINE SINTETICA - RICICLATI / PANNELLI E MATERASSINI TERMOACUSTICI IN POLIESTERE RICICLATO, IPOLLERGICI. / SENZA AGGIUNTA DI PRODOTTI PETROLCHIMICI / PANNELLO / Densità (kg/m³): 50 / Spessore (mm): 60	m²		19,54
TOS26_PR.P18.RIC02.010	DI ORIGINE SINTETICA - RICICLATI / PANNELLI E MATERASSINI TERMOACUSTICI IN POLIESTERE RICICLATO, IPOLLERGICI. / SENZA AGGIUNTA DI PRODOTTI PETROLCHIMICI / PANNELLO / Densità (kg/m³): 30 / Spessore (mm): 100	m²		19,98
TOS26_PR.P18.RIC02.011	DI ORIGINE SINTETICA - RICICLATI / PANNELLI E MATERASSINI TERMOACUSTICI IN POLIESTERE RICICLATO, IPOLLERGICI. / SENZA AGGIUNTA DI PRODOTTI PETROLCHIMICI / PANNELLO / Densità (kg/m³): 40 / Spessore (mm): 100	m²		38,67
TOS26_PR.P18.RIC02.021	DI ORIGINE SINTETICA - RICICLATI / PANNELLI E MATERASSINI TERMOACUSTICI IN POLIESTERE RICICLATO, IPOLLERGICI. / SENZA AGGIUNTA DI PRODOTTI PETROLCHIMICI / MATERASSINO PER ISOLAMENTO ACUSTICO DI SOLAIO / Densità (kg/m³): 130 / Spessore (mm): 10-12	m²		17,65
TOS26_PR.P18.RIC04.000	DI ORIGINE SINTETICA - RICICLATI / PANNELLO TERMOACUSTICO IN FIBRE TESSILI RICICLATE, IPOALLERGICO / SENZA AGGIUNTA DI PRODOTTI PETROLCHIMICI / PANNELLO / Densità ρ ~ (kg/m³): 50 / Spessore (mm): 40	m²		10,65
TOS26_PR.P18.RIC04.001	DI ORIGINE SINTETICA - RICICLATI / PANNELLO TERMOACUSTICO IN FIBRE TESSILI RICICLATE, IPOALLERGICO / SENZA AGGIUNTA DI PRODOTTI PETROLCHIMICI / PANNELLO / Densità ρ ~ (kg/m³): 50 / Spessore (mm): 50	m²		13,29
TOS26_PR.P18.RIC04.002	DI ORIGINE SINTETICA - RICICLATI / PANNELLO TERMOACUSTICO IN FIBRE TESSILI RICICLATE, IPOALLERGICO / SENZA AGGIUNTA DI PRODOTTI PETROLCHIMICI / PANNELLO / Densità ρ ~ (kg/m³): 50 / Spessore (mm): 60	m²		15,92
TOS26_PR.P18.RIC04.0020	DI ORIGINE SINTETICA - RICICLATI / PANNELLO TERMOACUSTICO IN FIBRE TESSILI RICICLATE, IPOALLERGICO / SENZA AGGIUNTA DI PRODOTTI PETROLCHIMICI / PANNELLO / Densità ρ ~ (kg/m³): 50 / Spessore (mm): 80	m²		21,29
TOS26_PR.P18.RIC04.003	DI ORIGINE SINTETICA - RICICLATI / PANNELLO TERMOACUSTICO IN FIBRE TESSILI RICICLATE, IPOALLERGICO / SENZA AGGIUNTA DI PRODOTTI PETROLCHIMICI / PANNELLO / Densità ρ ~ (kg/m³): 50 / Spessore (mm): 100	m²		26,56
TOS26_PR.P18.RIC04.004	DI ORIGINE SINTETICA - RICICLATI / PANNELLO TERMOACUSTICO IN FIBRE TESSILI RICICLATE, IPOALLERGICO / SENZA AGGIUNTA DI PRODOTTI PETROLCHIMICI / PANNELLO / Densità ρ ~ (kg/m³): 60 / Spessore (mm): 40	m²		16,07
TOS26_PR.P18.RIC04.006	DI ORIGINE SINTETICA - RICICLATI / PANNELLO TERMOACUSTICO IN FIBRE TESSILI RICICLATE, IPOALLERGICO / SENZA AGGIUNTA DI PRODOTTI PETROLCHIMICI / Oggetto: PANNELLO / Densità ρ ~ (kg/m³): 80 / Spessore (mm): 30	m²		15,86
TOS26_PR.P18.RIC04.010	DI ORIGINE SINTETICA - RICICLATI / PANNELLO TERMOACUSTICO IN FIBRE TESSILI RICICLATE, IPOALLERGICO / SENZA AGGIUNTA DI PRODOTTI PETROLCHIMICI / MATERASSINO PER ISOLAMENTO ACUSTICO DI SOLAIO / Densità ρ ~ (kg/m³): 250 / Spessore (mm): 3	m²		1,87
TOS26_PR.P18.RIC04.011	DI ORIGINE SINTETICA - RICICLATI / PANNELLO TERMOACUSTICO IN FIBRE TESSILI RICICLATE, IPOALLERGICO / SENZA AGGIUNTA DI PRODOTTI PETROLCHIMICI / MATERASSINO PER ISOLAMENTO ACUSTICO DI SOLAIO / Densità ρ ~ (kg/m³): 200 / Spessore (mm): 4	m²		3,63
TOS26_PR.P18.WF20.001	DI ORIGINE VEGETALE / PANNELLI IN FIBRE DI LEGNO - WF. / Densità ρ ~ (kg/m³): 160 / Resistenza a compressione ≥ 50 kPa / Prodotti con ciclo in umido. / Conforme: / - UNI EN 13171:2015; / - UNI EN 13501-1, classe di reazione al fuoco E; / Densità ρ ~ (kg/m³): 160 / Spessore (mm): 50	m²		25,91
TOS26_PR.P18.WF20.002	DI ORIGINE VEGETALE / PANNELLI IN FIBRE DI LEGNO - WF. / Densità ρ ~ (kg/m³): 160 / Resistenza a compressione ≥ 50 kPa / Prodotti con ciclo in umido. / Conforme: / - UNI EN 13171:2015; / - UNI EN 13501-1, classe di reazione al fuoco E; / Densità ρ ~ (kg/m³): 160 / Spessore (mm): 60	m²		24,90
TOS26_PR.P18.WF20.003	DI ORIGINE VEGETALE / PANNELLI IN FIBRE DI LEGNO - WF. / Densità ρ ~ (kg/m³): 160 / Resistenza a compressione ≥ 50 kPa / Prodotti con ciclo in umido. / Conforme: / - UNI EN 13171:2015; / - UNI EN 13501-1, classe di reazione al fuoco E; / Densità ρ ~ (kg/m³): 160 / Spessore (mm): 80	m²		33,34
TOS26_PR.P18.WF20.004	DI ORIGINE VEGETALE / PANNELLI IN FIBRE DI LEGNO - WF. / Densità ρ ~ (kg/m³): 160 / Resistenza a compressione ≥ 50 kPa / Prodotti con ciclo in umido. / Conforme: / - UNI EN 13171:2015; / - UNI EN 13501-1, classe di reazione al fuoco E; / Densità ρ ~ (kg/m³): 160 / Spessore (mm): 100	m²		41,76
TOS26_PR.P18.WF20.005	DI ORIGINE VEGETALE / PANNELLI IN FIBRE DI LEGNO - WF. / Densità ρ ~ (kg/m³): 160 / Resistenza a compressione ≥ 50 kPa / Prodotti con ciclo in umido. / Conforme: / - UNI EN 13171:2015; / - UNI EN 13501-1, classe di reazione al fuoco E; / Densità ρ ~ (kg/m³): 160 / Spessore (mm): 40	m²		16,75
TOS26_PR.P18.WF20.010	DI ORIGINE VEGETALE / PANNELLI IN FIBRE DI LEGNO - WF. / Densità ρ ~ (kg/m³): 160 / Resistenza a compressione ≥ 50 kPa / Prodotti con ciclo in umido. / Conforme: / - UNI EN 13171:2015; / - UNI EN 13501-1, classe di reazione al fuoco E; / Densità ρ ~ (kg/m³): 190-230 / Spessore (mm): 50	m²		46,88
TOS26_PR.P18.WF20.013	DI ORIGINE VEGETALE / PANNELLI IN FIBRE DI LEGNO - WF. / Densità ρ ~ (kg/m³): 160 / Resistenza a compressione ≥ 50 kPa / Prodotti con ciclo in umido. / Conforme: / - UNI EN 13171:2015; / - UNI EN 13501-1, classe di reazione al fuoco E; / Densità ρ ~ (kg/m³): 190-230 / Spessore (mm): 80	m²		31,16
TOS26_PR.P18.WF20.014	DI ORIGINE VEGETALE / PANNELLI IN FIBRE DI LEGNO - WF. / Densità ρ ~ (kg/m³): 160 / Resistenza a compressione ≥ 50 kPa / Prodotti con ciclo in umido. / Conforme: / - UNI EN 13171:2015; / - UNI EN 13501-1, classe di reazione al fuoco E; / Densità ρ ~ (kg/m³): 190-230 / Spessore (mm): 100	m²		58,53
TOS26_PR.P18.WW10.001	DI ORIGINE VEGETALE. / PANNELLI IN LANA DI LEGNO DI ABETE ROSSO MINERALIZZATA E CEMENTO PORTLAND GRIGIO - WW / Conforme: / - UNI EN 13168:2015; / - UNI EN 13501-1, con classe reazione al fuoco B-s1, d0 / Spessore (mm): 35	m²		22,64
TOS26_PR.P18.WW10.002	DI ORIGINE VEGETALE. / PANNELLI IN LANA DI LEGNO DI ABETE ROSSO MINERALIZZATA E CEMENTO PORTLAND GRIGIO - WW / Conforme: / - UNI EN 13168:2015; / - UNI EN 13501-1, con classe reazione al fuoco B-s1, d0 / Spessore (mm): 50	m²		27,70
TOS26_PR.P18.WW10.003	DI ORIGINE VEGETALE. / PANNELLI IN LANA DI LEGNO DI ABETE ROSSO MINERALIZZATA E CEMENTO PORTLAND GRIGIO - WW / Conforme: / - UNI EN 13168:2015; / - UNI EN 13501-1, con classe reazione al fuoco B-s1, d0 / Spessore (mm): 15	m²		15,47
TOS26_PR.P18.WW10.004	DI ORIGINE VEGETALE. / PANNELLI IN LANA DI LEGNO DI ABETE ROSSO MINERALIZZATA E CEMENTO PORTLAND GRIGIO - WW / Conforme: / - UNI EN 13168:2015; / - UNI EN 13501-1, con classe reazione al fuoco B-s1, d0 / Spessore (mm): 20	m²		15,93
TOS26_PR.P18.WW10.005	DI ORIGINE VEGETALE. / PANNELLI IN LANA DI LEGNO DI ABETE ROSSO MINERALIZZATA E CEMENTO PORTLAND GRIGIO - WW / Conforme: / - UNI EN 13168:2015; / - UNI EN 13501-1, con classe reazione al fuoco B-s1, d0 / Spessore (mm): 25	m²		18,86
TOS26_PR.P18.WW10.006	DI ORIGINE VEGETALE. / PANNELLI IN LANA DI LEGNO DI ABETE ROSSO MINERALIZZATA E CEMENTO PORTLAND GRIGIO - WW / Conforme: / - UNI EN 13168:2015; / - UNI EN 13501-1, con classe reazione al fuoco B-s1, d0 / Spessore (mm): 30	m²		19,22
TOS26_PR.P18.WW10.007	DI ORIGINE VEGETALE. / PANNELLI IN LANA DI LEGNO DI ABETE ROSSO MINERALIZZATA E CEMENTO PORTLAND GRIGIO - WW / Conforme: / - UNI EN 13168:2015; / - UNI EN 13501-1, con classe reazione al fuoco B-s1, d0 / Spessore (mm): 40	m²		23,24
TOS26_PR.P18.WW10.008	DI ORIGINE VEGETALE. / PANNELLI IN LANA DI LEGNO DI ABETE ROSSO MINERALIZZATA E CEMENTO PORTLAND GRIGIO - WW / Conforme: / - UNI EN 13168:2015; / - UNI EN 13501-1, con classe reazione al fuoco B-s1, d0 / Spessore (mm): 75	m²		40,94
TOS26_PR.P18.XPS03.001	DI ORIGINE SINTETICA. / PANNELLI IN POLISTIRENE ESPANSO ESTRUSO A CELLULE CHIUSE - XPS / CON BORDO LISCIO / Esenti da CFC, HCF e HCFC. / Densità ρ ~ (kg/m³): 28-33 / - UNI EN 826 - Resistenza alla compressione al 10% ≥ 300 kPa - CS(10/Y)300 / Conforme: / - UNI EN 13164:2015; / - UNI EN 13501-1:2009, classe di reazione al fuoco: E / Spessore (mm): 20	m²		2,75
TOS26_PR.P18.XPS03.002	DI ORIGINE SINTETICA. / PANNELLI IN POLISTIRENE ESPANSO ESTRUSO A CELLULE CHIUSE - XPS / CON BORDO LISCIO / Esenti da CFC, HCF e HCFC. / Densità ρ ~ (kg/m³): 28-33 / - UNI EN 826 - Resistenza alla compressione al 10% ≥ 300 kPa - CS(10/Y)300 / Conforme: / - UNI EN 13164:2015; / - UNI EN 13501-1:2009, classe di reazione al fuoco: E / Spessore (mm): 30	m²		7,62
TOS26_PR.P18.XPS03.003	DI ORIGINE SINTETICA. / PANNELLI IN POLISTIRENE ESPANSO ESTRUSO A CELLULE CHIUSE - XPS / CON BORDO LISCIO / Esenti da CFC, HCF e HCFC. / Densità ρ ~ (kg/m³): 28-33 / - UNI EN 826 - Resistenza alla compressione al 10% ≥ 300 kPa - CS(10/Y)300 / Conforme: / - UNI EN 13164:2015; / - UNI EN 13501-1:2009, classe di reazione al fuoco: E / Spessore (mm): 40	m²		10,16
TOS26_PR.P18.XPS03.004	DI ORIGINE SINTETICA. / PANNELLI IN POLISTIRENE ESPANSO ESTRUSO A CELLULE CHIUSE - XPS / CON BORDO LISCIO / Esenti da CFC, HCF e HCFC. / Densità ρ ~ (kg/m³): 28-33 / - UNI EN 826 - Resistenza alla compressione al 10% ≥ 300 kPa - CS(10/Y)300 / Conforme: / - UNI EN 13164:2015; / - UNI EN 13501-1:2009, classe di reazione al fuoco: E / Spessore (mm): 50	m²		12,70
TOS26_PR.P18.XPS03.005	DI ORIGINE SINTETICA. / PANNELLI IN POLISTIRENE ESPANSO ESTRUSO A CELLULE CHIUSE - XPS / CON BORDO LISCIO / Esenti da CFC, HCF e HCFC. / Densità ρ ~ (kg/m³): 28-33 / - UNI EN 826 - Resistenza alla compressione al 10% ≥ 300 kPa - CS(10/Y)300 / Conforme: / - UNI EN 13164:2015; / - UNI EN 13501-1:2009, classe di reazione al fuoco: E / Spessore (mm): 60	m²		15,24
TOS26_PR.P18.XPS03.006	DI ORIGINE SINTETICA. / PANNELLI IN POLISTIRENE ESPANSO ESTRUSO A CELLULE CHIUSE - XPS / CON BORDO LISCIO / Esenti da CFC, HCF e HCFC. / Densità ρ ~ (kg/m³): 28-33 / - UNI EN 826 - Resistenza alla compressione al 10% ≥ 300 kPa - CS(10/Y)300 / Conforme: / - UNI EN 13164:2015; / - UNI EN 13501-1:2009, classe di reazione al fuoco: E / Spessore (mm): 80	m²		20,33
TOS26_PR.P18.XPS03.007	DI ORIGINE SINTETICA. / PANNELLI IN POLISTIRENE ESPANSO ESTRUSO A CELLULE CHIUSE - XPS / CON BORDO LISCIO / Esenti da CFC, HCF e HCFC. / Densità ρ ~ (kg/m³): 28-33 / - UNI EN 826 - Resistenza alla compressione al 10% ≥ 300 kPa - CS(10/Y)300 / Conforme: / - UNI EN 13164:2015; / - UNI EN 13501-1:2009, classe di reazione al fuoco: E / Spessore (mm): 100	m²		25,41
TOS26_PR.P18.XPS04.007	DI ORIGINE SINTETICA / PANNELLI IN POLISTIRENE ESPANSO ESTRUSO A CELLULE CHIUSE - XPS - CON BORDO BATTENTATO. / Esente da CFC, HCF e HCFC. / Con assorbimento d’acqua minimo ed un’altissima resistenza meccanica a carico dinamico e permanente ( / Densità: elevata). / Conforme: / - UNI EN 13164:2015 / - UNI EN 13501-1:2009 con classe E di reazione al fuoco / Densità ρ ~ (kg/m³): 35 / Spessore (mm): 30	m²		8,60
TOS26_PR.P18.XPS04.008	DI ORIGINE SINTETICA / PANNELLI IN POLISTIRENE ESPANSO ESTRUSO A CELLULE CHIUSE - XPS - CON BORDO BATTENTATO. / Esente da CFC, HCF e HCFC. / Con assorbimento d’acqua minimo ed un’altissima resistenza meccanica a carico dinamico e permanente ( / Densità: elevata). / Conforme: / - UNI EN 13164:2015 / - UNI EN 13501-1:2009 con classe E di reazione al fuoco / Densità ρ ~ (kg/m³): 35 / Spessore (mm): 40	m²		11,00
TOS26_PR.P18.XPS04.009	DI ORIGINE SINTETICA / PANNELLI IN POLISTIRENE ESPANSO ESTRUSO A CELLULE CHIUSE - XPS - CON BORDO BATTENTATO. / Esente da CFC, HCF e HCFC. / Con assorbimento d’acqua minimo ed un’altissima resistenza meccanica a carico dinamico e permanente ( / Densità: elevata). / Conforme: / - UNI EN 13164:2015 / - UNI EN 13501-1:2009 con classe E di reazione al fuoco / Densità ρ ~ (kg/m³): 35 / Spessore (mm): 50	m²		13,75
TOS26_PR.P18.XPS04.010	DI ORIGINE SINTETICA / PANNELLI IN POLISTIRENE ESPANSO ESTRUSO A CELLULE CHIUSE - XPS - CON BORDO BATTENTATO. / Esente da CFC, HCF e HCFC. / Con assorbimento d’acqua minimo ed un’altissima resistenza meccanica a carico dinamico e permanente ( / Densità: elevata). / Conforme: / - UNI EN 13164:2015 / - UNI EN 13501-1:2009 con classe E di reazione al fuoco / Densità ρ ~ (kg/m³): 35 / Spessore (mm): 60	m²		16,49
TOS26_PR.P18.XPS04.011	DI ORIGINE SINTETICA / PANNELLI IN POLISTIRENE ESPANSO ESTRUSO A CELLULE CHIUSE - XPS - CON BORDO BATTENTATO. / Esente da CFC, HCF e HCFC. / Con assorbimento d’acqua minimo ed un’altissima resistenza meccanica a carico dinamico e permanente ( / Densità: elevata). / Conforme: / - UNI EN 13164:2015 / - UNI EN 13501-1:2009 con classe E di reazione al fuoco / Densità ρ ~ (kg/m³): 35 Spessore (mm): 80	m²		21,99
TOS26_PR.P18.XPS05.001	DI ORIGINE SINTETICA. / PANNELLI IN POLISTIRENE ESPANSO ESTRUSO A CELLULE CHIUSE - XPS / CON BORDO BATTENTATO o INCASTRO MASCHIO-FERMMINA. / Esenti da CFC, HCF e HCFC. / Densità ρ ~ (kg/m³): 28-33 / - UNI EN 826 - Resistenza alla compressione al 10% ≥ 300 kPa - CS(10/Y)300 / Conforme: / - UNI EN 13164:2015; / - UNI EN 13501-1:2009, classe di reazione al fuoco: E / Densità ρ ~ (kg/m³): 28 / Spessore (mm): 30	m²		7,62
TOS26_PR.P18.XPS05.002	DI ORIGINE SINTETICA. / PANNELLI IN POLISTIRENE ESPANSO ESTRUSO A CELLULE CHIUSE - XPS / CON BORDO BATTENTATO o INCASTRO MASCHIO-FERMMINA. / Esenti da CFC, HCF e HCFC. / Densità ρ ~ (kg/m³): 28-33 / - UNI EN 826 - Resistenza alla compressione al 10% ≥ 300 kPa - CS(10/Y)300 / Conforme: / - UNI EN 13164:2015; / - UNI EN 13501-1:2009, classe di reazione al fuoco: E / Densità ρ ~ (kg/m³): 28 / Spessore (mm): 40	m²		10,16
TOS26_PR.P18.XPS05.003	DI ORIGINE SINTETICA. / PANNELLI IN POLISTIRENE ESPANSO ESTRUSO A CELLULE CHIUSE - XPS / CON BORDO BATTENTATO o INCASTRO MASCHIO-FERMMINA. / Esenti da CFC, HCF e HCFC. / Densità ρ ~ (kg/m³): 28-33 / - UNI EN 826 - Resistenza alla compressione al 10% ≥ 300 kPa - CS(10/Y)300 / Conforme: / - UNI EN 13164:2015; / - UNI EN 13501-1:2009, classe di reazione al fuoco: E / Densità ρ ~ (kg/m³): 28 / Spessore (mm): 50	m²		12,70
TOS26_PR.P18.XPS05.004	DI ORIGINE SINTETICA. / PANNELLI IN POLISTIRENE ESPANSO ESTRUSO A CELLULE CHIUSE - XPS / CON BORDO BATTENTATO o INCASTRO MASCHIO-FERMMINA. / Esenti da CFC, HCF e HCFC. / Densità ρ ~ (kg/m³): 28-33 / - UNI EN 826 - Resistenza alla compressione al 10% ≥ 300 kPa - CS(10/Y)300 / Conforme: / - UNI EN 13164:2015; / - UNI EN 13501-1:2009, classe di reazione al fuoco: E / Densità ρ ~ (kg/m³): 28 / Spessore (mm): 60	m²		15,24
TOS26_PR.P18.XPS05.005	DI ORIGINE SINTETICA. / PANNELLI IN POLISTIRENE ESPANSO ESTRUSO A CELLULE CHIUSE - XPS / CON BORDO BATTENTATO o INCASTRO MASCHIO-FERMMINA. / Esenti da CFC, HCF e HCFC. / Densità ρ ~ (kg/m³): 28-33 / - UNI EN 826 - Resistenza alla compressione al 10% ≥ 300 kPa - CS(10/Y)300 / Conforme: / - UNI EN 13164:2015; / - UNI EN 13501-1:2009, classe di reazione al fuoco: E / Densità ρ ~ (kg/m³): 28 / Spessore (mm): 80	m²		20,33
TOS26_PR.P18.XPS05.006	DI ORIGINE SINTETICA. / PANNELLI IN POLISTIRENE ESPANSO ESTRUSO A CELLULE CHIUSE - XPS / CON BORDO BATTENTATO o INCASTRO MASCHIO-FERMMINA. / Esenti da CFC, HCF e HCFC. / Densità ρ ~ (kg/m³): 28-33 / - UNI EN 826 - Resistenza alla compressione al 10% ≥ 300 kPa - CS(10/Y)300 / Conforme: / - UNI EN 13164:2015; / - UNI EN 13501-1:2009, classe di reazione al fuoco: E / Densità ρ ~ (kg/m³): 28 / Spessore (mm): 100	m²		25,41
TOS26_PR.P18.ZZ02.001	Oggetto: ACCESSORI DI POSA PER ISOLANTI / rete in fibra di vetro alcali-resistente peso 145 g/m²	m²		2,41
TOS26_PR.P18.ZZ02.002	Oggetto: ACCESSORI DI POSA PER ISOLANTI / rete in fibra di vetro alcali-resistente peso 155-160 g/m²	m²		2,09
TOS26_PR.P18.ZZ02.003	Oggetto: ACCESSORI DI POSA PER ISOLANTI / rete in fibra di vetro alcali-resistente peso 315 g/m²	m²		7,77
TOS26_PR.P18.ZZ02.010	Oggetto: ACCESSORI DI POSA PER ISOLANTI / Paraspigoli in PVC con rete per cappotto	m		4,13
TOS26_PR.P18.ZZ02.012	Oggetto: ACCESSORI DI POSA PER ISOLANTI / Paraspigoli in alluminio con rete per cappotto	m		1,74
TOS26_PR.P18.ZZ02.020	Oggetto: ACCESSORI DI POSA PER ISOLANTI / Profilo di partenza in alluminio. / Lunghezza: 2,5 m / Spessore (mm): 30-50	m		7,61
TOS26_PR.P18.ZZ02.021	Oggetto: ACCESSORI DI POSA PER ISOLANTI / Profilo di partenza in alluminio / Lunghezza: 2,50 m / Spessore (mm): 60-80	m		9,19
TOS26_PR.P18.ZZ02.022	Oggetto: ACCESSORI DI POSA PER ISOLANTI / Profilo di partenza in alluminio / Lunghezza: 2,50 m / Spessore (mm): 90-120	m		13,86
TOS26_PR.P18.ZZ02.023	Oggetto: ACCESSORI DI POSA PER ISOLANTI / Profilo di partenza in alluminio / Lunghezza 2,50 m / Spessore (mm): 140-200	m		18,51
TOS26_PR.P18.ZZ02.024	Oggetto: ACCESSORI DI POSA PER ISOLANTI / Profilo terminale in alluminio / Lunghezza: 2,50 m / Spessore (mm): 50-70	m		19,03
TOS26_PR.P18.ZZ02.025	Oggetto: ACCESSORI DI POSA PER ISOLANTI / Profilo terminale in alluminio / Lunghezza: 2,50 m / Spessore (mm): 80-100	m		21,77
TOS26_PR.P18.ZZ02.030	Oggetto: ACCESSORI DI POSA PER ISOLANTI / Tassello a percussione in polipropilene, per muratura / 110 mm < lunghezza < 230 mm	cad		0,59
TOS26_PR.P18.ZZ02.031	Oggetto: ACCESSORI DI POSA PER ISOLANTI / Tassello ad avvitamento in polietilene, per muratura / 115 mm < lunghezza < 155 mm	cad		0,75
TOS26_PR.P18.ZZ02.032	Oggetto: ACCESSORI DI POSA PER ISOLANTI / Tassello ad avvitamento in polietilene, per muratura / 175 mm < lunghezza < 215 mm	cad		1,29
TOS26_PR.P18.ZZ02.033	Oggetto: ACCESSORI DI POSA PER ISOLANTI / Tassello ad avvitamento in polietilene, per muratura / 235 mm < lunghezza < 275 mm	cad		1,83
TOS26_PR.P18.ZZ02.035	Oggetto: ACCESSORI DI POSA PER ISOLANTI / tassello a vite mm 180	cad		1,41
TOS26_PR.P18.ZZ02.040	Oggetto: ACCESSORI DI POSA PER ISOLANTI / collante biologico traspirante per pannelli in sughero	kg		1,30
TOS26_PR.P18.ZZ02.050	Oggetto: ACCESSORI DI POSA PER ISOLANTI / Schiuma poliuretanica autoespandente per riempimento ed isolamento termo-acustico / Bomboletta da 750 ml.	cad		10,82
TOS26_PR.P19	Oggetto: IMPERMEABILIZZANTI / MEMBRANE / SCHERMI / Conforme: / - Regolamento U.E. 305/2011; / - marcatura CE; / - UNI 8818:2016
TOS26_PR.P19.010.001	MEMBRANA BITUMINOSA AUTOTERMOADESIVA. / ARMATA / In tessuto di vetro e tessuto non tessuto di poliestere. / Per l’impermeabilizzazione e per il rinforzo delle pavimentazioni stradali in conglomerato bituminoso. / Conforme: UNI EN 14695:2010 / flessibilità a freddo -25° / Spessore: 2,5 mm / Conforme: UNI EN 14695:2010	m²		20,07
TOS26_PR.P19.018.001	MEMBRANA IMPERMEABILIZZANTE ELASTOPLASTOMERICA / AD ALTA CONCENTRAZIONE DI BITUME E POLIMERI. / ARMATA / Con TNT a filo continuo poliestere stabilizzato con fibra di vetro imputrescibile / Flessibilità a freddo fino a 0°C / Spessore: 3 mm	m²		7,40
TOS26_PR.P19.018.007	MEMBRANA IMPERMEABILIZZANTE ELASTOPLASTOMERICA / AD ALTA CONCENTRAZIONE DI BITUME E POLIMERI. / ARMATA / Con TNT a filo continuo poliestere stabilizzato con fibra di vetro imputrescibile / Flessibilità a freddo fino a -5°C / Spessore: 3 mm	m²		6,83
TOS26_PR.P19.018.008	MEMBRANA IMPERMEABILIZZANTE ELASTOPLASTOMERICA / AD ALTA CONCENTRAZIONE DI BITUME E POLIMERI. / ARMATA / Con TNT a filo continuo poliestere stabilizzato con fibra di vetro imputrescibile / Flessibilità a freddo fino a -5°C. / Spessore: 4 mm	m²		7,63
TOS26_PR.P19.018.010	MEMBRANA IMPERMEABILIZZANTE ELASTOPLASTOMERICA / AD ALTA CONCENTRAZIONE DI BITUME E POLIMERI. / ARMATA / Con TNT a filo continuo poliestere stabilizzato con fibra di vetro imputrescibile / Flessibilità a freddo fino a -5°C. / Autoprotetta con scagliette di ardesia. / Massa areica: 3,5 kg/m²	m²		5,48
TOS26_PR.P19.018.012	MEMBRANA IMPERMEABILIZZANTE ELASTOPLASTOMERICA / AD ALTA CONCENTRAZIONE DI BITUME E POLIMERI. / ARMATA / Con TNT a filo continuo poliestere stabilizzato con fibra di vetro imputrescibile / Flessibilità a freddo fino a -5°C. / Autoprotetta con scagliette di ardesia. / Massa areica: 4,5 kg/m²	m²		7,74
TOS26_PR.P19.018.013	MEMBRANA IMPERMEABILIZZANTE ELASTOPLASTOMERICA / AD ALTA CONCENTRAZIONE DI BITUME E POLIMERI. / ARMATA / Con TNT a filo continuo poliestere stabilizzato con fibra di vetro imputrescibile / Flessibilità a freddo fino a -10°C. / Spessore: 3 mm	m²		7,77
TOS26_PR.P19.018.014	MEMBRANA IMPERMEABILIZZANTE ELASTOPLASTOMERICA / AD ALTA CONCENTRAZIONE DI BITUME E POLIMERI. / ARMATA / Con TNT a filo continuo poliestere stabilizzato con fibra di vetro imputrescibile / Flessibilità a freddo fino a -10°C. / Spessore: 4 mm	m²		9,66
TOS26_PR.P19.018.016	MEMBRANA IMPERMEABILIZZANTE ELASTOPLASTOMERICA / AD ALTA CONCENTRAZIONE DI BITUME E POLIMERI. / ARMATA / Con TNT a filo continuo poliestere stabilizzato con fibra di vetro imputrescibile / Flessibilità a freddo fino a -10°C. / Autoprotetta con scagliette di ardesia. / Massa areica: 3,5 kg/m²	m²		5,25
TOS26_PR.P19.018.017	MEMBRANA IMPERMEABILIZZANTE ELASTOPLASTOMERICA / AD ALTA CONCENTRAZIONE DI BITUME E POLIMERI. / ARMATA / Con TNT a filo continuo poliestere stabilizzato con fibra di vetro imputrescibile / Flessibilità a freddo fino a -10°C. / Autoprotetta con scagliette di ardesia. / Massa areica: 4 kg/m²	m²		8,29
TOS26_PR.P19.018.018	MEMBRANA IMPERMEABILIZZANTE ELASTOPLASTOMERICA / AD ALTA CONCENTRAZIONE DI BITUME E POLIMERI. / ARMATA / Con TNT a filo continuo poliestere stabilizzato con fibra di vetro imputrescibile / Flessibilità a freddo fino a -10°C. / Autoprotetta con scagliette di ardesia. / Massa areica: 4,5 kg/m²	m²		10,27
TOS26_PR.P19.018.019	MEMBRANA IMPERMEABILIZZANTE ELASTOPLASTOMERICA / AD ALTA CONCENTRAZIONE DI BITUME E POLIMERI. / ARMATA / Con TNT a filo continuo poliestere stabilizzato con fibra di vetro imputrescibile / Flessibilità a freddo fino a -15°C. / Spessore: 3 mm	m²		12,26
TOS26_PR.P19.018.020	MEMBRANA IMPERMEABILIZZANTE ELASTOPLASTOMERICA / AD ALTA CONCENTRAZIONE DI BITUME E POLIMERI. / ARMATA / Con TNT a filo continuo poliestere stabilizzato con fibra di vetro imputrescibile / Flessibilità a freddo fino a -15°C. / Spessore: 4 mm	m²		12,11
TOS26_PR.P19.018.024	MEMBRANA IMPERMEABILIZZANTE ELASTOPLASTOMERICA / AD ALTA CONCENTRAZIONE DI BITUME E POLIMERI. / ARMATA / Con TNT a filo continuo poliestere stabilizzato con fibra di vetro imputrescibile / Flessibilità a freddo fino a -15°C. / Autoprotetta con scagliette di ardesia. / Massa areica: 4,5 kg/m²	m²		12,26
TOS26_PR.P19.018.025	MEMBRANA IMPERMEABILIZZANTE ELASTOPLASTOMERICA / AD ALTA CONCENTRAZIONE DI BITUME E POLIMERI. / ARMATA / Con TNT a filo continuo poliestere stabilizzato con fibra di vetro imputrescibile / Flessibilità a freddo fino a -20°C. / Spessore: 3 mm	m²		14,91
TOS26_PR.P19.018.026	MEMBRANA IMPERMEABILIZZANTE ELASTOPLASTOMERICA / AD ALTA CONCENTRAZIONE DI BITUME E POLIMERI. / ARMATA / Con TNT a filo continuo poliestere stabilizzato con fibra di vetro imputrescibile / Flessibilità a freddo fino a -20°C. / Spessore: 4 mm	m²		13,34
TOS26_PR.P19.018.030	MEMBRANA IMPERMEABILIZZANTE ELASTOPLASTOMERICA / AD ALTA CONCENTRAZIONE DI BITUME E POLIMERI. / ARMATA / Con TNT a filo continuo poliestere stabilizzato con fibra di vetro imputrescibile / Flessibilità a freddo fino a -20°C. / Autoprotetta con scagliette di ardesia. / Massa areica: 4,5 kg/m²	m²		13,58
TOS26_PR.P19.019.001	MEMBRANA IMPERMEABILIZZANTE ELASTOMERICA SBS / AD ALTA CONCENTRAZIONE DI BITUME E POLIMERI / ARMATA / Con TNT a filo continuo di poliestere. / Flessibilità a freddo -20° C / Spessore: 4 mm	m²		12,97
TOS26_PR.P19.019.002	MEMBRANA IMPERMEABILIZZANTE ELASTOMERICA SBS / AD ALTA CONCENTRAZIONE DI BITUME E POLIMERI / ARMATA / Con TNT a filo continuo di poliestere. / Flessibilità a freddo -20° C / Spessore: 4 mm / Autoprotetta con scaglie di ardesia	m²		14,91
TOS26_PR.P19.019.003	MEMBRANA IMPERMEABILIZZANTE ELASTOMERICA SBS / AD ALTA CONCENTRAZIONE DI BITUME E POLIMERI / ARMATA / Con TNT a filo continuo di poliestere. / Flessibilità a freddo -25° C / Spessore: 4 mm	m²		14,72
TOS26_PR.P19.019.004	MEMBRANA IMPERMEABILIZZANTE ELASTOMERICA SBS / AD ALTA CONCENTRAZIONE DI BITUME E POLIMERI / ARMATA / Con TNT a filo continuo di poliestere. / Flessibilità a freddo -25° C / Spessore: 4 mm / Autoprotetta con scaglie di ardesia	m²		16,33
TOS26_PR.P19.019.005	MEMBRANA IMPERMEABILIZZANTE ELASTOMERICA SBS / AD ALTA CONCENTRAZIONE DI BITUME E POLIMERI / ARMATA / Con TNT a filo continuo di poliestere. / Autoadesiva / Rinforzata con tessuto di vetro / Flessibilità a freddo -25°C / Classe A >= 200 g/m²	m²		17,66
TOS26_PR.P19.020.001	MEMBRANA BUGNATA IN POLIETILENE / AD ALTA DENSITÀ (HDPE) / Per la protezione delle opere controterra ed interrate / Conforme: UNI EN 13967:2017 / Spessore: 8 mm / Massa areica: 500 Kg/m² / Resistenza a compressione < 250 KN/m²	m²		3,71
TOS26_PR.P19.020.002	MEMBRANA BUGNATA IN POLIETILENE / AD ALTA DENSITÀ (HDPE) / Per la protezione delle opere controterra ed interrate / Conforme: UNI EN 13967:2017 / Spessore: 8 mm / Massa areica: 600 Kg/m² / Resistenza a compressione >250 KN/m²	m²		3,84
TOS26_PR.P19.021.001	GUAINA LIQUIDA / elastobituminosa a freddo monocomponente. / Per ripristino impermeabilizzazioni.	kg		7,39
TOS26_PR.P19.021.002	GUAINA LIQUIDA / elastobituminosa a freddo monocomponente. / Per impermeabilizzazione strutture in muratura e calcestruzzo sia orizzontali che verticali.	kg		6,62
TOS26_PR.P19.021.003	GUAINA LIQUIDA / elastobituminosa a freddo monocomponente addittivata. / Per impermeabilizzazione strutture in muratura e calcestruzzo sia orizzontali che verticali, soggette a forte sollecitazione dinamiche.	kg		6,77
TOS26_PR.P19.021.005	GUAINA LIQUIDA / elastobituminosa a freddo bicomponente fibrorinforzata. / Per impermeabilizzazione strutture in muratura e calcestruzzo sia orizzontali che verticali.	kg		8,42
TOS26_PR.P19.021.010	GUAINA LIQUIDA / Epossicatrame. / Massa areica: 1,50 Kg/m²	l		20,75
TOS26_PR.P19.021.015	GUAINA LIQUIDA / Bituminosa alluminata a solvente. / Massa areica: 1,20 Kg/m²	l		9,80
TOS26_PR.P19.030.001	MEMBRANA IMPERMEABILIZZANTE ELASTOPLASTOMERICA / ANTIRADICE / A BASE DI BITUME E POLIMERI ARMATA / Con t.n.t. a filo continuo poliestere / flessibilità a freddo -10° C. / Spessore: 4 mm	m²		13,00
TOS26_PR.P19.030.002	MEMBRANA IMPERMEABILIZZANTE ELASTOPLASTOMERICA / ANTIRADICE / A BASE DI BITUME E POLIMERI ARMATA / Con t.n.t. a filo continuo poliestere / Flessibilità a freddo -10° C. / Rinforzato con fili di vetro. / Spessore: 4 mm.	m²		12,33
TOS26_PR.P19.050.001	MEMBRANA / TELAIO MULTISTRATO TRASPIRANTE ED IMPERMEABILIZZANTE / IN TESSUTO NON TESSUTO DI POLIPROPILENE / DA TETTO / Conforme: / - UNI EN 13859-1/13859-2 / - UNI EN 11470:2015 / 0,1 m < Sd ≤ 0,3 m / TRASPIRANTE. / IMPERMEABILE. / Classe A ≥ 200 g/m²	m²		7,82
TOS26_PR.P19.050.002	MEMBRANA / TELAIO MULTISTRATO TRASPIRANTE ED IMPERMEABILIZZANTE / IN TESSUTO NON TESSUTO DI POLIPROPILENE / DA TETTO / Conforme: / - UNI EN 13859-1/13859-2 / - UNI EN 11470:2015 / TRASPIRANTE. / IMPERMEABILE. / 0,1 m < Sd ≤ 0,3 m. / Classe B ≥ 145 g/m²	m²		3,67
TOS26_PR.P19.050.005	MEMBRANA / TELAIO MULTISTRATO TRASPIRANTE ED IMPERMEABILIZZANTE / IN TESSUTO NON TESSUTO DI POLIPROPILENE / DA TETTO / Conforme: / - UNI EN 13859-1/13859-2 / - UNI EN 11470:2015 / ALTAMENTE TRASPIRANTE. / IMPERMEABILE. / Sd ≤ 0,1 m / Classe A ≥ 200 g/m²	m²		3,09
TOS26_PR.P19.050.006	MEMBRANA / TELAIO MULTISTRATO TRASPIRANTE ED IMPERMEABILIZZANTE / IN TESSUTO NON TESSUTO DI POLIPROPILENE / DA TETTO / Conforme: / - UNI EN 13859-1/13859-2 / - UNI EN 11470:2015 / ALTAMENTE TRASPIRANTE. / IMPERMEABILE. / Sd ≤ 0,1 m / Classe B ≥ 145 g/m²	m²		3,63
TOS26_PR.P19.050.007	MEMBRANA / TELAIO MULTISTRATO TRASPIRANTE ED IMPERMEABILIZZANTE / IN TESSUTO NON TESSUTO DI POLIPROPILENE / DA TETTO / Conforme: / - UNI EN 13859-1/13859-2 / - UNI EN 11470:2015 / ALTAMENTE TRASPIRANTE. / IMPERMEABILE. / Sd ≤ 0,1 m / Classe C ≥ 130 g/m²	m²		1,58
TOS26_PR.P19.050.008	MEMBRANA / TELAIO MULTISTRATO TRASPIRANTE ED IMPERMEABILIZZANTE / IN TESSUTO NON TESSUTO DI POLIPROPILENE / DA TETTO / Conforme: / - UNI EN 13859-1/13859-2 / - UNI EN 11470:2015 / ALTAMENTE TRASPIRANTE. / IMPERMEABILE. / Sd ≤ 0,1 m / Classe D < 130 g/m²	m²		1,74
TOS26_PR.P19.051.001	MEMBRANA / TELAIO MULTISTRATO TRASPIRANTE ED IMPERMEABILIZZANTE / IN TESSUTO NON TESSUTO DI POLIETILENE / DA TETTO / Conforme: / - UNI EN 13859-1: 2014 / - UNI EN13859-2:2014 e 11470:2015 / MICROFORATA E RINFORZATA IN POLIPROPILENE. / TRASPIRANTE. / IMPERMEABILE. / 2 m < Sd ≤ 20 m / Classe C ≥ 130 g/m²	m²		4,22
TOS26_PR.P19.051.002	MEMBRANA / TELAIO MULTISTRATO TRASPIRANTE ED IMPERMEABILIZZANTE / IN TESSUTO NON TESSUTO DI POLIETILENE / DA TETTO / Conforme: / - UNI EN 13859-1: 2014 / - UNI EN13859-2:2014 e 11470:2015 / ALTAMENTE TRASPIRANTE. / IMPERMEABILE. / Sd ≤ 0,1 m / Classe D < 130 g/m²	m²		3,61
TOS26_PR.P19.051.003	MEMBRANA / TELAIO MULTISTRATO TRASPIRANTE ED IMPERMEABILIZZANTE / IN TESSUTO NON TESSUTO DI POLIETILENE / DA TETTO / Conforme: / - UNI EN 13859-1: 2014 / - UNI EN13859-2:2014 e 11470:2015 / ALTAMENTE TRASPIRANTE. / IMPERMEABILE. / Sd ≤ 0,1 m / Classe C ≥ 130 g/m²	m²		6,16
TOS26_PR.P19.052.001	MEMBRANA / TELAIO MULTISTRATO TRASPIRANTE ED IMPERMEABILIZZANTE / IN TESSUTO NON TESSUTO DI POLIESTERE / DA PARETE / Conforme: / - UNI EN 13859-1:2014 / - UNI EN 13859-2:2014 e 11470:2015 / TRASPIRANTE. / IMPERMEABILE. / 0,1 m < Sd ≤ 0,3 m / Classe B ≥ 145 g/m²	m²		3,54
TOS26_PR.P19.052.002	MEMBRANA / TELAIO MULTISTRATO TRASPIRANTE ED IMPERMEABILIZZANTE / IN TESSUTO NON TESSUTO DI POLIESTERE / DA PARETE / Conforme: / - UNI EN 13859-1:2014 / - UNI EN 13859-2:2014 e 11470:2015 / TRASPIRANTE. / IMPERMEABILE. / Sd ≤ 0,1 m / Classe D < 130 g/m²	m²		1,52
TOS26_PR.P19.060.001	SCHERMO / BARRIERA AL VAPORE / SINTETICO O BITUMINOSO / Sd ≥ 100 m / Conforme: / - UNI EN 13859-1:2014; / - UNI EN 13859-2:2014; / - UNI EN 11470:2015 / BITUMINOSO. / Rinforzato da una lamina di alluminio. / Con flessibilità a freddo -5° C / Classe A ≥ 200 g/m²	m²		8,51
TOS26_PR.P19.060.002	SCHERMO / BARRIERA AL VAPORE / SINTETICO O BITUMINOSO / Sd ≥ 100 m / Conforme: / - UNI EN 13859-1:2014; / - UNI EN 13859-2:2014; / - UNI EN 11470:2015 / BITUMINOSO. / Rinforzata da una lamina di alluminio. / Con flessibilità a freddo -10° C / Classe A ≥ 200 g/m²	m²		12,86
TOS26_PR.P19.060.010	SCHERMO / BARRIERA AL VAPORE / SINTETICO O BITUMINOSO / Sd ≥ 100 m / Conforme: / - UNI EN 13859-1:2014; / - UNI EN 13859-2:2014; / - UNI EN 11470:2015 / A base di polietilene a bassa densità (LDPE). / Classe A ≥ 200 g/m²	m²		4,61
TOS26_PR.P19.060.011	SCHERMO / BARRIERA AL VAPORE / SINTETICO O BITUMINOSO / Sd ≥ 100 m / Conforme: / - UNI EN 13859-1:2014; / - UNI EN 13859-2:2014; / - UNI EN 11470:2015 / A base di polietilene a bassa densità (LDPE). / Classe B ≥ 145 g/m²	m²		2,31
TOS26_PR.P19.060.020	SCHERMO / BARRIERA AL VAPORE / SINTETICO O BITUMINOSO / Sd ≥ 100 m / Conforme: / - UNI EN 13859-1:2014; / - UNI EN 13859-2:2014; / - UNI EN 11470:2015 / A base di con polietilene ad alta densità (HDPE). / Con film di alluminio. / Classe B ≥ 145 g/m²	m²		2,16
TOS26_PR.P19.060.030	SCHERMO / BARRIERA AL VAPORE / SINTETICO O BITUMINOSO / Sd ≥ 100 m / Conforme: / - UNI EN 13859-1:2014; / - UNI EN 13859-2:2014; / - UNI EN 11470:2015 / A base di polietilene rinforzato da una lamina di alluminio. / Classe B ≥ 145 g/m²	m²		2,06
TOS26_PR.P19.060.040	SCHERMO / BARRIERA AL VAPORE / SINTETICO O BITUMINOSO / Sd ≥ 100 m / Conforme: / - UNI EN 13859-1:2014; / - UNI EN 13859-2:2014; / - UNI EN 11470:2015 / AUTOADESIVA. / Rinforzata in velo vetro e con film di alluminio. / Con flessibilità a freddo -20° C / Classe A ≥ 200 g/m²	m²		13,17
TOS26_PR.P19.065.001	SCHERMO / FRENO AL VAPORE / SINTETICO / SOTTOTEGOLA / MULTISTRATO / 2 m < Sd ≤ 20 m / Conforme: / - UNI EN 13859-1:2014 / - UNI EN 13859-2:2014 e 11470:2015 / Tre strati in poliestere tessuto non tessuto elastomerico e rivestito su entrambe le facce con tessuto polipropilenico. / Classe A ≥ 200 g/m²	m²		2,45
TOS26_PR.P19.065.002	SCHERMO / FRENO AL VAPORE / SINTETICO / SOTTOTEGOLA / MULTISTRATO / 2 m < Sd ≤ 20 m / Conforme: / - UNI EN 13859-1:2014 / - UNI EN 13859-2:2014 e 11470:2015 / due strati di tessuto non-tessuto in polipropilene con interposto un film in polipropilene. / Classe A ≥ 200 g/m²	m²		2,59
TOS26_PR.P19.065.003	SCHERMO / FRENO AL VAPORE / SINTETICO / SOTTOTEGOLA / MULTISTRATO / 2 m < Sd ≤ 20 m / Conforme: / - UNI EN 13859-1:2014 / - UNI EN 13859-2:2014 e 11470:2015 / due strati di tessuto non-tessuto in polipropilene con interposto un film in polipropilene. / Classe B ≥ 145 g/m²	m²		1,94
TOS26_PR.P19.065.004	SCHERMO / FRENO AL VAPORE / SINTETICO / SOTTOTEGOLA / MULTISTRATO / 2 m < Sd ≤ 20 m / Conforme: / - UNI EN 13859-1:2014 / - UNI EN 13859-2:2014 e 11470:2015 / due strati di tessuto non-tessuto in polipropilene con interposto un film in polipropilene. / Classe D < 130 g/m²	m²		1,56
TOS26_PR.P19.065.005	SCHERMO / FRENO AL VAPORE / SINTETICO / SOTTOTEGOLA / MULTISTRATO / 2 m < Sd ≤ 20 m / Conforme: / - UNI EN 13859-1:2014 / - UNI EN 13859-2:2014 e 11470:2015 / due strati di tessuto non-tessuto in polipropilene. / Classe D < 130 g/m²	m²		6,56
TOS26_PR.P19.065.006	SCHERMO / FRENO AL VAPORE / SINTETICO / SOTTOTEGOLA / MULTISTRATO / 2 m < Sd ≤ 20 m / Conforme: / - UNI EN 13859-1:2014 / - UNI EN 13859-2:2014 e 11470:2015 / Rinforzato con polietilene ad alta densità (HDPE), impermeabile all’acqua e traspirante al vapore. / Classe B ≥ 145 g/m²	m²		2,23
TOS26_PR.P19.065.007	SCHERMO / FRENO AL VAPORE / SINTETICO / SOTTOTEGOLA / MULTISTRATO / 2 m < Sd ≤ 20 m / Conforme: / - UNI EN 13859-1:2014 / - UNI EN 13859-2:2014 e 11470:2015 / Rinforzato con polietilene ad alta densità (HDPE), impermeabile all’acqua e traspirante al vapore. / Classe D < 130 g/m²	m²		4,28
TOS26_PR.P20	Oggetto: ELEMENTI PER COPERTURE. / Conforme: / - UNI EN 1304:2013 - per ELEMENTI IN LATERIZIO; / - UNI EN 490:2017- per ELEMENTI IN CALCESTRUZZO; / - UNI EN 1013:2015 - per LASTRE E ROTOLI IN VETRORESINA; / - UNI EN 14782 Appendice A e UNI EN 508-1 Appendice B - per LASTRE IN LAMIERA DI ACCIAIO ZINCATO / - MARCHIO CE
TOS26_PR.P20.001.001	Coppi, tegole ed elementi speciali in laterizio / Certificati CE / Conforme: UNI EN 1304:2013 / Tegola marsigliese. / 15 pezzi al m²	cad		0,86
TOS26_PR.P20.001.002	Coppi, tegole ed elementi speciali in laterizio / Certificati CE / Conforme: UNI EN 1304:2013 / Colmo tegola marsigliese. / 3 pezzi al m	cad		3,83
TOS26_PR.P20.001.003	Coppi, tegole ed elementi speciali in laterizio / Certificati CE / Conforme: UNI EN 1304:2013 / Aeratore Marsigliese	cad		25,45
TOS26_PR.P20.001.004	Coppi, tegole ed elementi speciali in laterizio / Certificati CE / Conforme: UNI EN 1304:2013 / Tegola portoghese. / 14 pezzi al m²	cad		0,94
TOS26_PR.P20.001.005	Coppi, tegole ed elementi speciali in laterizio / Certificati CE / Conforme: UNI EN 1304:2013 / Colmo tegola portoghese. / 3 pezzi al m²	cad		2,93
TOS26_PR.P20.001.006	Coppi, tegole ed elementi speciali in laterizio / Certificati CE / Conforme: UNI EN 1304:2013 / Aeratore Portoghese	cad		24,91
TOS26_PR.P20.001.007	Coppi, tegole ed elementi speciali in laterizio / Certificati CE / Conforme: UNI EN 1304:2013 / Gronda per tegola toscana. / 3 pezzi al m	cad		2,53
TOS26_PR.P20.001.008	Coppi, tegole ed elementi speciali in laterizio / Certificati CE / Conforme: UNI EN 1304:2013 / Tegola piana - embrice. / 8 pezzi a m²	cad		2,74
TOS26_PR.P20.001.009	Coppi, tegole ed elementi speciali in laterizio / Certificati CE / Conforme: UNI EN 1304:2013 / Coppo. / 8 pezzi al m²	cad		0,99
TOS26_PR.P20.001.010	Coppi, tegole ed elementi speciali in laterizio / Certificati CE / Conforme: UNI EN 1304:2013 / Colmo ad una via. / 3 pezzi al m	cad		7,68
TOS26_PR.P20.001.011	Coppi, tegole ed elementi speciali in laterizio / Certificati CE / Conforme: UNI EN 1304:2013 / Colmo a tre vie (deviatore)	cad		64,40
TOS26_PR.P20.001.012	Coppi, tegole ed elementi speciali in laterizio / Certificati CE / Conforme: UNI EN 1304:2013 / Coppo d'aerazione	cad		73,24
TOS26_PR.P20.001.014	Coppi, tegole ed elementi speciali in laterizio / Certificati CE / Conforme: UNI EN 1304:2013 / Tegola piana - embrice anticato. / 8 pezzi a m²	cad		3,25
TOS26_PR.P20.001.015	Coppi, tegole ed elementi speciali in laterizio / Certificati CE / Conforme: UNI EN 1304:2013 / Coppo anticato. / 8 pezzi al m²	cad		1,13
TOS26_PR.P20.001.016	Coppi, tegole ed elementi speciali in laterizio / Certificati CE / Conforme: UNI EN 1304:2013 / Colmo ad una via anticato. / 3 pezzi al m	cad		13,83
TOS26_PR.P20.001.017	Coppi, tegole ed elementi speciali in laterizio / Certificati CE / Conforme: UNI EN 1304:2013 / Colmo a tre vie anticato	cad		96,54
TOS26_PR.P20.001.020	Coppi, tegole ed elementi speciali in laterizio / Certificati CE / Conforme: UNI EN 1304:2013 / Tegola piana - embrice fatta a mano. / 8 pezzi al m²	cad		7,37
TOS26_PR.P20.001.021	Coppi, tegole ed elementi speciali in laterizio / Certificati CE / Conforme: UNI EN 1304:2013 / Coppo fatto a mano. / 8 pezzi al m²	cad		4,74
TOS26_PR.P20.002.001	Coppi, tegole ed elementi speciali in calcestruzzo certificati CE / Conforme: UNI EN 490:2017 / Tegola liscia. / 10 pezzi al m²	cad		2,65
TOS26_PR.P20.002.002	Coppi, tegole ed elementi speciali in calcestruzzo certificati CE / Conforme: UNI EN 490:2017 / Colmo. / 2,5 pezzi al m	cad		3,91
TOS26_PR.P20.002.003	Coppi, tegole ed elementi speciali in calcestruzzo certificati CE / Conforme: UNI EN 490:2017 / Tegola d'areazione	cad		12,95
TOS26_PR.P20.005.001	PANNELLO COIBENTATO con: / - sagomatura a coppo o tegola portoghese; / - isolante in poliuretano di densità 35-42 kg/m². / Larghezza: 1,00 m / IN ACCIAIO ZINCATO PREVERNICIATO. / Con lato interno in cartonfeltro bitumato. / UNI EN 10346:2015 e UNI EN 10143:2006. / Spessore: 50-53 mm	m²		32,93
TOS26_PR.P20.005.002	PANNELLO COIBENTATO con: / - sagomatura a coppo o tegola portoghese; / - isolante in poliuretano di densità 35-42 kg/m². / Larghezza: 1,00 m / IN ACCIAIO ZINCATO PREVERNICIATO. / Con lato interno in cartonfeltro bitumato. / UNI EN 10346:2015 e UNI EN 10143:2006. / Spessore: 60 mm	m²		35,19
TOS26_PR.P20.005.003	PANNELLO COIBENTATO con: / - sagomatura a coppo o tegola portoghese; / - isolante in poliuretano di densità 35-42 kg/m². / Larghezza: 1,00 m / IN ACCIAIO ZINCATO PREVERNICIATO. / Con lato interno in alluminio goffrato. / UNI EN 10346:2015 e UNI EN 10143:2006 / Spessore: 50-53 mm	m²		25,83
TOS26_PR.P20.005.004	PANNELLO COIBENTATO con: / - sagomatura a coppo o tegola portoghese; / - isolante in poliuretano di densità 35-42 kg/m². / Larghezza: 1,00 m / IN ACCIAIO ZINCATO PREVERNICIATO. / Con lato interno in alluminio goffrato. / UNI EN 10346:2015 e UNI EN 10143:2006 / Spessore: 60 mm	m²		27,38
TOS26_PR.P20.005.005	PANNELLO COIBENTATO con: / - sagomatura a coppo o tegola portoghese; / - isolante in poliuretano di densità 35-42 kg/m². / Larghezza: 1,00 m / IN ALLUMINIO ZINCATO PREVERNICIATO. / Con lato interno in cartonfeltro bitumato. / Spessore: 50-53 mm	m²		40,16
TOS26_PR.P20.005.006	PANNELLO COIBENTATO con: / - sagomatura a coppo o tegola portoghese; / - isolante in poliuretano di densità 35-42 kg/m². / Larghezza: 1,00 m / IN ALLUMINIO ZINCATO PREVERNICIATO. / Con lato interno in cartonfeltro bitumato. / Spessore: 60 mm	m²		42,29
TOS26_PR.P20.005.007	PANNELLO COIBENTATO con: / - sagomatura a coppo o tegola portoghese; / - isolante in poliuretano di densità 35-42 kg/m². / Larghezza: 1,00 m / IN ALLUMINIO PREVERNICIATO. / Lato interno in alluminio goffrato. / Spessore: 50-53 mm	m²		34,09
TOS26_PR.P20.005.008	PANNELLO COIBENTATO con: / - sagomatura a coppo o tegola portoghese; / - isolante in poliuretano di densità 35-42 kg/m². / Larghezza: 1,00 m / IN ALLUMINIO PREVERNICIATO. / Lato interno in alluminio goffrato. / Spessore: 60 mm	m²		35,51
TOS26_PR.P20.005.009	PANNELLO COIBENTATO con: / - sagomatura a coppo o tegola portoghese; / - isolante in poliuretano di densità 35-42 kg/m². / Larghezza: 1,00 m / IN RAME. / Lato interno in cartonfeltro bitumato. / Spessore: 50-53 mm	m²		138,34
TOS26_PR.P20.005.010	PANNELLO COIBENTATO con: / - sagomatura a coppo o tegola portoghese; / - isolante in poliuretano di densità 35-42 kg/m². / Larghezza: 1,00 m / IN RAME. / Lato interno in cartonfeltro bitumato. / Spessore: 60 mm	m²		142,82
TOS26_PR.P20.005.011	PANNELLO COIBENTATO con: / - sagomatura a coppo o tegola portoghese; / - isolante in poliuretano di densità 35-42 kg/m². / Larghezza: 1,00 m / IN RAME. / Lato interno in alluminio goffrato. / Spessore: 50-53 mm	m²		139,49
TOS26_PR.P20.005.012	PANNELLO COIBENTATO con: / - sagomatura a coppo o tegola portoghese; / - isolante in poliuretano di densità 35-42 kg/m². / Larghezza: 1,00 m / IN RAME. / Lato interno in alluminio goffrato. / Spessore: 60 mm	m²		143,97
TOS26_PR.P20.006.001	PANNELLO COIBENTATO con: / - doppia lamiera (esterno ed interno) con sagomatura a coppo o tegola portoghese; / - isolante in poliuretano di densità 35-42 kg/m². / Larghezza: 1,00 m / IN ACCIAIO ZINCATO PREVERNICIATO. / UNI EN 10346:2015 e UNI EN 10143:2006. / Spessore: 50-53 mm	m²		42,61
TOS26_PR.P20.006.002	PANNELLO COIBENTATO con: / - doppia lamiera (esterno ed interno) con sagomatura a coppo o tegola portoghese; / - isolante in poliuretano di densità 35-42 kg/m². / Larghezza: 1,00 m / IN ACCIAIO ZINCATO PREVERNICIATO. / UNI EN 10346:2015 e UNI EN 10143:2006. / Spessore: 60-68 mm	m²		45,84
TOS26_PR.P20.006.003	PANNELLO COIBENTATO con: / - doppia lamiera (esterno ed interno) con sagomatura a coppo o tegola portoghese; / - isolante in poliuretano di densità 35-42 kg/m². / Larghezza: 1,00 m / IN ALLUMINIO PREVERNICIATO. / Spessore: 50-53 mm	m²		52,30
TOS26_PR.P20.006.004	PANNELLO COIBENTATO con: / - doppia lamiera (esterno ed interno) con sagomatura a coppo o tegola portoghese; / - isolante in poliuretano di densità 35-42 kg/m². / Larghezza: 1,00 m / IN ALLUMINIO PREVERNICIATO. / Spessore: 60-68 mm	m²		54,88
TOS26_PR.P20.006.005	PANNELLO COIBENTATO con: / - doppia lamiera (esterno ed interno) con sagomatura a coppo o tegola portoghese; / - isolante in poliuretano di densità 35-42 kg/m². / Larghezza: 1,00 m / IN RAME ESTERNO + ACCIAO INTERNO. / Spessore: 50-53 mm	m²		146,14
TOS26_PR.P20.006.006	PANNELLO COIBENTATO con: / - doppia lamiera (esterno ed interno) con sagomatura a coppo o tegola portoghese; / - isolante in poliuretano di densità 35-42 kg/m². / Larghezza: 1,00 m / IN RAME ESTERNO + ACCIAO INTERNO. / Spessore: 60-68 mm	m²		150,61
TOS26_PR.P20.007.001	PANNELLO COIBENTATO con: / - doppia lamiera (esterno ed interno) in acciaio zincato a sei onde; / - isolante in poliuretano di densità 35-42 kg/m² / Larghezza: 1,00 m / IN ACCIAIO ZINCATO PREVERNICIATO. / UNI EN 10346:2015 e UNI EN 10143:2006 / Spessore: 35-40 mm	m²		19,63
TOS26_PR.P20.007.002	PANNELLO COIBENTATO con: / - doppia lamiera (esterno ed interno) in acciaio zincato a sei onde; / - isolante in poliuretano di densità 35-42 kg/m² / Larghezza: 1,00 m / IN ACCIAIO ZINCATO PREVERNICIATO. / UNI EN 10346:2015 e UNI EN 10143:2006 / Spessore: 50 mm	m²		21,18
TOS26_PR.P20.007.003	PANNELLO COIBENTATO con: / - doppia lamiera (esterno ed interno) in acciaio zincato a sei onde; / - isolante in poliuretano di densità 35-42 kg/m² / Larghezza: 1,00 m / IN ACCIAIO ZINCATO PREVERNICIATO. / UNI EN 10346:2015 e UNI EN 10143:2006. / Spessore: 60 mm	m²		32,67
TOS26_PR.P20.007.004	PANNELLO COIBENTATO con: / - doppia lamiera (esterno ed interno) in acciaio zincato a sei onde; / - isolante in poliuretano di densità 35-42 kg/m² / Larghezza: 1,00 m / IN ALLUMINIO PREVERNICIATO. / Spessore: 35-40 mm	m²		26,86
TOS26_PR.P20.007.005	PANNELLO COIBENTATO con: / - doppia lamiera (esterno ed interno) in acciaio zincato a sei onde; / - isolante in poliuretano di densità 35-42 kg/m² / Larghezza: 1,00 m / IN ALLUMINIO PREVERNICIATO. / Spessore: 50 mm	m²		27,76
TOS26_PR.P20.007.006	PANNELLO COIBENTATO con: / - doppia lamiera (esterno ed interno) in acciaio zincato a sei onde; / - isolante in poliuretano di densità 35-42 kg/m² / Larghezza: 1,00 m / IN ALLUMINIO PREVERNICIATO. / Spessore: 60 mm	m²		41,52
TOS26_PR.P20.007.007	PANNELLO COIBENTATO con: / - doppia lamiera (esterno ed interno) in acciaio zincato a sei onde; / - isolante in poliuretano di densità 35-42 kg/m² / Larghezza: 1,00 m / IN RAME + ACCIAIO. / Spessore: 35-40 mm	m²		147,84
TOS26_PR.P20.007.008	PANNELLO COIBENTATO con: / - doppia lamiera (esterno ed interno) in acciaio zincato a sei onde; / - isolante in poliuretano di densità 35-42 kg/m² / Larghezza: 1,00 m / IN RAME + ACCIAIO. / Spessore: 50 mm	m²		144,09
TOS26_PR.P20.007.009	PANNELLO COIBENTATO con: / - doppia lamiera (esterno ed interno) in acciaio zincato a sei onde; / - isolante in poliuretano di densità 35-42 kg/m² / Larghezza: 1,00 m / IN RAME + ACCIAIO. / Spessore: 60 mm	m²		144,09
TOS26_PR.P20.008.001	PANNELLO COIBENTATO con: / - tre o cinque greche con isolante in poliuretano di massa areica 35-42 kg/m² . / Larghezza: 1,00 m / in acciaio zincato preverniciato (UNI EN 10346:2015 e UNI EN 10143:2006) e con lato interno in cartonfeltro bitumato, sp.30 mm	m²		14,20
TOS26_PR.P20.008.002	PANNELLO COIBENTATO con: / - tre o cinque greche con isolante in poliuretano di massa areica 35-42 kg/m² . / Larghezza: 1,00 m / in acciaio zincato preverniciato (UNI EN 10346:2015 e UNI EN 10143:2006) e con lato interno in cartonfeltro bitumato, sp.40 mm	m²		15,75
TOS26_PR.P20.008.003	PANNELLO COIBENTATO con: / - tre o cinque greche con isolante in poliuretano di massa areica 35-42 kg/m² . / Larghezza: 1,00 m / in acciaio zincato preverniciato (UNI EN 10346:2015 e UNI EN 10143:2006) e con lato interno in cartonfeltro bitumato, sp.50 mm	m²		22,28
TOS26_PR.P20.008.004	PANNELLO COIBENTATO con: / - tre o cinque greche con isolante in poliuretano di massa areica 35-42 kg/m² . / Larghezza: 1,00 m / in acciaio zincato preverniciato (UNI EN 10346:2015 e UNI EN 10143:2006) e con lato interno in cartonfeltro bitumato, sp.60 mm	m²		18,98
TOS26_PR.P20.008.005	PANNELLO COIBENTATO con: / - tre o cinque greche con isolante in poliuretano di massa areica 35-42 kg/m² . / Larghezza: 1,00 m / in acciaio zincato preverniciato (UNI EN 10346:2015 e UNI EN 10143:2006) e con lato interno in cartonfeltro bitumato, sp.80 mm	m²		21,82
TOS26_PR.P20.008.006	PANNELLO COIBENTATO con: / - tre o cinque greche con isolante in poliuretano di massa areica 35-42 kg/m² . / Larghezza: 1,00 m / in acciaio zincato preverniciato (UNI EN 10346:2015 e UNI EN 10143:2006) e con lato interno in cartonfeltro bitumato, sp.100 mm	m²		32,02
TOS26_PR.P20.008.007	PANNELLO COIBENTATO con: / - tre o cinque greche con isolante in poliuretano di massa areica 35-42 kg/m² . / Larghezza: 1,00 m / in acciaio zincato preverniciato (UNI EN 10346:2015 e UNI EN 10143:2006) e con lato interno in cartonfeltro bitumato, sp.120 mm	m²		27,50
TOS26_PR.P20.008.008	PANNELLO COIBENTATO con: / - tre o cinque greche con isolante in poliuretano di massa areica 35-42 kg/m² . / Larghezza: 1,00 m / in acciaio zincato preverniciato (UNI EN 10346:2015 e UNI EN 10143:2006) e con lato interno in alluminio goffrato, sp.30 mm	m²		19,69
TOS26_PR.P20.008.009	PANNELLO COIBENTATO con: / - tre o cinque greche con isolante in poliuretano di massa areica 35-42 kg/m² . / Larghezza: 1,00 m / in acciaio zincato preverniciato (UNI EN 10346:2015 e UNI EN 10143:2006) e con lato interno in alluminio goffrato, sp.40 mm	m²		21,82
TOS26_PR.P20.008.010	PANNELLO COIBENTATO con: / - tre o cinque greche con isolante in poliuretano di massa areica 35-42 kg/m² . / Larghezza: 1,00 m / in acciaio zincato preverniciato (UNI EN 10346:2015 e UNI EN 10143:2006) e con lato interno in alluminio goffrato, sp.50 mm	m²		23,89
TOS26_PR.P20.008.011	PANNELLO COIBENTATO con: / - tre o cinque greche con isolante in poliuretano di massa areica 35-42 kg/m² . / Larghezza: 1,00 m / in acciaio zincato preverniciato (UNI EN 10346:2015 e UNI EN 10143:2006) e con lato interno in alluminio goffrato, sp.60 mm	m²		26,02
TOS26_PR.P20.008.012	PANNELLO COIBENTATO con: / - tre o cinque greche con isolante in poliuretano di massa areica 35-42 kg/m² . / Larghezza: 1,00 m / in acciaio zincato preverniciato (UNI EN 10346:2015 e UNI EN 10143:2006) e con lato interno in alluminio goffrato, sp.80 mm	m²		30,02
TOS26_PR.P20.008.013	PANNELLO COIBENTATO con: / - tre o cinque greche con isolante in poliuretano di massa areica 35-42 kg/m² . / Larghezza: 1,00 m / in acciaio zincato preverniciato (UNI EN 10346:2015 e UNI EN 10143:2006) e con lato interno in alluminio goffrato, sp.100 mm	m²		33,32
TOS26_PR.P20.008.014	PANNELLO COIBENTATO con: / - tre o cinque greche con isolante in poliuretano di massa areica 35-42 kg/m² . / Larghezza: 1,00 m / in acciaio zincato preverniciato (UNI EN 10346:2015 e UNI EN 10143:2006) e con lato interno in alluminio goffrato, sp.120 mm	m²		37,32
TOS26_PR.P20.008.015	PANNELLO COIBENTATO con: / - tre o cinque greche con isolante in poliuretano di massa areica 35-42 kg/m² . / Larghezza: 1,00 m / in acciaio zincato preverniciato (UNI EN 10346:2015 e UNI EN 10143:2006) e con lato interno in vetroresina, sp.30 mm	m²		21,63
TOS26_PR.P20.008.016	PANNELLO COIBENTATO con: / - tre o cinque greche con isolante in poliuretano di massa areica 35-42 kg/m² . / Larghezza: 1,00 m / in acciaio zincato preverniciato (UNI EN 10346:2015 e UNI EN 10143:2006) e con lato interno in vetroresina, sp.40 mm	m²		23,76
TOS26_PR.P20.008.017	PANNELLO COIBENTATO con: / - tre o cinque greche con isolante in poliuretano di massa areica 35-42 kg/m² . / Larghezza: 1,00 m / in acciaio zincato preverniciato (UNI EN 10346:2015 e UNI EN 10143:2006) e con lato interno in vetroresina, sp.50 mm	m²		25,83
TOS26_PR.P20.008.018	PANNELLO COIBENTATO con: / - tre o cinque greche con isolante in poliuretano di massa areica 35-42 kg/m² . / Larghezza: 1,00 m / in acciaio zincato preverniciato (UNI EN 10346:2015 e UNI EN 10143:2006) e con lato interno in vetroresina, sp.60 mm	m²		21,56
TOS26_PR.P20.008.019	PANNELLO COIBENTATO con: / - tre o cinque greche con isolante in poliuretano di massa areica 35-42 kg/m² . / Larghezza: 1,00 m / in acciaio zincato preverniciato (UNI EN 10346:2015 e UNI EN 10143:2006) e con lato interno in vetroresina, sp.80 mm	m²		24,41
TOS26_PR.P20.008.020	PANNELLO COIBENTATO con: / - tre o cinque greche con isolante in poliuretano di massa areica 35-42 kg/m² . / Larghezza: 1,00 m / in acciaio zincato preverniciato (UNI EN 10346:2015 e UNI EN 10143:2006) e con lato interno in vetroresina, sp.100 mm	m²		27,50
TOS26_PR.P20.008.021	PANNELLO COIBENTATO con: / - tre o cinque greche con isolante in poliuretano di massa areica 35-42 kg/m² . / Larghezza: 1,00 m / in acciaio zincato preverniciato (UNI EN 10346:2015 e UNI EN 10143:2006) e con lato interno in vetroresina, sp.120 mm	m²		30,47
TOS26_PR.P20.008.022	PANNELLO COIBENTATO con: / - tre o cinque greche con isolante in poliuretano di massa areica 35-42 kg/m² . / Larghezza: 1,00 m / in alluminio preverniciato o naturale e con lato interno in cartonfeltro bitumato, sp.30 mm	m²		24,53
TOS26_PR.P20.008.023	PANNELLO COIBENTATO con: / - tre o cinque greche con isolante in poliuretano di massa areica 35-42 kg/m² . / Larghezza: 1,00 m / in alluminio preverniciato o naturale e con lato interno in cartonfeltro bitumato, sp.40 mm	m²		26,73
TOS26_PR.P20.008.024	PANNELLO COIBENTATO con: / - tre o cinque greche con isolante in poliuretano di massa areica 35-42 kg/m² . / Larghezza: 1,00 m / in alluminio preverniciato o naturale e con lato interno in cartonfeltro bitumato, sp.50 mm	m²		28,86
TOS26_PR.P20.008.025	PANNELLO COIBENTATO con: / - tre o cinque greche con isolante in poliuretano di massa areica 35-42 kg/m² . / Larghezza: 1,00 m / in alluminio preverniciato o naturale e con lato interno in cartonfeltro bitumato, sp.60 mm	m²		30,93
TOS26_PR.P20.008.026	PANNELLO COIBENTATO con: / - tre o cinque greche con isolante in poliuretano di massa areica 35-42 kg/m² . / Larghezza: 1,00 m / in alluminio preverniciato o naturale e con lato interno in cartonfeltro bitumato, sp.80 mm	m²		34,74
TOS26_PR.P20.008.027	PANNELLO COIBENTATO con: / - tre o cinque greche con isolante in poliuretano di massa areica 35-42 kg/m² . / Larghezza: 1,00 m / in alluminio preverniciato o naturale e con lato interno in cartonfeltro bitumato, sp.100 mm	m²		38,80
TOS26_PR.P20.008.028	PANNELLO COIBENTATO con: / - tre o cinque greche con isolante in poliuretano di massa areica 35-42 kg/m² . / Larghezza: 1,00 m / in alluminio preverniciato o naturale e con lato interno in cartonfeltro bitumato, sp.120 mm	m²		34,61
TOS26_PR.P20.008.029	PANNELLO COIBENTATO con: / - tre o cinque greche con isolante in poliuretano di massa areica 35-42 kg/m² . / Larghezza: 1,00 m / in alluminio preverniciato o naturale e con lato interno in alluminio goffrato, sp.30 mm	m²		25,83
TOS26_PR.P20.008.030	PANNELLO COIBENTATO con: / - tre o cinque greche con isolante in poliuretano di massa areica 35-42 kg/m² . / Larghezza: 1,00 m / in alluminio preverniciato o naturale e con lato interno in alluminio goffrato, sp.40 mm	m²		27,89
TOS26_PR.P20.008.031	PANNELLO COIBENTATO con: / - tre o cinque greche con isolante in poliuretano di massa areica 35-42 kg/m² . / Larghezza: 1,00 m / in alluminio preverniciato o naturale e con lato interno in alluminio goffrato, sp.50 mm	m²		30,09
TOS26_PR.P20.008.032	PANNELLO COIBENTATO con: / - tre o cinque greche con isolante in poliuretano di massa areica 35-42 kg/m² . / Larghezza: 1,00 m / in alluminio preverniciato o naturale e con lato interno in alluminio goffrato, sp.60 mm	m²		32,09
TOS26_PR.P20.008.033	PANNELLO COIBENTATO con: / - tre o cinque greche con isolante in poliuretano di massa areica 35-42 kg/m² . / Larghezza: 1,00 m / in alluminio preverniciato o naturale e con lato interno in alluminio goffrato, sp.80 mm	m²		35,83
TOS26_PR.P20.008.034	PANNELLO COIBENTATO con: / - tre o cinque greche con isolante in poliuretano di massa areica 35-42 kg/m² . / Larghezza: 1,00 m / in alluminio preverniciato o naturale e con lato interno in alluminio goffrato, sp.100 mm	m²		39,64
TOS26_PR.P20.008.035	PANNELLO COIBENTATO con: / - tre o cinque greche con isolante in poliuretano di massa areica 35-42 kg/m² . / Larghezza: 1,00 m / in alluminio preverniciato o naturale e con lato interno in alluminio goffrato, sp.120 mm	m²		43,78
TOS26_PR.P20.008.036	PANNELLO COIBENTATO con: / - tre o cinque greche con isolante in poliuretano di massa areica 35-42 kg/m² . / Larghezza: 1,00 m / in alluminio preverniciato o naturale e con lato interno in vetroresina, sp.30 mm	m²		27,76
TOS26_PR.P20.008.037	PANNELLO COIBENTATO con: / - tre o cinque greche con isolante in poliuretano di massa areica 35-42 kg/m² . / Larghezza: 1,00 m / in alluminio preverniciato o naturale e con lato interno in vetroresina, sp.40 mm	m²		29,89
TOS26_PR.P20.008.038	PANNELLO COIBENTATO con: / - tre o cinque greche con isolante in poliuretano di massa areica 35-42 kg/m² . / Larghezza: 1,00 m / in alluminio preverniciato o naturale e con lato interno in vetroresina, sp.50 mm	m²		31,96
TOS26_PR.P20.008.039	PANNELLO COIBENTATO con: / - tre o cinque greche con isolante in poliuretano di massa areica 35-42 kg/m² . / Larghezza: 1,00 m / in alluminio preverniciato o naturale e con lato interno in vetroresina, sp.60 mm	m²		28,15
TOS26_PR.P20.008.040	PANNELLO COIBENTATO con: / - tre o cinque greche con isolante in poliuretano di massa areica 35-42 kg/m² . / Larghezza: 1,00 m / in alluminio preverniciato o naturale e con lato interno in vetroresina, sp.80 mm	m²		30,99
TOS26_PR.P20.008.041	PANNELLO COIBENTATO con: / - tre o cinque greche con isolante in poliuretano di massa areica 35-42 kg/m² . / Larghezza: 1,00 m / in alluminio preverniciato o naturale e con lato interno in vetroresina, sp.100 mm	m²		34,09
TOS26_PR.P20.008.042	PANNELLO COIBENTATO con: / - tre o cinque greche con isolante in poliuretano di massa areica 35-42 kg/m² . / Larghezza: 1,00 m / in alluminio preverniciato o naturale e con lato interno in alluminio goffrato, sp.120 mm	m²		37,32
TOS26_PR.P20.009.001	PANNELLO COIBENTATO con: / - doppia lamiera (esterno ed interno) in acciaio zincato a tre o cinque greche; / - con isolante in poliuretano di massa areica 35-42 kg/m² . / Larghezza: 1,00 m / in acciaio zincato preverniciato. / UNI EN 10346:2015 e UNI EN 10143:2006. / Spessore: 30 mm	m²		24,21
TOS26_PR.P20.009.002	PANNELLO COIBENTATO con: / - doppia lamiera (esterno ed interno) in acciaio zincato a tre o cinque greche; / - con isolante in poliuretano di massa areica 35-42 kg/m² . / Larghezza: 1,00 m / in acciaio zincato preverniciato. / UNI EN 10346:2015 e UNI EN 10143:2006. / Spessore: 40 mm	m²		26,28
TOS26_PR.P20.009.003	PANNELLO COIBENTATO con: / - doppia lamiera (esterno ed interno) in acciaio zincato a tre o cinque greche; / - con isolante in poliuretano di massa areica 35-42 kg/m² . / Larghezza: 1,00 m / in acciaio zincato preverniciato. / UNI EN 10346:2015 e UNI EN 10143:2006. / Spessore: 50 mm	m²		28,02
TOS26_PR.P20.009.004	PANNELLO COIBENTATO con: / - doppia lamiera (esterno ed interno) in acciaio zincato a tre o cinque greche; / - con isolante in poliuretano di massa areica 35-42 kg/m² . / Larghezza: 1,00 m / in acciaio zincato preverniciato. / UNI EN 10346:2015 e UNI EN 10143:2006. / Spessore: 60 mm	m²		30,09
TOS26_PR.P20.009.005	PANNELLO COIBENTATO con: / - doppia lamiera (esterno ed interno) in acciaio zincato a tre o cinque greche; / - con isolante in poliuretano di massa areica 35-42 kg/m² . / Larghezza: 1,00 m / in acciaio zincato preverniciato. / UNI EN 10346:2015 e UNI EN 10143:2006. / Spessore: 80 mm	m²		34,35
TOS26_PR.P20.009.006	PANNELLO COIBENTATO con: / - doppia lamiera (esterno ed interno) in acciaio zincato a tre o cinque greche; / - con isolante in poliuretano di massa areica 35-42 kg/m² . / Larghezza: 1,00 m / in acciaio zincato preverniciato. / UNI EN 10346:2015 e UNI EN 10143:2006. / Spessore: 100 mm	m²		38,16
TOS26_PR.P20.009.007	PANNELLO COIBENTATO con: / - doppia lamiera (esterno ed interno) in acciaio zincato a tre o cinque greche; / - con isolante in poliuretano di massa areica 35-42 kg/m² . / Larghezza: 1,00 m / in acciaio zincato preverniciato. / UNI EN 10346:2015 e UNI EN 10143:2006. / Spessore: 120 mm	m²		42,10
TOS26_PR.P20.009.0071	PANNELLO COIBENTATO con: / - doppia lamiera (esterno ed interno) in acciaio zincato a tre o cinque greche; / - con isolante in poliuretano di massa areica 35-42 kg/m² . / Larghezza: 1,00 m / in acciaio zincato preverniciato. / UNI EN 10346:2015 e UNI EN 10143:2006. / Spessore: 140 mm	m²		45,08
TOS26_PR.P20.009.0072	PANNELLO COIBENTATO con: / - doppia lamiera (esterno ed interno) in acciaio zincato a tre o cinque greche; / - con isolante in poliuretano di massa areica 35-42 kg/m² . / Larghezza: 1,00 m / in acciaio zincato preverniciato. / UNI EN 10346:2015 e UNI EN 10143:2006. / Spessore: 150 mm	m²		46,83
TOS26_PR.P20.009.008	PANNELLO COIBENTATO con: / - doppia lamiera (esterno ed interno) in acciaio zincato a tre o cinque greche; / - con isolante in poliuretano di massa areica 35-42 kg/m² . / Larghezza: 1,00 m / in alluminio preverniciato o naturale. / Spessore: 30 mm	m²		32,61
TOS26_PR.P20.009.009	PANNELLO COIBENTATO con: / - doppia lamiera (esterno ed interno) in acciaio zincato a tre o cinque greche; / - con isolante in poliuretano di massa areica 35-42 kg/m² . / Larghezza: 1,00 m / in alluminio preverniciato o naturale. / Spessore: 40 mm	m²		34,67
TOS26_PR.P20.009.010	PANNELLO COIBENTATO con: / - doppia lamiera (esterno ed interno) in acciaio zincato a tre o cinque greche; / - con isolante in poliuretano di massa areica 35-42 kg/m² . / Larghezza: 1,00 m / in alluminio preverniciato o naturale. / Spessore: 50 mm	m²		36,80
TOS26_PR.P20.009.011	PANNELLO COIBENTATO con: / - doppia lamiera (esterno ed interno) in acciaio zincato a tre o cinque greche; / - con isolante in poliuretano di massa areica 35-42 kg/m² . / Larghezza: 1,00 m / in alluminio preverniciato o naturale. / Spessore: 60 mm	m²		38,55
TOS26_PR.P20.009.012	PANNELLO COIBENTATO con: / - doppia lamiera (esterno ed interno) in acciaio zincato a tre o cinque greche; / - con isolante in poliuretano di massa areica 35-42 kg/m² . / Larghezza: 1,00 m / in alluminio preverniciato o naturale. / Spessore: 80 mm	m²		42,81
TOS26_PR.P20.009.013	PANNELLO COIBENTATO con: / - doppia lamiera (esterno ed interno) in acciaio zincato a tre o cinque greche; / - con isolante in poliuretano di massa areica 35-42 kg/m² . / Larghezza: 1,00 m / in alluminio preverniciato o naturale. / Spessore: 100 mm	m²		46,55
TOS26_PR.P20.009.014	PANNELLO COIBENTATO con: / - doppia lamiera (esterno ed interno) in acciaio zincato a tre o cinque greche; / - con isolante in poliuretano di massa areica 35-42 kg/m² . / Larghezza: 1,00 m / in alluminio preverniciato o naturale. / Spessore: 120 mm	m²		50,55
TOS26_PR.P20.009.015	PANNELLO COIBENTATO con: / - doppia lamiera (esterno ed interno) in acciaio zincato a tre o cinque greche; / - con isolante in poliuretano di massa areica 35-42 kg/m² . / Larghezza: 1,00 m / in alluminio preverniciato o naturale. / Spessore: 140 mm	m²		54,28
TOS26_PR.P20.009.016	PANNELLO COIBENTATO con: / - doppia lamiera (esterno ed interno) in acciaio zincato a tre o cinque greche; / - con isolante in poliuretano di massa areica 35-42 kg/m² . / Larghezza: 1,00 m / in alluminio preverniciato o naturale. / Spessore: 150 mm	m²		56,03
TOS26_PR.P20.010.001	Trattamenti protettivi per supporto esterno dei pannelli coibentati ed accessori / preverniciatura poliestere, preverniciatura atossica per contatto con alimenti, poliestere siliconico, PVDF, termoplastica classe A,applicazione di film plastico in PVC o altri film.	m²		5,67
TOS26_PR.P20.011.001	LAMIERA IN ACCIAIO ONDULATA. / PER COPERTURE. / spessore 2/10 mm	m²		2,17
TOS26_PR.P20.011.002	LAMIERA IN ACCIAIO ONDULATA. / PER COPERTURE. / spessore 3/10 mm	m²		2,92
TOS26_PR.P20.011.003	LAMIERA IN ACCIAIO ONDULATA. / PER COPERTURE. / spessore 6/10 mm	m²		4,48
TOS26_PR.P20.011.004	LAMIERA IN ACCIAIO ONDULATA. / PER COPERTURE. / PREVERNICIATA / spessore 6/10 mm	m²		5,77
TOS26_PR.P20.011.005	LAMIERA IN ACCIAIO ONDULATA. / PER COPERTURE. / spessore 8/10 mm	m²		5,51
TOS26_PR.P20.011.006	LAMIERA IN ACCIAIO ONDULATA. / PER COPERTURE. / PREVERNICIATA / spessore 8/10 mm	m²		8,52
TOS26_PR.P20.011.007	LAMIERA IN ACCIAIO ONDULATA. / PER COPERTURE. / spessore 10/10 mm	m²		8,23
TOS26_PR.P20.011.008	LAMIERA IN ACCIAIO ONDULATA. / PER COPERTURE. / PREVERNICIATA / spessore 10/10 mm	m²		10,83
TOS26_PR.P20.012.001	LASTRA GRECATO O ONDULATA / IN LAMIERA DI ACCIAIO ZINCATO MULTISTRATO / Con rivestimento anticorrosivo e termoplastico insonorizzante. / Massa areica: 8 kg/m² / rivestimento esterno in alluminio naturale - rivestimento interno in alluminio naturale	m²		36,34
TOS26_PR.P20.012.004	LASTRA GRECATO O ONDULATA / IN LAMIERA DI ACCIAIO ZINCATO MULTISTRATO / Con rivestimento anticorrosivo e termoplastico insonorizzante. / Massa areica: 8 kg/m² / rivestimento esterno in alluminio preverniciato - rivestimento interno in alluminio naturale	m²		39,82
TOS26_PR.P20.012.007	LASTRA GRECATO O ONDULATA / IN LAMIERA DI ACCIAIO ZINCATO MULTISTRATO / Con rivestimento anticorrosivo e termoplastico insonorizzante. / Massa areica: 8 kg/m² / rivestimento esterno in rame - rivestimento interno in alluminio naturale	m²		79,18
TOS26_PR.P20.012.011	LASTRA GRECATO O ONDULATA / IN LAMIERA DI ACCIAIO ZINCATO MULTISTRATO / Con rivestimento anticorrosivo e termoplastico insonorizzante. / Massa areica: 8 kg/m² / rivestimento esterno in acciaio - rivestimento interno in alluminio naturale	m²		45,22
TOS26_PR.P20.013.001	LASTRA GRECATO O ONDULATA / IN LAMIERA DI ACCIAIO ZINCATO MULTISTRATO / Con rivestimento anticorrosivo e termoplastico insonorizzante. / Massa areica: 10 kg/m² / rivestimento esterno in alluminio naturale - rivestimento interno in alluminio naturale	m²		41,36
TOS26_PR.P20.013.004	LASTRA GRECATO O ONDULATA / IN LAMIERA DI ACCIAIO ZINCATO MULTISTRATO / Con rivestimento anticorrosivo e termoplastico insonorizzante. / Massa areica: 10 kg/m² / rivestimento esterno in alluminio preverniciato - rivestimento interno in alluminio naturale	m²		44,85
TOS26_PR.P20.013.007	LASTRA GRECATO O ONDULATA / IN LAMIERA DI ACCIAIO ZINCATO MULTISTRATO / Con rivestimento anticorrosivo e termoplastico insonorizzante. / Massa areica: 10 kg/m² / rivestimento esterno in rame - rivestimento interno in alluminio naturale	m²		84,21
TOS26_PR.P20.013.011	LASTRA GRECATO O ONDULATA / IN LAMIERA DI ACCIAIO ZINCATO MULTISTRATO / Con rivestimento anticorrosivo e termoplastico insonorizzante. / Massa areica: 10 kg/m² / rivestimento esterno in acciaio inox - rivestimento interno in alluminio naturale	m²		55,98
TOS26_PR.P20.015.001	Elementi di raccordo per copertura in lastre di lamiera (colmi, raccordi, bordature e scossaline) / in alluminio naturale sviluppo < 50 cm	m		20,60
TOS26_PR.P20.015.002	Elementi di raccordo per copertura in lastre di lamiera (colmi, raccordi, bordature e scossaline) / in alluminio prevernicato sviluppo < 50 cm	m		26,36
TOS26_PR.P20.015.003	Elementi di raccordo per copertura in lastre di lamiera (colmi, raccordi, bordature e scossaline) / in rame sviluppo < 50 cm	m		107,51
TOS26_PR.P20.015.004	Elementi di raccordo per copertura in lastre di lamiera (colmi, raccordi, bordature e scossaline) / in acciaio inox sviluppo < 50 cm	m		28,40
TOS26_PR.P20.015.005	Elementi di raccordo per copertura in lastre di lamiera (colmi, raccordi, bordature e scossaline) / in alluminio naturale sviluppo < 60 cm	m		25,01
TOS26_PR.P20.015.006	Elementi di raccordo per copertura in lastre di lamiera (colmi, raccordi, bordature e scossaline) / in alluminio preverniciato sviluppo < 60 cm	m		31,93
TOS26_PR.P20.015.007	Elementi di raccordo per copertura in lastre di lamiera (colmi, raccordi, bordature e scossaline) / in acciaio inox sviluppo < 60 cm	m		49,51
TOS26_PR.P20.016.001	Accessori per posa coperture in lastre di acciaio / sostegno in acciaio zincato / 17 cm < Altezza < 21 cm	cad		15,56
TOS26_PR.P20.016.002	Accessori per posa coperture in lastre di acciaio / sostegno in acciaio zincato / 22 cm < Altezza < 29 cm	cad		17,59
TOS26_PR.P20.016.003	Accessori per posa coperture in lastre di acciaio / sostegno in acciaio zincato / 30 cm < Altezza < 42 cm	cad		18,93
TOS26_PR.P20.016.011	Accessori per posa coperture in lastre di acciaio / arcarecci ad omega / Dimensione (cm): 20x60x40	m		8,77
TOS26_PR.P20.016.021	Accessori per posa coperture in lastre di acciaio / viti autofilettanti	kg		0,68
TOS26_PR.P20.016.022	Accessori per posa coperture in lastre di acciaio / rondelle	kg		0,48
TOS26_PR.P20.021.001	LASTRA IN VETRORESINA. / ondulata curva colore neutro (o anche detta translucida). / Certificata CE secondo la UNI EN 1013:2015	m²		23,82
TOS26_PR.P20.021.002	LASTRA IN VETRORESINA. / ondulata piana colore neutro (o anche detta translucida). / Certificata CE secondo la UNI EN 1013:2015	m²		13,95
TOS26_PR.P20.021.003	LASTRA IN VETRORESINA. / grecata curva colore neutro (o anche detta translucida)	m²		13,89
TOS26_PR.P20.021.004	LASTRA IN VETRORESINA. / grecata piana colore neutro (o anche detta translucida). / Certificata CE secondo la UNI EN 1013:2015	m²		8,03
TOS26_PR.P20.021.005	LASTRA IN VETRORESINA. / ondulata in rotoli colore neutro (o anche detta translucida). / Certificata CE secondo la UNI EN 1013:2015	m²		7,10
TOS26_PR.P20.021.006	LASTRA IN VETRORESINA. / liscia in rotoli colore neutro (o anche detta translucida). / Certificata CE secondo la UNI EN 1013:2015	m²		7,10
TOS26_PR.P20.021.007	LASTRA IN VETRORESINA. / colmo colore neutro (o anche detto translucido)	m		6,24
TOS26_PR.P20.021.009	LASTRA IN VETRORESINA. / ondulata piana opaca	m²		14,85
TOS26_PR.P20.021.011	LASTRA IN VETRORESINA. / grecata piana opaca	m²		12,96
TOS26_PR.P20.021.012	LASTRA IN VETRORESINA. / colmo opaco	m		15,60
TOS26_PR.P20.022.001	ACCESSORI. / PER COPERTURE IN VETRORESINA. / viti autofilettanti	kg		0,68
TOS26_PR.P20.022.002	ACCESSORI. / PER COPERTURE IN VETRORESINA. / rondelle	kg		0,50
TOS26_PR.P20.023.001	ACCESSORI. / PER COPERTURE VENTILATE. / Sottocolmo a rotolo. / In rame o alluminio	m		8,58
TOS26_PR.P20.023.002	ACCESSORI. / PER COPERTURE VENTILATE. / Sottocolmo a rotolo. / In materiali misti - alluminio e polipropilene.	m		9,53
TOS26_PR.P20.023.003	ACCESSORI. / PER COPERTURE VENTILATE. / Sottocolmo rigido metallico, / In alluminio. / Spessore: 1 mm / Sviluppo: 50 cm	m		22,93
TOS26_PR.P20.023.004	ACCESSORI. / PER COPERTURE VENTILATE. / Sottocolmo rigido. / In PVC	m		11,08
TOS26_PR.P20.023.010	ACCESSORI. / PER COPERTURE VENTILATE. / Portalistello universale regolabile	cad		2,53
TOS26_PR.P20.023.011	ACCESSORI. / PER COPERTURE VENTILATE. / Portalistello a chiodo	cad		1,97
TOS26_PR.P20.023.015	ACCESSORI. / PER COPERTURE VENTILATE. / Gancio fermacolmo	cad		0,43
TOS26_PR.P20.023.020	ACCESSORI. / PER COPERTURE VENTILATE. / Parapasseri universale in lamiera stirata e zincata.	m		3,99
TOS26_PR.P20.023.021	ACCESSORI. / PER COPERTURE VENTILATE. / Parapasseri a pettine in polipropilene. / Lunghezza: 1 m	m		2,08
TOS26_PR.P22	Oggetto: PRODOTTI PER PAVIMENTI E RIVESTIMENTI
TOS26_PR.P22.030.001	ADESIVO / Per pavimenti in ceramica e cotto / Adesivo per ceramiche e materiali lapidei UNI EN 12004-1:2017, UNI EN 12004-2: 2017 Normale C1	kg		0,57
TOS26_PR.P22.030.003	ADESIVO / Per pavimenti in ceramica e cotto / Adesivo per ceramiche e materiali lapidei UNI EN 12004-1:2017, UNI EN 12004-2: 2017 Migliorato rapido C2 F	kg		1,57
TOS26_PR.P22.030.004	ADESIVO / Per pavimenti in ceramica e cotto / Adesivo per ceramiche e materiali lapidei UNI EN 12004-1:2017, UNI EN 12004-2: 2017 Migliorato rapido resistente allo scivolamento C2 FT	kg		1,81
TOS26_PR.P22.030.008	ADESIVO / Per pavimenti in ceramica e cotto / Adesivo per ceramiche e materiali lapidei UNI EN 12004-1:2017, UNI EN 12004-2: 2017 Migliorato resistente allo scivolamento tempo aperto allungato C2 TE	kg		0,81
TOS26_PR.P22.030.011	ADESIVO / Per pavimenti in ceramica e cotto / Malta per fughe EN 13888:2009 Migliorata CG 2	kg		1,90
TOS26_PR.P22.030.012	ADESIVO / Per pavimenti in ceramica e cotto / Malta per fughe EN 13888:2009 Reattiva RG	kg		15,60
TOS26_PR.P22.031.001	ADESIVO / Per pavimenti resistenti / In linoleum, sughero, tessili e resilienti / Conforme: UNI EN 14259:2004 / neoprenico per interni	kg		16,23
TOS26_PR.P22.031.002	ADESIVO / Per pavimenti resistenti / In linoleum, sughero, tessili e resilienti / Conforme: UNI EN 14259:2004 / poliuretanico a due componenti	kg		8,03
TOS26_PR.P22.031.003	ADESIVO / Per pavimenti resistenti / In linoleum, sughero, tessili e resilienti / Conforme: UNI EN 14259:2004 / conduttivo poliuretanico a due componenti	kg		25,87
TOS26_PR.P22.031.004	ADESIVO / Per pavimenti resistenti / In linoleum, sughero, tessili e resilienti / Conforme: UNI EN 14259:2004 / universale in dispersione acquosa a bassissima emissione di sostanze organiche volatili (VOC)	kg		6,97
TOS26_PR.P22.031.005	ADESIVO / Per pavimenti resistenti / In linoleum, sughero, tessili e resilienti / Conforme: UNI EN 14259:2004 / specifico per linoleum in dispersione acquosa a bassissima emissione di sostanze organiche volatili (VOC)	kg		5,88
TOS26_PR.P22.031.010	ADESIVO / Per pavimenti resistenti / In linoleum, sughero, tessili e resilienti / Conforme: UNI EN 14259:2004 / nastro biadesivo	m		1,29
TOS26_PR.P22.032.001	ADESIVO / PER PAVIMENTI TESSILI E MOQUETTES / Conforme: UNI EN 14259:2004 / acrilico in dispersione acquosa	kg		5,90
TOS26_PR.P22.032.002	ADESIVO / PER PAVIMENTI TESSILI E MOQUETTES / Conforme: UNI EN 14259:2004 / a base di resine sintetiche	kg		16,29
TOS26_PR.P22.032.003	ADESIVO / PER PAVIMENTI TESSILI E MOQUETTES / Conforme: UNI EN 14259:2004 / nastro biadesivo con supporto in PVC	m		4,20
TOS26_PR.P22.033.001	ADESIVO / PER PAVIMENTI E RIVESTIMENTI IN LEGNO E PARQUET / Conforme: UNI EN 14259:2004 / vinilico in dispersione acquosa	kg		9,28
TOS26_PR.P22.034.001	PRIMER. / di collegamento sintetico in soluzione acquosa	kg		10,22
TOS26_PR.P22.035.002	PRIMER / PER PAVIMENTI IN RESINA / Legante epossidico bicomponente	kg		14,43
TOS26_PR.P22.040.001	TRATTAMENTO E PULIZIA DEI PAVIMENTI. / acido cloridrico	l		1,68
TOS26_PR.P22.040.005	TRATTAMENTO E PULIZIA DEI PAVIMENTI. / cera per lucidatura pavimenti	kg		17,71
TOS26_PR.P22.040.006	TRATTAMENTO E PULIZIA DEI PAVIMENTI. / olio di lino per trattamento di pavimenti in cotto	l		7,35
TOS26_PR.P22.043.001	PIASTRELLE / Da rivestimento e da pavimentazione / Certificati CE / Conforme: UNI EN 14411:2016 / Monocottura smaltata liscia, cm 20x20	m²		23,22
TOS26_PR.P22.043.002	PIASTRELLE / Da rivestimento e da pavimentazione / Certificati CE / Conforme: UNI EN 14411:2016 / Monocottura smaltata liscia, cm 30x30	m²		22,48
TOS26_PR.P22.043.003	PIASTRELLE / Da rivestimento e da pavimentazione / Certificati CE / Conforme: UNI EN 14411:2016 / Maiolica smaltata su cottoforte, tinte unite, cm 20x20	m²		27,90
TOS26_PR.P22.043.004	PIASTRELLE / Da rivestimento e da pavimentazione / Certificati CE / Conforme: UNI EN 14411:2016 / Gres porcellanato, tinte unite, cm 10x10	m²		33,73
TOS26_PR.P22.043.005	PIASTRELLE / Da rivestimento e da pavimentazione / Certificati CE / Conforme: UNI EN 14411:2016 / Gres porcellanato smaltato, cm 30x30 e 33 x33	m²		19,99
TOS26_PR.P22.043.006	PIASTRELLE / Da rivestimento e da pavimentazione / Certificati CE / Conforme: UNI EN 14411:2016 / Gres porcellanato smaltato, cm 40x40 e 30x60	m²		23,57
TOS26_PR.P22.043.007	PIASTRELLE / Da rivestimento e da pavimentazione / Certificati CE / Conforme: UNI EN 14411:2016 / Mosaico vetroso 2x2	m²		56,50
TOS26_PR.P22.043.009	PIASTRELLE / Da rivestimento e da pavimentazione / Certificati CE / Conforme: UNI EN 14411:2016 / Maiolica cm 20x20 decorata a mano	m²		171,08
TOS26_PR.P22.043.011	PIASTRELLE / Da rivestimento e da pavimentazione / Certificati CE / Conforme: UNI EN 14411:2016 / Klinker cm 6x24	m²		31,68
TOS26_PR.P22.043.012	PIASTRELLE / Da rivestimento e da pavimentazione / Certificati CE / Conforme: UNI EN 14411:2016 / Klinker cm 20x20 e 12x24	m²		35,16
TOS26_PR.P22.043.013	PIASTRELLE / Da rivestimento e da pavimentazione / Certificati CE / Conforme: UNI EN 14411:2016 / Klinker cm 25x25	m²		42,45
TOS26_PR.P22.044.001	PIASTRELLE / ZOCCOLINO IN COTTO / Certificati CE / Conforme: UNI EN 1344:2013 / STILE RUSTICO GREZZO / Dimensioni: 15x30 cm	m²		16,71
TOS26_PR.P22.044.002	PIASTRELLE / ZOCCOLINO IN COTTO / Certificati CE / Conforme: UNI EN 1344:2013 / STILE RUSTICO GREZZO / Dimensioni: 18x36 cm	m²		16,71
TOS26_PR.P22.044.003	PIASTRELLE / ZOCCOLINO IN COTTO / Certificati CE / Conforme: UNI EN 1344:2013 / STILE RUSTICO GREZZO / Dimensioni: 30x30 cm	m²		16,71
TOS26_PR.P22.044.004	PIASTRELLE / ZOCCOLINO IN COTTO / Certificati CE / Conforme: UNI EN 1344:2013 / STILE RUSTICO ARROTATO / FATTE A MANO / Dimensioni: 15x30 cm	m²		48,42
TOS26_PR.P22.044.0040	PIASTRELLE / ZOCCOLINO IN COTTO / Certificati CE / Conforme: UNI EN 1344:2013 / STILE RUSTICO ARROTATO / FATTE A MANO / Dimensioni: 30x30 cm	m²		61,98
TOS26_PR.P22.044.005	PIASTRELLE / ZOCCOLINO IN COTTO / Certificati CE / Conforme: UNI EN 1344:2013 / ZOCCOLINO / BATTISCOPA / Dimensioni: 8x33 cm	m		7,81
TOS26_PR.P22.045.001	PAVIMENTAZIONE AUTOBLOCCANTE (lastre e masselli) IN CALCESTRUZZO VIBROCOMPRESSO / Addittivata di aggregati pesanti / Ad alta resistenza / Per pavimentazioni esterne e stradali / Certificati CE / Conforme: / - UNI EN 1338:2004; / - UNI EN 1339:2005 / Mattoncino monostrato 12x25 sp.4-5,5 cm	m²		15,61
TOS26_PR.P22.045.002	PAVIMENTAZIONE AUTOBLOCCANTE (lastre e masselli) IN CALCESTRUZZO VIBROCOMPRESSO / Addittivata di aggregati pesanti / Ad alta resistenza / Per pavimentazioni esterne e stradali / Certificati CE / Conforme: / - UNI EN 1338:2004; / - UNI EN 1339:2005 / Mattoncino monostrato colorato 12x25 sp.4-5,5 cm	m²		17,69
TOS26_PR.P22.045.003	PAVIMENTAZIONE AUTOBLOCCANTE (lastre e masselli) IN CALCESTRUZZO VIBROCOMPRESSO / Addittivata di aggregati pesanti / Ad alta resistenza / Per pavimentazioni esterne e stradali / Certificati CE / Conforme: / - UNI EN 1338:2004; / - UNI EN 1339:2005 / Mattoncino doppio strato 12x25 additivato con inerti silicei o quarzo. Sp.6-7 cm	m²		18,71
TOS26_PR.P22.045.004	PAVIMENTAZIONE AUTOBLOCCANTE (lastre e masselli) IN CALCESTRUZZO VIBROCOMPRESSO / Addittivata di aggregati pesanti / Ad alta resistenza / Per pavimentazioni esterne e stradali / Certificati CE / Conforme: / - UNI EN 1338:2004; / - UNI EN 1339:2005 / Mattoncino doppio strato colorato 12x25 additivato con inerti silicei o quarzo. Sp.6-7 cm	m²		20,34
TOS26_PR.P22.045.005	PAVIMENTAZIONE AUTOBLOCCANTE (lastre e masselli) IN CALCESTRUZZO VIBROCOMPRESSO / Addittivata di aggregati pesanti / Ad alta resistenza / Per pavimentazioni esterne e stradali / Certificati CE / Conforme: / - UNI EN 1338:2004; / - UNI EN 1339:2005 / Mattoncino monostrato 12x25 sp.6-7 cm	m²		15,55
TOS26_PR.P22.045.006	PAVIMENTAZIONE AUTOBLOCCANTE (lastre e masselli) IN CALCESTRUZZO VIBROCOMPRESSO / Addittivata di aggregati pesanti / Ad alta resistenza / Per pavimentazioni esterne e stradali / Certificati CE / Conforme: / - UNI EN 1338:2004; / - UNI EN 1339:2005 / Mattoncino monostrato colorato 12x25 sp.6-7 cm	m²		18,08
TOS26_PR.P22.045.008	PAVIMENTAZIONE AUTOBLOCCANTE (lastre e masselli) IN CALCESTRUZZO VIBROCOMPRESSO / Addittivata di aggregati pesanti / Ad alta resistenza / Per pavimentazioni esterne e stradali / Certificati CE / Conforme: / - UNI EN 1338:2004; / - UNI EN 1339:2005 / Mattoncino doppio strato 10x20 additivato con inerti silicei o quarzo. Sp.8 cm	m²		21,61
TOS26_PR.P22.045.009	PAVIMENTAZIONE AUTOBLOCCANTE (lastre e masselli) IN CALCESTRUZZO VIBROCOMPRESSO / Addittivata di aggregati pesanti / Ad alta resistenza / Per pavimentazioni esterne e stradali / Certificati CE / Conforme: / - UNI EN 1338:2004; / - UNI EN 1339:2005 / Mattoncino doppio strato colorato 10x20 additivato con inerti silicei o quarzo. Sp.8 cm	m²		23,89
TOS26_PR.P22.045.010	PAVIMENTAZIONE AUTOBLOCCANTE (lastre e masselli) IN CALCESTRUZZO VIBROCOMPRESSO / Addittivata di aggregati pesanti / Ad alta resistenza / Per pavimentazioni esterne e stradali / Certificati CE / Conforme: / - UNI EN 1338:2004; / - UNI EN 1339:2005 / Mattoncino doppio strato 12x25 additivato con inerti silicei o quarzo. Sp.8-10 cm	m²		26,95
TOS26_PR.P22.045.011	PAVIMENTAZIONE AUTOBLOCCANTE (lastre e masselli) IN CALCESTRUZZO VIBROCOMPRESSO / Addittivata di aggregati pesanti / Ad alta resistenza / Per pavimentazioni esterne e stradali / Certificati CE / Conforme: / - UNI EN 1338:2004; / - UNI EN 1339:2005 / Mattoncino doppio strato colorato 12x25 additivato con inerti silicei o quarzo. Sp.8-10 cm	m²		28,82
TOS26_PR.P22.045.020	PAVIMENTAZIONE AUTOBLOCCANTE (lastre e masselli) IN CALCESTRUZZO VIBROCOMPRESSO / Addittivata di aggregati pesanti / Ad alta resistenza / Per pavimentazioni esterne e stradali / Certificati CE / Conforme: / - UNI EN 1338:2004; / - UNI EN 1339:2005 / Mattoncino anticato 12x25 sp.4-5,5 cm	m²		20,88
TOS26_PR.P22.045.021	PAVIMENTAZIONE AUTOBLOCCANTE (lastre e masselli) IN CALCESTRUZZO VIBROCOMPRESSO / Addittivata di aggregati pesanti / Ad alta resistenza / Per pavimentazioni esterne e stradali / Certificati CE / Conforme: / - UNI EN 1338:2004; / - UNI EN 1339:2005 / Mattoncino anticato 12x25 sp. 6-7 cm	m²		25,53
TOS26_PR.P22.045.022	PAVIMENTAZIONE AUTOBLOCCANTE (lastre e masselli) IN CALCESTRUZZO VIBROCOMPRESSO / Addittivata di aggregati pesanti / Ad alta resistenza / Per pavimentazioni esterne e stradali / Certificati CE / Conforme: / - UNI EN 1338:2004; / - UNI EN 1339:2005 / Mattoncino anticato 12x25 sp. 8-10 cm	m²		24,59
TOS26_PR.P22.045.030	PAVIMENTAZIONE AUTOBLOCCANTE (lastre e masselli) IN CALCESTRUZZO VIBROCOMPRESSO / Addittivata di aggregati pesanti / Ad alta resistenza / Per pavimentazioni esterne e stradali / Certificati CE / Conforme: / - UNI EN 1338:2004; / - UNI EN 1339:2005 / Quadrello monostrato 12-14x12-14 sp.6-7 cm	m²		17,33
TOS26_PR.P22.045.031	PAVIMENTAZIONE AUTOBLOCCANTE (lastre e masselli) IN CALCESTRUZZO VIBROCOMPRESSO / Addittivata di aggregati pesanti / Ad alta resistenza / Per pavimentazioni esterne e stradali / Certificati CE / Conforme: / - UNI EN 1338:2004; / - UNI EN 1339:2005 / Quadrello monostrato colorato 12-14x12-14 sp.6-7 cm	m²		22,43
TOS26_PR.P22.045.032	PAVIMENTAZIONE AUTOBLOCCANTE (lastre e masselli) IN CALCESTRUZZO VIBROCOMPRESSO / Addittivata di aggregati pesanti / Ad alta resistenza / Per pavimentazioni esterne e stradali / Certificati CE / Conforme: / - UNI EN 1338:2004; / - UNI EN 1339:2005 / Quadrello doppio strato 12-14x12-14 sp.6-7 cm	m²		20,60
TOS26_PR.P22.045.033	PAVIMENTAZIONE AUTOBLOCCANTE (lastre e masselli) IN CALCESTRUZZO VIBROCOMPRESSO / Addittivata di aggregati pesanti / Ad alta resistenza / Per pavimentazioni esterne e stradali / Certificati CE / Conforme: / - UNI EN 1338:2004; / - UNI EN 1339:2005 / Quadrello doppio strato colorato 12-14x12-14 sp.6-7 cm	m²		22,34
TOS26_PR.P22.045.034	PAVIMENTAZIONE AUTOBLOCCANTE (lastre e masselli) IN CALCESTRUZZO VIBROCOMPRESSO / Addittivata di aggregati pesanti / Ad alta resistenza / Per pavimentazioni esterne e stradali / Certificati CE / Conforme: / - UNI EN 1338:2004; / - UNI EN 1339:2005 / Quadrello anticato 12-14x12-14 sp.6-7 cm	m²		25,21
TOS26_PR.P22.046.001	PAVIMENTAZIONE AUTOBLOCCANTE ERBOSA (grigliati) IN CALCESTRUZZO VIBROCOMPRESSO MONOSTRATO / Addittivata di aggregati pesanti / Ad alta resistenza / Per pavimentazioni esterne e stradali / Certificati CE / Conforme: / - UNI EN 1338:2004; / - UNI EN 1339:2005 / Mattoncino drenante monostrato 12x25 sp.7-8 cm	m²		17,26
TOS26_PR.P22.046.005	PAVIMENTAZIONE AUTOBLOCCANTE ERBOSA (grigliati) IN CALCESTRUZZO VIBROCOMPRESSO MONOSTRATO / Addittivata di aggregati pesanti / Ad alta resistenza / Per pavimentazioni esterne e stradali / Certificati CE / Conforme: / - UNI EN 1338:2004; / - UNI EN 1339:2005 / Grigliato drenante monostrato composizione variabile sp.10-11 cm	m²		18,57
TOS26_PR.P22.046.006	PAVIMENTAZIONE AUTOBLOCCANTE ERBOSA (grigliati) IN CALCESTRUZZO VIBROCOMPRESSO MONOSTRATO / Addittivata di aggregati pesanti / Ad alta resistenza / Per pavimentazioni esterne e stradali / Certificati CE / Conforme: / - UNI EN 1338:2004; / - UNI EN 1339:2005 / Grigliato drenante monostrato composizione variabile sp.12 cm	m²		18,35
TOS26_PR.P22.047.002	PAVIMENTAZIONE IN MATERIALI RESILIENTI / Linoleum composto da olio di lino ossidato, resine naturali, farina di legno, pigmenti e riempitivi inerti, con un supporto in tela di juta, con superficie liscia e con strato di usura / Certificati CE / Conforme: / - UNI EN ISO 24011; / - UNI EN ISO 14041 / teli di larghezza 2,00 m, spessore in mm >=2 e <=2,5, colori uniti, cera esclusa (Descrizione aggiornata per Prezzario 2023)	m²		20,64
TOS26_PR.P22.047.003	PAVIMENTAZIONE IN MATERIALI RESILIENTI / Linoleum composto da olio di lino ossidato, resine naturali, farina di legno, pigmenti e riempitivi inerti, con un supporto in tela di juta, con superficie liscia e con strato di usura / Certificati CE / Conforme: / - UNI EN ISO 24011; / - UNI EN ISO 14041 / teli di larghezza 2,00 m, spessore 2 mm, colori marmorizzati, cera esclusa (Descrizione aggiornata per Prezzario 2023)	m²		18,51
TOS26_PR.P22.047.004	PAVIMENTAZIONE IN MATERIALI RESILIENTI / Linoleum composto da olio di lino ossidato, resine naturali, farina di legno, pigmenti e riempitivi inerti, con un supporto in tela di juta, con superficie liscia e con strato di usura / Certificati CE / Conforme: / - UNI EN ISO 24011; / - UNI EN ISO 14041 / teli di larghezza 2,00 m, spessore 2,5 mm, colori marmorizzati, cera esclusa (Descrizione aggiornata per Prezzario 2023)	m²		21,36
TOS26_PR.P22.047.005	PAVIMENTAZIONE IN MATERIALI RESILIENTI / Linoleum composto da olio di lino ossidato, resine naturali, farina di legno, pigmenti e riempitivi inerti, con un supporto in tela di juta, con superficie liscia e con strato di usura / Certificati CE / Conforme: / - UNI EN ISO 24011; / - UNI EN ISO 14041 / teli di larghezza 2,00 m, spessore 3,2 mm, colori marmorizzati, cera esclusa (Descrizione aggiornata per Prezzario 2023)	m²		24,20
TOS26_PR.P22.047.006	PAVIMENTAZIONE IN MATERIALI RESILIENTI / Linoleum composto da olio di lino ossidato, resine naturali, farina di legno, pigmenti e riempitivi inerti, con un supporto in tela di juta, con superficie liscia e con strato di usura / Certificati CE / Conforme: / - UNI EN ISO 24011; / - UNI EN ISO 14041 / teli di larghezza 2,00 m, spessore 4 mm, colori marmorizzati, cera esclusa (Descrizione aggiornata per Prezzario 2023)	m²		31,32
TOS26_PR.P22.047.010	PAVIMENTAZIONE IN MATERIALI RESILIENTI / Linoleum composto da olio di lino ossidato, resine naturali, farina di legno, pigmenti e riempitivi inerti, con un supporto in tela di juta, con superficie liscia e con strato di usura / Certificati CE / Conforme: / - UNI EN ISO 24011; / - UNI EN ISO 14041 / teli di linoleum con sottofondo acustico (compreso) rispondente alla norma UNI EN ISO 717-2. / Escluso: cera	m²		31,32
TOS26_PR.P22.047.012	PAVIMENTAZIONE IN MATERIALI RESILIENTI / Linoleum composto da olio di lino ossidato, resine naturali, farina di legno, pigmenti e riempitivi inerti, con un supporto in tela di juta, con superficie liscia e con strato di usura / Certificati CE / Conforme: / - UNI EN ISO 24011; / - UNI EN ISO 14041 / teli di larghezza 2,00 m, spessore in mm >=2 e <=2,5 colori uniti. Prodotto con trattamento superficiale che evita la ceratura	m²		20,64
TOS26_PR.P22.047.013	PAVIMENTAZIONE IN MATERIALI RESILIENTI / Linoleum composto da olio di lino ossidato, resine naturali, farina di legno, pigmenti e riempitivi inerti, con un supporto in tela di juta, con superficie liscia e con strato di usura / Certificati CE / Conforme: / - UNI EN ISO 24011; / - UNI EN ISO 14041 / teli di larghezza 2,00 m, spessore 2 mm colori marmorizzati. Prodotto con trattamento superficiale che evita la ceratura	m²		18,51
TOS26_PR.P22.047.014	PAVIMENTAZIONE IN MATERIALI RESILIENTI / Linoleum composto da olio di lino ossidato, resine naturali, farina di legno, pigmenti e riempitivi inerti, con un supporto in tela di juta, con superficie liscia e con strato di usura / Certificati CE / Conforme: / - UNI EN ISO 24011; / - UNI EN ISO 14041 / teli di larghezza 2,00 m, spessore 2,5 mm colori marmorizzati. Prodotto con trattamento superficiale che evita la ceratura	m²		21,36
TOS26_PR.P22.047.015	PAVIMENTAZIONE IN MATERIALI RESILIENTI / Linoleum composto da olio di lino ossidato, resine naturali, farina di legno, pigmenti e riempitivi inerti, con un supporto in tela di juta, con superficie liscia e con strato di usura / Certificati CE / Conforme: / - UNI EN ISO 24011; / - UNI EN ISO 14041 / teli di larghezza 2,00 m, spessore 3,2 mm colori marmorizzati. Prodotto con trattamento superficiale che evita la ceratura	m²		24,20
TOS26_PR.P22.047.016	PAVIMENTAZIONE IN MATERIALI RESILIENTI / Linoleum composto da olio di lino ossidato, resine naturali, farina di legno, pigmenti e riempitivi inerti, con un supporto in tela di juta, con superficie liscia e con strato di usura / Certificati CE / Conforme: / - UNI EN ISO 24011; / - UNI EN ISO 14041 / teli di larghezza 2,00 m, spessore 4 mm colori marmorizzati. Prodotto con trattamento superficiale che evita la ceratura	m²		31,32
TOS26_PR.P22.047.050	PAVIMENTAZIONE IN MATERIALI RESILIENTI / Linoleum composto da olio di lino ossidato, resine naturali, farina di legno, pigmenti e riempitivi inerti, con un supporto in tela di juta, con superficie liscia e con strato di usura / Certificati CE / Conforme: / - UNI EN ISO 24011; / - UNI EN ISO 14041 / teli di lineolum con sottofondo acustico (compreso) rispondente alla norma UNI EN ISO 717-2. Prodotto con trattamento superficiale che evita la ceratura	m²		31,32
TOS26_PR.P22.048.001	PAVIMENTAZIONE IN MATERIALI SINTETICI / Gomma sintetica e/o naturale calandrata e vulcanizzata con cariche minerali stabilizzanti e pigmenti colorati / Certificati CE / Conforme: / - UNI EN 1817:2010; / - UNI EN 14041:2018 / teli di larghezza variabile, superficie liscia (uso civile) spessore 2 mm ticchiolato	m²		80,43
TOS26_PR.P22.048.002	PAVIMENTAZIONE IN MATERIALI SINTETICI / Gomma sintetica e/o naturale calandrata e vulcanizzata con cariche minerali stabilizzanti e pigmenti colorati / Certificati CE / Conforme: / - UNI EN 1817:2010; / - UNI EN 14041:2018 / teli di larghezza variabile, superficie liscia (uso civile) spessore 3 mm colori uniti	m²		26,47
TOS26_PR.P22.048.003	PAVIMENTAZIONE IN MATERIALI SINTETICI / Gomma sintetica e/o naturale calandrata e vulcanizzata con cariche minerali stabilizzanti e pigmenti colorati / Certificati CE / Conforme: / - UNI EN 1817:2010; / - UNI EN 14041:2018 / teli di larghezza variabile, superficie liscia (uso civile) spessore 4 mm ticchiolato	m²		77,51
TOS26_PR.P22.048.010	PAVIMENTAZIONE IN MATERIALI SINTETICI / Gomma sintetica e/o naturale calandrata e vulcanizzata con cariche minerali stabilizzanti e pigmenti colorati / Certificati CE / Conforme: / - UNI EN 1817:2010; / - UNI EN 14041:2018 / Lastre o piastrelle, superficie liscia (uso civile) spessore 2 mm ticchiolato	m²		77,51
TOS26_PR.P22.048.011	PAVIMENTAZIONE IN MATERIALI SINTETICI / Gomma sintetica e/o naturale calandrata e vulcanizzata con cariche minerali stabilizzanti e pigmenti colorati / Certificati CE / Conforme: / - UNI EN 1817:2010; / - UNI EN 14041:2018 / Lastre o piastrelle, superficie liscia (uso civile) spessore 3 mm colori uniti	m²		90,67
TOS26_PR.P22.048.012	PAVIMENTAZIONE IN MATERIALI SINTETICI / Gomma sintetica e/o naturale calandrata e vulcanizzata con cariche minerali stabilizzanti e pigmenti colorati / Certificati CE / Conforme: / - UNI EN 1817:2010; / - UNI EN 14041:2018 / teli di larghezza variabile, superficie a rilievo (a bolle, righe o altri rilievi) ad uso industriale spessore 2,5-2,7 mm colori uniti	m²		28,86
TOS26_PR.P22.048.014	PAVIMENTAZIONE IN MATERIALI SINTETICI / Gomma sintetica e/o naturale calandrata e vulcanizzata con cariche minerali stabilizzanti e pigmenti colorati / Certificati CE / Conforme: / - UNI EN 1817:2010; / - UNI EN 14041:2018 / teli di larghezza variabile, superficie a rilievo (a bolle, righe o altri rilievi) ad uso industriale spessore 4 mm colori uniti	m²		95,06
TOS26_PR.P22.048.020	PAVIMENTAZIONE IN MATERIALI SINTETICI / Gomma sintetica e/o naturale calandrata e vulcanizzata con cariche minerali stabilizzanti e pigmenti colorati / Certificati CE / Conforme: / - UNI EN 1817:2010; / - UNI EN 14041:2018 / Lastre o piastrelle, superficie a rilievo (a bolle, righe o altri rilievi) ad uso industriale spessore 2,5-2,7 mm colori uniti	m²		87,75
TOS26_PR.P22.048.021	PAVIMENTAZIONE IN MATERIALI SINTETICI / Gomma sintetica e/o naturale calandrata e vulcanizzata con cariche minerali stabilizzanti e pigmenti colorati / Certificati CE / Conforme: / - UNI EN 1817:2010; / - UNI EN 14041:2018 / Lastre o piastrelle, superficie a rilievo (a bolle, righe o altri rilievi) ad uso industriale spessore 3-3,5 mm colori uniti	m²		95,06
TOS26_PR.P22.048.022	PAVIMENTAZIONE IN MATERIALI SINTETICI / Gomma sintetica e/o naturale calandrata e vulcanizzata con cariche minerali stabilizzanti e pigmenti colorati / Certificati CE / Conforme: / - UNI EN 1817:2010; / - UNI EN 14041:2018 / Lastre o piastrelle, superficie a rilievo (a bolle, righe o altri rilievi) ad uso industriale spessore 4 mm colori uniti	m²		102,37
TOS26_PR.P22.049.010	PAVIMENTAZIONE IN MATERIALI SINTETICI / PVC di tipo eterogeneo multistrato in rotoli da incollo o a posa libera; flessibile, costituito da uno strato di usura in vernice poliuretanica vari spessori, decoro fotografico o materico nella parte superficiale, supporto in PVC additivato con fibra di vetro / Certificati CE / Conforme: / - UNI EN 10582; / - UNI EN 14041 / Telo in rotoli da incollo, tipologia compatta, spessore 2 mm, qualunque larghezza, con uno strato di usura trasparente di spessore 0,70 mm a protezione dello strato con decoro fotografico. Non necessita di alcuna ceratura. Classe 34-43 come da norma UNI EN 10874.	m²		22,78
TOS26_PR.P22.049.011	PAVIMENTAZIONE IN MATERIALI SINTETICI / PVC di tipo eterogeneo multistrato in rotoli da incollo o a posa libera; flessibile, costituito da uno strato di usura in vernice poliuretanica vari spessori, decoro fotografico o materico nella parte superficiale, supporto in PVC additivato con fibra di vetro / Certificati CE / Conforme: / - UNI EN 10582; / - UNI EN 14041 / Telo in rotoli da incollo, tipologia compatta, spessore 2 mm, qualunque larghezza, con uno strato di usura trasparente di spessore 0,70 mm a protezione dello strato materico. Non necessita di alcuna ceratura. Classe 34-43 come da norma UNI EN 10874.	m²		37,02
TOS26_PR.P22.049.015	PAVIMENTAZIONE IN MATERIALI SINTETICI / PVC di tipo eterogeneo multistrato in rotoli da incollo o a posa libera; flessibile, costituito da uno strato di usura in vernice poliuretanica vari spessori, decoro fotografico o materico nella parte superficiale, supporto in PVC additivato con fibra di vetro / Certificati CE / Conforme: / - UNI EN 10582; / - UNI EN 14041 / Telo in rotoli da incollo, proprietà acustica dB>=16 e <=21, spessore in mm >=3 e <=3,5, qualunque larghezza, con uno strato di usura trasparente di spessore 0,70 mm a protezione dello strato con decoro fotografico. Non necessita di alcuna ceratura. Classe 34-43 come da norma UNI EN 10874.	m²		26,34
TOS26_PR.P22.049.016	PAVIMENTAZIONE IN MATERIALI SINTETICI / PVC di tipo eterogeneo multistrato in rotoli da incollo o a posa libera; flessibile, costituito da uno strato di usura in vernice poliuretanica vari spessori, decoro fotografico o materico nella parte superficiale, supporto in PVC additivato con fibra di vetro / Certificati CE / Conforme: / - UNI EN 10582; / - UNI EN 14041 / Telo in rotoli da incollo, proprietà acustica dB>=16 e <=21, spessore mm >=3 e <=3,5, qualunque larghezza, con uno strato di usura trasparente di spessore 0,70 mm a protezione dello strato materico. Non necessita di alcuna ceratura. Classe 34-43 come da norma UNI EN 10874.	m²		40,57
TOS26_PR.P22.049.030	PAVIMENTAZIONE IN MATERIALI SINTETICI / PVC di tipo eterogeneo multistrato in rotoli da incollo o a posa libera; flessibile, costituito da uno strato di usura in vernice poliuretanica vari spessori, decoro fotografico o materico nella parte superficiale, supporto in PVC additivato con fibra di vetro / Certificati CE / Conforme: / - UNI EN 10582; / - UNI EN 14041 / Telo in rotoli da incollo, tipologia compatta, spessore in mm >=1,2 e <=2, qualunque larghezza, con uno strato di usura trasparente di spessore in mm >=0,15 a <=0,25 a protezione dello strato con decoro fotografico. Non necessita di alcuna ceratura. Classe 22 come da norma UNI EN 10874.	m²		11,39
TOS26_PR.P22.049.035	PAVIMENTAZIONE IN MATERIALI SINTETICI / PVC di tipo eterogeneo multistrato in rotoli da incollo o a posa libera; flessibile, costituito da uno strato di usura in vernice poliuretanica vari spessori, decoro fotografico o materico nella parte superficiale, supporto in PVC additivato con fibra di vetro / Certificati CE / Conforme: / - UNI EN 10582; / - UNI EN 14041 / Telo in rotoli da incollo, proprietà acustica dB>=16 e <=21, spessore in mm >=2 e <= 3,1, qualunque larghezza, con uno strato di usura trasparente di spessore in mm >=0,25 e <=0,50 a protezione dello strato con decoro fotografico. Non necessita di alcuna ceratura. Classe 22 come da norma UNI EN 10874	m²		19,93
TOS26_PR.P22.049.100	PAVIMENTAZIONE IN MATERIALI SINTETICI / PVC di tipo eterogeneo multistrato in rotoli da incollo o a posa libera; flessibile, costituito da uno strato di usura in vernice poliuretanica vari spessori, decoro fotografico o materico nella parte superficiale, supporto in PVC additivato con fibra di vetro / Certificati CE / Conforme: / - UNI EN 10582; / - UNI EN 14041 / Telo in rotoli a posa libera con fondo tessile, spessore in mm >=3,1 e <= 3,7, qualunque larghezza, con uno strato di usura trasparente di spessore 0,70 mm a protezione dello strato con decoro fotografico. Non necessita di alcuna ceratura. Classe 34-43 come da norma UNI EN 10874.	m²		28,47
TOS26_PR.P22.049.102	PAVIMENTAZIONE IN MATERIALI SINTETICI / PVC di tipo eterogeneo multistrato in rotoli da incollo o a posa libera; flessibile, costituito da uno strato di usura in vernice poliuretanica vari spessori, decoro fotografico o materico nella parte superficiale, supporto in PVC additivato con fibra di vetro / Certificati CE / Conforme: / - UNI EN 10582; / - UNI EN 14041 / Telo in rotoli a posa libera con fondo vinilico, spessore in mm >=2 e <=2,5, qualunque larghezza, con uno strato di usura trasparente di spessore 0,70 mm a protezione dello strato con decoro fotografico. Non necessita di alcuna ceratura. Classe 34-43 come da norma UNI EN 10874.	m²		31,32
TOS26_PR.P22.049.110	PAVIMENTAZIONE IN MATERIALI SINTETICI / PVC di tipo eterogeneo multistrato in rotoli da incollo o a posa libera; flessibile, costituito da uno strato di usura in vernice poliuretanica vari spessori, decoro fotografico o materico nella parte superficiale, supporto in PVC additivato con fibra di vetro / Certificati CE / Conforme: / - UNI EN 10582; / - UNI EN 14041 / Telo in rotoli a posa libera con fondo tessile, spessore in mm >=3,1 e <=3,7, qualunque larghezza, con uno strato di usura trasparente di spessore 0,50 mm a protezione dello strato con decoro fotografico. Non necessita di alcuna ceratura. Classe 32-41 come da norma UNI EN 10874	m²		19,93
TOS26_PR.P22.049.120	PAVIMENTAZIONE IN MATERIALI SINTETICI / PVC di tipo eterogeneo multistrato in rotoli da incollo o a posa libera; flessibile, costituito da uno strato di usura in vernice poliuretanica vari spessori, decoro fotografico o materico nella parte superficiale, supporto in PVC additivato con fibra di vetro / Certificati CE / Conforme: / - UNI EN 10582; / - UNI EN 14041 / Telo in rotoli a posa libera con fondo tessile, spessore in mm >=1,2 e <=2,7, qualunque larghezza, con uno strato di usura trasparente di spessore in mm >=0,15 e <=0,25 a protezione dello strato con decoro fotografico. Non necessita di alcuna ceratura. Classe 22 come da norma UNI EN 10874.	m²		14,95
TOS26_PR.P22.050.010	PAVIMENTAZIONE IN MATERIALI SINTETICI / PVC di tipo omogeneo (anche detto a tutto strato), flessibile / Conforme: / - UNI EN 10581; / - UNI EN 14041 / Telo in rotoli a superficie liscia, spessore 2 mm con decoro non direzionale, qualunque larghezza, peso in gr/mq >=2500 e <=2700. Non necessita di alcuna ceratura. Classe 34-43 come da norma UNI EN 10874.	m²		29,90
TOS26_PR.P22.050.011	PAVIMENTAZIONE IN MATERIALI SINTETICI / PVC di tipo omogeneo (anche detto a tutto strato), flessibile / Conforme: / - UNI EN 10581; / - UNI EN 14041 / Telo in rotoli a superficie liscia, spessore 2 mm con decoro semidirezionale, qualunque larghezza, peso in gr/mq >2700 e <=2900. Non necessita di alcuna ceratura. Classe 34-43 come da norma UNI EN 10874.	m²		24,91
TOS26_PR.P22.050.012	PAVIMENTAZIONE IN MATERIALI SINTETICI / PVC di tipo omogeneo (anche detto a tutto strato), flessibile / Conforme: / - UNI EN 10581; / - UNI EN 14041 / Telo in rotoli a superficie liscia, spessore 2 mm con decoro direzionale (marmorizzato), qualunque larghezza, peso in gr/mq >=2900 e <=3300. Non necessita di alcuna ceratura. Classe 34-43 come da norma UNI EN 10874.	m²		22,07
TOS26_PR.P22.051.001	PAVIMENTAZIONE AUTOBLOCCANTE / In cotto/laterizio (mattoni e sestini) / Ad alta resistenza / Per pavimentazioni esterne / Certificati CE / Conforme: UNI EN 1344:2013 / Mattone estruso (trafilato) 24-25 x 12-12,5 cm, sp. 5,5 - 6 cm per posa flessibile o rigida.	m²		30,68
TOS26_PR.P22.051.002	PAVIMENTAZIONE AUTOBLOCCANTE / In cotto/laterizio (mattoni e sestini) / Ad alta resistenza / Per pavimentazioni esterne / Certificati CE / Conforme: UNI EN 1344:2013 / Sestino estruso (trafilato) 24-25 x 6 cm, sp. 5,5-6 cm per posa flessibile o rigida.	m²		51,14
TOS26_PR.P22.051.003	PAVIMENTAZIONE AUTOBLOCCANTE / In cotto/laterizio (mattoni e sestini) / Ad alta resistenza / Per pavimentazioni esterne / Certificati CE / Conforme: UNI EN 1344:2013 / Sestino estruso (trafilato) 27-28 x 6-7 cm, sp. 5,5-6 cm per posa flessibile o rigida.	m²		48,35
TOS26_PR.P22.051.004	PAVIMENTAZIONE AUTOBLOCCANTE / In cotto/laterizio (mattoni e sestini) / Ad alta resistenza / Per pavimentazioni esterne / Certificati CE / Conforme: UNI EN 1344:2013 / Mattone estruso (trafilato) anticato/burattato 24-25 x12-12,5 cm, sp. 5,5 - 6 cm per posa flessibile o rigida.	m²		37,50
TOS26_PR.P22.051.005	PAVIMENTAZIONE AUTOBLOCCANTE / In cotto/laterizio (mattoni e sestini) / Ad alta resistenza / Per pavimentazioni esterne / Certificati CE / Conforme: UNI EN 1344:2013 / Sestino estruso (trafilato) anticato/burattato 27-28 x 6-7 cm, sp. 5,5-6 cm per posa flessibile o rigida.	m²		55,78
TOS26_PR.P22.051.006	PAVIMENTAZIONE AUTOBLOCCANTE / In cotto/laterizio (mattoni e sestini) / Ad alta resistenza / Per pavimentazioni esterne / Certificati CE / Conforme: UNI EN 1344:2013 / Mattone a pasta molle 24-25x12x5,5-6 per posa flessibile o rigida.	m²		40,47
TOS26_PR.P22.051.007	PAVIMENTAZIONE AUTOBLOCCANTE / In cotto/laterizio (mattoni e sestini) / Ad alta resistenza / Per pavimentazioni esterne / Certificati CE / Conforme: UNI EN 1344:2013 / Sestino a pasta molle 24-25 x 6 cm, sp. 5,5-6 cm per posa flessibile o rigida.	m²		70,19
TOS26_PR.P22.051.008	PAVIMENTAZIONE AUTOBLOCCANTE / In cotto/laterizio (mattoni e sestini) / Ad alta resistenza / Per pavimentazioni esterne / Certificati CE / Conforme: UNI EN 1344:2013 / Mattone a pasta molle anticato/burattato/invecchiato 22,5x15 cm, sp. 5 cm per posa rigida.	m²		38,02
TOS26_PR.P22.051.009	PAVIMENTAZIONE AUTOBLOCCANTE / In cotto/laterizio (mattoni e sestini) / Ad alta resistenza / Per pavimentazioni esterne / Certificati CE / Conforme: UNI EN 1344:2013 / Sestino a pasta molle Anticato/antichizzato/burattato 22,5x7,5 cm, sp. 5 cm per posa rigida.	m²		67,27
TOS26_PR.P22.052.001	PAVIMENTAZIONE VINILICA IN LISTONI / PIASTRE / Costituita da uno strato di usura in vernice poliuretanica vari spessori a protezione di un decoro fotografico o materico / Certificati CE / Conforme: / - UNI EN 10582 / - UNI EN 14041 / pavimentazione vinilica LVT in listoni o piastre ad incastro laterale, con uno strato d’usura in PVC puro trasparente di spessore 0,7 mm. Non necessita di alcuna ceratura.	m²		44,13
TOS26_PR.P22.052.002	PAVIMENTAZIONE VINILICA IN LISTONI / PIASTRE / Costituita da uno strato di usura in vernice poliuretanica vari spessori a protezione di un decoro fotografico o materico / Certificati CE / Conforme: / - UNI EN 10582 / - UNI EN 14041 / pavimentazione vinilica LVT in listoni o piastre ad incastro laterale, con uno strato d’usura in PVC puro trasparente di spessore 0,55 mm. Non necessita di alcuna ceratura.	m²		34,88
TOS26_PR.P22.052.003	PAVIMENTAZIONE VINILICA IN LISTONI / PIASTRE / Costituita da uno strato di usura in vernice poliuretanica vari spessori a protezione di un decoro fotografico o materico / Certificati CE / Conforme: / - UNI EN 10582 / - UNI EN 14041 / pavimentazione vinilica LVT in listoni o piastre ad incastro laterale, con uno strato d’usura in PVC puro trasparente di spessore 0,3 mm. Non necessita di alcuna ceratura.	m²		28,47
TOS26_PR.P22.052.010	PAVIMENTAZIONE VINILICA IN LISTONI / PIASTRE / Costituita da uno strato di usura in vernice poliuretanica vari spessori a protezione di un decoro fotografico o materico / Certificati CE / Conforme: / - UNI EN 10582 / - UNI EN 14041 / pavimentazione vinilica LVT in listoni o piastre da incollo, con uno strato d’usura in PVC puro trasparente di spessore 0,7 mm. Non necessita di alcuna ceratura.	m²		29,19
TOS26_PR.P22.052.011	PAVIMENTAZIONE VINILICA IN LISTONI / PIASTRE / Costituita da uno strato di usura in vernice poliuretanica vari spessori a protezione di un decoro fotografico o materico / Certificati CE / Conforme: / - UNI EN 10582 / - UNI EN 14041 / pavimentazione vinilica LVT in listoni o piastre da incollo, con uno strato d’usura in PVC puro trasparente di spessore 0,55 mm. Non necessita di alcuna ceratura.	m²		24,91
TOS26_PR.P22.052.012	PAVIMENTAZIONE VINILICA IN LISTONI / PIASTRE / Costituita da uno strato di usura in vernice poliuretanica vari spessori a protezione di un decoro fotografico o materico / Certificati CE / Conforme: / - UNI EN 10582 / - UNI EN 14041 / pavimentazione vinilica LVT in listoni o piastre da incollo, con uno strato d’usura in PVC puro trasparente di spessore 0,3 mm. Non necessita di alcuna ceratura.	m²		22,07
TOS26_PR.P22.052.030	PAVIMENTAZIONE VINILICA IN LISTONI / PIASTRE / Costituita da uno strato di usura in vernice poliuretanica vari spessori a protezione di un decoro fotografico o materico / Certificati CE / Conforme: / - UNI EN 10582 / - UNI EN 14041 / pavimentazione vinilica LVT in listoni o piastre da incollo, proprietà acustica dB>=16 e <=19 secondo la norma UNI EN ISO 717-2, con uno strato d’usura in PVC puro trasparente di spessore 0,7 mm. Non necessita di alcuna ceratura.	m²		42,71
TOS26_PR.P22.052.100	PAVIMENTAZIONE VINILICA IN LISTONI / PIASTRE / Costituita da uno strato di usura in vernice poliuretanica vari spessori a protezione di un decoro fotografico o materico / Certificati CE / Conforme: / - UNI EN 10582 / - UNI EN 14041 / pavimentazione vinilica carrabile multistrato a posa libera con incastri laterali, qualunque dimensione, spessore minimo 5 mm	m²		78,30
TOS26_PR.P22.054.001	RIVESTIMENTO MURALE VINILICO flessibile, compatto / Certificati CE / Conforme: UNI EN ISO 15102 / Telo in rotoli qualunque larghezza, spessore in mm >=0,9 e <=1,1	m²		14,24
TOS26_PR.P22.054.002	RIVESTIMENTO MURALE VINILICO flessibile, compatto / Certificati CE / Conforme: UNI EN ISO 15102 / Telo in rotoli qualunque larghezza, spessore in mm >1,1 e <=1,5	m²		27,05
TOS26_PR.P22.055.001	ZOCCOLINO / BATTISCOPA IN LEGNO. / multistrato o impiallacciato, a profilo dritto, in barre di lunghezza fino a m 2,50, di sezione ridotta altezza fino a mm 40 spessore 10mm. - grezzo (U.M. aggiornata nella pubblicazione del Prezzario 2024)	m		3,55
TOS26_PR.P22.055.002	ZOCCOLINO / BATTISCOPA IN LEGNO. / multistrato o impiallacciato, a profilo dritto, in barre di lunghezza fino a m 2,50, di sezione ridotta altezza fino a mm 40 spessore 10mm. - laccato (U.M. aggiornata nella pubblicazione del Prezzario 2024)	m		3,87
TOS26_PR.P22.055.003	ZOCCOLINO / BATTISCOPA IN LEGNO. / multistrato o impiallacciato, a profilo dritto, in barre di lunghezza fino a m 2,50, di sezione ridotta altezza fino a mm 40 spessore 10 mm - verniciato colore bianco (U.M. aggiornata nella pubblicazione del Prezzario 2024)	m		3,87
TOS26_PR.P22.055.004	ZOCCOLINO / BATTISCOPA IN LEGNO. / multistrato o impiallacciato, a profilo dritto, in barre di lunghezza fino a m 2,50, di sezione da mm 70 a mm 100 spessore 10 mm - grezzo (U.M. aggiornata nella pubblicazione del Prezzario 2024)	m		3,29
TOS26_PR.P22.055.005	ZOCCOLINO / BATTISCOPA IN LEGNO. / multistrato o impiallacciato, a profilo dritto, in barre di lunghezza fino a m 2,50, di sezione da mm 70 a mm 100 spessore 10 mm - laccato (U.M. aggiornata nella pubblicazione del Prezzario 2024)	m		5,04
TOS26_PR.P22.055.006	ZOCCOLINO / BATTISCOPA IN LEGNO. / multistrato o impiallacciato, a profilo dritto, in barre di lunghezza fino a m 2,50, di sezione da mm 70 a mm 100 spessore 10 mm - verniciato bianco (U.M. aggiornata nella pubblicazione del Prezzario 2024)	m		5,04
TOS26_PR.P22.055.007	ZOCCOLINO / BATTISCOPA IN LEGNO. / laminato, profilo dritto in barre di lunghezza fino a m 2,50, di sezione da mm. 70 a mm 100 spessore 10mm. - verniciato bianco (U.M. aggiornata nella pubblicazione del Prezzario 2024)	m		12,19
TOS26_PR.P22.055.020	ZOCCOLINO / BATTISCOPA IN LEGNO. / massello, profilo dritto in barre di lunghezza fino a m 2,50, da mm. 80 spessore 10 mm - grezzo (U.M. aggiornata nella pubblicazione del Prezzario 2024)	m		4,63
TOS26_PR.P22.055.021	ZOCCOLINO / BATTISCOPA IN LEGNO. / massello, profilo dritto in barre di lunghezza fino a m 2,50, da mm 80 spessore 10 mm - tinto con impregnante varie tonalità (U.M. aggiornata nella pubblicazione del Prezzario 2024)	m		5,36
TOS26_PR.P22.055.053	ZOCCOLINO / BATTISCOPA IN LEGNO. / multistrato o impiallacciato, a profilo stondato o con piedino, in barre di lunghezza fino a m 2,50, di sezione da mm 70 a mm 100 spessore 10 mm - grezzo (U.M. aggiornata nella pubblicazione del Prezzario 2024)	m		4,04
TOS26_PR.P22.055.054	ZOCCOLINO / BATTISCOPA IN LEGNO. / multistrato o impiallacciato, a profilo stondato o con piedino, in barre di lunghezza fino a m 2,50, di sezione da mm 70 a mm 100 spessore 10 mm - laccato (U.M. aggiornata nella pubblicazione del Prezzario 2024)	m		4,36
TOS26_PR.P22.055.055	ZOCCOLINO / BATTISCOPA IN LEGNO. / multistrato o impiallacciato, a profilo stondato o con piedino, in barre di lunghezza fino a m 2,50, di sezione da mm. 70 a mm 100 spessore 10 mm - verniciato bianco (U.M. aggiornata nella pubblicazione del Prezzario 2024)	m		4,50
TOS26_PR.P22.060.001	ACCESSORI PER POSA. / profilo anche detto sguscia in PVC 15x15 mm, l. 2 m	m		1,87
TOS26_PR.P22.060.002	ACCESSORI PER POSA. / Oggetto: profilo / sguscia / Materiale: PVC / Lato (mm): 20-25x20-25 mm / Lunghezza (m): 2	m		4,68
TOS26_PR.P22.060.003	ACCESSORI PER POSA. / profilo anche detto sguscia in PVC 30-32x30-32 mm, l. 2 m	m		9,69
TOS26_PR.P22.060.004	ACCESSORI PER POSA. / profilo anche detto sguscia in PVC 35x35 mm, l. 2 m	m		5,12
TOS26_PR.P22.060.005	ACCESSORI PER POSA. / profilo anche detto sguscia in PVC 40x40 mm, l. 2 m	m		9,93
TOS26_PR.P22.060.010	ACCESSORI PER POSA. / lattice elasticizzante	kg		11,84
TOS26_PR.P22.060.015	ACCESSORI PER POSA. / distanziatori a croce o T in plastica per posa pavimenti	cad		0,02
TOS26_PR.P22.060.020	ACCESSORI PER POSA. / Zanche di ancoraggio in acciaio inox per rivestimenti in pietra per carichi fino a 500 N e sporgenze da 40 a 130 mm	cad		7,08
TOS26_PR.P22.061.001	PAVIMENTAZIONE INDUSTRIALE. / premiscelati al quarzo	kg		0,59
TOS26_PR.P22.061.002	PAVIMENTAZIONE INDUSTRIALE. / premiscelati al quarzo e corindone	kg		0,46
TOS26_PR.P22.061.003	PAVIMENTAZIONE INDUSTRIALE. / premiscelati al quarzo con coloranti minerali	kg		3,04
TOS26_PR.P22.061.004	PAVIMENTAZIONE INDUSTRIALE. / premiscelati al quarzo e corindone con pigmenti rossi	kg		1,30
TOS26_PR.P22.070.001	PARQUET. / prefinito in legno massello rovere, prima scelta a norma UNI EN 13227:2018.	m²		170,62
TOS26_PR.P22.070.002	PARQUET. / prefinito in legno massello iroko, prima scelta a norma UNI EN 13227:2018.	m²		219,37
TOS26_PR.P22.070.003	PARQUET. / prefinito in legno massello wengé, prima scelta a norma UNI EN 13227:2018.	m²		316,86
TOS26_PR.P22.070.004	PARQUET. / listone prefinito multistrato a norma UNI EN 13489:2018 con finitura in rovere sp.3,5 mm nobile	m²		134,52