Applica Filtra Codice a...
ERRORE: Questo valore non è consentito.
Sono ammessi solo numeri o formule che restituiscono numeri.
Sono ammessi solo numeri o formule che restituiscono numeri.
Nel caso in cui siano già stati
registrati atti contabili,
agendo manualmente su questo valore,
si potrebbero avere problemi con la
loro gestione e con le nuove emissioni.
(o scrivi quel che ti pare, impostando poi il % a mano)
Sono ammessi solo numeri o formule che restituiscono numeri.
Titolo della copertina...
ERRORE: Questo valore non è consentito.
## Elenco Prezzi
	Elenco prezzi - Regione Liguria - anno 2026 / Copyright: CC BY 3.0 - Creative commons: CC BY	Applica Filtro a:					COMPUTO_VARIANTE
	QUESTA RIGA NON VIENE STAMPATA	<DIALOGO>		10257 prezzi					--	--	--		--	--	--
Codice / Articolo	DESCRIZIONE DEI LAVORI / E DELLE SOMMINISTRAZIONI	Unità / di misura	Sicurezza / inclusa	Prezzo / unitario	Incidenza / MdO	Importo / MdO	Codice di origine	Flag / analisi	Usata / Non usata		Quantità / Computo	Quantità / Variante	Quantità / Contabilità		Scostamento / Variante / Computo	Scostamento / Contabilità / Computo	Scostamento / Contabilità / Variante		Importi / Computo	Importi / Variante	Importi / Contabilità		IMPORTI / in più	IMPORTI / in meno	VAR. %
000	ATTENZIONE: / 1. Lo staff di LeenO non si assume alcuna responsabilità riguardo / al contenuto del prezzario. / 2. L’utente finale è tenuto a verificare il contenuto dei prezzari / sulla base di documenti ufficiali. / 3. L’utente finale è il solo responsabile degli elaborati ottenuti / con l'uso di questo prezzario. / N.B.: Si rimanda ad una attenta lettura delle note informative disponibili / sul sito istituzionale ufficiale prima di accedere al Prezzario.
05	Sondaggi - Analisi - Opere propedeutiche
05.B10	Sondaggi geognostici
05.B10.C10.010	Perforazione ad andamento verticale, eseguito a rotazione a carotaggio continuo del diametro di 101 mm per profondità: / - fino a 20 m	m	4,64	125,86	77,900%
05.B10.C10.020	Perforazione ad andamento verticale, eseguito a rotazione a carotaggio continuo del diametro di 101 mm per profondità: / - da 21 a 40 m	m	5,22	141,60	77,910%
05.B10.C10.030	Perforazione ad andamento verticale, eseguito a rotazione a carotaggio continuo del diametro di 101 mm per profondità: / - da 41 a 60 m	m	6,08	165,19	77,910%
05.B10.C10.040	Perforazione ad andamento verticale, eseguito a rotazione a carotaggio continuo del diametro di 101 mm per profondità: / - da 61 a 80 m	m	6,94	188,79	77,910%
05.B10.C15.010	Sovrapprezzo alla perforazione ad andamento verticale, eseguito a rotazione a carotaggio continuo, / - del diametro di 101 mm, per l'utlizzo di corona diamantata	m		42,12
05.B10.C20.010	Prova penetrometrica / - SPT	cad	4,64	125,86	77,900%
05.B10.D20.010	Fornitura e compilazione di cassetta porta-carote idonea alla conservazione di 5 m di carotaggio, escluso l'eventuale trasporto fuori cantiere / - dimensioni di 1.00x0,50 m	cad	0,36	26,68	31,250%
05.B10.F10.010	Esecuzione di prova di permeabilita' del terreno nel corso dei sondaggi: / - tipo Lugeon in roccia	h	7,58	167,51	97,550%
05.B10.F10.020	Esecuzione di prova di permeabilita' del terreno nel corso dei sondaggi: / - tipo Le Franc in terra	h	7,43	162,12	98,740%
05.B10.I10.010	Fornitura e posa di tubo inclinometrico in materiale plastico o alluminio, a quattro guide, compresa la cementazione del tubo da eseguire dal fondo a bassissima pressione, il lavaggio finale interno della tubazione installata, la sistemazione a bocca foro con chiusino cementato al terreno, l'esecuzione del collaudo finale della tubazione installata comprendente il controllo della verticalità e della spiralatura, esclusa l'esecuzione del foro e il rilievo della quota assoluta o relativa dall'estremità superiore del chiusino di protezione: / - per metro di tubo installato, per diametri da 49 fino a 76 mm, per profondità fino a 60 m	m	2,21	62,99	73,820%
05.B10.I10.020	Fornitura e posa di tubo inclinometrico in materiale plastico o alluminio, a quattro guide, compresa la cementazione del tubo da eseguire dal fondo a bassissima pressione, il lavaggio finale interno della tubazione installata, la sistemazione a bocca foro con chiusino cementato al terreno, l'esecuzione del collaudo finale della tubazione installata comprendente il controllo della verticalità e della spiralatura, esclusa l'esecuzione del foro e il rilievo della quota assoluta o relativa dall'estremità superiore del chiusino di protezione: / - per metro di tubo installato, per diametri da 49 fino a 76 mm, per profondità superiori a 60 m	m	3,29	86,00	80,820%
05.B10.P10.005	Installazione entro foro di sondaggio di piezometro a tubo aperto, compresa la formazione del dreno o dei tappi impermeabili, esclusa la fornitura del tubo e dei relativi collegamenti: / - Allestimento piezometro	cad	2,73	57,53	100,000%
05.B10.P10.010	Installazione entro foro di sondaggio di piezometro a tubo aperto, compresa la formazione del dreno o dei tappi impermeabili, esclusa la fornitura del tubo e dei relativi collegamenti: / - per metro di tubo installato, compresi manicotto e puntale di fondo, del diametro da 48 a 75 mm	m	0,22	19,77	23,220%
05.B10.T10.010	Fornitura e posa in opera del terminale di acciaio compreso il relativo coperchio a protezione della strumentazione / - di acciaio	cad	1,07	46,73	48,840%
05.B20	Prove di laboratorio
05.B20.A10.010	Prove di laboratorio su calcestruzzo / - Prelievo e confezionamento di CLS (o malta) in corso d'opera, consistente in n. 2 cubetti 15x15x15 cm (o 10x10x10 cm	cad		47,44
05.B20.A10.015	Prove di laboratorio su calcestruzzo / - Sovraprezzo per prestazioni eseguite in giorno festivo	cad		19,29
05.B20.A10.020	Prove di laboratorio su calcestruzzo / - Sovraprezzo per prestazioni eseguite in orario notturno	cad		19,92
05.B20.A10.025	Prove di laboratorio su calcestruzzo / - Prelievo mediante carotatrice di carota in calcestruzzo, successiva prova di compressione e rispristino dell'area di estrazione	cad		284,63
05.B20.A10.030	Prove di laboratorio su calcestruzzo / - Eventuale rettifica meccanica delle 2 facce sottoposte a compressione, qualora provenienti da cubiere in polistirolo	cad		24,67
05.B20.A10.035	Prove di laboratorio su calcestruzzo / - Prova di compressione su coppia di provini cubici di calcestruzzo spigolo 15 cm o 10 cm	cad		37,95
05.B20.A10.040	Prove di laboratorio su calcestruzzo / - Misura dell'abbassamento al cono di Abrams (slump test)	cad		31,63
05.B20.A10.045	Prove di laboratorio su calcestruzzo / - Prova di estrazione di singolo tassello post inserito (metodo pull-out) e successivo ripristino dell'area di prova.	cad		110,69
05.B20.A10.050	Prove di laboratorio su calcestruzzo / - Determinazione dell'indice sclerometrico del calcestruzzo mediante 10 battute	cad		56,93
05.B20.A10.055	Prove di laboratorio su calcestruzzo / - Misura e ricerca della posizione delle armature mediante pacometro per la rilevazione della posizione dei ferri d'armatura, della stima del diametro e dello spessore del copriferro	cad		173,94
05.B20.A10.060	Prove di laboratorio su calcestruzzo / - Studio e progetto di miscele per cls (mix design)	cad		1075,25
05.B20.A10.065	Prove di laboratorio su calcestruzzo / - Disimballaggio di un provino da eventuale contenitore	cad		6,64
05.B20.A10.070	Prove di laboratorio su calcestruzzo / - Eventuale termine di maturazione in vasca sino al 28esimo giorno dalla data di getto di coppia di provini.	cad		15,81
05.B20.A20.010	Prove di laboratorio su acciaio / - Prova di trazione e piegamento su terna di barre di acciaio B450C o B450A aventi medesimo diametro nominale (fino a 32 mm)	cad		132,41
05.B20.A20.015	Prove di laboratorio su acciaio / - Ritiro presso cantiere/studio DL sul territorio regionale del materiale da testare prelevato/confezionato da DL o suo delegato insieme a richiesta prove di accompagnamento. / N.B.: la voce verrà applicata solo se il prelievo non avviene in concomitanza del prelievo dei cubetti in cls o malta	cad		229,28
05.B20.A20.020	Prove di laboratorio su acciaio / - Prova di trazione su saggio di acciaio da carpenteria metallica (lunghezza minima 60 cm e spessore fino a 20 mm)	cad		89,40
05.B20.A20.025	Prove di laboratorio su acciaio / - Prelievo bullone diametro massimo 20 mm e successiva prova di trazione	cad		104,15
05.B20.A20.030	Prove di laboratorio su acciaio / - Prelievo bullone diametro superiore a 20 mm e fino a 30 mm e successiva prova di trazione	cad		121,44
05.B20.A20.035	Prove di laboratorio su acciaio / - Prova di estrazione con martinetti idraulici su tirafondi, chiodi, barre di ancoraggio	cad		145,48
05.B20.A20.040	Prove di laboratorio su acciaio / - Resilienza a bassa temperatura	cad		90,23
05.B20.A30.010	Prove di laboratorio su micropali, tiranti e diaframmi / - Prova di carico su palo o micropalo di fondazione con applicazione del carico mediante martinetti oleodinamici a spinta fino ad un carico massimo di 4000 kN (fornitura e messa in / opera del contrasto a carico del committente)	cad		2403,50
05.B20.A30.015	Prove di laboratorio su micropali, tiranti e diaframmi / - Prova di carico su palo o micropalo di fondazione con applicazione del carico mediante martinetti oleodinamici a spinta fino ad un carico compreso tra 4001 kN e 6000 kN / (fornitura e messa in opera del contrasto a carico del committente)	cad		3289,00
05.B20.A30.020	Prove di laboratorio su micropali, tiranti e diaframmi / - Prova di carico su tiranti	cad		208,73
05.B20.A30.025	Prove di laboratorio su micropali, tiranti e diaframmi / - Prova di ammettenza su pali di fondazione	cad		177,10
05.B20.A30.030	Prove di laboratorio su micropali, tiranti e diaframmi / - Prova cross-hole su pali e diaframmi di fondazione (3 tubi)	cad		347,88
05.B20.A40.010	Prove di laboratorio su impalcati / - Prova di carico statico su impalcato.	cad		2530,00
05.B20.A50.010	Prove di laboratorio su gallerie / - Rilievo elettromagnetico georadar in galleria	m		5,69
05.B20.A50.015	Prove di laboratorio su gallerie / - Rilievo gallerie esistenti tramite scanner laser in modalità statica	cad		24,04
10	Opere speciali di fondazione
10.A07	Micropali
10.A07.A05.010	Micropalo con andamento verticale o inclinato entro 20° dalla verticale, eseguito mediante perforazione a rotazione e successiva iniezione a gravità o bassa pressione, di miscela o malta cementizia dosata a q.6 di cemento per metro cubo di impasto, fino a due volte il volume teorico del foro, esclusa l'orditura in metallica liquidata con altro apposito prezzo d'elenco, eseguito in terreni adatti a consentire l'utilizzo dell'utensile "ad elica" / - per diametro del foro pari a 65-89 mm	m	1,31	57,86	47,820%
10.A07.A05.020	Micropalo con andamento verticale o inclinato entro 20° dalla verticale, eseguito mediante perforazione a rotazione e successiva iniezione a gravità o bassa pressione, di miscela o malta cementizia dosata a q.6 di cemento per metro cubo di impasto, fino a due volte il volume teorico del foro, esclusa l'orditura in metallica liquidata con altro apposito prezzo d'elenco, eseguito in terreni adatti a consentire l'utilizzo dell'utensile "ad elica" / - per diametro del foro pari a 90-129 mm.	m	1,52	70,01	44,820%
10.A07.A05.030	Micropalo con andamento verticale o inclinato entro 20° dalla verticale, eseguito mediante perforazione a rotazione e successiva iniezione a gravità o bassa pressione, di miscela o malta cementizia dosata a q.6 di cemento per metro cubo di impasto, fino a due volte il volume teorico del foro, esclusa l'orditura in metallica liquidata con altro apposito prezzo d'elenco, eseguito in terreni adatti a consentire l'utilizzo dell'utensile "ad elica" / - per diametro del foro pari a 130-159 mm.	m	1,69	82,59	42,540%
10.A07.A05.040	Micropalo con andamento verticale o inclinato entro 20° dalla verticale, eseguito mediante perforazione a rotazione e successiva iniezione a gravità o bassa pressione, di miscela o malta cementizia dosata a q.6 di cemento per metro cubo di impasto, fino a due volte il volume teorico del foro, esclusa l'orditura in metallica liquidata con altro apposito prezzo d'elenco, eseguito in terreni adatti a consentire l'utilizzo dell'utensile "ad elica" / - per diametro del foro pari a 160-199 mm.	m	1,87	99,07	39,450%
10.A07.A05.050	Micropalo con andamento verticale o inclinato entro 20° dalla verticale, eseguito mediante perforazione a rotazione e successiva iniezione a gravità o bassa pressione, di miscela o malta cementizia dosata a q.6 di cemento per metro cubo di impasto, fino a due volte il volume teorico del foro, esclusa l'orditura in metallica liquidata con altro apposito prezzo d'elenco, eseguito in terreni adatti a consentire l'utilizzo dell'utensile "ad elica" / - per diametro del foro pari a 200-219 mm.	m	2,07	111,22	38,480%
10.A07.A07.010	Sovraprezzo alla voce precedente per rivestimento provvisorio / - per diametro del foro pari a 65-89 mm	m		8,56
10.A07.A07.020	Sovraprezzo alla voce precedente per rivestimento provvisorio / - per diametro del foro pari a 90-128 mm	m		10,37
10.A07.A07.030	Sovraprezzo alla voce precedente per rivestimento provvisorio / - per diametro del foro pari a 130-159 mm	m		12,25
10.A07.A07.040	Sovraprezzo alla voce precedente per rivestimento provvisorio / - per diametro del foro paro a 160-199 mm	m		14,70
10.A07.A07.050	Sovraprezzo alla voce precedente per rivestimento provvisorio / - per diametro del foro pari a 200-219 mm	m		16,51
10.A07.A15.010	Micropalo con andamento verticale o inclinato entro 20° dalla verticale, eseguito / mediante perforazione a rotazione e successiva iniezione a gravità o bassa / pressione, di miscela o malta cementizia dosata a q.6 di cemento per metro cubo di impasto, fino a due volte il volume teorico del foro, esclusa l'orditura in metallica liquidata con altro apposito prezzo d'elenco, eseguito in terreni con presenza di rocce dure / - per diametro del foro pari a 65-89 mm.	m	2,72	113,36	50,050%
10.A07.A15.020	Micropalo con andamento verticale o inclinato entro 20° dalla verticale, eseguito / mediante perforazione a rotazione e successiva iniezione a gravità o bassa / pressione, di miscela o malta cementizia dosata a q.6 di cemento per metro cubo di impasto, fino a due volte il volume teorico del foro, esclusa l'orditura in metallica liquidata con altro apposito prezzo d'elenco, eseguito in terreni con presenza di rocce dure / - per diametro del foro pari a 90-129 mm.	m	3,41	145,11	48,740%
10.A07.A15.030	Micropalo con andamento verticale o inclinato entro 20° dalla verticale, eseguito / mediante perforazione a rotazione e successiva iniezione a gravità o bassa / pressione, di miscela o malta cementizia dosata a q.6 di cemento per metro cubo di impasto, fino a due volte il volume teorico del foro, esclusa l'orditura in metallica liquidata con altro apposito prezzo d'elenco, eseguito in terreni con presenza di rocce dure / - per diametro del foro pari a 130-159 mm.	m	4,56	196,87	48,250%
10.A07.A15.040	Micropalo con andamento verticale o inclinato entro 20° dalla verticale, eseguito / mediante perforazione a rotazione e successiva iniezione a gravità o bassa / pressione, di miscela o malta cementizia dosata a q.6 di cemento per metro cubo di impasto, fino a due volte il volume teorico del foro, esclusa l'orditura in metallica liquidata con altro apposito prezzo d'elenco, eseguito in terreni con presenza di rocce dure / - per diametro del foro pari a 160-199 mm.	m	5,90	259,05	47,440%
10.A07.A15.050	Micropalo con andamento verticale o inclinato entro 20° dalla verticale, eseguito / mediante perforazione a rotazione e successiva iniezione a gravità o bassa / pressione, di miscela o malta cementizia dosata a q.6 di cemento per metro cubo di impasto, fino a due volte il volume teorico del foro, esclusa l'orditura in metallica liquidata con altro apposito prezzo d'elenco, eseguito in terreni con presenza di rocce dure / - per diametro del foro pari a 200-219 mm.	m	8,31	359,36	48,080%
10.A07.A26.010	Sovraprezzo alla voce precedente per rivestimento provvisorio / - per diametro del foro pari a 65-89 mm	m		16,43
10.A07.A26.015	Sovraprezzo alla voce precedente per rivestimento provvisorio / - per diametro del foro pari a 90-129 mm	m		21,05
10.A07.A26.020	Sovraprezzo alla voce precedente per rivestimento provvisorio / - per diametro del foro pari a 130-159 mm	m		28,58
10.A07.A26.025	Sovraprezzo alla voce precedente per rivestimento provvisorio / - per diametro del foro pari a 160-199 mm	m		37,62
10.A07.A26.030	Sovraprezzo alla voce precedente per rivestimento provvisorio / - per diametro del foro pari a 200-219 mm	m		52,16
10.A07.A30.010	Micropalo con andamento verticale o inclinato entro 20° dalla verticale eseguito mediante perforazione a rotopercussione e successiva iniezione, a gravità o bassa pressione, di miscela o malta cementizia dosata a q.6 di cemento per metro cubo di impasto, fino a due volte il volume teorico del foro, esclusa l'orditura in metallica liquidata con altro apposito prezzo d'elenco / - per diametro del foro pari a 65-89 mm.	m	1,99	83,98	49,240%
10.A07.A30.020	Micropalo con andamento verticale o inclinato entro 20° dalla verticale eseguito mediante perforazione a rotopercussione e successiva iniezione, a gravità o bassa pressione, di miscela o malta cementizia dosata a q.6 di cemento per metro cubo di impasto, fino a due volte il volume teorico del foro, esclusa l'orditura in metallica liquidata con altro apposito prezzo d'elenco / - per diametro del foro pari a 90-129 mm.	m	2,17	96,13	46,880%
10.A07.A30.030	Micropalo con andamento verticale o inclinato entro 20° dalla verticale eseguito mediante perforazione a rotopercussione e successiva iniezione, a gravità o bassa pressione, di miscela o malta cementizia dosata a q.6 di cemento per metro cubo di impasto, fino a due volte il volume teorico del foro, esclusa l'orditura in metallica liquidata con altro apposito prezzo d'elenco / - per diametro del foro pari a 130-159 mm.	m	2,35	108,71	44,890%
10.A07.A30.040	Micropalo con andamento verticale o inclinato entro 20° dalla verticale eseguito mediante perforazione a rotopercussione e successiva iniezione, a gravità o bassa pressione, di miscela o malta cementizia dosata a q.6 di cemento per metro cubo di impasto, fino a due volte il volume teorico del foro, esclusa l'orditura in metallica liquidata con altro apposito prezzo d'elenco / - per diametro del foro pari a 160-199 mm.	m	2,54	125,19	42,140%
10.A07.A30.050	Micropalo con andamento verticale o inclinato entro 20° dalla verticale eseguito mediante perforazione a rotopercussione e successiva iniezione, a gravità o bassa pressione, di miscela o malta cementizia dosata a q.6 di cemento per metro cubo di impasto, fino a due volte il volume teorico del foro, esclusa l'orditura in metallica liquidata con altro apposito prezzo d'elenco / - per diametro del foro pari a 200-219 mm.	m	2,72	137,34	41,120%
10.A07.A30.060	Micropalo con andamento verticale o inclinato entro 20° dalla verticale eseguito mediante perforazione a rotopercussione e successiva iniezione, a gravità o bassa pressione, di miscela o malta cementizia dosata a q.6 di cemento per metro cubo di impasto, fino a due volte il volume teorico del foro, esclusa l'orditura in metallica liquidata con altro apposito prezzo d'elenco / - per diametro del foro pari a 220-259 mm.	m	2,92	156,84	38,630%
10.A07.A30.070	Micropalo con andamento verticale o inclinato entro 20° dalla verticale eseguito mediante perforazione a rotopercussione e successiva iniezione, a gravità o bassa pressione, di miscela o malta cementizia dosata a q.6 di cemento per metro cubo di impasto, fino a due volte il volume teorico del foro, esclusa l'orditura in metallica liquidata con altro apposito prezzo d'elenco / - per diametro del foro pari a 260-300 mm.	m	3,13	178,51	36,310%
10.A07.A32.010	Micropalo con andamento verticale o inclinato entro 20° dalla verticale eseguito mediante perforazione a rotopercussione e successiva iniziezione, a gravità o bassa pressione, di miscela o malta cementizia dosata a q 6 di cemento per metro uno di impasto, fino a due volte il volume teorico del foro, escluso l'orditura metallica liquidata con altro apposito prezzo d'elenco. Per lavori da eseguirsi al di fuori dei centri abitati e in siti accessibili da sede stradale. Voce applicabile esclusivamente nei casi in cui non sia necessario ricorrere ad incamiciatura. Per quantitativi superiori a 500 ml. / - per diametro del foro pari a 65-89 mm	m	1,59	72,79	46,030%
10.A07.A32.015	Micropalo con andamento verticale o inclinato entro 20° dalla verticale eseguito mediante perforazione a rotopercussione e successiva iniziezione, a gravità o bassa pressione, di miscela o malta cementizia dosata a q 6 di cemento per metro uno di impasto, fino a due volte il volume teorico del foro, escluso l'orditura metallica liquidata con altro apposito prezzo d'elenco. Per lavori da eseguirsi al di fuori dei centri abitati e in siti accessibili da sede stradale. Voce applicabile esclusivamente nei casi in cui non sia necessario ricorrere ad incamiciatura. Per quantitativi superiori a 500 ml. / - per diametro del foro pari a 90-128 mm	m	1,68	82,23	43,280%
10.A07.A32.020	Micropalo con andamento verticale o inclinato entro 20° dalla verticale eseguito mediante perforazione a rotopercussione e successiva iniziezione, a gravità o bassa pressione, di miscela o malta cementizia dosata a q 6 di cemento per metro uno di impasto, fino a due volte il volume teorico del foro, escluso l'orditura metallica liquidata con altro apposito prezzo d'elenco. Per lavori da eseguirsi al di fuori dei centri abitati e in siti accessibili da sede stradale. Voce applicabile esclusivamente nei casi in cui non sia necessario ricorrere ad incamiciatura. Per quantitativi superiori a 500 ml. / - per diametro del foro pari a 130-159 mm	m	1,83	93,51	41,200%
10.A07.A32.025	Micropalo con andamento verticale o inclinato entro 20° dalla verticale eseguito mediante perforazione a rotopercussione e successiva iniziezione, a gravità o bassa pressione, di miscela o malta cementizia dosata a q 6 di cemento per metro uno di impasto, fino a due volte il volume teorico del foro, escluso l'orditura metallica liquidata con altro apposito prezzo d'elenco. Per lavori da eseguirsi al di fuori dei centri abitati e in siti accessibili da sede stradale. Voce applicabile esclusivamente nei casi in cui non sia necessario ricorrere ad incamiciatura. Per quantitativi superiori a 500 ml. / - per diametro del foro pari a 160-199 mm	m	1,96	108,18	38,320%
10.A07.A32.030	Micropalo con andamento verticale o inclinato entro 20° dalla verticale eseguito mediante perforazione a rotopercussione e successiva iniziezione, a gravità o bassa pressione, di miscela o malta cementizia dosata a q 6 di cemento per metro uno di impasto, fino a due volte il volume teorico del foro, escluso l'orditura metallica liquidata con altro apposito prezzo d'elenco. Per lavori da eseguirsi al di fuori dei centri abitati e in siti accessibili da sede stradale. Voce applicabile esclusivamente nei casi in cui non sia necessario ricorrere ad incamiciatura. Per quantitativi superiori a 500 ml. / - per diametro del foro pari a 200-219 mm	m	2,11	118,93	37,240%
10.A07.A32.035	Micropalo con andamento verticale o inclinato entro 20° dalla verticale eseguito mediante perforazione a rotopercussione e successiva iniziezione, a gravità o bassa pressione, di miscela o malta cementizia dosata a q 6 di cemento per metro uno di impasto, fino a due volte il volume teorico del foro, escluso l'orditura metallica liquidata con altro apposito prezzo d'elenco. Per lavori da eseguirsi al di fuori dei centri abitati e in siti accessibili da sede stradale. Voce applicabile esclusivamente nei casi in cui non sia necessario ricorrere ad incamiciatura. Per quantitativi superiori a 500 ml. / - per diametro del foro pari a 220-259 mm	m	2,27	137,47	34,710%
10.A07.A32.040	Micropalo con andamento verticale o inclinato entro 20° dalla verticale eseguito mediante perforazione a rotopercussione e successiva iniziezione, a gravità o bassa pressione, di miscela o malta cementizia dosata a q 6 di cemento per metro uno di impasto, fino a due volte il volume teorico del foro, escluso l'orditura metallica liquidata con altro apposito prezzo d'elenco. Per lavori da eseguirsi al di fuori dei centri abitati e in siti accessibili da sede stradale. Voce applicabile esclusivamente nei casi in cui non sia necessario ricorrere ad incamiciatura. Per quantitativi superiori a 500 ml. / - per diametro del foro pari a 260-300 mm	m	2,41	157,72	32,230%
10.A07.A34.010	Sovraprezzo alla voce precedente per rivestimento provvisorio / - per diametro del foro pari a 65-89 mm	m		10,63
10.A07.A34.015	Sovraprezzo alla voce precedente per rivestimento provvisorio / - per diametro del foro pari a 90-128 mm	m		12,02
10.A07.A34.020	Sovraprezzo alla voce precedente per rivestimento provvisorio / - per diametro del foro pari a 130-159 mm	m		13,69
10.A07.A34.025	Sovraprezzo alla voce precedente per rivestimento provvisorio / - per diametro del foro pari a 160-199 mm	m		15,85
10.A07.A34.030	Sovraprezzo alla voce precedente per rivestimento provvisorio / - per diametro del foro pari a 200-219 mm	m		17,44
10.A07.A34.035	Sovraprezzo alla voce precedente per rivestimento provvisorio / - per diametro del foro pari a 220-259 mm	m		20,19
10.A07.A34.040	Sovraprezzo alla voce precedente per rivestimento provvisorio / - per diametro del foro pari a 260-300 mm	m		23,20
10.A07.A41.010	Micropalo con andamento verticale o inclinato oltre i 20° e fino a 30° dalla verticale, eseguito mediante perforazione a rotazione e successiva iniezione, a gravità o bassa pressione, di miscela o malta cementizia dosata a q.6 di cemento per metro cubo di impasto, fino a due volte il volume teorico del foro, esclusa l'orditura in metallica liquidata con altro apposito prezzo d'elenco, eseguito in terreni adatti all'utilizzo dell'utensile "ad elica" / - per diametro del foro pari a 65-89 mm.	m	1,50	64,39	48,280%
10.A07.A41.020	Micropalo con andamento verticale o inclinato oltre i 20° e fino a 30° dalla verticale, eseguito mediante perforazione a rotazione e successiva iniezione, a gravità o bassa pressione, di miscela o malta cementizia dosata a q.6 di cemento per metro cubo di impasto, fino a due volte il volume teorico del foro, esclusa l'orditura in metallica liquidata con altro apposito prezzo d'elenco, eseguito in terreni adatti all'utilizzo dell'utensile "ad elica" / - per diametro del foro pari a 90-129 mm.	m	1,67	76,54	45,480%
10.A07.A41.030	Micropalo con andamento verticale o inclinato oltre i 20° e fino a 30° dalla verticale, eseguito mediante perforazione a rotazione e successiva iniezione, a gravità o bassa pressione, di miscela o malta cementizia dosata a q.6 di cemento per metro cubo di impasto, fino a due volte il volume teorico del foro, esclusa l'orditura in metallica liquidata con altro apposito prezzo d'elenco, eseguito in terreni adatti all'utilizzo dell'utensile "ad elica" / - per diametro del foro pari a 130-159 mm.	m	1,85	89,12	43,260%
10.A07.A41.040	Micropalo con andamento verticale o inclinato oltre i 20° e fino a 30° dalla verticale, eseguito mediante perforazione a rotazione e successiva iniezione, a gravità o bassa pressione, di miscela o malta cementizia dosata a q.6 di cemento per metro cubo di impasto, fino a due volte il volume teorico del foro, esclusa l'orditura in metallica liquidata con altro apposito prezzo d'elenco, eseguito in terreni adatti all'utilizzo dell'utensile "ad elica" / - per diametro del foro pari a 160-199 mm.	m	2,05	105,60	40,250%
10.A07.A41.050	Micropalo con andamento verticale o inclinato oltre i 20° e fino a 30° dalla verticale, eseguito mediante perforazione a rotazione e successiva iniezione, a gravità o bassa pressione, di miscela o malta cementizia dosata a q.6 di cemento per metro cubo di impasto, fino a due volte il volume teorico del foro, esclusa l'orditura in metallica liquidata con altro apposito prezzo d'elenco, eseguito in terreni adatti all'utilizzo dell'utensile "ad elica" / - per diametro del foro pari a 200-219 mm.	m	2,23	117,75	39,250%
10.A07.A43.010	Sovraprezzo alla voce precedente per rivestimento provvisorio / - per diametro del foro pari a 65-89 mm	m		9,53
10.A07.A43.020	Sovraprezzo alla voce precedente per rivestimento provvisorio / - per diametro del foro pari a 90-128 mm	m		11,33
10.A07.A43.030	Sovraprezzo alla voce precedente per rivestimento provvisorio / - per diametro del foro pari a 130-159 mm	m		13,21
10.A07.A43.040	Sovraprezzo alla voce precedente per rivestimento provvisorio / - per diametro del foro paro a 160-199 mm	m		15,65
10.A07.A43.050	Sovraprezzo alla voce precedente per rivestimento provvisorio / - per diametro del foro pari a 200-219 mm	m		17,47
10.A07.A45.010	Micropalo con andamento verticale o inclinato oltre i 20° fino a 30° dalla verticale, eseguito mediante perforazione a rotazione e successiva iniezione, a gravità o bassa pressione, di miscela o malta cementizia dosata a q.6 di cemento per metro cubo di impasto, fino a due volte il volume teorico del foro, esclusa l'orditura in metallica liquidata con altro apposito prezzo d'elenco, eseguito in terreni con presenza di rocce dure / - per diametro del foro pari a 65-89 mm.	m	3,05	126,42	50,300%
10.A07.A45.020	Micropalo con andamento verticale o inclinato oltre i 20° fino a 30° dalla verticale, eseguito mediante perforazione a rotazione e successiva iniezione, a gravità o bassa pressione, di miscela o malta cementizia dosata a q.6 di cemento per metro cubo di impasto, fino a due volte il volume teorico del foro, esclusa l'orditura in metallica liquidata con altro apposito prezzo d'elenco, eseguito in terreni con presenza di rocce dure / - per diametro del foro pari a 90-129 mm.	m	3,74	158,17	49,040%
10.A07.A45.030	Micropalo con andamento verticale o inclinato oltre i 20° fino a 30° dalla verticale, eseguito mediante perforazione a rotazione e successiva iniezione, a gravità o bassa pressione, di miscela o malta cementizia dosata a q.6 di cemento per metro cubo di impasto, fino a due volte il volume teorico del foro, esclusa l'orditura in metallica liquidata con altro apposito prezzo d'elenco, eseguito in terreni con presenza di rocce dure / - per diametro del foro pari a 130-159 mm.	m	4,89	209,93	48,500%
10.A07.A45.040	Micropalo con andamento verticale o inclinato oltre i 20° fino a 30° dalla verticale, eseguito mediante perforazione a rotazione e successiva iniezione, a gravità o bassa pressione, di miscela o malta cementizia dosata a q.6 di cemento per metro cubo di impasto, fino a due volte il volume teorico del foro, esclusa l'orditura in metallica liquidata con altro apposito prezzo d'elenco, eseguito in terreni con presenza di rocce dure / - per diametro del foro pari a 160-199 mm.	m	6,22	272,11	47,670%
10.A07.A45.050	Micropalo con andamento verticale o inclinato oltre i 20° fino a 30° dalla verticale, eseguito mediante perforazione a rotazione e successiva iniezione, a gravità o bassa pressione, di miscela o malta cementizia dosata a q.6 di cemento per metro cubo di impasto, fino a due volte il volume teorico del foro, esclusa l'orditura in metallica liquidata con altro apposito prezzo d'elenco, eseguito in terreni con presenza di rocce dure / - per diametro del foro pari a 200-219 mm.	m	8,64	372,42	48,230%
10.A07.A56.010	Sovraprezzo alla voce precedente per rivestimento provvisorio / - per diametro del foro pari a 65-89 mm	m		18,32
10.A07.A56.015	Sovraprezzo alla voce precedente per rivestimento provvisorio / - per diametro del foro pari a 90-129 mm	m		22,93
10.A07.A56.020	Sovraprezzo alla voce precedente per rivestimento provvisorio / - per diametro del foro pari a 130-159 mm	m		30,46
10.A07.A56.025	Sovraprezzo alla voce precedente per rivestimento provvisorio / - per diametro del foro paro a 160-199 mm	m		39,51
10.A07.A56.030	Sovraprezzo alla voce precedente per rivestimento provvisorio / - per diametro del foro pari a 200-219 mm	m		54,05
10.A07.A60.010	Micropalo con andamento verticale o inclinato oltre i 20° e fino ai 30° dalla verticale, eseguito mediante perforazione a rotopercussione e successiva iniezione, a gravità o bassa pressione, di miscela o malta cementizia dosata a q.6 di cemento per metro cubo di impasto, fino a due volte il volume teorico del foro, esclusa l'orditura in metallica liquidata con altro apposito prezzo d'elenco, eseguito in terreni con presenza di rocce dure / - per diametro del foro pari a 65-89 mm.	m	2,08	87,25	49,350%
10.A07.A60.020	Micropalo con andamento verticale o inclinato oltre i 20° e fino ai 30° dalla verticale, eseguito mediante perforazione a rotopercussione e successiva iniezione, a gravità o bassa pressione, di miscela o malta cementizia dosata a q.6 di cemento per metro cubo di impasto, fino a due volte il volume teorico del foro, esclusa l'orditura in metallica liquidata con altro apposito prezzo d'elenco, eseguito in terreni con presenza di rocce dure / - per diametro del foro pari a 90-129 mm.	m	2,24	99,40	47,060%
10.A07.A60.030	Micropalo con andamento verticale o inclinato oltre i 20° e fino ai 30° dalla verticale, eseguito mediante perforazione a rotopercussione e successiva iniezione, a gravità o bassa pressione, di miscela o malta cementizia dosata a q.6 di cemento per metro cubo di impasto, fino a due volte il volume teorico del foro, esclusa l'orditura in metallica liquidata con altro apposito prezzo d'elenco, eseguito in terreni con presenza di rocce dure / - per diametro del foro pari a 130-159 mm.	m	2,44	111,98	45,120%
10.A07.A60.040	Micropalo con andamento verticale o inclinato oltre i 20° e fino ai 30° dalla verticale, eseguito mediante perforazione a rotopercussione e successiva iniezione, a gravità o bassa pressione, di miscela o malta cementizia dosata a q.6 di cemento per metro cubo di impasto, fino a due volte il volume teorico del foro, esclusa l'orditura in metallica liquidata con altro apposito prezzo d'elenco, eseguito in terreni con presenza di rocce dure / - per diametro del foro pari a 160-199 mm.	m	2,61	128,45	42,400%
10.A07.A60.050	Micropalo con andamento verticale o inclinato oltre i 20° e fino ai 30° dalla verticale, eseguito mediante perforazione a rotopercussione e successiva iniezione, a gravità o bassa pressione, di miscela o malta cementizia dosata a q.6 di cemento per metro cubo di impasto, fino a due volte il volume teorico del foro, esclusa l'orditura in metallica liquidata con altro apposito prezzo d'elenco, eseguito in terreni con presenza di rocce dure / - per diametro del foro pari a 200-219 mm.	m	2,80	140,61	41,380%
10.A07.A60.060	Micropalo con andamento verticale o inclinato oltre i 20° e fino ai 30° dalla verticale, eseguito mediante perforazione a rotopercussione e successiva iniezione, a gravità o bassa pressione, di miscela o malta cementizia dosata a q.6 di cemento per metro cubo di impasto, fino a due volte il volume teorico del foro, esclusa l'orditura in metallica liquidata con altro apposito prezzo d'elenco, eseguito in terreni con presenza di rocce dure / - per diametro del foro pari a 220-259 mm.	m	3,00	160,11	38,910%
10.A07.A60.070	Micropalo con andamento verticale o inclinato oltre i 20° e fino ai 30° dalla verticale, eseguito mediante perforazione a rotopercussione e successiva iniezione, a gravità o bassa pressione, di miscela o malta cementizia dosata a q.6 di cemento per metro cubo di impasto, fino a due volte il volume teorico del foro, esclusa l'orditura in metallica liquidata con altro apposito prezzo d'elenco, eseguito in terreni con presenza di rocce dure / - per diametro del foro pari a 260-300 mm.	m	3,20	181,77	36,600%
10.A07.A62.010	Micropalo con andamento verticale o inclinato oltre 20° e fino a 30° dalla verticale eseguito mediante perforazione a rotopercussione e successiva iniezione, a gravità o bassa pressione, di miscela o malta cementizia dosata a q 6 di cemento per metro uno di impasto, fino a due volte il volume teorico del foro, escluso l'orditura metallica liquidata con altro apposito prezzo d'elenco. Per lavori da eseguirsi al di fuori dei centri abitati e in siti accessibili da sede stradale. Per quantitativi superiori a 500 ml / - per diametro del foro pari a 65-89 mm	m	1,63	74,96	45,990%
10.A07.A62.015	Micropalo con andamento verticale o inclinato oltre 20° e fino a 30° dalla verticale eseguito mediante perforazione a rotopercussione e successiva iniezione, a gravità o bassa pressione, di miscela o malta cementizia dosata a q 6 di cemento per metro uno di impasto, fino a due volte il volume teorico del foro, escluso l'orditura metallica liquidata con altro apposito prezzo d'elenco. Per lavori da eseguirsi al di fuori dei centri abitati e in siti accessibili da sede stradale. Per quantitativi superiori a 500 ml / - per diametro del foro pari a 90-128 mm	m	1,78	85,84	43,530%
10.A07.A62.020	Micropalo con andamento verticale o inclinato oltre 20° e fino a 30° dalla verticale eseguito mediante perforazione a rotopercussione e successiva iniezione, a gravità o bassa pressione, di miscela o malta cementizia dosata a q 6 di cemento per metro uno di impasto, fino a due volte il volume teorico del foro, escluso l'orditura metallica liquidata con altro apposito prezzo d'elenco. Per lavori da eseguirsi al di fuori dei centri abitati e in siti accessibili da sede stradale. Per quantitativi superiori a 500 ml / - per diametro del foro pari a 130-159 mm	m	1,92	97,37	41,520%
10.A07.A62.025	Micropalo con andamento verticale o inclinato oltre 20° e fino a 30° dalla verticale eseguito mediante perforazione a rotopercussione e successiva iniezione, a gravità o bassa pressione, di miscela o malta cementizia dosata a q 6 di cemento per metro uno di impasto, fino a due volte il volume teorico del foro, escluso l'orditura metallica liquidata con altro apposito prezzo d'elenco. Per lavori da eseguirsi al di fuori dei centri abitati e in siti accessibili da sede stradale. Per quantitativi superiori a 500 ml / - per diametro del foro paro a 160-199 mm	m	2,08	113,20	38,810%
10.A07.A62.030	Micropalo con andamento verticale o inclinato oltre 20° e fino a 30° dalla verticale eseguito mediante perforazione a rotopercussione e successiva iniezione, a gravità o bassa pressione, di miscela o malta cementizia dosata a q 6 di cemento per metro uno di impasto, fino a due volte il volume teorico del foro, escluso l'orditura metallica liquidata con altro apposito prezzo d'elenco. Per lavori da eseguirsi al di fuori dei centri abitati e in siti accessibili da sede stradale. Per quantitativi superiori a 500 ml / - per diametro del foro pari a 200-219 mm	m	2,08	117,04	37,460%
10.A07.A62.035	Micropalo con andamento verticale o inclinato oltre 20° e fino a 30° dalla verticale eseguito mediante perforazione a rotopercussione e successiva iniezione, a gravità o bassa pressione, di miscela o malta cementizia dosata a q 6 di cemento per metro uno di impasto, fino a due volte il volume teorico del foro, escluso l'orditura metallica liquidata con altro apposito prezzo d'elenco. Per lavori da eseguirsi al di fuori dei centri abitati e in siti accessibili da sede stradale. Per quantitativi superiori a 500 ml / - per diametro del foro pari a 220-259 mm	m	2,33	140,22	34,990%
10.A07.A62.040	Micropalo con andamento verticale o inclinato oltre 20° e fino a 30° dalla verticale eseguito mediante perforazione a rotopercussione e successiva iniezione, a gravità o bassa pressione, di miscela o malta cementizia dosata a q 6 di cemento per metro uno di impasto, fino a due volte il volume teorico del foro, escluso l'orditura metallica liquidata con altro apposito prezzo d'elenco. Per lavori da eseguirsi al di fuori dei centri abitati e in siti accessibili da sede stradale. Per quantitativi superiori a 500 ml / - per diametro del foro pari a 260-300 mm	m	2,51	161,36	32,620%
10.A07.A64.010	Sovraprezzo alla voce precedente per rivestimento provvisorio / - per diametro del foro pari a 65-89 mm	m		10,94
10.A07.A64.015	Sovraprezzo alla voce precedente per rivestimento provvisorio / - per diametro del foro pari a 90-128 mm	m		12,55
10.A07.A64.020	Sovraprezzo alla voce precedente per rivestimento provvisorio / - per diametro del foro pari a 130-159 mm	m		14,24
10.A07.A64.025	Sovraprezzo alla voce precedente per rivestimento provvisorio / - per diametro del foro paro a 160-199 mm	m		16,58
10.A07.A64.030	Sovraprezzo alla voce precedente per rivestimento provvisorio / - per diametro del foro pari a 200-219 mm	m		17,14
10.A07.A64.035	Sovraprezzo alla voce precedente per rivestimento provvisorio / - per diametro del foro pari a 220-259 mm	m		20,59
10.A07.A64.040	Sovraprezzo alla voce precedente per rivestimento provvisorio / - per diametro del foro pari a 260-300 mm	m		23,72
10.A07.A90.010	Armatura metallica per micropali / - in tubi di acciaio S355 congiunti a mezzo saldatura o manicotto filettato.	Kg	0,04	2,92	25,380%
10.A07.A90.030	Armatura metallica per micropali / - in profilati d'acciaio di qualsiasi tipo a profilo aperto congiuti tra loro a mezzo saldatura.	Kg	0,04	2,43	30,530%
10.A07.A90.040	Armatura metallica per micropali / - Provvista e posa in opera nel tubo di armatura di UNA valvola per iniezione ad alta pressione compresa la maggior incidenza della pompa di iniezione e la malta eccedente.	cad	0,18	16,55	23,030%
10.A07.A95.010	Fornitura e iniezione di malta cementizia dosata a q 6 di cemento 42,5 / - Per il maggior volume di getto rispetto a quello già compreso nelle voci dei micropali.	m³	1,14	432,39	5,320%
10.A08	Pali di grande diametro
10.A08.B20.005	Pali trivellati di grande diametro con perforazione a rotopercussione, in terreni di qualsiasi natura esclusa la roccia lapidea, con fusto formato da cls (classe resist. C25/30, esposiz. XC2), tutto compreso per dare l'opera compiuta a parte il ferro d'armatura, compreso il carico del materiale di risulta su autocarro, / - diametro 600 mm	m	1,62	153,60	22,810%
10.A08.B20.010	Pali trivellati di grande diametro con perforazione a rotopercussione, in terreni di qualsiasi natura esclusa la roccia lapidea, con fusto formato da cls (classe resist. C25/30, esposiz. XC2), tutto compreso per dare l'opera compiuta a parte il ferro d'armatura, compreso il carico del materiale di risulta su autocarro, / - diametro 800 mm	m	1,95	240,30	17,660%
10.A08.B20.020	Pali trivellati di grande diametro con perforazione a rotopercussione, in terreni di qualsiasi natura esclusa la roccia lapidea, con fusto formato da cls (classe resist. C25/30, esposiz. XC2), tutto compreso per dare l'opera compiuta a parte il ferro d'armatura, compreso il carico del materiale di risulta su autocarro, / - diametro 1000 mm	m	2,21	325,60	14,700%
10.A08.B20.030	Pali trivellati di grande diametro con perforazione a rotopercussione, in terreni di qualsiasi natura esclusa la roccia lapidea, con fusto formato da cls (classe resist. C25/30, esposiz. XC2), tutto compreso per dare l'opera compiuta a parte il ferro d'armatura, compreso il carico del materiale di risulta su autocarro, / - diametro 1200 mm	m	2,44	425,03	12,530%
10.A08.B20.040	Pali trivellati di grande diametro con perforazione a rotopercussione, in terreni di qualsiasi natura esclusa la roccia lapidea, con fusto formato da cls (classe resist. C25/30, esposiz. XC2), tutto compreso per dare l'opera compiuta a parte il ferro d'armatura, compreso il carico del materiale di risulta su autocarro, / - diametro 1500 mm	m	3,06	557,89	11,920%
10.A08.B20.050	Pali trivellati di grande diametro con perforazione a rotopercussione, in terreni di qualsiasi natura esclusa la roccia lapidea, con fusto formato da cls (classe resist. C25/30, esposiz. XC2), tutto compreso per dare l'opera compiuta a parte il ferro d'armatura, compreso il carico del materiale di risulta su autocarro, / - diametro 1800 mm	m	3,65	698,49	11,410%
10.A08.B20.060	Pali trivellati di grande diametro con perforazione a rotopercussione, in terreni di qualsiasi natura esclusa la roccia lapidea, con fusto formato da cls (classe resist. C25/30, esposiz. XC2), tutto compreso per dare l'opera compiuta a parte il ferro d'armatura, compreso il carico del materiale di risulta su autocarro, / - diametro 2000 mm	m	4,26	805,03	11,540%
10.A08.B30.010	Pali di grande diametro con perforazione a rotopercussione, in terreni di qualsiasi natura esclusa la roccia lapidea, con fusto formato da cls (classe resist. C25/30, esposiz. XC2) e fanghi bentonitici per il contenimento del getto, tutto compreso per dare l'opera compiuta a parte il ferro d'armatura, compreso il carico del materiale di risulta su autocarro, / - diametro 600 mm	m	1,80	175,50	22,260%
10.A08.B30.020	Pali di grande diametro con perforazione a rotopercussione, in terreni di qualsiasi natura esclusa la roccia lapidea, con fusto formato da cls (classe resist. C25/30, esposiz. XC2) e fanghi bentonitici per il contenimento del getto, tutto compreso per dare l'opera compiuta a parte il ferro d'armatura, compreso il carico del materiale di risulta su autocarro, / - diametro 800 mm	m	2,14	261,28	17,860%
10.A08.B30.030	Pali di grande diametro con perforazione a rotopercussione, in terreni di qualsiasi natura esclusa la roccia lapidea, con fusto formato da cls (classe resist. C25/30, esposiz. XC2) e fanghi bentonitici per il contenimento del getto, tutto compreso per dare l'opera compiuta a parte il ferro d'armatura, compreso il carico del materiale di risulta su autocarro, / - diametro 1000 mm	m	2,40	353,15	14,810%
10.A08.B30.040	Pali di grande diametro con perforazione a rotopercussione, in terreni di qualsiasi natura esclusa la roccia lapidea, con fusto formato da cls (classe resist. C25/30, esposiz. XC2) e fanghi bentonitici per il contenimento del getto, tutto compreso per dare l'opera compiuta a parte il ferro d'armatura, compreso il carico del materiale di risulta su autocarro, / - diametro 1200 mm	m	2,81	469,74	13,150%
10.A08.B30.050	Pali di grande diametro con perforazione a rotopercussione, in terreni di qualsiasi natura esclusa la roccia lapidea, con fusto formato da cls (classe resist. C25/30, esposiz. XC2) e fanghi bentonitici per il contenimento del getto, tutto compreso per dare l'opera compiuta a parte il ferro d'armatura, compreso il carico del materiale di risulta su autocarro, / - diametro 1500 mm	m	3,45	612,39	12,330%
10.A08.B30.060	Pali di grande diametro con perforazione a rotopercussione, in terreni di qualsiasi natura esclusa la roccia lapidea, con fusto formato da cls (classe resist. C25/30, esposiz. XC2) e fanghi bentonitici per il contenimento del getto, tutto compreso per dare l'opera compiuta a parte il ferro d'armatura, compreso il carico del materiale di risulta su autocarro, / - diametro 2000 mm	m	4,71	877,43	11,730%
10.D10	Diaframmi paratie e simili
10.D10.D10.010	Diaframma in conglomerato cementizio armato a parete continua (classe resist. C25/30, esposiz. XC2), con escavazione a secco, in terreni di qualsiasi natura, compresa l'eventuale ammorsatura in roccia per almeno lo spessore del diaframma e il carico del materiale di risulta; esclusi: la fornitura e posa in opera dell'armatura metallica, l'eventuale scavo a vuoto e l'impiego di speciali attrezzature, anche fresanti, per l'attraversamento di trovanti in roccia dura non estraibili con i normali metodi di scavo;sono escluse le corree; i seguenti prezzi valgono per superfici di diaframma pari o superiori a 500 mq. ; per quantità inferiori si dovranno redigere nuove valutazioni con apposite analisi dei prezzi. / - dello spessore di 50 cm	m²	1,08	148,02	15,210%
10.D10.D10.020	Diaframma in conglomerato cementizio armato a parete continua (classe resist. C25/30, esposiz. XC2), con escavazione a secco, in terreni di qualsiasi natura, compresa l'eventuale ammorsatura in roccia per almeno lo spessore del diaframma e il carico del materiale di risulta; esclusi: la fornitura e posa in opera dell'armatura metallica, l'eventuale scavo a vuoto e l'impiego di speciali attrezzature, anche fresanti, per l'attraversamento di trovanti in roccia dura non estraibili con i normali metodi di scavo;sono escluse le corree; i seguenti prezzi valgono per superfici di diaframma pari o superiori a 500 mq. ; per quantità inferiori si dovranno redigere nuove valutazioni con apposite analisi dei prezzi. / - dello spessore di 60 cm	m²	1,21	175,94	14,450%
10.D10.D10.030	Diaframma in conglomerato cementizio armato a parete continua (classe resist. C25/30, esposiz. XC2), con escavazione a secco, in terreni di qualsiasi natura, compresa l'eventuale ammorsatura in roccia per almeno lo spessore del diaframma e il carico del materiale di risulta; esclusi: la fornitura e posa in opera dell'armatura metallica, l'eventuale scavo a vuoto e l'impiego di speciali attrezzature, anche fresanti, per l'attraversamento di trovanti in roccia dura non estraibili con i normali metodi di scavo;sono escluse le corree; i seguenti prezzi valgono per superfici di diaframma pari o superiori a 500 mq. ; per quantità inferiori si dovranno redigere nuove valutazioni con apposite analisi dei prezzi. / - dello spessore di 80 cm	m²	1,31	220,17	12,520%
10.D10.D10.040	Diaframma in conglomerato cementizio armato a parete continua (classe resist. C25/30, esposiz. XC2), con escavazione a secco, in terreni di qualsiasi natura, compresa l'eventuale ammorsatura in roccia per almeno lo spessore del diaframma e il carico del materiale di risulta; esclusi: la fornitura e posa in opera dell'armatura metallica, l'eventuale scavo a vuoto e l'impiego di speciali attrezzature, anche fresanti, per l'attraversamento di trovanti in roccia dura non estraibili con i normali metodi di scavo;sono escluse le corree; i seguenti prezzi valgono per superfici di diaframma pari o superiori a 500 mq. ; per quantità inferiori si dovranno redigere nuove valutazioni con apposite analisi dei prezzi. / - dello spessore di 100 cm	m²	1,43	267,62	11,300%
10.D10.D10.050	Diaframma in conglomerato cementizio armato a parete continua (classe resist. C25/30, esposiz. XC2), con escavazione a secco, in terreni di qualsiasi natura, compresa l'eventuale ammorsatura in roccia per almeno lo spessore del diaframma e il carico del materiale di risulta; esclusi: la fornitura e posa in opera dell'armatura metallica, l'eventuale scavo a vuoto e l'impiego di speciali attrezzature, anche fresanti, per l'attraversamento di trovanti in roccia dura non estraibili con i normali metodi di scavo;sono escluse le corree; i seguenti prezzi valgono per superfici di diaframma pari o superiori a 500 mq. ; per quantità inferiori si dovranno redigere nuove valutazioni con apposite analisi dei prezzi. / - dello spessore di 120 cm	m²	1,84	321,36	12,070%
10.D10.D20.010	Diaframma in conglomerato cementizio armato a parete continua (classe resist. C25/30, esposiz. XC2), con escavazione a fanghi bentonitici o similari, in terreni di qualsiasi natura, compresa l'eventuale ammorsatura in roccia per almeno lo spessore del diaframma e il carico del materiale di risulta; esclusi: la fornitura e posa in opera dell'armatura metallica, l'eventuale scavo a vuoto e l'impiego di speciali attrezzature, anche fresanti, per l'attraversamento di trovanti in roccia dura non estraibili con i normali metodi di scavo; sono escluse le corree; i seguenti prezzi valgono per superfici di diaframma pari o superiori a 500 mq. ; per quantità inferiori si dovranno redigere nuove valutazioni con apposite analisi dei prezzi. / - dello spessore di 50 cm	m²	1,32	161,59	17,040%
10.D10.D20.020	Diaframma in conglomerato cementizio armato a parete continua (classe resist. C25/30, esposiz. XC2), con escavazione a fanghi bentonitici o similari, in terreni di qualsiasi natura, compresa l'eventuale ammorsatura in roccia per almeno lo spessore del diaframma e il carico del materiale di risulta; esclusi: la fornitura e posa in opera dell'armatura metallica, l'eventuale scavo a vuoto e l'impiego di speciali attrezzature, anche fresanti, per l'attraversamento di trovanti in roccia dura non estraibili con i normali metodi di scavo; sono escluse le corree; i seguenti prezzi valgono per superfici di diaframma pari o superiori a 500 mq. ; per quantità inferiori si dovranno redigere nuove valutazioni con apposite analisi dei prezzi. / - dello spessore di 60 cm	m²	1,46	191,60	16,090%
10.D10.D20.030	Diaframma in conglomerato cementizio armato a parete continua (classe resist. C25/30, esposiz. XC2), con escavazione a fanghi bentonitici o similari, in terreni di qualsiasi natura, compresa l'eventuale ammorsatura in roccia per almeno lo spessore del diaframma e il carico del materiale di risulta; esclusi: la fornitura e posa in opera dell'armatura metallica, l'eventuale scavo a vuoto e l'impiego di speciali attrezzature, anche fresanti, per l'attraversamento di trovanti in roccia dura non estraibili con i normali metodi di scavo; sono escluse le corree; i seguenti prezzi valgono per superfici di diaframma pari o superiori a 500 mq. ; per quantità inferiori si dovranno redigere nuove valutazioni con apposite analisi dei prezzi. / - dello spessore di 80 cm	m²	1,59	239,64	13,930%
10.D10.D20.040	Diaframma in conglomerato cementizio armato a parete continua (classe resist. C25/30, esposiz. XC2), con escavazione a fanghi bentonitici o similari, in terreni di qualsiasi natura, compresa l'eventuale ammorsatura in roccia per almeno lo spessore del diaframma e il carico del materiale di risulta; esclusi: la fornitura e posa in opera dell'armatura metallica, l'eventuale scavo a vuoto e l'impiego di speciali attrezzature, anche fresanti, per l'attraversamento di trovanti in roccia dura non estraibili con i normali metodi di scavo; sono escluse le corree; i seguenti prezzi valgono per superfici di diaframma pari o superiori a 500 mq. ; per quantità inferiori si dovranno redigere nuove valutazioni con apposite analisi dei prezzi. / - dello spessore di 100 cm	m²	1,71	292,21	12,330%
10.D10.D20.050	Diaframma in conglomerato cementizio armato a parete continua (classe resist. C25/30, esposiz. XC2), con escavazione a fanghi bentonitici o similari, in terreni di qualsiasi natura, compresa l'eventuale ammorsatura in roccia per almeno lo spessore del diaframma e il carico del materiale di risulta; esclusi: la fornitura e posa in opera dell'armatura metallica, l'eventuale scavo a vuoto e l'impiego di speciali attrezzature, anche fresanti, per l'attraversamento di trovanti in roccia dura non estraibili con i normali metodi di scavo; sono escluse le corree; i seguenti prezzi valgono per superfici di diaframma pari o superiori a 500 mq. ; per quantità inferiori si dovranno redigere nuove valutazioni con apposite analisi dei prezzi. / - dello spessore di 120 cm	m²	2,22	349,98	13,400%
10.P10	Jet grouting, iniezioni di consolidamento e simili
10.P10.B10.010	Formazione di colonna verticale o inclinata di terreno consolidato mediante iniezione di miscela cementizia, tutto compreso per dare l'opera compiuta, in terreni di qualsiasi natura. I seguenti prezzi valgono per quantitativi superiori a m. 500 di lavorazione. Per quantitativi inferiori applicare i dovuti correttivi alle analisi dei prezzi. / - per diametri fino a 600 mm	m	0,80	118,83	14,420%
10.P10.B10.020	Formazione di colonna verticale o inclinata di terreno consolidato mediante iniezione di miscela cementizia, tutto compreso per dare l'opera compiuta, in terreni di qualsiasi natura. I seguenti prezzi valgono per quantitativi superiori a m. 500 di lavorazione. Per quantitativi inferiori applicare i dovuti correttivi alle analisi dei prezzi. / - per diametri da 601 mm a 800 mm	m	1,03	157,93	13,770%
10.P10.B10.030	Formazione di colonna verticale o inclinata di terreno consolidato mediante iniezione di miscela cementizia, tutto compreso per dare l'opera compiuta, in terreni di qualsiasi natura. I seguenti prezzi valgono per quantitativi superiori a m. 500 di lavorazione. Per quantitativi inferiori applicare i dovuti correttivi alle analisi dei prezzi. / - per diametri da 801 mm a 1000 mm	m	1,07	199,78	11,270%
10.P10.B10.040	Formazione di colonna verticale o inclinata di terreno consolidato mediante iniezione di miscela cementizia, tutto compreso per dare l'opera compiuta, in terreni di qualsiasi natura. I seguenti prezzi valgono per quantitativi superiori a m. 500 di lavorazione. Per quantitativi inferiori applicare i dovuti correttivi alle analisi dei prezzi. / - per diametri superiori a 1000 mm fino a 1200 mm	m	1,36	264,10	10,850%
10.P10.B10.050	Formazione di colonna verticale o inclinata di terreno consolidato mediante iniezione di miscela cementizia, tutto compreso per dare l'opera compiuta, in terreni di qualsiasi natura. I seguenti prezzi valgono per quantitativi superiori a m. 500 di lavorazione. Per quantitativi inferiori applicare i dovuti correttivi alle analisi dei prezzi. / - per diametri superiori a 1200 mm fino a 1500 mm	m	1,68	361,85	9,840%
10.P10.B10.100	Formazione di colonna verticale o inclinata di terreno consolidato mediante iniezione di miscela cementizia, tutto compreso per dare l'opera compiuta, in terreni di qualsiasi natura. I seguenti prezzi valgono per quantitativi superiori a m. 500 di lavorazione. Per quantitativi inferiori applicare i dovuti correttivi alle analisi dei prezzi. / - perforazione "a vuoto"	m	0,33	29,94	23,070%
10.S10	Spritz-beton
10.S10.A10.010	Rivestimento protettivo di pareti con Spritz-beton mediante spruzzatura con apposita attrezzatura meccanica di calcestruzzo Rck>30mPa, confezionato con malta premiscelata composta da speciali cementi solfatoresistenti, sabbie classificate, fibre anti-ritiro, data in opera anche in più fasi a strati successivi, escluse le eventuali armature meccaniche, dello spessore finito di : / - 10 cm	m²	0,54	72,39	16,060%
10.S10.A10.100	Rivestimento protettivo di pareti con Spritz-beton mediante spruzzatura con apposita attrezzatura meccanica di calcestruzzo Rck>30mPa, confezionato con malta premiscelata composta da speciali cementi solfatoresistenti, sabbie classificate, fibre anti-ritiro, data in opera anche in più fasi a strati successivi, escluse le eventuali armature meccaniche, dello spessore finito di : / - sovrapprezzo per ogni cm in più	m²	0,02	6,54	8,850%
10.S10.B10.010	Grappe di tondino di acciaio, compresa l'esecuzione dei fori nella muratura o in pareti di scavo in genere per una profondità minima di 10 cm circa e la sigillatura con malta additivata con espansivo, per il fissaggio di eventuali armature metalliche. / - del diametro fino a 12 mm e della lunghezza fino a 30 cm circa	cad	0,40	9,67	86,910%
10.S10.C10.010	Fornitura e posa in opera di armatura metallica costituita da rete elettrosaldata in barre nervate d'acciaio B450C, fissata a grappe di tondino d'acciaio precedentemente posate mediante legature / - con rete elettrosaldata B450C	Kg	0,06	3,61	42,550%
10.T10	Tiranti
10.T10.T10.010	Tirante d'ancoraggio, eseguito mediante perforazione con qualsiasi inclinazione, eseguita in terreni di qualsiasi natura o consistenza e successiva iniezione di boiacca cemetizia, addittivata con prodotti antiritiro, fino a due volte il volume teorico del foro. Esclusa la sola armatura. / - Diametro 90-129 mm, eseguito a rotopercussione o a rotazione ad elica.	m	2,22	98,53	47,170%
10.T10.T10.020	Tirante d'ancoraggio, eseguito mediante perforazione con qualsiasi inclinazione, eseguita in terreni di qualsiasi natura o consistenza e successiva iniezione di boiacca cemetizia, addittivata con prodotti antiritiro, fino a due volte il volume teorico del foro. Esclusa la sola armatura. / - Diametro 130-159 mm, eseguito a rotopercussione o a rotazione ad elica.	m	2,41	110,65	45,250%
10.T10.T15.010	Sovrapprezzo alla voce precedente per rivestimento provvisorio / - Diametro 90-129 mm, eseguito a rotopercussione o a rotazione ad elica.	m		14,31
10.T10.T15.020	Sovrapprezzo alla voce precedente per rivestimento provvisorio / - Diametro 130-159 mm, eseguito a rotopercussione o a rotazione ad elica.	m		16,09
10.T10.T50.010	Fornitura e iniezione di boiacca cementizia / - per il maggior volume di getto rispetto a quello già compreso nelle voci dei tiranti.	m³	1,14	798,31	2,880%
10.T10.T90.010	Orditura metallica per tiranti / - costituita da barre Dywidag, comprensiva di manicotti di giunzione, piastre di ripartizione e dado conico, comprese le operazioni di tensionamento.	Kg	0,11	8,50	31,070%
10.T10.T90.020	Orditura metallica per tiranti / - composta da trefoli in acciaio armonico, completa di bulbo, rivestita con guaine fortemente corrugate, tutti gli elementi necessari alle iniezioni ed accessori.	Kg	0,06	9,94	11,410%
10.T10.T90.030	Orditura metallica per tiranti / - composta da barre in acciaio tipo Dwidag, con doppia protezione anticorrosione, inclusa preiniezione in stabilimento e tutti gli accessori necessari. sistema certificato a norma UNI EN 1537:2013	Kg	0,11	21,61	12,220%
15	Scavi - Rinterri
15.A10	Scavi
15.A10.A10.010	Scotico, compreso il carico su automezzo dei materiali di risulta. / - eseguito con qualsiasi mezzo meccanico, (compreso il carico su automezzo del materiale di risulta).	m²	0,12	2,81	80,100%
15.A10.A20.010	Scavo comune, eseguito esclusivamente a mano, compreso il carico su automezzo dei materiali scavati. / - in rocce sciolte, inclusi i trovanti e le opere murarie affioranti o interrati di volume inferiore a m³ 0,05.	m³	6,37	145,81	88,640%
15.A10.A20.020	Scavo comune, eseguito esclusivamente a mano, compreso il carico su automezzo dei materiali scavati. / - in rocce tenere.	m³	10,31	243,95	87,430%
15.A10.A22.010	Scavo comune (di sbancamento), eseguito con qualsiasi mezzo meccanico del peso fino 5 t, (compreso il carico su automezzo dei materiali scavati.) / - in rocce sciolte.	m³	1,80	53,23	75,430%
15.A10.A22.020	Scavo comune (di sbancamento), eseguito con qualsiasi mezzo meccanico del peso fino 5 t, (compreso il carico su automezzo dei materiali scavati.) / - in rocce tenere.	m³	2,96	88,04	75,500%
15.A10.A22.030	Scavo comune (di sbancamento), eseguito con qualsiasi mezzo meccanico del peso fino 5 t, (compreso il carico su automezzo dei materiali scavati.) / - in rocce compatte.	m³	5,70	180,86	70,690%
15.A10.A24.010	Scavo comune (di sbancamento), eseguito con qualsiasi mezzo meccanico del peso superiore a 5 t, compreso il carico su automezzo dei materiali scavati (N.B. voce da utilizzare esclusivamente per il calcolo della revisione prezzi) / - in rocce sciolte.	m³	0,20	6,21	70,520%
15.A10.A24.020	Scavo comune (di sbancamento), eseguito con qualsiasi mezzo meccanico del peso superiore a 5 t, compreso il carico su automezzo dei materiali scavati (N.B. voce da utilizzare esclusivamente per il calcolo della revisione prezzi) / - in rocce tenere.	m³	0,50	15,47	71,540%
15.A10.A24.030	Scavo comune (di sbancamento), eseguito con qualsiasi mezzo meccanico del peso superiore a 5 t, compreso il carico su automezzo dei materiali scavati (N.B. voce da utilizzare esclusivamente per il calcolo della revisione prezzi) / - in rocce compatte.	m³	0,84	30,22	62,900%
15.A10.A25.010	Scavo comune (di sbancamento) con mezzi meccanici del peso superiore a 5 t., per lavori di sbancamento a progetto per un quantitativo complessivo non superiore a mc. 100. / - in rocce sciolte (ESCLUSO carico su automezzo del materiale scavato)	m³	0,27	8,10	72,200%
15.A10.A25.011	Scavo comune (di sbancamento) con mezzi meccanici del peso superiore a 5 t., per lavori di sbancamento a progetto per un quantitativo complessivo non superiore a mc. 100. / - in rocce sciolte (COMPRESO carico su automezzo del materiale scavato)	m³	0,40	12,54	69,880%
15.A10.A25.020	Scavo comune (di sbancamento) con mezzi meccanici del peso superiore a 5 t., per lavori di sbancamento a progetto per un quantitativo complessivo non superiore a mc. 100. / - in rocce tenere (ESCLUSO carico su automezzo del materiale scavato)	m³	0,49	15,04	72,220%
15.A10.A25.021	Scavo comune (di sbancamento) con mezzi meccanici del peso superiore a 5 t., per lavori di sbancamento a progetto per un quantitativo complessivo non superiore a mc. 100. / - in rocce tenere (COMPRESO carico su automezzo del materiale scavato)	m³	0,73	23,29	69,890%
15.A10.A25.030	Scavo comune (di sbancamento) con mezzi meccanici del peso superiore a 5 t., per lavori di sbancamento a progetto per un quantitativo complessivo non superiore a mc. 100. / - in rocce compatte (ESCLUSO carico su automezzo del materiale scavato)	m³	0,85	30,68	62,760%
15.A10.A25.031	Scavo comune (di sbancamento) con mezzi meccanici del peso superiore a 5 t., per lavori di sbancamento a progetto per un quantitativo complessivo non superiore a mc. 100. / - in rocce compatte (COMPRESO carico su automezzo del materiale scavato)	m³	1,12	47,80	53,350%
15.A10.A26.010	Scavo comune (di sbancamento) con mezzi meccanici del peso superiore a 5 t., per lavori di sbancamento a progetto per un quantitativo complessivo superiore a 100 sino a mc 250. / - in rocce sciolte (ESCLUSO carico su automezzo del materiale scavato)	m³	0,19	6,36	66,320%
15.A10.A26.011	Scavo comune (di sbancamento) con mezzi meccanici del peso superiore a 5 t., per lavori di sbancamento a progetto per un quantitativo complessivo superiore a 100 sino a mc 250. / - in rocce sciolte (COMPRESO carico su automezzo del materiale scavato)	m³	0,28	9,54	66,090%
15.A10.A26.020	Scavo comune (di sbancamento) con mezzi meccanici del peso superiore a 5 t., per lavori di sbancamento a progetto per un quantitativo complessivo superiore a 100 sino a mc 250. / - in rocce tenere (ESCLUSO carico su automezzo del materiale scavato)	m³	0,42	14,00	66,300%
15.A10.A26.021	Scavo comune (di sbancamento) con mezzi meccanici del peso superiore a 5 t., per lavori di sbancamento a progetto per un quantitativo complessivo superiore a 100 sino a mc 250. / - in rocce tenere (COMPRESO carico su automezzo del materiale scavato)	m³	0,62	20,99	66,080%
15.A10.A26.030	Scavo comune (di sbancamento) con mezzi meccanici del peso superiore a 5 t., per lavori di sbancamento a progetto per un quantitativo complessivo superiore a 100 sino a mc 250. / - in rocce compatte (ESCLUSO carico su automezzo del materiale scavato)	m³	0,70	27,88	56,000%
15.A10.A26.031	Scavo comune (di sbancamento) con mezzi meccanici del peso superiore a 5 t., per lavori di sbancamento a progetto per un quantitativo complessivo superiore a 100 sino a mc 250. / - in rocce tenere (COMPRESO carico su automezzo del materiale scavato)	m³	0,92	35,50	58,070%
15.A10.A27.010	Scavo comune (di sbancamento) con mezzi meccanici del peso superiore a 5 t., per lavori di sbancamento a progetto per un quantitativo complessivo superiore a 250 sino a mc 500. / - in rocce sciolte (ESCLUSO carico su automezzo del materiale scavato)	m³	0,15	5,42	62,870%
15.A10.A27.011	Scavo comune (di sbancamento) con mezzi meccanici del peso superiore a 5 t., per lavori di sbancamento a progetto per un quantitativo complessivo superiore a 250 sino a mc 500. / - in rocce sciolte (COMPRESO carico su automezzo del materiale scavato)	m³	0,22	8,27	61,360%
15.A10.A27.020	Scavo comune (di sbancamento) con mezzi meccanici del peso superiore a 5 t., per lavori di sbancamento a progetto per un quantitativo complessivo superiore a 250 sino a mc 500. / - in rocce tenere (ESCLUSO carico su automezzo del materiale scavato)	m³	0,34	12,19	62,890%
15.A10.A27.021	Scavo comune (di sbancamento) con mezzi meccanici del peso superiore a 5 t., per lavori di sbancamento a progetto per un quantitativo complessivo superiore a 250 sino a mc 500. / - in rocce tenere (COMPRESO carico su automezzo del materiale scavato)	m³	0,50	18,60	61,380%
15.A10.A27.030	Scavo comune (di sbancamento) con mezzi meccanici del peso superiore a 5 t., per lavori di sbancamento a progetto per un quantitativo complessivo superiore a 250 sino a mc 500. / - in rocce compatte(ESCLUSO carico su automezzo del materiale scavato)	m³	0,58	25,12	52,430%
15.A10.A27.031	Scavo comune (di sbancamento) con mezzi meccanici del peso superiore a 5 t., per lavori di sbancamento a progetto per un quantitativo complessivo superiore a 250 sino a mc 500. / - in rocce compatte (COMPRESO il carico su automezzo del materiale scavato)	m³	0,76	32,24	53,770%
15.A10.A28.010	Scavo comune (di sbancamento) con mezzi meccanici del peso superiore a 5 t., per lavori di sbancamento a progetto per un quantitativo complessivo oltre mc 500. / - in rocce sciolte (ESCLUSO carico su automezzo del materiale scavato)	m³	0,11	4,76	54,040%
15.A10.A28.011	Scavo comune (di sbancamento) con mezzi meccanici del peso superiore a 5 t., per lavori di sbancamento a progetto per un quantitativo complessivo oltre mc 500. / - in rocce sciolte (COMPRESO carico su automezzo del materiale scavato)	m³	0,16	8,18	46,690%
15.A10.A28.020	Scavo comune (di sbancamento) con mezzi meccanici del peso superiore a 5 t., per lavori di sbancamento a progetto per un quantitativo complessivo oltre mc 500. / - in rocce tenere (ESCLUSO carico su automezzo dei materiali scavati)	m³	0,23	9,51	53,960%
15.A10.A28.021	Scavo comune (di sbancamento) con mezzi meccanici del peso superiore a 5 t., per lavori di sbancamento a progetto per un quantitativo complessivo oltre mc 500. / - in rocce tenere (COMPRESO carico su automezzo del materiale scavato)	m³	0,34	16,36	46,650%
15.A10.A28.030	Scavo comune (di sbancamento) con mezzi meccanici del peso superiore a 5 t., per lavori di sbancamento a progetto per un quantitativo complessivo oltre mc 500. / - in rocce compatte (ESCLUSO carico su automezzo del materiale scavato)	m³	0,41	21,05	44,080%
15.A10.A28.031	Scavo comune (di sbancamento) con mezzi meccanici del peso superiore a 5 t., per lavori di sbancamento a progetto per un quantitativo complessivo oltre mc 500. / - in rocce compatte(COMPRESO carico su automezzo dei materiali scavati)	m³	0,54	29,04	41,990%
15.A10.A30.010	Scavo a sezione ristretta o a pozzo eseguito esclusivamente a mano, fino alla profondità di m 2.00, (compreso il carico su automezzo dei materiali scavati) / - in rocce sciolte inclusi i trovanti e le opere murarie affioranti o interrati di volume inferiore a m³ 0,05.	m³	8,19	180,53	90,820%
15.A10.A30.020	Scavo a sezione ristretta o a pozzo eseguito esclusivamente a mano, fino alla profondità di m 2.00, (compreso il carico su automezzo dei materiali scavati) / - in rocce tenere.	m³	12,21	285,84	88,040%
15.A10.A34.010	Scavo a sezione ristretta o a pozzo eseguito con mezzo meccanico del peso fino 5 t e con interventi manuali ove occorra, fino alla profondità di m 2.00, (compreso il carico su automezzo dei materiali scavati) / - in rocce sciolte.	m³	2,67	79,17	75,510%
15.A10.A34.020	Scavo a sezione ristretta o a pozzo eseguito con mezzo meccanico del peso fino 5 t e con interventi manuali ove occorra, fino alla profondità di m 2.00, (compreso il carico su automezzo dei materiali scavati) / - in rocce tenere.	m³	3,54	105,11	75,550%
15.A10.A34.030	Scavo a sezione ristretta o a pozzo eseguito con mezzo meccanico del peso fino 5 t e con interventi manuali ove occorra, fino alla profondità di m 2.00, (compreso il carico su automezzo dei materiali scavati) / - in rocce compatte.	m³	6,55	231,23	64,750%
15.A10.A36.010	Scavo a sezione ristretta o a pozzo eseguito con mezzo meccanico del peso fino 5 t e con interventi manuali ove occorra, dalla profondità da m 2.01 a m 3.00, (compreso il carico su automezzo dei materiali scavati) / - in rocce sciolte.	m³	3,67	119,49	69,770%
15.A10.A36.020	Scavo a sezione ristretta o a pozzo eseguito con mezzo meccanico del peso fino 5 t e con interventi manuali ove occorra, dalla profondità da m 2.01 a m 3.00, (compreso il carico su automezzo dei materiali scavati) / - in rocce tenere.	m³	6,26	208,71	68,340%
15.A10.A36.030	Scavo a sezione ristretta o a pozzo eseguito con mezzo meccanico del peso fino 5 t e con interventi manuali ove occorra, dalla profondità da m 2.01 a m 3.00, (compreso il carico su automezzo dei materiali scavati) / - in rocce compatte.	m³	8,40	298,08	64,410%
15.A10.A37.010	Scavo a sezione ristretta o a pozzo eseguito con mezzo meccanico del peso superiore a 5 t e con interventi manuali ove occorra, fino alla profondità di m 2.00, (compreso il carico su automezzo dei materiali scavati) / - in rocce sciolte.	m³	0,67	23,70	63,990%
15.A10.A37.020	Scavo a sezione ristretta o a pozzo eseguito con mezzo meccanico del peso superiore a 5 t e con interventi manuali ove occorra, fino alla profondità di m 2.00, (compreso il carico su automezzo dei materiali scavati) / - in rocce tenere.	m³	0,76	27,55	63,190%
15.A10.A37.030	Scavo a sezione ristretta o a pozzo eseguito con mezzo meccanico del peso superiore a 5 t e con interventi manuali ove occorra, fino alla profondità di m 2.00, (compreso il carico su automezzo dei materiali scavati) / - in rocce compatte.	m³	3,15	129,71	55,630%
15.A10.A38.010	Scavo a sezione ristretta o a pozzo eseguito con mezzo meccanico del peso superiore a 5 t e con interventi manuali ove occorra, dalla profondità da m 2.01 a m 3.00, (compreso il carico su automezzo dei materiali scavati) / - in rocce sciolte.	m³	0,78	27,93	63,700%
15.A10.A38.020	Scavo a sezione ristretta o a pozzo eseguito con mezzo meccanico del peso superiore a 5 t e con interventi manuali ove occorra, dalla profondità da m 2.01 a m 3.00, (compreso il carico su automezzo dei materiali scavati) / - in rocce tenere.	m³	0,96	35,25	62,110%
15.A10.A38.030	Scavo a sezione ristretta o a pozzo eseguito con mezzo meccanico del peso superiore a 5 t e con interventi manuali ove occorra, dalla profondità da m 2.01 a m 3.00, (compreso il carico su automezzo dei materiali scavati) / - in rocce compatte.	m³	3,93	158,74	56,500%
15.A10.A50.010	Scavo a campione per sottomurazioni o rinforzi di fondazioni eseguito in terreno di qualsiasi natura esclusa roccia dura da martellone o mina, escluse puntellature, sbadacchiature, per profondità fino a 2,00 metri e larghezze inferiori ad un metro, (compreso il carico su automezzo dei materiali scavati) / - eseguito a mano.	m³	14,10	327,73	88,490%
15.A10.A50.020	Scavo a campione per sottomurazioni o rinforzi di fondazioni eseguito in terreno di qualsiasi natura esclusa roccia dura da martellone o mina, escluse puntellature, sbadacchiature, per profondità fino a 2,00 metri e larghezze inferiori ad un metro, (compreso il carico su automezzo dei materiali scavati) / - eseguito con mezzo meccanico.	m³	5,12	124,45	87,370%
15.A10.A90.010	Sovrapprezzo agli scavi, eseguiti in terreni con battente d'acqua di falda maggiore di cm 20, per l'onere dell'esaurimento dell'acqua. Limitatamente al volume scavato al di sotto del pelo libero dell'acqua presente nello scavo, risultante dal prodotto della base di fondazione per l'altezza del battente d'acqua. / - mediante l'impiego, anche continuo, di pompe.	m³	0,19	6,00	65,000%
15.B10	Rilevati - Rinterri
15.B10.B10.010	Formazione di rilevato o riempimento. / - eseguito a strati, dello spessore medio di 30 cm, con materiale steso, innaffiato e rullato, esclusa la fornitura del materiale stesso.	m³	0,39	16,39	53,830%
15.B10.B10.020	Formazione di rilevato o riempimento. / - eseguito a strati dello spessore medio di 30 cm, con materiale, eseguito con mezzo meccanico, escluse: la fornitura dei materiali, la rullatura e l'innaffiatura.	m³	0,23	7,46	65,290%
15.B10.B20.005	Riempimento di scavi per canalizzazioni e simili, incluso compattamento, / - eseguito esclusivamente a mano con terreno accettato dalla D.L esclusa la fornitura dello stesso.	m³	3,64	76,23	96,280%
15.B10.B20.010	Riempimento di scavi per canalizzazioni e simili, incluso compattamento, / - eseguito con mezzo meccanico con materiale ritenuto idoneo dalla D.L., questo escluso.	m³	0,92	21,91	90,840%
15.B10.B20.015	Riempimento di scavi per canalizzazioni e simili, incluso compattamento, / - eseguito con mezzo meccanico con ghiaia e/o pietrisco.	m³	0,76	66,82	24,400%
15.B10.B30.010	Esecuzione di riempimento o drenaggio a tergo di strutture di sostegno con mezzo meccanico esclusa la fornitura del materiale, / - per altezze fino a 3 metri.	m³	0,35	10,79	70,230%
20	Opere Edili - Nuove Costruzioni
20.A05	Demolizioni e simili
20.A05.A10.015	Demolizione completa di fabbricato, eseguita a mano con l'ausilio di martello demolitore e/o con piccolo mezzo meccanico. / - di tipo civile con struttura portante in mattoni, blocchi prefabbricati in cls o laterizio, pietrame e solai di qualunque specie.	m³vpp	1,71	44,22	80,220%
20.A05.A10.025	Demolizione completa di fabbricato, eseguita a mano con l'ausilio di martello demolitore e/o con piccolo mezzo meccanico. / - di tipo civile con struttura in cemento armato e solai di qualunque specie,	m³vpp	2,47	65,61	78,660%
20.A05.A11.011	Demolizione completa di fabbricato di tipo civile, con struttura in mattoni, blocchi prefabbricati, pietra, cemento armato e solai di qualunque specie, eseguita con mezzi meccanici. / - volume oltre 3000 m³ e altezza fino a 20,00 m	m³vpp	0,18	11,54	34,750%
20.A05.A11.020	Demolizione completa di fabbricato di tipo civile, con struttura in mattoni, blocchi prefabbricati, pietra, cemento armato e solai di qualunque specie, eseguita con mezzi meccanici. / - volume oltre 1000 m³ e altezza fino a 10,00 m	m³vpp	0,27	13,63	42,710%
20.A05.A11.050	Demolizione completa di fabbricato di tipo civile, con struttura in mattoni, blocchi prefabbricati, pietra, cemento armato e solai di qualunque specie, eseguita con mezzi meccanici. / - volume maggiore di 300 m³ e inferiore a 1000 m³	m³vpp	0,34	15,66	46,360%
20.A05.A20.010	Demolizione di strutture murarie esterne (muri sostegno, muri di confine etc.) di qualsiasi spessore, altezze fino a 3,00 m, misurati fuori terra, compreso l'eventuale intonaco presente / - di pietrame, mattoni pieni, etc, escluso calcestruzzo semplice e armato, eseguita con mezzi meccanici.	m³	0,88	24,46	77,610%
20.A05.A20.015	Demolizione di strutture murarie esterne (muri sostegno, muri di confine etc.) di qualsiasi spessore, altezze fino a 3,00 m, misurati fuori terra, compreso l'eventuale intonaco presente / - di pietrame, mattoni pieni, etc, escluso calcestruzzo semplice e armato, eseguita a mano e/o con l'ausilio di martello demolitore.	m³	5,37	137,14	82,140%
20.A05.A20.020	Demolizione di strutture murarie esterne (muri sostegno, muri di confine etc.) di qualsiasi spessore, altezze fino a 3,00 m, misurati fuori terra, compreso l'eventuale intonaco presente / - di calcestruzzo semplice e armato, eseguita con mezzi meccanici.	m³	1,93	96,94	44,590%
20.A05.A20.025	Demolizione di strutture murarie esterne (muri sostegno, muri di confine etc.) di qualsiasi spessore, altezze fino a 3,00 m, misurati fuori terra, compreso l'eventuale intonaco presente / - di calcestruzzo semplice e armato, eseguita a mano e/o con l'ausilio di martello demolitore.	m³	11,45	291,38	81,200%
20.A05.L10.030	Formazione di tracce per l'alloggiamento di impianti idrici o elettrici, inclusa la successiva chiusura con malta / - su muratura di mattoni pieni della sezione fino a 50 cm²	m	1,21	27,21	94,690%
20.A05.L10.040	Formazione di tracce per l'alloggiamento di impianti idrici o elettrici, inclusa la successiva chiusura con malta / - su muratura in mattoni pieni della sezione da 51 a 100 cm²	m	2,15	47,85	94,080%
20.A05.L10.050	Formazione di tracce per l'alloggiamento di impianti idrici o elettrici, inclusa la successiva chiusura con malta / - su muratura in mattoni forati, blocchi calcestruzzo cellulare espanso, della sezione fino a 50 cm²	m	0,61	13,88	90,300%
20.A05.L10.060	Formazione di tracce per l'alloggiamento di impianti idrici o elettrici, inclusa la successiva chiusura con malta / - su muratura in mattoni forati, blocchi calcestruzzo cellulare espanso, della sezione da 51 a 100 cm²	m	0,67	17,26	78,720%
20.A05.L10.110	Formazione di tracce per l'alloggiamento di impianti idrici o elettrici, inclusa la successiva chiusura con malta / - per l'alloggiamento di canalizzazioni o tubazioni del diametro fino a 25 mm compresa la formazione degli alloggiamenti per i cassetti protafrutto. In pareti di pietra.	m	0,57	12,61	91,410%
20.A05.L10.115	Formazione di tracce per l'alloggiamento di impianti idrici o elettrici, inclusa la successiva chiusura con malta / - per l'alloggiamento di canalizzazioni o tubazioni del diametro fino a 25 mm compresa la formazione degli alloggiamenti per i cassetti protafrutto. In pareti di mattoni pieni	m	0,48	10,94	90,130%
20.A05.L10.120	Formazione di tracce per l'alloggiamento di impianti idrici o elettrici, inclusa la successiva chiusura con malta / - per l'alloggiamento di canalizzazioni o tubazioni del diametro fino a 25 mm compresa la formazione degli alloggiamenti per i cassetti protafrutto. In pareti di mattoni forati, blocchi calcestruzzo cellulare espanso.	m	0,46	10,59	89,800%
20.A05.L20.010	Formazione di sede per cassette di cacciata da incasso, inclusa la successiva chiusura con malta / - su muratura in pietra	cad	16,38	341,54	99,050%
20.A05.L20.020	Formazione di sede per cassette di cacciata da incasso, inclusa la successiva chiusura con malta / - su muratura in mattoni pieni	cad	10,01	208,30	98,840%
20.A05.L20.030	Formazione di sede per cassette di cacciata da incasso, inclusa la successiva chiusura con malta / - su muratura in mattoni forati	cad	5,46	116,99	98,410%
20.A07	Analisi dei materiali derivanti da demolizioni o scavi
20.A07.A01.010	Analisi chimica dei materiali di risulta da demolizioni o da scavi ai sensi del DM 186/2006 ai fini del corretto smaltimento in appositi siti. / - costo medio per cadauna analisi relative a: terre da scavo, detriti da demolizioni, da pavimentazioni, da controsoffitti, da materiali isolanti, da impermeabilizzanti, da amianto e quant'altro.	cad		350,00
20.A07.B01.005	Caratterizzazione dei siti contaminati e gestione delle terre e rocce da scavo / - Analisi chimiche, ai sensi della normativa vigente, per la determinazione nei campioni di suolo dei seguenti parametri: metalli (antimonio, arsenico, berillio, cadmio, cobalto, cromo totale, cromo esavalente, mercurio, nichel, piombo, rame, vanadio, zinco).	cad		117,14
20.A07.B01.007	Caratterizzazione dei siti contaminati e gestione delle terre e rocce da scavo / - Analisi chimiche, ai sensi della normativa vigente, per la determinazione nei campioni di suolo di ogni singolo metallo.	cad		40,35
20.A07.B01.010	Caratterizzazione dei siti contaminati e gestione delle terre e rocce da scavo / - Analisi chimiche, ai sensi della normativa vigente, per la determinazione nei campioni di suolo del parametro idrocarburi pesanti C>12.	cad		73,05
20.A07.B01.013	Caratterizzazione dei siti contaminati e gestione delle terre e rocce da scavo / - Analisi chimiche, ai sensi della normativa vigente, per la determinazione nei campioni di suolo dei seguenti parametri: aromatici policiclici (IPA: benzo(a)antracene, benzo(a)pirene, benzo(b)fluorantene, benzo(k)fluorantene, benzo(g,h,i)perilene, crisene, dibenzo(a,h)antracene, indeno(1,2,3-c,d)pirene, pirene), sommatoria IPA.	cad		101,64
20.A07.B01.015	Caratterizzazione dei siti contaminati e gestione delle terre e rocce da scavo / - Analisi chimiche, ai sensi della normativa vigente, per la determinazione nei campioni di suolo di ogni singolo IPA.	cad		61,47
20.A07.B01.017	Caratterizzazione dei siti contaminati e gestione delle terre e rocce da scavo / - Analisi chimiche, ai sensi della normativa vigente, per la determinazione nei campioni di suolo dei seguenti parametri: idrocarburi leggeri C?12, aromatici (benzene, toluene, etilbenzene, xilene, stirene), sommatoria organici aromatici.	cad		98,54
20.A07.B01.020	Caratterizzazione dei siti contaminati e gestione delle terre e rocce da scavo / - Analisi chimiche, ai sensi della normativa vigente, per la determinazione nei campioni di suolo dei seguenti parametri: alifatici clorurati cancerogeni (clorometano, diclorometano, triclorometano, cloruro di vinile, 1,2-dicloroetano, 1,1-dicloroetilene, tricloroetilene, tetracloroetilene), alifatici clorurati non cancerogeni (1,1-dicloroetano, 1,2-dicloroetilene, 1,1,1-tricloroetano, 1,2-dicloropropano, 1,1,2-tricloroetano, 1,2,3-tricloropropano, 1,1,2,2- tetracloroetano), alifatici alogenati cancerogeni (tribromometano, 1,2-dibromoetano, dibromoclorometano, bromodiclorometano).	cad		73,24
20.A07.B01.023	Caratterizzazione dei siti contaminati e gestione delle terre e rocce da scavo / - Analisi chimiche, ai sensi della normativa vigente, per la determinazione nei campioni di suolo di ogni singolo composto organoalogenato.	cad		46,79
20.A07.B01.025	Caratterizzazione dei siti contaminati e gestione delle terre e rocce da scavo / - Analisi chimiche, ai sensi della normativa vigente, per la determinazione nei campioni di suolo di diossine e furani (sommatoria PCDD e PCDF, espressa come T.E.)	cad		602,48
20.A07.B01.027	Caratterizzazione dei siti contaminati e gestione delle terre e rocce da scavo / - Analisi chimiche, ai sensi della normativa vigente (D. Lgs. 152/06, parte IV, titolo V, allegato 2), per la determinazione nei campioni di suolo di policlorobifenili (PCB).	cad		91,75
20.A07.B01.030	Caratterizzazione dei siti contaminati e gestione delle terre e rocce da scavo / - Analisi chimiche, ai sensi della normativa vigente, per la determinazione nei campioni di suolo del parametro amianto.	cad		122,21
20.A07.B01.033	Caratterizzazione dei siti contaminati e gestione delle terre e rocce da scavo / - Analisi di campione di suolo per determinazione dei parametri pH e frazione di carbonio organico	cad		57,70
20.A07.B01.035	Caratterizzazione dei siti contaminati e gestione delle terre e rocce da scavo / - Analisi di campione di suolo per determinazione curva granulometrica.	cad		162,81
20.A07.B01.037	Caratterizzazione dei siti contaminati e gestione delle terre e rocce da scavo / - Test di cessione effettuato, ai sensi della normativa vigente, su campioni della matrice di riporto con determinazione nell'eluato dei parametri arsenico, bario, berillio, cadmio, cobalto, nichel, piombo, rame, selenio, vanadio, zinco, mercurio, cromo totale, nitrati, fluoruri, solfati, cloruri, COD, amianto e pH.	cad		202,22
20.A07.B01.040	Caratterizzazione dei siti contaminati e gestione delle terre e rocce da scavo / - Analisi chimiche per la determinazione nelle acque sotterranee dei parametri temperatura, pH, potenziale redox, conducibilità, alcalinità.	cad		35,14
20.A07.B01.043	Caratterizzazione dei siti contaminati e gestione delle terre e rocce da scavo / - Analisi chimiche per la determinazione nelle acque sotterranee dei parametri: cationi (calcio, magnesio, potassio, sodio), anioni (cloruri, nitrati, solfati).	cad		83,49
20.A07.B01.045	Caratterizzazione dei siti contaminati e gestione delle terre e rocce da scavo / - Analisi chimiche, ai sensi della normativa vigente, per la determinazione nelle acque sotterranee dei parametri: policiclici aromatici (benzo(a)antracene, benzo(a)pirene, benzo(b)fluorantene,benzo(k)fluorantene,benzo(g,h,i)perilene, crisene, dibenzo(a,h)antracene, indeno(1,2,3-c,d)pirene, pirene), sommatoria policiclici aromatici.	cad		79,63
20.A07.B01.047	Caratterizzazione dei siti contaminati e gestione delle terre e rocce da scavo / - Analisi chimiche, ai sensi della normativa vigente, per la determinazione nelle acque sotterranee del parametro idrocarburi totali come n-esano.	cad		84,63
20.A07.B01.050	Caratterizzazione dei siti contaminati e gestione delle terre e rocce da scavo / - Analisi chimiche, ai sensi della normativa vigente, per la determinazione nelle acque sotterranee dei parametri: composti organici aromatici (benzene, toluene, etilbenzene, stirene, para-xilene).	cad		56,17
20.A07.B01.053	Caratterizzazione dei siti contaminati e gestione delle terre e rocce da scavo / - Analisi chimiche, ai sensi della normativa vigente, per la determinazione nelle acque sotterranee dei parametri: alifatici clorurati cancerogeni (clorometano, triclorometano, cloruro di vinile, 1,2- dicloroetano, 1,1-dicloroetilene, tricloroetilene, tetracloroetilene, esaclorobutadiene, sommatoria organoalogenati), alifatici clorurati non cancerogeni (1,1-dicloroetano, 1,2-dicloroetilene, 1,2- dicloropropano, 1,1,2-tricloroetano, 1,2,3-tricloropropano, 1,1,2,2-tetracloroetano, alifatici alogenati cancerogeni (tribromometano, 1,2-dibromoetano, dibromoclorometano, bromodiclorometano).	cad		68,31
20.A07.B01.055	Caratterizzazione dei siti contaminati e gestione delle terre e rocce da scavo / - Analisi chimiche, ai sensi della normativa vigente, per la determinazione nelle acque sotterranee di ogni singolo composto organoalogenato.	cad		39,65
20.A07.B01.057	Caratterizzazione dei siti contaminati e gestione delle terre e rocce da scavo / - Analisi chimiche, ai sensi della normativa vigente, per la determinazione nelle acque sotterranee dei parametri: metalli (antimonio, arsenico, berillio, cadmio, cobalto, cromo esavalente, cromo totale, ferro, manganese, mercurio, nichel, piombo, rame, zinco).	cad		92,91
20.A07.B01.060	Caratterizzazione dei siti contaminati e gestione delle terre e rocce da scavo / - Analisi chimiche, ai sensi della normativa vigente, per la determinazione nelle acque sotterranee di ogni singolo metallo.	cad		24,36
20.A07.B01.063	Caratterizzazione dei siti contaminati e gestione delle terre e rocce da scavo / - Analisi chimiche, ai sensi della normativa vigente, per la determinazione nelle acque sotterranee di diossine e furani (sommatoria PCDD e PCDF, espressa come T.E.)	cad		604,04
20.A07.B01.065	Caratterizzazione dei siti contaminati e gestione delle terre e rocce da scavo / - Analisi chimiche, ai sensi della normativa vigente, per la determinazione nelle acque sotterranee di policlorobifenili (PCB).	cad		66,98
20.A07.B01.067	Caratterizzazione dei siti contaminati e gestione delle terre e rocce da scavo / - Analisi chimica degli idrocarburi per la speciazione di famiglie di composti, secondo metodo MADEP	cad		183,55
20.A07.B01.070	Caratterizzazione dei siti contaminati e gestione delle terre e rocce da scavo / - Prelievo di campioni suolo e sottosuolo, compresa la fornitura della strumentazione e di quant'altro necessario per l'espletamento dell'attività nel rispetto dei requisiti di cui al D. Lgs. 152/06, parte IV, titolo V, Allegato 2, compreso altresì il trasporto in laboratorio, escluse attività di escavo e/o perforazione	cad		246,68
20.A15	Trasporti e conferimenti a discarica
20.A15.A10.010	Trasporto a discarica o a centro di riciclaggio di materiali di risulta provenienti da scavi e/o demolizioni, misurato su autocarro in partenza, esclusi gli eventuali oneri di discarica o smaltimento / - per ogni chilometro del tratto entro i primi 5 km.	m³/km	0,03	1,02	65,630%
20.A15.A10.015	Trasporto a discarica o a centro di riciclaggio di materiali di risulta provenienti da scavi e/o demolizioni, misurato su autocarro in partenza, esclusi gli eventuali oneri di discarica o smaltimento / - per ogni chilometro del tratto oltre i primi 5 km e fino al decimo km.	m³/km	0,02	0,63	65,630%
20.A15.A10.020	Trasporto a discarica o a centro di riciclaggio di materiali di risulta provenienti da scavi e/o demolizioni, misurato su autocarro in partenza, esclusi gli eventuali oneri di discarica o smaltimento / - per ogni chilometro del tratto oltre i primi 10 km e fino al trentesimo km.	m³/km	0,01	0,44	65,630%
20.A15.A10.025	Trasporto a discarica o a centro di riciclaggio di materiali di risulta provenienti da scavi e/o demolizioni, misurato su autocarro in partenza, esclusi gli eventuali oneri di discarica o smaltimento / - per ogni chilometro del tratto oltre i primi 30 km e fino al cinquantesimo km.	m³/km		0,16	65,630%
20.A15.B10.010	Trasporto a discarica o a centro di riciclaggio di materiali di risulta provenienti da scavi e/o demolizioni, misurato su autocarro in partenza, esclusi gli eventuali oneri di discarica o smaltimento, eseguito con piccolo mezzo di trasporto con capacità di carico fino a 3 t. / - per ogni chilometro del tratto entro i primi 5 km.	m³/km	0,15	4,83	71,550%
20.A15.B10.015	Trasporto a discarica o a centro di riciclaggio di materiali di risulta provenienti da scavi e/o demolizioni, misurato su autocarro in partenza, esclusi gli eventuali oneri di discarica o smaltimento, eseguito con piccolo mezzo di trasporto con capacità di carico fino a 3 t. / - per ogni chilometro del tratto oltre i primi 5 km e fino al decimo km.	m³/km	0,10	3,26	71,550%
20.A15.B10.020	Trasporto a discarica o a centro di riciclaggio di materiali di risulta provenienti da scavi e/o demolizioni, misurato su autocarro in partenza, esclusi gli eventuali oneri di discarica o smaltimento, eseguito con piccolo mezzo di trasporto con capacità di carico fino a 3 t. / - per ogni chilometro del tratto oltre i primi 10 km e fino al trentesimo / km.	m³/km	0,06	1,92	71,550%
20.A20	Calcestruzzi - Malte
20.A20.B01.010	Calcestruzzo per usi non strutturali con classe di consistenza S4, dimensione massima degli aggregati di 32 mm / - classe di resistenza C8/10.	m³		165,79
20.A20.B01.020	Calcestruzzo per usi non strutturali con classe di consistenza S4, dimensione massima degli aggregati di 32 mm / - classe di resistenza C12/15.	m³		171,89
20.A20.B01.030	Calcestruzzo per usi non strutturali con classe di consistenza S4, dimensione massima degli aggregati di 32 mm / - classe di resistenza C16/20.	m³		179,05
20.A20.B01.040	Calcestruzzo per usi non strutturali con classe di consistenza S4, dimensione massima degli aggregati di 32 mm / - classe di resistenza C20/25.	m³		188,23
20.A20.C01.010	Calcestruzzo a prestazione garantita con classe di esposizione XC1, classe di consistenza S4, con dimensione massima degli aggregati di 32 mm / - Classe di resistenza C25/30. RAPP. A/C 0,60	m³		193,53
20.A20.C01.020	Calcestruzzo a prestazione garantita con classe di esposizione XC1, classe di consistenza S4, con dimensione massima degli aggregati di 32 mm / - Classe di resistenza C28/35. RAPP. A/C 0,55	m³		208,24
20.A20.C01.030	Calcestruzzo a prestazione garantita con classe di esposizione XC1, classe di consistenza S4, con dimensione massima degli aggregati di 32 mm / - Classe di resistenza C30/37. RAPP. A/C 0,55	m³		215,62
20.A20.C01.040	Calcestruzzo a prestazione garantita con classe di esposizione XC1, classe di consistenza S4, con dimensione massima degli aggregati di 32 mm / - Classe di resistenza C32/40. RAPP. A/C 0,50	m³		224,35
20.A20.C01.050	Calcestruzzo a prestazione garantita con classe di esposizione XC1, classe di consistenza S4, con dimensione massima degli aggregati di 32 mm / - Classe di resistenza C35/45. RAPP. A/C 0,45	m³		240,05
20.A20.C02.010	Calcestruzzo a prestazione garantita con classe di esposizione XC2, classe di consistenza S4, con dimensione massima degli aggregati di 32 mm / - Classe di resistenza C25/30. RAPP. A/C 0,60	m³		193,53
20.A20.C02.020	Calcestruzzo a prestazione garantita con classe di esposizione XC2, classe di consistenza S4, con dimensione massima degli aggregati di 32 mm / - Classe di resistenza C28/35. RAPP. A/C 0,55	m³		208,24
20.A20.C02.030	Calcestruzzo a prestazione garantita con classe di esposizione XC2, classe di consistenza S4, con dimensione massima degli aggregati di 32 mm / - Classe di resistenza C30/37. RAPP. A/C 0,55	m³		215,62
20.A20.C02.040	Calcestruzzo a prestazione garantita con classe di esposizione XC2, classe di consistenza S4, con dimensione massima degli aggregati di 32 mm / - Classe di resistenza C32/40. RAPP. A/C 0,55	m³		223,16
20.A20.C02.050	Calcestruzzo a prestazione garantita con classe di esposizione XC2, classe di consistenza S4, con dimensione massima degli aggregati di 32 mm / - Classe di resistenza C35/45. RAPP. A/C 0,45	m³		240,05
20.A20.C03.020	Calcestruzzo a prestazione garantita con classe di esposizione XC3, classe di consistenza S4, con dimensione massima degli aggregati di 32 mm / - Classe di resistenza C30/37. RAPP. A/C 0,55	m³		214,83
20.A20.C03.030	Calcestruzzo a prestazione garantita con classe di esposizione XC3, classe di consistenza S4, con dimensione massima degli aggregati di 32 mm / - Classe di resistenza C32/40. RAPP. A/C 0,55	m³		219,83
20.A20.C03.040	Calcestruzzo a prestazione garantita con classe di esposizione XC3, classe di consistenza S4, con dimensione massima degli aggregati di 32 mm / - Classe di resistenza C35/45. RAPP. A/C 0,45	m³		232,43
20.A20.C04.030	Calcestruzzo a prestazione garantita con classe di esposizione XC4, classe di consistenza S4, con dimensione massima degli aggregati di 32 mm / - Classe di resistenza C35/45. RAPP. A/C 0,45	m³		236,96
20.A20.C04.040	Calcestruzzo a prestazione garantita con classe di esposizione XC4, classe di consistenza S4, con dimensione massima degli aggregati di 32 mm / - Classe di resistenza C35/45. RAPP. A/C 0,50	m³		234,99
20.A20.C05.025	Calcestruzzo a prestazione garantita con classe di esposizione XS1, classe di consistenza S4, con dimensione massima degli aggregati di 32 mm / - Classe di resistenza C32/40. RAPP. A/C 0,50	m³		227,62
20.A20.C05.035	Calcestruzzo a prestazione garantita con classe di esposizione XS1, classe di consistenza S4, con dimensione massima degli aggregati di 32 mm / - Classe di resistenza C35/45. RAPP. A/C 0,45	m³		247,72
20.A20.C05.040	Calcestruzzo a prestazione garantita con classe di esposizione XS1, classe di consistenza S4, con dimensione massima degli aggregati di 32 mm / - Classe di resistenza C35/45. RAPP. A/C 0,50	m³		245,75
20.A20.C06.010	Calcestruzzo a prestazione garantita con classe di esposizione XS2, classe di consistenza S4, con dimensione massima degli aggregati di 32 mm / - Classe di resistenza C35/45. RAPP. A/C 0,45	m³		240,29
20.A20.C07.010	Calcestruzzo a prestazione garantita con classe di esposizione XS3,classe di consistenza S4, con dimensione massima degli aggregati di 32 mm / - Classe di resistenza C35/45. RAPP. A/C 0,45	m³		240,29
20.A20.C08.020	Calcestruzzo a prestazione garantita con classe di esposizione XD1, classe di consistenza S4, con dimensione massima degli aggregati di 32 mm / - Classe di resistenza C30/37. RAPP. A/C 0,55	m³		216,92
20.A20.C08.040	Calcestruzzo a prestazione garantita con classe di esposizione XD1, classe di consistenza S4, con dimensione massima degli aggregati di 32 mm / - Classe di resistenza C35/45. RAPP. A/C 0,45	m³		240,68
20.A20.C08.045	Calcestruzzo a prestazione garantita con classe di esposizione XD1, classe di consistenza S4, con dimensione massima degli aggregati di 32 mm / - Classe di resistenza C35/45. RAPP. A/C 0,50	m³		238,68
20.A20.C09.030	Calcestruzzo a prestazione garantita con classe di esposizione XD2, classe di consistenza S4, con dimensione massima degli aggregati di 32 mm / - Classe di resistenza C35/45. RAPP. A/C 0,45	m³		240,07
20.A20.C09.040	Calcestruzzo a prestazione garantita con classe di esposizione XD2, classe di consistenza S4, con dimensione massima degli aggregati di 32 mm / - Classe di resistenza C35/45. RAPP. A/C 0,50	m³		238,10
20.A20.C10.010	Calcestruzzo a prestazione garantita con classe di esposizione XD3, classe di consistenza S4, con dimensione massima degli aggregati di 32 mm / - Classe di resistenza C35/45. RAPP. A/C 0,45	m³		238,30
20.A20.C11.020	Calcestruzzo a prestazione garantita con classe di esposizione XF1, classe di consistenza S4, con dimensione massima degli aggregati di 32 mm, aggregati non gelivi secondo le norme UNI vigenti / - Classe di resistenza C32/40. RAPP. A/C 0,50	m³		226,68
20.A20.C11.030	Calcestruzzo a prestazione garantita con classe di esposizione XF1, classe di consistenza S4, con dimensione massima degli aggregati di 32 mm, aggregati non gelivi secondo le norme UNI vigenti / - Classe di resistenza C35/45. RAPP. A/C 0,45	m³		240,07
20.A20.C11.040	Calcestruzzo a prestazione garantita con classe di esposizione XF1, classe di consistenza S4, con dimensione massima degli aggregati di 32 mm, aggregati non gelivi secondo le norme UNI vigenti / - Classe di resistenza C35/45. RAPP. A/C 0,50	m³		238,10
20.A20.C12.010	Calcestruzzo a prestazione garantita con classe di esposizione XF2, classe di consistenza S4, con dimensione massima degli aggregati di 32 mm, aggregati non gelivi secondo le norme UNI vigenti / - Classe di resistenza C25/30.	m³		212,85
20.A20.C12.030	Calcestruzzo a prestazione garantita con classe di esposizione XF2, classe di consistenza S4, con dimensione massima degli aggregati di 32 mm, aggregati non gelivi secondo le norme UNI vigenti / - Classe di resistenza C30/37.	m³		234,14
20.A20.C13.010	Calcestruzzo a prestazione garantita con classe di esposizione XF3, classe di consistenza S4, con dimensione massima degli aggregati di 32 mm, aggregati non gelivi secondo le norme UNI vigenti / - Classe di resistenza C25/30.	m³		212,85
20.A20.C13.030	Calcestruzzo a prestazione garantita con classe di esposizione XF3, classe di consistenza S4, con dimensione massima degli aggregati di 32 mm, aggregati non gelivi secondo le norme UNI vigenti / - Classe di resistenza C30/37.	m³		236,48
20.A20.C14.020	Calcestruzzo a prestazione garantita con classe di esposizione XF4, classe di consistenza S4, con dimensione massima degli aggregati di 32 mm, aggregati non gelivi secondo le norme UNI vigenti / - Classe di resistenza C30/37.	m³		234,96
20.A20.C15.020	Calcestruzzo a prestazione garantita con classe di esposizione XA1, classe di consistenza S4, con dimensione massima degli aggregati di 32 mm / - Classe di resistenza C30/37.	m³		223,99
20.A20.C15.040	Calcestruzzo a prestazione garantita con classe di esposizione XA1, classe di consistenza S4, con dimensione massima degli aggregati di 32 mm / - Classe di resistenza C35/45. RAPP. A/C 0,45	m³		240,91
20.A20.C15.050	Calcestruzzo a prestazione garantita con classe di esposizione XA1, classe di consistenza S4, con dimensione massima degli aggregati di 32 mm / - Classe di resistenza C35/45. RAPP. A/C 0,50	m³		238,93
20.A20.C16.030	Calcestruzzo a prestazione garantita con classe di esposizione XA2, classe di consistenza S4, con dimensione massima degli aggregati di 32 mm e cemento resistente ai solfati secondo le norme UNI vigenti / - Classe di resistenza C35/45. RAPP. A/C 0,45	m³		240,79
20.A20.C16.040	Calcestruzzo a prestazione garantita con classe di esposizione XA2, classe di consistenza S4, con dimensione massima degli aggregati di 32 mm e cemento resistente ai solfati secondo le norme UNI vigenti / - Classe di resistenza C35/45. RAPP. A/C 0,50	m³		238,81
20.A20.C17.010	Calcestruzzo a prestazione garantita con classe di esposizione XA3, classe di consistenza S4, con dimensione massima degli aggregati di 32 mm e cemento resistente ai solfati secondo le norme UNI vigenti / - Classe di resistenza C35/45. RAPP. A/C 0,45	m³		238,30
20.A20.C61.030	Calcestruzzo a prestazione garantita alleggerito con argilla espansa con classe di consistenza S5 a bocca di betoniera, diametro massimo degli aggregati di 16 mm. Quantità minima per singolo trasporto in cantiere, mediante betoniera, mc. 6,00 / - massa volumica di 1800 kg/m3 e classe di resistenza a compressione minima C25/28.	m³		221,17
20.A20.C61.040	Calcestruzzo a prestazione garantita alleggerito con argilla espansa con classe di consistenza S5 a bocca di betoniera, diametro massimo degli aggregati di 16 mm. Quantità minima per singolo trasporto in cantiere, mediante betoniera, mc. 6,00 / - massa volumica di 1900 kg/m3 e classe di resistenza a compressione minima C30/33.	m³		243,17
20.A20.D10.010	Sovrapprezzo ai calcestruzzi / - per aumento di fluidità da S4 ad S5.	m³		6,54
20.A20.D10.020	Sovrapprezzo ai calcestruzzi / - per utilizzo di aggregati del diametro max. 20 mm. (per calcestruzzi ordinari)	m³		8,39
20.A20.D10.025	Sovrapprezzo ai calcestruzzi / - per utilizzo di aggregati del diametro max. 10 mm (per calcestruzzi ordinari)	m³		15,05
20.A20.D10.035	Sovrapprezzo ai calcestruzzi / - per utilizzo di aggregati del diametro max. 10 mm (per calcestruzzi autocompattanti)	m³		6,64
20.A20.D10.060	Sovrapprezzo ai calcestruzzi / - passaggio a spandimento SF1 da S4 D max 20 mm	m³		24,90
20.A20.D10.065	Sovrapprezzo ai calcestruzzi / - passaggio a spandimento SF2 da S4 D max 20 mm	m³		31,75
20.A20.D10.070	Sovrapprezzo ai calcestruzzi / - passaggio a spandimento SF3 da S4 D max 20 mm	m³		42,00
20.A20.D10.075	Sovrapprezzo ai calcestruzzi / - maggiorazione per indurimento accelerato	m³		11,16
20.A20.D10.080	Sovrapprezzo ai calcestruzzi / - maggiorazione per indurimento ritardato	m³		9,93
20.A20.D10.085	Sovrapprezzo ai calcestruzzi / - maggiorazione per finitura superficiale migliorata	m³		7,27
20.A20.D10.090	Sovrapprezzo ai calcestruzzi / - maggiorazione per stesura facilitata	m³		12,90
20.A20.D10.100	Sovrapprezzo ai calcestruzzi / - maggiorazione per mancato carico, valutata per ogni metro cubo in meno rispetto al carico minimo (8 mc) in singola fornitura	m³		20,72
20.A20.D10.110	Sovrapprezzo ai calcestruzzi / - maggiorazione per l'aggiunta di fibre in polipropilene	m³		18,34
20.A20.E10.010	Malta per murature / - M5.	m³	0,96	234,28	7,920%
20.A20.E10.015	Malta per murature / - premiscelata M5 termoisolante.	m³	0,96	405,18	4,580%
20.A20.E10.020	Malta per murature / - M10.	m³	0,96	270,20	6,870%
20.A20.E10.025	Malta per murature / - premiscelata M10 termoisolante.	m³	0,96	284,37	6,530%
20.A20.I10.010	Malta per intonaci cementizia / - aggrappante, a base di cemento Portland, sabbie classificate ed additivi specifici.	m³	0,96	493,10	3,760%
20.A20.I10.020	Malta per intonaci cementizia / - di fondo per esterni ed interni, a base di calce idrata, cemento Portland, sabbie classificate ed additivi specifici.	m³	0,96	271,09	6,850%
20.A20.I10.030	Malta per intonaci cementizia / - di finitura per esterni ed interni a base di calce idrata, cemento Portland, sabbie classificate ed additivi specifici di granulometria inferiore a 0.6 mm.	m³	0,96	532,31	3,490%
20.A20.I20.010	Malta per intonaci a base calce idrata / - aggrappante, leganti solfato resistenti e sabbie classificate.	m³	0,96	347,62	5,340%
20.A20.I20.020	Malta per intonaci a base calce idrata / - per fondo, per interni ed esterni, sabbie classificate ed additivi specifici.	m³	0,96	314,73	5,900%
20.A20.I20.025	Malta per intonaci a base calce idrata / - per fondo termoisolante, a base di legante idraulico, inerti di polistirolo fortemente espanso ed additivi specifici. Il coefficiente di conducibilità termica inferiore a 0.09 W/m°K.	I,L	0,01	0,69	27,050%
20.A20.I20.030	Malta per intonaci a base calce idrata / - per finitura di esterni ed interni, sabbie classificate ed additivi specifici granulometria =< 0,6 mm.	m³	0,96	443,76	4,180%
20.A20.I20.035	Malta per intonaci a base calce idrata / - per finitura ad uso civile per interni costituita da grassello di calce.	m³	0,96	259,07	7,160%
20.A20.I30.010	Malta per intonaci a base calce idraulica / - aggrappante, sabbie calcaree classificate.	m³	0,96	553,82	3,350%
20.A20.I30.020	Malta per intonaci a base calce idraulica / - fondo e sabbie calcaree classificate.	m³	0,96	610,74	3,040%
20.A20.I30.025	Malta per intonaci a base calce idraulica / - di fondo resistente ai solfati, sabbie classificate con granulometria inferiore a 3 mm.	m³	0,96	1219,21	1,520%
20.A20.I30.030	Malta per intonaci a base calce idraulica / - sabbie classificate con granulometria inferiore a 0,6 mm.	m³	0,96	792,90	2,340%
20.A20.S10.050	Malte per usi speciali / - cementizia per micropali dosata a q 6 di cemento 42.5.	m³	1,14	432,39	5,320%
20.A23	Pareti portanti in muratura
20.A23.A10.010	Muratura portante in laterizio, con giunti orizzontali e verticali in malta di classe di resistenza non inferiore a M5 (M10 per muratura armata) / - in mattoni comuni pressati.	m³	15,08	985,67	30,950%
20.A23.A10.011	Muratura portante in laterizio, con giunti orizzontali e verticali in malta di classe di resistenza non inferiore a M5 (M10 per muratura armata) / - in mattoni comuni estrusi con foratura max 45%.	m³	15,08	576,20	52,950%
20.A23.A10.012	Muratura portante in laterizio, con giunti orizzontali e verticali in malta di classe di resistenza non inferiore a M5 (M10 per muratura armata) / - in mattoni comuni estrusi con foratura tra 45% e 55%.	m³	14,90	566,99	53,070%
20.A23.A10.014	Muratura portante in laterizio, con giunti orizzontali e verticali in malta di classe di resistenza non inferiore a M5 (M10 per muratura armata) / - In blocchi di laterizio normale, portante, foratura max 45%.	m³	7,90	370,42	43,140%
20.A23.A10.015	Muratura portante in laterizio, con giunti orizzontali e verticali in malta di classe di resistenza non inferiore a M5 (M10 per muratura armata) / - In blocchi di laterizio alleggerito in pasta, portante, foratura max 45%.	m³	7,90	416,84	38,330%
20.A23.A10.016	Muratura portante in laterizio, con giunti orizzontali e verticali in malta di classe di resistenza non inferiore a M5 (M10 per muratura armata) / - In blocchi di laterizio normale, portante, foratura tra 45% e 55%.	m³	7,90	348,48	45,850%
20.A23.A10.017	Muratura portante in laterizio, con giunti orizzontali e verticali in malta di classe di resistenza non inferiore a M5 (M10 per muratura armata) / - In blocchi di laterizio alleggerito in pasta, portante, foratura compresa tra 45% e 55%.	m³	7,90	384,43	41,560%
20.A23.A10.018	Muratura portante in laterizio, con giunti orizzontali e verticali in malta di classe di resistenza non inferiore a M5 (M10 per muratura armata) / - In blocchi di laterizio alleggerito in pasta, portante, rettificati con incastro, foratura max 45%.	m³	4,65	383,55	24,810%
20.A23.A10.019	Muratura portante in laterizio, con giunti orizzontali e verticali in malta di classe di resistenza non inferiore a M5 (M10 per muratura armata) / - In blocchi di laterizio alleggerito in pasta, portante, rettificati con incastro, foratura compresa tra 45% e 55%.	m³	4,65	348,45	27,310%
20.A23.A10.022	Muratura portante in laterizio, con giunti orizzontali e verticali in malta di classe di resistenza non inferiore a M5 (M10 per muratura armata) / - Sovrapprezzo per stilatura abbassata ed arrotondata dei giunti, per muratura faccia vista in laterizio.	m²	0,29	6,19	100,000%
20.A23.A20.010	Muratura portante in elementi prefabbricati in calcestruzzo, con giunti orizzontali e verticali in malta di classe di resistenza non inferiore a M5 (M10 per muratura armata) / - in blocchi portanti spessore cm 25.	m²	1,56	60,03	53,920%
20.A23.A20.011	Muratura portante in elementi prefabbricati in calcestruzzo, con giunti orizzontali e verticali in malta di classe di resistenza non inferiore a M5 (M10 per muratura armata) / - in blocchi portanti spessore cm 30.	m²	1,72	67,76	52,730%
20.A23.A30.010	Muratura portante in elementi prefabbricati di argilla espansa, con giunti orizzontali e verticali in malta di classe di resistenza non inferiore a M5 (M10 per muratura armata) / - in blocchi portanti spessore cm 20.	m²	1,56	59,88	54,060%
20.A23.A30.011	Muratura portante in elementi prefabbricati di argilla espansa, con giunti orizzontali e verticali in malta di classe di resistenza non inferiore a M5 (M10 per muratura armata) / - in blocchi portanti spessore cm 25.	m²	1,56	67,81	47,740%
20.A23.A30.012	Muratura portante in elementi prefabbricati di argilla espansa, con giunti orizzontali e verticali in malta di classe di resistenza non inferiore a M5 (M10 per muratura armata) / - in blocchi portanti spessore cm 30.	m²	1,72	75,54	47,300%
20.A28	Opere in calcestruzzo semplice ed armato
20.A28.A10.010	Casseforme per getti in calcestruzzo semplice o armato per muri di sostegno, fondazioni quali plinti, travi rovesce, cordoli, platee, compreso disarmo e pulizia del legname / - per fondazioni realizzate in legname di abete e pino.	m²	1,73	47,29	77,510%
20.A28.A10.020	Casseforme per getti in calcestruzzo semplice o armato per muri di sostegno, fondazioni quali plinti, travi rovesce, cordoli, platee, compreso disarmo e pulizia del legname / - Per muri armati solo frontalmente (muri contro terra) realizzate n legname di abete e pino.	m²	2,21	61,23	75,840%
20.A28.A10.030	Casseforme per getti in calcestruzzo semplice o armato per muri di sostegno, fondazioni quali plinti, travi rovesce, cordoli, platee, compreso disarmo e pulizia del legname / - Per muri armati su due lati realizzate con legname di abete e pino. Prezzo unitario per ogni faccia.	m²	2,00	49,69	84,200%
20.A28.A15.010	Casseforme per getti in calcestruzzo semplice o armato per travi,pilastri, pareti anche sottili, solette piene, compreso disarmo e pulizia del legname / - realizzate con tavole in legname di abete e pino.	m²	2,21	64,72	71,770%
20.A28.A20.010	Casseforme per getti in calcestruzzo semplice od armato per mensole, solette a sbalzo, rampe di scale, compreso disarmo e pulizia del legname / - realizzate con tavole in legname di abete e pino.	m²	4,10	104,99	82,590%
20.A28.A25.010	Casseforme per getti in calcestruzzo semplice od armato per sottomurazioni / compreso disarmo e pulizia del legname / - realizzate con tavole in legname di abete o pino	m²	4,40	110,74	83,500%
20.A28.A50.010	Sovrapprezzo ai casseri in legno / - per realizzazione di paramenti lavorati 'faccia vista'.	m²	0,72	27,33	53,730%
20.A28.B10.010	Fornitura e posa in opera di cassero metallico a perdere in fogli di lamierino zincato microforato e nervato di varie larghezze, impiegato per la realizzazione di opere fondali quali platee, travi rovesce, travi di collegamento e plinti di forma qualsiasi; lamiera zincata certificata per impiego CAM / - per altezze fino a 150 cm	m²	0,89	25,56	72,550%
20.A28.B20.010	Noleggio, montaggio e smontaggio di sistema per cassero in pannelli di alluminio, comprensivo di travi e montanti, nolo per i primi 90gg. / - per aree maggiori o uguali a 1500 mq.	m²	0,89	26,63	69,620%
20.A28.C05.010	Solo getto in opera di calcestruzzo semplice o armato, / - per strutture di fondazione.	m³	0,92	31,18	62,830%
20.A28.C05.020	Solo getto in opera di calcestruzzo semplice o armato, / - per strutture di elevazione.	m³	1,20	41,68	62,800%
20.A28.C05.030	Solo getto in opera di calcestruzzo semplice o armato, / - per strutture a sezione ridotta e di particolare difficoltà quali: scale, cornici, falde inclinate, pareti di spessore inferiore a 20 cm.	m³	3,64	124,78	62,800%
20.A28.C05.040	Solo getto in opera di calcestruzzo semplice o armato, / - per sottomurazioni	m³	1,44	49,91	62,800%
20.A28.C05.050	Solo getto in opera di calcestruzzo semplice o armato, / - Sovrapprezzo per getti di strutture facciavista	m³	0,61	12,96	99,410%
20.A28.C05.060	Solo getto in opera di calcestruzzo semplice o armato, / - Quota fissa per piazzamento di autopompa per getti di non oltre mc 10, da eseguire esclusivamente ove non sia possibile l'utilizzo di altro mezzo.	cad		506,00
20.A28.C05.065	Solo getto in opera di calcestruzzo semplice o armato, / - Quota fissa per piazzamento di autopompa per getti di non oltre mc 20, da eseguire esclusivamente ove non sia possibile l'utilizzo di altro mezzo.	cad		379,50
20.A28.C05.070	Solo getto in opera di calcestruzzo semplice o armato, / - Quota fissa per piazzamento di autopompa per getti oltre mc 20, da eseguire esclusivamente ove non sia possibile l'utilizzo di altro mezzo.	cad		253,00
20.A28.F05.005	Armature in acciaio per calcestruzzo armato ordinario, classe tecnica B450C / - in barre ad aderenza migliorata, diametri da 6 mm a 50 mm.	Kg	0,06	2,38	49,510%
20.A28.F15.005	Armatura in rete metallica elettrosaldata, da utilizzare in opere con calcestruzzo armato ordinario / - classe tecnica B450C.	Kg	0,04	2,40	33,370%
20.A30	Solai
20.A30.A10.010	Solaio con profilati d'acciaio ed impalcato di tavelloni. / - Tavelloni dello spessore di 6 cm (con luce fino ad 1 m), compresa la formazione della sovrastante soletta dello spessore di 4 cm, con calcestruzzo di classe di consistenza, esposizione e resistenza adeguati, esclusa la sola fornitura dei profilati e delle orditure di ripartizione.	m²	1,86	61,28	61,250%
20.A30.A15.010	Solaio misto formato da travetti prefabbricati con traliccio metallico e fondello in laterizio posti ad interasse di 50 cm circa, con interposte pignatte in laterizio, compreso getto di completamento e sovrastante soletta di calcestruzzo, classe di esposizione XC1, classe di resistenza C 25/30, classe di consistenza S5, , con la finitura della superficie a staggia, compresa l'armatura metallica dei travetti, banchinaggi, rompi-tratta escluse le sole orditure metalliche ausiliarie (monconi, ferri di ripartizione, reti elettrosaldate). / - Sovraccarico utile fino a 450 kg/m² per luci sino a 3,00 m, pignatte dello spessore di 16 cm e soprastante soletta dello spessore di 4 cm.	m²	2,25	84,00	56,530%
20.A30.A15.015	Solaio misto formato da travetti prefabbricati con traliccio metallico e fondello in laterizio posti ad interasse di 50 cm circa, con interposte pignatte in laterizio, compreso getto di completamento e sovrastante soletta di calcestruzzo, classe di esposizione XC1, classe di resistenza C 25/30, classe di consistenza S5, , con la finitura della superficie a staggia, compresa l'armatura metallica dei travetti, banchinaggi, rompi-tratta escluse le sole orditure metalliche ausiliarie (monconi, ferri di ripartizione, reti elettrosaldate). / - Sovraccarico utile fino a 450 kg/m² per luci da 3,01 m a 4,00 m, pignatte dello spessore di 16 cm e soprastante soletta dello spessore di 4 cm.	m²	2,79	96,24	61,290%
20.A30.A15.020	Solaio misto formato da travetti prefabbricati con traliccio metallico e fondello in laterizio posti ad interasse di 50 cm circa, con interposte pignatte in laterizio, compreso getto di completamento e sovrastante soletta di calcestruzzo, classe di esposizione XC1, classe di resistenza C 25/30, classe di consistenza S5, , con la finitura della superficie a staggia, compresa l'armatura metallica dei travetti, banchinaggi, rompi-tratta escluse le sole orditure metalliche ausiliarie (monconi, ferri di ripartizione, reti elettrosaldate). / - Sovraccarico utile fino a 450 kg/m² per luci da 4,01 m a 5,00 m, pignatte dello spessore di 16 cm e soprastante soletta dello spessore di 4 cm.	m²	2,94	99,90	62,510%
20.A30.A15.025	Solaio misto formato da travetti prefabbricati con traliccio metallico e fondello in laterizio posti ad interasse di 50 cm circa, con interposte pignatte in laterizio, compreso getto di completamento e sovrastante soletta di calcestruzzo, classe di esposizione XC1, classe di resistenza C 25/30, classe di consistenza S5, , con la finitura della superficie a staggia, compresa l'armatura metallica dei travetti, banchinaggi, rompi-tratta escluse le sole orditure metalliche ausiliarie (monconi, ferri di ripartizione, reti elettrosaldate). / - Sovraccarico utile fino a 450 kg/m² per luci da 5,01 m a 6,00 m, pignatte dello spessore di 16 cm e soprastante soletta dello spessore di 4 cm.	m²	3,00	102,44	62,080%
20.A30.A20.010	Solaio formato da pannelli prefabbricati in calcestruzzo vibrato (predalle), con armatura e tralicci di irrigidimento incorporati, blocchi di alleggerimento in polistirolo, compreso getto di completamento e sovrastante soletta di calcestruzzo, classe di esposizione XC1 - XC2, classe di resistenza C 28/35, classe di consistenza S4, con la finitura della superficie a staggia, compresi banchinaggi, rompi-tratta escluse le sole orditure metalliche ausiliarie (monconi, ferri di ripartizione, reti elettrosaldate). / - Spessore della lastra 4 cm e larghezza 1,20, spessore totale solaio da 20 a 25 cm, luci sino a 7 m.	m²	2,01	102,17	41,450%
20.A30.A20.015	Solaio formato da pannelli prefabbricati in calcestruzzo vibrato (predalle), con armatura e tralicci di irrigidimento incorporati, blocchi di alleggerimento in polistirolo, compreso getto di completamento e sovrastante soletta di calcestruzzo, classe di esposizione XC1 - XC2, classe di resistenza C 28/35, classe di consistenza S4, con la finitura della superficie a staggia, compresi banchinaggi, rompi-tratta escluse le sole orditure metalliche ausiliarie (monconi, ferri di ripartizione, reti elettrosaldate). / - Spessore della lastra 5 cm e larghezza 1,20, spessore totale solaio da 20 a 25 cm, luci sino a 7 m.	m²	2,01	103,97	40,730%
20.A30.A20.020	Solaio formato da pannelli prefabbricati in calcestruzzo vibrato (predalle), con armatura e tralicci di irrigidimento incorporati, blocchi di alleggerimento in polistirolo, compreso getto di completamento e sovrastante soletta di calcestruzzo, classe di esposizione XC1 - XC2, classe di resistenza C 28/35, classe di consistenza S4, con la finitura della superficie a staggia, compresi banchinaggi, rompi-tratta escluse le sole orditure metalliche ausiliarie (monconi, ferri di ripartizione, reti elettrosaldate). / - Spessore della lastra 5 cm e larghezza 1,20, spessore totale solaio da 26 a 30 cm, luci sino a 7 m.	m²	2,28	113,89	42,250%
20.A30.A20.025	Solaio formato da pannelli prefabbricati in calcestruzzo vibrato (predalle), con armatura e tralicci di irrigidimento incorporati, blocchi di alleggerimento in polistirolo, compreso getto di completamento e sovrastante soletta di calcestruzzo, classe di esposizione XC1 - XC2, classe di resistenza C 28/35, classe di consistenza S4, con la finitura della superficie a staggia, compresi banchinaggi, rompi-tratta escluse le sole orditure metalliche ausiliarie (monconi, ferri di ripartizione, reti elettrosaldate). / - Spessore della lastra 5 cme larghezza 1,20, spessore totale solaio da 35 a 40 cm, luci sino a 7 m.	m²	2,55	126,51	42,580%
20.A30.A20.030	Solaio formato da pannelli prefabbricati in calcestruzzo vibrato (predalle), con armatura e tralicci di irrigidimento incorporati, blocchi di alleggerimento in polistirolo, compreso getto di completamento e sovrastante soletta di calcestruzzo, classe di esposizione XC1 - XC2, classe di resistenza C 28/35, classe di consistenza S4, con la finitura della superficie a staggia, compresi banchinaggi, rompi-tratta escluse le sole orditure metalliche ausiliarie (monconi, ferri di ripartizione, reti elettrosaldate). / - Spessore della lastra 6 cm e larghezza 1,20, spessore totale solaio da 45 a 50 cm, luci sino a 7 m.	m²	2,55	150,56	35,770%
20.A30.A30.010	Solaio areato, costituito da elementi modulari di materiale plastico riciclato, autoportanti, compreso getto di completamento e sovrastante soletta di calcestruzzo, classe di esposizione XC1 - XC2, classe di resistenza C 25/30, classe di consistenza S4, con la finitura della superficie a staggia, esclusa armatura con rete elettrosaldata e la predisposizione di idoneo piano di posa. / - Altezza totale sino a 17 cm circa, compresa la soletta superiore di 4 cm.	m²	0,27	39,85	14,440%
20.A30.A30.015	Solaio areato, costituito da elementi modulari di materiale plastico riciclato, autoportanti, compreso getto di completamento e sovrastante soletta di calcestruzzo, classe di esposizione XC1 - XC2, classe di resistenza C 25/30, classe di consistenza S4, con la finitura della superficie a staggia, esclusa armatura con rete elettrosaldata e la predisposizione di idoneo piano di posa. / - Altezza totale 24 cm circa, compresa la soletta superiore di 4 cm.	m²	0,33	44,67	15,460%
20.A30.A30.020	Solaio areato, costituito da elementi modulari di materiale plastico riciclato, autoportanti, compreso getto di completamento e sovrastante soletta di calcestruzzo, classe di esposizione XC1 - XC2, classe di resistenza C 25/30, classe di consistenza S4, con la finitura della superficie a staggia, esclusa armatura con rete elettrosaldata e la predisposizione di idoneo piano di posa. / - Altezza totale 30 cm circa, compresa la soletta superiore di 4 cm.	m²	0,33	46,60	14,820%
20.A30.A30.025	Solaio areato, costituito da elementi modulari di materiale plastico riciclato, autoportanti, compreso getto di completamento e sovrastante soletta di calcestruzzo, classe di esposizione XC1 - XC2, classe di resistenza C 25/30, classe di consistenza S4, con la finitura della superficie a staggia, esclusa armatura con rete elettrosaldata e la predisposizione di idoneo piano di posa. / - Altezza totale 45 cm circa, compresa la soletta superiore di 4 cm.	m²	0,39	52,84	15,250%
20.A30.A40.010	Solai su lamiera grecata / NON collaborante / - Fornitura e posa in opera di solaio in acciaio, realizzato con lamiera grecata NON collaborante in acciaio S250D zincata a caldo, posizionata in campata semplice o multipla, con armatura superiore di ripartizione e antiritiro realizzata in rete metallica B450C filo da 6mm maglia 150x150mm sovrapposta di due maglie, / esclusa eventuale armatura integrativa a momento positivo e/o negativo da valutare a parte. Sovrapposizione delle lamiere di una nervatura. Fornitura e posa di getto di calcestruzzo C25/30 spessore 50mm. Compresa la puntellazione provvisoria, il fissaggio con viti autofilettanti su trave in acciaio, il banchinaggio e lamiera di chiusura perimetrale per trattenuta del getto. Esclusa la struttura portante del solaio da valutarsi a parte.Lamiera tipo E/S 4000AM sp 0,8 mm zincata, spessore soletta 50mm.	m²	1,82	103,93	37,390%
20.A30.A40.015	Solai su lamiera grecata / NON collaborante / - Fornitura e posa in opera di solaio in acciaio, realizzato con lamiera grecata NON collaborante in acciaio S250D zincata a caldo, posizionata in campata semplice o multipla, con armatura superiore di ripartizione e antiritiro realizzata in rete metallica B450C filo da 6 mm maglia 150x150mm sovrapposta di due maglie,esclusa eventuale armatura integrativa a momento positivo e/o negativo da valutare a parte. Sovrapposizione delle lamiere di una nervatura. Fornitura e posa di getto di calcestruzzo C25/30 spessore 50mm. Compresa la puntellazione provvisoria, il fissaggio con viti autofilettanti su trave in acciaio, il banchinaggio e lamiera di chiusura perimetrale per trattenuta del getto. Esclusa la struttura portante del solaio da valutarsi a parte.Lamiera tipo E/S 4000AM sp 1,0 mm zincata, spessore soletta 50mm.	m²	1,82	109,47	35,500%
20.A30.A40.020	Solai su lamiera grecata / NON collaborante / - Fornitura e posa in opera di solaio in acciaio, realizzato con lamiera grecata non collaborate in acciaio S250D zincata a caldo, posizionata in campata semplice o multipla, con armatura superiore di ripartizione e antiritiro realizzata in rete metallica B450C filo da 6mm maglia 150x150mm sovrapposta di due maglie,esclusa eventuale armatura integrativa a momento positivo e/o negativo da valutare a parte. Sovrapposizione delle lamiere di una nervatura. Fornitura e posa di getto di calcestruzzo C25/30 spessore 50mm. Compresa la puntellazione provvisoria, il fissaggio con viti autofilettanti su trave in acciaio, il banchinaggio e lamiera di chiusura perimetrale per trattenuta del getto. Esclusa la struttura portante del solaio da valutarsi a parte. Lamiera tipo E/S 4000AM sp 1,25 mm zincata, spessore soletta 50mm.	m²	1,82	116,43	33,380%
20.A30.A40.025	Solai su lamiera grecata / NON collaborante / - Fornitura e posa in opera di solaio in acciaio, realizzato con lamiera grecata non collaborante in acciaio S250D zincata a caldo, posizionata in campata semplice o multipla, con armatura superiore di ripartizione e antiritiro realizzata in rete metallica B450C filo da 6mm maglia 150x150mm sovrapposta di due maglie,esclusa eventuale armatura integrativa a momento positivo e/o negativo da valutare a parte. Sovrapposizione delle lamiere di una nervatura. Fornitura e posa di getto di calcestruzzo C25/30 spessore 50mm. Compresa la puntellazione provvisoria, il fissaggio con viti autofilettanti su trave in acciaio, il banchinaggio e lamiera di chiusura perimetrale per trattenuta del getto. Esclusa la struttura portante del solaio da valutarsi a parte. Lamiera tipo E/S 4000AM sp 1,5 mm zincata, spessore soletta 50mm.	m²	1,82	123,36	31,500%
20.A30.A40.030	Solai su lamiera grecata / NON collaborante / - Fornitura e posa in opera di solaio in acciaio, realizzato con lamiera grecata non collaborante in acciaio S250D zincata a caldo, posizionata in campata semplice o multipla, con armatura superiore di ripartizione e antiritiro realizzata in rete metallica B450C filo da 6mm maglia 150x150mm sovrapposta di due maglie, esclusa eventuale armatura integrativa a momento positivo e/o negativo da valutare a parte. Sovrapposizione delle lamiere di una nervatura. Fornitura e posa di getto di calcestruzzo C25/30 spessore 50mm. Compresa la puntellazione provvisoria, il fissaggio con viti autofilettanti su trave in acciaio, il banchinaggio e lamiera di chiusura perimetrale per trattenuta del getto. Esclusa la struttura portante del solaio da valutarsi a parte.Lamiera tipo S/C 2000 AM sp 0,8 mm zincata, spessore soletta 50mm.	m²	1,81	99,44	38,750%
20.A30.A40.035	Solai su lamiera grecata / NON collaborante / - Fornitura e posa in opera di solaio in acciaio, realizzato con lamiera grecata non collaborate in acciaio S250D zincata a caldo, posizionata in campata semplice o multipla, con armatura superiore di ripartizione e antiritiro realizzata in rete metallica B450C filo da 6mm maglia 150x150mm sovrapposta di due maglie,esclusa eventuale armatura integrativa a momento positivo e/o negativo da valutare a parte. Sovrapposizione delle lamiere di una nervatura. Fornitura e posa di getto di calcestruzzo C25/30 spessore 50mm. Compresa la puntellazione provvisoria, il fissaggio con viti autofilettanti su trave in acciaio, il banchinaggio e lamiera di chiusura perimetrale per trattenuta del getto. Esclusa la struttura portante del solaio da valutarsi a parte.Lamiera tipo S/C 2000 AM sp 1,0 mm zincata, spessore soletta 50mm.	m²	1,81	104,81	36,760%
20.A30.A40.040	Solai su lamiera grecata / NON collaborante / - Fornitura e posa in opera di solaio in acciaio, realizzato con lamiera grecata non collaborante in acciaio S250D zincata a caldo, posizionata in campata semplice o multipla, con armatura superiore di ripartizione e antiritiro realizzata in rete metallica B450C filo da 6mm maglia 150x150mm sovrapposta di due maglie,esclusa eventuale armatura integrativa a momento positivo e/o negativo da valutare a parte. Sovrapposizione delle lamiere di una nervatura. Fornitura e posa di getto di calcestruzzo C25/30 spessore 50mm. Compresa / la puntellazione provvisoria, il fissaggio con viti autofilettanti su trave in acciaio, il banchinaggio e lamiera di chiusura perimetrale per trattenuta del getto. Esclusa la struttura portante del solaio da valutarsi a parte.Lamiera tipo S/C 2000 AM sp 1,25 mm zincata, spessore soletta 50mm.	m²	1,81	110,18	34,970%
20.A30.A40.045	Solai su lamiera grecata / NON collaborante / - Fornitura e posa in opera di solaio in acciaio, realizzato con lamiera grecata non collaborante in acciaio S250D zincata a caldo, posizionata in campata semplice o multipla, con armatura superiore di ripartizione e antiritiro realizzata in rete metallica B450C filo da 6mm maglia 150x150mm sovrapposta di due maglie,esclusa eventuale armatura integrativa a momento positivo e/o negativo da valutare a parte. Sovrapposizione delle lamiere di una nervatura. Fornitura e posa di getto di calcestruzzo C25/30 spessore 50mm. Compresa / la puntellazione provvisoria, il fissaggio con viti autofilettanti su trave in acciaio, il banchinaggio e lamiera di chiusura perimetrale per trattenuta del getto. Esclusa la struttura portante del solaio da valutarsi a parte.Lamiera tipo S/C 2000 AM sp 1,50 mm zincata, spessore soletta 50mm.	m²/cm	1,81	118,24	32,590%
20.A30.A40.050	Solai su lamiera grecata / NON collaborante / - Fornitura e posa in opera di solaio in acciaio, realizzato con lamiera grecata non collaborante in acciaio S250D zincata a caldo, posizionata in campata semplice o multipla, con armatura superiore di ripartizione e antiritiro realizzata in rete metallica B450C filo da 6mm maglia 150x150mm sovrapposta di due maglie,esclusa eventuale armatura integrativa a momento positivo e/o negativo da valutare a parte. Sovrapposizione delle lamiere di una nervatura. Fornitura e posa di getto di calcestruzzo C25/30 spessore 50mm. Compresa / la puntellazione provvisoria, il fissaggio con viti autofilettanti su trave in acciaio, il banchinaggio e lamiera di chiusura perimetrale per trattenuta del getto. Esclusa la struttura portante del solaio da valutarsi a parte.Lamiera tipo R/C 400 AM sp 0,8 mm zincata, spessore soletta 50mm.	cm²	1,82	94,10	41,130%
20.A30.A40.055	Solai su lamiera grecata / NON collaborante / - Fornitura e posa in opera di solaio in acciaio, realizzato con lamiera grecata non collaborante in acciaio S250D zincata a caldo, posizionata in campata semplice o multipla, con armatura superiore di ripartizione e antiritiro realizzata in rete metallica B450C filo da 6mm maglia 150x150mm sovrapposta di due maglie,esclusa eventuale armatura integrativa a momento positivo e/o negativo da valutare a parte. Sovrapposizione delle lamiere di una nervatura. Fornitura e posa di getto di calcestruzzo C25/30 spessore 50mm. Compresa / la puntellazione provvisoria, il fissaggio con viti autofilettanti su trave in acciaio, il banchinaggio e lamiera di chiusura perimetrale per trattenuta del getto. Esclusa la struttura portante del solaio da valutarsi a parte.Lamiera tipo R/C 400 AM sp 1,0 mm zincata, spessore soletta 50mm.	m²	1,82	97,63	39,640%
20.A30.A40.060	Solai su lamiera grecata / NON collaborante / - Fornitura e posa in opera di solaio in acciaio, realizzato con lamiera grecata non collaborante in acciaio S250D zincata a caldo, posizionata in campata semplice o multipla, con armatura superiore di ripartizione e antiritiro realizzata in rete metallica B450C filo da 6mm maglia 150x150mm sovrapposta di due maglie,esclusa eventuale armatura integrativa a momento positivo e/o negativo da valutare a parte. Sovrapposizione delle lamiere di una nervatura. Fornitura e posa di getto di calcestruzzo C25/30 spessore 50mm. Compresa / la puntellazione provvisoria, il fissaggio con viti autofilettanti su trave in acciaio, il banchinaggio e lamiera di chiusura perimetrale per trattenuta del getto. Esclusa la struttura portante del solaio da valutarsi a parte.Lamiera tipo R/C 400 AM sp 1,25 mm zincata, spessore soletta 50mm.	m²	1,82	102,13	37,900%
20.A30.A40.065	Solai su lamiera grecata / NON collaborante / - Fornitura e posa in opera di solaio in acciaio, realizzato con lamiera grecata non collaborante in acciaio S250D zincata a caldo, posizionata in campata semplice o multipla, con armatura superiore di ripartizione e antiritiro realizzata in rete metallica B450C filo da 6mm maglia 150x150mm sovrapposta di due maglie,esclusa eventuale armatura integrativa a momento positivo e/o negativo da valutare a parte. Sovrapposizione delle lamiere di una nervatura. Fornitura e posa di getto di calcestruzzo C25/30 spessore 50mm. Compresa / la puntellazione provvisoria, il fissaggio con viti autofilettanti su trave in acciaio, il banchinaggio e lamiera di chiusura perimetrale per trattenuta del getto. Esclusa la struttura portante del solaio da valutarsi a parte.Lamiera tipo R/C 400 AM sp 1,50 mm zincata, spessore soletta 50mm.	m²	1,82	106,48	36,350%
20.A30.A40.200	Solai su lamiera grecata / NON collaborante / - Prezzo per ogni cm. di altezza in piu della soletta. Articolo valido per tutti i solai su lamiera grecata.	m²	0,01	2,25	8,820%
20.A37	Strutture metalliche
20.A37.A10.011	Strutture portanti in acciaio, / - colonne e travature semplici per edifici civili ed affini, con giunzioni imbullonate e/o saldate in opera.	Kg	0,12	4,72	51,500%
20.A37.A10.021	Strutture portanti in acciaio, / - tralicci, capriate e simili per edifici civili ed affini, con giunzioni imbullonate e/o saldate in opera.	Kg	0,19	5,99	72,000%
20.A37.A20.010	Scale di sicurezza in acciaio, / - colonne, travi, cosciali, tiranti, puntoni e simili, a disegno standard escluse costruzioni curve o particolarmente complesse, con giunzioni saldate e/o imbullonate, compresa zincatura a caldo di tutti gli elementi.	Kg	0,12	7,23	32,590%
20.A37.A20.020	Scale di sicurezza in acciaio, / - solo posa in opera di strutture di completamento - gradini in grigliato metallico di lunghezze fino a m 1,20.	cad	0,54	11,96	92,070%
20.A37.A20.030	Scale di sicurezza in acciaio, / - solo posa in opera di strutture di completamento - grigliati metallici per pianerottoli e/o camminamenti pedonali.	m²	0,62	13,62	91,640%
20.A40	Strutture in legno
20.A40.A05.005	Provvista e posa in opera di elementi di orditura principale di solaio costituiti da travi in legno, compresa la sistemazione degli appoggi, il sollevamento e i necessari puntellamenti. Per quantità non inferiori a mc 0,40 / - sezioni da 15X25 a 30X30 cm, in legno di abete	m³	31,36	1645,54	38,490%
20.A40.A05.010	Provvista e posa in opera di elementi di orditura principale di solaio costituiti da travi in legno, compresa la sistemazione degli appoggi, il sollevamento e i necessari puntellamenti. Per quantità non inferiori a mc 0,40 / - sezioni da 15X25 a 30X30 cm, in legno di castagno	m³	31,36	2438,70	25,970%
20.A40.A07.005	Provvista e posa in opera di elementi di orditura principale della copertura costituiti da travi in legno, compresa la sistemazione degli appoggi, il sollevamento e i necessari puntellamenti. Per quantità non inferiori a mc 0,40 / - sezioni da 15X25 a 30X30 cm, in legno di abete	m³	44,10	1947,97	45,700%
20.A40.A07.010	Provvista e posa in opera di elementi di orditura principale della copertura costituiti da travi in legno, compresa la sistemazione degli appoggi, il sollevamento e i necessari puntellamenti. Per quantità non inferiori a mc 0,40 / - sezioni da 15X25 a 30X30 cm, in legno di castagno	m³	44,10	2741,12	32,480%
20.A40.A12.005	Provvista e posa in opera di elementi di orditura secondaria di solaio costituiti da travetti in legno, compresa la sistemazione degli appoggi, il sollevamento e i necessari puntellamenti. / - sezioni da 8X10 a 10X20 cm, in legno di abete	m³	16,80	1293,77	26,260%
20.A40.A12.010	Provvista e posa in opera di elementi di orditura secondaria di solaio costituiti da travetti in legno, compresa la sistemazione degli appoggi, il sollevamento e i necessari puntellamenti. / - sezioni da 8X20 a 10X20 cm, in legno di castagno	m³	16,80	1906,03	17,830%
20.A40.A13.005	Provvista e posa in opera di elementi di orditura secondaria della copertura costituiti da travetti in legno, compresa la sistemazione degli appoggi, il sollevamento e i necessari puntellamenti. / - sezioni da 8X20 a 10x20 cm, in legno di abete	m³	18,62	1338,06	28,140%
20.A40.A13.010	Provvista e posa in opera di elementi di orditura secondaria della copertura costituiti da travetti in legno, compresa la sistemazione degli appoggi, il sollevamento e i necessari puntellamenti. / - sezioni da 8X20 a 10X20 cm, in legno di castagno	m³	18,62	1950,32	19,300%
20.A40.A15.005	Provvista e posa in opera di tavolato di legno grezzo, a larghezze variabili, compresa la chioderia, misurato a superficie effettiva / - spessore 2,5 cm in legno di abete	m²	0,69	35,39	40,550%
20.A40.A15.010	Provvista e posa in opera di tavolato di legno grezzo, a larghezze variabili, compresa la chioderia, misurato a superficie effettiva / - spessore 3 cm in legno di castagno	m²	0,81	53,05	31,180%
20.A44	Isolamento termici e acustici
20.A44.A01.005	SISTEMA A CAPPOTTO IN POLISTIRENE (EPS) CICLO FINITO ACRILICO/SILOSSANICO - Isolamento termico a cappotto di pareti esterne regolari , prive di decori a rilievo e già preparate, provvisto di certificazione ETA, in classe di reazione al fuoco Euroclasse E, eseguito con pannelli rigidi di polistirene espanso sinterizzato, resistenza alla trazione TR >= 100 kPa, densità circa 15kg/m3, conforme EN 13163, dotati di marcatura CE; rispondenti ai C.A.M. (Requisiti Ambientali Minimi) secondo D.M. 11/10/2017, conducibilità termica 0,034 W/mK < lambda > 0,036 W/mK secondo EN 12667, posati a giunti accostati, ancorati al supporto murario sottostante mediante l'ausilio di malta adesiva minerale a base di calce/cemento bianco, stesa lungo tutto il perimetro del pannello, per punti centrali e comunque per una superficie non inferiore al 40% dell'area del pannello, completo di intonaco sottile armato con rete in fibra di vetro >= 150gr/m2, comprensivo di tasselli ad espansione in PVC certificati ETAG 004, di eventuali rondelle copritassello, di rinforzi diagonali in corrispondenza della aperture, di paraspigoli, di gocciolatoi, di primer pigmentato e di rivestimento di finitura acril-silossanico fibrato ad alta resistenza, diffusione del vapore classe V1, permeabilità all'acqua classe W2 / - con pannelli spessore 30mm	m²	1,80	73,30	51,860%
20.A44.A01.010	SISTEMA A CAPPOTTO IN POLISTIRENE (EPS) CICLO FINITO ACRILICO/SILOSSANICO - Isolamento termico a cappotto di pareti esterne regolari , prive di decori a rilievo e già preparate, provvisto di certificazione ETA, in classe di reazione al fuoco Euroclasse E, eseguito con pannelli rigidi di polistirene espanso sinterizzato, resistenza alla trazione TR >= 100 kPa, densità circa 15kg/m3, conforme EN 13163, dotati di marcatura CE; rispondenti ai C.A.M. (Requisiti Ambientali Minimi) secondo D.M. 11/10/2017, conducibilità termica 0,034 W/mK < lambda > 0,036 W/mK secondo EN 12667, posati a giunti accostati, ancorati al supporto murario sottostante mediante l'ausilio di malta adesiva minerale a base di calce/cemento bianco, stesa lungo tutto il perimetro del pannello, per punti centrali e comunque per una superficie non inferiore al 40% dell'area del pannello, completo di intonaco sottile armato con rete in fibra di vetro >= 150gr/m2, comprensivo di tasselli ad espansione in PVC certificati ETAG 004, di eventuali rondelle copritassello, di rinforzi diagonali in corrispondenza della aperture, di paraspigoli, di gocciolatoi, di primer pigmentato e di rivestimento di finitura acril-silossanico fibrato ad alta resistenza, diffusione del vapore classe V1, permeabilità all'acqua classe W2 / - con pannelli spessore 40mm	m²	1,80	75,16	50,570%
20.A44.A01.015	SISTEMA A CAPPOTTO IN POLISTIRENE (EPS) CICLO FINITO ACRILICO/SILOSSANICO - Isolamento termico a cappotto di pareti esterne regolari , prive di decori a rilievo e già preparate, provvisto di certificazione ETA, in classe di reazione al fuoco Euroclasse E, eseguito con pannelli rigidi di polistirene espanso sinterizzato, resistenza alla trazione TR >= 100 kPa, densità circa 15kg/m3, conforme EN 13163, dotati di marcatura CE; rispondenti ai C.A.M. (Requisiti Ambientali Minimi) secondo D.M. 11/10/2017, conducibilità termica 0,034 W/mK < lambda > 0,036 W/mK secondo EN 12667, posati a giunti accostati, ancorati al supporto murario sottostante mediante l'ausilio di malta adesiva minerale a base di calce/cemento bianco, stesa lungo tutto il perimetro del pannello, per punti centrali e comunque per una superficie non inferiore al 40% dell'area del pannello, completo di intonaco sottile armato con rete in fibra di vetro >= 150gr/m2, comprensivo di tasselli ad espansione in PVC certificati ETAG 004, di eventuali rondelle copritassello, di rinforzi diagonali in corrispondenza della aperture, di paraspigoli, di gocciolatoi, di primer pigmentato e di rivestimento di finitura acril-silossanico fibrato ad alta resistenza, diffusione del vapore classe V1, permeabilità all'acqua classe W2 / - con pannelli spessore 50mm	m²	1,80	77,14	49,280%
20.A44.A01.020	SISTEMA A CAPPOTTO IN POLISTIRENE (EPS) CICLO FINITO ACRILICO/SILOSSANICO - Isolamento termico a cappotto di pareti esterne regolari , prive di decori a rilievo e già preparate, provvisto di certificazione ETA, in classe di reazione al fuoco Euroclasse E, eseguito con pannelli rigidi di polistirene espanso sinterizzato, resistenza alla trazione TR >= 100 kPa, densità circa 15kg/m3, conforme EN 13163, dotati di marcatura CE; rispondenti ai C.A.M. (Requisiti Ambientali Minimi) secondo D.M. 11/10/2017, conducibilità termica 0,034 W/mK < lambda > 0,036 W/mK secondo EN 12667, posati a giunti accostati, ancorati al supporto murario sottostante mediante l'ausilio di malta adesiva minerale a base di calce/cemento bianco, stesa lungo tutto il perimetro del pannello, per punti centrali e comunque per una superficie non inferiore al 40% dell'area del pannello, completo di intonaco sottile armato con rete in fibra di vetro >= 150gr/m2, comprensivo di tasselli ad espansione in PVC certificati ETAG 004, di eventuali rondelle copritassello, di rinforzi diagonali in corrispondenza della aperture, di paraspigoli, di gocciolatoi, di primer pigmentato e di rivestimento di finitura acril-silossanico fibrato ad alta resistenza, diffusione del vapore classe V1, permeabilità all'acqua classe W2 / - con pannelli spessore 60mm	m²	1,80	79,11	48,060%
20.A44.A01.025	SISTEMA A CAPPOTTO IN POLISTIRENE (EPS) CICLO FINITO ACRILICO/SILOSSANICO - Isolamento termico a cappotto di pareti esterne regolari , prive di decori a rilievo e già preparate, provvisto di certificazione ETA, in classe di reazione al fuoco Euroclasse E, eseguito con pannelli rigidi di polistirene espanso sinterizzato, resistenza alla trazione TR >= 100 kPa, densità circa 15kg/m3, conforme EN 13163, dotati di marcatura CE; rispondenti ai C.A.M. (Requisiti Ambientali Minimi) secondo D.M. 11/10/2017, conducibilità termica 0,034 W/mK < lambda > 0,036 W/mK secondo EN 12667, posati a giunti accostati, ancorati al supporto murario sottostante mediante l'ausilio di malta adesiva minerale a base di calce/cemento bianco, stesa lungo tutto il perimetro del pannello, per punti centrali e comunque per una superficie non inferiore al 40% dell'area del pannello, completo di intonaco sottile armato con rete in fibra di vetro >= 150gr/m2, comprensivo di tasselli ad espansione in PVC certificati ETAG 004, di eventuali rondelle copritassello, di rinforzi diagonali in corrispondenza della aperture, di paraspigoli, di gocciolatoi, di primer pigmentato e di rivestimento di finitura acril-silossanico fibrato ad alta resistenza, diffusione del vapore classe V1, permeabilità all'acqua classe W2 / - con pannelli spessore 80mm	m²	1,80	83,13	45,730%
20.A44.A01.030	SISTEMA A CAPPOTTO IN POLISTIRENE (EPS) CICLO FINITO ACRILICO/SILOSSANICO - Isolamento termico a cappotto di pareti esterne regolari , prive di decori a rilievo e già preparate, provvisto di certificazione ETA, in classe di reazione al fuoco Euroclasse E, eseguito con pannelli rigidi di polistirene espanso sinterizzato, resistenza alla trazione TR >= 100 kPa, densità circa 15kg/m3, conforme EN 13163, dotati di marcatura CE; rispondenti ai C.A.M. (Requisiti Ambientali Minimi) secondo D.M. 11/10/2017, conducibilità termica 0,034 W/mK < lambda > 0,036 W/mK secondo EN 12667, posati a giunti accostati, ancorati al supporto murario sottostante mediante l'ausilio di malta adesiva minerale a base di calce/cemento bianco, stesa lungo tutto il perimetro del pannello, per punti centrali e comunque per una superficie non inferiore al 40% dell'area del pannello, completo di intonaco sottile armato con rete in fibra di vetro >= 150gr/m2, comprensivo di tasselli ad espansione in PVC certificati ETAG 004, di eventuali rondelle copritassello, di rinforzi diagonali in corrispondenza della aperture, di paraspigoli, di gocciolatoi, di primer pigmentato e di rivestimento di finitura acril-silossanico fibrato ad alta resistenza, diffusione del vapore classe V1, permeabilità all'acqua classe W2 / - con pannelli spessore 100mm	m²	1,92	90,88	44,360%
20.A44.A01.035	SISTEMA A CAPPOTTO IN POLISTIRENE (EPS) CICLO FINITO ACRILICO/SILOSSANICO - Isolamento termico a cappotto di pareti esterne regolari , prive di decori a rilievo e già preparate, provvisto di certificazione ETA, in classe di reazione al fuoco Euroclasse E, eseguito con pannelli rigidi di polistirene espanso sinterizzato, resistenza alla trazione TR >= 100 kPa, densità circa 15kg/m3, conforme EN 13163, dotati di marcatura CE; rispondenti ai C.A.M. (Requisiti Ambientali Minimi) secondo D.M. 11/10/2017, conducibilità termica 0,034 W/mK < lambda > 0,036 W/mK secondo EN 12667, posati a giunti accostati, ancorati al supporto murario sottostante mediante l'ausilio di malta adesiva minerale a base di calce/cemento bianco, stesa lungo tutto il perimetro del pannello, per punti centrali e comunque per una superficie non inferiore al 40% dell'area del pannello, completo di intonaco sottile armato con rete in fibra di vetro >= 150gr/m2, comprensivo di tasselli ad espansione in PVC certificati ETAG 004, di eventuali rondelle copritassello, di rinforzi diagonali in corrispondenza della aperture, di paraspigoli, di gocciolatoi, di primer pigmentato e di rivestimento di finitura acril-silossanico fibrato ad alta resistenza, diffusione del vapore classe V1, permeabilità all'acqua classe W2 / - con pannelli spessore 120mm	m²	1,92	94,80	42,520%
20.A44.A01.040	SISTEMA A CAPPOTTO IN POLISTIRENE (EPS) CICLO FINITO ACRILICO/SILOSSANICO - Isolamento termico a cappotto di pareti esterne regolari , prive di decori a rilievo e già preparate, provvisto di certificazione ETA, in classe di reazione al fuoco Euroclasse E, eseguito con pannelli rigidi di polistirene espanso sinterizzato, resistenza alla trazione TR >= 100 kPa, densità circa 15kg/m3, conforme EN 13163, dotati di marcatura CE; rispondenti ai C.A.M. (Requisiti Ambientali Minimi) secondo D.M. 11/10/2017, conducibilità termica 0,034 W/mK < lambda > 0,036 W/mK secondo EN 12667, posati a giunti accostati, ancorati al supporto murario sottostante mediante l'ausilio di malta adesiva minerale a base di calce/cemento bianco, stesa lungo tutto il perimetro del pannello, per punti centrali e comunque per una superficie non inferiore al 40% dell'area del pannello, completo di intonaco sottile armato con rete in fibra di vetro >= 150gr/m2, comprensivo di tasselli ad espansione in PVC certificati ETAG 004, di eventuali rondelle copritassello, di rinforzi diagonali in corrispondenza della aperture, di paraspigoli, di gocciolatoi, di primer pigmentato e di rivestimento di finitura acril-silossanico fibrato ad alta resistenza, diffusione del vapore classe V1, permeabilità all'acqua classe W2 / - con pannelli spessore 140mm	m²	1,92	98,74	40,820%
20.A44.A01.045	SISTEMA A CAPPOTTO IN POLISTIRENE (EPS) CICLO FINITO ACRILICO/SILOSSANICO - Isolamento termico a cappotto di pareti esterne regolari , prive di decori a rilievo e già preparate, provvisto di certificazione ETA, in classe di reazione al fuoco Euroclasse E, eseguito con pannelli rigidi di polistirene espanso sinterizzato, resistenza alla trazione TR >= 100 kPa, densità circa 15kg/m3, conforme EN 13163, dotati di marcatura CE; rispondenti ai C.A.M. (Requisiti Ambientali Minimi) secondo D.M. 11/10/2017, conducibilità termica 0,034 W/mK < lambda > 0,036 W/mK secondo EN 12667, posati a giunti accostati, ancorati al supporto murario sottostante mediante l'ausilio di malta adesiva minerale a base di calce/cemento bianco, stesa lungo tutto il perimetro del pannello, per punti centrali e comunque per una superficie non inferiore al 40% dell'area del pannello, completo di intonaco sottile armato con rete in fibra di vetro >= 150gr/m2, comprensivo di tasselli ad espansione in PVC certificati ETAG 004, di eventuali rondelle copritassello, di rinforzi diagonali in corrispondenza della aperture, di paraspigoli, di gocciolatoi, di primer pigmentato e di rivestimento di finitura acril-silossanico fibrato ad alta resistenza, diffusione del vapore classe V1, permeabilità all'acqua classe W2 / - con pannelli spessore 160mm	m²	1,92	102,67	39,260%
20.A44.A01.050	SISTEMA A CAPPOTTO IN POLISTIRENE (EPS) CICLO FINITO ACRILICO/SILOSSANICO - Isolamento termico a cappotto di pareti esterne regolari , prive di decori a rilievo e già preparate, provvisto di certificazione ETA, in classe di reazione al fuoco Euroclasse E, eseguito con pannelli rigidi di polistirene espanso sinterizzato, resistenza alla trazione TR >= 100 kPa, densità circa 15kg/m3, conforme EN 13163, dotati di marcatura CE; rispondenti ai C.A.M. (Requisiti Ambientali Minimi) secondo D.M. 11/10/2017, conducibilità termica 0,034 W/mK < lambda > 0,036 W/mK secondo EN 12667, posati a giunti accostati, ancorati al supporto murario sottostante mediante l'ausilio di malta adesiva minerale a base di calce/cemento bianco, stesa lungo tutto il perimetro del pannello, per punti centrali e comunque per una superficie non inferiore al 40% dell'area del pannello, completo di intonaco sottile armato con rete in fibra di vetro >= 150gr/m2, comprensivo di tasselli ad espansione in PVC certificati ETAG 004, di eventuali rondelle copritassello, di rinforzi diagonali in corrispondenza della aperture, di paraspigoli, di gocciolatoi, di primer pigmentato e di rivestimento di finitura acril-silossanico fibrato ad alta resistenza, diffusione del vapore classe V1, permeabilità all'acqua classe W2 / - con pannelli spessore 180mm	m²	2,07	111,42	39,280%
20.A44.A01.055	SISTEMA A CAPPOTTO IN POLISTIRENE (EPS) CICLO FINITO ACRILICO/SILOSSANICO - Isolamento termico a cappotto di pareti esterne regolari , prive di decori a rilievo e già preparate, provvisto di certificazione ETA, in classe di reazione al fuoco Euroclasse E, eseguito con pannelli rigidi di polistirene espanso sinterizzato, resistenza alla trazione TR >= 100 kPa, densità circa 15kg/m3, conforme EN 13163, dotati di marcatura CE; rispondenti ai C.A.M. (Requisiti Ambientali Minimi) secondo D.M. 11/10/2017, conducibilità termica 0,034 W/mK < lambda > 0,036 W/mK secondo EN 12667, posati a giunti accostati, ancorati al supporto murario sottostante mediante l'ausilio di malta adesiva minerale a base di calce/cemento bianco, stesa lungo tutto il perimetro del pannello, per punti centrali e comunque per una superficie non inferiore al 40% dell'area del pannello, completo di intonaco sottile armato con rete in fibra di vetro >= 150gr/m2, comprensivo di tasselli ad espansione in PVC certificati ETAG 004, di eventuali rondelle copritassello, di rinforzi diagonali in corrispondenza della aperture, di paraspigoli, di gocciolatoi, di primer pigmentato e di rivestimento di finitura acril-silossanico fibrato ad alta resistenza, diffusione del vapore classe V1, permeabilità all'acqua classe W2 / - con pannelli spessore 200mm	m²	2,07	115,36	37,940%
20.A44.A03.005	SISTEMA A CAPPOTTO IN POLISTIRENE (EPS) AD ALTA PRESTAZIONE CICLO FINITO ACRILICO/SILOSSANICO - Isolamento termico a cappotto di pareti esterne regolari , prive di decori a rilievo e già preparate, provvisto di certificazione ETA, in classe di reazione al fuoco Euroclasse E, eseguito con pannelli rigidi di polistirene espanso sinterizzato, resistenza a trazione TR >=150 kPa, densità circa 20kg/m3, conforme EN 13163, dotati di marcatura CE; rispondenti ai C.A.M. (Requisiti Ambientali Minimi) secondo D.M. 11/10/2017, conducibilità termica lambda <=0,031 W/mK secondo EN 12667, posati a giunti accostati, ancorati al supporto murario sottostante mediante l'ausilio di malta adesiva minerale a base di calce/cemento bianco, stesa lungo tutto il perimetro del pannello, per punti centrali e comunque per una superficie non inferiore al 40% dell'area del pannello, completo di intonaco sottile armato con rete in fibra di vetro >= 150gr/m2, comprensivo di tasselli ad espansione in PVC certificati ETAG 004, di eventuali rondelle copritassello, di rinforzi diagonali in corrispondenza della aperture, di paraspigoli, di gocciolatoi, di primer pigmentato e di rivestimento di finitura acril-silossanico fibrato ad alta resistenza, diffusione del vapore classe V1, permeabilità all'acqua classe W2 / - con pannelli spessore 30mm	m²	1,80	75,68	50,230%
20.A44.A03.010	SISTEMA A CAPPOTTO IN POLISTIRENE (EPS) AD ALTA PRESTAZIONE CICLO FINITO ACRILICO/SILOSSANICO - Isolamento termico a cappotto di pareti esterne regolari , prive di decori a rilievo e già preparate, provvisto di certificazione ETA, in classe di reazione al fuoco Euroclasse E, eseguito con pannelli rigidi di polistirene espanso sinterizzato, resistenza a trazione TR >=150 kPa, densità circa 20kg/m3, conforme EN 13163, dotati di marcatura CE; rispondenti ai C.A.M. (Requisiti Ambientali Minimi) secondo D.M. 11/10/2017, conducibilità termica lambda <=0,031 W/mK secondo EN 12667, posati a giunti accostati, ancorati al supporto murario sottostante mediante l'ausilio di malta adesiva minerale a base di calce/cemento bianco, stesa lungo tutto il perimetro del pannello, per punti centrali e comunque per una superficie non inferiore al 40% dell'area del pannello, completo di intonaco sottile armato con rete in fibra di vetro >= 150gr/m2, comprensivo di tasselli ad espansione in PVC certificati ETAG 004, di eventuali rondelle copritassello, di rinforzi diagonali in corrispondenza della aperture, di paraspigoli, di gocciolatoi, di primer pigmentato e di rivestimento di finitura acril-silossanico fibrato ad alta resistenza, diffusione del vapore classe V1, permeabilità all'acqua classe W2 / - con pannelli spessore 40mm	m²	1,80	78,47	48,450%
20.A44.A03.015	SISTEMA A CAPPOTTO IN POLISTIRENE (EPS) AD ALTA PRESTAZIONE CICLO FINITO ACRILICO/SILOSSANICO - Isolamento termico a cappotto di pareti esterne regolari , prive di decori a rilievo e già preparate, provvisto di certificazione ETA, in classe di reazione al fuoco Euroclasse E, eseguito con pannelli rigidi di polistirene espanso sinterizzato, resistenza a trazione TR >=150 kPa, densità circa 20kg/m3, conforme EN 13163, dotati di marcatura CE; rispondenti ai C.A.M. (Requisiti Ambientali Minimi) secondo D.M. 11/10/2017, conducibilità termica lambda <=0,031 W/mK secondo EN 12667, posati a giunti accostati, ancorati al supporto murario sottostante mediante l'ausilio di malta adesiva minerale a base di calce/cemento bianco, stesa lungo tutto il perimetro del pannello, per punti centrali e comunque per una superficie non inferiore al 40% dell'area del pannello, completo di intonaco sottile armato con rete in fibra di vetro >= 150gr/m2, comprensivo di tasselli ad espansione in PVC certificati ETAG 004, di eventuali rondelle copritassello, di rinforzi diagonali in corrispondenza della aperture, di paraspigoli, di gocciolatoi, di primer pigmentato e di rivestimento di finitura acril-silossanico fibrato ad alta resistenza, diffusione del vapore classe V1, permeabilità all'acqua classe W2 / - con pannelli spessore 50mm	m²	1,80	81,27	46,770%
20.A44.A03.020	SISTEMA A CAPPOTTO IN POLISTIRENE (EPS) AD ALTA PRESTAZIONE CICLO FINITO ACRILICO/SILOSSANICO - Isolamento termico a cappotto di pareti esterne regolari , prive di decori a rilievo e già preparate, provvisto di certificazione ETA, in classe di reazione al fuoco Euroclasse E, eseguito con pannelli rigidi di polistirene espanso sinterizzato, resistenza a trazione TR >=150 kPa, densità circa 20kg/m3, conforme EN 13163, dotati di marcatura CE; rispondenti ai C.A.M. (Requisiti Ambientali Minimi) secondo D.M. 11/10/2017, conducibilità termica lambda <=0,031 W/mK secondo EN 12667, posati a giunti accostati, ancorati al supporto murario sottostante mediante l'ausilio di malta adesiva minerale a base di calce/cemento bianco, stesa lungo tutto il perimetro del pannello, per punti centrali e comunque per una superficie non inferiore al 40% dell'area del pannello, completo di intonaco sottile armato con rete in fibra di vetro >= 150gr/m2, comprensivo di tasselli ad espansione in PVC certificati ETAG 004, di eventuali rondelle copritassello, di rinforzi diagonali in corrispondenza della aperture, di paraspigoli, di gocciolatoi, di primer pigmentato e di rivestimento di finitura acril-silossanico fibrato ad alta resistenza, diffusione del vapore classe V1, permeabilità all'acqua classe W2 / - con pannelli spessore 60mm	m²	1,80	84,07	45,220%
20.A44.A03.025	SISTEMA A CAPPOTTO IN POLISTIRENE (EPS) AD ALTA PRESTAZIONE CICLO FINITO ACRILICO/SILOSSANICO - Isolamento termico a cappotto di pareti esterne regolari , prive di decori a rilievo e già preparate, provvisto di certificazione ETA, in classe di reazione al fuoco Euroclasse E, eseguito con pannelli rigidi di polistirene espanso sinterizzato, resistenza a trazione TR >=150 kPa, densità circa 20kg/m3, conforme EN 13163, dotati di marcatura CE; rispondenti ai C.A.M. (Requisiti Ambientali Minimi) secondo D.M. 11/10/2017, conducibilità termica lambda <=0,031 W/mK secondo EN 12667, posati a giunti accostati, ancorati al supporto murario sottostante mediante l'ausilio di malta adesiva minerale a base di calce/cemento bianco, stesa lungo tutto il perimetro del pannello, per punti centrali e comunque per una superficie non inferiore al 40% dell'area del pannello, completo di intonaco sottile armato con rete in fibra di vetro >= 150gr/m2, comprensivo di tasselli ad espansione in PVC certificati ETAG 004, di eventuali rondelle copritassello, di rinforzi diagonali in corrispondenza della aperture, di paraspigoli, di gocciolatoi, di primer pigmentato e di rivestimento di finitura acril-silossanico fibrato ad alta resistenza, diffusione del vapore classe V1, permeabilità all'acqua classe W2 / - con pannelli spessore 80mm	m²	1,80	89,67	42,400%
20.A44.A03.030	SISTEMA A CAPPOTTO IN POLISTIRENE (EPS) AD ALTA PRESTAZIONE CICLO FINITO ACRILICO/SILOSSANICO - Isolamento termico a cappotto di pareti esterne regolari , prive di decori a rilievo e già preparate, provvisto di certificazione ETA, in classe di reazione al fuoco Euroclasse E, eseguito con pannelli rigidi di polistirene espanso sinterizzato, resistenza a trazione TR >=150 kPa, densità circa 20kg/m3, conforme EN 13163, dotati di marcatura CE; rispondenti ai C.A.M. (Requisiti Ambientali Minimi) secondo D.M. 11/10/2017, conducibilità termica lambda <=0,031 W/mK secondo EN 12667, posati a giunti accostati, ancorati al supporto murario sottostante mediante l'ausilio di malta adesiva minerale a base di calce/cemento bianco, stesa lungo tutto il perimetro del pannello, per punti centrali e comunque per una superficie non inferiore al 40% dell'area del pannello, completo di intonaco sottile armato con rete in fibra di vetro >= 150gr/m2, comprensivo di tasselli ad espansione in PVC certificati ETAG 004, di eventuali rondelle copritassello, di rinforzi diagonali in corrispondenza della aperture, di paraspigoli, di gocciolatoi, di primer pigmentato e di rivestimento di finitura acril-silossanico fibrato ad alta resistenza, diffusione del vapore classe V1, permeabilità all'acqua classe W2 / - con pannelli spessore 100mm	m²	1,92	99,15	40,650%
20.A44.A03.035	SISTEMA A CAPPOTTO IN POLISTIRENE (EPS) AD ALTA PRESTAZIONE CICLO FINITO ACRILICO/SILOSSANICO - Isolamento termico a cappotto di pareti esterne regolari , prive di decori a rilievo e già preparate, provvisto di certificazione ETA, in classe di reazione al fuoco Euroclasse E, eseguito con pannelli rigidi di polistirene espanso sinterizzato, resistenza a trazione TR >=150 kPa, densità circa 20kg/m3, conforme EN 13163, dotati di marcatura CE; rispondenti ai C.A.M. (Requisiti Ambientali Minimi) secondo D.M. 11/10/2017, conducibilità termica lambda <=0,031 W/mK secondo EN 12667, posati a giunti accostati, ancorati al supporto murario sottostante mediante l'ausilio di malta adesiva minerale a base di calce/cemento bianco, stesa lungo tutto il perimetro del pannello, per punti centrali e comunque per una superficie non inferiore al 40% dell'area del pannello, completo di intonaco sottile armato con rete in fibra di vetro >= 150gr/m2, comprensivo di tasselli ad espansione in PVC certificati ETAG 004, di eventuali rondelle copritassello, di rinforzi diagonali in corrispondenza della aperture, di paraspigoli, di gocciolatoi, di primer pigmentato e di rivestimento di finitura acril-silossanico fibrato ad alta resistenza, diffusione del vapore classe V1, permeabilità all'acqua classe W2 / - con pannelli spessore 120mm	m²	1,92	104,75	38,480%
20.A44.A03.040	SISTEMA A CAPPOTTO IN POLISTIRENE (EPS) AD ALTA PRESTAZIONE CICLO FINITO ACRILICO/SILOSSANICO - Isolamento termico a cappotto di pareti esterne regolari , prive di decori a rilievo e già preparate, provvisto di certificazione ETA, in classe di reazione al fuoco Euroclasse E, eseguito con pannelli rigidi di polistirene espanso sinterizzato, resistenza a trazione TR >=150 kPa, densità circa 20kg/m3, conforme EN 13163, dotati di marcatura CE; rispondenti ai C.A.M. (Requisiti Ambientali Minimi) secondo D.M. 11/10/2017, conducibilità termica lambda <=0,031 W/mK secondo EN 12667, posati a giunti accostati, ancorati al supporto murario sottostante mediante l'ausilio di malta adesiva minerale a base di calce/cemento bianco, stesa lungo tutto il perimetro del pannello, per punti centrali e comunque per una superficie non inferiore al 40% dell'area del pannello, completo di intonaco sottile armato con rete in fibra di vetro >= 150gr/m2, comprensivo di tasselli ad espansione in PVC certificati ETAG 004, di eventuali rondelle copritassello, di rinforzi diagonali in corrispondenza della aperture, di paraspigoli, di gocciolatoi, di primer pigmentato e di rivestimento di finitura acril-silossanico fibrato ad alta resistenza, diffusione del vapore classe V1, permeabilità all'acqua classe W2 / - con pannelli spessore 140mm	m²	1,92	107,71	37,430%
20.A44.A03.045	SISTEMA A CAPPOTTO IN POLISTIRENE (EPS) AD ALTA PRESTAZIONE CICLO FINITO ACRILICO/SILOSSANICO - Isolamento termico a cappotto di pareti esterne regolari , prive di decori a rilievo e già preparate, provvisto di certificazione ETA, in classe di reazione al fuoco Euroclasse E, eseguito con pannelli rigidi di polistirene espanso sinterizzato, resistenza a trazione TR >=150 kPa, densità circa 20kg/m3, conforme EN 13163, dotati di marcatura CE; rispondenti ai C.A.M. (Requisiti Ambientali Minimi) secondo D.M. 11/10/2017, conducibilità termica lambda <=0,031 W/mK secondo EN 12667, posati a giunti accostati, ancorati al supporto murario sottostante mediante l'ausilio di malta adesiva minerale a base di calce/cemento bianco, stesa lungo tutto il perimetro del pannello, per punti centrali e comunque per una superficie non inferiore al 40% dell'area del pannello, completo di intonaco sottile armato con rete in fibra di vetro >= 150gr/m2, comprensivo di tasselli ad espansione in PVC certificati ETAG 004, di eventuali rondelle copritassello, di rinforzi diagonali in corrispondenza della aperture, di paraspigoli, di gocciolatoi, di primer pigmentato e di rivestimento di finitura acril-silossanico fibrato ad alta resistenza, diffusione del vapore classe V1, permeabilità all'acqua classe W2 / - con pannelli spessore 160mm	m²	1,92	113,29	35,580%
20.A44.A03.050	SISTEMA A CAPPOTTO IN POLISTIRENE (EPS) AD ALTA PRESTAZIONE CICLO FINITO ACRILICO/SILOSSANICO - Isolamento termico a cappotto di pareti esterne regolari , prive di decori a rilievo e già preparate, provvisto di certificazione ETA, in classe di reazione al fuoco Euroclasse E, eseguito con pannelli rigidi di polistirene espanso sinterizzato, resistenza a trazione TR >=150 kPa, densità circa 20kg/m3, conforme EN 13163, dotati di marcatura CE; rispondenti ai C.A.M. (Requisiti Ambientali Minimi) secondo D.M. 11/10/2017, conducibilità termica lambda <=0,031 W/mK secondo EN 12667, posati a giunti accostati, ancorati al supporto murario sottostante mediante l'ausilio di malta adesiva minerale a base di calce/cemento bianco, stesa lungo tutto il perimetro del pannello, per punti centrali e comunque per una superficie non inferiore al 40% dell'area del pannello, completo di intonaco sottile armato con rete in fibra di vetro >= 150gr/m2, comprensivo di tasselli ad espansione in PVC certificati ETAG 004, di eventuali rondelle copritassello, di rinforzi diagonali in corrispondenza della aperture, di paraspigoli, di gocciolatoi, di primer pigmentato e di rivestimento di finitura acril-silossanico fibrato ad alta resistenza, diffusione del vapore classe V1, permeabilità all'acqua classe W2 / - con pannelli spessore 180mm	m²	2,07	126,33	34,650%
20.A44.A03.055	SISTEMA A CAPPOTTO IN POLISTIRENE (EPS) AD ALTA PRESTAZIONE CICLO FINITO ACRILICO/SILOSSANICO - Isolamento termico a cappotto di pareti esterne regolari , prive di decori a rilievo e già preparate, provvisto di certificazione ETA, in classe di reazione al fuoco Euroclasse E, eseguito con pannelli rigidi di polistirene espanso sinterizzato, resistenza a trazione TR >=150 kPa, densità circa 20kg/m3, conforme EN 13163, dotati di marcatura CE; rispondenti ai C.A.M. (Requisiti Ambientali Minimi) secondo D.M. 11/10/2017, conducibilità termica lambda <=0,031 W/mK secondo EN 12667, posati a giunti accostati, ancorati al supporto murario sottostante mediante l'ausilio di malta adesiva minerale a base di calce/cemento bianco, stesa lungo tutto il perimetro del pannello, per punti centrali e comunque per una superficie non inferiore al 40% dell'area del pannello, completo di intonaco sottile armato con rete in fibra di vetro >= 150gr/m2, comprensivo di tasselli ad espansione in PVC certificati ETAG 004, di eventuali rondelle copritassello, di rinforzi diagonali in corrispondenza della aperture, di paraspigoli, di gocciolatoi, di primer pigmentato e di rivestimento di finitura acril-silossanico fibrato ad alta resistenza, diffusione del vapore classe V1, permeabilità all'acqua classe W2 / - con pannelli spessore 200mm	m²	2,07	131,92	33,180%
20.A44.A05.025	SISTEMA A CAPPOTTO IN LANA DI ROCCIA CICLO FINITO METILSILICONICO - Isolamento termico a cappotto di pareti esterne regolari, prive di decori a rilievo e già preparate, provvisto di certificazione ETA, in classe di reazione al fuoco Euroclasse A, eseguito con pannelli rigidi in lana di roccia mono densità, resistenza a trazione TR >=7,5 kPa, densità circa 90kg/m3, conforme EN 13162, dotati di marcatura CE; rispondenti ai C.A.M. (Requisiti Ambientali Minimi) secondo D.M. 11/10/2017, conducibilità termica lambda <=0,035 W/mK secondo EN 12667, coefficiente di diffusione al vapore µ=1, posati a giunti accostati, ancorati al supporto murario sottostante mediante l'ausilio di malta adesiva minerale a base di calce/cemento bianco, stesa lungo tutto il perimetro del pannello, per punti centrali e comunque per una superficie non inferiore al 40% dell'area del pannello, completo di intonaco sottile armato con rete in fibra di vetro >= 150gr/m2, comprensivo di tasselli ad espansione in PVC certificati ETAG 004, di eventuali rondelle copritassello, di rinforzi diagonali in corrispondenza della aperture, di paraspigoli, di gocciolatoi, di primer pigmentato e di rivestimento di finitura metilsiliconico, con granulometria 1,5÷3,0mm, con particelle di nanoquarzo, diffusione del vapore classe V1, permeabilità all'acqua classe W3 / - con pannelli spessore 80mm	m²	1,80	94,11	40,390%
20.A44.A05.030	SISTEMA A CAPPOTTO IN LANA DI ROCCIA CICLO FINITO METILSILICONICO - Isolamento termico a cappotto di pareti esterne regolari, prive di decori a rilievo e già preparate, provvisto di certificazione ETA, in classe di reazione al fuoco Euroclasse A, eseguito con pannelli rigidi in lana di roccia mono densità, resistenza a trazione TR >=7,5 kPa, densità circa 90kg/m3, conforme EN 13162, dotati di marcatura CE; rispondenti ai C.A.M. (Requisiti Ambientali Minimi) secondo D.M. 11/10/2017, conducibilità termica lambda <=0,035 W/mK secondo EN 12667, coefficiente di diffusione al vapore µ=1, posati a giunti accostati, ancorati al supporto murario sottostante mediante l'ausilio di malta adesiva minerale a base di calce/cemento bianco, stesa lungo tutto il perimetro del pannello, per punti centrali e comunque per una superficie non inferiore al 40% dell'area del pannello, completo di intonaco sottile armato con rete in fibra di vetro >= 150gr/m2, comprensivo di tasselli ad espansione in PVC certificati ETAG 004, di eventuali rondelle copritassello, di rinforzi diagonali in corrispondenza della aperture, di paraspigoli, di gocciolatoi, di primer pigmentato e di rivestimento di finitura metilsiliconico, con granulometria 1,5÷3,0mm, con particelle di nanoquarzo, diffusione del vapore classe V1, permeabilità all'acqua classe W3 / - con pannelli spessore 100mm	m²	1,92	103,71	38,870%
20.A44.A05.035	SISTEMA A CAPPOTTO IN LANA DI ROCCIA CICLO FINITO METILSILICONICO - Isolamento termico a cappotto di pareti esterne regolari, prive di decori a rilievo e già preparate, provvisto di certificazione ETA, in classe di reazione al fuoco Euroclasse A, eseguito con pannelli rigidi in lana di roccia mono densità, resistenza a trazione TR >=7,5 kPa, densità circa 90kg/m3, conforme EN 13162, dotati di marcatura CE; rispondenti ai C.A.M. (Requisiti Ambientali Minimi) secondo D.M. 11/10/2017, conducibilità termica lambda <=0,035 W/mK secondo EN 12667, coefficiente di diffusione al vapore µ=1, posati a giunti accostati, ancorati al supporto murario sottostante mediante l'ausilio di malta adesiva minerale a base di calce/cemento bianco, stesa lungo tutto il perimetro del pannello, per punti centrali e comunque per una superficie non inferiore al 40% dell'area del pannello, completo di intonaco sottile armato con rete in fibra di vetro >= 150gr/m2, comprensivo di tasselli ad espansione in PVC certificati ETAG 004, di eventuali rondelle copritassello, di rinforzi diagonali in corrispondenza della aperture, di paraspigoli, di gocciolatoi, di primer pigmentato e di rivestimento di finitura metilsiliconico, con granulometria 1,5÷3,0mm, con particelle di nanoquarzo, diffusione del vapore classe V1, permeabilità all'acqua classe W3 / - con pannelli spessore 120mm	m²	1,92	109,42	36,840%
20.A44.A05.040	SISTEMA A CAPPOTTO IN LANA DI ROCCIA CICLO FINITO METILSILICONICO - Isolamento termico a cappotto di pareti esterne regolari, prive di decori a rilievo e già preparate, provvisto di certificazione ETA, in classe di reazione al fuoco Euroclasse A, eseguito con pannelli rigidi in lana di roccia mono densità, resistenza a trazione TR >=7,5 kPa, densità circa 90kg/m3, conforme EN 13162, dotati di marcatura CE; rispondenti ai C.A.M. (Requisiti Ambientali Minimi) secondo D.M. 11/10/2017, conducibilità termica lambda <=0,035 W/mK secondo EN 12667, coefficiente di diffusione al vapore µ=1, posati a giunti accostati, ancorati al supporto murario sottostante mediante l'ausilio di malta adesiva minerale a base di calce/cemento bianco, stesa lungo tutto il perimetro del pannello, per punti centrali e comunque per una superficie non inferiore al 40% dell'area del pannello, completo di intonaco sottile armato con rete in fibra di vetro >= 150gr/m2, comprensivo di tasselli ad espansione in PVC certificati ETAG 004, di eventuali rondelle copritassello, di rinforzi diagonali in corrispondenza della aperture, di paraspigoli, di gocciolatoi, di primer pigmentato e di rivestimento di finitura metilsiliconico, con granulometria 1,5÷3,0mm, con particelle di nanoquarzo, diffusione del vapore classe V1, permeabilità all'acqua classe W3 / - con pannelli spessore 140mm	m²	1,92	115,12	35,020%
20.A44.A05.045	SISTEMA A CAPPOTTO IN LANA DI ROCCIA CICLO FINITO METILSILICONICO - Isolamento termico a cappotto di pareti esterne regolari, prive di decori a rilievo e già preparate, provvisto di certificazione ETA, in classe di reazione al fuoco Euroclasse A, eseguito con pannelli rigidi in lana di roccia mono densità, resistenza a trazione TR >=7,5 kPa, densità circa 90kg/m3, conforme EN 13162, dotati di marcatura CE; rispondenti ai C.A.M. (Requisiti Ambientali Minimi) secondo D.M. 11/10/2017, conducibilità termica lambda <=0,035 W/mK secondo EN 12667, coefficiente di diffusione al vapore µ=1, posati a giunti accostati, ancorati al supporto murario sottostante mediante l'ausilio di malta adesiva minerale a base di calce/cemento bianco, stesa lungo tutto il perimetro del pannello, per punti centrali e comunque per una superficie non inferiore al 40% dell'area del pannello, completo di intonaco sottile armato con rete in fibra di vetro >= 150gr/m2, comprensivo di tasselli ad espansione in PVC certificati ETAG 004, di eventuali rondelle copritassello, di rinforzi diagonali in corrispondenza della aperture, di paraspigoli, di gocciolatoi, di primer pigmentato e di rivestimento di finitura metilsiliconico, con granulometria 1,5÷3,0mm, con particelle di nanoquarzo, diffusione del vapore classe V1, permeabilità all'acqua classe W3 / - con pannelli spessore 160mm	m²	1,92	120,82	33,360%
20.A44.A05.050	SISTEMA A CAPPOTTO IN LANA DI ROCCIA CICLO FINITO METILSILICONICO - Isolamento termico a cappotto di pareti esterne regolari, prive di decori a rilievo e già preparate, provvisto di certificazione ETA, in classe di reazione al fuoco Euroclasse A, eseguito con pannelli rigidi in lana di roccia mono densità, resistenza a trazione TR >=7,5 kPa, densità circa 90kg/m3, conforme EN 13162, dotati di marcatura CE; rispondenti ai C.A.M. (Requisiti Ambientali Minimi) secondo D.M. 11/10/2017, conducibilità termica lambda <=0,035 W/mK secondo EN 12667, coefficiente di diffusione al vapore µ=1, posati a giunti accostati, ancorati al supporto murario sottostante mediante l'ausilio di malta adesiva minerale a base di calce/cemento bianco, stesa lungo tutto il perimetro del pannello, per punti centrali e comunque per una superficie non inferiore al 40% dell'area del pannello, completo di intonaco sottile armato con rete in fibra di vetro >= 150gr/m2, comprensivo di tasselli ad espansione in PVC certificati ETAG 004, di eventuali rondelle copritassello, di rinforzi diagonali in corrispondenza della aperture, di paraspigoli, di gocciolatoi, di primer pigmentato e di rivestimento di finitura metilsiliconico, con granulometria 1,5÷3,0mm, con particelle di nanoquarzo, diffusione del vapore classe V1, permeabilità all'acqua classe W3 / - con pannelli spessore 180mm	m²	2,07	131,33	33,330%
20.A44.A05.055	SISTEMA A CAPPOTTO IN LANA DI ROCCIA CICLO FINITO METILSILICONICO - Isolamento termico a cappotto di pareti esterne regolari, prive di decori a rilievo e già preparate, provvisto di certificazione ETA, in classe di reazione al fuoco Euroclasse A, eseguito con pannelli rigidi in lana di roccia mono densità, resistenza a trazione TR >=7,5 kPa, densità circa 90kg/m3, conforme EN 13162, dotati di marcatura CE; rispondenti ai C.A.M. (Requisiti Ambientali Minimi) secondo D.M. 11/10/2017, conducibilità termica lambda <=0,035 W/mK secondo EN 12667, coefficiente di diffusione al vapore µ=1, posati a giunti accostati, ancorati al supporto murario sottostante mediante l'ausilio di malta adesiva minerale a base di calce/cemento bianco, stesa lungo tutto il perimetro del pannello, per punti centrali e comunque per una superficie non inferiore al 40% dell'area del pannello, completo di intonaco sottile armato con rete in fibra di vetro >= 150gr/m2, comprensivo di tasselli ad espansione in PVC certificati ETAG 004, di eventuali rondelle copritassello, di rinforzi diagonali in corrispondenza della aperture, di paraspigoli, di gocciolatoi, di primer pigmentato e di rivestimento di finitura metilsiliconico, con granulometria 1,5÷3,0mm, con particelle di nanoquarzo, diffusione del vapore classe V1, permeabilità all'acqua classe W3 / - con pannelli spessore 200mm	m²	2,07	137,03	31,940%
20.A44.A07.001	SISTEMA A CAPPOTTO IN POLIURETANO ESPANSO CICLO FINITO ACRILICO/SILOSSANICO - Isolamento termico a cappotto di pareti esterne regolari, prive di decori a rilievo e già preparate, provvisto di certificazione ETA, in classe di reazione al fuoco Eurclasse B, eseguito con pannelli rigidi di poliuretano espanso rigido, resistenza a trazione TR >=80 kPa, densità circa 35kg/m3, conforme EN 13163, dotti di marcatura CE; rispondenti ai C.A.M. (Requisiti Ambientali Minimi) secondo D.M. 11/10/2017, conducibilità termica lambda 0,025÷0,028 W/mK secondo EN 12667, posati a giunti accostati, ancorati al supporto murario sottostante mediante l'ausilio di malta adesiva minerale a base di calce/cemento bianco, stesa lungo tutto il perimetro del pannello, per punti centrali e comunque per una superficie non inferiore al 40% dell'area del pannello, completo di intonaco sottile armato con rete in fibra di vetro >= 165gr/m2, comprensivo di tasselli ad espansione in PVC certificati ETAG 004, di eventuali rondelle copritassello, di rinforzi diagonali in corrispondenza della aperture, di paraspigoli, di gocciolatoi, di primer pigmentato e di rivestimento di finitura acril-silossanico fibrato ad alta resistenza, diffusione del vapore classe V1, permeabilità all'acqua classe W2 / - con pannelli spessore 20mm	m²	1,80	75,20	50,550%
20.A44.A07.005	SISTEMA A CAPPOTTO IN POLIURETANO ESPANSO CICLO FINITO ACRILICO/SILOSSANICO - Isolamento termico a cappotto di pareti esterne regolari, prive di decori a rilievo e già preparate, provvisto di certificazione ETA, in classe di reazione al fuoco Eurclasse B, eseguito con pannelli rigidi di poliuretano espanso rigido, resistenza a trazione TR >=80 kPa, densità circa 35kg/m3, conforme EN 13163, dotti di marcatura CE; rispondenti ai C.A.M. (Requisiti Ambientali Minimi) secondo D.M. 11/10/2017, conducibilità termica lambda 0,025÷0,028 W/mK secondo EN 12667, posati a giunti accostati, ancorati al supporto murario sottostante mediante l'ausilio di malta adesiva minerale a base di calce/cemento bianco, stesa lungo tutto il perimetro del pannello, per punti centrali e comunque per una superficie non inferiore al 40% dell'area del pannello, completo di intonaco sottile armato con rete in fibra di vetro >= 165gr/m2, comprensivo di tasselli ad espansione in PVC certificati ETAG 004, di eventuali rondelle copritassello, di rinforzi diagonali in corrispondenza della aperture, di paraspigoli, di gocciolatoi, di primer pigmentato e di rivestimento di finitura acril-silossanico fibrato ad alta resistenza, diffusione del vapore classe V1, permeabilità all'acqua classe W2 / - con pannelli spessore 30mm	m²	1,80	78,02	48,730%
20.A44.A07.010	SISTEMA A CAPPOTTO IN POLIURETANO ESPANSO CICLO FINITO ACRILICO/SILOSSANICO - Isolamento termico a cappotto di pareti esterne regolari, prive di decori a rilievo e già preparate, provvisto di certificazione ETA, in classe di reazione al fuoco Eurclasse B, eseguito con pannelli rigidi di poliuretano espanso rigido, resistenza a trazione TR >=80 kPa, densità circa 35kg/m3, conforme EN 13163, dotti di marcatura CE; rispondenti ai C.A.M. (Requisiti Ambientali Minimi) secondo D.M. 11/10/2017, conducibilità termica lambda 0,025÷0,028 W/mK secondo EN 12667, posati a giunti accostati, ancorati al supporto murario sottostante mediante l'ausilio di malta adesiva minerale a base di calce/cemento bianco, stesa lungo tutto il perimetro del pannello, per punti centrali e comunque per una superficie non inferiore al 40% dell'area del pannello, completo di intonaco sottile armato con rete in fibra di vetro >= 165gr/m2, comprensivo di tasselli ad espansione in PVC certificati ETAG 004, di eventuali rondelle copritassello, di rinforzi diagonali in corrispondenza della aperture, di paraspigoli, di gocciolatoi, di primer pigmentato e di rivestimento di finitura acril-silossanico fibrato ad alta resistenza, diffusione del vapore classe V1, permeabilità all'acqua classe W2 / - con pannelli spessore 40mm	m²	1,80	81,02	46,920%
20.A44.A07.015	SISTEMA A CAPPOTTO IN POLIURETANO ESPANSO CICLO FINITO ACRILICO/SILOSSANICO - Isolamento termico a cappotto di pareti esterne regolari, prive di decori a rilievo e già preparate, provvisto di certificazione ETA, in classe di reazione al fuoco Eurclasse B, eseguito con pannelli rigidi di poliuretano espanso rigido, resistenza a trazione TR >=80 kPa, densità circa 35kg/m3, conforme EN 13163, dotti di marcatura CE; rispondenti ai C.A.M. (Requisiti Ambientali Minimi) secondo D.M. 11/10/2017, conducibilità termica lambda 0,025÷0,028 W/mK secondo EN 12667, posati a giunti accostati, ancorati al supporto murario sottostante mediante l'ausilio di malta adesiva minerale a base di calce/cemento bianco, stesa lungo tutto il perimetro del pannello, per punti centrali e comunque per una superficie non inferiore al 40% dell'area del pannello, completo di intonaco sottile armato con rete in fibra di vetro >= 165gr/m2, comprensivo di tasselli ad espansione in PVC certificati ETAG 004, di eventuali rondelle copritassello, di rinforzi diagonali in corrispondenza della aperture, di paraspigoli, di gocciolatoi, di primer pigmentato e di rivestimento di finitura acril-silossanico fibrato ad alta resistenza, diffusione del vapore classe V1, permeabilità all'acqua classe W2 / - con pannelli spessore 50mm	m²	1,80	83,90	45,310%
20.A44.A07.020	SISTEMA A CAPPOTTO IN POLIURETANO ESPANSO CICLO FINITO ACRILICO/SILOSSANICO - Isolamento termico a cappotto di pareti esterne regolari, prive di decori a rilievo e già preparate, provvisto di certificazione ETA, in classe di reazione al fuoco Eurclasse B, eseguito con pannelli rigidi di poliuretano espanso rigido, resistenza a trazione TR >=80 kPa, densità circa 35kg/m3, conforme EN 13163, dotti di marcatura CE; rispondenti ai C.A.M. (Requisiti Ambientali Minimi) secondo D.M. 11/10/2017, conducibilità termica lambda 0,025÷0,028 W/mK secondo EN 12667, posati a giunti accostati, ancorati al supporto murario sottostante mediante l'ausilio di malta adesiva minerale a base di calce/cemento bianco, stesa lungo tutto il perimetro del pannello, per punti centrali e comunque per una superficie non inferiore al 40% dell'area del pannello, completo di intonaco sottile armato con rete in fibra di vetro >= 165gr/m2, comprensivo di tasselli ad espansione in PVC certificati ETAG 004, di eventuali rondelle copritassello, di rinforzi diagonali in corrispondenza della aperture, di paraspigoli, di gocciolatoi, di primer pigmentato e di rivestimento di finitura acril-silossanico fibrato ad alta resistenza, diffusione del vapore classe V1, permeabilità all'acqua classe W2 / - con pannelli spessore 60mm	m²	1,80	86,84	43,770%
20.A44.A07.025	SISTEMA A CAPPOTTO IN POLIURETANO ESPANSO CICLO FINITO ACRILICO/SILOSSANICO - Isolamento termico a cappotto di pareti esterne regolari, prive di decori a rilievo e già preparate, provvisto di certificazione ETA, in classe di reazione al fuoco Eurclasse B, eseguito con pannelli rigidi di poliuretano espanso rigido, resistenza a trazione TR >=80 kPa, densità circa 35kg/m3, conforme EN 13163, dotti di marcatura CE; rispondenti ai C.A.M. (Requisiti Ambientali Minimi) secondo D.M. 11/10/2017, conducibilità termica lambda 0,025÷0,028 W/mK secondo EN 12667, posati a giunti accostati, ancorati al supporto murario sottostante mediante l'ausilio di malta adesiva minerale a base di calce/cemento bianco, stesa lungo tutto il perimetro del pannello, per punti centrali e comunque per una superficie non inferiore al 40% dell'area del pannello, completo di intonaco sottile armato con rete in fibra di vetro >= 165gr/m2, comprensivo di tasselli ad espansione in PVC certificati ETAG 004, di eventuali rondelle copritassello, di rinforzi diagonali in corrispondenza della aperture, di paraspigoli, di gocciolatoi, di primer pigmentato e di rivestimento di finitura acril-silossanico fibrato ad alta resistenza, diffusione del vapore classe V1, permeabilità all'acqua classe W2 / - con pannelli spessore 80mm	m²	1,80	93,12	40,820%
20.A44.A07.030	SISTEMA A CAPPOTTO IN POLIURETANO ESPANSO CICLO FINITO ACRILICO/SILOSSANICO - Isolamento termico a cappotto di pareti esterne regolari, prive di decori a rilievo e già preparate, provvisto di certificazione ETA, in classe di reazione al fuoco Eurclasse B, eseguito con pannelli rigidi di poliuretano espanso rigido, resistenza a trazione TR >=80 kPa, densità circa 35kg/m3, conforme EN 13163, dotti di marcatura CE; rispondenti ai C.A.M. (Requisiti Ambientali Minimi) secondo D.M. 11/10/2017, conducibilità termica lambda 0,025÷0,028 W/mK secondo EN 12667, posati a giunti accostati, ancorati al supporto murario sottostante mediante l'ausilio di malta adesiva minerale a base di calce/cemento bianco, stesa lungo tutto il perimetro del pannello, per punti centrali e comunque per una superficie non inferiore al 40% dell'area del pannello, completo di intonaco sottile armato con rete in fibra di vetro >= 165gr/m2, comprensivo di tasselli ad espansione in PVC certificati ETAG 004, di eventuali rondelle copritassello, di rinforzi diagonali in corrispondenza della aperture, di paraspigoli, di gocciolatoi, di primer pigmentato e di rivestimento di finitura acril-silossanico fibrato ad alta resistenza, diffusione del vapore classe V1, permeabilità all'acqua classe W2 / - con pannelli spessore 100mm	m²	1,92	103,08	39,100%
20.A44.A07.035	SISTEMA A CAPPOTTO IN POLIURETANO ESPANSO CICLO FINITO ACRILICO/SILOSSANICO - Isolamento termico a cappotto di pareti esterne regolari, prive di decori a rilievo e già preparate, provvisto di certificazione ETA, in classe di reazione al fuoco Eurclasse B, eseguito con pannelli rigidi di poliuretano espanso rigido, resistenza a trazione TR >=80 kPa, densità circa 35kg/m3, conforme EN 13163, dotti di marcatura CE; rispondenti ai C.A.M. (Requisiti Ambientali Minimi) secondo D.M. 11/10/2017, conducibilità termica lambda 0,025÷0,028 W/mK secondo EN 12667, posati a giunti accostati, ancorati al supporto murario sottostante mediante l'ausilio di malta adesiva minerale a base di calce/cemento bianco, stesa lungo tutto il perimetro del pannello, per punti centrali e comunque per una superficie non inferiore al 40% dell'area del pannello, completo di intonaco sottile armato con rete in fibra di vetro >= 165gr/m2, comprensivo di tasselli ad espansione in PVC certificati ETAG 004, di eventuali rondelle copritassello, di rinforzi diagonali in corrispondenza della aperture, di paraspigoli, di gocciolatoi, di primer pigmentato e di rivestimento di finitura acril-silossanico fibrato ad alta resistenza, diffusione del vapore classe V1, permeabilità all'acqua classe W2 / - con pannelli spessore 120mm	m²	1,92	109,31	36,870%
20.A44.A07.040	SISTEMA A CAPPOTTO IN POLIURETANO ESPANSO CICLO FINITO ACRILICO/SILOSSANICO - Isolamento termico a cappotto di pareti esterne regolari, prive di decori a rilievo e già preparate, provvisto di certificazione ETA, in classe di reazione al fuoco Eurclasse B, eseguito con pannelli rigidi di poliuretano espanso rigido, resistenza a trazione TR >=80 kPa, densità circa 35kg/m3, conforme EN 13163, dotti di marcatura CE; rispondenti ai C.A.M. (Requisiti Ambientali Minimi) secondo D.M. 11/10/2017, conducibilità termica lambda 0,025÷0,028 W/mK secondo EN 12667, posati a giunti accostati, ancorati al supporto murario sottostante mediante l'ausilio di malta adesiva minerale a base di calce/cemento bianco, stesa lungo tutto il perimetro del pannello, per punti centrali e comunque per una superficie non inferiore al 40% dell'area del pannello, completo di intonaco sottile armato con rete in fibra di vetro >= 165gr/m2, comprensivo di tasselli ad espansione in PVC certificati ETAG 004, di eventuali rondelle copritassello, di rinforzi diagonali in corrispondenza della aperture, di paraspigoli, di gocciolatoi, di primer pigmentato e di rivestimento di finitura acril-silossanico fibrato ad alta resistenza, diffusione del vapore classe V1, permeabilità all'acqua classe W2 / - con pannelli spessore 140mm	m²	1,92	115,36	34,940%
20.A44.A07.045	SISTEMA A CAPPOTTO IN POLIURETANO ESPANSO CICLO FINITO ACRILICO/SILOSSANICO - Isolamento termico a cappotto di pareti esterne regolari, prive di decori a rilievo e già preparate, provvisto di certificazione ETA, in classe di reazione al fuoco Eurclasse B, eseguito con pannelli rigidi di poliuretano espanso rigido, resistenza a trazione TR >=80 kPa, densità circa 35kg/m3, conforme EN 13163, dotti di marcatura CE; rispondenti ai C.A.M. (Requisiti Ambientali Minimi) secondo D.M. 11/10/2017, conducibilità termica lambda 0,025÷0,028 W/mK secondo EN 12667, posati a giunti accostati, ancorati al supporto murario sottostante mediante l'ausilio di malta adesiva minerale a base di calce/cemento bianco, stesa lungo tutto il perimetro del pannello, per punti centrali e comunque per una superficie non inferiore al 40% dell'area del pannello, completo di intonaco sottile armato con rete in fibra di vetro >= 165gr/m2, comprensivo di tasselli ad espansione in PVC certificati ETAG 004, di eventuali rondelle copritassello, di rinforzi diagonali in corrispondenza della aperture, di paraspigoli, di gocciolatoi, di primer pigmentato e di rivestimento di finitura acril-silossanico fibrato ad alta resistenza, diffusione del vapore classe V1, permeabilità all'acqua classe W2 / - con pannelli spessore 160mm	m²	1,92	121,31	33,230%
20.A44.A07.050	SISTEMA A CAPPOTTO IN POLIURETANO ESPANSO CICLO FINITO ACRILICO/SILOSSANICO - Isolamento termico a cappotto di pareti esterne regolari, prive di decori a rilievo e già preparate, provvisto di certificazione ETA, in classe di reazione al fuoco Eurclasse B, eseguito con pannelli rigidi di poliuretano espanso rigido, resistenza a trazione TR >=80 kPa, densità circa 35kg/m3, conforme EN 13163, dotti di marcatura CE; rispondenti ai C.A.M. (Requisiti Ambientali Minimi) secondo D.M. 11/10/2017, conducibilità termica lambda 0,025÷0,028 W/mK secondo EN 12667, posati a giunti accostati, ancorati al supporto murario sottostante mediante l'ausilio di malta adesiva minerale a base di calce/cemento bianco, stesa lungo tutto il perimetro del pannello, per punti centrali e comunque per una superficie non inferiore al 40% dell'area del pannello, completo di intonaco sottile armato con rete in fibra di vetro >= 165gr/m2, comprensivo di tasselli ad espansione in PVC certificati ETAG 004, di eventuali rondelle copritassello, di rinforzi diagonali in corrispondenza della aperture, di paraspigoli, di gocciolatoi, di primer pigmentato e di rivestimento di finitura acril-silossanico fibrato ad alta resistenza, diffusione del vapore classe V1, permeabilità all'acqua classe W2 / - con pannelli spessore 180mm	m²	2,07	133,35	32,820%
20.A44.A07.055	SISTEMA A CAPPOTTO IN POLIURETANO ESPANSO CICLO FINITO ACRILICO/SILOSSANICO - Isolamento termico a cappotto di pareti esterne regolari, prive di decori a rilievo e già preparate, provvisto di certificazione ETA, in classe di reazione al fuoco Eurclasse B, eseguito con pannelli rigidi di poliuretano espanso rigido, resistenza a trazione TR >=80 kPa, densità circa 35kg/m3, conforme EN 13163, dotti di marcatura CE; rispondenti ai C.A.M. (Requisiti Ambientali Minimi) secondo D.M. 11/10/2017, conducibilità termica lambda 0,025÷0,028 W/mK secondo EN 12667, posati a giunti accostati, ancorati al supporto murario sottostante mediante l'ausilio di malta adesiva minerale a base di calce/cemento bianco, stesa lungo tutto il perimetro del pannello, per punti centrali e comunque per una superficie non inferiore al 40% dell'area del pannello, completo di intonaco sottile armato con rete in fibra di vetro >= 165gr/m2, comprensivo di tasselli ad espansione in PVC certificati ETAG 004, di eventuali rondelle copritassello, di rinforzi diagonali in corrispondenza della aperture, di paraspigoli, di gocciolatoi, di primer pigmentato e di rivestimento di finitura acril-silossanico fibrato ad alta resistenza, diffusione del vapore classe V1, permeabilità all'acqua classe W2 / - con pannelli spessore 200mm	m²	2,07	139,73	31,320%
20.A44.A10.005	SISTEMA A CAPPOTTO PER ZOCCOLATURA CICLO FINITO RESINE PIGMENTATE - Isolamento termico a cappotto di zoccolatura di pareti esterne regolari , prive di decori a rilievo e già preparate, provvisto di certificazione ETA, in classe di reazione al fuoco Eurclasse E, eseguito con pannelli rigidi di polistirene espanso sinterizzato, resistenza a trazione TR >=150 kPa, densità 30-40 kg/m3, conforme EN 13163, dotati di marcatura CE; rispondenti ai C.A.M. (Requisiti Ambientali Minimi) secondo D.M. 11/10/2017, conducibilità termica lambda <=0,035 W/mK secondo EN 12667, posati a giunti accostati, ancorati al supporto murario sottostante mediante l'ausilio di malta adesiva minerale a base di calce/cemento bianco, stesa lungo tutto il perimetro del pannello, per punti centrali e comunque per una superficie non inferiore al 40% dell'area del pannello, completo di intonaco sottile realizzato con malta minerale adesiva impermeabilizzante ed armato con rete in fibra di vetro >= 150gr/m2, comprensivo di tasselli ad espansione in PVC certificati ETAG 004, di eventuali rondelle copritassello, di rinforzi diagonali in corrispondenza della aperture, di paraspigoli, di gocciolatoi, strato di fondo con primer acrilico a quarzo pigmentato con finitura in premiscelato protettivo in pasta a base di resine pigmentate, diffusione del vapore classe V1, permeabilità all'acqua classe W2 / - con pannelli spessore 30mm	m²	1,80	85,58	44,410%
20.A44.A10.010	SISTEMA A CAPPOTTO PER ZOCCOLATURA CICLO FINITO RESINE PIGMENTATE - Isolamento termico a cappotto di zoccolatura di pareti esterne regolari , prive di decori a rilievo e già preparate, provvisto di certificazione ETA, in classe di reazione al fuoco Eurclasse E, eseguito con pannelli rigidi di polistirene espanso sinterizzato, resistenza a trazione TR >=150 kPa, densità 30-40 kg/m3, conforme EN 13163, dotati di marcatura CE; rispondenti ai C.A.M. (Requisiti Ambientali Minimi) secondo D.M. 11/10/2017, conducibilità termica lambda <=0,035 W/mK secondo EN 12667, posati a giunti accostati, ancorati al supporto murario sottostante mediante l'ausilio di malta adesiva minerale a base di calce/cemento bianco, stesa lungo tutto il perimetro del pannello, per punti centrali e comunque per una superficie non inferiore al 40% dell'area del pannello, completo di intonaco sottile realizzato con malta minerale adesiva impermeabilizzante ed armato con rete in fibra di vetro >= 150gr/m2, comprensivo di tasselli ad espansione in PVC certificati ETAG 004, di eventuali rondelle copritassello, di rinforzi diagonali in corrispondenza della aperture, di paraspigoli, di gocciolatoi, strato di fondo con primer acrilico a quarzo pigmentato con finitura in premiscelato protettivo in pasta a base di resine pigmentate, diffusione del vapore classe V1, permeabilità all'acqua classe W2 / - con pannelli spessore 40mm	m²	1,80	90,10	42,190%
20.A44.A10.015	SISTEMA A CAPPOTTO PER ZOCCOLATURA CICLO FINITO RESINE PIGMENTATE - Isolamento termico a cappotto di zoccolatura di pareti esterne regolari , prive di decori a rilievo e già preparate, provvisto di certificazione ETA, in classe di reazione al fuoco Eurclasse E, eseguito con pannelli rigidi di polistirene espanso sinterizzato, resistenza a trazione TR >=150 kPa, densità 30-40 kg/m3, conforme EN 13163, dotati di marcatura CE; rispondenti ai C.A.M. (Requisiti Ambientali Minimi) secondo D.M. 11/10/2017, conducibilità termica lambda <=0,035 W/mK secondo EN 12667, posati a giunti accostati, ancorati al supporto murario sottostante mediante l'ausilio di malta adesiva minerale a base di calce/cemento bianco, stesa lungo tutto il perimetro del pannello, per punti centrali e comunque per una superficie non inferiore al 40% dell'area del pannello, completo di intonaco sottile realizzato con malta minerale adesiva impermeabilizzante ed armato con rete in fibra di vetro >= 150gr/m2, comprensivo di tasselli ad espansione in PVC certificati ETAG 004, di eventuali rondelle copritassello, di rinforzi diagonali in corrispondenza della aperture, di paraspigoli, di gocciolatoi, strato di fondo con primer acrilico a quarzo pigmentato con finitura in premiscelato protettivo in pasta a base di resine pigmentate, diffusione del vapore classe V1, permeabilità all'acqua classe W2 / - con pannelli spessore 50mm	m²	1,80	94,64	40,160%
20.A44.A10.020	SISTEMA A CAPPOTTO PER ZOCCOLATURA CICLO FINITO RESINE PIGMENTATE - Isolamento termico a cappotto di zoccolatura di pareti esterne regolari , prive di decori a rilievo e già preparate, provvisto di certificazione ETA, in classe di reazione al fuoco Eurclasse E, eseguito con pannelli rigidi di polistirene espanso sinterizzato, resistenza a trazione TR >=150 kPa, densità 30-40 kg/m3, conforme EN 13163, dotati di marcatura CE; rispondenti ai C.A.M. (Requisiti Ambientali Minimi) secondo D.M. 11/10/2017, conducibilità termica lambda <=0,035 W/mK secondo EN 12667, posati a giunti accostati, ancorati al supporto murario sottostante mediante l'ausilio di malta adesiva minerale a base di calce/cemento bianco, stesa lungo tutto il perimetro del pannello, per punti centrali e comunque per una superficie non inferiore al 40% dell'area del pannello, completo di intonaco sottile realizzato con malta minerale adesiva impermeabilizzante ed armato con rete in fibra di vetro >= 150gr/m2, comprensivo di tasselli ad espansione in PVC certificati ETAG 004, di eventuali rondelle copritassello, di rinforzi diagonali in corrispondenza della aperture, di paraspigoli, di gocciolatoi, strato di fondo con primer acrilico a quarzo pigmentato con finitura in premiscelato protettivo in pasta a base di resine pigmentate, diffusione del vapore classe V1, permeabilità all'acqua classe W2 / - con pannelli spessore 60mm	m²	1,80	99,20	38,320%
20.A44.A10.025	SISTEMA A CAPPOTTO PER ZOCCOLATURA CICLO FINITO RESINE PIGMENTATE - Isolamento termico a cappotto di zoccolatura di pareti esterne regolari , prive di decori a rilievo e già preparate, provvisto di certificazione ETA, in classe di reazione al fuoco Eurclasse E, eseguito con pannelli rigidi di polistirene espanso sinterizzato, resistenza a trazione TR >=150 kPa, densità 30-40 kg/m3, conforme EN 13163, dotati di marcatura CE; rispondenti ai C.A.M. (Requisiti Ambientali Minimi) secondo D.M. 11/10/2017, conducibilità termica lambda <=0,035 W/mK secondo EN 12667, posati a giunti accostati, ancorati al supporto murario sottostante mediante l'ausilio di malta adesiva minerale a base di calce/cemento bianco, stesa lungo tutto il perimetro del pannello, per punti centrali e comunque per una superficie non inferiore al 40% dell'area del pannello, completo di intonaco sottile realizzato con malta minerale adesiva impermeabilizzante ed armato con rete in fibra di vetro >= 150gr/m2, comprensivo di tasselli ad espansione in PVC certificati ETAG 004, di eventuali rondelle copritassello, di rinforzi diagonali in corrispondenza della aperture, di paraspigoli, di gocciolatoi, strato di fondo con primer acrilico a quarzo pigmentato con finitura in premiscelato protettivo in pasta a base di resine pigmentate, diffusione del vapore classe V1, permeabilità all'acqua classe W2 / - con pannelli spessore 80mm	m²	1,80	108,28	35,110%
20.A44.A10.030	SISTEMA A CAPPOTTO PER ZOCCOLATURA CICLO FINITO RESINE PIGMENTATE - Isolamento termico a cappotto di zoccolatura di pareti esterne regolari , prive di decori a rilievo e già preparate, provvisto di certificazione ETA, in classe di reazione al fuoco Eurclasse E, eseguito con pannelli rigidi di polistirene espanso sinterizzato, resistenza a trazione TR >=150 kPa, densità 30-40 kg/m3, conforme EN 13163, dotati di marcatura CE; rispondenti ai C.A.M. (Requisiti Ambientali Minimi) secondo D.M. 11/10/2017, conducibilità termica lambda <=0,035 W/mK secondo EN 12667, posati a giunti accostati, ancorati al supporto murario sottostante mediante l'ausilio di malta adesiva minerale a base di calce/cemento bianco, stesa lungo tutto il perimetro del pannello, per punti centrali e comunque per una superficie non inferiore al 40% dell'area del pannello, completo di intonaco sottile realizzato con malta minerale adesiva impermeabilizzante ed armato con rete in fibra di vetro >= 150gr/m2, comprensivo di tasselli ad espansione in PVC certificati ETAG 004, di eventuali rondelle copritassello, di rinforzi diagonali in corrispondenza della aperture, di paraspigoli, di gocciolatoi, strato di fondo con primer acrilico a quarzo pigmentato con finitura in premiscelato protettivo in pasta a base di resine pigmentate, diffusione del vapore classe V1, permeabilità all'acqua classe W2 / - con pannelli spessore 100mm	m²	1,92	121,28	33,240%
20.A44.A10.035	SISTEMA A CAPPOTTO PER ZOCCOLATURA CICLO FINITO RESINE PIGMENTATE - Isolamento termico a cappotto di zoccolatura di pareti esterne regolari , prive di decori a rilievo e già preparate, provvisto di certificazione ETA, in classe di reazione al fuoco Eurclasse E, eseguito con pannelli rigidi di polistirene espanso sinterizzato, resistenza a trazione TR >=150 kPa, densità 30-40 kg/m3, conforme EN 13163, dotati di marcatura CE; rispondenti ai C.A.M. (Requisiti Ambientali Minimi) secondo D.M. 11/10/2017, conducibilità termica lambda <=0,035 W/mK secondo EN 12667, posati a giunti accostati, ancorati al supporto murario sottostante mediante l'ausilio di malta adesiva minerale a base di calce/cemento bianco, stesa lungo tutto il perimetro del pannello, per punti centrali e comunque per una superficie non inferiore al 40% dell'area del pannello, completo di intonaco sottile realizzato con malta minerale adesiva impermeabilizzante ed armato con rete in fibra di vetro >= 150gr/m2, comprensivo di tasselli ad espansione in PVC certificati ETAG 004, di eventuali rondelle copritassello, di rinforzi diagonali in corrispondenza della aperture, di paraspigoli, di gocciolatoi, strato di fondo con primer acrilico a quarzo pigmentato con finitura in premiscelato protettivo in pasta a base di resine pigmentate, diffusione del vapore classe V1, permeabilità all'acqua classe W2 / - con pannelli spessore 120mm	m²	1,92	130,38	30,920%
20.A44.A10.040	SISTEMA A CAPPOTTO PER ZOCCOLATURA CICLO FINITO RESINE PIGMENTATE - Isolamento termico a cappotto di zoccolatura di pareti esterne regolari , prive di decori a rilievo e già preparate, provvisto di certificazione ETA, in classe di reazione al fuoco Eurclasse E, eseguito con pannelli rigidi di polistirene espanso sinterizzato, resistenza a trazione TR >=150 kPa, densità 30-40 kg/m3, conforme EN 13163, dotati di marcatura CE; rispondenti ai C.A.M. (Requisiti Ambientali Minimi) secondo D.M. 11/10/2017, conducibilità termica lambda <=0,035 W/mK secondo EN 12667, posati a giunti accostati, ancorati al supporto murario sottostante mediante l'ausilio di malta adesiva minerale a base di calce/cemento bianco, stesa lungo tutto il perimetro del pannello, per punti centrali e comunque per una superficie non inferiore al 40% dell'area del pannello, completo di intonaco sottile realizzato con malta minerale adesiva impermeabilizzante ed armato con rete in fibra di vetro >= 150gr/m2, comprensivo di tasselli ad espansione in PVC certificati ETAG 004, di eventuali rondelle copritassello, di rinforzi diagonali in corrispondenza della aperture, di paraspigoli, di gocciolatoi, strato di fondo con primer acrilico a quarzo pigmentato con finitura in premiscelato protettivo in pasta a base di resine pigmentate, diffusione del vapore classe V1, permeabilità all'acqua classe W2 / - con pannelli spessore 140mm	m²	1,92	139,47	28,900%
20.A44.A10.045	SISTEMA A CAPPOTTO PER ZOCCOLATURA CICLO FINITO RESINE PIGMENTATE - Isolamento termico a cappotto di zoccolatura di pareti esterne regolari , prive di decori a rilievo e già preparate, provvisto di certificazione ETA, in classe di reazione al fuoco Eurclasse E, eseguito con pannelli rigidi di polistirene espanso sinterizzato, resistenza a trazione TR >=150 kPa, densità 30-40 kg/m3, conforme EN 13163, dotati di marcatura CE; rispondenti ai C.A.M. (Requisiti Ambientali Minimi) secondo D.M. 11/10/2017, conducibilità termica lambda <=0,035 W/mK secondo EN 12667, posati a giunti accostati, ancorati al supporto murario sottostante mediante l'ausilio di malta adesiva minerale a base di calce/cemento bianco, stesa lungo tutto il perimetro del pannello, per punti centrali e comunque per una superficie non inferiore al 40% dell'area del pannello, completo di intonaco sottile realizzato con malta minerale adesiva impermeabilizzante ed armato con rete in fibra di vetro >= 150gr/m2, comprensivo di tasselli ad espansione in PVC certificati ETAG 004, di eventuali rondelle copritassello, di rinforzi diagonali in corrispondenza della aperture, di paraspigoli, di gocciolatoi, strato di fondo con primer acrilico a quarzo pigmentato con finitura in premiscelato protettivo in pasta a base di resine pigmentate, diffusione del vapore classe V1, permeabilità all'acqua classe W2 / - con pannelli spessore 160mm	m²	1,92	148,57	27,130%
20.A44.A10.050	SISTEMA A CAPPOTTO PER ZOCCOLATURA CICLO FINITO RESINE PIGMENTATE - Isolamento termico a cappotto di zoccolatura di pareti esterne regolari , prive di decori a rilievo e già preparate, provvisto di certificazione ETA, in classe di reazione al fuoco Eurclasse E, eseguito con pannelli rigidi di polistirene espanso sinterizzato, resistenza a trazione TR >=150 kPa, densità 30-40 kg/m3, conforme EN 13163, dotati di marcatura CE; rispondenti ai C.A.M. (Requisiti Ambientali Minimi) secondo D.M. 11/10/2017, conducibilità termica lambda <=0,035 W/mK secondo EN 12667, posati a giunti accostati, ancorati al supporto murario sottostante mediante l'ausilio di malta adesiva minerale a base di calce/cemento bianco, stesa lungo tutto il perimetro del pannello, per punti centrali e comunque per una superficie non inferiore al 40% dell'area del pannello, completo di intonaco sottile realizzato con malta minerale adesiva impermeabilizzante ed armato con rete in fibra di vetro >= 150gr/m2, comprensivo di tasselli ad espansione in PVC certificati ETAG 004, di eventuali rondelle copritassello, di rinforzi diagonali in corrispondenza della aperture, di paraspigoli, di gocciolatoi, strato di fondo con primer acrilico a quarzo pigmentato con finitura in premiscelato protettivo in pasta a base di resine pigmentate, diffusione del vapore classe V1, permeabilità all'acqua classe W2 / - con pannelli spessore 180mm	m²	2,07	162,48	26,940%
20.A44.A10.055	SISTEMA A CAPPOTTO PER ZOCCOLATURA CICLO FINITO RESINE PIGMENTATE - Isolamento termico a cappotto di zoccolatura di pareti esterne regolari , prive di decori a rilievo e già preparate, provvisto di certificazione ETA, in classe di reazione al fuoco Eurclasse E, eseguito con pannelli rigidi di polistirene espanso sinterizzato, resistenza a trazione TR >=150 kPa, densità 30-40 kg/m3, conforme EN 13163, dotati di marcatura CE; rispondenti ai C.A.M. (Requisiti Ambientali Minimi) secondo D.M. 11/10/2017, conducibilità termica lambda <=0,035 W/mK secondo EN 12667, posati a giunti accostati, ancorati al supporto murario sottostante mediante l'ausilio di malta adesiva minerale a base di calce/cemento bianco, stesa lungo tutto il perimetro del pannello, per punti centrali e comunque per una superficie non inferiore al 40% dell'area del pannello, completo di intonaco sottile realizzato con malta minerale adesiva impermeabilizzante ed armato con rete in fibra di vetro >= 150gr/m2, comprensivo di tasselli ad espansione in PVC certificati ETAG 004, di eventuali rondelle copritassello, di rinforzi diagonali in corrispondenza della aperture, di paraspigoli, di gocciolatoi, strato di fondo con primer acrilico a quarzo pigmentato con finitura in premiscelato protettivo in pasta a base di resine pigmentate, diffusione del vapore classe V1, permeabilità all'acqua classe W2 / - con pannelli spessore 200mm	m²	2,07	171,58	25,510%
20.A44.A13.005	SISTEMA A CAPPOTTO IN POLISTIRENE (EPS) RINFORZATO PER RIVESTIMENTO LAPIDEO (questo escluso) - Isolamento termico a cappotto di pareti esterne regolari, prive di decori a rilievo e già preparate, provvisto di certificazione ETA, in classe di reazione al fuoco Eurclasse E, eseguito con pannelli rigidi di polistirene espanso sinterizzato, resistenza a trazione TR >=150 kPa, densità circa 15kg/m3, conforme EN 13163, dotati di marcatura CE; rispondenti ai C.A.M. (Requisiti Ambientali Minimi) secondo D.M. 11/10/2017, conducibilità termica 0,030<=lambda >=0,036 W/mK secondo EN 12667, posati a giunti accostati, ancorati al supporto murario sottostante mediante l'ausilio di malta adesiva minerale a base di calce/cemento bianco, stesa lungo tutto il perimetro del pannello, per punti centrali e comunque per una superficie non inferiore al 40% dell'area del pannello, completo di intonaco steso in due mani, una prima armata con rete in fibra di vetro >= 150gr/m2, ed una seconda armata con rete in fibra di vetro rinforzata >= 330gr/m2, comprensivo di tasselli ad espansione in PVC certificati ETAG 004, di eventuali rondelle copritassello, di rinforzi diagonali in corrispondenza della aperture, di paraspigoli, di gocciolatoi, per successivo ancoraggio di rivestimento lapideo o similare (questo escluso) con apposita malta adesiva / - con pannelli spessore 30mm	m²	1,80	71,75	52,980%
20.A44.A13.010	SISTEMA A CAPPOTTO IN POLISTIRENE (EPS) RINFORZATO PER RIVESTIMENTO LAPIDEO (questo escluso) - Isolamento termico a cappotto di pareti esterne regolari, prive di decori a rilievo e già preparate, provvisto di certificazione ETA, in classe di reazione al fuoco Eurclasse E, eseguito con pannelli rigidi di polistirene espanso sinterizzato, resistenza a trazione TR >=150 kPa, densità circa 15kg/m3, conforme EN 13163, dotati di marcatura CE; rispondenti ai C.A.M. (Requisiti Ambientali Minimi) secondo D.M. 11/10/2017, conducibilità termica 0,030<=lambda >=0,036 W/mK secondo EN 12667, posati a giunti accostati, ancorati al supporto murario sottostante mediante l'ausilio di malta adesiva minerale a base di calce/cemento bianco, stesa lungo tutto il perimetro del pannello, per punti centrali e comunque per una superficie non inferiore al 40% dell'area del pannello, completo di intonaco steso in due mani, una prima armata con rete in fibra di vetro >= 150gr/m2, ed una seconda armata con rete in fibra di vetro rinforzata >= 330gr/m2, comprensivo di tasselli ad espansione in PVC certificati ETAG 004, di eventuali rondelle copritassello, di rinforzi diagonali in corrispondenza della aperture, di paraspigoli, di gocciolatoi, per successivo ancoraggio di rivestimento lapideo o similare (questo escluso) con apposita malta adesiva / - con pannelli spessore 40mm	m²	1,80	74,53	51,000%
20.A44.A13.015	SISTEMA A CAPPOTTO IN POLISTIRENE (EPS) RINFORZATO PER RIVESTIMENTO LAPIDEO (questo escluso) - Isolamento termico a cappotto di pareti esterne regolari, prive di decori a rilievo e già preparate, provvisto di certificazione ETA, in classe di reazione al fuoco Eurclasse E, eseguito con pannelli rigidi di polistirene espanso sinterizzato, resistenza a trazione TR >=150 kPa, densità circa 15kg/m3, conforme EN 13163, dotati di marcatura CE; rispondenti ai C.A.M. (Requisiti Ambientali Minimi) secondo D.M. 11/10/2017, conducibilità termica 0,030<=lambda >=0,036 W/mK secondo EN 12667, posati a giunti accostati, ancorati al supporto murario sottostante mediante l'ausilio di malta adesiva minerale a base di calce/cemento bianco, stesa lungo tutto il perimetro del pannello, per punti centrali e comunque per una superficie non inferiore al 40% dell'area del pannello, completo di intonaco steso in due mani, una prima armata con rete in fibra di vetro >= 150gr/m2, ed una seconda armata con rete in fibra di vetro rinforzata >= 330gr/m2, comprensivo di tasselli ad espansione in PVC certificati ETAG 004, di eventuali rondelle copritassello, di rinforzi diagonali in corrispondenza della aperture, di paraspigoli, di gocciolatoi, per successivo ancoraggio di rivestimento lapideo o similare (questo escluso) con apposita malta adesiva / - con pannelli spessore 50mm	m²	1,80	77,34	49,150%
20.A44.A13.020	SISTEMA A CAPPOTTO IN POLISTIRENE (EPS) RINFORZATO PER RIVESTIMENTO LAPIDEO (questo escluso) - Isolamento termico a cappotto di pareti esterne regolari, prive di decori a rilievo e già preparate, provvisto di certificazione ETA, in classe di reazione al fuoco Eurclasse E, eseguito con pannelli rigidi di polistirene espanso sinterizzato, resistenza a trazione TR >=150 kPa, densità circa 15kg/m3, conforme EN 13163, dotati di marcatura CE; rispondenti ai C.A.M. (Requisiti Ambientali Minimi) secondo D.M. 11/10/2017, conducibilità termica 0,030<=lambda >=0,036 W/mK secondo EN 12667, posati a giunti accostati, ancorati al supporto murario sottostante mediante l'ausilio di malta adesiva minerale a base di calce/cemento bianco, stesa lungo tutto il perimetro del pannello, per punti centrali e comunque per una superficie non inferiore al 40% dell'area del pannello, completo di intonaco steso in due mani, una prima armata con rete in fibra di vetro >= 150gr/m2, ed una seconda armata con rete in fibra di vetro rinforzata >= 330gr/m2, comprensivo di tasselli ad espansione in PVC certificati ETAG 004, di eventuali rondelle copritassello, di rinforzi diagonali in corrispondenza della aperture, di paraspigoli, di gocciolatoi, per successivo ancoraggio di rivestimento lapideo o similare (questo escluso) con apposita malta adesiva / - con pannelli spessore 60mm	m²	1,80	80,14	47,440%
20.A44.A13.025	SISTEMA A CAPPOTTO IN POLISTIRENE (EPS) RINFORZATO PER RIVESTIMENTO LAPIDEO (questo escluso) - Isolamento termico a cappotto di pareti esterne regolari, prive di decori a rilievo e già preparate, provvisto di certificazione ETA, in classe di reazione al fuoco Eurclasse E, eseguito con pannelli rigidi di polistirene espanso sinterizzato, resistenza a trazione TR >=150 kPa, densità circa 15kg/m3, conforme EN 13163, dotati di marcatura CE; rispondenti ai C.A.M. (Requisiti Ambientali Minimi) secondo D.M. 11/10/2017, conducibilità termica 0,030<=lambda >=0,036 W/mK secondo EN 12667, posati a giunti accostati, ancorati al supporto murario sottostante mediante l'ausilio di malta adesiva minerale a base di calce/cemento bianco, stesa lungo tutto il perimetro del pannello, per punti centrali e comunque per una superficie non inferiore al 40% dell'area del pannello, completo di intonaco steso in due mani, una prima armata con rete in fibra di vetro >= 150gr/m2, ed una seconda armata con rete in fibra di vetro rinforzata >= 330gr/m2, comprensivo di tasselli ad espansione in PVC certificati ETAG 004, di eventuali rondelle copritassello, di rinforzi diagonali in corrispondenza della aperture, di paraspigoli, di gocciolatoi, per successivo ancoraggio di rivestimento lapideo o similare (questo escluso) con apposita malta adesiva / - con pannelli spessore 80mm	m²	1,80	85,73	44,340%
20.A44.A13.030	SISTEMA A CAPPOTTO IN POLISTIRENE (EPS) RINFORZATO PER RIVESTIMENTO LAPIDEO (questo escluso) - Isolamento termico a cappotto di pareti esterne regolari, prive di decori a rilievo e già preparate, provvisto di certificazione ETA, in classe di reazione al fuoco Eurclasse E, eseguito con pannelli rigidi di polistirene espanso sinterizzato, resistenza a trazione TR >=150 kPa, densità circa 15kg/m3, conforme EN 13163, dotati di marcatura CE; rispondenti ai C.A.M. (Requisiti Ambientali Minimi) secondo D.M. 11/10/2017, conducibilità termica 0,030<=lambda >=0,036 W/mK secondo EN 12667, posati a giunti accostati, ancorati al supporto murario sottostante mediante l'ausilio di malta adesiva minerale a base di calce/cemento bianco, stesa lungo tutto il perimetro del pannello, per punti centrali e comunque per una superficie non inferiore al 40% dell'area del pannello, completo di intonaco steso in due mani, una prima armata con rete in fibra di vetro >= 150gr/m2, ed una seconda armata con rete in fibra di vetro rinforzata >= 330gr/m2, comprensivo di tasselli ad espansione in PVC certificati ETAG 004, di eventuali rondelle copritassello, di rinforzi diagonali in corrispondenza della aperture, di paraspigoli, di gocciolatoi, per successivo ancoraggio di rivestimento lapideo o similare (questo escluso) con apposita malta adesiva / - con pannelli spessore 100mm	m²	1,92	95,22	42,330%
20.A44.A13.035	SISTEMA A CAPPOTTO IN POLISTIRENE (EPS) RINFORZATO PER RIVESTIMENTO LAPIDEO (questo escluso) - Isolamento termico a cappotto di pareti esterne regolari, prive di decori a rilievo e già preparate, provvisto di certificazione ETA, in classe di reazione al fuoco Eurclasse E, eseguito con pannelli rigidi di polistirene espanso sinterizzato, resistenza a trazione TR >=150 kPa, densità circa 15kg/m3, conforme EN 13163, dotati di marcatura CE; rispondenti ai C.A.M. (Requisiti Ambientali Minimi) secondo D.M. 11/10/2017, conducibilità termica 0,030<=lambda >=0,036 W/mK secondo EN 12667, posati a giunti accostati, ancorati al supporto murario sottostante mediante l'ausilio di malta adesiva minerale a base di calce/cemento bianco, stesa lungo tutto il perimetro del pannello, per punti centrali e comunque per una superficie non inferiore al 40% dell'area del pannello, completo di intonaco steso in due mani, una prima armata con rete in fibra di vetro >= 150gr/m2, ed una seconda armata con rete in fibra di vetro rinforzata >= 330gr/m2, comprensivo di tasselli ad espansione in PVC certificati ETAG 004, di eventuali rondelle copritassello, di rinforzi diagonali in corrispondenza della aperture, di paraspigoli, di gocciolatoi, per successivo ancoraggio di rivestimento lapideo o similare (questo escluso) con apposita malta adesiva / - con pannelli spessore 120mm	m²	1,92	100,81	39,990%
20.A44.A13.040	SISTEMA A CAPPOTTO IN POLISTIRENE (EPS) RINFORZATO PER RIVESTIMENTO LAPIDEO (questo escluso) - Isolamento termico a cappotto di pareti esterne regolari, prive di decori a rilievo e già preparate, provvisto di certificazione ETA, in classe di reazione al fuoco Eurclasse E, eseguito con pannelli rigidi di polistirene espanso sinterizzato, resistenza a trazione TR >=150 kPa, densità circa 15kg/m3, conforme EN 13163, dotati di marcatura CE; rispondenti ai C.A.M. (Requisiti Ambientali Minimi) secondo D.M. 11/10/2017, conducibilità termica 0,030<=lambda >=0,036 W/mK secondo EN 12667, posati a giunti accostati, ancorati al supporto murario sottostante mediante l'ausilio di malta adesiva minerale a base di calce/cemento bianco, stesa lungo tutto il perimetro del pannello, per punti centrali e comunque per una superficie non inferiore al 40% dell'area del pannello, completo di intonaco steso in due mani, una prima armata con rete in fibra di vetro >= 150gr/m2, ed una seconda armata con rete in fibra di vetro rinforzata >= 330gr/m2, comprensivo di tasselli ad espansione in PVC certificati ETAG 004, di eventuali rondelle copritassello, di rinforzi diagonali in corrispondenza della aperture, di paraspigoli, di gocciolatoi, per successivo ancoraggio di rivestimento lapideo o similare (questo escluso) con apposita malta adesiva / - con pannelli spessore 140mm	m²	1,92	103,77	38,850%
20.A44.A13.045	SISTEMA A CAPPOTTO IN POLISTIRENE (EPS) RINFORZATO PER RIVESTIMENTO LAPIDEO (questo escluso) - Isolamento termico a cappotto di pareti esterne regolari, prive di decori a rilievo e già preparate, provvisto di certificazione ETA, in classe di reazione al fuoco Eurclasse E, eseguito con pannelli rigidi di polistirene espanso sinterizzato, resistenza a trazione TR >=150 kPa, densità circa 15kg/m3, conforme EN 13163, dotati di marcatura CE; rispondenti ai C.A.M. (Requisiti Ambientali Minimi) secondo D.M. 11/10/2017, conducibilità termica 0,030<=lambda >=0,036 W/mK secondo EN 12667, posati a giunti accostati, ancorati al supporto murario sottostante mediante l'ausilio di malta adesiva minerale a base di calce/cemento bianco, stesa lungo tutto il perimetro del pannello, per punti centrali e comunque per una superficie non inferiore al 40% dell'area del pannello, completo di intonaco steso in due mani, una prima armata con rete in fibra di vetro >= 150gr/m2, ed una seconda armata con rete in fibra di vetro rinforzata >= 330gr/m2, comprensivo di tasselli ad espansione in PVC certificati ETAG 004, di eventuali rondelle copritassello, di rinforzi diagonali in corrispondenza della aperture, di paraspigoli, di gocciolatoi, per successivo ancoraggio di rivestimento lapideo o similare (questo escluso) con apposita malta adesiva / - con pannelli spessore 160mm	m²	1,92	109,35	36,860%
20.A44.A13.050	SISTEMA A CAPPOTTO IN POLISTIRENE (EPS) RINFORZATO PER RIVESTIMENTO LAPIDEO (questo escluso) - Isolamento termico a cappotto di pareti esterne regolari, prive di decori a rilievo e già preparate, provvisto di certificazione ETA, in classe di reazione al fuoco Eurclasse E, eseguito con pannelli rigidi di polistirene espanso sinterizzato, resistenza a trazione TR >=150 kPa, densità circa 15kg/m3, conforme EN 13163, dotati di marcatura CE; rispondenti ai C.A.M. (Requisiti Ambientali Minimi) secondo D.M. 11/10/2017, conducibilità termica 0,030<=lambda >=0,036 W/mK secondo EN 12667, posati a giunti accostati, ancorati al supporto murario sottostante mediante l'ausilio di malta adesiva minerale a base di calce/cemento bianco, stesa lungo tutto il perimetro del pannello, per punti centrali e comunque per una superficie non inferiore al 40% dell'area del pannello, completo di intonaco steso in due mani, una prima armata con rete in fibra di vetro >= 150gr/m2, ed una seconda armata con rete in fibra di vetro rinforzata >= 330gr/m2, comprensivo di tasselli ad espansione in PVC certificati ETAG 004, di eventuali rondelle copritassello, di rinforzi diagonali in corrispondenza della aperture, di paraspigoli, di gocciolatoi, per successivo ancoraggio di rivestimento lapideo o similare (questo escluso) con apposita malta adesiva / - con pannelli spessore 180mm	m²	2,07	122,39	35,760%
20.A44.A13.055	SISTEMA A CAPPOTTO IN POLISTIRENE (EPS) RINFORZATO PER RIVESTIMENTO LAPIDEO (questo escluso) - Isolamento termico a cappotto di pareti esterne regolari, prive di decori a rilievo e già preparate, provvisto di certificazione ETA, in classe di reazione al fuoco Eurclasse E, eseguito con pannelli rigidi di polistirene espanso sinterizzato, resistenza a trazione TR >=150 kPa, densità circa 15kg/m3, conforme EN 13163, dotati di marcatura CE; rispondenti ai C.A.M. (Requisiti Ambientali Minimi) secondo D.M. 11/10/2017, conducibilità termica 0,030<=lambda >=0,036 W/mK secondo EN 12667, posati a giunti accostati, ancorati al supporto murario sottostante mediante l'ausilio di malta adesiva minerale a base di calce/cemento bianco, stesa lungo tutto il perimetro del pannello, per punti centrali e comunque per una superficie non inferiore al 40% dell'area del pannello, completo di intonaco steso in due mani, una prima armata con rete in fibra di vetro >= 150gr/m2, ed una seconda armata con rete in fibra di vetro rinforzata >= 330gr/m2, comprensivo di tasselli ad espansione in PVC certificati ETAG 004, di eventuali rondelle copritassello, di rinforzi diagonali in corrispondenza della aperture, di paraspigoli, di gocciolatoi, per successivo ancoraggio di rivestimento lapideo o similare (questo escluso) con apposita malta adesiva / - con pannelli spessore 200mm	m²	2,07	127,98	34,200%
20.A44.A17.005	Finiture ed elementi accessori per cappotti termici. / - sovrapprezzo per pittura base di resina siliconica altamente diffusiva ed idrorepellente, con struttura reticolare integrata a particelle di nanoquarzo e con protezione del film contro infestazioni di alghe e funghi, contenente pigmenti ad effetto fotocatalitico	m²		14,40
20.A44.A17.010	Finiture ed elementi accessori per cappotti termici. / - sovrapprezzo per finitura speciale con elementi modulari a basso modulo elastico specifici per cappotto, in laterizio o pietra naturale ricomposti con resina acrilica, di dimensioni varie, Euroclasse A secondo EN ISO 13501, stabili ai raggi UV, con conducibilità termica lambda <= 0,7W W/mK, a basso assorbimento d'acqua, compresi collante e sigillante.	m²		92,64
20.A44.A17.015	Finiture ed elementi accessori per cappotti termici. / - Sola posa in opera di elementi accessori per rivestimento a cappotto, quali cardini per persiane e serramenti, sistemi di fissaggio per tende, supporti per ringhiere metalliche, scatole elettriche	cad	1,38	31,89	94,050%
20.A44.A20.010	PREPARAZIONE DI CONTORNI (SPALLINE, ARCHITRAVI) DI APERTURE ESTERNE PER ISOLAMENTO TERMICO DELLE STESSE MEDIANTE CAPPOTTO IN POLIURETANO ESPANSO DELLO SPESSORE DI CM. 2 CICLO FINITO ACRILICO/SILOSSANICO. Per aperture sino a mq 4,00 il rivestimento isolante finito di cui sopra è compreso nel prezzo del cappotto di facciata valutato vuoto per pieno. Per aperture di superficie oltre mq 4,00 viene detratta la superficie dell'apertura e pagato l'isolamento della spallina e/o architrave e la relativa finitura. / - demolizione dell'intonaco di spalline o architravi in muratura (escusi i mezzanini ) per la profondità necessaria per consentire l'applicazione dell'isolante dello spessore d cm. 2 e relativa finitura armata come sopra descritta, previa lisciatura con malta di calce di minimo spessore. Valutazione a ml di contorno come sopra trattato.	m	1,50	33,88	97,130%
20.A44.A25.005	SISTEMA A CAPPOTTO IN NANOTECNOLOGIE costituito da pannelli composti di polveri microporose ultra-pure di silice amorfa, idrofobica e colloidale, rispondenti ai Criteri Ambientali Minimi, come da DM 11/10/2017 del Ministero dell’ambiente, conducibilità termica 0.005 w/mk, densità circa 200 Kg/m3, reazione al fuoco classe A2, isolamento acustico Rw=22 dB, posati a giunti accostati mediante l'ausilio di schiuma adesiva per cappotto ad alta resistenza o malta cementizia per cappotto, stuccati con stucco termico per fughe, successivo strato di primer protettivo quarzato a base di resine acriliche modificate e quarzo e rasatura superficiale spessore 4-5 mm. con interposta rete apprettata in fibra di vetro da 160 gr, finitura al civile acrilsilossanica con caratteristiche anti alga e antimuffa, comprensivo di paraspigoli in alluminio. / - per spessori di pannello 10 mm	m²	1,74	187,37	19,590%
20.A44.A25.010	SISTEMA A CAPPOTTO IN NANOTECNOLOGIE costituito da pannelli composti di polveri microporose ultra-pure di silice amorfa, idrofobica e colloidale, rispondenti ai Criteri Ambientali Minimi, come da DM 11/10/2017 del Ministero dell’ambiente, conducibilità termica 0.005 w/mk, densità circa 200 Kg/m3, reazione al fuoco classe A2, isolamento acustico Rw=22 dB, posati a giunti accostati mediante l'ausilio di schiuma adesiva per cappotto ad alta resistenza o malta cementizia per cappotto, stuccati con stucco termico per fughe, successivo strato di primer protettivo quarzato a base di resine acriliche modificate e quarzo e rasatura superficiale spessore 4-5 mm. con interposta rete apprettata in fibra di vetro da 160 gr, finitura al civile acrilsilossanica con caratteristiche anti alga e antimuffa, comprensivo di paraspigoli in alluminio. / - per spessori 20 mm	m²	1,74	263,12	13,950%
20.A44.A30.010	Solo posa di isolamento termico-acustico su superfici verticali (intercapedini di murature a camera d'aria e simili). / - eseguito con pannelli isolanti di spessore fino a cm 10, compreso il fissaggio con chiodi di materiale plastico e la sigillatura dei giunti con nastro adesivo plastificato.	m²	0,54	12,70	90,850%
20.A44.A30.020	Solo posa di isolamento termico-acustico su superfici verticali (intercapedini di murature a camera d'aria e simili). / - eseguito con rotoli isolanti di qualsiasi spessore, convenientemente fissati sul lato interno della parete con giunti fissati accostati e nastrati.	m²	0,40	9,73	88,050%
20.A44.A30.030	Solo posa di isolamento termico-acustico su superfici verticali (intercapedini di murature a camera d'aria e simili). / - eseguito con materiale sciolto (granuli fiocchi schiuma).	m²/cm	0,02	0,54	95,330%
20.A44.A50.010	Solo posa di isolamento termico-acustico su superfici orizzontali (coperture e simili) / - eseguito con pannelli isolanti di spessore fino a cm 10, posti in opera mediante fissaggio con chiodi di materiale plastico compresa la sigillatura dei giunti con nastro adesivo plastificato.	m²	0,22	5,65	79,620%
20.A44.A50.020	Solo posa di isolamento termico-acustico su superfici orizzontali (coperture e simili) / - eseguito con rotoli di materiale isolante di qualsiasi spessore, posti in opera mediante fissaggio con chiodi di materiale plastico con giunti convenientemente fissati accostati e nastrati con nastro adesivo plastificato.	m²	0,22	5,91	80,490%
20.A44.A60.010	Solo posa di isolamento termico-acustico superfici inclinate (falde di tetti e simili) / - eseguito con pannelli isolanti di spessore fino a cm 10, posti in opera mediante fissaggio con chiodi di materiale plastico compresa la sigillatura dei giunti con nastro adesivo plastificato.	m²	0,26	6,71	82,840%
20.A44.A60.020	Solo posa di isolamento termico-acustico superfici inclinate (falde di tetti e simili) / - eseguito con rotoli isolanti di qualsiasi spessore, posti in opera mediante fissaggio con chiodi di materiale plastico con giunti convenientemente fissati accostati e nastrati con nastro adesivo plastificato.	m²	0,20	5,53	79,150%
20.A48	Impermeabilizzazioni
20.A48.A10.010	Massetto semplice o armato per formazione di pendenze su coperture piane o simili, / - costituito da impasto cementizio dosato a 300 kg di cemento 32.5R dello spessore medio 5 cm.	m²	0,56	17,66	65,110%
20.A48.A10.015	Massetto semplice o armato per formazione di pendenze su coperture piane o simili, / - costituito da impasto cementizio dosato a 300 kg di cemento 32.5R, sovrapprezzo per ogni centimetro in piu, oltre i primi 5 cm di spessore medio.	m²/cm	0,09	2,93	57,220%
20.A48.A10.020	Massetto semplice o armato per formazione di pendenze su coperture piane o simili, / - costituito da impasto cementizio dosato a 200 kg di cemento 32.5R e argilla espansa, granulometria 8/20 mm dello spessore medio 5 cm.	m²	0,56	25,78	44,610%
20.A48.A10.025	Massetto semplice o armato per formazione di pendenze su coperture piane o simili, / - costituito da impasto cementizio dosato a 200 kg di cemento 32.5R e argilla espansa granulometria 8/20 mm, sovrapprezzo per ogni centimetro in piu, oltre i primi 5 cm di spessore medio.	m²/cm	0,08	4,41	35,180%
20.A48.A15.010	Soluzione bituminosa per ancoraggio di membrane bituminose e simili, / - costituito da una spalmatura di soluzione bituminosa, ad acqua, a rapida essiccazione, in ragione di 300 g circa per m².	m²	0,11	3,59	64,690%
20.A48.A25.010	Strato antimalta o separatore a protezione di manti impermeabili, / - in telo in polietilene dello spessore di 0,2 mm, posato a secco, con giunti sormontati di almeno 10 cm.	m²	0,07	3,57	43,440%
20.A48.A25.020	Strato antimalta o separatore a protezione di manti impermeabili, / - in telo in tessuto non tessuto 50 g/m², posato a secco.	m²	0,07	2,91	53,080%
20.A48.A25.025	Strato antimalta o separatore a protezione di manti impermeabili, / - in telo in tessuto non tessuto 300 g/m², posato a secco.	m²	0,07	4,26	36,330%
20.A48.A27.010	Sola posa di telo impermeabile traspirante / - Sola posa di manto impermeabile traspirante gr/mq 150	m²	0,07	4,36	35,490%
20.A48.A30.010	Solo posa in opera di membrane bituminose semplici, autoprotette, mediante rinvenimento a fiamma, / - su superfici pianeggianti o con pendenza fino a 30 gradi di inclinazione.	m²	0,62	13,61	95,730%
20.A48.A30.015	Solo posa in opera di membrane bituminose semplici, autoprotette, mediante rinvenimento a fiamma, / - su superfici in pendenza oltre i 30 gradi di inclinazione.	m²	0,80	17,43	96,670%
20.A48.A30.020	Solo posa in opera di membrane bituminose semplici, autoprotette, mediante rinvenimento a fiamma, / - su canali di gronda, converse, risvolti e simili.	m²	1,10	23,54	97,530%
20.A48.A30.040	Solo posa in opera di membrane bituminose semplici, autoprotette, mediante rinvenimento a fiamma, / - sovrapprezzo per la posa di membrane bituminose autoprotette con lamine metalliche o scaglie di ardesia	m²		1,26
20.A48.A40.A10	Trattamento antisolare di manti impermeabili bituminosi, / - con vernice a base acrilica in solvente, opportunamente pigmentata per trattamenti idrorepellenti e protettivi, data in opera in due mani.	m²	0,11	6,19	38,870%
20.A51	Manti di copertura
20.A51.A10.010	Manto di copertura in elementi di laterizio. / - Tegole marsigliesi, inclusi elementi di colmo, escluse le opere di lattoneria, scossaline, converse e simili.	m²	1,39	44,58	63,310%
20.A51.A20.010	Manto di copertura in abbadini di ardesia, posti in opera "alla genovese", / - con malta di calce bianca e chiodi zincati, inclusa la bocchinatura e la stuccatura, i coppi di colmo e le lastre di gronda, escluse le opere di lattoneria, scossaline, converse e simili. Dimensione abbadini 57x40x0,5/0,6 cm.	m²	4,76	200,73	48,700%
20.A51.A20.020	Manto di copertura in abbadini di ardesia, posti in opera "alla genovese", / - con ganci di rame, fissati alla struttura sottostante, inclusi i coppi di colmo e le lastre di gronda, escluse le opere di lattoneria. Dimensione abbadini 57x40x1 cm.	m²	2,88	175,75	33,510%
20.A52	Pareti non portanti in muratura - Tramezze
20.A52.A10.010	Muratura non portante in laterizio, / - in mattoni comuni pressati.	m³	15,11	1022,35	31,080%
20.A52.A10.015	Muratura non portante in laterizio, / - in mattoni comuni estrusi con foratura max 45%.	m³	15,11	593,38	53,540%
20.A52.A10.020	Muratura non portante in laterizio, / - in mattoni comuni estrusi con foratura tra 45% e 55%.	m³	14,93	584,05	53,690%
20.A52.A10.025	Muratura non portante in laterizio, / - in blocchi di laterizio normale foratura max 45%.	m³	7,90	376,46	44,150%
20.A52.A10.030	Muratura non portante in laterizio, / - in blocchi di laterizio alleggerito in pasta foratura max 45%.	m³	7,90	425,09	39,100%
20.A52.A10.035	Muratura non portante in laterizio, / - in blocchi in laterizio normale con foratura tra 45% e 55%.	m³	7,90	353,47	47,020%
20.A52.A10.040	Muratura non portante in laterizio, / - in blocchi di laterizio alleggerito in pasta foratura tra 45% e 55%.	m³	7,90	391,14	42,490%
20.A52.A20.005	Tramezze divisori e simili / - in mattoni pieni spessore 12 cm	m²	1,73	120,67	30,270%
20.A52.A20.010	Tramezze divisori e simili / - in mattoni semipieni spessore 12 cm.	m²	1,73	69,67	52,430%
20.A52.A20.020	Tramezze divisori e simili / - in mattoni forati spessore 6 cm.	m²	1,24	42,84	61,550%
20.A52.A20.030	Tramezze divisori e simili / - in mattoni forati spessore 8 cm.	m²	1,18	45,99	54,100%
20.A52.A20.040	Tramezze divisori e simili / - in mattoni forati spessore 10 cm.	m²	1,24	55,53	47,590%
20.A52.A20.050	Tramezze divisori e simili / - Tramezza in forati spessore >10 sino a cm15	m²	1,58	74,21	44,820%
20.A52.A20.060	Tramezze divisori e simili / - Tramezza in forati spessore >15 sino a cm 20	m²	1,78	91,22	41,070%
20.A52.A30.010	Muratura in blocchi prefabbricati in argilla espansa / - spessore 8 cm.	m²	1,28	46,61	60,380%
20.A52.A30.015	Muratura in blocchi prefabbricati in argilla espansa / - spessore 12 cm.	m²	1,48	52,91	61,330%
20.A52.A30.020	Muratura in blocchi prefabbricati in argilla espansa / - spessore 20 cm.	m²	1,77	65,59	58,940%
20.A52.A30.025	Muratura in blocchi prefabbricati in argilla espansa / - spessore 25 cm.	m²	1,95	77,74	54,640%
20.A52.A30.030	Muratura in blocchi prefabbricati in argilla espansa / - spessore 30 cm.	m²	2,13	87,57	52,960%
20.A52.A40.010	Muratura in blocchi prefabbricati di calcestruzzo vibrocompresso / - spessore 8 cm.	m²	1,28	41,24	68,250%
20.A52.A40.015	Muratura in blocchi prefabbricati di calcestruzzo vibrocompresso / - spessore 12 cm.	m²	1,48	48,33	67,150%
20.A52.A40.020	Muratura in blocchi prefabbricati di calcestruzzo vibrocompresso / - spessore 15 cm.	m²	1,58	54,40	64,040%
20.A52.A40.025	Muratura in blocchi prefabbricati di calcestruzzo vibrocompresso / - spessore 20 cm.	m²	1,74	61,35	61,970%
20.A52.A40.030	Muratura in blocchi prefabbricati di calcestruzzo vibrocompresso / - spessore 25 cm.	m²	1,95	69,57	61,060%
20.A52.A40.035	Muratura in blocchi prefabbricati di calcestruzzo vibrocompresso / - spessore 30 cm	m²	2,10	77,07	58,910%
20.A52.A60.010	Muratura in elementi di calcestruzzo cellulare espanso / - spessore 8 cm.	m²	1,16	43,61	57,680%
20.A52.A60.020	Muratura in elementi di calcestruzzo cellulare espanso / - spessore 10 cm.	m²	1,16	46,93	53,600%
20.A52.A60.030	Muratura in elementi di calcestruzzo cellulare espanso / - spessore 12 cm.	m²	1,28	53,85	51,860%
20.A52.A60.040	Muratura in elementi di calcestruzzo cellulare espanso / - spessore 15 cm.	m²	1,34	60,74	47,920%
20.A54	Intonaci
20.A54.A10.010	Intonaco esterno in malta cementizia / - strato aggrappante a base di cemento portland, sabbie classificate ed additivi specifici, spessore 5 mm circa.	m²	0,11	4,76	43,690%
20.A54.A10.020	Intonaco esterno in malta cementizia / - strato di fondo a base di calce idrata, cemento portland, sabbie classificate ed additivi specifici, spessore 2/3 cm.	m²	0,52	18,31	58,420%
20.A54.A10.030	Intonaco esterno in malta cementizia / - strato di finitura a base di calce idrata, cemento portland, sabbie classificate ed additivi specifici, granulometria < 0,6 mm.	m²	0,14	4,76	61,550%
20.A54.A10.040	Intonaco esterno in malta cementizia / - strollato tirato a frattazzo su pareti verticali o soffitti dello spessore di 1 - 1,5 cm	m²	0,21	13,76	30,470%
20.A54.A30.010	Intonaco esterno in malta a base di calce idraulica / - strato aggrappante a base di calce idraulica naturale NHL 3,5 (EN459-1) e sabbie calcaree classificate, spessore 5 mm circa.	m²	0,13	5,48	44,880%
20.A54.A30.020	Intonaco esterno in malta a base di calce idraulica / - strato di fondo a base di calce idraulica naturale NHL 3,5 (EN459-1) e sabbie calcaree classificate, spessore 2/3 cm.	m²	0,85	35,23	49,470%
20.A54.A30.030	Intonaco esterno in malta a base di calce idraulica / - strato di fondo resistente ai solfati, a base di calce idraulica naturale NHL 3,5 (EN459-1) e sabbie calcaree classificate, granulometria < 3 mm.	m²/cm	0,30	24,41	26,000%
20.A54.A30.040	Intonaco esterno in malta a base di calce idraulica / - strato di finitura a base di calce idraulica naturale NHL 3,5 (EN459-1) e sabbie calcaree classificate, granulometria < 0,6 mm. spessore minimo 3 mm	m²	0,27	7,99	70,890%
20.A54.B10.A10	Intonaco interno in malta cementizia / - strato aggrappante a base di cemento portland, sabbie classificate ed additivi specifici spessore 5 mm circa.	m²	0,14	5,48	50,830%
20.A54.B10.A20	Intonaco interno in malta cementizia / - strato di fondo a base di calce idrata, cemento portland, sabbie classificate ed additivi specifici, spessore 1/2 cm.	m²	0,37	11,61	66,970%
20.A54.B10.A30	Intonaco interno in malta cementizia / - strato di finitura a base di calce idrata, cemento portland, sabbie classificate ed additivi specifici, granulometria < 0,6 mm. spessore minimo 3 mm	m²	0,26	7,46	75,250%
20.A54.B30.010	Intonaco interno in malta a base di calce idraulica / - strato aggrappante a base di calce idraulica naturale NHL 3,5 (EN459-1) e sabbie calcaree classificate, spessore 5 mm circa.	m²	0,16	6,20	51,040%
20.A54.B30.020	Intonaco interno in malta a base di calce idraulica / - strato di fondo a base di calce idraulica naturale NHL 3,5 (EN459-1) e sabbie calcaree classificate, spessore da 1 a 2 cm.	m²	0,40	17,27	48,250%
20.A54.B30.030	Intonaco interno in malta a base di calce idraulica / - strato di fondo resistente ai solfati a base di calce idraulica naturale NHL 3,5 (EN459-1) e sabbie calcaree classificate con granulometria < 3 mm.	m²/cm	0,58	24,22	50,200%
20.A54.B30.040	Intonaco interno in malta a base di calce idraulica / - strato di finitura a base di calce idraulica naturale NHL 3,5 (EN459-1) e sabbie calcaree classificate, granulometria < 0,6 mm.	m²	0,30	8,80	73,020%
20.A54.B50.010	Intonaco a tenuta d'acqua / - per pozzetti, condotte, intercapedini, cisterne etc. eseguito con malta cementizia dosata a 500 kg di cemento 32.5, lisciato a filo di cazzuola, spessore minimo di 2 cm.	m²	1,22	29,07	86,730%
20.A54.C10.010	Intonaci e finiture speciali / - per realizzazione di gocciolatoio su superficie intonacate, compresa la finitura in arenino	m	0,93	21,47	90,310%
20.A54.C10.020	Intonaci e finiture speciali / - da eseguire su muratura in blocchi di calcestruzzo cellulare, a base di malta premiscelata data a manara in due strati successivi fresco su fresco, compresa formazione di spigoli sporgenti o rientranti e rete in fibra di vetro 10x10 del peso di gr 110/mq. Spessore medio 0,5 cm	m²	0,82	27,39	61,930%
20.A58	Controsoffittature - Opere in cartongesso e simili
20.A58.A05.005	Sola posa di controsoffitti piani in aderenza all'intradosso della soletta, comprendente la fornitura e la posa della struttura metallica semplice, la sigillatura dei giunti con garza e successiva rasatura degli stessi. Esclusa la fornitura delle lastre. / - di lastre di gesso protetto o fibrogesso. Prezzo valido per strutture ad un'altezza sino a m. 3,00.	m²	1,47	38,10	80,600%
20.A58.A10.010	Solo posa controsoffitti in lastre, per superfici piane, compresa la fornitura e la posa della struttura metallica di sospensione, la sigillatura dei giunti con garza e successiva rasatura degli stessi. Esclusa la fornitura delle lastre. / - di lastre di gesso protetto o fibrogesso per strutture realizzate sino a m. 1 dall'intradosso del solaio. Prezzo valido per strutture ad altezza sino a m. 3,00.	m²	1,61	50,79	66,470%
20.A58.A10.011	Solo posa controsoffitti in lastre, per superfici piane, compresa la fornitura e la posa della struttura metallica di sospensione, la sigillatura dei giunti con garza e successiva rasatura degli stessi. Esclusa la fornitura delle lastre. / - Formazione di velette di altezza sino a m. 1,00 esclusa fornitura lastre	m	1,61	49,98	67,550%
20.A58.A10.012	Solo posa controsoffitti in lastre, per superfici piane, compresa la fornitura e la posa della struttura metallica di sospensione, la sigillatura dei giunti con garza e successiva rasatura degli stessi. Esclusa la fornitura delle lastre. / - Tracciamento e esecuzione di forometria per installazione faretti, questa esclusa	cad	0,40	12,70	66,470%
20.A58.A10.013	Solo posa controsoffitti in lastre, per superfici piane, compresa la fornitura e la posa della struttura metallica di sospensione, la sigillatura dei giunti con garza e successiva rasatura degli stessi. Esclusa la fornitura delle lastre. / - Sovraprezzo per realizzazione di controsoffitto in cartongesso ad altezza superiore a m. 3,00 sino a m. 4,50 con utilizzo di alzalastre.	m²	0,48	15,24	66,470%
20.A58.A15.010	Solo posa controsoffitti, per superfici piane, in pannelli da 60x60 o 20x125 con o senza materassino fonoassorbente, compresa la fornitura e la posa della struttura metallica di sospensione / - tipo forato o non forato di acciaio zincato o alluminio. Prezzo valido per strutture ad un'altezza sino a m. 3,00.	m²	1,07	34,25	65,100%
20.A58.A20.010	Solo posa controsoffitti, per superfici piane, in pannelli rigidi di fibra minerale o di vetro, compresa la fornitura e la posa dell'orditura metallica di sospensione, / - a vista, semi nascosta o nascosta, per pannelli delle dimensioni di 60x60 e 60x120 cm. Prezzo valido per strutture ad un'altezza sino a m. 3,00.	m²	1,07	33,87	65,830%
20.A58.A25.010	Sola posa di controsoffitti, per superfici piane, in doghe della larghezza di mm 100-200, con o senza materassino fonoassorbente, tipo forato o non forato in alluminio verniciato, compresa la fornitura e la posa della struttura metallica di sospensione. / - In doghe di alluminio verniciato forato o non forato. Prezzo valido per strutture ad altezza non superiore a m. 3,00.	m²	0,95	30,82	64,910%
20.A58.B30.010	Fornitura e posa in opera di parete costituita da una lastra in cartongesso sui due lati e struttura metallica zincata, compresi oneri per formazione aperture, spigoli ecc., e la rasatura dei giunti. / - spessore cm 8	m²	2,05	56,23	76,570%
20.A58.B30.020	Fornitura e posa in opera di parete costituita da una lastra in cartongesso sui due lati e struttura metallica zincata, compresi oneri per formazione aperture, spigoli ecc., e la rasatura dei giunti. / - spessore cm 10	m²	2,05	57,27	75,170%
20.A58.B30.030	Fornitura e posa in opera di parete costituita da una lastra in cartongesso sui due lati e struttura metallica zincata, compresi oneri per formazione aperture, spigoli ecc., e la rasatura dei giunti. / - spessore cm 12	m²	2,41	65,72	77,120%
20.A58.B30.040	Fornitura e posa in opera di parete costituita da una lastra in cartongesso sui due lati e struttura metallica zincata, compresi oneri per formazione aperture, spigoli ecc., e la rasatura dei giunti. / - sovraprezzo per l'utilizzo di lastra antiumido sp mm 13	m²		5,49
20.A66	Pavimenti - Rivestimenti e Zoccoli
20.A66.A10.010	Massetti per sottofondo pavimenti / - costituito da impasto cementizio dosato a 300 kg di cemento 32.5R per i primi 4 cm di spessore.	m²	0,60	27,68	44,170%
20.A66.A10.020	Massetti per sottofondo pavimenti / - costituito da impasto cementizio dosato a 300 kg di cemento 32.5R per ogni cm oltre i primi 4 cm di spessore.	m²	0,06	5,26	26,690%
20.A66.A10.030	Massetti per sottofondo pavimenti / - costituito da impasto premiscelato alleggerito primi 5 cm di spessore.	m²	0,60	37,80	32,350%
20.A66.A10.040	Massetti per sottofondo pavimenti / - costituito da impasto premiscelato alleggerito a base di argilla espansa per ogni cm oltre i primi 5 cm di spessore.	m²	0,12	7,81	34,510%
20.A66.A15.010	Fornitura e posa di massetto autolivellante / - ad indurimento rapido per uno spessore di cm 1, fornito in sacchi da 25Kg	m²	0,67	26,43	53,540%
20.A66.A15.020	Fornitura e posa di massetto autolivellante / - ad indurimento rapido per uno spessore di cm. 2 , fornito in sacchi da 25Kg	m²	0,67	38,67	36,600%
20.A66.A15.030	Fornitura e posa di massetto autolivellante / - ad indurimento rapido per uno spessore di cm 3 , fornito in sacchi da 25 Kg	m²	0,67	50,90	27,800%
20.A66.B10.010	Pavimentazione industriale, in calcestruzzo, mediante stesura di un massetto in calcestruzzo preconfezionato dello spessore medio di circa cm. 15, armato con una rete elettrosaldata, Ø 6 maglia 20X20 posizionata nell’ estradosso inferiore, / - strato superficiale in miscela antiusura composta da quarzo sferoidale ed idoneo legante, posta in opera con il sistema a spolvero , incorporo superficiale di detta miscela con fratazzatrice meccanica elicottero e lisciatura. Compresi inoltre i tagli dei giunti in riquadri geometrici con idonea fresatrice meccanica, sigillatura degli stessi con giuntino in pvc	m²	1,22	63,26	40,830%
20.A66.C10.015	Solo posa in opera di pavimento / - tipo "galleggiante" in quadrotti di conglomerato, dimensioni 40x40, 50x50, spessore 4 cm circa, posti in opera su basamenti in PVC (questi inclusi nel prezzo).	m²	1,32	44,03	62,610%
20.A66.C10.020	Solo posa in opera di pavimento / - in masselli autobloccanti di calcestruzzo vibrocompresso, dello spessore fino a cm 8 posti in opera su strato di sabbia di allettamento dello spessore di 3 - 5 cm (questo incluso nel prezzo), convenientemente vibrati e compattati, compresa la sigillatura dei giunti con sabbia fine.	m²	0,70	17,55	83,060%
20.A66.C10.025	Solo posa in opera di pavimento / - in masselli autobloccanti cavi (per grigliati erbosi carrabili) di calcestruzzo vibrocompresso, dello spessore fino a cm 10, posti in opera su sottofondo questo compreso, accostati, livellati e compattati, incluso successivo riempimento con terra di coltivo o ghiaino (la fornitura di questi ultimi esclusa).	m²	0,58	14,78	83,140%
20.A66.C10.035	Solo posa in opera di pavimento / - in lastre di pietra serena, luserna, porfido, arenaria, ardesia, quarzite o simili, a piano di sega, coste rifilate, poste in opera con apposito adesivo cementizio, inclusa sigillatura dei giunti con stucco per fughe in malta cementizia modificata con polimero CG2WA, le sole levigature e lucidature escluse. / Per lastre delle dimensioni fino a 0,10 m² di superficie e dello spessore fino a 3 cm.	m²	2,04	46,12	92,890%
20.A66.C10.040	Solo posa in opera di pavimento / - in piastrelle di cotto, grès rosso, grès porcellanato, klinker, con adesivo cementizio classe C2E, tipo di fuga "a giunto unito", inclusa la sigillatura dei giunti con apposito stucco cementizio. Per formati entro il 60x60 (lato max 60) ed esclusi quelli inferiori al 15x15 nonche' per doghe di lunghezza non superiore a m. 1,50.	m²	1,11	26,74	89,850%
20.A66.C10.041	Solo posa in opera di pavimento / - Sovrapprezzo all'art. 040 precedente per posa piastrelle con formato superiore al 60 x 60 e con lato piu' lungo minore o eguale a 120 cm	m²	0,72	15,28	100,000%
20.A66.C10.042	Solo posa in opera di pavimento / - Sovrapprezzo all'art. 040 precedente per posa piastrelle con formato inferiore al 15 x15, esclusi i mosaici per i quali valgono le stesse prescrizioni dei precedenti articoli 040 e 041	m²	0,33	8,27	85,630%
20.A66.C10.043	Solo posa in opera di pavimento / - Sovrapprezzo all'art. 040 per posa doghe l >cm 120	m²	0,41	8,85	100,000%
20.A66.C10.044	Solo posa in opera di pavimento / - x	m²	0,60	13,02	99,990%
20.A66.C10.050	Solo posa in opera di pavimento / - in teli di linoleum, PVC, gomma, gomma impronta a bolli, dello spessore fino a 5 mm eseguita con apposito collante, inclusa saldatura giunti.	m²	0,74	18,61	84,320%
20.A66.C10.055	Solo posa in opera di pavimento / - in piastrelle di linoleum, PVC, gomma, gomma impronta a bolli, dello spessore fino a 5 mm eseguita con apposito collante, inclusa saldatura giunti.	m²	1,12	26,25	88,880%
20.A66.C10.065	Solo posa in opera di pavimento / - in piastrelle o teli di linoleum, PVC, gomma, gomma impronta a bolli, dello spessore fino a 5 mm, eseguita con apposito collante, inclusa saldatura dei giunti, per rivestimento gradini, costituito da pedata, alzata e paraspigolo.	m²	2,20	49,16	94,060%
20.A66.C10.070	Solo posa in opera di pavimento / - in parquet di legno prefinito, incollato su sottofondo.	m²	1,75	39,31	93,800%
20.A66.C10.075	Solo posa in opera di pavimento / - in parquet di legno prefinito, di tipo galleggiante, con giunti ad incastro, posato su materassino isolante, questo incluso.	m²	0,65	16,39	85,140%
20.A66.C10.080	Solo posa in opera di pavimento / - in parquet di legno massello, incollato su sottofondo, compresa lamatura e lucidatura a cera.	m²	1,84	46,58	86,620%
20.A66.C10.085	Solo posa in opera di pavimento / - in parquet di legno massello, incollato su sottofondo, compresa lamatura e doppia mano di verniciatura.	m²	1,94	48,03	88,340%
20.A66.R10.010	Solo posa in opera di rivestimento, realizzato senza particolari difficoltà di esecuzione, / - in piastrelle di cotto, grès porcellanato, klinker, con colla, inclusa sigillatura dei giunti con stucco minerale stabilizzato con calce naturale NHL 5. Dimensione piastrelle da 0,01 a 0.10 mq e lato lungo inferiore a 45 cm	m²	1,50	34,63	90,650%
20.A66.R10.020	Solo posa in opera di rivestimento, realizzato senza particolari difficoltà di esecuzione, / - in teli di linoleum, PVC, gomma e simili, eseguita con apposito collante, esclusa saldatura giunti.	m²	1,03	23,65	91,300%
20.A66.R10.025	Solo posa in opera di rivestimento, realizzato senza particolari difficoltà di esecuzione, / - in teli di linoleum, PVC, gomma e simili, eseguita con apposito collante, inclusa saldatura giunti.	m²	1,30	29,90	93,120%
20.A66.S10.010	Sovrapprezzo per realizzazione di fughe in pavimenti e rivestimenti di piastrelle in genere / - con apposito prodotto, della larghezza da 2 a 3 mm.	m²	0,11	2,43	95,850%
20.A66.S10.015	Sovrapprezzo per realizzazione di fughe in pavimenti e rivestimenti di piastrelle in genere / - con apposito prodotto, della larghezza da 3,01 a 5 mm.	m²	0,17	3,64	95,850%
20.A66.Z10.010	Solo posa in opera di zoccolo / - in elementi di pietra (ardesia, marmo, granito etc) altezza fino a 15 cm, con apposito collante, inclusa la sigillatura dei giunti.	m	0,45	9,57	99,480%
20.A66.Z10.015	Solo posa in opera di zoccolo / - in elementi di legno prefinito, con apposito collante altezza fino a 15 cm.	m	0,36	7,92	95,550%
20.A66.Z10.020	Solo posa in opera di zoccolo / - in elementi di plastica, gomma, PVC, altezza fino a 15 cm, con apposito collante	m	0,18	4,06	90,060%
20.A66.Z10.025	Solo posa in opera di zoccolo / - in elementi di cotto, grès, klinker, altezza fino a 15 cm, con apposito collante, inclusa la sigillatura dei giunti.	m	0,45	9,65	98,700%
20.A66.Z10.050	Solo posa in opera di zoccolo / - in elementi di pietra (ardesia, marmo, granito etc) altezza fino a 15 cm, con apposito collante, inclusa la sigillatura dei giunti (gradoni scala).	m	0,74	15,21	98,910%
20.A66.Z10.060	Solo posa in opera di zoccolo / - in elementi di plastica, gomma, PVC, altezza fino a 15 cm, con apposito collante, (gradoni scala).	m	0,55	11,85	96,590%
20.A74	Opere in pietra
20.A74.A20.010	Sola posa in opera di stipiti ed architravi in ardesia, marmo, granito e simili, dello spessore fino a 4 cm eseguita con apposito collante, compresi gli eventuali ancoraggi, la sigillatura dei giunti, / - della larghezza minore uguale a 25 cm.	m	1,68	36,99	95,170%
20.A74.A20.020	Sola posa in opera di stipiti ed architravi in ardesia, marmo, granito e simili, dello spessore fino a 4 cm eseguita con apposito collante, compresi gli eventuali ancoraggi, la sigillatura dei giunti, / - della larghezza di oltre 25 cm.	m²	6,96	151,56	96,300%
20.A74.A30.010	Sola posa in opera di copertine, mezzanini, guide di balconi o ballatoi, piane a parapetto, soglie di porte a poggiolo, in ardesia, marmo, granito e simili, eseguita con malta cementizia o appositi collanti, compresi gli eventuali ancoraggi, la sigillatura dei giunti, / - per lastre dello spessore inferiore a cm 3 e della larghezza minore uguale a 25 cm.	m	0,76	19,39	83,040%
20.A74.A30.015	Sola posa in opera di copertine, mezzanini, guide di balconi o ballatoi, piane a parapetto, soglie di porte a poggiolo, in ardesia, marmo, granito e simili, eseguita con malta cementizia o appositi collanti, compresi gli eventuali ancoraggi, la sigillatura dei giunti, / - per lastre dello spessore da cm 3 e fino a cm 5 e della larghezza minore uguale a 25 cm.	m	1,14	27,03	87,830%
20.A74.A30.020	Sola posa in opera di copertine, mezzanini, guide di balconi o ballatoi, piane a parapetto, soglie di porte a poggiolo, in ardesia, marmo, granito e simili, eseguita con malta cementizia o appositi collanti, compresi gli eventuali ancoraggi, la sigillatura dei giunti, / - per lastre dello spessore inferiore a cm 3 e della larghezza di oltre 25 cm.	m²	3,20	78,80	85,390%
20.A74.A30.025	Sola posa in opera di copertine, mezzanini, guide di balconi o ballatoi, piane a parapetto, soglie di porte a poggiolo, in ardesia, marmo, granito e simili, eseguita con malta cementizia o appositi collanti, compresi gli eventuali ancoraggi, la sigillatura dei giunti, / - per lastre dello spessore da cm 3 e fino a cm 5 e della larghezza di oltre 25 cm.	m²	4,78	111,64	89,690%
20.A74.A50.010	Sola posa in opera di alzate in ardesia, marmo, granito e simili, eseguita con malta cementizia o appositi collanti, compresi gli eventuali ancoraggi e la sigillatura dei giunti, / - spessore fino a 2 cm e dell'altezza fino a 17 cm.	m	0,73	16,53	93,700%
20.A74.A60.010	Sola posa in opera di pedate in ardesia, marmo, granito e simili, eseguita con malta cementizia o appositi collanti, compresi gli eventuali ancoraggi e la sigillatura dei giunti, / - spessore fino a 4 cm, larghezza fino a 40 cm. lunghezza fino a 1,50 m	m	1,47	32,79	93,820%
20.A74.A80.010	Sola posa in opera di rivestimento in ardesia, marmo, granito e simili, eseguita con malta cementizia o appositi collanti, compresi gli eventuali ancoraggi, chiavette metalliche, la sigillatura dei giunti, / - per lastre con lati inferiori o uguali a 50 cm, spessore fino a 3 cm	m²	2,04	47,04	91,090%
20.A74.A90.010	Sola posa in opera di pietra da taglio per rivestimento di muri di sostegno, zoccolature e simili, posta in opera con malta cementizia, inclusa sigillatura dei giunti, esclusa la fornitura della pietra / - Posata ad opus incertum, con pietre dello spessore di 10-15 cm	m²	4,52	116,29	81,430%
20.A74.A90.020	Sola posa in opera di pietra da taglio per rivestimento di muri di sostegno, zoccolature e simili, posta in opera con malta cementizia, inclusa sigillatura dei giunti, esclusa la fornitura della pietra / - Posata a corsi regolari, riscagliato, con pietre dello spessore di 10-15 cm	m²	6,72	162,12	86,680%
20.A80	Serramenti
20.A80.A10.010	Sola posa in opera di persiane / - in alluminio, PVC, legno, esclusa la fornitura e muratura dei cardini e dei fermapersiane.	m²	0,96	19,70	97,360%
20.A80.A10.020	Sola posa in opera di persiane / - muratura di cardini inclusa la fornitura degli stessi	cad	1,55	36,68	89,650%
20.A80.A10.030	Sola posa in opera di persiane / - Provvista e posa in opera di fermapersiana in lega metallica verniciata in nero tipo "omino"	cad	0,54	16,45	66,950%
20.A80.A15.010	Sola posa in opera di avvolgibili / - in alluminio, PVC, acciaio. Compresa inoltre la sola e posa del rullo, guide, cinghia, avvolgitore manuale, apparecchio a sporgere e ferramenta. Per finestre.	m²	3,68	94,66	78,490%
20.A80.A15.020	Sola posa in opera di avvolgibili / - in alluminio, PVC, acciaio, Compresa inoltre la sola posa del rullo, cinghia, avvolgitore manuale, guide e ferramenta. Per portefinestre.	m²	4,78	112,88	85,330%
20.A80.A20.010	Sola posa di cassonetto coprirullo / - in metallo	m	2,22	52,98	84,690%
20.A80.A30.010	Sola posa in opera di finestra o portafinestra, controtelai / - in alluminio, PVC, legno, acciaio esclusa la fornitura e posa di controtelaio in acciaio. Compreso il trasporto manuale del manufatto dal mezzo di trasporto (nell'ambito del cantiere) al luogo di montaggio. Prezzo valido per manufatti di superficie non superiore a mq. 3,00, limite oltre il quale occorre redigere nuova analisi.	m²	3,82	77,76	100,000%
20.A80.A30.100	Sola posa in opera di finestra o portafinestra, controtelai / - Fornitura e posa in opera di controtelai in scatolare in acciaio alluminio o legno comprese opere murarie per serramenti di superficie massima 4 mq	cad	2,92	170,04	34,530%
20.A80.B05.010	Sola posa in opera di portoncino caposcala blindato / - comprensivo di posa controtelaio.	cad	9,14	192,43	95,790%
20.A80.B10.010	Sola posa di portoncino caposcala / - comprensivo di fornitura e posa di controtelaio.	cad	6,60	245,25	54,220%
20.A80.C10.010	Sola posa in opera di porta interna / - compresa fornitura e posa dei coprifili e accessori escluso controtelaio	cad	3,68	70,78	99,270%
20.A80.S10.010	Sola posa in opera di serrande, compreso il montaggio delle guide, albero di manovra e normali accessori, misurazione minima 5 m² / - metalliche	m²	3,24	73,86	82,970%
20.A80.S30.010	Sola posa in opera di porte basculanti, predisposte per la eventuale motorizzazione, comprese le opere murarie di fissaggio, il montaggio dei contrappesi, della relativa serratura e maniglia di apertura. / - Dimensioni fino a 3,50x3,00 m circa	cad	15,17	299,55	94,960%
20.A80.S30.020	Sola posa in opera di porte basculanti, predisposte per la eventuale motorizzazione, comprese le opere murarie di fissaggio, il montaggio dei contrappesi, della relativa serratura e maniglia di apertura. / - Dimensioni fino a 4,50x3,00 m circa	cad	17,34	341,28	96,310%
20.A80.S30.030	Sola posa in opera di porte basculanti, predisposte per la eventuale motorizzazione, comprese le opere murarie di fissaggio, il montaggio dei contrappesi, della relativa serratura e maniglia di apertura. / - Dimensioni fino a 6,00x3,00 m circa	cad	19,18	383,38	95,410%
20.A85	Fognature
20.A85.A10.010	Solo posa in opera di tubazioni per fognature di PVC, Polipropilene e simili, con giunto a bicchiere, per passaggi interrati, posti in opera su massetto di calcestruzzo e/o idoneo letto di posa, compresa la sigillatura e/o saldatura dei giunti (I pezzi speciali saranno valutati pari a 1.00 m di tubo di pari diametro), escluso lo scavo, il rinfianco, il rinterro, i massetti e i letti di posa. / - diametro fino a 250 mm.	m	0,72	20,18	74,120%
20.A85.A10.015	Solo posa in opera di tubazioni per fognature di PVC, Polipropilene e simili, con giunto a bicchiere, per passaggi interrati, posti in opera su massetto di calcestruzzo e/o idoneo letto di posa, compresa la sigillatura e/o saldatura dei giunti (I pezzi speciali saranno valutati pari a 1.00 m di tubo di pari diametro), escluso lo scavo, il rinfianco, il rinterro, i massetti e i letti di posa. / - del diametro maggiore di 250 mm e fino a 400 mm.	m	0,81	23,79	72,570%
20.A85.A15.010	Solo posa in opera di tubazioni per fognature di PVC, Polipropilene e simili, con giunto a bicchiere, posti in opera sospesi, comprese zanche di fissaggio per ancoraggi ogni 1,50 m, compresi la sigillatura e/o saldatura dei giunti (I pezzi speciali saranno valutati pari a 1.00 m di tubo di pari diametro). / - del diametro fino a 250 mm.	m	1,21	33,40	73,140%
20.A85.A20.005	Solo posa in opera di pozzetti prefabbricati in CLS, compreso il letto di posa, escluso lo scavo, il rinfianco, il rinterro. / - delle dimensioni fino a 30x30x30 cm.	cad	0,60	16,50	73,710%
20.A85.A20.010	Solo posa in opera di pozzetti prefabbricati in CLS, compreso il letto di posa, escluso lo scavo, il rinfianco, il rinterro. / - delle dimensioni oltre il 30x30x30 e fino a 40x40x40 cm.	cad	1,43	39,83	73,910%
20.A85.A20.015	Solo posa in opera di pozzetti prefabbricati in CLS, compreso il letto di posa, escluso lo scavo, il rinfianco, il rinterro. / - delle dimensioni maggiori di 40x40x40 e fino a 60x60x60 cm.	cad	1,62	45,91	72,610%
20.A85.A25.005	Solo posa in opera di prolunga per pozzetto prefabbricato in CLS, escluso lo scavo, il rinfianco, il rinterro. / - delle dimensioni 30x30x30 cm.	cad	0,50	10,81	95,790%
20.A85.A25.010	Solo posa in opera di prolunga per pozzetto prefabbricato in CLS, escluso lo scavo, il rinfianco, il rinterro. / - delle dimensioni maggiori di 30x30x30 e fino a 40x40x40 cm.	cad	1,35	38,37	72,910%
20.A85.A25.015	Solo posa in opera di prolunga per pozzetto prefabbricato in CLS, escluso lo scavo, il rinfianco, il rinterro. / - delle dimensioni di maggiori di 40x40x40 e fino a 60x60x60 cm.	cad	1,50	43,71	71,230%
20.A85.A30.010	Solo posa in opera di chiusini, caditoie e simili in acciaio, ghisa. Compresa la posa del telaio ed il relativo fissaggio alla struttura del pozzetto con malta cementizia. / - del peso fino a 30 kg.	cad	1,83	38,10	96,610%
20.A85.A30.015	Solo posa in opera di chiusini, caditoie e simili in acciaio, ghisa. Compresa la posa del telaio ed il relativo fissaggio alla struttura del pozzetto con malta cementizia. / - del peso oltre 30 fino a 60 kg.	cad	1,75	38,67	93,280%
20.A85.A30.020	Solo posa in opera di chiusini, caditoie e simili in acciaio, ghisa. Compresa la posa del telaio ed il relativo fissaggio alla struttura del pozzetto con malta cementizia. / - del peso oltre 60 fino a 90 kg.	cad	2,11	46,24	93,900%
20.A85.A30.025	Solo posa in opera di chiusini, caditoie e simili in acciaio, ghisa. Compresa la posa del telaio ed il relativo fissaggio alla struttura del pozzetto con malta cementizia. / - del peso oltre 90 fino a 120 kg.	cad	2,30	50,15	93,960%
20.A85.A30.030	Solo posa in opera di chiusini, caditoie e simili in acciaio, ghisa. Compresa la posa del telaio ed il relativo fissaggio alla struttura del pozzetto con malta cementizia. / - del peso oltre 120 fino a 150 kg.	cad	2,48	54,05	93,990%
20.A85.A40.010	Solo posa in opera di fosse biologiche tipo Imhoff, escluso il necessario scavo e successivo reinterro, i relativi allacci in entrata e uscita, compreso il getto di calcestruzzo per la formazione del basamento / - per abitanti equivalenti fino a 25	cad	19,98	522,13	83,080%
20.A85.A40.015	Solo posa in opera di fosse biologiche tipo Imhoff, escluso il necessario scavo e successivo reinterro, i relativi allacci in entrata e uscita, compreso il getto di calcestruzzo per la formazione del basamento / - per abitanti equivalenti oltre 25 fino a 50	cad	29,50	764,59	83,640%
20.A86	Opere da fabbro
20.A86.A10.010	Ringhiera o cancellata di ferro a semplice disegno, con lavorazione saldata, incluse opere murarie, esclusi trattamenti protettivi e coloriture, / - del peso fino a 15 kg/m², tratti orizzontali.	Kg	0,36	9,38	81,020%
20.A86.A10.015	Ringhiera o cancellata di ferro a semplice disegno, con lavorazione saldata, incluse opere murarie, esclusi trattamenti protettivi e coloriture, / - del peso fino a 15 kg/m², tratti orizzontali curvi.	Kg	0,53	12,57	85,780%
20.A86.A10.020	Ringhiera o cancellata di ferro a semplice disegno, con lavorazione saldata, incluse opere murarie, esclusi trattamenti protettivi e coloriture, / - del peso fino a 15 kg/m², tratti inclinati.	Kg	0,50	12,02	85,130%
20.A86.A10.025	Ringhiera o cancellata di ferro a semplice disegno, con lavorazione saldata, incluse opere murarie, esclusi trattamenti protettivi e coloriture, / - del peso fino a 15 kg/m², tratti inclinati curvi.	Kg	0,66	15,38	88,100%
20.A86.A10.030	Ringhiera o cancellata di ferro a semplice disegno, con lavorazione saldata, incluse opere murarie, esclusi trattamenti protettivi e coloriture, / - del peso oltre i 15 kg/m², tratti orizzontali.	Kg	0,31	8,48	78,970%
20.A86.A10.035	Ringhiera o cancellata di ferro a semplice disegno, con lavorazione saldata, incluse opere murarie, esclusi trattamenti protettivi e coloriture, / - del peso oltre i 15 kg/m², tratti orizzontali curvi.	Kg	0,46	11,21	84,100%
20.A86.A10.040	Ringhiera o cancellata di ferro a semplice disegno, con lavorazione saldata, incluse opere murarie, esclusi trattamenti protettivi e coloriture, / - del peso oltre i 15 kg/m², tratti inclinati.	Kg	0,45	11,12	84,020%
20.A86.A10.045	Ringhiera o cancellata di ferro a semplice disegno, con lavorazione saldata, incluse opere murarie, esclusi trattamenti protettivi e coloriture, / - del peso oltre i 15 kg/m², tratti inclinati curvi.	Kg	0,60	14,28	87,170%
20.A86.A20.010	Inferriate di ferro a semplice disegno, con lavorazione saldata, incluse opere murarie, esclusi trattamenti protettivi e coloriture, / - del peso fino a 20 kg/m² per finestre e simili.	Kg	0,34	9,02	80,820%
20.A86.A20.015	Inferriate di ferro a semplice disegno, con lavorazione saldata, incluse opere murarie, esclusi trattamenti protettivi e coloriture, / - del peso oltre i 20 kg/m² per finestre e simili.	Kg	0,29	8,01	78,600%
20.A86.A40.010	Cancelli in acciaio a semplice disegno, con lavorazione saldata, compresi cardini, ferramenta, serratura, opere murarie, esclusi trattamenti protettivi e coloriture, / - del peso fino a 20 kg/m².	Kg	0,49	12,70	85,650%
20.A86.A40.015	Cancelli in acciaio a semplice disegno, con lavorazione saldata, compresi cardini, ferramenta, serratura, opere murarie, esclusi trattamenti protettivi e coloriture, / - del peso oltre i 20 kg/m².	Kg	0,45	11,93	84,720%
20.A86.B10.010	Telai per grigliati metallici (elettro-forgiati, pressati e simili), incluse opere murarie, esclusi trattamenti protettivi e coloriture, / - in acciaio zincato incluse zanche di ancoraggio.	Kg	0,54	14,03	86,960%
20.A86.B20.005	Solo posa in opera di grigliati metallici (elettro-forgiati, pressati e simili) montati orizzontalmente e/o verticalmente su telai già predisposti, (chiusure intercapedini ecc) inclusi i necessari fissaggi, / - del peso fino a 15 kg/m².	Kg	0,20	4,10	99,410%
20.A86.B20.010	Solo posa in opera di grigliati metallici (elettro-forgiati, pressati e simili) montati orizzontalmente e/o verticalmente su telai già predisposti, (chiusure intercapedini ecc) inclusi i necessari fissaggi, / - del peso oltre 15 fino a 30 kg/m².	Kg	0,18	3,74	99,350%
20.A86.B20.015	Solo posa in opera di grigliati metallici (elettro-forgiati, pressati e simili) montati orizzontalmente e/o verticalmente su telai già predisposti, (chiusure intercapedini ecc) inclusi i necessari fissaggi, / - del peso oltre i 30 kg/m².	Kg	0,16	3,37	99,280%
20.A86.B30.010	Solo posa in opera di grigliati metallici (elettro-forgiati, pressati e simili) per recinzioni, inclusi montanti di sostegno in profilato metallico, opere murarie, esclusi trattamenti protettivi e coloriture, / - del peso fino a 30 kg/m².	Kg	0,16	3,37	99,280%
20.A86.B30.015	Solo posa in opera di grigliati metallici (elettro-forgiati, pressati e simili) per recinzioni, inclusi montanti di sostegno in profilato metallico, opere murarie, esclusi trattamenti protettivi e coloriture, / - del peso oltre i 30 kg/m².	Kg	0,14	3,00	99,190%
20.A88	Opere da lattoniere
20.A88.A10.010	Scossaline, converse lineari e cappellotti per muretti, cordoli, ecc. comprese rivettature e sigillature con apposito prodotto / - lastra di piombo dello spessore di 2 mm.	m²	0,54	100,57	10,950%
20.A88.A10.020	Scossaline, converse lineari e cappellotti per muretti, cordoli, ecc. comprese rivettature e sigillature con apposito prodotto / - lastra di rame dello spessore di 0.8 mm.	m²	1,42	133,20	21,490%
20.A88.A10.030	Scossaline, converse lineari e cappellotti per muretti, cordoli, ecc. comprese rivettature e sigillature con apposito prodotto / - lastra di acciaio inox dello spessore di 0.6 mm.	m²	1,46	65,08	45,110%
20.A88.A20.010	Canali di gronda compresa la necessaria ferramenta di ancoraggio e sostegno, i pezzi speciali, tramogge, squadre, / - in lastra di rame, spessore 8/10 mm, sviluppo 25 cm.	m	1,10	89,32	24,650%
20.A88.A20.020	Canali di gronda compresa la necessaria ferramenta di ancoraggio e sostegno, i pezzi speciali, tramogge, squadre, / - in lastra di rame, spessore 8/10 mm, sviluppo 33 cm.	m	1,46	111,96	26,220%
20.A88.A20.030	Canali di gronda compresa la necessaria ferramenta di ancoraggio e sostegno, i pezzi speciali, tramogge, squadre, / - in lastra di acciaio inox, spessore 6/10 mm, sviluppo 25 cm.	m	1,10	72,62	30,310%
20.A88.A20.040	Canali di gronda compresa la necessaria ferramenta di ancoraggio e sostegno, i pezzi speciali, tramogge, squadre, / - in lastra di acciaio inox, spessore 6/10 mm, sviluppo 33 cm.	m	1,46	88,31	33,250%
20.A88.A30.020	Terminale in ghisa, compreso i collari e le staffe, / - diametro 100 mm, lunghezza 2.00 m.	cad	1,82	185,04	19,830%
20.A88.A30.030	Terminale in ghisa, compreso i collari e le staffe, / - diametro 120 mm, lunghezza 2.00 m.	cad	3,28	262,27	25,190%
20.A88.A40.020	Tubi pluviali, comprese le necessarie zanche di fissaggio, i pezzi speciali, curve,ecc., / - in rame spessore 8/10 mm, diametro 100 mm.	m	1,10	70,07	31,410%
20.A88.A40.030	Tubi pluviali, comprese le necessarie zanche di fissaggio, i pezzi speciali, curve,ecc., / - in rame spessore 8/10 mm, diametro 120 mm.	m	1,10	82,55	26,660%
20.A88.A40.050	Tubi pluviali, comprese le necessarie zanche di fissaggio, i pezzi speciali, curve,ecc., / - in acciaio inox spessore 6/10 mm, diametro 100 mm.	m	1,10	44,57	49,380%
20.A88.A40.060	Tubi pluviali, comprese le necessarie zanche di fissaggio, i pezzi speciali, curve,ecc., / - in acciaio inox spessore 6/10 mm, diametro 120 mm.	m	1,10	49,28	44,670%
20.A88.A40.110	Tubi pluviali, comprese le necessarie zanche di fissaggio, i pezzi speciali, curve,ecc., / - in P.V.C. pesante, tinta rame, diametro 100 mm.	m	1,10	29,23	75,320%
20.A88.A40.120	Tubi pluviali, comprese le necessarie zanche di fissaggio, i pezzi speciali, curve,ecc., / - in P.V.C. pesante, tinta rame, diametro 120 mm.	m	1,10	30,56	72,050%
20.A88.A50.005	Bocchettoni e messicani per scarico acque e simili, / - Sola posa in opera di messicano o bocchettone in piombo o in materiale plastico esclusa la formazione della sede o foro di passaggio da valutare a parte, compresi il necessario fissaggio e sigillatura.	cad	0,72	15,28	100,000%
20.A90	Pitturazioni - Zincature
20.A90.A10.010	Applicazione di fissativo e/o isolante per superfici murarie esterne / - pigmentato a base di copolimeri acrilici in emulsione acquosa, inclusa la fornitura dello stesso.	m²	0,20	5,45	77,740%
20.A90.A10.015	Applicazione di fissativo e/o isolante per superfici murarie esterne / - pigmentato a base di silicato di potassio, inclusa la fornitura dello stesso.	m²	0,20	5,31	79,780%
20.A90.A10.020	Applicazione di fissativo e/o isolante per superfici murarie esterne / - silossanico pigmentato, inclusa la fornitura dello stesso.	m²	0,20	5,70	74,460%
20.A90.A10.040	Applicazione di fissativo e/o isolante per superfici murarie esterne / - a base di resine acrilsiliconiche, inclusa la fornitura dello stesso.	m²	0,20	5,11	82,940%
20.A90.A20.010	Tinteggiatura di superfici murarie esterne / - con idropittura acrilica (al quarzo) - prime due mani.	m²	0,40	10,84	77,840%
20.A90.A20.015	Tinteggiatura di superfici murarie esterne / - con idropittura acrilica (al quarzo) - mani oltre la seconda	m²	0,20	5,46	77,740%
20.A90.A20.020	Tinteggiatura di superfici murarie esterne / - con pittura minerale a base di silicato di potassio (prime due mani)	m²	0,60	17,40	72,680%
20.A90.A20.025	Tinteggiatura di superfici murarie esterne / - con pittura minerale a base di silicato di potassio (mani oltre la seconda)	m²	0,30	8,74	72,620%
20.A90.A20.030	Tinteggiatura di superfici murarie esterne / - con idropittura a base di resine silossaniche (prime due mani)	m²	0,40	14,48	58,310%
20.A90.A20.032	Tinteggiatura di superfici murarie esterne / - con idropittura a base di resine silossaniche (mani oltre al seconda)	m²	0,20	7,27	58,380%
20.A90.A30.015	Rivestimento plastico a spessore, per superfici murarie esterne, / - acrilico, granulometria da 0,9 a 1,5 mm.	m²	0,96	27,82	72,630%
20.A90.B10.010	Applicazione di fissativo e/o isolante per superfici murarie interne, / - pigmentato a base di copolimeri acrilici in emulsione acquosa, inclusa la fornitura dello stesso.	m²	0,16	4,55	73,000%
20.A90.B10.015	Applicazione di fissativo e/o isolante per superfici murarie interne, / - pigmentato vinilico, inclusa la fornitura dello stesso.	m²	0,16	4,41	75,300%
20.A90.B20.010	Tinteggiatura di superfici murarie interne, / - con idropittura lavabile a base di polimero acrilico in emulsione acquosa (prime due mani)	m²	0,52	13,64	79,830%
20.A90.B20.015	Tinteggiatura di superfici murarie interne, / - con idropittura lavabile a base di polimero acrilico in emulsione acquosa (mani oltre le prime due).	m²	0,20	5,29	80,350%
20.A90.B20.020	Tinteggiatura di superfici murarie interne, / - idropittura lavabile traspirante per interni (prime due mani)	m²	0,52	12,09	89,940%
20.A90.B20.025	Tinteggiatura di superfici murarie interne, / - idropittura lavabile traspirante per interni, (mani oltre le prime due).	m²	0,20	4,71	90,070%
20.A90.B20.030	Tinteggiatura di superfici murarie interne, / - Realizzazione di lambrino, mediante la tinteggiatura in due mani, con vernice acrilica lavabile, di qualsiasi colore, per un'altezza fino a 150 cm, esclusa la preparazione della parete da tinteggiare	m²	0,44	13,30	69,180%
20.A90.C10.010	Pitturazione di manufatti in legno / - mediante applicazione di vernice impregnante all'acqua trasparente non pellicolante, in due riprese.	m²	0,84	21,76	81,100%
20.A90.C10.020	Pitturazione di manufatti in legno / - mediante applicazione di due riprese di finitura con pittura sintetica lucida o satinata	m²	1,00	27,58	76,160%
20.A90.C10.030	Pitturazione di manufatti in legno / - mediante applicazione di due riprese di finitura con pittura trasparente	m²	1,00	27,65	75,980%
20.A90.D10.010	Pitturazione di manufatti in ferro quali ad esempio cancelli, ringhiere e piccola carpenteria metallica / - mediante applicazione di una ripresa di zincante per carpenteria metallica eseguita con epossidico bicomponente, misurato a sviluppo	m²	1,00	22,98	91,410%
20.A90.D10.100	Pitturazione di manufatti in ferro quali ad esempio cancelli, ringhiere e piccola carpenteria metallica / - mediante applicazione di una ripresa di antiruggine misurata a sviluppo, eseguita con antiruggine idrosolubile	m²	0,66	16,51	84,980%
20.A90.D10.101	Pitturazione di manufatti in ferro quali ad esempio cancelli, ringhiere e piccola carpenteria metallica / - mediante applicazione di una ripresa di antiruggine idrosolubile, per ringhiere cancellate e simili con struttura semplice, valutata vuoto per pieno, una ripresa	m²	1,12	26,00	90,470%
20.A90.D10.102	Pitturazione di manufatti in ferro quali ad esempio cancelli, ringhiere e piccola carpenteria metallica / - mediante applicazione di una ripresa di antiruggine idrosolubile, per ringhiere cancellate e simili con struttura complessa, valutata vuoto per pieno, misurata una sola volta.	m²	1,60	37,14	90,490%
20.A90.D10.200	Pitturazione di manufatti in ferro quali ad esempio cancelli, ringhiere e piccola carpenteria metallica / - mediante applicazione di smalto ferromicaceo, per una ripresa, misurato a sviluppo	m²	0,66	18,64	75,290%
20.A90.D10.201	Pitturazione di manufatti in ferro quali ad esempio cancelli, ringhiere e piccola carpenteria metallica / - mediante applicazione di smalto ferromicaceo, per ringhiere cancellate e simili con struttura semplice, valutata vuoto per pieno, per una ripresa.	m²	0,80	21,41	78,500%
20.A90.D10.202	Pitturazione di manufatti in ferro quali ad esempio cancelli, ringhiere e piccola carpenteria metallica / - mediante applicazione di smalto ferromicaceo, per ringhiere cancellate e simili con struttura complessa, valutata vuoto per pieno, una sola mano.	m²	1,32	35,52	78,060%
20.A90.D10.300	Pitturazione di manufatti in ferro quali ad esempio cancelli, ringhiere e piccola carpenteria metallica / - mediante applicazione di idrosmalto lucido o satinato, per una ripresa, misurato a sviluppo	m²	0,66	18,31	76,640%
20.A90.D10.301	Pitturazione di manufatti in ferro quali ad esempio cancelli, ringhiere e piccola carpenteria metallica / - mediante applicazione di idrosmalto lucido o satinato, per ringhiere cancellate e simili con struttura semplice, valutata vuoto per pieno, per una ripresa	m²	0,80	21,08	79,720%
20.A90.D10.302	Pitturazione di manufatti in ferro quali ad esempio cancelli, ringhiere e piccola carpenteria metallica / - mediante applicazione di idrosmalto lucido o satinato, per ringhiere cancellate e simili con struttura complessa, valutata vuoto per pieno, per una ripresa	m²	1,32	34,96	79,310%
20.A90.Z10.010	Zincatura / - a caldo	Kg		1,90
20.A90.Z10.020	Zincatura / - elettrolitica 10 micron	Kg		1,90
25	Opere Edili - Manutenzioni
25.A02	Protezione manufatti prima dei lavori
25.A02.A10.010	in appartamenti, compresa la rimozione delle protezioni a fine lavori e la pulizia finale dei manufatti indicati negli articoli che seguono. I materiali utilizzati restano di proprietà dell'Iimpresa esecutrice / - Protezione porte interne previo smontaggio e relativo telaio e coprifili mediante rifasciamento con telo in PE tipo "pluriball" e nastro adesivo in carta o in PE. Compreso il collocamento delle porte in luogo sicuro.	cad	1,46	41,17	71,310%
25.A02.A10.015	in appartamenti, compresa la rimozione delle protezioni a fine lavori e la pulizia finale dei manufatti indicati negli articoli che seguono. I materiali utilizzati restano di proprietà dell'Iimpresa esecutrice / - Protezione finestre e relativo telaio in vista dall'interno, mediante applicazione di teli in PE tipo "pluriball" e nastro adesivo in carta o in PE.	cad	0,72	21,94	66,920%
25.A02.A10.020	in appartamenti, compresa la rimozione delle protezioni a fine lavori e la pulizia finale dei manufatti indicati negli articoli che seguono. I materiali utilizzati restano di proprietà dell'Iimpresa esecutrice / - Protezione cassonetto avvolgibile, relativo a 1 avvolgibile di qualsiasi larghezza, mediante applicazione di teli in PE tipo "pluriball" e nastro adesivo in carta. / .	cad	0,54	12,86	85,640%
25.A02.A10.025	in appartamenti, compresa la rimozione delle protezioni a fine lavori e la pulizia finale dei manufatti indicati negli articoli che seguono. I materiali utilizzati restano di proprietà dell'Iimpresa esecutrice / - Protezione di pavimenti in genere mediante applicazione di teli in feltro munito di rivestimento antiscivolo in PE e nastro adesivo in carta gommata o in PE	m²	0,18	4,60	75,000%
25.A05	Demolizioni e smontaggi
25.A05.A20.010	Demolizione di strutture murarie esterne (muri sostegno, muri di confine e simili), di qualiasi spessore, altezze fino a 3,00 m, misurati fuori terra, compreso l'eventuale intonaco presente / - di pietrame, mattoni pieni, etc, escluso calcestruzzo semplice e armato, eseguita con mezzi meccanici.	m³	1,52	39,72	84,360%
25.A05.A20.015	Demolizione di strutture murarie esterne (muri sostegno, muri di confine e simili), di qualiasi spessore, altezze fino a 3,00 m, misurati fuori terra, compreso l'eventuale intonaco presente / - di pietrame, mattoni pieni, etc, escluso calcestruzzo semplice e armato, eseguita a mano e/o con l'ausilio di martello demolitore.	m³	5,37	137,14	82,140%
25.A05.A20.020	Demolizione di strutture murarie esterne (muri sostegno, muri di confine e simili), di qualiasi spessore, altezze fino a 3,00 m, misurati fuori terra, compreso l'eventuale intonaco presente / - di calcestruzzo semplice e armato, eseguita con mezzi meccanici.	m³	3,43	129,56	59,670%
25.A05.A20.025	Demolizione di strutture murarie esterne (muri sostegno, muri di confine e simili), di qualiasi spessore, altezze fino a 3,00 m, misurati fuori terra, compreso l'eventuale intonaco presente / - di calcestruzzo semplice e armato, eseguita a mano e/o con l'ausilio di martello demolitore.	m³	12,21	307,62	82,190%
25.A05.A25.015	Demolizione di strutture (pilastri, travi, setti e simili), / - di pietrame, mattoni pieni, etc, escluso calcestruzzo semplice e armato, eseguita a mano e/o con l'ausilio di martello demolitore.	m³	6,90	173,18	83,770%
25.A05.A25.025	Demolizione di strutture (pilastri, travi, setti e simili), / - di calcestruzzo semplice e armato, eseguita a mano e/o con l'ausilio di martello demolitore.	m³	12,27	308,83	82,260%
25.A05.A25.030	Demolizione di strutture (pilastri, travi, setti e simili), / - Demolizione di strutture in carpenteria metallica di piccole dimensioni, fino ad un massimo di 80 Kg ad elemento, compreso ogni onere per il disancoraggio ed eventuale sezionamento sul posto, con accatastamento del materiale al piano di appoggio, compreso il calo a terra	Kg	0,05	0,99	99,470%
25.A05.A30.010	Demolizione tramezze di mattoni, laterogesso, cemento cellulare espanso e simili, compreso l'eventuale intonaco presente / - fino a 10 cm di spessore.	m²	1,16	23,46	99,170%
25.A05.A30.030	Demolizione tramezze di mattoni, laterogesso, cemento cellulare espanso e simili, compreso l'eventuale intonaco presente / - da 10,1 a 15 cm di spessore.	m²	1,34	27,16	99,180%
25.A05.A40.010	Demolizione manto di copertura, escluso eventuale puntellamento, la rimozione della piccola orditura ed i ponteggi / - in abbadini posati a calce.	m²	1,37	27,67	99,840%
25.A05.A40.020	Demolizione manto di copertura, escluso eventuale puntellamento, la rimozione della piccola orditura ed i ponteggi / - in tegole, coppi, abbadini, posati con ganci, lastre di fibrocemento, lamiere e simili.	m²	0,48	9,60	99,810%
25.A05.A45.010	Smontaggio di grondaie, pluviali e lattoneria in genere / - smontaggio di grondaie, pluviali, terminali e lattoneria e ferramenta in genere, compreso calo, carico su automezzo e oneri di smaltimento	m	0,54	10,90	99,190%
25.A05.A50.010	Rimozione senza il recupero di elementi per orditura di tetto / - tavolato listelli ed eventuale isolante, senza recupero.	m²	0,34	6,66	99,730%
25.A05.A50.020	Rimozione senza il recupero di elementi per orditura di tetto / - travi, travetti senza recupero.	m²	0,96	19,14	99,910%
25.A05.A50.030	Rimozione senza il recupero di elementi per orditura di tetto / - travi, travetti, con recupero.	m²	1,86	37,49	99,950%
25.A05.A70.010	Demolizione solai, escluso eventuale puntellamento, inclusa la rimozione dei pavimenti / - di legno o misti con orditura in NP e laterizi, fino a 35 cm di spessore.	m²	2,62	57,64	92,180%
25.A05.A70.030	Demolizione solai, escluso eventuale puntellamento, inclusa la rimozione dei pavimenti / - in cemento armato e laterizi fino a 30 cm di spessore.	m²	3,34	72,43	93,620%
25.A05.A70.040	Demolizione solai, escluso eventuale puntellamento, inclusa la rimozione dei pavimenti / - solette piene fino a 20 cm di spessore.	m²	4,26	90,92	94,770%
25.A05.A80.010	Taglio a forza per formazione di finestre, varchi, porte e simili con utilizzo di martello demolitore / - muri pieni in mattone o pietrame.	m³	31,37	637,95	99,230%
25.A05.A80.020	Taglio a forza per formazione di finestre, varchi, porte e simili con utilizzo di martello demolitore / - muri in calcestruzzo non armato.	m³	36,83	748,88	99,230%
25.A05.A80.030	Taglio a forza per formazione di finestre, varchi, porte e simili con utilizzo di martello demolitore / - muri in calcestruzzo armato.	m³	44,11	896,79	99,230%
25.A05.A80.040	Taglio a forza per formazione di finestre, varchi, porte e simili con utilizzo di martello demolitore / - su muratura in mattoni pieni semipieni o forati fino a 15 cm di spessore.	m²	2,65	54,23	99,180%
25.A05.A90.010	Taglio a forza per formazione di incastri, sedi di appoggio per solai e simili, / - su murature di mattoni pieni con utilizzo di martello demolitore	m³	65,90	1339,53	99,240%
25.A05.A90.020	Taglio a forza per formazione di incastri, sedi di appoggio per solai e simili, / - su murature di calcestruzzo non armato o pietrame con martello demolitore	m³	80,46	1635,34	99,240%
25.A05.A90.030	Taglio a forza per formazione di incastri, sedi di appoggio per solai e simili, / - su murature di mattoni pieni eseguito a mano o con ausilio di martello demolitore del peso inferiore a kg 4	m³	82,28	1570,42	99,990%
25.A05.A90.040	Taglio a forza per formazione di incastri, sedi di appoggio per solai e simili, / - su murature di pietrame eseguito a mano o con ausilio di martello demolitore del peso inferiore a kg 4	m³	102,30	1952,25	99,990%
25.A05.A95.005	Taglio con l'utilizzo di filo diamantato misurato in funzione della sezione di taglio, di strutture in Calcestruzzo armato con armature: / - normali	m²		316,25
25.A05.A95.010	Taglio con l'utilizzo di filo diamantato misurato in funzione della sezione di taglio, di strutture in Calcestruzzo armato con armature: / - superiori (travi)	m²		356,73
25.A05.A95.015	Taglio con l'utilizzo di filo diamantato misurato in funzione della sezione di taglio, di strutture in Calcestruzzo armato con armature: / - forti (travi)	m²		369,38
25.A05.A95.020	Taglio con l'utilizzo di filo diamantato misurato in funzione della sezione di taglio, di strutture in Calcestruzzo armato con armature: / - a trefolo	m²		394,68
25.A05.A95.035	Taglio con l'utilizzo di filo diamantato misurato in funzione della sezione di taglio, di strutture in Calcestruzzo armato con armature: / - sovraprezzo per piazzamento doppio rinvio (per filo)	m²		246,68
25.A05.A95.040	Taglio con l'utilizzo di filo diamantato misurato in funzione della sezione di taglio, di strutture in Calcestruzzo armato con armature: / - sovraprezzo per piazzamento con rinvio a rovescio, esclusi carotaggi e posizionamento ruotini	m²		240,35
25.A05.B10.010	Demolizione di pavimenti / - di getto o ad elementi, compreso il sottofondo	m²	1,30	26,28	99,220%
25.A05.B10.020	Demolizione di pavimenti / - ad elementi (piastrelle, lastre, ecc) compreso il sottofondo	m²	1,04	21,10	99,220%
25.A05.B20.010	Demolizione di rivestimenti / - in piastrelle posate a colla inclusa rimozione della colla	m²	0,82	16,67	99,210%
25.A05.B20.020	Demolizione di rivestimenti / - in piastrelle posate a malta inclusa rimozione della malta	m²	1,00	20,36	99,220%
25.A05.C10.010	Demolizione di manti impermeabili / - costituiti da guaine bituminose, cartonfeltri e simili, su superfici piane o inclinate, escluso sottofondo.	m²	0,38	7,74	99,890%
25.A05.C10.020	Demolizione di manti impermeabili / - risvolti, in guaine bituminose, cartonfeltri e simili, compresa la rimozione dell'intonaco sovrastante.	m²	0,56	11,40	99,920%
25.A05.C15.005	Demolizione di sottofondi o massetti pendenze / - Demolizione di sottofondo o massetto pendenze in cls allegerito, riferiti a solai interni o coperture piane di edifici non a carattere industriale, per uno spessore di 4 cm, compresa la discesa del materiale di risulta al piano di carico	m²	0,94	18,84	99,220%
25.A05.C15.010	Demolizione di sottofondi o massetti pendenze / - Sovraprezzo alla voce precedente per ogni cm in più di spessore fino ad uno spessore complessivo di 10 cm.	m²	0,24	4,91	99,210%
25.A05.D10.010	Demolizione di controsoffitti, compresa la rimozione delle orditure di sostegno, / - in cartongesso, in pannelli modulari di fibrogesso e simili, in doghe metalliche, in canniccio.	m²	1,11	23,73	99,410%
25.A05.E10.010	Scrostamento intonaco fino al vivo della muratura, / - esterno, su muratura di pietrame	m²	0,58	11,88	99,150%
25.A05.E10.015	Scrostamento intonaco fino al vivo della muratura, / - esterno, su muratura di mattoni o calcestruzzo	m²	0,40	8,19	99,100%
25.A05.E10.020	Scrostamento intonaco fino al vivo della muratura, / - interno, su muratura di mattoni, pietra o calcestruzzo	m²	0,38	7,93	99,020%
25.A05.E10.030	Scrostamento intonaco fino al vivo della muratura, / - di sagomatura cornicione misurato a m² di sviluppo con spessore medio di 8 cm	m²	1,30	26,28	99,220%
25.A05.E20.010	Picchettatura di intonaco per favorire l'aggrappaggio a lavorazioni successive, / - interno o esterno	m²	0,32	6,35	99,840%
25.A05.F01.010	Rimozione senza recupero di elementi lapidei / - pedate, alzate, soglie, giude, piane; compresa l'asportazione della malta di allettamento.	m²	0,96	19,14	99,910%
25.A05.F01.020	Rimozione senza recupero di elementi lapidei / - stipiti architravi e simili	m²	2,50	50,45	99,940%
25.A05.F10.010	Rimozione senza recupero di serramenti, / - in legno o metallo,esclusa rimozione telaio a murare, misurazione minima 2 m²	m²	0,76	15,47	99,880%
25.A05.F10.020	Rimozione senza recupero di serramenti, / - in legno o metallo compresa rimozione telaio a murare, per misurazione minima 2 m²	m²	1,68	33,82	99,950%
25.A05.G01.010	Rimozione senza il recupero di apparecchi igienico sanitari e corpi scaldanti, / - vaso wc, lavabo, bidet, cassetta di cacciata	cad	0,96	19,14	99,910%
25.A05.G01.020	Rimozione senza il recupero di apparecchi igienico sanitari e corpi scaldanti, / - vasca da bagno incluso rivestimento	cad	2,22	44,83	99,960%
25.A05.G01.030	Rimozione senza il recupero di apparecchi igienico sanitari e corpi scaldanti, / - lavandino di marmo incluso rivestimento	cad	9,46	191,40	99,910%
25.A05.G01.040	Rimozione senza il recupero di apparecchi igienico sanitari e corpi scaldanti, / - piatto doccia compreso piano di posa	cad	1,32	26,48	99,930%
25.A05.G01.050	Rimozione senza il recupero di apparecchi igienico sanitari e corpi scaldanti, / - corpi scaldanti in ghisa, acciaio e simili	cad	0,34	6,66	99,730%
25.A05.G01.055	Rimozione senza il recupero di apparecchi igienico sanitari e corpi scaldanti, / - corpi scaldanti in alluminio o acciaio valutati a metro di lunghezza	m	1,14	22,81	99,920%
25.A05.G01.060	Rimozione senza il recupero di apparecchi igienico sanitari e corpi scaldanti, / - caldaie murali	cad	3,68	74,19	99,980%
25.A05.H01.010	Smontaggio e recupero delle parti riutilizzabili, incluso accantonamento nell'ambito del cantiere, di: / - ringhiere, cancellate metalliche a semplice disegno (misurazione minima 2 m²)	m²	0,74	15,07	99,940%
25.A05.H01.100	Smontaggio e recupero delle parti riutilizzabili, incluso accantonamento nell'ambito del cantiere, di: / - serramenti in acciaio, PVC, alluminio, compreso telaio (misura minima 2,00 m²)	m²	2,18	44,61	99,600%
25.A05.H01.110	Smontaggio e recupero delle parti riutilizzabili, incluso accantonamento nell'ambito del cantiere, di: / - serramenti in legno escluso telaio (misura minima 2,00 m²)	m²	0,56	11,40	99,920%
25.A05.H01.120	Smontaggio e recupero delle parti riutilizzabili, incluso accantonamento nell'ambito del cantiere, di: / - serramenti in legno, compreso telaio a murare (misura minima 2,00 m²)	m²	4,00	81,31	99,780%
25.A05.H01.610	Smontaggio e recupero delle parti riutilizzabili, incluso accantonamento nell'ambito del cantiere, di: / - stipiti e architravi	m²	2,24	45,31	99,940%
25.A05.H01.620	Smontaggio e recupero delle parti riutilizzabili, incluso accantonamento nell'ambito del cantiere, di: / - gradini, soglie, guide, piane	m²	2,58	52,17	99,970%
25.A05.H01.630	Smontaggio e recupero delle parti riutilizzabili, incluso accantonamento nell'ambito del cantiere, di: / - rivestimenti o zoccolature sino ad altezza 4,00 m	m²	1,86	37,49	99,950%
25.A05.H01.640	Smontaggio e recupero delle parti riutilizzabili, incluso accantonamento nell'ambito del cantiere, di: / - balaustre, colonnine con copertura e basamento	m	8,36	169,38	99,900%
25.A05.H01.650	Smontaggio e recupero delle parti riutilizzabili, incluso accantonamento nell'ambito del cantiere, di: / - dado o cordolo d'ancoraggio balaustra in materiale lapideo	cad	11,28	228,10	99,920%
25.A05.H01.710	Smontaggio e recupero delle parti riutilizzabili, incluso accantonamento nell'ambito del cantiere, di: / - vaso, lavabo, bidet, cassetta di cacciata	cad	0,96	19,14	99,910%
25.A05.H01.720	Smontaggio e recupero delle parti riutilizzabili, incluso accantonamento nell'ambito del cantiere, di: / - vasca da bagno	cad	1,42	29,56	99,940%
25.A05.H01.730	Smontaggio e recupero delle parti riutilizzabili, incluso accantonamento nell'ambito del cantiere, di: / - lavandino di marmo compreso rivestimento	cad	14,92	301,50	99,940%
25.A05.I10.010	Formazione di tracce per l'alloggiamento di impianti idrici o elettrici, incluso il ripristino con malta / - su muratura in pietra della sezione fino a 50 cm²	m	2,01	43,91	96,430%
25.A05.I10.020	Formazione di tracce per l'alloggiamento di impianti idrici o elettrici, incluso il ripristino con malta / - su muratura in murature in pietra della sezione da 51 a 100 cm²	m	3,46	76,05	96,110%
25.A05.I10.030	Formazione di tracce per l'alloggiamento di impianti idrici o elettrici, incluso il ripristino con malta / - su muratura di mattoni pieni della sezione fino a 50 cm²	m	1,27	28,42	94,870%
25.A05.I10.040	Formazione di tracce per l'alloggiamento di impianti idrici o elettrici, incluso il ripristino con malta / - su muratura in mattoni pieni della sezione da 51 a 100 cm²	m	2,20	49,10	94,200%
25.A05.I10.050	Formazione di tracce per l'alloggiamento di impianti idrici o elettrici, incluso il ripristino con malta / - su muratura in mattoni forati, blocchi calcestruzzo cellulare espanso, della sezione fino a 50 cm²	m	0,62	14,11	90,450%
25.A05.I10.060	Formazione di tracce per l'alloggiamento di impianti idrici o elettrici, incluso il ripristino con malta / - su muratura in mattoni forati, blocchi calcestruzzo cellulare espanso, della sezione da 51 a 100 cm²	m	0,72	18,47	80,040%
25.A05.I10.100	Formazione di tracce per l'alloggiamento di impianti idrici o elettrici, incluso il ripristino con malta / - per l'alloggiamento di canalizzazioni o tubazioni del diametro fino a 25 mm compresa la formazione degli alloggiamenti per i cassetti portafrutto. In pareti di pietra.	m	0,63	13,82	92,070%
25.A05.I10.110	Formazione di tracce per l'alloggiamento di impianti idrici o elettrici, incluso il ripristino con malta / - per l'alloggiamento di canalizzazioni o tubazioni del diametro fino a 25 mm compresa la formazione degli alloggiamenti per i cassetti portafrutto. In pareti di mattoni pieni	m	0,51	11,56	90,610%
25.A05.I10.120	Formazione di tracce per l'alloggiamento di impianti idrici o elettrici, incluso il ripristino con malta / - per l'alloggiamento di canalizzazioni o tubazioni del diametro fino a 25 mm compresa la formazione degli alloggiamenti per i cassetti portafrutto. In pareti di mattoni forati, blocchi calcestruzzo cellulare espanso.	m	0,47	10,82	90,010%
25.A05.I10.150	Formazione di tracce per l'alloggiamento di impianti idrici o elettrici, incluso il ripristino con malta / - Sovrapprezzo per maggiori oneri nell'esecuzione di tracce, in qualsiasi tipo di muratura, relative ad impianti elettrici ed idrico-sanitari nei servizi igienici e cucine esistenti	m	0,66	14,32	92,850%
25.A05.L20.010	Formazione di sede per cassette di cacciata da incasso, inclusa la successiva chiusura con malta / - su muratura in pietra	cad	16,38	341,55	99,060%
25.A05.L20.020	Formazione di sede per cassette di cacciata da incasso, inclusa la successiva chiusura con malta / - su muratura in mattoni pieni	cad	10,01	208,30	98,850%
25.A05.L20.030	Formazione di sede per cassette di cacciata da incasso, inclusa la successiva chiusura con malta / - su muratura in mattoni forati	cad	5,46	117,00	98,420%
25.A12	Analisi dei materiali derivanti da demolizioni o scavi
25.A12.A01.010	Analisi chimica dei materiali di risulta da demolizioni o da scavi ai sensi del DM 186/2006 ai fini del corretto smaltimento in appositi siti. / - costo medio per cadauna analisi relative a: terre da scavo, detriti da demolizioni, da pavimentazioni, da controsoffitti, da materiali isolanti, da impermeabilizzanti, da amianto e quant'altro.	cad		350,00
25.A15	Trasporti e conferimenti a discarica
25.A15.A10.010	Trasporto a discarica o a centro di riciclaggio di materiali di risulta provenienti da scavi e/o demolizioni, misurato su autocarro in partenza, esclusi gli eventuali oneri di discarica o smaltimento / - per ogni chilometro del tratto entro i primi 5 km.	m³/km	0,05	1,58	68,370%
25.A15.A10.015	Trasporto a discarica o a centro di riciclaggio di materiali di risulta provenienti da scavi e/o demolizioni, misurato su autocarro in partenza, esclusi gli eventuali oneri di discarica o smaltimento / - per ogni chilometro del tratto oltre i primi 5 km e fino al decimo km.	m³/km	0,03	1,08	65,630%
25.A15.A10.020	Trasporto a discarica o a centro di riciclaggio di materiali di risulta provenienti da scavi e/o demolizioni, misurato su autocarro in partenza, esclusi gli eventuali oneri di discarica o smaltimento / - per ogni chilometro del tratto oltre i primi 10 km e fino al trentesimo km.	m³/km	0,02	0,63	65,630%
25.A15.A10.025	Trasporto a discarica o a centro di riciclaggio di materiali di risulta provenienti da scavi e/o demolizioni, misurato su autocarro in partenza, esclusi gli eventuali oneri di discarica o smaltimento / - per ogni chilometro del tratto oltre i primi 30 km e fino al cinquantesimo km.	m³/km	0,02	0,57	65,630%
25.A15.B10.010	Trasporto a discarica o a centro di riciclaggio di materiali di risulta provenienti da scavi e/o demolizioni, misurato su autocarro in partenza, esclusi gli eventuali oneri di discarica o smaltimento, eseguito con piccolo mezzo di trasporto con capacità di carico fino a 3 t. / - per ogni chilometro del tratto entro i primi 5 km.	m³/km	0,24	7,57	71,550%
25.A15.B10.015	Trasporto a discarica o a centro di riciclaggio di materiali di risulta provenienti da scavi e/o demolizioni, misurato su autocarro in partenza, esclusi gli eventuali oneri di discarica o smaltimento, eseguito con piccolo mezzo di trasporto con capacità di carico fino a 3 t. / - per ogni chilometro del tratto oltre i primi 5 km e fino al decimo km.	m³/km	0,18	5,82	71,550%
25.A15.B10.020	Trasporto a discarica o a centro di riciclaggio di materiali di risulta provenienti da scavi e/o demolizioni, misurato su autocarro in partenza, esclusi gli eventuali oneri di discarica o smaltimento, eseguito con piccolo mezzo di trasporto con capacità di carico fino a 3 t. / - per ogni chilometro del tratto oltre i primi 10 km e fino al trentesimo km.	m³/km	0,16	5,24	71,550%
25.A15.C10.005	Trasporto con piccoli mezzi motorizzati o a mano. / - Trasporto detriti da demolizione a mano con cuffe, nell'impossibilità di montare il montacarichi. / Prezzo a mc per ogni m. di tragitto esclusivamente attraverso scale (da misurare in mezzeria) compresi i pianerottoli, Esclusi i tratti in piano negli androni e all'esterno degli edifici. / Prezzo a mc per ogni m. di tragitto.	m³	0,18	3,47	100,000%
25.A15.C10.011	Trasporto con piccoli mezzi motorizzati o a mano. / - Trasporto di materiali di scavo, da demolizione o da costruzione in genere, in cantieri non accessibili da alcun mezzo motorizzato, eseguito mediante carriola a mano per distanze sino a 20 m, compreso carico e scarico. Materiale misurato in banco per scavi e demolizioni e a volume effettivo per gli altri materiali .	m³	3,64	69,42	100,000%
25.A15.C10.015	Trasporto con piccoli mezzi motorizzati o a mano. / - Sovrapprezzo al trasporto con carriola a mano per ogni 10 m. o frazione di maggior percorso oltre i primi 20 m di materiali provenienti da demolizioni o scavi	m³	1,13	21,52	100,000%
25.A15.C10.030	Trasporto con piccoli mezzi motorizzati o a mano. / - trasporto di materiali di scavo, da demolizione o da costruzione in genere, in cantieri accessibili solo da motocarriola per distanze sino a 100 m. Materiale misurato in banco per scavi e demolizioni e a volume effettivo per gli altri materiali.	m³	1,82	47,72	87,330%
25.A15.G10.011	Costo di smaltimento presso siti autorizzati di materiali provenienti da scavi, demolizioni, opere a verde, escluso il trasporto / - codice CER 17.09.04 - per materiali da interno quali tramezze, laterizio, solai in ca, intonachi, piastrelle e simili.	t		35,42
25.A15.G10.016	Costo di smaltimento presso siti autorizzati di materiali provenienti da scavi, demolizioni, opere a verde, escluso il trasporto / - codice CER 17.05.04 - terre e rocce da scavo	t		29,73
25.A15.G10.021	Costo di smaltimento presso siti autorizzati di materiali provenienti da scavi, demolizioni, opere a verde, escluso il trasporto / - codice CER 17.03.02 - miscele bituminose diverse da quelle di cui alla voce 17.03.01 - fresature di asfalti senza contenuto di catrame	t		44,28
25.A15.G10.025	Costo di smaltimento presso siti autorizzati di materiali provenienti da scavi, demolizioni, opere a verde, escluso il trasporto / - codice CER 17.08.02 - cartongesso	t		285,31
25.A15.G10.030	Costo di smaltimento presso siti autorizzati di materiali provenienti da scavi, demolizioni, opere a verde, escluso il trasporto / - codici CER 20.03.06 e 20.03.04 - materiale proveniente da autospurgo (fognature, fosse settiche)	t		132,82
25.A15.G10.035	Costo di smaltimento presso siti autorizzati di materiali provenienti da scavi, demolizioni, opere a verde, escluso il trasporto / - codice CER 17.03.03 - catrame di carbone e prodotti contenenti catrame	t		651,48
25.A15.G10.040	Costo di smaltimento presso siti autorizzati di materiali provenienti da scavi, demolizioni, opere a verde, escluso il trasporto / - codice CER 20.02.01 - per sfalci, ramaglie, tronchi escluse le ceppaie	t		177,10
25.A15.G10.045	Costo di smaltimento presso siti autorizzati di materiali provenienti da scavi, demolizioni, opere a verde, escluso il trasporto / - codice CER 17.01.01 - CEMENTO	t		29,75
25.A15.G10.047	Costo di smaltimento presso siti autorizzati di materiali provenienti da scavi, demolizioni, opere a verde, escluso il trasporto / - Codice CER 17.06.03 altri materiali isolanti contenenti o costituiti da sostanze pericolose (Lana di roccia)	t		1897,50
25.A15.G10.048	Costo di smaltimento presso siti autorizzati di materiali provenienti da scavi, demolizioni, opere a verde, escluso il trasporto / - Codice CER 17.06.03 altri materiali isolanti contenenti o costituiti da sostanze pericolose (Lana di vetro)	t		1897,50
25.A15.G10.050	Costo di smaltimento presso siti autorizzati di materiali provenienti da scavi, demolizioni, opere a verde, escluso il trasporto / - Codice CER 17.06.04 materiali isolanti diversi da quelli di cui alle voci 17.06.01 e 17.06.03	t		458,90
25.A15.G10.055	Costo di smaltimento presso siti autorizzati di materiali provenienti da scavi, demolizioni, opere a verde, escluso il trasporto / - Codice CER 15.01.02 imballaggi di plastica (Polistirolo)	t		328,90
25.A15.G10.060	Costo di smaltimento presso siti autorizzati di materiali provenienti da scavi, demolizioni, opere a verde, escluso il trasporto / - codice CER 17.02.01 Legno - rifiuti in legno che residuano da interventi di demolizione, ristrutturazioni o costruzione.	t		158,13
25.A15.G10.075	Costo di smaltimento presso siti autorizzati di materiali provenienti da scavi, demolizioni, opere a verde, escluso il trasporto / - codice CER 01.05.04 - fanghi e rifiuti di perforazione di pozzi per acque dolci	t		13,92
25.A15.G15.010	Costo di conferimento a sito autorizzato per il recupero di terre e rocce da scavo di risulta dagli scavi compresi oneri di gestione pratica ARPAL e relative analisi, escluso il trasporto / - misurato a volume effettivo di materiale conferito	m³		31,63
25.A20	Calcestruzzi - Malte
25.A20.B01.010	Calcestruzzo per usi non strutturali con classe di consistenza S4, dimensione massima degli aggregati di 32 mm / - classe di resistenza: C8/10.	m³		165,79
25.A20.B01.020	Calcestruzzo per usi non strutturali con classe di consistenza S4, dimensione massima degli aggregati di 32 mm / - classe di resistenza: C12/15.	m³		171,89
25.A20.B01.030	Calcestruzzo per usi non strutturali con classe di consistenza S4, dimensione massima degli aggregati di 32 mm / - classe di resistenza: C16/20.	m³		179,05
25.A20.B01.040	Calcestruzzo per usi non strutturali con classe di consistenza S4, dimensione massima degli aggregati di 32 mm / - classe di resistenza: C20/25.	m³		188,23
25.A20.C01.010	Calcestruzzo a prestazione garantita con classe di esposizione XC1, classe di consistenza S4, con dimensione massima degli aggregati di 32 mm / - Classe di resistenza: C25/30. RAPP. A/C 0,60	m³		193,53
25.A20.C01.020	Calcestruzzo a prestazione garantita con classe di esposizione XC1, classe di consistenza S4, con dimensione massima degli aggregati di 32 mm / - Classe di resistenza: C28/35. RAPP. A/C 0,55	m³		208,24
25.A20.C01.030	Calcestruzzo a prestazione garantita con classe di esposizione XC1, classe di consistenza S4, con dimensione massima degli aggregati di 32 mm / - Classe di resistenza: C30/37. RAPP. A/C 0,55	m³		215,62
25.A20.C01.040	Calcestruzzo a prestazione garantita con classe di esposizione XC1, classe di consistenza S4, con dimensione massima degli aggregati di 32 mm / - Classe di resistenza: C32/40. RAPP. A/C 0,50	m³		224,35
25.A20.C01.050	Calcestruzzo a prestazione garantita con classe di esposizione XC1, classe di consistenza S4, con dimensione massima degli aggregati di 32 mm / - Classe di resistenza: C35/45. RAPP. A/C 0,45	m³		240,05
25.A20.C02.010	Calcestruzzo a prestazione garantita con classe di esposizione XC2, classe di consistenza S4, con dimensione massima degli aggregati di 32 mm / - Classe di resistenza C25/30. RAPP. A/C 0,60	m³		193,53
25.A20.C02.020	Calcestruzzo a prestazione garantita con classe di esposizione XC2, classe di consistenza S4, con dimensione massima degli aggregati di 32 mm / - Classe di resistenza C28/35. RAPP. A/C 0,55	m³		208,24
25.A20.C02.030	Calcestruzzo a prestazione garantita con classe di esposizione XC2, classe di consistenza S4, con dimensione massima degli aggregati di 32 mm / - Classe di resistenza C30/37. RAPP. A/C 0,55	m³		215,62
25.A20.C02.040	Calcestruzzo a prestazione garantita con classe di esposizione XC2, classe di consistenza S4, con dimensione massima degli aggregati di 32 mm / - Classe di resistenza C32/40. RAPP. A/C 0,55	m³		223,16
25.A20.C02.050	Calcestruzzo a prestazione garantita con classe di esposizione XC2, classe di consistenza S4, con dimensione massima degli aggregati di 32 mm / - Classe di resistenza C35/45. RAPP. A/C 0,45	m³		240,05
25.A20.C03.020	Calcestruzzo a prestazione garantita con classe di esposizione XC3, classe di consistenza S4, con dimensione massima degli aggregati di 32 mm / - Classe di resistenza C30/37. RAPP. A/C 0,55	m³		214,83
25.A20.C03.030	Calcestruzzo a prestazione garantita con classe di esposizione XC3, classe di consistenza S4, con dimensione massima degli aggregati di 32 mm / - Classe di resistenza C32/40. RAPP. A/C 0,55	m³		219,83
25.A20.C03.040	Calcestruzzo a prestazione garantita con classe di esposizione XC3, classe di consistenza S4, con dimensione massima degli aggregati di 32 mm / - Classe di resistenza C35/45. RAPP. A/C 0,45	m³		232,43
25.A20.C04.030	Calcestruzzo a prestazione garantita con classe di esposizione XC4, classe di consistenza S4, con dimensione massima degli aggregati di 32 mm / - Classe di resistenza C35/45. RAPP. A/C 0,45	m³		236,96
25.A20.C04.040	Calcestruzzo a prestazione garantita con classe di esposizione XC4, classe di consistenza S4, con dimensione massima degli aggregati di 32 mm / - Classe di resistenza C35/45. RAPP. A/C 0,50	m³		234,99
25.A20.C05.025	Calcestruzzo a prestazione garantita con classe di esposizione XS1, classe di consistenza S4, con dimensione massima degli aggregati di 32 mm / - Classe di resistenza C32/40. RAPP. A/C 0,50	m³		227,62
25.A20.C05.035	Calcestruzzo a prestazione garantita con classe di esposizione XS1, classe di consistenza S4, con dimensione massima degli aggregati di 32 mm / - Classe di resistenza C35/45. RAPP. A/C 0,45	m³		247,72
25.A20.C05.040	Calcestruzzo a prestazione garantita con classe di esposizione XS1, classe di consistenza S4, con dimensione massima degli aggregati di 32 mm / - Classe di resistenza C35/45. RAPP. A/C 0,50	m³		245,75
25.A20.C06.010	Calcestruzzo a prestazione garantita con classe di esposizione XS2, classe di consistenza S4, con dimensione massima degli aggregati di 32 mm / - Classe di resistenza C35/45. RAPP. A/C 045	m³		240,29
25.A20.C07.010	Calcestruzzo a prestazione garantita con classe di esposizione XS3,classe di consistenza S4, con dimensione massima degli aggregati di 32 mm / - Classe di resistenza C35/45. RAPP. A/C 0,45	m³		240,29
25.A20.C08.020	Calcestruzzo a prestazione garantita con classe di esposizione XD1, classe di consistenza S4, con dimensione massima degli aggregati di 32 mm / - Classe di resistenza C30/37. RAPP. A/C 0,55	m³		216,92
25.A20.C08.040	Calcestruzzo a prestazione garantita con classe di esposizione XD1, classe di consistenza S4, con dimensione massima degli aggregati di 32 mm / - Classe di resistenza C35/45. RAPP. A/C 0,45	m³		240,68
25.A20.C08.045	Calcestruzzo a prestazione garantita con classe di esposizione XD1, classe di consistenza S4, con dimensione massima degli aggregati di 32 mm / - Classe di resistenza C35/45. RAPP. A/C 0,50	m³		238,68
25.A20.C09.030	Calcestruzzo a prestazione garantita con classe di esposizione XD2, classe di consistenza S4, con dimensione massima degli aggregati di 32 mm / - Classe di resistenza C35/45. RAPP. A/C 0,45	m³		240,07
25.A20.C09.040	Calcestruzzo a prestazione garantita con classe di esposizione XD2, classe di consistenza S4, con dimensione massima degli aggregati di 32 mm / - Classe di resistenza C35/45. RAPP. A/C 0,50	m³		238,10
25.A20.C10.010	Calcestruzzo a prestazione garantita con classe di esposizione XD3, classe di consistenza S4, con dimensione massima degli aggregati di 32 mm / - Classe di resistenza C35/45. RAPP. A/C 0,45	m³		238,30
25.A20.C11.020	Calcestruzzo a prestazione garantita con classe di esposizione XF1, classe di consistenza S4, con dimensione massima degli aggregati di 32 mm, aggregati non gelivi secondo le norme UNI vigenti / - Classe di resistenza C32/40. RAPP. A/C 0,50	m³		226,68
25.A20.C11.030	Calcestruzzo a prestazione garantita con classe di esposizione XF1, classe di consistenza S4, con dimensione massima degli aggregati di 32 mm, aggregati non gelivi secondo le norme UNI vigenti / - Classe di resistenza C35/45. RAPP. A/C 0,45	m³		240,07
25.A20.C11.040	Calcestruzzo a prestazione garantita con classe di esposizione XF1, classe di consistenza S4, con dimensione massima degli aggregati di 32 mm, aggregati non gelivi secondo le norme UNI vigenti / - Classe di resistenza C35/45. RAPP. A/C 0,50	m³		238,10
25.A20.C12.010	Calcestruzzo a prestazione garantita con classe di esposizione XF2, classe di consistenza S4, con dimensione massima degli aggregati di 32 mm e con, aggregati non gelivi secondo le norme UNI vigenti / - Classe di resistenza C25/30.	m³		212,85
25.A20.C12.030	Calcestruzzo a prestazione garantita con classe di esposizione XF2, classe di consistenza S4, con dimensione massima degli aggregati di 32 mm e con, aggregati non gelivi secondo le norme UNI vigenti / - Classe di resistenza C30/37.	m³		234,14
25.A20.C13.010	Calcestruzzo a prestazione garantita con classe di esposizione XF3, classe di consistenza S4, con dimensione massima degli aggregati di 32 mm, aggregati non gelivi secondo le norme UNI vigenti / - Classe di resistenza C25/30.	m³		212,85
25.A20.C13.030	Calcestruzzo a prestazione garantita con classe di esposizione XF3, classe di consistenza S4, con dimensione massima degli aggregati di 32 mm, aggregati non gelivi secondo le norme UNI vigenti / - Classe di resistenza C30/37.	m³		236,48
25.A20.C14.020	Calcestruzzo a prestazione garantita con classe di esposizione XF4, classe di consistenza S4, con dimensione massima degli aggregati di 32 mm, aggregati non gelivi secondo le norme UNI vigenti / - Classe di resistenza C30/37.	m³		234,96
25.A20.C15.020	Calcestruzzo a prestazione garantita con classe di esposizione XA1, classe di consistenza S4, con dimensione massima degli aggregati di 32 mm / - Classe di resistenza C30/37.	m³		223,99
25.A20.C15.040	Calcestruzzo a prestazione garantita con classe di esposizione XA1, classe di consistenza S4, con dimensione massima degli aggregati di 32 mm / - Classe di resistenza C35/45. RAPP. A/C 0,45	m³		240,91
25.A20.C15.050	Calcestruzzo a prestazione garantita con classe di esposizione XA1, classe di consistenza S4, con dimensione massima degli aggregati di 32 mm / - Classe di resistenza C35/45. RAPP. A/C 0,50	m³		238,93
25.A20.C16.030	Calcestruzzo a prestazione garantita con classe di esposizione XA2, classe di consistenza S4, con dimensione massima degli aggregati di 32 mm e cemento resistente ai solfati secondo le norme UNI vigenti / - Classe di resistenza C35/45. RAPP. A/C 0,45	m³		240,79
25.A20.C16.040	Calcestruzzo a prestazione garantita con classe di esposizione XA2, classe di consistenza S4, con dimensione massima degli aggregati di 32 mm e cemento resistente ai solfati secondo le norme UNI vigenti / - Classe di resistenza C35/45. RAPP. A/C 0,50	m³		238,81
25.A20.C17.010	Calcestruzzo a prestazione garantita con classe di esposizione XA3, classe di consistenza S4, con dimensione massima degli aggregati di 32 mm e cemento resistente ai solfati secondo le norme UNI vigenti / - Classe di resistenza C35/45. RAPP. A/C 0,45	m³		238,30
25.A20.C61.030	Calcestruzzo a prestazione garantita alleggerito con argilla espansa con classe di consistenza S5 a bocca di betoniera, diametro massimo degli aggregati di 16 mm. Quantità minima per singola fornitura in cantiere con singola betoniera mc. 6,00 / - massa volumica di 1800 kg/m3 e classe di resistenza a compressione minima C25/28.	m³		221,17
25.A20.C61.040	Calcestruzzo a prestazione garantita alleggerito con argilla espansa con classe di consistenza S5 a bocca di betoniera, diametro massimo degli aggregati di 16 mm. Quantità minima per singola fornitura in cantiere con singola betoniera mc. 6,00 / - massa volumica di 1900 kg/m3 e classe di resistenza a compressione minima C30/33.	m³		243,17
25.A20.C85.010	Calcestruzzo non strutturale per sottofondi, magroni confezionato in cantiere / - calcestruzzo confezionato con materiali sciolti a quintali 3 di cemento R32,5, escluso il getto	m³	3,79	198,90	38,580%
25.A20.C90.010	Calcestruzzo strutturale confezionato in cantiere / - Calcestruzzo premiscelato Rck 37 Classe di resistenza C30/37, Classe di consistenza S4, Classe di esposizione XC4-XS1-XD2-XF2-XA1	m³	3,79	648,34	11,840%
25.A20.C91.010	Calcestruzzo alleggerito di argilla espansa confezionato in cantiere con apposito prodotto premiscelato / - RcK 25 per getti di rinforzo e solette collaboranti . Peso a mc 1400 kg	m³	3,79	457,70	16,770%
25.A20.D10.010	Sovrapprezzo ai calcestruzzi / - per aumento di fluidità da S4 ad S5	m³		6,54
25.A20.D10.020	Sovrapprezzo ai calcestruzzi / - per utilizzo di aggregati del diametro max. 20 mm (per calcestruzzi ordinari)	m³		8,39
25.A20.D10.025	Sovrapprezzo ai calcestruzzi / - per utilizzo di aggregati del diametro max. 10 mm (per calcestruzzi ordinari)	m³		15,05
25.A20.D10.035	Sovrapprezzo ai calcestruzzi / - per utilizzo di aggregati del diametro max 10 mm (per calcestruzzi autocompattanti)	m³		6,64
25.A20.D10.060	Sovrapprezzo ai calcestruzzi / - passaggio a spandimento SF1 da S4 D max 20 mm	m³		24,90
25.A20.D10.065	Sovrapprezzo ai calcestruzzi / - passaggio a spandimento SF2 da S4 D max 20 mm	m³		31,75
25.A20.D10.070	Sovrapprezzo ai calcestruzzi / - passaggio a spandimento SF3 da S4 D max 20 mm	m³		42,00
25.A20.D10.075	Sovrapprezzo ai calcestruzzi / - maggiorazione per indurimento accelerato	m³		11,16
25.A20.D10.080	Sovrapprezzo ai calcestruzzi / - maggiorazione per indurimento ritardato	m³		9,93
25.A20.D10.085	Sovrapprezzo ai calcestruzzi / - maggiorazione per finitura superficiale migliorata	m³		7,27
25.A20.D10.090	Sovrapprezzo ai calcestruzzi / - maggiorazione per stesura facilitata	m³		12,90
25.A20.D10.100	Sovrapprezzo ai calcestruzzi / - maggiorazione per mancato carico, valutata per ogni metro cubo in meno rispetto al carico minimo (8 mc) in singola fornitura	m³		20,72
25.A20.D10.110	Sovrapprezzo ai calcestruzzi / - maggiorazione per l'aggiunta di fibre in polipropilene	m³		18,34
25.A20.E10.010	Malta per murature / - M5	m³	1,05	236,01	8,600%
25.A20.E10.015	Malta per murature / - premiscelata M5 termoisolante	m³	1,05	406,92	4,990%
25.A20.E10.020	Malta per murature / - M10	m³	1,05	271,94	7,460%
25.A20.E10.025	Malta per murature / - premiscelata M10 termoisolante	m³	1,05	286,11	7,090%
25.A20.F10.010	Malta tissotropica per ricostruzione di calcestruzzi degradati / - Malta tissotropica per riparazione cemento armato confezionata in cantiere	m³	8,19	2332,05	7,720%
25.A20.I10.010	Malta per intonaci cementizia / - aggrappante, a base di cemento Portland, sabbie classificate ed additivi specifici	m³	1,05	494,83	4,100%
25.A20.I10.020	Malta per intonaci cementizia / - di fondo per esterni ed interni, a base di calce idrata, cemento Portland, sabbie classificate ed additivi specifici	m³	1,05	272,83	7,440%
25.A20.I10.030	Malta per intonaci cementizia / - di finitura per esterni ed interni a base di calce idrata, cemento Portland, sabbie classificate ed additivi specifici di granulometria inferiore a 0.6 mm	m³	1,05	534,05	3,800%
25.A20.I20.010	Malta per intonaci a base calce idrata / - aggrappante, leganti solfato resistenti e sabbie classificate.	m³	1,05	349,36	5,810%
25.A20.I20.020	Malta per intonaci a base calce idrata / - per fondo, per interni ed esterni, sabbie classificate ed additivi specifici	m³	1,05	316,47	6,410%
25.A20.I20.025	Malta per intonaci a base calce idrata / - per fondo termoisolante, a base di legante idraulico, inerti di polistirolo fortemente espanso ed additivi specifici. Il coefficiente di conducibilità termica inferiore a 0.09 W/m°K.	I,L	0,01	0,71	28,360%
25.A20.I20.030	Malta per intonaci a base calce idrata / - per finitura di esterni ed interni, sabbie classificate ed additivi specifici granulometria =< 0,6 mm	m³	1,05	445,50	4,550%
25.A20.I20.035	Malta per intonaci a base calce idrata / - per finitura ad uso civile per interni costituita da grassello di calce	m³	1,05	260,81	7,780%
25.A20.I30.010	Malta per intonaci a base calce idraulica / - aggrappante, sabbie calcaree classificate.	m³	1,05	555,55	3,650%
25.A20.I30.020	Malta per intonaci a base calce idraulica / - fondo e sabbie calcaree classificate	m³	1,05	612,48	3,310%
25.A20.I30.025	Malta per intonaci a base calce idraulica / - di fondo resistente ai solfati, sabbie classificate con granulometria inferiore a 3 mm	m³	1,05	1220,94	1,660%
25.A20.I30.030	Malta per intonaci a base calce idraulica / - sabbie classificate con granulometria inferiore a 0,6 mm	m³	1,05	794,64	2,550%
25.A20.I30.040	Malta per intonaci a base calce idraulica / - grassello di calce ottenuto per spegnimento con acqua della calce viva.	m³	1,05	260,81	7,780%
25.A23	Pareti portanti in muratura
25.A23.A10.010	Muratura portante in laterizio, con giunti orizzontali e verticali in malta di classe di resistenza non inferiore a M5 (M10 per muratura armata) / - in mattoni comuni pressati	m³	17,64	1033,15	34,560%
25.A23.A10.011	Muratura portante in laterizio, con giunti orizzontali e verticali in malta di classe di resistenza non inferiore a M5 (M10 per muratura armata) / - in mattoni comuni estrusi con foratura max 45%	m³	17,64	623,68	57,250%
25.A23.A10.012	Muratura portante in laterizio, con giunti orizzontali e verticali in malta di classe di resistenza non inferiore a M5 (M10 per muratura armata) / - in mattoni comuni estrusi con foratura tra 45% e 55%	m³	16,91	605,40	56,420%
25.A23.A10.014	Muratura portante in laterizio, con giunti orizzontali e verticali in malta di classe di resistenza non inferiore a M5 (M10 per muratura armata) / - In blocchi di laterizio normale, portante, foratura max 45%	m³	9,94	410,72	49,180%
25.A23.A10.015	Muratura portante in laterizio, con giunti orizzontali e verticali in malta di classe di resistenza non inferiore a M5 (M10 per muratura armata) / - In blocchi di laterizio alleggerito in pasta, portante, foratura max 45%	m³	9,21	441,32	42,260%
25.A23.A10.016	Muratura portante in laterizio, con giunti orizzontali e verticali in malta di classe di resistenza non inferiore a M5 (M10 per muratura armata) / - In blocchi di laterizio normale, portante, foratura tra 45% e 55%	m³	9,21	372,95	50,010%
25.A23.A10.017	Muratura portante in laterizio, con giunti orizzontali e verticali in malta di classe di resistenza non inferiore a M5 (M10 per muratura armata) / - In blocchi di laterizio alleggerito in pasta, portante, foratura compresa tra 45% e 55%	m³	9,21	408,91	45,610%
25.A23.A10.018	Muratura portante in laterizio, con giunti orizzontali e verticali in malta di classe di resistenza non inferiore a M5 (M10 per muratura armata) / - In blocchi di laterizio alleggerito in pasta, portante, rettificati con incastro, foratura max 45%	m³	6,02	408,23	29,910%
25.A23.A10.019	Muratura portante in laterizio, con giunti orizzontali e verticali in malta di classe di resistenza non inferiore a M5 (M10 per muratura armata) / - In blocchi di laterizio alleggerito in pasta, portante, rettificati con incastro, foratura compresa tra 45% e 55%	m³	6,02	373,13	32,720%
25.A23.A10.022	Muratura portante in laterizio, con giunti orizzontali e verticali in malta di classe di resistenza non inferiore a M5 (M10 per muratura armata) / - Sovrapprezzo per stilatura abbassata ed arrotondata dei giunti, per muratura faccia vista in laterizio.	m²	0,29	6,19	100,000%
25.A23.A20.010	Muratura portante in elementi prefabbricati in calcestruzzo, con giunti orizzontali e verticali in malta di classe di resistenza non inferiore a M5 (M10 per muratura armata) / - in blocchi portanti spessore cm 25	m²	2,74	82,57	67,850%
25.A23.A20.011	Muratura portante in elementi prefabbricati in calcestruzzo, con giunti orizzontali e verticali in malta di classe di resistenza non inferiore a M5 (M10 per muratura armata) / - in blocchi portanti spessore cm 30	m²	3,00	92,29	66,270%
25.A23.A30.010	Muratura portante in elementi prefabbricati di argilla espansa, con giunti orizzontali e verticali in malta di classe di resistenza non inferiore a M5 (M10 per muratura armata) / - in blocchi portanti spessore cm 20	m²	2,74	82,41	67,990%
25.A23.A30.011	Muratura portante in elementi prefabbricati di argilla espansa, con giunti orizzontali e verticali in malta di classe di resistenza non inferiore a M5 (M10 per muratura armata) / - in blocchi portanti spessore cm 25	m²	2,74	90,74	61,740%
25.A23.A30.012	Muratura portante in elementi prefabbricati di argilla espansa, con giunti orizzontali e verticali in malta di classe di resistenza non inferiore a M5 (M10 per muratura armata) / - in blocchi portanti spessore cm 30	m²	3,00	100,46	60,880%
25.A25	Trattamento materiali contenenti amianto
25.A25.A10.010	Rimozione, previa inertizzazione e senza operazioni di confinamento, di lastre e canne fumarie in cemento amianto, mediante inserimento in appositi contenitori di polietilene, chiusura e sigillatura con nastro adesivo, calo in basso e accatastamento in apposita area circoscritta e recintata, successivo carico su apposito mezzo di trasporto, comprese opere provvisionali esclusi i costi per l'istruzione della pratica presso la ASL di competenza, le attrezzature necessarie per lo smontaggio e la formazione di adeguato deposito temporaneo: / - lastre di copertura tipo francese, genovese, ondulate	m²	0,70	22,62	66,260%
25.A25.A10.030	Rimozione, previa inertizzazione e senza operazioni di confinamento, di lastre e canne fumarie in cemento amianto, mediante inserimento in appositi contenitori di polietilene, chiusura e sigillatura con nastro adesivo, calo in basso e accatastamento in apposita area circoscritta e recintata, successivo carico su apposito mezzo di trasporto, comprese opere provvisionali esclusi i costi per l'istruzione della pratica presso la ASL di competenza, le attrezzature necessarie per lo smontaggio e la formazione di adeguato deposito temporaneo: / - canne fumarie e pluviali , della lunghezza minima di 12,00 m, escluso eventuale uso di glowe-bags per disassemblaggio, per sezioni fino a 35x35 cm circa	m	2,84	60,80	98,440%
25.A25.A10.040	Rimozione, previa inertizzazione e senza operazioni di confinamento, di lastre e canne fumarie in cemento amianto, mediante inserimento in appositi contenitori di polietilene, chiusura e sigillatura con nastro adesivo, calo in basso e accatastamento in apposita area circoscritta e recintata, successivo carico su apposito mezzo di trasporto, comprese opere provvisionali esclusi i costi per l'istruzione della pratica presso la ASL di competenza, le attrezzature necessarie per lo smontaggio e la formazione di adeguato deposito temporaneo: / - teste di camino o cappelli	cad	0,72	17,74	90,590%
25.A25.A20.030	Smontaggio, previa inertizzazione, di serbatoi di cemento amianto compreso il coperchio, rivestiti con appositi teli di polietilene, chiusi mediante sigillatura con nastro adesivo, calo in basso e accatastamento in apposita area circoscritta e recintata, successivo carico su apposito mezzo di trasporto, esclusi i costi per l'istruzione della pratica e la formazione di adeguato deposito temporaneo comprese le attrezzature necessarie per lo smontaggio: / - per serbatoi in batteria ubicati in locali tecnici posti su coperture a terrazzo della capacita' fino a 500 l	cad	1,15	65,82	38,290%
25.A25.A20.040	Smontaggio, previa inertizzazione, di serbatoi di cemento amianto compreso il coperchio, rivestiti con appositi teli di polietilene, chiusi mediante sigillatura con nastro adesivo, calo in basso e accatastamento in apposita area circoscritta e recintata, successivo carico su apposito mezzo di trasporto, esclusi i costi per l'istruzione della pratica e la formazione di adeguato deposito temporaneo comprese le attrezzature necessarie per lo smontaggio: / - per serbatoi in batteria ubicati in locali tecnici posti su coperture a terrazzo della capacita' oltre 500 fino a 1000 l	cad	1,93	117,40	34,650%
25.A25.A30.010	Rimozione di pavimenti di teli o di piastrelle di materiale resinoso contenenti amianto previa inertizzazione, contenuti in appositi sacchi di polietilene chiusi mediante sigillatura con nastro adesivo, calo in basso e accatastamento in apposita area circoscritta e recintata. Successivo carico su apposito mezzo di trasporto, esclusi i costi per l'istruzione della pratica e la formazione di adeguato deposito temporaneo comprese le necessarie attrezzature per lo smontaggio di: / - piastrelle compresa la rimozione del sottostante strato adesivo.	m²	0,71	21,46	72,530%
25.A25.A30.020	Rimozione di pavimenti di teli o di piastrelle di materiale resinoso contenenti amianto previa inertizzazione, contenuti in appositi sacchi di polietilene chiusi mediante sigillatura con nastro adesivo, calo in basso e accatastamento in apposita area circoscritta e recintata. Successivo carico su apposito mezzo di trasporto, esclusi i costi per l'istruzione della pratica e la formazione di adeguato deposito temporaneo comprese le necessarie attrezzature per lo smontaggio di: / - teli compresa la rimozione del sottostante strato adesivo.	m²	1,05	28,69	79,460%
25.A25.C20.010	Scoibentazione di tubazioni rivestite con isolante a base di amianto mediante l'impiego di glowe-bag escluse le spese per l'istruzione della pratica presso la ASL di competenza e le attrezzature necessarie per la scoibentazione. / - di tubazioni del diametro inferiore a 300 mm.	m	3,40	82,51	86,950%
25.A25.E20.010	Incapsulamento mediante l'applicazione di una ripresa di primer impregnante e consolidante per la preparazione del fondo e la successiva applicazione di idoneo prodotto a spessore impermeabilizzante certificato per l'incapsulamento di prodotti contenenti amianto: / - manti di copertura lastre ondulate e simili o rivestimento pareti, misurato su ogni faccia e per lo sviluppo effettivo	m²	0,44	19,72	48,910%
25.A25.E20.030	Incapsulamento mediante l'applicazione di una ripresa di primer impregnante e consolidante per la preparazione del fondo e la successiva applicazione di idoneo prodotto a spessore impermeabilizzante certificato per l'incapsulamento di prodotti contenenti amianto: / - Sovrapprezzo per posa in opera di rete di fibra di vetro ed ulteriore ripresa di prodotto incapsulante.	m²	0,31	15,02	47,140%
25.A28	Opere in calcestruzzo semplice ed armato
25.A28.A10.010	Casseforme per getti in calcestruzzo semplice o armato per muri di sostegno, fondazioni quali plinti, travi rovesce, cordoli, platee,compreso disarmo e pulizia del legname / - Per fondazioni realizzate in legname di abete e pino	m²	1,99	52,22	80,070%
25.A28.A10.020	Casseforme per getti in calcestruzzo semplice o armato per muri di sostegno, fondazioni quali plinti, travi rovesce, cordoli, platee,compreso disarmo e pulizia del legname / - Per muri armatura solo frontale (muri contro terra) in legname di abete /pino	m²	2,53	67,89	78,540%
25.A28.A10.030	Casseforme per getti in calcestruzzo semplice o armato per muri di sostegno, fondazioni quali plinti, travi rovesce, cordoli, platee,compreso disarmo e pulizia del legname / - Per muri da armare su due lati in legname di abete/pino. Prezzo unitario per ogni faccia	m²	2,26	58,83	80,850%
25.A28.A15.010	Casseforme per getti in calcestruzzo semplice o armato per travi,pilastri, pareti anche sottili, solette piene, compreso disarmo e pulizia del legname. / - realizzate con tavole in legname di abete e pino	m²	2,47	70,22	74,300%
25.A28.A20.010	Casseforme per getti in calcestruzzo semplice od armato per mensole, solette a sbalzo, rampe di scale, compreso disarmo e pulizia del legname / - realizzate con tavole in legname di abete e pino	m²	4,60	115,10	84,320%
25.A28.A25.100	Casseforme per getti in calcestruzzo semplice od armato per sottomurazioni, compreso disarmo e pulizia del legname / - realizzate con tavole in legname di abete o pino	m²	4,94	122,25	85,050%
25.A28.A50.010	Sovrapprezzo ai casseri in legno / - per realizzazione di paramenti lavorati 'faccia vista'	m²	0,92	18,35	100,000%
25.A28.B10.010	Fornitura e posa in opera di cassero metallico a perdere in fogli di lamierino zincato microforato e nervato di varie larghezze, impiegato per la realizzazione di opere fondali quali platee, travi rovesce, travi di collegamento e plinti di forma qualsiasi; lamiera zincata certificata per impiego CAM / - per altezze fino a 150 cm	m²	0,96	26,86	74,680%
25.A28.B20.010	Noleggio, montaggio e smontaggio di sistema per cassero in pannelli di alluminio, comprensivo di travi e montanti, nolo per i primi 90gg. / - per aree superiori o uguali a 1.500 mq	m²	0,96	27,93	71,810%
25.A28.C05.010	Getto in opera di calcestruzzo semplice o armato, / - per strutture di fondazione	m³	0,98	38,26	55,710%
25.A28.C05.015	Getto in opera di calcestruzzo semplice o armato, / - per strutture di fondazione, confezionato in cantiere con betoniera	m³	3,64	73,62	99,690%
25.A28.C05.020	Getto in opera di calcestruzzo semplice o armato, / - per strutture di elevazione	m³	1,29	50,33	54,980%
25.A28.C05.025	Getto in opera di calcestruzzo semplice o armato, / - per strutture elevazione, confezionato in cantiere con betoniera	m³	5,46	113,19	99,020%
25.A28.C05.030	Getto in opera di calcestruzzo semplice o armato, / - per strutture a sezione ridotta e di particolare difficoltà quali: scale, cornici, falde inclinate, pareti di spessore inferiore a 20 cm.	m³	3,91	151,95	55,360%
25.A28.C05.035	Getto in opera di calcestruzzo semplice o armato, / - per strutture a sezione ridotta e di particolare difficoltà quali: scale, cornici, falde inclinate, pareti di spessore inferiore a 20 cm. confezionato in cantiere con betoniera	m³	7,28	154,86	99,280%
25.A28.C05.040	Getto in opera di calcestruzzo semplice o armato, / - per sottomurazioni	m³	1,60	64,32	53,610%
25.A28.C05.045	Getto in opera di calcestruzzo semplice o armato, / - per sottomurazioni confezionato in cantiere con betoniera	m³	3,64	76,61	99,700%
25.A28.C05.050	Getto in opera di calcestruzzo semplice o armato, / - Sovrapprezzo per getti di strutture facciavista	m³	0,73	15,56	99,430%
25.A28.C05.060	Getto in opera di calcestruzzo semplice o armato, / - Quota fissa per piazzamento di autopompa per getti di non oltre mc 10, da eseguire esclusivamente ove non sia possibile l'utilizzo di altro mezzo.	cad		506,00
25.A28.C05.065	Getto in opera di calcestruzzo semplice o armato, / - Quota fissa per piazzamento di autopompa per getti di non oltre mc 20, da eseguire esclusivamente ove non sia possibile l'utilizzo di altro mezzo.	cad		379,50
25.A28.C05.070	Getto in opera di calcestruzzo semplice o armato, / - Quota fissa per piazzamento di autopompa per getti oltre mc 20, da eseguire esclusivamente ove non sia possibile l'utilizzo di altro mezzo.	cad		253,00
25.A28.F05.005	Armature in acciaio per calcestruzzo armato ordinario, classe tecnica B450C / - in barre ad aderenza migliorata, diametri da 6 mm a 50 mm	Kg	0,09	2,86	58,900%
25.A28.F15.005	Armatura in rete metallica elettrosaldata, da utilizzare in opere con calcestruzzo armato ordinario / - classe tecnica B450C	Kg	0,05	2,49	36,910%
25.A30	Solai
25.A30.A10.010	Solaio con profilati d'acciaio ed impalcato di tavelloni. / - Tavelloni dello spessore di 6 cm, compresa la formazione della sovrastante soletta dello spessore di 4 cm, con calcestruzzo di classe di consistenza, esposizione e resistenza adeguati, esclusa la sola fornitura dei profilati e delle orditure di ripartizione.	m²	2,15	66,76	65,100%
25.A30.A15.010	Solaio misto formato da travetti prefabbricati con traliccio metallico e fondello in laterizio posti ad interasse di 50 cm circa, con interposti blocchi di laterizio, compreso getto di completamento e sovrastante soletta di calcestruzzo, classe di esposizione XC1 - XC2, classe di resistenza C 25/30, classe di consistenza S5, con la finitura della superficie a staggia, compresa l'armatura metallica dei travetti, banchinaggi, rompi-tratta, escluse le sole orditure metalliche ausiliarie (monconi, ferri di ripartizione, reti elettrosaldate). / - Sovraccarico utile fino a 450 kg/m² per luci sino a 3,00 m, pignatte dello spessore di 16 cm e soprastante soletta dello spessore di 4 cm.	m²	2,44	87,95	58,500%
25.A30.A15.015	Solaio misto formato da travetti prefabbricati con traliccio metallico e fondello in laterizio posti ad interasse di 50 cm circa, con interposti blocchi di laterizio, compreso getto di completamento e sovrastante soletta di calcestruzzo, classe di esposizione XC1 - XC2, classe di resistenza C 25/30, classe di consistenza S5, con la finitura della superficie a staggia, compresa l'armatura metallica dei travetti, banchinaggi, rompi-tratta, escluse le sole orditure metalliche ausiliarie (monconi, ferri di ripartizione, reti elettrosaldate). / - Sovraccarico utile fino a 450 kg/m² per luci sino a 3,00 m, pignatte dello spessore di 16 cm e soprastante soletta dello spessore di 4 cm. con calcestruzzo confezionato in cantiere	m²	2,73	122,46	46,840%
25.A30.A15.020	Solaio misto formato da travetti prefabbricati con traliccio metallico e fondello in laterizio posti ad interasse di 50 cm circa, con interposti blocchi di laterizio, compreso getto di completamento e sovrastante soletta di calcestruzzo, classe di esposizione XC1 - XC2, classe di resistenza C 25/30, classe di consistenza S5, con la finitura della superficie a staggia, compresa l'armatura metallica dei travetti, banchinaggi, rompi-tratta, escluse le sole orditure metalliche ausiliarie (monconi, ferri di ripartizione, reti elettrosaldate). / - Sovraccarico utile fino a 450 kg/m² per luci da 3,01 m a 4,00 m, pignatte dello spessore di 16 cm e soprastante soletta dello spessore di 4 cm.	m²	2,98	100,19	62,830%
25.A30.A15.025	Solaio misto formato da travetti prefabbricati con traliccio metallico e fondello in laterizio posti ad interasse di 50 cm circa, con interposti blocchi di laterizio, compreso getto di completamento e sovrastante soletta di calcestruzzo, classe di esposizione XC1 - XC2, classe di resistenza C 25/30, classe di consistenza S5, con la finitura della superficie a staggia, compresa l'armatura metallica dei travetti, banchinaggi, rompi-tratta, escluse le sole orditure metalliche ausiliarie (monconi, ferri di ripartizione, reti elettrosaldate). / - Sovraccarico utile fino a 450 kg/m² per luci da 3,01 m a 4,00 m, pignatte dello spessore di 16 cm e soprastante soletta dello spessore di 4 cm. con calcestruzzo confezionato in cantiere	m²	3,27	134,70	51,120%
25.A30.A15.030	Solaio misto formato da travetti prefabbricati con traliccio metallico e fondello in laterizio posti ad interasse di 50 cm circa, con interposti blocchi di laterizio, compreso getto di completamento e sovrastante soletta di calcestruzzo, classe di esposizione XC1 - XC2, classe di resistenza C 25/30, classe di consistenza S5, con la finitura della superficie a staggia, compresa l'armatura metallica dei travetti, banchinaggi, rompi-tratta, escluse le sole orditure metalliche ausiliarie (monconi, ferri di ripartizione, reti elettrosaldate). / - Sovraccarico utile fino a 450 kg/m² per luci da 4,01 m a 5,00 m, pignatte dello spessore di 16 cm e soprastante soletta dello spessore di 4 cm.	m²	3,13	103,84	63,940%
25.A30.A15.035	Solaio misto formato da travetti prefabbricati con traliccio metallico e fondello in laterizio posti ad interasse di 50 cm circa, con interposti blocchi di laterizio, compreso getto di completamento e sovrastante soletta di calcestruzzo, classe di esposizione XC1 - XC2, classe di resistenza C 25/30, classe di consistenza S5, con la finitura della superficie a staggia, compresa l'armatura metallica dei travetti, banchinaggi, rompi-tratta, escluse le sole orditure metalliche ausiliarie (monconi, ferri di ripartizione, reti elettrosaldate). / - Sovraccarico utile fino a 450 kg/m² per luci da 4,01 m a 5,00 m, pignatte dello spessore di 16 cm e soprastante soletta dello spessore di 4 cm. con calcestruzzo confezionato in cantiere	m²	3,42	138,36	52,270%
25.A30.A30.010	Solaio areato, costituito da elementi modulari di materiale plastico riciclato, autoportanti, compreso getto di completamento e sovrastante soletta di calcestruzzo, classe di esposizione X C1 - X C2, classe di resistenza C 25/30, classe di consistenza S4, con la finitura della superficie a staggia, esclusa armatura con rete elettrosaldata e la predisposizione di idoneo piano di posa. / - Altezza totale 17 cm circa, compresa la soletta superiore di 4 cm.	m²	0,60	46,76	27,060%
25.A30.A30.015	Solaio areato, costituito da elementi modulari di materiale plastico riciclato, autoportanti, compreso getto di completamento e sovrastante soletta di calcestruzzo, classe di esposizione X C1 - X C2, classe di resistenza C 25/30, classe di consistenza S4, con la finitura della superficie a staggia, esclusa armatura con rete elettrosaldata e la predisposizione di idoneo piano di posa. / - Altezza totale 17 cm circa, compresa la soletta superiore di 4 cm. con calcestruzzo confezionato in cantiere	m²	0,90	83,14	22,600%
25.A30.A30.020	Solaio areato, costituito da elementi modulari di materiale plastico riciclato, autoportanti, compreso getto di completamento e sovrastante soletta di calcestruzzo, classe di esposizione X C1 - X C2, classe di resistenza C 25/30, classe di consistenza S4, con la finitura della superficie a staggia, esclusa armatura con rete elettrosaldata e la predisposizione di idoneo piano di posa. / - Altezza totale 24 cm circa, compresa la soletta superiore di 4 cm.	m²	0,72	52,72	28,380%
25.A30.A30.025	Solaio areato, costituito da elementi modulari di materiale plastico riciclato, autoportanti, compreso getto di completamento e sovrastante soletta di calcestruzzo, classe di esposizione X C1 - X C2, classe di resistenza C 25/30, classe di consistenza S4, con la finitura della superficie a staggia, esclusa armatura con rete elettrosaldata e la predisposizione di idoneo piano di posa. / - Altezza totale 24 cm circa, compresa la soletta superiore di 4 cm. con calcestruzzo confezionato in cantiere	m²	1,08	95,93	23,200%
25.A30.A30.030	Solaio areato, costituito da elementi modulari di materiale plastico riciclato, autoportanti, compreso getto di completamento e sovrastante soletta di calcestruzzo, classe di esposizione X C1 - X C2, classe di resistenza C 25/30, classe di consistenza S4, con la finitura della superficie a staggia, esclusa armatura con rete elettrosaldata e la predisposizione di idoneo piano di posa. / - Altezza totale 30 cm circa, compresa la soletta superiore di 4 cm.	m²	0,72	54,65	27,380%
25.A30.A30.035	Solaio areato, costituito da elementi modulari di materiale plastico riciclato, autoportanti, compreso getto di completamento e sovrastante soletta di calcestruzzo, classe di esposizione X C1 - X C2, classe di resistenza C 25/30, classe di consistenza S4, con la finitura della superficie a staggia, esclusa armatura con rete elettrosaldata e la predisposizione di idoneo piano di posa. / - Altezza totale 30 cm circa, compresa la soletta superiore di 4 cm. con calcestruzzo confezionato in cantiere	m²	1,10	100,13	22,610%
25.A30.A30.040	Solaio areato, costituito da elementi modulari di materiale plastico riciclato, autoportanti, compreso getto di completamento e sovrastante soletta di calcestruzzo, classe di esposizione X C1 - X C2, classe di resistenza C 25/30, classe di consistenza S4, con la finitura della superficie a staggia, esclusa armatura con rete elettrosaldata e la predisposizione di idoneo piano di posa. / - Altezza totale 45 cm circa, compresa la soletta superiore di 4 cm.	m²	0,81	62,04	27,830%
25.A30.A30.045	Solaio areato, costituito da elementi modulari di materiale plastico riciclato, autoportanti, compreso getto di completamento e sovrastante soletta di calcestruzzo, classe di esposizione X C1 - X C2, classe di resistenza C 25/30, classe di consistenza S4, con la finitura della superficie a staggia, esclusa armatura con rete elettrosaldata e la predisposizione di idoneo piano di posa. / - Altezza totale 45 cm circa, compresa la soletta superiore di 4 cm. con calcestruzzo confezionato in cantiere	m²	1,26	116,62	22,700%
25.A30.A40.010	Solai su lamiera grecata NON collaborante / - Fornitura e posa in opera di solaio in acciaio, realizzato con lamiera grecata NON collaborante in acciaio S250D zincata a caldo, posizionata in campata semplice o multipla, con armatura superiore di ripartizione e antiritiro realizzata in rete metallica B450C filo da 6mm maglia 150x150mm sovrapposta di due maglie, / esclusa eventuale armatura integrativa a momento positivo e/o negativo da valutare a parte. Sovrapposizione delle lamiere di una nervatura. Fornitura e posa di getto di calcestruzzo C25/30 spessore 50mm. Compresa la puntellazione provvisoria, il fissaggio con viti autofilettanti su trave in acciaio, il banchinaggio e lamiera di chiusura perimetrale per trattenuta del getto. Esclusa la struttura portante del solaio da valutarsi a parte.Lamiera tipo E/S 4000AM sp 0,8 mm zincata, spessore soletta 50mm.	m²	2,09	109,68	40,670%
25.A30.A40.015	Solai su lamiera grecata NON collaborante / - Fornitura e posa in opera di solaio in acciaio, realizzato con lamiera grecata NON collaborante in acciaio S250D zincata a caldo, posizionata in campata semplice o multipla, con armatura superiore di ripartizione e antiritiro realizzata in rete metallica B450C filo da 6mm maglia 150x150mm sovrapposta di due maglie, / esclusa eventuale armatura integrativa a momento positivo e/o negativo da valutare a parte. Sovrapposizione delle lamiere di una nervatura. Fornitura e posa di getto di calcestruzzo C25/30 spessore 50mm. Compresa la puntellazione provvisoria, il fissaggio con viti autofilettanti su trave in acciaio, il banchinaggio e lamiera di chiusura perimetrale per trattenuta del getto. Esclusa la struttura portante del solaio da valutarsi a parte.Lamiera tipo E/S 4000AM sp 1,0 mm zincata, spessore soletta 50mm.	m²	2,09	115,22	38,720%
25.A30.A40.020	Solai su lamiera grecata NON collaborante / - Fornitura e posa in opera di solaio in acciaio, realizzato con lamiera grecata NON collaborante in acciaio S250D zincata a caldo, posizionata in campata semplice o multipla, con armatura superiore di ripartizione e antiritiro realizzata in rete metallica B450C filo da 6mm maglia 150x150mm sovrapposta di due maglie, / esclusa eventuale armatura integrativa a momento positivo e/o negativo da valutare a parte. Sovrapposizione delle lamiere di una nervatura. Fornitura e posa di getto di calcestruzzo C25/30 spessore 50mm. Compresa la puntellazione provvisoria, il fissaggio con viti autofilettanti su trave in acciaio, il banchinaggio e lamiera di chiusura perimetrale per trattenuta del getto. Esclusa la struttura portante del solaio da valutarsi a parte.Lamiera tipo E/S 4000AM sp 1,25 mm zincata, spessore soletta 50mm.	m²	2,09	122,18	36,510%
25.A30.A40.025	Solai su lamiera grecata NON collaborante / - Fornitura e posa in opera di solaio in acciaio, realizzato con lamiera grecata NON collaborante in acciaio S250D zincata a caldo, posizionata in campata semplice o multipla, con armatura superiore di ripartizione e antiritiro realizzata in rete metallica B450C filo da 6mm maglia 150x150mm sovrapposta di due maglie, / esclusa eventuale armatura integrativa a momento positivo e/o negativo da valutare a parte. Sovrapposizione delle lamiere di una nervatura. Fornitura e posa di getto di calcestruzzo C25/30 spessore 50mm. Compresa la puntellazione provvisoria, il fissaggio con viti autofilettanti su trave in acciaio, il banchinaggio e lamiera di chiusura perimetrale per trattenuta del getto. Esclusa la struttura portante del solaio da valutarsi a parte.Lamiera tipo E/S 4000AM sp 1,50 mm zincata, spessore soletta 50mm.	m²	2,09	129,11	34,550%
25.A30.A40.030	Solai su lamiera grecata NON collaborante / - Fornitura e posa in opera di solaio in acciaio, realizzato con lamiera grecata non collaborante in acciaio S250D zincata a caldo, posizionata in campata semplice o multipla, con armatura superiore di ripartizione e antiritiro realizzata in rete metallica B450C filo da 6mm maglia 150x150mm sovrapposta di due maglie, esclusa eventuale armatura integrativa a momento positivo e/o negativo da valutare a parte. Sovrapposizione delle lamiere di una nervatura. Fornitura e posa di getto di calcestruzzo C25/30 spessore 50mm. Compresa la puntellazione provvisoria, il fissaggio con viti autofilettanti su trave in acciaio, il banchinaggio e lamiera di chiusura perimetrale per trattenuta del getto. Esclusa la struttura portante del solaio da valutarsi a parte.Lamiera tipo S/C 2000 AM sp 0,8 mm zincata, spessore soletta 50mm.	m²	2,08	105,19	42,090%
25.A30.A40.035	Solai su lamiera grecata NON collaborante / - Fornitura e posa in opera di solaio in acciaio, realizzato con lamiera grecata non collaborante in acciaio S250D zincata a caldo, posizionata in campata semplice o multipla, con armatura superiore di ripartizione e antiritiro realizzata in rete metallica B450C filo da 6mm maglia 150x150mm sovrapposta di due maglie, esclusa eventuale armatura integrativa a momento positivo e/o negativo da valutare a parte. Sovrapposizione delle lamiere di una nervatura. Fornitura e posa di getto di calcestruzzo C25/30 spessore 50mm. Compresa la puntellazione provvisoria, il fissaggio con viti autofilettanti su trave in acciaio, il banchinaggio e lamiera di chiusura perimetrale per trattenuta del getto. Esclusa la struttura portante del solaio da valutarsi a parte.Lamiera tipo S/C 2000 AM sp 1.0 mm zincata, spessore soletta 50mm.	m²	2,08	110,57	40,050%
25.A30.A40.040	Solai su lamiera grecata NON collaborante / - Fornitura e posa in opera di solaio in acciaio, realizzato con lamiera grecata non collaborante in acciaio S250D zincata a caldo, posizionata in campata semplice o multipla, con armatura superiore di ripartizione e antiritiro realizzata in rete metallica B450C filo da 6mm maglia 150x150mm sovrapposta di due maglie, esclusa eventuale armatura integrativa a momento positivo e/o negativo da valutare a parte. Sovrapposizione delle lamiere di una nervatura. Fornitura e posa di getto di calcestruzzo C25/30 spessore 50mm. Compresa la puntellazione provvisoria, il fissaggio con viti autofilettanti su trave in acciaio, il banchinaggio e lamiera di chiusura perimetrale per trattenuta del getto. Esclusa la struttura portante del solaio da valutarsi a parte.Lamiera tipo S/C 2000 AM sp 1,25 mm zincata, spessore soletta 50mm.	m²	2,08	115,93	38,190%
25.A30.A40.045	Solai su lamiera grecata NON collaborante / - Fornitura e posa in opera di solaio in acciaio, realizzato con lamiera grecata non collaborante in acciaio S250D zincata a caldo, posizionata in campata semplice o multipla, con armatura superiore di ripartizione e antiritiro realizzata in rete metallica B450C filo da 6mm maglia 150x150mm sovrapposta di due maglie, esclusa eventuale armatura integrativa a momento positivo e/o negativo da valutare a parte. Sovrapposizione delle lamiere di una nervatura. Fornitura e posa di getto di calcestruzzo C25/30 spessore 50mm. Compresa la puntellazione provvisoria, il fissaggio con viti autofilettanti su trave in acciaio, il banchinaggio e lamiera di chiusura perimetrale per trattenuta del getto. Esclusa la struttura portante del solaio da valutarsi a parte.Lamiera tipo S/C 2000 AM sp 1,5 mm zincata, spessore soletta 50 mm.	m²	2,08	123,99	35,710%
25.A30.A40.050	Solai su lamiera grecata NON collaborante / - Fornitura e posa in opera di solaio in acciaio, realizzato con lamiera grecata non collaborante in acciaio S250D zincata a caldo, posizionata in campata semplice o multipla, con armatura superiore di ripartizione e antiritiro realizzata in rete metallica B450C filo da 6mm maglia 150x150mm sovrapposta di due maglie,esclusa eventuale armatura integrativa a momento positivo e/o negativo da valutare a parte. Sovrapposizione delle lamiere di una nervatura. Fornitura e posa di getto di calcestruzzo C25/30 spessore 50mm. Compresa / la puntellazione provvisoria, il fissaggio con viti autofilettanti su trave in acciaio, il banchinaggio e lamiera di chiusura perimetrale per trattenuta del getto. Esclusa la struttura portante del solaio da valutarsi a parte.Lamiera tipo R/C 400 AM sp 0,8 mm zincata, spessore soletta 50mm.	m²	2,09	99,85	44,520%
25.A30.A40.055	Solai su lamiera grecata NON collaborante / - Fornitura e posa in opera di solaio in acciaio, realizzato con lamiera grecata non collaborante in acciaio S250D zincata a caldo, posizionata in campata semplice o multipla, con armatura superiore di ripartizione e antiritiro realizzata in rete metallica B450C filo da 6mm maglia 150x150mm sovrapposta di due maglie,esclusa eventuale armatura integrativa a momento positivo e/o negativo da valutare a parte. Sovrapposizione delle lamiere di una nervatura. Fornitura e posa di getto di calcestruzzo C25/30 spessore 50mm. Compresa / la puntellazione provvisoria, il fissaggio con viti autofilettanti su trave in acciaio, il banchinaggio e lamiera di chiusura perimetrale per trattenuta del getto. Esclusa la struttura portante del solaio da valutarsi a parte.Lamiera tipo R/C 400 AM sp 1,0 mm zincata, spessore soletta 50mm.	m²	2,09	103,38	43,000%
25.A30.A40.060	Solai su lamiera grecata NON collaborante / - Fornitura e posa in opera di solaio in acciaio, realizzato con lamiera grecata non collaborante in acciaio S250D zincata a caldo, posizionata in campata semplice o multipla, con armatura superiore di ripartizione e antiritiro realizzata in rete metallica B450C filo da 6mm maglia 150x150mm sovrapposta di due maglie,esclusa eventuale armatura integrativa a momento positivo e/o negativo da valutare a parte. Sovrapposizione delle lamiere di una nervatura. Fornitura e posa di getto di calcestruzzo C25/30 spessore 50mm. Compresa / la puntellazione provvisoria, il fissaggio con viti autofilettanti su trave in acciaio, il banchinaggio e lamiera di chiusura perimetrale per trattenuta del getto. Esclusa la struttura portante del solaio da valutarsi a parte.Lamiera tipo R/C 400 AM sp 1,25 mm zincata, spessore soletta 50mm.	m²	2,09	107,88	41,200%
25.A30.A40.065	Solai su lamiera grecata NON collaborante / - Fornitura e posa in opera di solaio in acciaio, realizzato con lamiera grecata non collaborante in acciaio S250D zincata a caldo, posizionata in campata semplice o multipla, con armatura superiore di ripartizione e antiritiro realizzata in rete metallica B450C filo da 6mm maglia 150x150mm sovrapposta di due maglie,esclusa eventuale armatura integrativa a momento positivo e/o negativo da valutare a parte. Sovrapposizione delle lamiere di una nervatura. Fornitura e posa di getto di calcestruzzo C25/30 spessore 50mm. Compresa / la puntellazione provvisoria, il fissaggio con viti autofilettanti su trave in acciaio, il banchinaggio e lamiera di chiusura perimetrale per trattenuta del getto. Esclusa la struttura portante del solaio da valutarsi a parte.Lamiera tipo R/C 400 AM sp 1,5 mm zincata, spessore soletta 50mm.	m²	2,09	112,24	39,610%
25.A30.A40.200	Solai su lamiera grecata NON collaborante / - Prezzo unitario per ogni cm. di altezza in piu della soletta. Articolo valido per tutti i solai su lamiera grecata.	m²	0,01	2,25	8,820%
25.A37	Strutture metalliche
25.A37.A05.010	Carpenteria metallica per piccole strutture in acciaio, / - travi, pilastri, puntoni e simili in profilati NP, IPE, HE (S235JR) in opera compreso il fissaggio a murature o l'unione saldata o imbullonata ad altre strutture metalliche ecc, esclusa la sola formazione delle sedi di appoggio murarie.	Kg	0,22	6,35	74,560%
25.A37.A05.020	Carpenteria metallica per piccole strutture in acciaio, / - travi, pilastri, puntoni e simili in profilati L, T, U, Z, piatti e quadri (S235JR) in opera compreso il fissaggio a murature o l'unione saldata o imbullonata ad altre strutture metalliche ecc, esclusa la sola formazione delle sedi di appoggio murarie.	Kg	0,22	6,45	73,540%
25.A37.B10.010	Scale di sicurezza in acciaio, / - colonne, travi, cosciali, tiranti, puntoni e simili, a disegno standard escluse costruzioni curve o particolarmente complesse, con giunzioni saldate e/o imbullonate, compresa zincatura a caldo di tutti gli elementi.	Kg	0,13	7,72	36,860%
25.A37.B10.020	Scale di sicurezza in acciaio, / - solo posa in opera di strutture di completamento - gradini in grigliato metallico di lunghezze fino a m 1,20	cad	0,72	15,63	93,930%
25.A37.B10.030	Scale di sicurezza in acciaio, / - solo posa in opera di strutture di completamento - grigliati metallici per pianerottoli e/o camminamenti pedonali.	m²	0,72	15,82	92,810%
25.A40	Strutture in legno
25.A40.A05.005	Provvista e posa in opera di elementi di orditura principale di solaio costituiti da travi in legno, compresa la sistemazione degli appoggi, il sollevamento e i necessari puntellamenti. Per quantità non inferiori a mc 0,40 / - sezioni da 15X25 a 30X30 cm, in legno di abete	m³	32,46	1663,66	39,430%
25.A40.A05.010	Provvista e posa in opera di elementi di orditura principale di solaio costituiti da travi in legno, compresa la sistemazione degli appoggi, il sollevamento e i necessari puntellamenti. Per quantità non inferiori a mc 0,40 / - sezioni da 15X25 a 30X30 cm, in legno di castagno	m³	32,46	2456,82	26,700%
25.A40.A07.005	Provvista e posa in opera di elementi di orditura principale della copertura costituiti da travi in legno, compresa la sistemazione degli appoggi, il sollevamento e i necessari puntellamenti. Per quantità non inferiori a mc 0,40 / - sezioni da 15X25 a 30X30 cm, in legno di abete	m³	45,20	1966,09	46,430%
25.A40.A07.010	Provvista e posa in opera di elementi di orditura principale della copertura costituiti da travi in legno, compresa la sistemazione degli appoggi, il sollevamento e i necessari puntellamenti. Per quantità non inferiori a mc 0,40 / - sezioni da 15X25 a 30X30 cm, in legno di castagno	m³	45,20	2759,24	33,080%
25.A40.A12.005	Provvista e posa in opera di elementi di orditura secondaria di solaio costituiti da travetti in legno, compresa la sistemazione degli appoggi, il sollevamento e i necessari puntellamenti. / - sezioni da 8X10 a 10X20 cm, in legno di abete	m³	17,90	1311,89	27,620%
25.A40.A12.010	Provvista e posa in opera di elementi di orditura secondaria di solaio costituiti da travetti in legno, compresa la sistemazione degli appoggi, il sollevamento e i necessari puntellamenti. / - sezioni da 8X20 a 10X20 cm, in legno di castagno	m³	17,90	1924,15	18,830%
25.A40.A13.005	Provvista e posa in opera di elementi di orditura secondaria della copertura costituiti da travetti in legno, compresa la sistemazione degli appoggi, il sollevamento e i necessari puntellamenti. / - sezioni da 8X20 a 10x20 cm, in legno di abete	m³	19,72	1356,18	29,430%
25.A40.A13.010	Provvista e posa in opera di elementi di orditura secondaria della copertura costituiti da travetti in legno, compresa la sistemazione degli appoggi, il sollevamento e i necessari puntellamenti. / - sezioni da 8X20 a 10X20 cm, in legno di castagno	m³	19,72	1968,44	20,280%
25.A40.A15.005	Provvista e posa in opera di tavolato di legno grezzo, a larghezze variabili, compresa la chioderia, misurato a superficie effettiva / - spessore 2,5 cm in legno di abete	m²	0,69	35,45	39,790%
25.A40.A15.010	Provvista e posa in opera di tavolato di legno grezzo, a larghezze variabili, compresa la chioderia, misurato a superficie effettiva / - spessore 3 cm in legno di castagno	m²	1,24	60,30	42,440%
25.A44	Isolamenti termici e acustici
25.A44.A01.005	SISTEMA A CAPPOTTO IN POLISTIRENE (EPS) CICLO FINITO ACRILICO/SILOSSANICO - Isolamento termico a cappotto di pareti esterne regolari , prive di decori a rilievo e già preparate, provvisto di certificazione ETA, in classe di reazione al fuoco Euroclasse E, eseguito con pannelli rigidi di polistirene espanso sinterizzato, resistenza alla trazione TR >= 100 kPa, densità circa 15kg/m3, conforme EN 13163, dotati di marcatura CE; rispondenti ai C.A.M. (Requisiti Ambientali Minimi) secondo D.M. 11/10/2017, conducibilità termica 0,034 W/mK < lambda > 0,036 W/mK secondo EN 12667, posati a giunti accostati, ancorati al supporto murario sottostante mediante l'ausilio di malta adesiva minerale a base di calce/cemento bianco, stesa lungo tutto il perimetro del pannello, per punti centrali e comunque per una superficie non inferiore al 40% dell'area del pannello, completo di intonaco sottile armato con rete in fibra di vetro >= 150gr/m2, comprensivo di tasselli ad espansione in PVC certificati ETAG 004, di eventuali rondelle copritassello, di rinforzi diagonali in corrispondenza della aperture, di paraspigoli, di gocciolatoi, di primer pigmentato e di rivestimento di finitura acril-silossanico fibrato ad alta resistenza, diffusione del vapore classe V1, permeabilità all'acqua classe W2 / - con pannelli spessore 30mm	m²	1,94	75,93	53,540%
25.A44.A01.010	SISTEMA A CAPPOTTO IN POLISTIRENE (EPS) CICLO FINITO ACRILICO/SILOSSANICO - Isolamento termico a cappotto di pareti esterne regolari , prive di decori a rilievo e già preparate, provvisto di certificazione ETA, in classe di reazione al fuoco Euroclasse E, eseguito con pannelli rigidi di polistirene espanso sinterizzato, resistenza alla trazione TR >= 100 kPa, densità circa 15kg/m3, conforme EN 13163, dotati di marcatura CE; rispondenti ai C.A.M. (Requisiti Ambientali Minimi) secondo D.M. 11/10/2017, conducibilità termica 0,034 W/mK < lambda > 0,036 W/mK secondo EN 12667, posati a giunti accostati, ancorati al supporto murario sottostante mediante l'ausilio di malta adesiva minerale a base di calce/cemento bianco, stesa lungo tutto il perimetro del pannello, per punti centrali e comunque per una superficie non inferiore al 40% dell'area del pannello, completo di intonaco sottile armato con rete in fibra di vetro >= 150gr/m2, comprensivo di tasselli ad espansione in PVC certificati ETAG 004, di eventuali rondelle copritassello, di rinforzi diagonali in corrispondenza della aperture, di paraspigoli, di gocciolatoi, di primer pigmentato e di rivestimento di finitura acril-silossanico fibrato ad alta resistenza, diffusione del vapore classe V1, permeabilità all'acqua classe W2 / - con pannelli spessore 40mm	m²	1,94	77,79	52,260%
25.A44.A01.015	SISTEMA A CAPPOTTO IN POLISTIRENE (EPS) CICLO FINITO ACRILICO/SILOSSANICO - Isolamento termico a cappotto di pareti esterne regolari , prive di decori a rilievo e già preparate, provvisto di certificazione ETA, in classe di reazione al fuoco Euroclasse E, eseguito con pannelli rigidi di polistirene espanso sinterizzato, resistenza alla trazione TR >= 100 kPa, densità circa 15kg/m3, conforme EN 13163, dotati di marcatura CE; rispondenti ai C.A.M. (Requisiti Ambientali Minimi) secondo D.M. 11/10/2017, conducibilità termica 0,034 W/mK < lambda > 0,036 W/mK secondo EN 12667, posati a giunti accostati, ancorati al supporto murario sottostante mediante l'ausilio di malta adesiva minerale a base di calce/cemento bianco, stesa lungo tutto il perimetro del pannello, per punti centrali e comunque per una superficie non inferiore al 40% dell'area del pannello, completo di intonaco sottile armato con rete in fibra di vetro >= 150gr/m2, comprensivo di tasselli ad espansione in PVC certificati ETAG 004, di eventuali rondelle copritassello, di rinforzi diagonali in corrispondenza della aperture, di paraspigoli, di gocciolatoi, di primer pigmentato e di rivestimento di finitura acril-silossanico fibrato ad alta resistenza, diffusione del vapore classe V1, permeabilità all'acqua classe W2 / - con pannelli spessore 50mm	m²	1,94	79,77	50,960%
25.A44.A01.020	SISTEMA A CAPPOTTO IN POLISTIRENE (EPS) CICLO FINITO ACRILICO/SILOSSANICO - Isolamento termico a cappotto di pareti esterne regolari , prive di decori a rilievo e già preparate, provvisto di certificazione ETA, in classe di reazione al fuoco Euroclasse E, eseguito con pannelli rigidi di polistirene espanso sinterizzato, resistenza alla trazione TR >= 100 kPa, densità circa 15kg/m3, conforme EN 13163, dotati di marcatura CE; rispondenti ai C.A.M. (Requisiti Ambientali Minimi) secondo D.M. 11/10/2017, conducibilità termica 0,034 W/mK < lambda > 0,036 W/mK secondo EN 12667, posati a giunti accostati, ancorati al supporto murario sottostante mediante l'ausilio di malta adesiva minerale a base di calce/cemento bianco, stesa lungo tutto il perimetro del pannello, per punti centrali e comunque per una superficie non inferiore al 40% dell'area del pannello, completo di intonaco sottile armato con rete in fibra di vetro >= 150gr/m2, comprensivo di tasselli ad espansione in PVC certificati ETAG 004, di eventuali rondelle copritassello, di rinforzi diagonali in corrispondenza della aperture, di paraspigoli, di gocciolatoi, di primer pigmentato e di rivestimento di finitura acril-silossanico fibrato ad alta resistenza, diffusione del vapore classe V1, permeabilità all'acqua classe W2 / - con pannelli spessore 60mm	m²	1,94	81,74	49,740%
25.A44.A01.025	SISTEMA A CAPPOTTO IN POLISTIRENE (EPS) CICLO FINITO ACRILICO/SILOSSANICO - Isolamento termico a cappotto di pareti esterne regolari , prive di decori a rilievo e già preparate, provvisto di certificazione ETA, in classe di reazione al fuoco Euroclasse E, eseguito con pannelli rigidi di polistirene espanso sinterizzato, resistenza alla trazione TR >= 100 kPa, densità circa 15kg/m3, conforme EN 13163, dotati di marcatura CE; rispondenti ai C.A.M. (Requisiti Ambientali Minimi) secondo D.M. 11/10/2017, conducibilità termica 0,034 W/mK < lambda > 0,036 W/mK secondo EN 12667, posati a giunti accostati, ancorati al supporto murario sottostante mediante l'ausilio di malta adesiva minerale a base di calce/cemento bianco, stesa lungo tutto il perimetro del pannello, per punti centrali e comunque per una superficie non inferiore al 40% dell'area del pannello, completo di intonaco sottile armato con rete in fibra di vetro >= 150gr/m2, comprensivo di tasselli ad espansione in PVC certificati ETAG 004, di eventuali rondelle copritassello, di rinforzi diagonali in corrispondenza della aperture, di paraspigoli, di gocciolatoi, di primer pigmentato e di rivestimento di finitura acril-silossanico fibrato ad alta resistenza, diffusione del vapore classe V1, permeabilità all'acqua classe W2 / - con pannelli spessore 80mm	m²	1,94	85,76	47,400%
25.A44.A01.030	SISTEMA A CAPPOTTO IN POLISTIRENE (EPS) CICLO FINITO ACRILICO/SILOSSANICO - Isolamento termico a cappotto di pareti esterne regolari , prive di decori a rilievo e già preparate, provvisto di certificazione ETA, in classe di reazione al fuoco Euroclasse E, eseguito con pannelli rigidi di polistirene espanso sinterizzato, resistenza alla trazione TR >= 100 kPa, densità circa 15kg/m3, conforme EN 13163, dotati di marcatura CE; rispondenti ai C.A.M. (Requisiti Ambientali Minimi) secondo D.M. 11/10/2017, conducibilità termica 0,034 W/mK < lambda > 0,036 W/mK secondo EN 12667, posati a giunti accostati, ancorati al supporto murario sottostante mediante l'ausilio di malta adesiva minerale a base di calce/cemento bianco, stesa lungo tutto il perimetro del pannello, per punti centrali e comunque per una superficie non inferiore al 40% dell'area del pannello, completo di intonaco sottile armato con rete in fibra di vetro >= 150gr/m2, comprensivo di tasselli ad espansione in PVC certificati ETAG 004, di eventuali rondelle copritassello, di rinforzi diagonali in corrispondenza della aperture, di paraspigoli, di gocciolatoi, di primer pigmentato e di rivestimento di finitura acril-silossanico fibrato ad alta resistenza, diffusione del vapore classe V1, permeabilità all'acqua classe W2 / - con pannelli spessore 100mm	m²	2,09	94,66	46,600%
25.A44.A01.035	SISTEMA A CAPPOTTO IN POLISTIRENE (EPS) CICLO FINITO ACRILICO/SILOSSANICO - Isolamento termico a cappotto di pareti esterne regolari , prive di decori a rilievo e già preparate, provvisto di certificazione ETA, in classe di reazione al fuoco Euroclasse E, eseguito con pannelli rigidi di polistirene espanso sinterizzato, resistenza alla trazione TR >= 100 kPa, densità circa 15kg/m3, conforme EN 13163, dotati di marcatura CE; rispondenti ai C.A.M. (Requisiti Ambientali Minimi) secondo D.M. 11/10/2017, conducibilità termica 0,034 W/mK < lambda > 0,036 W/mK secondo EN 12667, posati a giunti accostati, ancorati al supporto murario sottostante mediante l'ausilio di malta adesiva minerale a base di calce/cemento bianco, stesa lungo tutto il perimetro del pannello, per punti centrali e comunque per una superficie non inferiore al 40% dell'area del pannello, completo di intonaco sottile armato con rete in fibra di vetro >= 150gr/m2, comprensivo di tasselli ad espansione in PVC certificati ETAG 004, di eventuali rondelle copritassello, di rinforzi diagonali in corrispondenza della aperture, di paraspigoli, di gocciolatoi, di primer pigmentato e di rivestimento di finitura acril-silossanico fibrato ad alta resistenza, diffusione del vapore classe V1, permeabilità all'acqua classe W2 / - con pannelli spessore 120mm	m²	2,09	98,58	44,750%
25.A44.A01.040	SISTEMA A CAPPOTTO IN POLISTIRENE (EPS) CICLO FINITO ACRILICO/SILOSSANICO - Isolamento termico a cappotto di pareti esterne regolari , prive di decori a rilievo e già preparate, provvisto di certificazione ETA, in classe di reazione al fuoco Euroclasse E, eseguito con pannelli rigidi di polistirene espanso sinterizzato, resistenza alla trazione TR >= 100 kPa, densità circa 15kg/m3, conforme EN 13163, dotati di marcatura CE; rispondenti ai C.A.M. (Requisiti Ambientali Minimi) secondo D.M. 11/10/2017, conducibilità termica 0,034 W/mK < lambda > 0,036 W/mK secondo EN 12667, posati a giunti accostati, ancorati al supporto murario sottostante mediante l'ausilio di malta adesiva minerale a base di calce/cemento bianco, stesa lungo tutto il perimetro del pannello, per punti centrali e comunque per una superficie non inferiore al 40% dell'area del pannello, completo di intonaco sottile armato con rete in fibra di vetro >= 150gr/m2, comprensivo di tasselli ad espansione in PVC certificati ETAG 004, di eventuali rondelle copritassello, di rinforzi diagonali in corrispondenza della aperture, di paraspigoli, di gocciolatoi, di primer pigmentato e di rivestimento di finitura acril-silossanico fibrato ad alta resistenza, diffusione del vapore classe V1, permeabilità all'acqua classe W2 / - con pannelli spessore 140mm	m²	2,09	102,52	43,030%
25.A44.A01.045	SISTEMA A CAPPOTTO IN POLISTIRENE (EPS) CICLO FINITO ACRILICO/SILOSSANICO - Isolamento termico a cappotto di pareti esterne regolari , prive di decori a rilievo e già preparate, provvisto di certificazione ETA, in classe di reazione al fuoco Euroclasse E, eseguito con pannelli rigidi di polistirene espanso sinterizzato, resistenza alla trazione TR >= 100 kPa, densità circa 15kg/m3, conforme EN 13163, dotati di marcatura CE; rispondenti ai C.A.M. (Requisiti Ambientali Minimi) secondo D.M. 11/10/2017, conducibilità termica 0,034 W/mK < lambda > 0,036 W/mK secondo EN 12667, posati a giunti accostati, ancorati al supporto murario sottostante mediante l'ausilio di malta adesiva minerale a base di calce/cemento bianco, stesa lungo tutto il perimetro del pannello, per punti centrali e comunque per una superficie non inferiore al 40% dell'area del pannello, completo di intonaco sottile armato con rete in fibra di vetro >= 150gr/m2, comprensivo di tasselli ad espansione in PVC certificati ETAG 004, di eventuali rondelle copritassello, di rinforzi diagonali in corrispondenza della aperture, di paraspigoli, di gocciolatoi, di primer pigmentato e di rivestimento di finitura acril-silossanico fibrato ad alta resistenza, diffusione del vapore classe V1, permeabilità all'acqua classe W2 / - con pannelli spessore 160mm	m²	2,09	106,45	41,440%
25.A44.A01.050	SISTEMA A CAPPOTTO IN POLISTIRENE (EPS) CICLO FINITO ACRILICO/SILOSSANICO - Isolamento termico a cappotto di pareti esterne regolari , prive di decori a rilievo e già preparate, provvisto di certificazione ETA, in classe di reazione al fuoco Euroclasse E, eseguito con pannelli rigidi di polistirene espanso sinterizzato, resistenza alla trazione TR >= 100 kPa, densità circa 15kg/m3, conforme EN 13163, dotati di marcatura CE; rispondenti ai C.A.M. (Requisiti Ambientali Minimi) secondo D.M. 11/10/2017, conducibilità termica 0,034 W/mK < lambda > 0,036 W/mK secondo EN 12667, posati a giunti accostati, ancorati al supporto murario sottostante mediante l'ausilio di malta adesiva minerale a base di calce/cemento bianco, stesa lungo tutto il perimetro del pannello, per punti centrali e comunque per una superficie non inferiore al 40% dell'area del pannello, completo di intonaco sottile armato con rete in fibra di vetro >= 150gr/m2, comprensivo di tasselli ad espansione in PVC certificati ETAG 004, di eventuali rondelle copritassello, di rinforzi diagonali in corrispondenza della aperture, di paraspigoli, di gocciolatoi, di primer pigmentato e di rivestimento di finitura acril-silossanico fibrato ad alta resistenza, diffusione del vapore classe V1, permeabilità all'acqua classe W2 / - con pannelli spessore 180mm	m²	2,30	115,78	41,580%
25.A44.A01.055	SISTEMA A CAPPOTTO IN POLISTIRENE (EPS) CICLO FINITO ACRILICO/SILOSSANICO - Isolamento termico a cappotto di pareti esterne regolari , prive di decori a rilievo e già preparate, provvisto di certificazione ETA, in classe di reazione al fuoco Euroclasse E, eseguito con pannelli rigidi di polistirene espanso sinterizzato, resistenza alla trazione TR >= 100 kPa, densità circa 15kg/m3, conforme EN 13163, dotati di marcatura CE; rispondenti ai C.A.M. (Requisiti Ambientali Minimi) secondo D.M. 11/10/2017, conducibilità termica 0,034 W/mK < lambda > 0,036 W/mK secondo EN 12667, posati a giunti accostati, ancorati al supporto murario sottostante mediante l'ausilio di malta adesiva minerale a base di calce/cemento bianco, stesa lungo tutto il perimetro del pannello, per punti centrali e comunque per una superficie non inferiore al 40% dell'area del pannello, completo di intonaco sottile armato con rete in fibra di vetro >= 150gr/m2, comprensivo di tasselli ad espansione in PVC certificati ETAG 004, di eventuali rondelle copritassello, di rinforzi diagonali in corrispondenza della aperture, di paraspigoli, di gocciolatoi, di primer pigmentato e di rivestimento di finitura acril-silossanico fibrato ad alta resistenza, diffusione del vapore classe V1, permeabilità all'acqua classe W2 / - con pannelli spessore 200mm	m²	2,30	119,71	40,210%
25.A44.A03.005	SISTEMA A CAPPOTTO IN POLISTIRENE (EPS) AD ALTA PRESTAZIONE CICLO FINITO ACRILICO/SILOSSANICO - Isolamento termico a cappotto di pareti esterne regolari , prive di decori a rilievo e già preparate, provvisto di certificazione ETA, in classe di reazione al fuoco Euroclasse E, eseguito con pannelli rigidi di polistirene espanso sinterizzato, resistenza a trazione TR >=150 kPa, densità circa 20kg/m3, conforme EN 13163, dotati di marcatura CE; rispondenti ai C.A.M. (Requisiti Ambientali Minimi) secondo D.M. 11/10/2017, conducibilità termica lambda <=0,031 W/mK secondo EN 12667, posati a giunti accostati, ancorati al supporto murario sottostante mediante l'ausilio di malta adesiva minerale a base di calce/cemento bianco, stesa lungo tutto il perimetro del pannello, per punti centrali e comunque per una superficie non inferiore al 40% dell'area del pannello, completo di intonaco sottile armato con rete in fibra di vetro >= 150gr/m2, comprensivo di tasselli ad espansione in PVC certificati ETAG 004, di eventuali rondelle copritassello, di rinforzi diagonali in corrispondenza della aperture, di paraspigoli, di gocciolatoi, di primer pigmentato e di rivestimento di finitura acril-silossanico fibrato ad alta resistenza, diffusione del vapore classe V1, permeabilità all'acqua classe W2 / - con pannelli spessore 30mm	m²	1,94	78,31	51,910%
25.A44.A03.010	SISTEMA A CAPPOTTO IN POLISTIRENE (EPS) AD ALTA PRESTAZIONE CICLO FINITO ACRILICO/SILOSSANICO - Isolamento termico a cappotto di pareti esterne regolari , prive di decori a rilievo e già preparate, provvisto di certificazione ETA, in classe di reazione al fuoco Euroclasse E, eseguito con pannelli rigidi di polistirene espanso sinterizzato, resistenza a trazione TR >=150 kPa, densità circa 20kg/m3, conforme EN 13163, dotati di marcatura CE; rispondenti ai C.A.M. (Requisiti Ambientali Minimi) secondo D.M. 11/10/2017, conducibilità termica lambda <=0,031 W/mK secondo EN 12667, posati a giunti accostati, ancorati al supporto murario sottostante mediante l'ausilio di malta adesiva minerale a base di calce/cemento bianco, stesa lungo tutto il perimetro del pannello, per punti centrali e comunque per una superficie non inferiore al 40% dell'area del pannello, completo di intonaco sottile armato con rete in fibra di vetro >= 150gr/m2, comprensivo di tasselli ad espansione in PVC certificati ETAG 004, di eventuali rondelle copritassello, di rinforzi diagonali in corrispondenza della aperture, di paraspigoli, di gocciolatoi, di primer pigmentato e di rivestimento di finitura acril-silossanico fibrato ad alta resistenza, diffusione del vapore classe V1, permeabilità all'acqua classe W2 / - con pannelli spessore 40mm	m²	1,94	81,10	50,130%
25.A44.A03.015	SISTEMA A CAPPOTTO IN POLISTIRENE (EPS) AD ALTA PRESTAZIONE CICLO FINITO ACRILICO/SILOSSANICO - Isolamento termico a cappotto di pareti esterne regolari , prive di decori a rilievo e già preparate, provvisto di certificazione ETA, in classe di reazione al fuoco Euroclasse E, eseguito con pannelli rigidi di polistirene espanso sinterizzato, resistenza a trazione TR >=150 kPa, densità circa 20kg/m3, conforme EN 13163, dotati di marcatura CE; rispondenti ai C.A.M. (Requisiti Ambientali Minimi) secondo D.M. 11/10/2017, conducibilità termica lambda <=0,031 W/mK secondo EN 12667, posati a giunti accostati, ancorati al supporto murario sottostante mediante l'ausilio di malta adesiva minerale a base di calce/cemento bianco, stesa lungo tutto il perimetro del pannello, per punti centrali e comunque per una superficie non inferiore al 40% dell'area del pannello, completo di intonaco sottile armato con rete in fibra di vetro >= 150gr/m2, comprensivo di tasselli ad espansione in PVC certificati ETAG 004, di eventuali rondelle copritassello, di rinforzi diagonali in corrispondenza della aperture, di paraspigoli, di gocciolatoi, di primer pigmentato e di rivestimento di finitura acril-silossanico fibrato ad alta resistenza, diffusione del vapore classe V1, permeabilità all'acqua classe W2 / - con pannelli spessore 50mm	m²	1,94	83,90	48,450%
25.A44.A03.020	SISTEMA A CAPPOTTO IN POLISTIRENE (EPS) AD ALTA PRESTAZIONE CICLO FINITO ACRILICO/SILOSSANICO - Isolamento termico a cappotto di pareti esterne regolari , prive di decori a rilievo e già preparate, provvisto di certificazione ETA, in classe di reazione al fuoco Euroclasse E, eseguito con pannelli rigidi di polistirene espanso sinterizzato, resistenza a trazione TR >=150 kPa, densità circa 20kg/m3, conforme EN 13163, dotati di marcatura CE; rispondenti ai C.A.M. (Requisiti Ambientali Minimi) secondo D.M. 11/10/2017, conducibilità termica lambda <=0,031 W/mK secondo EN 12667, posati a giunti accostati, ancorati al supporto murario sottostante mediante l'ausilio di malta adesiva minerale a base di calce/cemento bianco, stesa lungo tutto il perimetro del pannello, per punti centrali e comunque per una superficie non inferiore al 40% dell'area del pannello, completo di intonaco sottile armato con rete in fibra di vetro >= 150gr/m2, comprensivo di tasselli ad espansione in PVC certificati ETAG 004, di eventuali rondelle copritassello, di rinforzi diagonali in corrispondenza della aperture, di paraspigoli, di gocciolatoi, di primer pigmentato e di rivestimento di finitura acril-silossanico fibrato ad alta resistenza, diffusione del vapore classe V1, permeabilità all'acqua classe W2 / - con pannelli spessore 60mm	m²	1,94	86,70	46,890%
25.A44.A03.025	SISTEMA A CAPPOTTO IN POLISTIRENE (EPS) AD ALTA PRESTAZIONE CICLO FINITO ACRILICO/SILOSSANICO - Isolamento termico a cappotto di pareti esterne regolari , prive di decori a rilievo e già preparate, provvisto di certificazione ETA, in classe di reazione al fuoco Euroclasse E, eseguito con pannelli rigidi di polistirene espanso sinterizzato, resistenza a trazione TR >=150 kPa, densità circa 20kg/m3, conforme EN 13163, dotati di marcatura CE; rispondenti ai C.A.M. (Requisiti Ambientali Minimi) secondo D.M. 11/10/2017, conducibilità termica lambda <=0,031 W/mK secondo EN 12667, posati a giunti accostati, ancorati al supporto murario sottostante mediante l'ausilio di malta adesiva minerale a base di calce/cemento bianco, stesa lungo tutto il perimetro del pannello, per punti centrali e comunque per una superficie non inferiore al 40% dell'area del pannello, completo di intonaco sottile armato con rete in fibra di vetro >= 150gr/m2, comprensivo di tasselli ad espansione in PVC certificati ETAG 004, di eventuali rondelle copritassello, di rinforzi diagonali in corrispondenza della aperture, di paraspigoli, di gocciolatoi, di primer pigmentato e di rivestimento di finitura acril-silossanico fibrato ad alta resistenza, diffusione del vapore classe V1, permeabilità all'acqua classe W2 / - con pannelli spessore 80mm	m²	1,94	92,30	44,050%
25.A44.A03.030	SISTEMA A CAPPOTTO IN POLISTIRENE (EPS) AD ALTA PRESTAZIONE CICLO FINITO ACRILICO/SILOSSANICO - Isolamento termico a cappotto di pareti esterne regolari , prive di decori a rilievo e già preparate, provvisto di certificazione ETA, in classe di reazione al fuoco Euroclasse E, eseguito con pannelli rigidi di polistirene espanso sinterizzato, resistenza a trazione TR >=150 kPa, densità circa 20kg/m3, conforme EN 13163, dotati di marcatura CE; rispondenti ai C.A.M. (Requisiti Ambientali Minimi) secondo D.M. 11/10/2017, conducibilità termica lambda <=0,031 W/mK secondo EN 12667, posati a giunti accostati, ancorati al supporto murario sottostante mediante l'ausilio di malta adesiva minerale a base di calce/cemento bianco, stesa lungo tutto il perimetro del pannello, per punti centrali e comunque per una superficie non inferiore al 40% dell'area del pannello, completo di intonaco sottile armato con rete in fibra di vetro >= 150gr/m2, comprensivo di tasselli ad espansione in PVC certificati ETAG 004, di eventuali rondelle copritassello, di rinforzi diagonali in corrispondenza della aperture, di paraspigoli, di gocciolatoi, di primer pigmentato e di rivestimento di finitura acril-silossanico fibrato ad alta resistenza, diffusione del vapore classe V1, permeabilità all'acqua classe W2 / - con pannelli spessore 100mm	m²	2,09	102,93	42,860%
25.A44.A03.035	SISTEMA A CAPPOTTO IN POLISTIRENE (EPS) AD ALTA PRESTAZIONE CICLO FINITO ACRILICO/SILOSSANICO - Isolamento termico a cappotto di pareti esterne regolari , prive di decori a rilievo e già preparate, provvisto di certificazione ETA, in classe di reazione al fuoco Euroclasse E, eseguito con pannelli rigidi di polistirene espanso sinterizzato, resistenza a trazione TR >=150 kPa, densità circa 20kg/m3, conforme EN 13163, dotati di marcatura CE; rispondenti ai C.A.M. (Requisiti Ambientali Minimi) secondo D.M. 11/10/2017, conducibilità termica lambda <=0,031 W/mK secondo EN 12667, posati a giunti accostati, ancorati al supporto murario sottostante mediante l'ausilio di malta adesiva minerale a base di calce/cemento bianco, stesa lungo tutto il perimetro del pannello, per punti centrali e comunque per una superficie non inferiore al 40% dell'area del pannello, completo di intonaco sottile armato con rete in fibra di vetro >= 150gr/m2, comprensivo di tasselli ad espansione in PVC certificati ETAG 004, di eventuali rondelle copritassello, di rinforzi diagonali in corrispondenza della aperture, di paraspigoli, di gocciolatoi, di primer pigmentato e di rivestimento di finitura acril-silossanico fibrato ad alta resistenza, diffusione del vapore classe V1, permeabilità all'acqua classe W2 / - con pannelli spessore 120mm	m²	2,09	108,53	40,650%
25.A44.A03.040	SISTEMA A CAPPOTTO IN POLISTIRENE (EPS) AD ALTA PRESTAZIONE CICLO FINITO ACRILICO/SILOSSANICO - Isolamento termico a cappotto di pareti esterne regolari , prive di decori a rilievo e già preparate, provvisto di certificazione ETA, in classe di reazione al fuoco Euroclasse E, eseguito con pannelli rigidi di polistirene espanso sinterizzato, resistenza a trazione TR >=150 kPa, densità circa 20kg/m3, conforme EN 13163, dotati di marcatura CE; rispondenti ai C.A.M. (Requisiti Ambientali Minimi) secondo D.M. 11/10/2017, conducibilità termica lambda <=0,031 W/mK secondo EN 12667, posati a giunti accostati, ancorati al supporto murario sottostante mediante l'ausilio di malta adesiva minerale a base di calce/cemento bianco, stesa lungo tutto il perimetro del pannello, per punti centrali e comunque per una superficie non inferiore al 40% dell'area del pannello, completo di intonaco sottile armato con rete in fibra di vetro >= 150gr/m2, comprensivo di tasselli ad espansione in PVC certificati ETAG 004, di eventuali rondelle copritassello, di rinforzi diagonali in corrispondenza della aperture, di paraspigoli, di gocciolatoi, di primer pigmentato e di rivestimento di finitura acril-silossanico fibrato ad alta resistenza, diffusione del vapore classe V1, permeabilità all'acqua classe W2 / - con pannelli spessore 140mm	m²	2,09	111,49	39,570%
25.A44.A03.045	SISTEMA A CAPPOTTO IN POLISTIRENE (EPS) AD ALTA PRESTAZIONE CICLO FINITO ACRILICO/SILOSSANICO - Isolamento termico a cappotto di pareti esterne regolari , prive di decori a rilievo e già preparate, provvisto di certificazione ETA, in classe di reazione al fuoco Euroclasse E, eseguito con pannelli rigidi di polistirene espanso sinterizzato, resistenza a trazione TR >=150 kPa, densità circa 20kg/m3, conforme EN 13163, dotati di marcatura CE; rispondenti ai C.A.M. (Requisiti Ambientali Minimi) secondo D.M. 11/10/2017, conducibilità termica lambda <=0,031 W/mK secondo EN 12667, posati a giunti accostati, ancorati al supporto murario sottostante mediante l'ausilio di malta adesiva minerale a base di calce/cemento bianco, stesa lungo tutto il perimetro del pannello, per punti centrali e comunque per una superficie non inferiore al 40% dell'area del pannello, completo di intonaco sottile armato con rete in fibra di vetro >= 150gr/m2, comprensivo di tasselli ad espansione in PVC certificati ETAG 004, di eventuali rondelle copritassello, di rinforzi diagonali in corrispondenza della aperture, di paraspigoli, di gocciolatoi, di primer pigmentato e di rivestimento di finitura acril-silossanico fibrato ad alta resistenza, diffusione del vapore classe V1, permeabilità all'acqua classe W2 / - con pannelli spessore 160mm	m²	2,09	117,07	37,680%
25.A44.A03.050	SISTEMA A CAPPOTTO IN POLISTIRENE (EPS) AD ALTA PRESTAZIONE CICLO FINITO ACRILICO/SILOSSANICO - Isolamento termico a cappotto di pareti esterne regolari , prive di decori a rilievo e già preparate, provvisto di certificazione ETA, in classe di reazione al fuoco Euroclasse E, eseguito con pannelli rigidi di polistirene espanso sinterizzato, resistenza a trazione TR >=150 kPa, densità circa 20kg/m3, conforme EN 13163, dotati di marcatura CE; rispondenti ai C.A.M. (Requisiti Ambientali Minimi) secondo D.M. 11/10/2017, conducibilità termica lambda <=0,031 W/mK secondo EN 12667, posati a giunti accostati, ancorati al supporto murario sottostante mediante l'ausilio di malta adesiva minerale a base di calce/cemento bianco, stesa lungo tutto il perimetro del pannello, per punti centrali e comunque per una superficie non inferiore al 40% dell'area del pannello, completo di intonaco sottile armato con rete in fibra di vetro >= 150gr/m2, comprensivo di tasselli ad espansione in PVC certificati ETAG 004, di eventuali rondelle copritassello, di rinforzi diagonali in corrispondenza della aperture, di paraspigoli, di gocciolatoi, di primer pigmentato e di rivestimento di finitura acril-silossanico fibrato ad alta resistenza, diffusione del vapore classe V1, permeabilità all'acqua classe W2 / - con pannelli spessore 180mm	m²	2,30	130,68	36,840%
25.A44.A03.055	SISTEMA A CAPPOTTO IN POLISTIRENE (EPS) AD ALTA PRESTAZIONE CICLO FINITO ACRILICO/SILOSSANICO - Isolamento termico a cappotto di pareti esterne regolari , prive di decori a rilievo e già preparate, provvisto di certificazione ETA, in classe di reazione al fuoco Euroclasse E, eseguito con pannelli rigidi di polistirene espanso sinterizzato, resistenza a trazione TR >=150 kPa, densità circa 20kg/m3, conforme EN 13163, dotati di marcatura CE; rispondenti ai C.A.M. (Requisiti Ambientali Minimi) secondo D.M. 11/10/2017, conducibilità termica lambda <=0,031 W/mK secondo EN 12667, posati a giunti accostati, ancorati al supporto murario sottostante mediante l'ausilio di malta adesiva minerale a base di calce/cemento bianco, stesa lungo tutto il perimetro del pannello, per punti centrali e comunque per una superficie non inferiore al 40% dell'area del pannello, completo di intonaco sottile armato con rete in fibra di vetro >= 150gr/m2, comprensivo di tasselli ad espansione in PVC certificati ETAG 004, di eventuali rondelle copritassello, di rinforzi diagonali in corrispondenza della aperture, di paraspigoli, di gocciolatoi, di primer pigmentato e di rivestimento di finitura acril-silossanico fibrato ad alta resistenza, diffusione del vapore classe V1, permeabilità all'acqua classe W2 / - con pannelli spessore 200mm	m²	2,48	140,42	37,230%
25.A44.A05.025	SISTEMA A CAPPOTTO IN LANA DI ROCCIA CICLO FINITO METILSILICONICO - Isolamento termico a cappotto di pareti esterne regolari, prive di decori a rilievo e già preparate, provvisto di certificazione ETA, in classe di reazione al fuoco Euroclasse A, eseguito con pannelli rigidi in lana di roccia mono densità, resistenza a trazione TR >=7,5 kPa, densità circa 90kg/m3, conforme EN 13162, dotati di marcatura CE; rispondenti ai C.A.M. (Requisiti Ambientali Minimi) secondo D.M. 11/10/2017, conducibilità termica lambda <=0,035 W/mK secondo EN 12667, coefficiente di diffusione al vapore µ=1, posati a giunti accostati, ancorati al supporto murario sottostante mediante l'ausilio di malta adesiva minerale a base di calce/cemento bianco, stesa lungo tutto il perimetro del pannello, per punti centrali e comunque per una superficie non inferiore al 40% dell'area del pannello, completo di intonaco sottile armato con rete in fibra di vetro >= 150gr/m2, comprensivo di tasselli ad espansione in PVC certificati ETAG 004, di eventuali rondelle copritassello, di rinforzi diagonali in corrispondenza della aperture, di paraspigoli, di gocciolatoi, di primer pigmentato e di rivestimento di finitura metilsiliconico, con granulometria 1,5÷3,0mm, con particelle di nanoquarzo, diffusione del vapore classe V1, permeabilità all'acqua classe W3 / - con pannelli spessore 80mm	m²	2,09	100,20	44,030%
25.A44.A05.030	SISTEMA A CAPPOTTO IN LANA DI ROCCIA CICLO FINITO METILSILICONICO - Isolamento termico a cappotto di pareti esterne regolari, prive di decori a rilievo e già preparate, provvisto di certificazione ETA, in classe di reazione al fuoco Euroclasse A, eseguito con pannelli rigidi in lana di roccia mono densità, resistenza a trazione TR >=7,5 kPa, densità circa 90kg/m3, conforme EN 13162, dotati di marcatura CE; rispondenti ai C.A.M. (Requisiti Ambientali Minimi) secondo D.M. 11/10/2017, conducibilità termica lambda <=0,035 W/mK secondo EN 12667, coefficiente di diffusione al vapore µ=1, posati a giunti accostati, ancorati al supporto murario sottostante mediante l'ausilio di malta adesiva minerale a base di calce/cemento bianco, stesa lungo tutto il perimetro del pannello, per punti centrali e comunque per una superficie non inferiore al 40% dell'area del pannello, completo di intonaco sottile armato con rete in fibra di vetro >= 150gr/m2, comprensivo di tasselli ad espansione in PVC certificati ETAG 004, di eventuali rondelle copritassello, di rinforzi diagonali in corrispondenza della aperture, di paraspigoli, di gocciolatoi, di primer pigmentato e di rivestimento di finitura metilsiliconico, con granulometria 1,5÷3,0mm, con particelle di nanoquarzo, diffusione del vapore classe V1, permeabilità all'acqua classe W3 / - con pannelli spessore 100mm	m²	2,09	107,49	41,040%
25.A44.A05.035	SISTEMA A CAPPOTTO IN LANA DI ROCCIA CICLO FINITO METILSILICONICO - Isolamento termico a cappotto di pareti esterne regolari, prive di decori a rilievo e già preparate, provvisto di certificazione ETA, in classe di reazione al fuoco Euroclasse A, eseguito con pannelli rigidi in lana di roccia mono densità, resistenza a trazione TR >=7,5 kPa, densità circa 90kg/m3, conforme EN 13162, dotati di marcatura CE; rispondenti ai C.A.M. (Requisiti Ambientali Minimi) secondo D.M. 11/10/2017, conducibilità termica lambda <=0,035 W/mK secondo EN 12667, coefficiente di diffusione al vapore µ=1, posati a giunti accostati, ancorati al supporto murario sottostante mediante l'ausilio di malta adesiva minerale a base di calce/cemento bianco, stesa lungo tutto il perimetro del pannello, per punti centrali e comunque per una superficie non inferiore al 40% dell'area del pannello, completo di intonaco sottile armato con rete in fibra di vetro >= 150gr/m2, comprensivo di tasselli ad espansione in PVC certificati ETAG 004, di eventuali rondelle copritassello, di rinforzi diagonali in corrispondenza della aperture, di paraspigoli, di gocciolatoi, di primer pigmentato e di rivestimento di finitura metilsiliconico, con granulometria 1,5÷3,0mm, con particelle di nanoquarzo, diffusione del vapore classe V1, permeabilità all'acqua classe W3 / - con pannelli spessore 120mm	m²	2,09	113,20	38,970%
25.A44.A05.040	SISTEMA A CAPPOTTO IN LANA DI ROCCIA CICLO FINITO METILSILICONICO - Isolamento termico a cappotto di pareti esterne regolari, prive di decori a rilievo e già preparate, provvisto di certificazione ETA, in classe di reazione al fuoco Euroclasse A, eseguito con pannelli rigidi in lana di roccia mono densità, resistenza a trazione TR >=7,5 kPa, densità circa 90kg/m3, conforme EN 13162, dotati di marcatura CE; rispondenti ai C.A.M. (Requisiti Ambientali Minimi) secondo D.M. 11/10/2017, conducibilità termica lambda <=0,035 W/mK secondo EN 12667, coefficiente di diffusione al vapore µ=1, posati a giunti accostati, ancorati al supporto murario sottostante mediante l'ausilio di malta adesiva minerale a base di calce/cemento bianco, stesa lungo tutto il perimetro del pannello, per punti centrali e comunque per una superficie non inferiore al 40% dell'area del pannello, completo di intonaco sottile armato con rete in fibra di vetro >= 150gr/m2, comprensivo di tasselli ad espansione in PVC certificati ETAG 004, di eventuali rondelle copritassello, di rinforzi diagonali in corrispondenza della aperture, di paraspigoli, di gocciolatoi, di primer pigmentato e di rivestimento di finitura metilsiliconico, con granulometria 1,5÷3,0mm, con particelle di nanoquarzo, diffusione del vapore classe V1, permeabilità all'acqua classe W3 / - con pannelli spessore 140mm	m²	2,09	118,90	37,100%
25.A44.A05.045	SISTEMA A CAPPOTTO IN LANA DI ROCCIA CICLO FINITO METILSILICONICO - Isolamento termico a cappotto di pareti esterne regolari, prive di decori a rilievo e già preparate, provvisto di certificazione ETA, in classe di reazione al fuoco Euroclasse A, eseguito con pannelli rigidi in lana di roccia mono densità, resistenza a trazione TR >=7,5 kPa, densità circa 90kg/m3, conforme EN 13162, dotati di marcatura CE; rispondenti ai C.A.M. (Requisiti Ambientali Minimi) secondo D.M. 11/10/2017, conducibilità termica lambda <=0,035 W/mK secondo EN 12667, coefficiente di diffusione al vapore µ=1, posati a giunti accostati, ancorati al supporto murario sottostante mediante l'ausilio di malta adesiva minerale a base di calce/cemento bianco, stesa lungo tutto il perimetro del pannello, per punti centrali e comunque per una superficie non inferiore al 40% dell'area del pannello, completo di intonaco sottile armato con rete in fibra di vetro >= 150gr/m2, comprensivo di tasselli ad espansione in PVC certificati ETAG 004, di eventuali rondelle copritassello, di rinforzi diagonali in corrispondenza della aperture, di paraspigoli, di gocciolatoi, di primer pigmentato e di rivestimento di finitura metilsiliconico, con granulometria 1,5÷3,0mm, con particelle di nanoquarzo, diffusione del vapore classe V1, permeabilità all'acqua classe W3 / - con pannelli spessore 160mm	m²	2,09	124,60	35,400%
25.A44.A05.050	SISTEMA A CAPPOTTO IN LANA DI ROCCIA CICLO FINITO METILSILICONICO - Isolamento termico a cappotto di pareti esterne regolari, prive di decori a rilievo e già preparate, provvisto di certificazione ETA, in classe di reazione al fuoco Euroclasse A, eseguito con pannelli rigidi in lana di roccia mono densità, resistenza a trazione TR >=7,5 kPa, densità circa 90kg/m3, conforme EN 13162, dotati di marcatura CE; rispondenti ai C.A.M. (Requisiti Ambientali Minimi) secondo D.M. 11/10/2017, conducibilità termica lambda <=0,035 W/mK secondo EN 12667, coefficiente di diffusione al vapore µ=1, posati a giunti accostati, ancorati al supporto murario sottostante mediante l'ausilio di malta adesiva minerale a base di calce/cemento bianco, stesa lungo tutto il perimetro del pannello, per punti centrali e comunque per una superficie non inferiore al 40% dell'area del pannello, completo di intonaco sottile armato con rete in fibra di vetro >= 150gr/m2, comprensivo di tasselli ad espansione in PVC certificati ETAG 004, di eventuali rondelle copritassello, di rinforzi diagonali in corrispondenza della aperture, di paraspigoli, di gocciolatoi, di primer pigmentato e di rivestimento di finitura metilsiliconico, con granulometria 1,5÷3,0mm, con particelle di nanoquarzo, diffusione del vapore classe V1, permeabilità all'acqua classe W3 / - con pannelli spessore 180mm	m²	2,42	138,44	36,760%
25.A44.A05.055	SISTEMA A CAPPOTTO IN LANA DI ROCCIA CICLO FINITO METILSILICONICO - Isolamento termico a cappotto di pareti esterne regolari, prive di decori a rilievo e già preparate, provvisto di certificazione ETA, in classe di reazione al fuoco Euroclasse A, eseguito con pannelli rigidi in lana di roccia mono densità, resistenza a trazione TR >=7,5 kPa, densità circa 90kg/m3, conforme EN 13162, dotati di marcatura CE; rispondenti ai C.A.M. (Requisiti Ambientali Minimi) secondo D.M. 11/10/2017, conducibilità termica lambda <=0,035 W/mK secondo EN 12667, coefficiente di diffusione al vapore µ=1, posati a giunti accostati, ancorati al supporto murario sottostante mediante l'ausilio di malta adesiva minerale a base di calce/cemento bianco, stesa lungo tutto il perimetro del pannello, per punti centrali e comunque per una superficie non inferiore al 40% dell'area del pannello, completo di intonaco sottile armato con rete in fibra di vetro >= 150gr/m2, comprensivo di tasselli ad espansione in PVC certificati ETAG 004, di eventuali rondelle copritassello, di rinforzi diagonali in corrispondenza della aperture, di paraspigoli, di gocciolatoi, di primer pigmentato e di rivestimento di finitura metilsiliconico, con granulometria 1,5÷3,0mm, con particelle di nanoquarzo, diffusione del vapore classe V1, permeabilità all'acqua classe W3 / - con pannelli spessore 200mm	m²	2,48	145,53	35,930%
25.A44.A07.001	SISTEMA A CAPPOTTO IN POLIURETANO ESPANSO CICLO FINITO ACRILICO/SILOSSANICO - Isolamento termico a cappotto di pareti esterne regolari, prive di decori a rilievo e già preparate, provvisto di certificazione ETA, in classe di reazione al fuoco Eurclasse B, eseguito con pannelli rigidi di poliuretano espanso rigido, resistenza a trazione TR >=80 kPa, densità circa 35kg/m3, conforme EN 13163, dotti di marcatura CE; rispondenti ai C.A.M. (Requisiti Ambientali Minimi) secondo D.M. 11/10/2017, conducibilità termica lambda 0,025÷0,028 W/mK secondo EN 12667, posati a giunti accostati, ancorati al supporto murario sottostante mediante l'ausilio di malta adesiva minerale a base di calce/cemento bianco, stesa lungo tutto il perimetro del pannello, per punti centrali e comunque per una superficie non inferiore al 40% dell'area del pannello, completo di intonaco sottile armato con rete in fibra di vetro >= 165gr/m2, comprensivo di tasselli ad espansione in PVC certificati ETAG 004, di eventuali rondelle copritassello, di rinforzi diagonali in corrispondenza della aperture, di paraspigoli, di gocciolatoi, di primer pigmentato e di rivestimento di finitura acril-silossanico fibrato ad alta resistenza, diffusione del vapore classe V1, permeabilità all'acqua classe W2 / - con pannelli spessore 20mm	m²	1,94	77,83	52,230%
25.A44.A07.005	SISTEMA A CAPPOTTO IN POLIURETANO ESPANSO CICLO FINITO ACRILICO/SILOSSANICO - Isolamento termico a cappotto di pareti esterne regolari, prive di decori a rilievo e già preparate, provvisto di certificazione ETA, in classe di reazione al fuoco Eurclasse B, eseguito con pannelli rigidi di poliuretano espanso rigido, resistenza a trazione TR >=80 kPa, densità circa 35kg/m3, conforme EN 13163, dotti di marcatura CE; rispondenti ai C.A.M. (Requisiti Ambientali Minimi) secondo D.M. 11/10/2017, conducibilità termica lambda 0,025÷0,028 W/mK secondo EN 12667, posati a giunti accostati, ancorati al supporto murario sottostante mediante l'ausilio di malta adesiva minerale a base di calce/cemento bianco, stesa lungo tutto il perimetro del pannello, per punti centrali e comunque per una superficie non inferiore al 40% dell'area del pannello, completo di intonaco sottile armato con rete in fibra di vetro >= 165gr/m2, comprensivo di tasselli ad espansione in PVC certificati ETAG 004, di eventuali rondelle copritassello, di rinforzi diagonali in corrispondenza della aperture, di paraspigoli, di gocciolatoi, di primer pigmentato e di rivestimento di finitura acril-silossanico fibrato ad alta resistenza, diffusione del vapore classe V1, permeabilità all'acqua classe W2 / - con pannelli spessore 30mm	m²	1,94	80,65	50,410%
25.A44.A07.010	SISTEMA A CAPPOTTO IN POLIURETANO ESPANSO CICLO FINITO ACRILICO/SILOSSANICO - Isolamento termico a cappotto di pareti esterne regolari, prive di decori a rilievo e già preparate, provvisto di certificazione ETA, in classe di reazione al fuoco Eurclasse B, eseguito con pannelli rigidi di poliuretano espanso rigido, resistenza a trazione TR >=80 kPa, densità circa 35kg/m3, conforme EN 13163, dotti di marcatura CE; rispondenti ai C.A.M. (Requisiti Ambientali Minimi) secondo D.M. 11/10/2017, conducibilità termica lambda 0,025÷0,028 W/mK secondo EN 12667, posati a giunti accostati, ancorati al supporto murario sottostante mediante l'ausilio di malta adesiva minerale a base di calce/cemento bianco, stesa lungo tutto il perimetro del pannello, per punti centrali e comunque per una superficie non inferiore al 40% dell'area del pannello, completo di intonaco sottile armato con rete in fibra di vetro >= 165gr/m2, comprensivo di tasselli ad espansione in PVC certificati ETAG 004, di eventuali rondelle copritassello, di rinforzi diagonali in corrispondenza della aperture, di paraspigoli, di gocciolatoi, di primer pigmentato e di rivestimento di finitura acril-silossanico fibrato ad alta resistenza, diffusione del vapore classe V1, permeabilità all'acqua classe W2 / - con pannelli spessore 40mm	m²	1,94	83,65	48,600%
25.A44.A07.015	SISTEMA A CAPPOTTO IN POLIURETANO ESPANSO CICLO FINITO ACRILICO/SILOSSANICO - Isolamento termico a cappotto di pareti esterne regolari, prive di decori a rilievo e già preparate, provvisto di certificazione ETA, in classe di reazione al fuoco Eurclasse B, eseguito con pannelli rigidi di poliuretano espanso rigido, resistenza a trazione TR >=80 kPa, densità circa 35kg/m3, conforme EN 13163, dotti di marcatura CE; rispondenti ai C.A.M. (Requisiti Ambientali Minimi) secondo D.M. 11/10/2017, conducibilità termica lambda 0,025÷0,028 W/mK secondo EN 12667, posati a giunti accostati, ancorati al supporto murario sottostante mediante l'ausilio di malta adesiva minerale a base di calce/cemento bianco, stesa lungo tutto il perimetro del pannello, per punti centrali e comunque per una superficie non inferiore al 40% dell'area del pannello, completo di intonaco sottile armato con rete in fibra di vetro >= 165gr/m2, comprensivo di tasselli ad espansione in PVC certificati ETAG 004, di eventuali rondelle copritassello, di rinforzi diagonali in corrispondenza della aperture, di paraspigoli, di gocciolatoi, di primer pigmentato e di rivestimento di finitura acril-silossanico fibrato ad alta resistenza, diffusione del vapore classe V1, permeabilità all'acqua classe W2 / - con pannelli spessore 50mm	m²	1,94	86,53	46,990%
25.A44.A07.020	SISTEMA A CAPPOTTO IN POLIURETANO ESPANSO CICLO FINITO ACRILICO/SILOSSANICO - Isolamento termico a cappotto di pareti esterne regolari, prive di decori a rilievo e già preparate, provvisto di certificazione ETA, in classe di reazione al fuoco Eurclasse B, eseguito con pannelli rigidi di poliuretano espanso rigido, resistenza a trazione TR >=80 kPa, densità circa 35kg/m3, conforme EN 13163, dotti di marcatura CE; rispondenti ai C.A.M. (Requisiti Ambientali Minimi) secondo D.M. 11/10/2017, conducibilità termica lambda 0,025÷0,028 W/mK secondo EN 12667, posati a giunti accostati, ancorati al supporto murario sottostante mediante l'ausilio di malta adesiva minerale a base di calce/cemento bianco, stesa lungo tutto il perimetro del pannello, per punti centrali e comunque per una superficie non inferiore al 40% dell'area del pannello, completo di intonaco sottile armato con rete in fibra di vetro >= 165gr/m2, comprensivo di tasselli ad espansione in PVC certificati ETAG 004, di eventuali rondelle copritassello, di rinforzi diagonali in corrispondenza della aperture, di paraspigoli, di gocciolatoi, di primer pigmentato e di rivestimento di finitura acril-silossanico fibrato ad alta resistenza, diffusione del vapore classe V1, permeabilità all'acqua classe W2 / - con pannelli spessore 60mm	m²	1,94	89,47	45,440%
25.A44.A07.025	SISTEMA A CAPPOTTO IN POLIURETANO ESPANSO CICLO FINITO ACRILICO/SILOSSANICO - Isolamento termico a cappotto di pareti esterne regolari, prive di decori a rilievo e già preparate, provvisto di certificazione ETA, in classe di reazione al fuoco Eurclasse B, eseguito con pannelli rigidi di poliuretano espanso rigido, resistenza a trazione TR >=80 kPa, densità circa 35kg/m3, conforme EN 13163, dotti di marcatura CE; rispondenti ai C.A.M. (Requisiti Ambientali Minimi) secondo D.M. 11/10/2017, conducibilità termica lambda 0,025÷0,028 W/mK secondo EN 12667, posati a giunti accostati, ancorati al supporto murario sottostante mediante l'ausilio di malta adesiva minerale a base di calce/cemento bianco, stesa lungo tutto il perimetro del pannello, per punti centrali e comunque per una superficie non inferiore al 40% dell'area del pannello, completo di intonaco sottile armato con rete in fibra di vetro >= 165gr/m2, comprensivo di tasselli ad espansione in PVC certificati ETAG 004, di eventuali rondelle copritassello, di rinforzi diagonali in corrispondenza della aperture, di paraspigoli, di gocciolatoi, di primer pigmentato e di rivestimento di finitura acril-silossanico fibrato ad alta resistenza, diffusione del vapore classe V1, permeabilità all'acqua classe W2 / - con pannelli spessore 80mm	m²	1,94	95,75	42,460%
25.A44.A07.030	SISTEMA A CAPPOTTO IN POLIURETANO ESPANSO CICLO FINITO ACRILICO/SILOSSANICO - Isolamento termico a cappotto di pareti esterne regolari, prive di decori a rilievo e già preparate, provvisto di certificazione ETA, in classe di reazione al fuoco Eurclasse B, eseguito con pannelli rigidi di poliuretano espanso rigido, resistenza a trazione TR >=80 kPa, densità circa 35kg/m3, conforme EN 13163, dotti di marcatura CE; rispondenti ai C.A.M. (Requisiti Ambientali Minimi) secondo D.M. 11/10/2017, conducibilità termica lambda 0,025÷0,028 W/mK secondo EN 12667, posati a giunti accostati, ancorati al supporto murario sottostante mediante l'ausilio di malta adesiva minerale a base di calce/cemento bianco, stesa lungo tutto il perimetro del pannello, per punti centrali e comunque per una superficie non inferiore al 40% dell'area del pannello, completo di intonaco sottile armato con rete in fibra di vetro >= 165gr/m2, comprensivo di tasselli ad espansione in PVC certificati ETAG 004, di eventuali rondelle copritassello, di rinforzi diagonali in corrispondenza della aperture, di paraspigoli, di gocciolatoi, di primer pigmentato e di rivestimento di finitura acril-silossanico fibrato ad alta resistenza, diffusione del vapore classe V1, permeabilità all'acqua classe W2 / - con pannelli spessore 100mm	m²	2,09	106,86	41,280%
25.A44.A07.035	SISTEMA A CAPPOTTO IN POLIURETANO ESPANSO CICLO FINITO ACRILICO/SILOSSANICO - Isolamento termico a cappotto di pareti esterne regolari, prive di decori a rilievo e già preparate, provvisto di certificazione ETA, in classe di reazione al fuoco Eurclasse B, eseguito con pannelli rigidi di poliuretano espanso rigido, resistenza a trazione TR >=80 kPa, densità circa 35kg/m3, conforme EN 13163, dotti di marcatura CE; rispondenti ai C.A.M. (Requisiti Ambientali Minimi) secondo D.M. 11/10/2017, conducibilità termica lambda 0,025÷0,028 W/mK secondo EN 12667, posati a giunti accostati, ancorati al supporto murario sottostante mediante l'ausilio di malta adesiva minerale a base di calce/cemento bianco, stesa lungo tutto il perimetro del pannello, per punti centrali e comunque per una superficie non inferiore al 40% dell'area del pannello, completo di intonaco sottile armato con rete in fibra di vetro >= 165gr/m2, comprensivo di tasselli ad espansione in PVC certificati ETAG 004, di eventuali rondelle copritassello, di rinforzi diagonali in corrispondenza della aperture, di paraspigoli, di gocciolatoi, di primer pigmentato e di rivestimento di finitura acril-silossanico fibrato ad alta resistenza, diffusione del vapore classe V1, permeabilità all'acqua classe W2 / - con pannelli spessore 120mm	m²	2,09	113,09	39,000%
25.A44.A07.040	SISTEMA A CAPPOTTO IN POLIURETANO ESPANSO CICLO FINITO ACRILICO/SILOSSANICO - Isolamento termico a cappotto di pareti esterne regolari, prive di decori a rilievo e già preparate, provvisto di certificazione ETA, in classe di reazione al fuoco Eurclasse B, eseguito con pannelli rigidi di poliuretano espanso rigido, resistenza a trazione TR >=80 kPa, densità circa 35kg/m3, conforme EN 13163, dotti di marcatura CE; rispondenti ai C.A.M. (Requisiti Ambientali Minimi) secondo D.M. 11/10/2017, conducibilità termica lambda 0,025÷0,028 W/mK secondo EN 12667, posati a giunti accostati, ancorati al supporto murario sottostante mediante l'ausilio di malta adesiva minerale a base di calce/cemento bianco, stesa lungo tutto il perimetro del pannello, per punti centrali e comunque per una superficie non inferiore al 40% dell'area del pannello, completo di intonaco sottile armato con rete in fibra di vetro >= 165gr/m2, comprensivo di tasselli ad espansione in PVC certificati ETAG 004, di eventuali rondelle copritassello, di rinforzi diagonali in corrispondenza della aperture, di paraspigoli, di gocciolatoi, di primer pigmentato e di rivestimento di finitura acril-silossanico fibrato ad alta resistenza, diffusione del vapore classe V1, permeabilità all'acqua classe W2 / - con pannelli spessore 140mm	m²	2,09	119,14	37,030%
25.A44.A07.045	SISTEMA A CAPPOTTO IN POLIURETANO ESPANSO CICLO FINITO ACRILICO/SILOSSANICO - Isolamento termico a cappotto di pareti esterne regolari, prive di decori a rilievo e già preparate, provvisto di certificazione ETA, in classe di reazione al fuoco Eurclasse B, eseguito con pannelli rigidi di poliuretano espanso rigido, resistenza a trazione TR >=80 kPa, densità circa 35kg/m3, conforme EN 13163, dotti di marcatura CE; rispondenti ai C.A.M. (Requisiti Ambientali Minimi) secondo D.M. 11/10/2017, conducibilità termica lambda 0,025÷0,028 W/mK secondo EN 12667, posati a giunti accostati, ancorati al supporto murario sottostante mediante l'ausilio di malta adesiva minerale a base di calce/cemento bianco, stesa lungo tutto il perimetro del pannello, per punti centrali e comunque per una superficie non inferiore al 40% dell'area del pannello, completo di intonaco sottile armato con rete in fibra di vetro >= 165gr/m2, comprensivo di tasselli ad espansione in PVC certificati ETAG 004, di eventuali rondelle copritassello, di rinforzi diagonali in corrispondenza della aperture, di paraspigoli, di gocciolatoi, di primer pigmentato e di rivestimento di finitura acril-silossanico fibrato ad alta resistenza, diffusione del vapore classe V1, permeabilità all'acqua classe W2 / - con pannelli spessore 160mm	m²	2,09	125,09	35,260%
25.A44.A07.050	SISTEMA A CAPPOTTO IN POLIURETANO ESPANSO CICLO FINITO ACRILICO/SILOSSANICO - Isolamento termico a cappotto di pareti esterne regolari, prive di decori a rilievo e già preparate, provvisto di certificazione ETA, in classe di reazione al fuoco Eurclasse B, eseguito con pannelli rigidi di poliuretano espanso rigido, resistenza a trazione TR >=80 kPa, densità circa 35kg/m3, conforme EN 13163, dotti di marcatura CE; rispondenti ai C.A.M. (Requisiti Ambientali Minimi) secondo D.M. 11/10/2017, conducibilità termica lambda 0,025÷0,028 W/mK secondo EN 12667, posati a giunti accostati, ancorati al supporto murario sottostante mediante l'ausilio di malta adesiva minerale a base di calce/cemento bianco, stesa lungo tutto il perimetro del pannello, per punti centrali e comunque per una superficie non inferiore al 40% dell'area del pannello, completo di intonaco sottile armato con rete in fibra di vetro >= 165gr/m2, comprensivo di tasselli ad espansione in PVC certificati ETAG 004, di eventuali rondelle copritassello, di rinforzi diagonali in corrispondenza della aperture, di paraspigoli, di gocciolatoi, di primer pigmentato e di rivestimento di finitura acril-silossanico fibrato ad alta resistenza, diffusione del vapore classe V1, permeabilità all'acqua classe W2 / - con pannelli spessore 180mm	m²	2,30	137,71	34,960%
25.A44.A07.055	SISTEMA A CAPPOTTO IN POLIURETANO ESPANSO CICLO FINITO ACRILICO/SILOSSANICO - Isolamento termico a cappotto di pareti esterne regolari, prive di decori a rilievo e già preparate, provvisto di certificazione ETA, in classe di reazione al fuoco Eurclasse B, eseguito con pannelli rigidi di poliuretano espanso rigido, resistenza a trazione TR >=80 kPa, densità circa 35kg/m3, conforme EN 13163, dotti di marcatura CE; rispondenti ai C.A.M. (Requisiti Ambientali Minimi) secondo D.M. 11/10/2017, conducibilità termica lambda 0,025÷0,028 W/mK secondo EN 12667, posati a giunti accostati, ancorati al supporto murario sottostante mediante l'ausilio di malta adesiva minerale a base di calce/cemento bianco, stesa lungo tutto il perimetro del pannello, per punti centrali e comunque per una superficie non inferiore al 40% dell'area del pannello, completo di intonaco sottile armato con rete in fibra di vetro >= 165gr/m2, comprensivo di tasselli ad espansione in PVC certificati ETAG 004, di eventuali rondelle copritassello, di rinforzi diagonali in corrispondenza della aperture, di paraspigoli, di gocciolatoi, di primer pigmentato e di rivestimento di finitura acril-silossanico fibrato ad alta resistenza, diffusione del vapore classe V1, permeabilità all'acqua classe W2 / - con pannelli spessore 200mm	m²	2,30	144,08	33,410%
25.A44.A10.005	SISTEMA A CAPPOTTO PER ZOCCOLATURA CICLO FINITO RESINE PIGMENTATE - Isolamento termico a cappotto di zoccolatura di pareti esterne regolari , prive di decori a rilievo e già preparate, provvisto di certificazione ETA, in classe di reazione al fuoco Eurclasse E, eseguito con pannelli rigidi di polistirene espanso sinterizzato, resistenza a trazione TR >=150 kPa, densità 30-40 kg/m3, conforme EN 13163, dotati di marcatura CE; rispondenti ai C.A.M. (Requisiti Ambientali Minimi) secondo D.M. 11/10/2017, conducibilità termica lambda <=0,035 W/mK secondo EN 12667, posati a giunti accostati, ancorati al supporto murario sottostante mediante l'ausilio di malta adesiva minerale a base di calce/cemento bianco, stesa lungo tutto il perimetro del pannello, per punti centrali e comunque per una superficie non inferiore al 40% dell'area del pannello, completo di intonaco sottile realizzato con malta minerale adesiva impermeabilizzante ed armato con rete in fibra di vetro >= 150gr/m2, comprensivo di tasselli ad espansione in PVC certificati ETAG 004, di eventuali rondelle copritassello, di rinforzi diagonali in corrispondenza della aperture, di paraspigoli, di gocciolatoi, strato di fondo con primer acrilico a quarzo pigmentato con finitura in premiscelato protettivo in pasta a base di resine pigmentate, diffusione del vapore classe V1, permeabilità all'acqua classe W2 / - con pannelli spessore 30mm	m²	1,94	88,21	46,080%
25.A44.A10.010	SISTEMA A CAPPOTTO PER ZOCCOLATURA CICLO FINITO RESINE PIGMENTATE - Isolamento termico a cappotto di zoccolatura di pareti esterne regolari , prive di decori a rilievo e già preparate, provvisto di certificazione ETA, in classe di reazione al fuoco Eurclasse E, eseguito con pannelli rigidi di polistirene espanso sinterizzato, resistenza a trazione TR >=150 kPa, densità 30-40 kg/m3, conforme EN 13163, dotati di marcatura CE; rispondenti ai C.A.M. (Requisiti Ambientali Minimi) secondo D.M. 11/10/2017, conducibilità termica lambda <=0,035 W/mK secondo EN 12667, posati a giunti accostati, ancorati al supporto murario sottostante mediante l'ausilio di malta adesiva minerale a base di calce/cemento bianco, stesa lungo tutto il perimetro del pannello, per punti centrali e comunque per una superficie non inferiore al 40% dell'area del pannello, completo di intonaco sottile realizzato con malta minerale adesiva impermeabilizzante ed armato con rete in fibra di vetro >= 150gr/m2, comprensivo di tasselli ad espansione in PVC certificati ETAG 004, di eventuali rondelle copritassello, di rinforzi diagonali in corrispondenza della aperture, di paraspigoli, di gocciolatoi, strato di fondo con primer acrilico a quarzo pigmentato con finitura in premiscelato protettivo in pasta a base di resine pigmentate, diffusione del vapore classe V1, permeabilità all'acqua classe W2 / - con pannelli spessore 40mm	m²	1,94	92,73	43,840%
25.A44.A10.015	SISTEMA A CAPPOTTO PER ZOCCOLATURA CICLO FINITO RESINE PIGMENTATE - Isolamento termico a cappotto di zoccolatura di pareti esterne regolari , prive di decori a rilievo e già preparate, provvisto di certificazione ETA, in classe di reazione al fuoco Eurclasse E, eseguito con pannelli rigidi di polistirene espanso sinterizzato, resistenza a trazione TR >=150 kPa, densità 30-40 kg/m3, conforme EN 13163, dotati di marcatura CE; rispondenti ai C.A.M. (Requisiti Ambientali Minimi) secondo D.M. 11/10/2017, conducibilità termica lambda <=0,035 W/mK secondo EN 12667, posati a giunti accostati, ancorati al supporto murario sottostante mediante l'ausilio di malta adesiva minerale a base di calce/cemento bianco, stesa lungo tutto il perimetro del pannello, per punti centrali e comunque per una superficie non inferiore al 40% dell'area del pannello, completo di intonaco sottile realizzato con malta minerale adesiva impermeabilizzante ed armato con rete in fibra di vetro >= 150gr/m2, comprensivo di tasselli ad espansione in PVC certificati ETAG 004, di eventuali rondelle copritassello, di rinforzi diagonali in corrispondenza della aperture, di paraspigoli, di gocciolatoi, strato di fondo con primer acrilico a quarzo pigmentato con finitura in premiscelato protettivo in pasta a base di resine pigmentate, diffusione del vapore classe V1, permeabilità all'acqua classe W2 / - con pannelli spessore 50mm	m²	1,94	97,27	41,790%
25.A44.A10.020	SISTEMA A CAPPOTTO PER ZOCCOLATURA CICLO FINITO RESINE PIGMENTATE - Isolamento termico a cappotto di zoccolatura di pareti esterne regolari , prive di decori a rilievo e già preparate, provvisto di certificazione ETA, in classe di reazione al fuoco Eurclasse E, eseguito con pannelli rigidi di polistirene espanso sinterizzato, resistenza a trazione TR >=150 kPa, densità 30-40 kg/m3, conforme EN 13163, dotati di marcatura CE; rispondenti ai C.A.M. (Requisiti Ambientali Minimi) secondo D.M. 11/10/2017, conducibilità termica lambda <=0,035 W/mK secondo EN 12667, posati a giunti accostati, ancorati al supporto murario sottostante mediante l'ausilio di malta adesiva minerale a base di calce/cemento bianco, stesa lungo tutto il perimetro del pannello, per punti centrali e comunque per una superficie non inferiore al 40% dell'area del pannello, completo di intonaco sottile realizzato con malta minerale adesiva impermeabilizzante ed armato con rete in fibra di vetro >= 150gr/m2, comprensivo di tasselli ad espansione in PVC certificati ETAG 004, di eventuali rondelle copritassello, di rinforzi diagonali in corrispondenza della aperture, di paraspigoli, di gocciolatoi, strato di fondo con primer acrilico a quarzo pigmentato con finitura in premiscelato protettivo in pasta a base di resine pigmentate, diffusione del vapore classe V1, permeabilità all'acqua classe W2 / - con pannelli spessore 60mm	m²	1,94	101,83	39,920%
25.A44.A10.025	SISTEMA A CAPPOTTO PER ZOCCOLATURA CICLO FINITO RESINE PIGMENTATE - Isolamento termico a cappotto di zoccolatura di pareti esterne regolari , prive di decori a rilievo e già preparate, provvisto di certificazione ETA, in classe di reazione al fuoco Eurclasse E, eseguito con pannelli rigidi di polistirene espanso sinterizzato, resistenza a trazione TR >=150 kPa, densità 30-40 kg/m3, conforme EN 13163, dotati di marcatura CE; rispondenti ai C.A.M. (Requisiti Ambientali Minimi) secondo D.M. 11/10/2017, conducibilità termica lambda <=0,035 W/mK secondo EN 12667, posati a giunti accostati, ancorati al supporto murario sottostante mediante l'ausilio di malta adesiva minerale a base di calce/cemento bianco, stesa lungo tutto il perimetro del pannello, per punti centrali e comunque per una superficie non inferiore al 40% dell'area del pannello, completo di intonaco sottile realizzato con malta minerale adesiva impermeabilizzante ed armato con rete in fibra di vetro >= 150gr/m2, comprensivo di tasselli ad espansione in PVC certificati ETAG 004, di eventuali rondelle copritassello, di rinforzi diagonali in corrispondenza della aperture, di paraspigoli, di gocciolatoi, strato di fondo con primer acrilico a quarzo pigmentato con finitura in premiscelato protettivo in pasta a base di resine pigmentate, diffusione del vapore classe V1, permeabilità all'acqua classe W2 / - con pannelli spessore 80mm	m²	1,94	110,91	36,650%
25.A44.A10.030	SISTEMA A CAPPOTTO PER ZOCCOLATURA CICLO FINITO RESINE PIGMENTATE - Isolamento termico a cappotto di zoccolatura di pareti esterne regolari , prive di decori a rilievo e già preparate, provvisto di certificazione ETA, in classe di reazione al fuoco Eurclasse E, eseguito con pannelli rigidi di polistirene espanso sinterizzato, resistenza a trazione TR >=150 kPa, densità 30-40 kg/m3, conforme EN 13163, dotati di marcatura CE; rispondenti ai C.A.M. (Requisiti Ambientali Minimi) secondo D.M. 11/10/2017, conducibilità termica lambda <=0,035 W/mK secondo EN 12667, posati a giunti accostati, ancorati al supporto murario sottostante mediante l'ausilio di malta adesiva minerale a base di calce/cemento bianco, stesa lungo tutto il perimetro del pannello, per punti centrali e comunque per una superficie non inferiore al 40% dell'area del pannello, completo di intonaco sottile realizzato con malta minerale adesiva impermeabilizzante ed armato con rete in fibra di vetro >= 150gr/m2, comprensivo di tasselli ad espansione in PVC certificati ETAG 004, di eventuali rondelle copritassello, di rinforzi diagonali in corrispondenza della aperture, di paraspigoli, di gocciolatoi, strato di fondo con primer acrilico a quarzo pigmentato con finitura in premiscelato protettivo in pasta a base di resine pigmentate, diffusione del vapore classe V1, permeabilità all'acqua classe W2 / - con pannelli spessore 100mm	m²	2,09	125,06	35,280%
25.A44.A10.035	SISTEMA A CAPPOTTO PER ZOCCOLATURA CICLO FINITO RESINE PIGMENTATE - Isolamento termico a cappotto di zoccolatura di pareti esterne regolari , prive di decori a rilievo e già preparate, provvisto di certificazione ETA, in classe di reazione al fuoco Eurclasse E, eseguito con pannelli rigidi di polistirene espanso sinterizzato, resistenza a trazione TR >=150 kPa, densità 30-40 kg/m3, conforme EN 13163, dotati di marcatura CE; rispondenti ai C.A.M. (Requisiti Ambientali Minimi) secondo D.M. 11/10/2017, conducibilità termica lambda <=0,035 W/mK secondo EN 12667, posati a giunti accostati, ancorati al supporto murario sottostante mediante l'ausilio di malta adesiva minerale a base di calce/cemento bianco, stesa lungo tutto il perimetro del pannello, per punti centrali e comunque per una superficie non inferiore al 40% dell'area del pannello, completo di intonaco sottile realizzato con malta minerale adesiva impermeabilizzante ed armato con rete in fibra di vetro >= 150gr/m2, comprensivo di tasselli ad espansione in PVC certificati ETAG 004, di eventuali rondelle copritassello, di rinforzi diagonali in corrispondenza della aperture, di paraspigoli, di gocciolatoi, strato di fondo con primer acrilico a quarzo pigmentato con finitura in premiscelato protettivo in pasta a base di resine pigmentate, diffusione del vapore classe V1, permeabilità all'acqua classe W2 / - con pannelli spessore 120mm	m²	2,09	134,16	32,880%
25.A44.A10.040	SISTEMA A CAPPOTTO PER ZOCCOLATURA CICLO FINITO RESINE PIGMENTATE - Isolamento termico a cappotto di zoccolatura di pareti esterne regolari , prive di decori a rilievo e già preparate, provvisto di certificazione ETA, in classe di reazione al fuoco Eurclasse E, eseguito con pannelli rigidi di polistirene espanso sinterizzato, resistenza a trazione TR >=150 kPa, densità 30-40 kg/m3, conforme EN 13163, dotati di marcatura CE; rispondenti ai C.A.M. (Requisiti Ambientali Minimi) secondo D.M. 11/10/2017, conducibilità termica lambda <=0,035 W/mK secondo EN 12667, posati a giunti accostati, ancorati al supporto murario sottostante mediante l'ausilio di malta adesiva minerale a base di calce/cemento bianco, stesa lungo tutto il perimetro del pannello, per punti centrali e comunque per una superficie non inferiore al 40% dell'area del pannello, completo di intonaco sottile realizzato con malta minerale adesiva impermeabilizzante ed armato con rete in fibra di vetro >= 150gr/m2, comprensivo di tasselli ad espansione in PVC certificati ETAG 004, di eventuali rondelle copritassello, di rinforzi diagonali in corrispondenza della aperture, di paraspigoli, di gocciolatoi, strato di fondo con primer acrilico a quarzo pigmentato con finitura in premiscelato protettivo in pasta a base di resine pigmentate, diffusione del vapore classe V1, permeabilità all'acqua classe W2 / - con pannelli spessore 140mm	m²	2,09	143,25	30,790%
25.A44.A10.045	SISTEMA A CAPPOTTO PER ZOCCOLATURA CICLO FINITO RESINE PIGMENTATE - Isolamento termico a cappotto di zoccolatura di pareti esterne regolari , prive di decori a rilievo e già preparate, provvisto di certificazione ETA, in classe di reazione al fuoco Eurclasse E, eseguito con pannelli rigidi di polistirene espanso sinterizzato, resistenza a trazione TR >=150 kPa, densità 30-40 kg/m3, conforme EN 13163, dotati di marcatura CE; rispondenti ai C.A.M. (Requisiti Ambientali Minimi) secondo D.M. 11/10/2017, conducibilità termica lambda <=0,035 W/mK secondo EN 12667, posati a giunti accostati, ancorati al supporto murario sottostante mediante l'ausilio di malta adesiva minerale a base di calce/cemento bianco, stesa lungo tutto il perimetro del pannello, per punti centrali e comunque per una superficie non inferiore al 40% dell'area del pannello, completo di intonaco sottile realizzato con malta minerale adesiva impermeabilizzante ed armato con rete in fibra di vetro >= 150gr/m2, comprensivo di tasselli ad espansione in PVC certificati ETAG 004, di eventuali rondelle copritassello, di rinforzi diagonali in corrispondenza della aperture, di paraspigoli, di gocciolatoi, strato di fondo con primer acrilico a quarzo pigmentato con finitura in premiscelato protettivo in pasta a base di resine pigmentate, diffusione del vapore classe V1, permeabilità all'acqua classe W2 / - con pannelli spessore 160mm	m²	2,09	152,35	28,950%
25.A44.A10.050	SISTEMA A CAPPOTTO PER ZOCCOLATURA CICLO FINITO RESINE PIGMENTATE - Isolamento termico a cappotto di zoccolatura di pareti esterne regolari , prive di decori a rilievo e già preparate, provvisto di certificazione ETA, in classe di reazione al fuoco Eurclasse E, eseguito con pannelli rigidi di polistirene espanso sinterizzato, resistenza a trazione TR >=150 kPa, densità 30-40 kg/m3, conforme EN 13163, dotati di marcatura CE; rispondenti ai C.A.M. (Requisiti Ambientali Minimi) secondo D.M. 11/10/2017, conducibilità termica lambda <=0,035 W/mK secondo EN 12667, posati a giunti accostati, ancorati al supporto murario sottostante mediante l'ausilio di malta adesiva minerale a base di calce/cemento bianco, stesa lungo tutto il perimetro del pannello, per punti centrali e comunque per una superficie non inferiore al 40% dell'area del pannello, completo di intonaco sottile realizzato con malta minerale adesiva impermeabilizzante ed armato con rete in fibra di vetro >= 150gr/m2, comprensivo di tasselli ad espansione in PVC certificati ETAG 004, di eventuali rondelle copritassello, di rinforzi diagonali in corrispondenza della aperture, di paraspigoli, di gocciolatoi, strato di fondo con primer acrilico a quarzo pigmentato con finitura in premiscelato protettivo in pasta a base di resine pigmentate, diffusione del vapore classe V1, permeabilità all'acqua classe W2 / - con pannelli spessore 180mm	m²	2,30	166,83	28,850%
25.A44.A10.055	SISTEMA A CAPPOTTO PER ZOCCOLATURA CICLO FINITO RESINE PIGMENTATE - Isolamento termico a cappotto di zoccolatura di pareti esterne regolari , prive di decori a rilievo e già preparate, provvisto di certificazione ETA, in classe di reazione al fuoco Eurclasse E, eseguito con pannelli rigidi di polistirene espanso sinterizzato, resistenza a trazione TR >=150 kPa, densità 30-40 kg/m3, conforme EN 13163, dotati di marcatura CE; rispondenti ai C.A.M. (Requisiti Ambientali Minimi) secondo D.M. 11/10/2017, conducibilità termica lambda <=0,035 W/mK secondo EN 12667, posati a giunti accostati, ancorati al supporto murario sottostante mediante l'ausilio di malta adesiva minerale a base di calce/cemento bianco, stesa lungo tutto il perimetro del pannello, per punti centrali e comunque per una superficie non inferiore al 40% dell'area del pannello, completo di intonaco sottile realizzato con malta minerale adesiva impermeabilizzante ed armato con rete in fibra di vetro >= 150gr/m2, comprensivo di tasselli ad espansione in PVC certificati ETAG 004, di eventuali rondelle copritassello, di rinforzi diagonali in corrispondenza della aperture, di paraspigoli, di gocciolatoi, strato di fondo con primer acrilico a quarzo pigmentato con finitura in premiscelato protettivo in pasta a base di resine pigmentate, diffusione del vapore classe V1, permeabilità all'acqua classe W2 / - con pannelli spessore 200mm	m²	2,30	175,93	27,360%
25.A44.A13.005	SISTEMA A CAPPOTTO IN POLISTIRENE (EPS) RINFORZATO PER RIVESTIMENTO LAPIDEO (questo escluso) - Isolamento termico a cappotto di pareti esterne regolari, prive di decori a rilievo e già preparate, provvisto di certificazione ETA, in classe di reazione al fuoco Eurclasse E, eseguito con pannelli rigidi di polistirene espanso sinterizzato, resistenza a trazione TR >=150 kPa, densità circa 15kg/m3, conforme EN 13163, dotati di marcatura CE; rispondenti ai C.A.M. (Requisiti Ambientali Minimi) secondo D.M. 11/10/2017, conducibilità termica 0,030<=lambda >=0,036 W/mK secondo EN 12667, posati a giunti accostati, ancorati al supporto murario sottostante mediante l'ausilio di malta adesiva minerale a base di calce/cemento bianco, stesa lungo tutto il perimetro del pannello, per punti centrali e comunque per una superficie non inferiore al 40% dell'area del pannello, completo di intonaco steso in due mani, una prima armata con rete in fibra di vetro >= 150gr/m2, ed una seconda armata con rete in fibra di vetro rinforzata >= 330gr/m2, comprensivo di tasselli ad espansione in PVC certificati ETAG 004, di eventuali rondelle copritassello, di rinforzi diagonali in corrispondenza della aperture, di paraspigoli, di gocciolatoi, per successivo ancoraggio di rivestimento lapideo o similare (questo escluso) con apposita malta adesiva / - con pannelli spessore 30mm	m²	1,94	74,37	54,660%
25.A44.A13.010	SISTEMA A CAPPOTTO IN POLISTIRENE (EPS) RINFORZATO PER RIVESTIMENTO LAPIDEO (questo escluso) - Isolamento termico a cappotto di pareti esterne regolari, prive di decori a rilievo e già preparate, provvisto di certificazione ETA, in classe di reazione al fuoco Eurclasse E, eseguito con pannelli rigidi di polistirene espanso sinterizzato, resistenza a trazione TR >=150 kPa, densità circa 15kg/m3, conforme EN 13163, dotati di marcatura CE; rispondenti ai C.A.M. (Requisiti Ambientali Minimi) secondo D.M. 11/10/2017, conducibilità termica 0,030<=lambda >=0,036 W/mK secondo EN 12667, posati a giunti accostati, ancorati al supporto murario sottostante mediante l'ausilio di malta adesiva minerale a base di calce/cemento bianco, stesa lungo tutto il perimetro del pannello, per punti centrali e comunque per una superficie non inferiore al 40% dell'area del pannello, completo di intonaco steso in due mani, una prima armata con rete in fibra di vetro >= 150gr/m2, ed una seconda armata con rete in fibra di vetro rinforzata >= 330gr/m2, comprensivo di tasselli ad espansione in PVC certificati ETAG 004, di eventuali rondelle copritassello, di rinforzi diagonali in corrispondenza della aperture, di paraspigoli, di gocciolatoi, per successivo ancoraggio di rivestimento lapideo o similare (questo escluso) con apposita malta adesiva / - con pannelli spessore 40mm	m²	1,94	77,16	52,690%
25.A44.A13.015	SISTEMA A CAPPOTTO IN POLISTIRENE (EPS) RINFORZATO PER RIVESTIMENTO LAPIDEO (questo escluso) - Isolamento termico a cappotto di pareti esterne regolari, prive di decori a rilievo e già preparate, provvisto di certificazione ETA, in classe di reazione al fuoco Eurclasse E, eseguito con pannelli rigidi di polistirene espanso sinterizzato, resistenza a trazione TR >=150 kPa, densità circa 15kg/m3, conforme EN 13163, dotati di marcatura CE; rispondenti ai C.A.M. (Requisiti Ambientali Minimi) secondo D.M. 11/10/2017, conducibilità termica 0,030<=lambda >=0,036 W/mK secondo EN 12667, posati a giunti accostati, ancorati al supporto murario sottostante mediante l'ausilio di malta adesiva minerale a base di calce/cemento bianco, stesa lungo tutto il perimetro del pannello, per punti centrali e comunque per una superficie non inferiore al 40% dell'area del pannello, completo di intonaco steso in due mani, una prima armata con rete in fibra di vetro >= 150gr/m2, ed una seconda armata con rete in fibra di vetro rinforzata >= 330gr/m2, comprensivo di tasselli ad espansione in PVC certificati ETAG 004, di eventuali rondelle copritassello, di rinforzi diagonali in corrispondenza della aperture, di paraspigoli, di gocciolatoi, per successivo ancoraggio di rivestimento lapideo o similare (questo escluso) con apposita malta adesiva / - con pannelli spessore 50mm	m²	1,94	79,97	50,840%
25.A44.A13.020	SISTEMA A CAPPOTTO IN POLISTIRENE (EPS) RINFORZATO PER RIVESTIMENTO LAPIDEO (questo escluso) - Isolamento termico a cappotto di pareti esterne regolari, prive di decori a rilievo e già preparate, provvisto di certificazione ETA, in classe di reazione al fuoco Eurclasse E, eseguito con pannelli rigidi di polistirene espanso sinterizzato, resistenza a trazione TR >=150 kPa, densità circa 15kg/m3, conforme EN 13163, dotati di marcatura CE; rispondenti ai C.A.M. (Requisiti Ambientali Minimi) secondo D.M. 11/10/2017, conducibilità termica 0,030<=lambda >=0,036 W/mK secondo EN 12667, posati a giunti accostati, ancorati al supporto murario sottostante mediante l'ausilio di malta adesiva minerale a base di calce/cemento bianco, stesa lungo tutto il perimetro del pannello, per punti centrali e comunque per una superficie non inferiore al 40% dell'area del pannello, completo di intonaco steso in due mani, una prima armata con rete in fibra di vetro >= 150gr/m2, ed una seconda armata con rete in fibra di vetro rinforzata >= 330gr/m2, comprensivo di tasselli ad espansione in PVC certificati ETAG 004, di eventuali rondelle copritassello, di rinforzi diagonali in corrispondenza della aperture, di paraspigoli, di gocciolatoi, per successivo ancoraggio di rivestimento lapideo o similare (questo escluso) con apposita malta adesiva / - con pannelli spessore 60mm	m²	1,94	82,77	49,120%
25.A44.A13.025	SISTEMA A CAPPOTTO IN POLISTIRENE (EPS) RINFORZATO PER RIVESTIMENTO LAPIDEO (questo escluso) - Isolamento termico a cappotto di pareti esterne regolari, prive di decori a rilievo e già preparate, provvisto di certificazione ETA, in classe di reazione al fuoco Eurclasse E, eseguito con pannelli rigidi di polistirene espanso sinterizzato, resistenza a trazione TR >=150 kPa, densità circa 15kg/m3, conforme EN 13163, dotati di marcatura CE; rispondenti ai C.A.M. (Requisiti Ambientali Minimi) secondo D.M. 11/10/2017, conducibilità termica 0,030<=lambda >=0,036 W/mK secondo EN 12667, posati a giunti accostati, ancorati al supporto murario sottostante mediante l'ausilio di malta adesiva minerale a base di calce/cemento bianco, stesa lungo tutto il perimetro del pannello, per punti centrali e comunque per una superficie non inferiore al 40% dell'area del pannello, completo di intonaco steso in due mani, una prima armata con rete in fibra di vetro >= 150gr/m2, ed una seconda armata con rete in fibra di vetro rinforzata >= 330gr/m2, comprensivo di tasselli ad espansione in PVC certificati ETAG 004, di eventuali rondelle copritassello, di rinforzi diagonali in corrispondenza della aperture, di paraspigoli, di gocciolatoi, per successivo ancoraggio di rivestimento lapideo o similare (questo escluso) con apposita malta adesiva / - con pannelli spessore 80mm	m²	1,94	88,36	46,010%
25.A44.A13.030	SISTEMA A CAPPOTTO IN POLISTIRENE (EPS) RINFORZATO PER RIVESTIMENTO LAPIDEO (questo escluso) - Isolamento termico a cappotto di pareti esterne regolari, prive di decori a rilievo e già preparate, provvisto di certificazione ETA, in classe di reazione al fuoco Eurclasse E, eseguito con pannelli rigidi di polistirene espanso sinterizzato, resistenza a trazione TR >=150 kPa, densità circa 15kg/m3, conforme EN 13163, dotati di marcatura CE; rispondenti ai C.A.M. (Requisiti Ambientali Minimi) secondo D.M. 11/10/2017, conducibilità termica 0,030<=lambda >=0,036 W/mK secondo EN 12667, posati a giunti accostati, ancorati al supporto murario sottostante mediante l'ausilio di malta adesiva minerale a base di calce/cemento bianco, stesa lungo tutto il perimetro del pannello, per punti centrali e comunque per una superficie non inferiore al 40% dell'area del pannello, completo di intonaco steso in due mani, una prima armata con rete in fibra di vetro >= 150gr/m2, ed una seconda armata con rete in fibra di vetro rinforzata >= 330gr/m2, comprensivo di tasselli ad espansione in PVC certificati ETAG 004, di eventuali rondelle copritassello, di rinforzi diagonali in corrispondenza della aperture, di paraspigoli, di gocciolatoi, per successivo ancoraggio di rivestimento lapideo o similare (questo escluso) con apposita malta adesiva / - con pannelli spessore 100mm	m²	2,09	99,00	44,560%
25.A44.A13.035	SISTEMA A CAPPOTTO IN POLISTIRENE (EPS) RINFORZATO PER RIVESTIMENTO LAPIDEO (questo escluso) - Isolamento termico a cappotto di pareti esterne regolari, prive di decori a rilievo e già preparate, provvisto di certificazione ETA, in classe di reazione al fuoco Eurclasse E, eseguito con pannelli rigidi di polistirene espanso sinterizzato, resistenza a trazione TR >=150 kPa, densità circa 15kg/m3, conforme EN 13163, dotati di marcatura CE; rispondenti ai C.A.M. (Requisiti Ambientali Minimi) secondo D.M. 11/10/2017, conducibilità termica 0,030<=lambda >=0,036 W/mK secondo EN 12667, posati a giunti accostati, ancorati al supporto murario sottostante mediante l'ausilio di malta adesiva minerale a base di calce/cemento bianco, stesa lungo tutto il perimetro del pannello, per punti centrali e comunque per una superficie non inferiore al 40% dell'area del pannello, completo di intonaco steso in due mani, una prima armata con rete in fibra di vetro >= 150gr/m2, ed una seconda armata con rete in fibra di vetro rinforzata >= 330gr/m2, comprensivo di tasselli ad espansione in PVC certificati ETAG 004, di eventuali rondelle copritassello, di rinforzi diagonali in corrispondenza della aperture, di paraspigoli, di gocciolatoi, per successivo ancoraggio di rivestimento lapideo o similare (questo escluso) con apposita malta adesiva / - con pannelli spessore 120mm	m²	2,09	104,59	42,180%
25.A44.A13.040	SISTEMA A CAPPOTTO IN POLISTIRENE (EPS) RINFORZATO PER RIVESTIMENTO LAPIDEO (questo escluso) - Isolamento termico a cappotto di pareti esterne regolari, prive di decori a rilievo e già preparate, provvisto di certificazione ETA, in classe di reazione al fuoco Eurclasse E, eseguito con pannelli rigidi di polistirene espanso sinterizzato, resistenza a trazione TR >=150 kPa, densità circa 15kg/m3, conforme EN 13163, dotati di marcatura CE; rispondenti ai C.A.M. (Requisiti Ambientali Minimi) secondo D.M. 11/10/2017, conducibilità termica 0,030<=lambda >=0,036 W/mK secondo EN 12667, posati a giunti accostati, ancorati al supporto murario sottostante mediante l'ausilio di malta adesiva minerale a base di calce/cemento bianco, stesa lungo tutto il perimetro del pannello, per punti centrali e comunque per una superficie non inferiore al 40% dell'area del pannello, completo di intonaco steso in due mani, una prima armata con rete in fibra di vetro >= 150gr/m2, ed una seconda armata con rete in fibra di vetro rinforzata >= 330gr/m2, comprensivo di tasselli ad espansione in PVC certificati ETAG 004, di eventuali rondelle copritassello, di rinforzi diagonali in corrispondenza della aperture, di paraspigoli, di gocciolatoi, per successivo ancoraggio di rivestimento lapideo o similare (questo escluso) con apposita malta adesiva / - con pannelli spessore 140mm	m²	2,09	107,55	41,020%
25.A44.A13.045	SISTEMA A CAPPOTTO IN POLISTIRENE (EPS) RINFORZATO PER RIVESTIMENTO LAPIDEO (questo escluso) - Isolamento termico a cappotto di pareti esterne regolari, prive di decori a rilievo e già preparate, provvisto di certificazione ETA, in classe di reazione al fuoco Eurclasse E, eseguito con pannelli rigidi di polistirene espanso sinterizzato, resistenza a trazione TR >=150 kPa, densità circa 15kg/m3, conforme EN 13163, dotati di marcatura CE; rispondenti ai C.A.M. (Requisiti Ambientali Minimi) secondo D.M. 11/10/2017, conducibilità termica 0,030<=lambda >=0,036 W/mK secondo EN 12667, posati a giunti accostati, ancorati al supporto murario sottostante mediante l'ausilio di malta adesiva minerale a base di calce/cemento bianco, stesa lungo tutto il perimetro del pannello, per punti centrali e comunque per una superficie non inferiore al 40% dell'area del pannello, completo di intonaco steso in due mani, una prima armata con rete in fibra di vetro >= 150gr/m2, ed una seconda armata con rete in fibra di vetro rinforzata >= 330gr/m2, comprensivo di tasselli ad espansione in PVC certificati ETAG 004, di eventuali rondelle copritassello, di rinforzi diagonali in corrispondenza della aperture, di paraspigoli, di gocciolatoi, per successivo ancoraggio di rivestimento lapideo o similare (questo escluso) con apposita malta adesiva / - con pannelli spessore 160mm	m²	2,09	113,13	38,990%
25.A44.A13.050	SISTEMA A CAPPOTTO IN POLISTIRENE (EPS) RINFORZATO PER RIVESTIMENTO LAPIDEO (questo escluso) - Isolamento termico a cappotto di pareti esterne regolari, prive di decori a rilievo e già preparate, provvisto di certificazione ETA, in classe di reazione al fuoco Eurclasse E, eseguito con pannelli rigidi di polistirene espanso sinterizzato, resistenza a trazione TR >=150 kPa, densità circa 15kg/m3, conforme EN 13163, dotati di marcatura CE; rispondenti ai C.A.M. (Requisiti Ambientali Minimi) secondo D.M. 11/10/2017, conducibilità termica 0,030<=lambda >=0,036 W/mK secondo EN 12667, posati a giunti accostati, ancorati al supporto murario sottostante mediante l'ausilio di malta adesiva minerale a base di calce/cemento bianco, stesa lungo tutto il perimetro del pannello, per punti centrali e comunque per una superficie non inferiore al 40% dell'area del pannello, completo di intonaco steso in due mani, una prima armata con rete in fibra di vetro >= 150gr/m2, ed una seconda armata con rete in fibra di vetro rinforzata >= 330gr/m2, comprensivo di tasselli ad espansione in PVC certificati ETAG 004, di eventuali rondelle copritassello, di rinforzi diagonali in corrispondenza della aperture, di paraspigoli, di gocciolatoi, per successivo ancoraggio di rivestimento lapideo o similare (questo escluso) con apposita malta adesiva / - con pannelli spessore 180mm	m²	2,30	126,75	37,980%
25.A44.A13.055	SISTEMA A CAPPOTTO IN POLISTIRENE (EPS) RINFORZATO PER RIVESTIMENTO LAPIDEO (questo escluso) - Isolamento termico a cappotto di pareti esterne regolari, prive di decori a rilievo e già preparate, provvisto di certificazione ETA, in classe di reazione al fuoco Eurclasse E, eseguito con pannelli rigidi di polistirene espanso sinterizzato, resistenza a trazione TR >=150 kPa, densità circa 15kg/m3, conforme EN 13163, dotati di marcatura CE; rispondenti ai C.A.M. (Requisiti Ambientali Minimi) secondo D.M. 11/10/2017, conducibilità termica 0,030<=lambda >=0,036 W/mK secondo EN 12667, posati a giunti accostati, ancorati al supporto murario sottostante mediante l'ausilio di malta adesiva minerale a base di calce/cemento bianco, stesa lungo tutto il perimetro del pannello, per punti centrali e comunque per una superficie non inferiore al 40% dell'area del pannello, completo di intonaco steso in due mani, una prima armata con rete in fibra di vetro >= 150gr/m2, ed una seconda armata con rete in fibra di vetro rinforzata >= 330gr/m2, comprensivo di tasselli ad espansione in PVC certificati ETAG 004, di eventuali rondelle copritassello, di rinforzi diagonali in corrispondenza della aperture, di paraspigoli, di gocciolatoi, per successivo ancoraggio di rivestimento lapideo o similare (questo escluso) con apposita malta adesiva / - con pannelli spessore 200mm	m²	2,30	132,34	36,370%
25.A44.A17.005	Finiture ed elementi accessori per cappotti termici. / - sovrapprezzo per pittura base di resina siliconica altamente diffusiva ed idrorepellente, con struttura reticolare integrata a particelle di nanoquarzo e con protezione del film contro infestazioni di alghe e funghi, contenente pigmenti ad effetto fotocatalitico	m²		14,40
25.A44.A17.010	Finiture ed elementi accessori per cappotti termici. / - sovrapprezzo per finitura speciale con elementi modulari a basso modulo elastico specifici per cappotto, in laterizio o pietra naturale ricomposti con resina acrilica, di dimensioni varie, Euroclasse A secondo EN ISO 13501, stabili ai raggi UV, con conducibilità termica lambda <= 0,7W W/mK, a basso assorbimento d'acqua, compresi collante e sigillante.	m²		92,64
25.A44.A17.015	Finiture ed elementi accessori per cappotti termici. / - sola posa in opera di elementi accessori per rivestimento a cappotto, quali cardini per persiane e serramenti, sistemi di fissaggio per tende, supporti per ringhiere metalliche, scatole elettriche ecc.	cad	1,38	31,89	94,050%
25.A44.A20.010	PREPARAZIONE DI CONTORNI (SPALLINE, ARCHITRAVI) DI APERTURE ESTERNE PER ISOLAMENTO TERMICO DELLE STESSE MEDIANTE CAPPOTTO IN POLIURETANO ESPANSO DELLO SPESSORE DI CM. 2 CICLO FINITO ACRILICO/SILOSSANICO. Per aperture sino a mq 4,00 il rivestimento isolante finito di cui sopra è compreso nel prezzo del cappotto di facciata valutato vuoto per pieno. Per aperture di superficie oltre mq 4,00 viene detratta la superficie dell'apertura e pagato l'isolamento della spallina e/o architrave e la relativa finitura. / - demolizione dell'intonaco di spalline o architravi in muratura (eslcusi i mezzanini ) per la profondità necessaria per consentire l'applicazione dell'isolante dello spessore d cm. 2 e relativa finitura armata come sopra descritta, previa lisciatura con malta di calce di minimo spessore. Valutazione a ml di contorno come sopra trattato.	m	1,50	33,88	97,130%
25.A44.A25.005	SISTEMA A CAPPOTTO IN NANOTECNOLOGIE costituito da pannelli composti di polveri microporose ultra-pure di silice amorfa, idrofobica e colloidale, rispondenti ai Criteri Ambientali Minimi, come da DM 11/10/2017 del Ministero dell'ambiente, conducibilità termica 0.005 w/mk, densità circa 200 Kg/m3, reazione al fuoco classe A2, isolamento acustico Rw=22 dB, posati a giunti accostati mediante l'ausilio di schiuma adesiva per cappotto ad alta resistenza o malta cementizia per cappotto, stuccati con stucco termico per fughe, successivo strato di primer protettivo quarzato a base di resine acriliche modificate e quarzo e rasatura superficiale spessore 4-5 mm. con interposta rete apprettata in fibra di vetro da 160 gr, finitura al civile acrilsilossanica con caratteristiche anti alga e antimuffa, comprensivo di paraspigoli in alluminio. / - per spessori di pannello 10 mm	m²	1,84	189,22	20,390%
25.A44.A25.010	SISTEMA A CAPPOTTO IN NANOTECNOLOGIE costituito da pannelli composti di polveri microporose ultra-pure di silice amorfa, idrofobica e colloidale, rispondenti ai Criteri Ambientali Minimi, come da DM 11/10/2017 del Ministero dell'ambiente, conducibilità termica 0.005 w/mk, densità circa 200 Kg/m3, reazione al fuoco classe A2, isolamento acustico Rw=22 dB, posati a giunti accostati mediante l'ausilio di schiuma adesiva per cappotto ad alta resistenza o malta cementizia per cappotto, stuccati con stucco termico per fughe, successivo strato di primer protettivo quarzato a base di resine acriliche modificate e quarzo e rasatura superficiale spessore 4-5 mm. con interposta rete apprettata in fibra di vetro da 160 gr, finitura al civile acrilsilossanica con caratteristiche anti alga e antimuffa, comprensivo di paraspigoli in alluminio. / - per spessori di pannello 20 mm	m²	1,84	264,97	14,560%
25.A44.A30.010	Solo posa di isolamento termico-acustico superfici verticali (intercapedini e simili). / - eseguito con pannelli isolanti di spessore fino a cm 10, compreso il fissaggio con chiodi di materiale plastico e la sigillatura dei giunti con nastro adesivo plastificato.	m²	0,75	16,50	95,680%
25.A44.A30.020	Solo posa di isolamento termico-acustico superfici verticali (intercapedini e simili). / - eseguito con rotoli isolanti di spessore fino a cm 10, convenientemente fissati sul lato interno della parete con giunti sormontati e fissati tramite tassellatura.	m²	0,57	12,68	94,370%
25.A44.A50.010	Solo posa di isolamento termico-acustico superfici orizzontali (coperture e simili) / - eseguito con pannelli isolanti di spessore fino a cm 10, posti in opera mediante fissaggio con chiodi di materiale plastico e la sigillatura dei giunti con nastro adesivo plastificato.	m²	0,35	8,00	91,200%
25.A44.A50.020	Solo posa di isolamento termico-acustico superfici orizzontali (coperture e simili) / - eseguito con rotoli di materiale isolante di spessore fino a cm 10, posti in opera mediante fissaggio con chiodi di materiale plastico e la sigillatura dei giunti con nastro adesivo plastificato.	m²	0,41	9,30	92,440%
25.A44.A60.010	Solo posa di isolamento termico-acustico superfici inclinate (falde di tetti e simili) / - eseguito con pannelli isolanti di spessore fino a cm 10, posti in opera mediante fissaggio con chiodi di materiale plastico e la sigillatura dei giunti con nastro adesivo plastificato.	m²	0,47	10,67	93,400%
25.A44.A60.020	Solo posa di isolamento termico-acustico superfici inclinate (falde di tetti e simili) / - eseguito con rotoli isolanti di spessore fino a cm 10, posti in opera mediante fissaggio con chiodi di materiale plastico e la sigillatura dei giunti con nastro adesivo plastificato.	m²	0,39	8,84	92,030%
25.A44.A70.010	Isolamento termico tramite insufflaggio di fibre nelle strutture cave delle costruzioni mediante: / - Fibre di cellulosa, esenti da sostanze tossiche come insetticidi e funghicidi, fornite e inserite con assestamento sicuro nelle struttura predisposta nella costruzione e per qualsiasi spessore, tramite apposita attrezzatura. Conducibilità termica 0,04W/mK, densità >= 50 Kg/m3, permeabilità al vapore acqueo 1-2µ, reazione al fuoco classe E. Esecuzione conforme ad apposito progetto. Si intendono compresi l'apertura e la chiusura ermetica dei fori dopo l'insufflaggio, nonchè ogni altra prestazione accessoria occorrente, escluse le opere di ripristino delle finiture delle superfici sulle quali si interviene.	m³		189,75
25.A44.A70.020	Isolamento termico tramite insufflaggio di fibre nelle strutture cave delle costruzioni mediante: / - Fibre di legno, esenti da sostanze tossiche come insetticidi e funghicidi, fornite e inserite con assestamento sicuro nelle struttura predisposta nella costruzione e per qualsiasi spessore, tramite apposita attrezzatura. Conducibilità termica 0,04W/mK, densità >=35 Kg/m3 circa, permeabilità al vapore acqueo 1-2µ, reazione al fuoco classe E. Esecuzione conforme ad apposito progetto. Si intendono compresi l'apertura e la chiusura ermetica dei fori dopo l'insufflaggio, nonchè ogni altra prestazione accessoria occorrente, escluse le opere di ripristino delle finiture delle superfici sulle quali si interviene.	m³		164,45
25.A44.A70.030	Isolamento termico tramite insufflaggio di fibre nelle strutture cave delle costruzioni mediante: / - Fibre minerali, fornite e inserite con assestamento sicuro nelle struttura predisposta nella costruzione e per qualsiasi spessore, tramite apposita attrezzatura. Conducibilità termica 0,04W/mK, densità >= 25 Kg/m3 circa, permeabilità al vapore acqueo 1-2µ, reazione al fuoco classe E. Esecuzione conforme ad apposito progetto. Si intendono compresi l'apertura e la chiusura ermetica dei fori dopo l'insufflaggio, nonchè ogni altra prestazione accessoria occorrente, escluse le opere di ripristino delle finiture delle superfici sulle quali si interviene.	m³		209,99
25.A44.A70.040	Isolamento termico tramite insufflaggio di fibre nelle strutture cave delle costruzioni mediante: / - Perle di vetro espanso, 100% da vetro riciclato, fornite ed inserite con assestamento sicuro nella struttura predisposta nella costruzione e per qualsiasi spessore tramite apposita attrezzatura. Conducibilità termica 0,07 W/mK, densità > = 190 Kg/mc, permeabilità al vapore acqueo u =1, reazione al fuoco A1. / Esecuzione conforme ad apposito progetto. Si intendono compresi l'apertura e la chiusura ermetica dei fori dopo l'insuflaggio, nonché ogni altra prestazione accessoria occorrente, escluse le opere di ripristino delle finiture delle superfici sulle quali si interviene.	m³		579,37
25.A44.A70.050	Isolamento termico tramite insufflaggio di fibre nelle strutture cave delle costruzioni mediante: / - Sughero espanso granulato, ottenuto dalla macinazione di pannelli di sughero, fornito ed inserito con assestamento sicuro nella struttura predisposta nella costruzione e per qualsiasi spessore tramite apposita attrezzatura. Conducibilità termica 0,041 W/mK, densità = 60/70 Kg/mc, permeabilità al vapore acqueo u = 2,89, reazione al fuoco E. / Esecuzione conforme ad apposito progetto. Si intendono compresi l'apertura e la chiusura ermetica dei fori dopo l'insuflaggio, nonché ogni altra prestazione accessoria occorrente, escluse le opere di ripristino delle finiture delle superfici sulle quali si interviene.	m³		450,34
25.A44.A70.060	Isolamento termico tramite insufflaggio di fibre nelle strutture cave delle costruzioni mediante: / - Perlite, isolante minerale a base di roccia vulcanica silicatica, esente da emissioni VOC, fornito ed inserito con assestamento sicuro nella struttura predisposta nella costruzione e per qualsiasi spessore tramite apposita attrezzatura. Conducibilità termica 0,052 W/mK, densità = 110 Kg/mc +/-20%, permeabilità al vapore acqueo u = 2, reazione al fuoco A1. / Esecuzione conforme ad apposito progetto. Si intendono compresi l'apertura e la chiusura ermetica dei fori dopo l'insuflaggio, nonché ogni altra prestazione accessoria occorrente, escluse le opere di ripristino delle finiture delle superfici sulle quali si interviene.	m³		312,46
25.A44.A70.100	Isolamento termico tramite insufflaggio di fibre nelle strutture cave delle costruzioni mediante: / - Ispezione all'interno dei cassonetti degli avvolgibili e sigillatura con idonei isolanti o schiume delle aperture di comunicazione con le camere d'aria delle muratura di perimetro al fine di evitare fuoriuscite di materiale insufflato a pressione.	m	1,82	54,32	70,310%
25.A48	Impermeabilizzazioni
25.A48.A10.010	Massetto semplice o armato per formazione di pendenze su coperture piane o simili, / - costituito da impasto cementizio dosato a 300 kg di cemento 32.5R dello spessore medio 5 cm.	m²	1,08	27,88	78,620%
25.A48.A10.015	Massetto semplice o armato per formazione di pendenze su coperture piane o simili, / - costituito da impasto cementizio dosato a 300 kg di cemento 32.5R, sovrapprezzo per ogni centimetro in piu, oltre i primi 5 cm.	m²/cm	0,20	5,28	77,260%
25.A48.A10.020	Massetto semplice o armato per formazione di pendenze su coperture piane o simili, / - costituito da impasto cementizio dosato a 200 kg di cemento 32.5R e argilla espansa granulometria 8/20 mm dello spessore medio 5 cm.	m²	1,00	34,13	58,760%
25.A48.A10.025	Massetto semplice o armato per formazione di pendenze su coperture piane o simili, / - costituito da impasto cementizio dosato a 200 kg di cemento 32.5R e argilla espansa granulometria 8/20 mm, sovrapprezzo per ogni centimetro in piu, oltre i primi 5 cm.	m²/cm	0,19	6,83	58,720%
25.A48.A15.010	Soluzione bituminosa per ancoraggio di membrane bituminose e simili, / - costituito da una spalmatura di soluzione bituminosa, ad acqua, a rapida essiccazione, in ragione di 300 g circa per m²	m²	0,23	5,80	78,590%
25.A48.A25.010	Strato antimalta o separatore a protezione di manti impermeabili, / - in telo in polietilene dello spessore di 0,2 mm, posato a secco, con giunti sormontati di almeno 10 cm.	m²	0,13	4,72	57,830%
25.A48.A25.020	Strato antimalta o separatore a protezione di manti impermeabili, / - in telo in tessuto non tessuto 50 g/m², posato a secco.	m²	0,13	3,92	65,820%
25.A48.A25.025	Strato antimalta o separatore a protezione di manti impermeabili, / - in telo in tessuto non tessuto 300 g/m², posato a secco.	m²	0,13	5,27	49,090%
25.A48.A27.010	Sola posa di telo impermeabile traspirante / - Sola posa di telo impermeabile traspirante gr/mq 150	m²	0,13	5,36	48,170%
25.A48.A30.010	Solo posa in opera di membrane bituminose semplici, autoprotette, rivestite con lamine metalliche e simili, mediante rinvenimento a fiamma, / - su superfici pianeggianti o con pendenza fino a 30 gradi di inclinazione	m²	0,65	14,08	96,020%
25.A48.A30.015	Solo posa in opera di membrane bituminose semplici, autoprotette, rivestite con lamine metalliche e simili, mediante rinvenimento a fiamma, / - su superfici in pendenza oltre i 30 gradi di inclinazione.	m²	0,81	17,52	96,800%
25.A48.A30.020	Solo posa in opera di membrane bituminose semplici, autoprotette, rivestite con lamine metalliche e simili, mediante rinvenimento a fiamma, / - su canali di gronda, converse, risvolti e simili.	m²	1,21	25,92	97,840%
25.A48.A30.040	Solo posa in opera di membrane bituminose semplici, autoprotette, rivestite con lamine metalliche e simili, mediante rinvenimento a fiamma, / - sovrapprezzo per la posa di membrane bituminose autoprotette con lamine metalliche o scaglie di ardesia	m²		1,90
25.A48.A40.A10	Trattamento antisolare di manti impermeabili bituminosi, / - con vernice a base acrilica in solvente, opportunamente pigmentata per trattamenti idrorepellenti e protettivi, data in opera in due mani.	m²	0,19	7,59	50,450%
25.A51	Manti di copertura
25.A51.A10.010	Manto di copertura in elementi di laterizio. / - Tegole marsigliesi, inclusi elementi di colmo, esclusa la listellatura, le opere di / lattoneria, scossaline, converse e simili.	m²	1,86	52,95	71,660%
25.A51.A10.020	Manto di copertura in elementi di laterizio. / - Manto di copertura in coppi compresi elementi di colmo, esclusa la listellatura, le opere di / lattoneria, scossaline, converse e simili.	m²	2,26	74,36	61,890%
25.A51.A10.050	Manto di copertura in elementi di laterizio. / - Listellatura per copertura in tegole o in coppi fissata su struttura di qualsiasi tipo , costituita da listelli in abete cm. 4x4 . Escluse impalcature.	m²	0,38	15,89	48,630%
25.A51.A20.005	Manto di copertura in abbadini di ardesia locale, posti in opera "alla genovese", / - con malta di calce bianca e chiodi zincati, inclusa la bocchinatura e la stuccatura, i coppi di colmo e le lastre di gronda, escluse le opere di lattoneria. Dimensione abbadini 57x57x0,5/0,6 cm.	m²	6,04	243,21	50,560%
25.A51.A20.010	Manto di copertura in abbadini di ardesia locale, posti in opera "alla genovese", / - con malta di calce bianca e chiodi zincati, inclusa la bocchinatura e la stuccatura, i coppi di colmo e le lastre di gronda, escluse le opere di lattoneria. Dimensione abbadini 57x40x0,5/0,6 cm.	m²	6,04	227,08	54,150%
25.A51.A20.020	Manto di copertura in abbadini di ardesia locale, posti in opera "alla genovese", / - con ganci di rame, fissati alla struttura sottostante, inclusi i coppi di colmo e le lastre di gronda, escluse le opere di lattoneria. Dimensione abbadini 57x40x1 cm.	m²	4,09	197,88	42,230%
25.A51.B10.010	Sovrastrutture su tetti in abbadini / - Costruzione di terrazzi permeabili su manto di copertura in abbadini costituiti da: / a) muricci in mattoni semipieni posti nel senso della pendenza della falda ad interassi da 45 a 70 cm disposti a coltello a giunti allargati corrispondenti a multipli di quelli dei travetti sottostanti, debitamente dimensionati a sostenere il carico. / b) provvista e posa in opera di lastra di ardesia dello spessore di 4 cm circa / c) formazione di muretto d'attico di tamponamento del fronte opportunamente ancorato alla struttura del tetto, fornito di appositi fori per lo scorrimento dell'acqua. / I muri come sopra realizzati saranno intonacati su tutti il lati con intonaco per esterno (stato di fondo, raddrizzatura e arenino).Esclusi gli eventuali ponteggi provvisori di servizio. / Misurazione in pianta (lastra di ardesia): / Con fornitura di lastre di ardesia nuove.	m²	10,87	579,45	42,390%
25.A51.B10.011	Sovrastrutture su tetti in abbadini / - Sovrapprezzo all' articolo 25.A51.B10.010 (costruzione di terrazzi su falde di abbadini con lastre nuove) per cantieri inaccessibili a qualsiasi mezzo di trasporto, per distanze sino a 50m	m²	1,82	34,71	100,000%
25.A51.B10.012	Sovrastrutture su tetti in abbadini / - Sovrapprezzo all' articolo 25.A51.B10.010 (costruzione di terrazzi su falde di abbadini con lastre nuove) per cantieri, per cantieri accessibili con motocarriola per distanze fino a 100 m	m²	0,27	7,16	87,330%
25.A51.B10.020	Sovrastrutture su tetti in abbadini / - Costruzione di terrazzi permeabili su manto di copertura in abbadini costituiti da: / a) muricci in mattoni semipieni posti nel senso della pendenza della falda ad interassi da 45 a 70 cm disposti a coltello a giunti allargati corrispondenti a multipli di quelli dei travetti sottostanti, debitamente dimensionati a sostenere il carico. / b) provvista e posa in opera di lastre di ardesia di recupero presenti nell'ambito del cantiere dello spessore di 4 cm circa. / c) formazione di muretto d'attico di tamponamento del fronte opportunamente ancorato alla struttura del tetto, fornito di appositi fori per lo scorrimento dell'acqua. / I muri come sopra realizzati saranno intonacati su tutti il lati con intonaco per esterno (stato di fondo, raddrizzatura e arenino).Esclusi gli eventuali ponteggi provvisori di servizio. / Misurazione in pianta (lastra di ardesia): / Con fornitura di lastre di ardesia di recupero nell'ambito del cantiere.	m²	10,87	334,04	77,940%
25.A51.B10.021	Sovrastrutture su tetti in abbadini / - Sovrapprezzo all' articolo 25.A51.B10.020 (costruzione di terrazzi su falde di abbadini con lastre di recupero presenti in cantiere) per cantieri inaccessibili a qualsiasi mezzo di trasporto, per distanze sino a 50m	m²	1,09	20,83	100,000%
25.A51.B10.022	Sovrastrutture su tetti in abbadini / - Sovrapprezzo all' articolo 25.A51.B10.020 (costruzione di terrazzi su falde di abbadini con lastre di recupero presenti in cantiere) per cantieri accessibili con motocarriola per distanze fino a 100 m	m²	0,18	4,77	87,330%
25.A51.B10.030	Sovrastrutture su tetti in abbadini / - Realizzazione di cordoli per convogliamento di acque piovane sulle coperture in ardesia. con mattoni pieni posti in opera in piano (4 mattoni per metrolineare) con malta di calce, compresa intonacatura sui tre lati.	m	1,10	40,43	81,200%
25.A51.B10.031	Sovrastrutture su tetti in abbadini / - Sovrapprezzo all' articolo 25.A51.B10.030 (costruzione di cordoli convogliamento acque meteoriche su falde in abbadini) per cantieri inaccessibili a qualsiasi mezzo di trasporto, per distanze sino a 50m	m	0,18	3,47	100,000%
25.A51.B10.032	Sovrastrutture su tetti in abbadini / - Sovrapprezzo all' articolo 25.A51.B10.030 (costruzione di cordoli di convogliamento acque meteoriche su falde di abbadini) per cantieri, per cantieri accessibili con motocarriola per distanze fino a 100 m	m	0,04	0,95	87,330%
25.A51.B10.040	Sovrastrutture su tetti in abbadini / - Costruzione di gradini in mattoni pieni applicati sul falde in abbadini con malta di calce e intonacati sui 4 lati. Dimensioni in pianta circa cm 28x 30. Valutazione a gradino.	cad	1,19	46,73	77,330%
25.A51.B10.041	Sovrastrutture su tetti in abbadini / - Sovrapprezzo all' articolo 25.A51.B10.040 (costruzione di gradini intonacati su falde in abbadini) per cantieri inaccessibili a qualsiasi mezzo di trasporto, per distanze sino a 50m	cad	0,27	5,21	100,000%
25.A51.B10.042	Sovrastrutture su tetti in abbadini / - Sovrapprezzo all' articolo 25.A51.B10.040 (costruzione di cordoli di convogliamento acque meteoriche su falde di abbadini) per cantieri, per cantieri accessibili con motocarriola per distanze fino a 100 m	cad	0,04	0,95	87,330%
25.A51.B10.050	Sovrastrutture su tetti in abbadini / - Costruzione i gradini con pedata in ardesia a spacco (spessore cm. 2) applicati con malta di calce su falde di abbadini . Compresa l'intonacatura dei gradini sui tre lati. La pedata in ardesia sara' applicata con malta di calce e fissata con 4 tasselli e viti in ottone al sottostante gradino . Dimensione pedata cm. 50 x 30.	cad	1,37	73,10	45,850%
25.A51.B10.051	Sovrastrutture su tetti in abbadini / - Sovrapprezzo all' articolo 25.A51.B10.050 (costruzione di gradini intonacati con pedata in ardesia su falde in abbadini) per cantieri inaccessibili a qualsiasi mezzo di trasporto, per distanze sino a 50m	cad	0,27	5,21	100,000%
25.A51.B10.052	Sovrastrutture su tetti in abbadini / - Sovrapprezzo all' articolo 25.A51.B10.050(costruzione di gradini con pedata in ardesia su falde di abbadini) per cantieri, per cantieri accessibili con motocarriola per distanze fino a 100 m	cad	0,04	0,95	87,330%
25.A51.B10.060	Sovrastrutture su tetti in abbadini / - Costruzione di muretti d'attico, su falde di tetti in abbadini, dello spessore grezzo di cm. 24 in mattoni pieni posti in piano con malta di calce, intonacati con malta di calce sui 3 lati, compresi i fori di sfogo dell'acqua meteorica e la fornitura e posa in opera della ferramenta di ancoraggio alla sottostante struttura, esclusi i ponteggi di servizio. Misurazione a superficie sul lato esterno.	m²	11,71	556,65	56,100%
25.A51.B10.061	Sovrastrutture su tetti in abbadini / - Sovrapprezzo all' articolo 25.A51.B10.060 (costruzione di muretti d'attico su falde in abbadini) per cantieri inaccessibili a qualsiasi mezzo di trasporto, per distanze sino a 50m	m²	4,19	79,84	100,000%
25.A51.B10.062	Sovrastrutture su tetti in abbadini / - Sovrapprezzo all' articolo 25.A51.B10.060(costruzione di muretti d'attico su falde di abbadini) per cantieri accessibili con motocarriola per distanze fino a 100 m	m²	0,36	9,54	87,330%
25.A52	Pareti non portanti in muratura - Tramezze
25.A52.A10.010	Muratura non portante in laterizio, / - in mattoni comuni pressati	m³	17,67	1071,03	34,630%
25.A52.A10.015	Muratura non portante in laterizio, / - in mattoni comuni estrusi con foratura max 45%	m³	17,67	642,05	57,770%
25.A52.A10.020	Muratura non portante in laterizio, / - in mattoni comuni estrusi con foratura tra 45% e 55%	m³	16,94	623,67	56,990%
25.A52.A10.025	Muratura non portante in laterizio, / - in blocchi di laterizio normale foratura max 45%	m³	9,91	416,07	50,000%
25.A52.A10.030	Muratura non portante in laterizio, / - in blocchi di laterizio alleggerito in pasta foratura max 45%	m³	9,91	464,71	44,770%
25.A52.A10.035	Muratura non portante in laterizio, / - in blocchi in laterizio normale con foratura tra 45% e 55%	m³	9,91	393,09	52,930%
25.A52.A10.040	Muratura non portante in laterizio, / - in blocchi di laterizio alleggerito in pasta foratura tra 45% e 55%	m³	9,91	430,75	48,300%
25.A52.A20.010	Tramezze divisori e simili / - in mattoni semipieni spessore 12 cm	m²	2,05	75,82	57,000%
25.A52.A20.020	Tramezze divisori e simili / - in mattoni forati spessore 6 cm	m²	1,50	47,47	66,430%
25.A52.A20.030	Tramezze divisori e simili / - in mattoni forati spessore 8 cm	m²	1,68	55,96	63,250%
25.A52.A20.040	Tramezze divisori e simili / - in mattoni forati spessore 10 cm	m²	1,86	67,79	57,860%
25.A52.A20.050	Tramezze divisori e simili / - In mattoni forati di spessore oltre 10 sino a 15 cm	m²	2,25	87,59	54,040%
25.A52.A20.060	Tramezze divisori e simili / - In mattoni forati di spessore oltre 15 sino a 20 cm	m²	2,62	108,08	51,030%
25.A52.A30.010	Muratura in blocchi prefabbricati in argilla espansa / - spessore cm 8	m²	2,14	63,18	71,610%
25.A52.A30.015	Muratura in blocchi prefabbricati in argilla espansa / - spessore cm 12	m²	2,40	70,52	71,730%
25.A52.A30.020	Muratura in blocchi prefabbricati in argilla espansa / - spessore cm 20	m²	3,02	89,49	71,110%
25.A52.A30.025	Muratura in blocchi prefabbricati in argilla espansa / - spessorecm 25	m²	3,20	101,63	66,360%
25.A52.A30.030	Muratura in blocchi prefabbricati in argilla espansa / - spessore cm 30	m²	3,20	106,22	63,500%
25.A52.A40.010	Muratura in blocchi prefabbricati di calcestruzzo vibrocompresso / - spessore cm 8	m²	2,14	57,80	78,280%
25.A52.A40.015	Muratura in blocchi prefabbricati di calcestruzzo vibrocompresso / - spessore cm 12	m²	2,14	60,59	74,680%
25.A52.A40.020	Muratura in blocchi prefabbricati di calcestruzzo vibrocompresso / - spessore cm 15	m²	2,80	77,53	76,150%
25.A52.A40.025	Muratura in blocchi prefabbricati di calcestruzzo vibrocompresso / - spessore cm 20	m²	2,81	81,29	72,730%
25.A52.A40.030	Muratura in blocchi prefabbricati di calcestruzzo vibrocompresso / - spessore cm 25	m²	3,57	101,38	74,160%
25.A52.A60.010	Muratura in elementi di calcestruzzo cellulare espanso / - spessore cm 8	m²	1,82	56,18	67,940%
25.A52.A60.020	Muratura in elementi di calcestruzzo cellulare espanso / - spessore cm 10	m²	1,82	59,50	64,150%
25.A52.A60.030	Muratura in elementi di calcestruzzo cellulare espanso / - spessore cm 12	m²	1,99	67,26	62,460%
25.A52.A60.040	Muratura in elementi di calcestruzzo cellulare espanso / - spessore cm 15	m²	2,11	75,26	58,870%
25.A54	Intonaci
25.A54.A05.010	Analisi e diagnostica / - Verifica dell'adesione dello strato di intonaco al supporto sottostante, mediante battitura a mano, compresa l'eventuale individuazione delle porzioni da rimuovere. Misurazione riferita all'intera campitura di facciata	m²	0,03	0,58	100,000%
25.A54.A10.010	Intonaco esterno in malta cementizia / - strato aggrappante a base di cemento portland, sabbie classificate ed additivi specifici, spessore 5 mm circa.	m²	0,17	6,12	57,270%
25.A54.A10.020	Intonaco esterno in malta cementizia / - strato di fondo a base di calce idrata, cemento portland, sabbie classificate ed additivi specifici, spessore 2/3 cm.	m²	1,22	32,13	76,270%
25.A54.A10.030	Intonaco esterno in malta cementizia / - strato di finitura a base di calce idrata, cemento portland, sabbie classificate ed additivi specifici, granulometria < 0,6 mm.	m²	0,55	13,87	81,490%
25.A54.A10.040	Intonaco esterno in malta cementizia / - strollato tirato a frattazzo su pareti verticali o soffitti dello spessore di 1 - 1,5 cm	m²	0,29	15,54	37,580%
25.A54.A15.010	Rifacimento di intonaco interno o esterno a rappezzi, compresi la preventiva rimozione della parte lesionata nonché la pulizia e il lavaggio del supporto, costituito da: / - un primo strato dello spessore sino a cm. 3 costituito da sabbia di fiume in ragione di 0,80 m3 e da 0,3 ÷0,375 m3 di legante. / - un secondo strato dello spessore di cm. 1 costituito da sabbia di fiume in ragione di 0,75 m3 al m3 di impasto e da 0,5 m3 di legante. / Eseguito completamente a mano su murature di pietrame o mattoni.Escluso lo strato di finitura. Misurazione minima 0,25 m2 per rappezzo / - con legante di grassello di calce	m²	4,24	119,37	74,670%
25.A54.A15.020	Rifacimento di intonaco interno o esterno a rappezzi, compresi la preventiva rimozione della parte lesionata nonché la pulizia e il lavaggio del supporto, costituito da: / - un primo strato dello spessore sino a cm. 3 costituito da sabbia di fiume in ragione di 0,80 m3 e da 0,3 ÷0,375 m3 di legante. / - un secondo strato dello spessore di cm. 1 costituito da sabbia di fiume in ragione di 0,75 m3 al m3 di impasto e da 0,5 m3 di legante. / Eseguito completamente a mano su murature di pietrame o mattoni.Escluso lo strato di finitura. Misurazione minima 0,25 m2 per rappezzo / - per ogni cm in più o in meno del primo strato con legante di grassello di calcio	m²	1,03	27,61	78,540%
25.A54.A16.010	Rifacimento di intonaco esterno per intere campiture , compresi la preventiva rimozione della parte lesionata nonché la pulizia e il lavaggio del supporto, costituito da: / - un primo strato dello spessore sino a cm. 3 costituito da sabbia di fiume in ragione di 0,80 m3 e da 0,3 ÷0,375 m3 di legante. / - un secondo strato dello spessore di cm. 1 costituito da sabbia di fiume in ragione di 0,75 m3 al m3 di impasto e da 0,5 m3 di legante. / Eseguito completamente a mano su murature di pietrame o mattoni.Escluso lo strato di finitura. / - con legante di grassello di calce	m²	3,16	96,46	68,650%
25.A54.A16.020	Rifacimento di intonaco esterno per intere campiture , compresi la preventiva rimozione della parte lesionata nonché la pulizia e il lavaggio del supporto, costituito da: / - un primo strato dello spessore sino a cm. 3 costituito da sabbia di fiume in ragione di 0,80 m3 e da 0,3 ÷0,375 m3 di legante. / - un secondo strato dello spessore di cm. 1 costituito da sabbia di fiume in ragione di 0,75 m3 al m3 di impasto e da 0,5 m3 di legante. / Eseguito completamente a mano su murature di pietrame o mattoni.Escluso lo strato di finitura. / - per ogni cm in più o in meno del primo strato con legante di grassello di calcio	m²	0,78	22,39	73,460%
25.A54.A17.010	Strato di finitura per intonachi interni o esterni, escluso l'onere delle ponteggiature di servizio, con malta di grassello di calce bianca, sabbia di fiume o pozzolanica e cocciopesto dello spessore di circa cm. 1 / - per intere campiture	m²	0,65	23,45	59,010%
25.A54.A17.020	Strato di finitura per intonachi interni o esterni, escluso l'onere delle ponteggiature di servizio, con malta di grassello di calce bianca, sabbia di fiume o pozzolanica e cocciopesto dello spessore di circa cm. 1 / - a rappezzi	m²	0,89	28,46	66,130%
25.A54.A18.010	Strato di finitura per intonachi interni o esterni, escluso l'onere delle ponteggiature di servizio, pigmentato, con malta di grassello di calce bianca e polvere di marmo dello spessore non inferiore a mm. 2, lavorato a frattazzo e spugna o spatola metallica / - per intere campiture	m²	1,25	29,71	87,840%
25.A54.A18.020	Strato di finitura per intonachi interni o esterni, escluso l'onere delle ponteggiature di servizio, pigmentato, con malta di grassello di calce bianca e polvere di marmo dello spessore non inferiore a mm. 2, lavorato a frattazzo e spugna o spatola metallica / - a rappezzi	m²	1,61	37,34	90,330%
25.A54.A30.010	Intonaco esterno in malta a base di calce idraulica / - strato aggrappante a base di calce idraulica naturale NHL 3,5 (EN459-1) e sabbie calcaree classificate, spessore 5 mm circa.	m²	0,19	6,74	56,170%
25.A54.A30.020	Intonaco esterno in malta a base di calce idraulica / - strato di fondo a base di calce idraulica naturale NHL 3,5 (EN459-1) e sabbie calcaree classificate, spessore 2/3 cm.	m²	1,14	40,54	56,170%
25.A54.A30.030	Intonaco esterno in malta a base di calce idraulica / - strato di fondo resistente ai solfati, a base di calce idraulica naturale NHL 3,5 (EN459-1) e sabbie calcaree classificate, granulometria < 3 mm.	m²/cm	0,46	27,41	34,260%
25.A54.A30.040	Intonaco esterno in malta a base di calce idraulica / - strato di finitura a base di calce idraulica naturale NHL 3,5 (EN459-1) e sabbie calcaree classificate, granulometria < 0,6 mm.	m²	0,40	10,47	77,800%
25.A54.B11.010	Intonaco interno in malta cementizia / - strato aggrappante a base di cemento portland, sabbie classificate ed additivi specifici spessore 5 mm circa.	m²	0,18	6,29	58,170%
25.A54.B11.020	Intonaco interno in malta cementizia / - strato di fondo a base di calce idrata, cemento portland, sabbie classificate ed additivi specifici, spessore 1/2 cm.	m²	0,53	14,72	74,150%
25.A54.B11.030	Intonaco interno in malta cementizia / - strato di finitura a base di calce idrata, cemento portland, sabbie classificate ed additivi specifici, granulometria < 0,6 mm.	m²	0,40	9,86	84,190%
25.A54.B30.010	Intonaco interno in malta a base di calce idraulica / - strato aggrappante a base di calce idraulica naturale NHL 3,5 (EN459-1) e sabbie calcaree classificate, spessore 5 mm circa	m²	0,22	7,40	59,860%
25.A54.B30.020	Intonaco interno in malta a base di calce idraulica / - strato di fondo a base di calce idraulica naturale NHL 3,5 (EN459-1) e sabbie calcaree classificate, spessore 1/2cm	m²	0,57	20,62	56,810%
25.A54.B30.030	Intonaco interno in malta a base di calce idraulica / - strato di fondo resistente ai solfati a base di calce idraulica naturale NHL 3,5 (EN459-1) e sabbie calcaree classificate con granulometria < 3 mm.	m²/cm	0,93	31,04	61,120%
25.A54.B30.040	Intonaco interno in malta a base di calce idraulica / - strato di finitura a base di calce idraulica naturale NHL 3,5 (EN459-1) e sabbie calcaree classificate, granulometria < 0,6 mm	m²	0,44	11,41	79,470%
25.A54.B30.050	Intonaco interno in malta a base di calce idraulica / - rasatura a base di grassello di calce, ottenuto per spegnimento con acqua della calce viva.	m²	0,30	6,28	95,810%
25.A54.B40.010	Rasatura armata con malta preconfezionata a base minerale eseguita a due riprese fresco su fresco rifinita a frattazzo, con interposta rete in fibra di vetro o in poliestere compresa pulizia e preparazione del supporto con una mano di apposito primer. / - per rivestimento di intere campiture con rete in fibra di vetro 4x4 da 150 gr/mq , spessore totale circa mm 4.	m²	0,92	28,22	67,650%
25.A54.B40.015	Rasatura armata con malta preconfezionata a base minerale eseguita a due riprese fresco su fresco rifinita a frattazzo, con interposta rete in fibra di vetro o in poliestere compresa pulizia e preparazione del supporto con una mano di apposito primer. / - per rivestimento di manufatti quali cassettoni comignoli, sovrastrutture di copertura, parapetti e simili	m²	1,46	39,53	77,290%
25.A54.B50.010	Intonaco a tenuta d'acqua / - per pozzetti, condotte, intercapedini, cisterne etc. eseguito con malta cementizia dosata a 500 kg di cemento 32.5, lisciato a filo di cazzuola, spessore minimo di 2 cm.	m²	1,82	40,64	90,510%
25.A54.C10.010	Intonaco e finiture speciali / - per realizzazione o rifacimento di gocciolatoio riportato eseguito con malta cementizia antiritiro o malta premiscelata, inclusa realizzazione dell' orditura metallica di ancoraggio o sostegno.	m	1,11	25,29	91,770%
25.A54.C10.020	Intonaco e finiture speciali / - da eseguire su muratura in blocchi di calcestruzzo cellulare, a base di malta premiscelata data a manara in due strati successivi fresco su fresco, compresa formazione di spigoli sporgenti o rientranti e rete in fibra di vetro 10x10 del peso di gr 110/mq. Spessore medio 0,5 cm	m²	1,15	33,89	69,240%
25.A56	Ripristino cornicioni, sagomature, calcestruzzo armato)
25.A56.A10.010	Ripristino cornicioni / - Rifacimento di struttura portante di cornicione a cassettone, previa demolizione della struttura esistente, calo a terra e carico su automezzo dei materiali di risulta, costruzione della nuova struttura mediante posa in opera di mensole di ardesia dello spessore minimo di cm 3 o profilati metallici opportunamente trattati contro l'ossidazione, compresa la formazione degli ancoraggi nella muratura, la provvista e posa in opera di tavelloni con soprastante getto in cls (spessore minimo cm. 5), classe C25, con interposta rete elettrosaldata (cm. 10x10x0,5). Esecuzione di tamponamento frontale con mattori forati (spessore minimo cm. 4,5). Il tutto valutato a mq. di sviluppo di frontale e intradosso.	m²	11,22	846,65	28,460%
25.A56.A20.010	Ripristino sagomature / - Esecuzione di sagomature per cornici di finestre, frontoni a timpano o ad arco, mensole di poggioli o cornicioni e simili, partiture decorative con malta premiscelata con basso modulo elastico a base di calce idraulica naturale, inerti silicei, idrofughi di massa e additivi specifici, tirate a carrello, escluso il supporto portante. Valutazione a mq. di sviluppo effettivo del profilo esterno.	m²		575,58
25.A56.A30.010	Ripristino di strutture calcestruzzo armato / - Ripristino di strutture in cemento armato ammalorate comprendente: / - Asportazione di tutte le parti di calcestruzzo in fase di distacco, per la profondita' / occorrente, pulizia accurata dei ferri d'armatura con l'asportazione manuale dell'ossidazione / mediante appositi attrezzi. / -Ripristino del calcestruzzo armato eseguito con malta tissotropica per lo spessore occorrente a ricostituire l'originaria struttura previo trattamento dell'acciaio di orditura mediante apposita malta anticorrosiva quale rivestimento protettivo e ponte di adesione, data a pennello nelle quantità previste per il prodotto. / Il tutto seguendo scrupolosamente le prescrizioni delle schede tecniche dei prodotti impiegati che dovranno essere tutti di primaria marca. / Misurazione a superficie in vista trattata dei manufatti da risanare (travi, pilastri, cartelle, strutture a sbalzo ecc), esclusa l'eventuale finitura superficiale. / MISURAZIONE MINIMA 0,025 mq.	m²	5,58	156,06	78,200%
25.A58	Controsoffittature - Opere in cartongesso e simili
25.A58.A05.005	Sola posa di controsoffitti piani in aderenza all'intradosso della soletta, comprendente la fornitura e la posa della struttura metallica semplice, la sigillatura dei giunti con garza e successiva rasatura degli stessi. Esclusa la fornitura delle lastre. / - di lastre di gesso protetto o fibrogesso.	m²	1,58	39,91	82,610%
25.A58.A10.010	Solo posa controsoffitti, per superfici piane, compresa la fornitura e la posa della struttura metallica di sospensione, la sigillatura dei giunti con garza e successiva rasatura degli stessi. Esclusa la fornitura delle lastre. / - di lastre di gesso protetto o fibrogesso per strutture realizzate sino a m. 1 dall'intradosso del solaio. Prezzo valido per strutture ad altezza sino a m. 3,00.	m²	1,72	56,94	63,260%
25.A58.A10.011	Solo posa controsoffitti, per superfici piane, compresa la fornitura e la posa della struttura metallica di sospensione, la sigillatura dei giunti con garza e successiva rasatura degli stessi. Esclusa la fornitura delle lastre. / - Formazione di velette di altezza sino a m. 1,00 esclusa fornitura lastre	m	1,72	51,79	69,550%
25.A58.A10.012	Solo posa controsoffitti, per superfici piane, compresa la fornitura e la posa della struttura metallica di sospensione, la sigillatura dei giunti con garza e successiva rasatura degli stessi. Esclusa la fornitura delle lastre. / - Tracciamento e esecuzione di forometria per installazione faretti, questa esclusa	cad	0,43	14,23	63,260%
25.A58.A10.013	Solo posa controsoffitti, per superfici piane, compresa la fornitura e la posa della struttura metallica di sospensione, la sigillatura dei giunti con garza e successiva rasatura degli stessi. Esclusa la fornitura delle lastre. / - Sovraprezzo per realizzazione di controsoffitto in cartongesso ad altezza superiore a m. 3,00 sino a m. 4,50 con utilizzo di alzalastre.	m²	0,52	17,08	63,260%
25.A58.A15.010	Solo posa controsoffitti, per superfici piane, in pannelli da 60x60 o 20x125 con o senza materassino fonoassorbente compresa la fornitura e la posa della struttura metallica di sospensione / - tipo forato o non forato di acciaio zincato o alluminio. Prezzo valido per strutture ad un'altezza sino a m. 3,00	m²	1,18	36,06	68,100%
25.A58.A20.010	Solo posa controsoffitti in pannelli rigidi di fibra minerale o di vetro, per superfici piane, compresa la fornitura e la posa dell'orditura metallica di sospensione, / - a vista, semi nascosta o nascosta, per pannelli delle dimensioni di 60x60 e 60x120 cm. Prezzo valido per strutture ad un'altezza sino a m. 3,00.	m²	1,18	35,68	68,820%
25.A58.A20.020	Solo posa controsoffitti in pannelli rigidi di fibra minerale o di vetro, per superfici piane, compresa la fornitura e la posa dell'orditura metallica di sospensione, / - a vista, semi nascosta o nascosta, per pannelli delle dimensioni di 60x60 e 60x120 cm atti a garantire una resistenza al fuoco REI 120.	m²	2,26	58,98	80,490%
25.A58.A25.010	Sola posa di controsoffitti, per superfici piane, in doghe della larghezza di mm 100 - 200, con o senza materassino fonoassorbente, tipo forato o non forato in alluminio verniciato ì, compresa la fornitura e la posa della struttura metallica di sospensione. / - in doghe di alluminio verniciato forato o non forato. Prezzo valido per strutture ad altezza non superiore a m. 3,00.	m²	1,02	31,84	67,510%
25.A58.B30.010	Fornitura e posa in opera di parete costituita da una lastra in cartongesso sui due lati e struttura metallica zincata, compresi oneri per formazione aperture, spigoli ecc.Compresa la rasatura dei giunti. / - spessore cm 8	m²	2,31	61,96	78,650%
25.A58.B30.020	Fornitura e posa in opera di parete costituita da una lastra in cartongesso sui due lati e struttura metallica zincata, compresi oneri per formazione aperture, spigoli ecc.Compresa la rasatura dei giunti. / - spessore cm 10	m²	2,31	63,01	77,340%
25.A58.B30.030	Fornitura e posa in opera di parete costituita da una lastra in cartongesso sui due lati e struttura metallica zincata, compresi oneri per formazione aperture, spigoli ecc.Compresa la rasatura dei giunti. / - spessore cm 12	m²	2,49	67,63	77,690%
25.A58.B30.040	Fornitura e posa in opera di parete costituita da una lastra in cartongesso sui due lati e struttura metallica zincata, compresi oneri per formazione aperture, spigoli ecc.Compresa la rasatura dei giunti. / - sovraprezzo per l'utilizzo di lastra antiumido sp mm 13	m²		5,49
25.A58.C10.010	Fornitura e posa in opera di controparete costituita da una lastra in cartongesso e struttura metallica zincata, compresi oneri per formazione aperture, spigoli ecc.. / - controparete in cartongesso con lastre antiumido sp. mm 13	m²	1,12	45,57	51,330%
25.A66	Pavimenti - Rivestimenti e Zoccoli
25.A66.A10.010	Massetti per sottofondo pavimenti / - costituito da impasto cementizio dosato a 300 kg di cemento 32.5R per i primi 4 cm di spessore.	m²	0,65	28,58	46,720%
25.A66.A10.020	Massetti per sottofondo pavimenti / - costituito da impasto cementizio dosato a 300 kg di cemento 32.5R per ogni cm oltre i primi 4 cm di spessore.	m²	0,09	5,58	31,850%
25.A66.A10.030	Massetti per sottofondo pavimenti / - costituito da impasto premiscelato alleggerito con argilla espansa per i primi 5 cm di spessore.	m²	0,73	40,17	36,900%
25.A66.A10.040	Massetti per sottofondo pavimenti / - costituito da impasto cementizio premiscelato alleggerito con argilla espansa per ogni cm oltre i primi 5 cm di spessore.	m²	0,13	7,95	36,220%
25.A66.A51.010	Fornitura e posa di massetto autolivellante / - ad indurimento rapido per uno spessore 1 cm, fornito in sacchi da 25Kg	m²	0,67	26,43	53,540%
25.A66.A51.020	Fornitura e posa di massetto autolivellante / - ad indurimento rapido per uno spessore 2 cm, fornito in sacchi da 25Kg	m²	0,67	38,67	36,600%
25.A66.A51.040	Fornitura e posa di massetto autolivellante / - ad indurimento rapido per uno spessore 3 cm, fornito in sacchi da 25Kg	m²	0,67	50,90	27,800%
25.A66.B20.010	Pavimento in battuto di cemento formato da massetto in conglomerato cementizio dosato a 300 Kg di cemento 32.5, dello spessore di 6 cm e da uno strato sovrastante di malta cementizia, dello spessore di 2 cm, dosata a 500 Kg di cemento 32.5 per metro cubo di sabbia del Piemonte, steso a fresco sul sottostante sottofondo, compresa la formazione di eventuali giunti, lisciato e bocciardato con apposito rullo, previa spolveratura con cemento. / - Spessore complessivo 8 cm, con rete elettrosaldata a maglia 10x10, diametro 5 mm incorporata nel getto, finitura bocciardata.	m²	1,91	65,14	61,250%
25.A66.C10.015	Solo posa in opera di pavimento / - tipo "galleggiante" in quadrotti di conglomerato, dimensioni 40x40, 50x50, spessore 4 cm circa, posti in opera su basamenti in PVC (questi inclusi nel prezzo).	m²	1,82	54,27	70,470%
25.A66.C10.020	Solo posa in opera di pavimento / - in masselli autobloccanti di calcestruzzo vibrocompresso, dello spessore fino a cm 8 posti in opera su strato di sabbia di allettamento dello spessore di 3 - 5 cm (questo incluso nel prezzo), convenientemente vibrati e compattati, compreso la sigillatura dei giunti con sabbia fine.	m²	0,76	19,07	84,420%
25.A66.C10.025	Solo posa in opera di pavimento / - in masselli autobloccanti cavi (per grigliati erbosi carrabili) di calcestruzzo vibrocompresso, dello spessore fino a cm 10, posti in opera su sottofondo questo compreso, accostati, livellati e compattati, incluso successivo riempimento con terra di coltivo o ghiaino (la fornitura di questi ultimi esclusa).	m²	0,70	17,07	85,400%
25.A66.C10.035	Solo posa in opera di pavimento / - in lastre di pietra serena, luserna, porfido, arenaria, ardesia, quarzite o simili, a piano di sega, coste rifilate, poste in opera con apposito adesivo cementizio, inclusa sigillatura dei giunti con stucco per fughe in malta cementizia modificata con polimero CG2WA, le sole levigature e lucidature escluse. / Per lastre delle dimensioni fino a 0,10 m² di superficie e dello spessore fino a 3 cm.	m²	2,37	52,51	94,610%
25.A66.C10.040	Solo posa in opera di pavimento / - in piastrelle di cotto, grès rosso, grès porcellanato, klinker, con adesivo cementizio classe C2E, tipo di fuga "a giunto unito", inclusa la sigillatura dei giunti con apposito stucco cementizio. Per formati entro il 60x60 (lato max 60) ed esclusi quelli inferiori al 15x15 nonche' per doghe di lunghezza non superiore a m. 1,20.	m²	1,27	30,00	91,700%
25.A66.C10.041	Solo posa in opera di pavimento / - Sovrapprezzo all'art. 040 precedente per posa piastrelle con formato superiore al 60 x 60 e con lato piu' lungo minore o eguale a 120 cm	m²	0,72	15,28	100,000%
25.A66.C10.042	Solo posa in opera di pavimento / - Sovrapprezzo all'art. 040 precedente per posa piastrelle con formato inferiore al 15 x15, esclusi i mosaici per i quali valgono le stesse prescrizioni dei precedenti articoli 040 e 041	m²	0,33	8,27	85,630%
25.A66.C10.043	Solo posa in opera di pavimento / - Sovrapprezzo art. 040 per posa doghe L >cm 120	m²	0,41	8,85	100,000%
25.A66.C10.044	Solo posa in opera di pavimento / - Sovrapprezzo all'aArt. 040 per posa piastrelle in diagonale	m²	0,60	13,02	99,990%
25.A66.C10.050	Solo posa in opera di pavimento / - in teli di linoleum, PVC, gomma, gomma impronta a bolli, dello spessore fino a 5 mm eseguita con apposito collante, inclusa saldatura giunti.	m²	0,99	23,33	88,470%
25.A66.C10.055	Solo posa in opera di pavimento / - in piastrelle di linoleum, PVC, gomma, gomma impronta a bolli, dello spessore fino a 5 mm eseguita con apposito collante, inclusa saldatura giunti.	m²	1,27	29,44	90,860%
25.A66.C10.065	Solo posa in opera di pavimento / - in piastrelle o teli di linoleum, PVC, gomma, gomma impronta a bolli, dello spessore fino a 5 mm, eseguita con apposito collante, inclusa saldatura dei giunti, per rivestimento gradini, costituito da pedata, alzata e paraspigolo.	m²	2,47	54,65	95,070%
25.A66.C10.070	Solo posa in opera di pavimento / - in parquet di legno prefinito, incollato su sottofondo.	m²	2,07	45,77	95,170%
25.A66.C10.075	Solo posa in opera di pavimento / - in parquet di legno prefinito, di tipo galleggiante, con giunti ad incastro, posato su materassino isolante, questo incluso.	m²	0,99	22,85	90,330%
25.A66.C10.080	Solo posa in opera di pavimento / - in parquet di legno massello, incollato su sottofondo, compresa lamatura e lucidatura a cera.	m²	2,26	55,47	89,170%
25.A66.C10.085	Solo posa in opera di pavimento / - in parquet di legno massello, incollato su sottofondo, compresa lamatura e doppia mano di verniciatura.	m²	2,26	54,84	90,200%
25.A66.C10.100	Solo posa in opera di pavimento / - sovrapprezzo alla posa di pavimenti nei servizi igienici per maggiori oneri di manodopera	m²	0,55	12,50	100,000%
25.A66.E10.010	taglio braghettoni alla base per consentire l'inserimento della nuova pavimentazione / - taglio con apposito utensile a sega orizzontale regolabile. Prezzo per cadaun montante del braghettone, compresa rimozione detriti.	cad		10,12
25.A66.R10.010	Solo posa in opera di rivestimento / - in piastrelle di cotto, grès porcellanato, klinker, con colla, inclusa sigillatura dei giunti con stucco minerale stabilizzato con calce naturale NHL 5.	m²	1,79	40,27	93,070%
25.A66.R10.020	Solo posa in opera di rivestimento / - in teli di linoleum, PVC, gomma e simili, eseguita con apposito collante, esclusa saldatura giunti.	m²	1,27	28,59	93,590%
25.A66.R10.025	Solo posa in opera di rivestimento / - in teli di linoleum, PVC, gomma e simili, eseguita con apposito collante, inclusa saldatura giunti.	m²	2,80	60,91	96,990%
25.A66.R10.100	Solo posa in opera di rivestimento / - sovraprezzo per maggiori oneri di manodopera alla posa di rivestimenti in piastrelle nei servizi igienici	m²	0,27	6,25	100,000%
25.A66.S10.010	Sovrapprezzo per realizzazione di fughe in pavimenti e rivestimenti di piastrelle in genere / - con apposito prodotto, della larghezza da 2 a 3 mm.	m²	0,23	4,64	98,290%
25.A66.S10.015	Sovrapprezzo per realizzazione di fughe in pavimenti e rivestimenti di piastrelle in genere / - con apposito prodotto, della larghezza da 3,01 a 5 mm.	m²	0,33	6,89	98,110%
25.A66.Z10.010	Solo posa in opera di zoccolo / - in elementi di pietra (ardesia, marmo, granito etc) altezza fino a 15 cm, con apposito collante, inclusa la sigillatura dei giunti.	m	0,61	12,82	99,530%
25.A66.Z10.015	Solo posa in opera di zoccolo / - in elementi di legno prefinito, con apposito collante altezza fino a 15 cm.	m	0,48	10,31	96,470%
25.A66.Z10.020	Solo posa in opera di zoccolo / - in elementi di plastica, gomma, PVC, altezza fino a 15 cm, con apposito collante, inclusa sigillatura dei giunti	m	0,25	5,61	92,610%
25.A66.Z10.025	Solo posa in opera di zoccolo / - in elementi di cotto, grès, klinker, altezza fino a 15 cm, con apposito collante, inclusa la sigillatura dei giunti.	m	0,61	12,90	98,940%
25.A66.Z10.050	Solo posa in opera di zoccolo / - in elementi di pietra (ardesia, marmo, granito etc) altezza fino a 15 cm, con apposito collante, inclusa la sigillatura dei giunti (gradoni scala).	m	0,99	19,99	99,510%
25.A66.Z10.060	Solo posa in opera di zoccolo / - in elementi di plastica, gomma, PVC, altezza fino a 15 cm, con apposito collante, inclusa sigillatura dei giunti (gradoni scala).	m	1,03	21,09	98,180%
25.A66.d10.010	Levigatura e lucidatura pavimenti / - Levigatura e lucidatura pavimenti graniglia/marmo (tipo a piombo)	m²	2,37	59,93	90,390%
25.A66.d10.020	Levigatura e lucidatura pavimenti / - Levigatura e lucidatura pavimenti in granito	m²	3,09	78,36	90,400%
25.A66.d10.030	Levigatura e lucidatura pavimenti / - Breve levigatura con monospazzola rotativa per consentire l'incollaggio di pavimenti in ceramica, gres ecc su pavimenti esistenti di graniglia, marmo ecc.	m²		5,06
25.A74	Opere in pietra
25.A74.A20.010	Sola posa in opera di stipiti ed architravi in ardesia, marmo, granito e simili, dello spessore fino a 4 cm eseguita con apposito collante, compresi gli eventuali ancoraggi, la sigillatura dei giunti / - della larghezza minore uguale a 25 cm.	m	2,15	46,44	97,120%
25.A74.A20.020	Sola posa in opera di stipiti ed architravi in ardesia, marmo, granito e simili, dello spessore fino a 4 cm eseguita con apposito collante, compresi gli eventuali ancoraggi, la sigillatura dei giunti / - della larghezza di oltre 25 cm	m²	8,15	176,28	97,080%
25.A74.A30.010	Sola posa in opera di copertine, mezzanini, guide di balconi o ballatoi, piane a parapetto, soglie di porte a poggiolo, in ardesia, marmo, granito e simili, eseguita con malta cementizia o appositi collanti, compresi gli eventuali ancoraggi, la sigillatura dei giunti, / - per lastre dello spessore fino a cm 3 e della larghezza minore uguale a 25 cm.	m	0,95	22,73	87,510%
25.A74.A30.015	Sola posa in opera di copertine, mezzanini, guide di balconi o ballatoi, piane a parapetto, soglie di porte a poggiolo, in ardesia, marmo, granito e simili, eseguita con malta cementizia o appositi collanti, compresi gli eventuali ancoraggi, la sigillatura dei giunti, / - per lastre dello spessore oltre cm 3 e fino a cm 5 e della larghezza minore uguale a 25 cm.	m	1,35	31,14	90,880%
25.A74.A30.020	Sola posa in opera di copertine, mezzanini, guide di balconi o ballatoi, piane a parapetto, soglie di porte a poggiolo, in ardesia, marmo, granito e simili, eseguita con malta cementizia o appositi collanti, compresi gli eventuali ancoraggi, la sigillatura dei giunti, / - per lastre dello spessore fino a cm 3 e della larghezza di oltre 25 cm.	m²	3,61	86,72	87,240%
25.A74.A30.025	Sola posa in opera di copertine, mezzanini, guide di balconi o ballatoi, piane a parapetto, soglie di porte a poggiolo, in ardesia, marmo, granito e simili, eseguita con malta cementizia o appositi collanti, compresi gli eventuali ancoraggi, la sigillatura dei giunti, / - per lastre dello spessore oltre cm 3 e fino a cm 5 e della larghezza di oltre 25 cm.	m²	5,25	121,09	90,860%
25.A74.A50.010	Sola posa in opera di alzate in ardesia, marmo, granito e simili, eseguita con malta cementizia o appositi collanti, compresi gli eventuali ancoraggi e la sigillatura dei giunti, / - spessore fino a 2 cm e dell'altezza fino a 17 cm.	m	0,84	18,51	94,990%
25.A74.A60.010	Sola posa in opera di pedate in ardesia, marmo, granito e simili, eseguita con malta cementizia o appositi collanti, compresi gli eventuali ancoraggi e la sigillatura dei giunti, / - spessore fino a 4 cm, larghezza fino a 35 cm	m	1,64	36,30	94,720%
25.A74.A80.010	Sola posa in opera di rivestimento in ardesia, marmo, granito e simili, eseguita con malta cementizia o appositi collanti, compresi gli eventuali ancoraggi, chiavette metalliche, la sigillatura dei giunti, / - per lastre con lati inferiori o uguali a 50 cm. spessore fino a 3 cm.	m²	2,37	53,44	93,000%
25.A74.A90.010	Sola posa in opera di pietra da taglio per rivestimento di muri di sostegno, zoccolature e simili, posta in opera con malta cementizia inclusa sigillatura dei giunti esclusa la fornitura della pietra / - posata ad opus incertum, con pietre dello spessore di 5 - 10 cm	m²	4,90	123,93	82,570%
25.A74.A90.020	Sola posa in opera di pietra da taglio per rivestimento di muri di sostegno, zoccolature e simili, posta in opera con malta cementizia inclusa sigillatura dei giunti esclusa la fornitura della pietra / - posata a corsi regolari, riscagliato, con pietre dello spessore di 5 - 10 cm	m²	7,44	177,40	87,830%
25.A80	Serramenti
25.A80.A10.010	Solo posa in opera di persiane / - in alluminio, PVC, legno, esclusa la fornitura e muratura dei cardini e dei fermapersiane.	m²	1,35	27,39	99,740%
25.A80.A10.020	Solo posa in opera di persiane / - muratura di cardini inclusa la fornitura degli stessi	cad	0,54	16,45	66,950%
25.A80.A10.030	Solo posa in opera di persiane / - Fermapersiane	cad	0,54	16,45	66,950%
25.A80.A15.010	Solo posa in opera di avvolgibili / - in alluminio, PVC, acciaio. Compresa inoltre la sola posa di: rullo, guide, cinghia, avvolgitore manuale apparecchio a sporgere e ferramenta. Per finestre.	m²	4,15	103,81	80,820%
25.A80.A15.020	Solo posa in opera di avvolgibili / - in alluminio, PVC, acciaio. Compresa inoltre la sola posa di: rullo, cinghia, avvolgitore manuale, guide, e ferramenta. Per portefinestre.	m²	5,35	124,24	87,030%
25.A80.A20.010	Sola posa di cassonetto coprirullo / - in metallo	m	2,55	59,20	87,060%
25.A80.A25.011	Sola posa in opera di animella in legno per porte o finestre / - Sola posa animelle in legno per porte e finestre esclusi la ricostruzione della muratura e delle spalline e la fornitura delle animelle	cad	1,82	38,19	96,090%
25.A80.A30.010	Solo posa in opera di finestra o portafinestra / - in alluminio, PVC, legno, acciaio esclusa la fornitura e posa di controtelaio in acciaio. Compreso il trasporto manuale del manufatto dal mezzo di trasporto (nell'ambito del cantiere) al luogo di montaggio. Prezzo valido per manufatti di superficie non superiore a mq. 3,00, limite oltre il quale occorre redigere nuova analisi.	m²	3,82	77,76	100,000%
25.A80.A30.100	Solo posa in opera di finestra o portafinestra / - in alluminio, PVC, legno, acciaio. Su preesistente braghettone compresa la rifasciatura di quest'ultimo.	m²	5,46	148,04	74,370%
25.A80.B05.010	Solo posa in opera di portoncino caposcala blindato / - comprensivo di fornitura e posa controtelaio.	cad	18,35	400,25	96,190%
25.A80.B10.010	Solo posa di portoncino caposcala / - comprensivo di fornitura e posa di controtelaio.	cad	6,71	247,07	54,740%
25.A80.C10.010	Solo posa in opera di porta interna / - compresa fornitura e posa dei coprifili e accessori, escluso controtelaio.	cad	4,46	89,61	100,000%
25.A80.S10.010	Solo posa in opera di serrande, compreso il montaggio delle guide, albero di manovra e normali accessori, misurazione minima 5 m² / - metalliche.	m²	3,69	82,53	84,760%
25.A80.S30.010	Solo posa in opera di porte basculanti, predisposte per la eventuale motorizzazione, comprese le necessarie opere murarie di fissaggio , il montaggio dei contrappesi, della relativa serratura e maniglie di apertura / - Dimensioni fino a 3,50x3,00 m circa	cad	16,43	321,94	96,090%
25.A80.S30.020	Solo posa in opera di porte basculanti, predisposte per la eventuale motorizzazione, comprese le necessarie opere murarie di fissaggio , il montaggio dei contrappesi, della relativa serratura e maniglie di apertura / - Dimensioni fino a 4,50x3,00 m circa	cad	18,25	358,63	96,490%
25.A80.S30.030	Solo posa in opera di porte basculanti, predisposte per la eventuale motorizzazione, comprese le necessarie opere murarie di fissaggio , il montaggio dei contrappesi, della relativa serratura e maniglie di apertura / - Dimensioni fino a 6,00x3,00 m circa	cad	20,09	400,74	95,600%
25.A85	Fognature
25.A85.A10.010	Solo posa in opera di tubazioni per fognature di PVC, Polipropilene e simili, con giunto a bicchiere, per passaggi interrati, posti in opera su massetto di calcestruzzo e/o idoneo letto di posa, compresa la sigillatura e/o saldatura dei giunti (I pezzi speciali saranno valutati pari a 1.00 m di tubo di pari diametro), escluso lo scavo, il rinfianco, il rinterro, i massetti e i letti di posa. / - diametro fino a 250 mm.	m	0,80	17,45	92,540%
25.A85.A10.015	Solo posa in opera di tubazioni per fognature di PVC, Polipropilene e simili, con giunto a bicchiere, per passaggi interrati, posti in opera su massetto di calcestruzzo e/o idoneo letto di posa, compresa la sigillatura e/o saldatura dei giunti (I pezzi speciali saranno valutati pari a 1.00 m di tubo di pari diametro), escluso lo scavo, il rinfianco, il rinterro, i massetti e i letti di posa. / - del diametro maggiore di 250 mm e fino a 400 mm.	m	1,02	23,16	88,690%
25.A85.A10.020	Solo posa in opera di tubazioni per fognature di PVC, Polipropilene e simili, con giunto a bicchiere, per passaggi interrati, posti in opera su massetto di calcestruzzo e/o idoneo letto di posa, compresa la sigillatura e/o saldatura dei giunti (I pezzi speciali saranno valutati pari a 1.00 m di tubo di pari diametro), escluso lo scavo, il rinfianco, il rinterro, i massetti e i letti di posa. / - del diametro maggiore di 400 mm fino a 630 mm.	m	1,35	46,30	59,520%
25.A85.A15.010	Solo posa in opera di tubazioni per fognature di PVC, Polipropilene e simili, con giunto a bicchiere, posti in opera sospesi, comprese zanche di fissaggio per ancoraggi ogni 1,50 m, compresi la sigillatura e/o saldatura dei giunti (I pezzi speciali saranno valutati pari a 1.00 m di tubo di pari diametro). / - del diametro fino a 250 mm.	m	1,58	40,83	78,090%
25.A85.A20.005	Solo posa in opera di pozzetti prefabbricati in CLS, compreso il letto di posa, escluso lo scavo, il rinfianco, il rinterro. / - delle dimensioni 30x30x30 cm.	cad	0,68	17,90	75,910%
25.A85.A20.010	Solo posa in opera di pozzetti prefabbricati in CLS, compreso il letto di posa, escluso lo scavo, il rinfianco, il rinterro. / - delle dimensioni oltre il 30x30x30 e fino a 40x40x40 cm.	cad	1,61	43,44	76,130%
25.A85.A20.015	Solo posa in opera di pozzetti prefabbricati in CLS, compreso il letto di posa, escluso lo scavo, il rinfianco, il rinterro. / - delle dimensioni maggiori di 40x40x40 e fino a 60x60x60 cm.	cad	1,76	48,71	74,300%
25.A85.A25.005	Solo posa in opera di prolunga per pozzetto prefabbricato in CLS, escluso lo scavo, il rinfianco, il rinterro. / - delle dimensioni 30x30x30 cm.	cad	0,58	12,21	96,470%
25.A85.A25.010	Solo posa in opera di prolunga per pozzetto prefabbricato in CLS, escluso lo scavo, il rinfianco, il rinterro. / - delle dimensioni maggiori di 30x30x30 e fino a 40x40x40 cm.	cad	1,43	39,77	73,920%
25.A85.A25.015	Solo posa in opera di prolunga per pozzetto prefabbricato in CLS, escluso lo scavo, il rinfianco, il rinterro. / - delle dimensioni di maggiori di 40x40x40 e fino a 60x60x60 cm.	cad	1,58	45,04	72,200%
25.A85.A30.010	Solo posa in opera di chiusini, caditoie e simili in acciaio, ghisa. Compresa la posa del telaio ed il relativo fissaggio alla struttura del pozzetto con malta cementizia. / - del peso fino a 30 kg.	cad	2,01	41,77	96,900%
25.A85.A30.015	Solo posa in opera di chiusini, caditoie e simili in acciaio, ghisa. Compresa la posa del telaio ed il relativo fissaggio alla struttura del pozzetto con malta cementizia. / - del peso oltre 30 fino a 60 kg.	cad	1,89	41,61	93,760%
25.A85.A30.020	Solo posa in opera di chiusini, caditoie e simili in acciaio, ghisa. Compresa la posa del telaio ed il relativo fissaggio alla struttura del pozzetto con malta cementizia. / - del peso oltre 60 fino a 90 kg.	cad	2,29	49,91	94,350%
25.A85.A30.025	Solo posa in opera di chiusini, caditoie e simili in acciaio, ghisa. Compresa la posa del telaio ed il relativo fissaggio alla struttura del pozzetto con malta cementizia. / - del peso oltre 90 fino a 120 kg.	cad	2,52	54,55	94,450%
25.A85.A30.030	Solo posa in opera di chiusini, caditoie e simili in acciaio, ghisa. Compresa la posa del telaio ed il relativo fissaggio alla struttura del pozzetto con malta cementizia. / - del peso oltre 120 fino a 150 kg.	cad	2,70	58,46	94,440%
25.A85.A40.010	Solo posa in opera di fosse biologiche tipo Imhoff, escluso il necessario scavo e successivo reinterro, i relativi allacci in entrata e uscita, compreso il getto di calcestruzzo per la formazione del basamento / - per abitanti equivalenti fino a 25	cad	19,98	522,13	83,080%
25.A85.A40.015	Solo posa in opera di fosse biologiche tipo Imhoff, escluso il necessario scavo e successivo reinterro, i relativi allacci in entrata e uscita, compreso il getto di calcestruzzo per la formazione del basamento / - per abitanti equivalenti oltre 25 fino a 50	cad	29,50	764,59	83,640%
25.A86	Opere da fabbro
25.A86.A10.010	Ringhiera o cancellata di ferro a semplice disegno, con lavorazione saldata, incluse opere murarie, esclusi trattamenti protettivi e coloriture, / - del peso fino a 15 kg/m², tratti orizzontali.	Kg	0,40	10,20	83,260%
25.A86.A10.015	Ringhiera o cancellata di ferro a semplice disegno, con lavorazione saldata, incluse opere murarie, esclusi trattamenti protettivi e coloriture, / - del peso fino a 15 kg/m², tratti orizzontali curvi.	Kg	0,54	12,84	86,610%
25.A86.A10.020	Ringhiera o cancellata di ferro a semplice disegno, con lavorazione saldata, incluse opere murarie, esclusi trattamenti protettivi e coloriture, / - del peso fino a 15 kg/m², tratti inclinati.	Kg	0,51	12,29	86,010%
25.A86.A10.025	Ringhiera o cancellata di ferro a semplice disegno, con lavorazione saldata, incluse opere murarie, esclusi trattamenti protettivi e coloriture, / - del peso fino a 15 kg/m², tratti inclinati curvi.	Kg	0,72	17,19	89,670%
25.A86.A10.030	Ringhiera o cancellata di ferro a semplice disegno, con lavorazione saldata, incluse opere murarie, esclusi trattamenti protettivi e coloriture, / - del peso oltre i 15 kg/m², tratti orizzontali.	Kg	0,38	9,86	82,600%
25.A86.A10.035	Ringhiera o cancellata di ferro a semplice disegno, con lavorazione saldata, incluse opere murarie, esclusi trattamenti protettivi e coloriture, / - del peso oltre i 15 kg/m², tratti orizzontali curvi.	Kg	0,50	12,07	85,800%
25.A86.A10.040	Ringhiera o cancellata di ferro a semplice disegno, con lavorazione saldata, incluse opere murarie, esclusi trattamenti protettivi e coloriture, / - del peso oltre i 15 kg/m², tratti inclinati.	Kg	0,49	11,94	85,680%
25.A86.A10.045	Ringhiera o cancellata di ferro a semplice disegno, con lavorazione saldata, incluse opere murarie, esclusi trattamenti protettivi e coloriture, / - del peso oltre i 15 kg/m², tratti inclinati curvi.	Kg	0,67	15,65	88,740%
25.A86.A20.010	Inferriate di ferro a semplice disegno, con lavorazione saldata, incluse opere murarie, esclusi trattamenti protettivi e coloriture, / - del peso fino a 20 kg/m² per finestre e simili.	Kg	0,40	10,09	83,030%
25.A86.A20.015	Inferriate di ferro a semplice disegno, con lavorazione saldata, incluse opere murarie, esclusi trattamenti protettivi e coloriture, / - del peso oltre i 20 kg/m² per finestre e simili.	Kg	0,33	8,77	80,630%
25.A86.A40.010	Cancelli in acciaio a semplice disegno, con lavorazione saldata, compresi cardini, ferramenta, serratura, opere murarie, esclusi trattamenti protettivi e coloriture, / - del peso fino a 20 kg/m².	Kg	0,54	13,55	86,710%
25.A86.A40.015	Cancelli in acciaio a semplice disegno, con lavorazione saldata, compresi cardini, ferramenta, serratura, opere murarie, esclusi trattamenti protettivi e coloriture, / - del peso oltre i 20 kg/m².	Kg	0,50	12,79	85,920%
25.A86.B10.010	Telai per grigliati metallici (elettro-forgiati, pressati e simili), incluse opere murarie, esclusi trattamenti protettivi e coloriture, / - in acciaio zincato incluse zanche di ancoraggio.	Kg	0,59	14,88	87,860%
25.A86.B20.005	Solo posa in opera di grigliati metallici (elettro-forgiati, pressati e simili) montati orizzontalmente e/o verticalmente su telai già predisposti, (chiusure intercapedini ecc) inclusi i necessari fissaggi, / - del peso fino a 15 kg/m².	Kg	0,22	4,40	100,000%
25.A86.B20.010	Solo posa in opera di grigliati metallici (elettro-forgiati, pressati e simili) montati orizzontalmente e/o verticalmente su telai già predisposti, (chiusure intercapedini ecc) inclusi i necessari fissaggi, / - del peso oltre 15 fino a 30 kg/m².	Kg	0,20	4,04	100,000%
25.A86.B20.015	Solo posa in opera di grigliati metallici (elettro-forgiati, pressati e simili) montati orizzontalmente e/o verticalmente su telai già predisposti, (chiusure intercapedini ecc) inclusi i necessari fissaggi, / - del peso oltre 30 kg/m².	Kg	0,18	3,67	100,000%
25.A86.B30.010	Solo posa in opera di grigliati metallici (elettro-forgiati, pressati e simili) per recinzioni, inclusi montanti di sostegno in profilato metallico, opere murarie, esclusi trattamenti protettivi e coloriture, / - del peso fino a 30 kg/m².	Kg	0,22	4,40	100,000%
25.A86.B30.015	Solo posa in opera di grigliati metallici (elettro-forgiati, pressati e simili) per recinzioni, inclusi montanti di sostegno in profilato metallico, opere murarie, esclusi trattamenti protettivi e coloriture, / - del peso oltre i 30 kg/m².	Kg	0,20	4,04	100,000%
25.A88	Opere da lattoniere
25.A88.A10.010	Scossaline, converse lineari e cappellotti per muretti, cordoli, ecc. comprese rivettature e sigillature con apposito prodotto / - lastra di piombo dello spessore di 2 mm	m²	0,62	102,04	12,220%
25.A88.A10.020	Scossaline, converse lineari e cappellotti per muretti, cordoli, ecc. comprese rivettature e sigillature con apposito prodotto / - lastra di rame dello spessore di 0.8 mm	m²	1,56	136,14	23,180%
25.A88.A10.030	Scossaline, converse lineari e cappellotti per muretti, cordoli, ecc. comprese rivettature e sigillature con apposito prodotto / - lastra di acciaio inox dello spessore di 0.6 mm	m²	1,60	68,01	47,480%
25.A88.A20.010	Canali di gronda compresa la necessaria ferramenta di ancoraggio e sostegno, i pezzi speciali, tramogge, squadre, / - in lastra di rame, spessore 8/10 mm, sviluppo 25 cm.	m	1,20	91,52	26,470%
25.A88.A20.020	Canali di gronda compresa la necessaria ferramenta di ancoraggio e sostegno, i pezzi speciali, tramogge, squadre, / - in lastra di rame, spessore 8/10 mm, sviluppo 33 cm.	m	1,60	114,90	28,110%
25.A88.A20.030	Canali di gronda compresa la necessaria ferramenta di ancoraggio e sostegno, i pezzi speciali, tramogge, squadre, / - in lastra di acciaio inox, spessore 6/10 mm, sviluppo 25 cm	m	1,20	74,82	32,380%
25.A88.A20.040	Canali di gronda compresa la necessaria ferramenta di ancoraggio e sostegno, i pezzi speciali, tramogge, squadre, / - in lastra di acciaio inox, spessore 6/10 mm, sviluppo 33 cm.	m	1,60	91,24	35,390%
25.A88.A30.020	Terminale in ghisa, compreso i collari e le staffe, / - diametro 100 mm, lunghezza 2.00 m.	cad	1,82	185,04	19,830%
25.A88.A30.030	Terminale in ghisa, compreso i collari e le staffe, / - diametro 120 mm, lunghezza 2.00 m.	cad	3,28	262,27	25,190%
25.A88.A40.020	Tubi pluviali, comprese le necessarie zanche di fissaggio, i pezzi speciali, curve,ecc., / - in rame spessore 8/10 mm, diametro 100 mm.	m	1,12	70,80	32,140%
25.A88.A40.030	Tubi pluviali, comprese le necessarie zanche di fissaggio, i pezzi speciali, curve,ecc., / - in rame spessore 8/10 mm, diametro 120 mm.	m	1,12	83,29	27,320%
25.A88.A40.050	Tubi pluviali, comprese le necessarie zanche di fissaggio, i pezzi speciali, curve,ecc., / - in acciaio inox spessore 6/10 mm, diametro 100 mm.	m	1,12	45,31	50,210%
25.A88.A40.060	Tubi pluviali, comprese le necessarie zanche di fissaggio, i pezzi speciali, curve,ecc., / - in acciaio inox spessore 6/10 mm, diametro 120 mm	m	1,12	50,01	45,500%
25.A88.A40.110	Tubi pluviali, comprese le necessarie zanche di fissaggio, i pezzi speciali, curve,ecc., / - in P.V.C. pesante, tinta rame, diametro 100 mm.	m	1,12	29,96	75,940%
25.A88.A40.120	Tubi pluviali, comprese le necessarie zanche di fissaggio, i pezzi speciali, curve,ecc., / - in P.V.C. pesante, tinta rame, diametro 120 mm.	m	1,12	31,29	72,720%
25.A88.A50.005	Bocchettoni e messicani per scarico acque e simili, / - Sola posa in opera di messicano o bocchettone in piombo o in materiale plastico esclusa la formazione della sede o foro di passaggio da valutare a parte, compresi il necessario fissaggio e sigillatura.	cad	0,72	15,28	100,000%
25.A90	Pitturazioni - Zincature
25.A90.A05.010	Preparazione per superfici murarie esterne / - raschiatura , spazzolatura di vecchie pitture di facciata compresa la successiva spolveratura.	m²	0,14	2,94	100,000%
25.A90.A05.020	Preparazione per superfici murarie esterne / - Idrolavaggio con opportuna attrezzatura e detergenti, compresa la protezione dell'area di intervento con teli di polietilene o similari, esclusi ponteggi.	m²	0,15	5,72	52,410%
25.A90.A10.010	Applicazione di fissativo e/o isolante per superfici murarie esterne / - pigmentato a base di copolimeri acrilici in emulsione acquosa, inclusa la fornitura dello stesso.	m²	0,21	5,58	78,650%
25.A90.A10.015	Applicazione di fissativo e/o isolante per superfici murarie esterne / - pigmentato a base di silicato di potassio, inclusa la fornitura dello stesso.	m²	0,21	5,44	80,660%
25.A90.A10.020	Applicazione di fissativo e/o isolante per superfici murarie esterne / - silossanico pigmentato, inclusa la fornitura dello stesso.	m²	0,21	5,83	75,410%
25.A90.A10.040	Applicazione di fissativo e/o isolante per superfici murarie esterne / - a base di resine acrilsiliconiche, inclusa la fornitura dello stesso.	m²	0,21	5,24	83,770%
25.A90.A20.010	Tinteggiatura di superfici murarie esterne / - con idropittura acrilica (al quarzo) - prime due mani.	m²	0,41	10,97	78,300%
25.A90.A20.015	Tinteggiatura di superfici murarie esterne / - con idropittura acrilica (al quarzo) - mani oltre la seconda	m²	0,21	5,59	78,650%
25.A90.A20.020	Tinteggiatura di superfici murarie esterne / - con pittura minerale a base di silicato di potassio (prime due mani)	m²	0,61	17,53	73,010%
25.A90.A20.025	Tinteggiatura di superfici murarie esterne / - con pittura minerale a base di silicato di potassio (mani oltre la seconda)	m²	0,31	8,87	73,270%
25.A90.A20.030	Tinteggiatura di superfici murarie esterne / - con idropittura a base di resine silossaniche (prime due mani)	m²	0,41	14,61	58,840%
25.A90.A20.032	Tinteggiatura di superfici murarie esterne / - con idropittura a base di resine silossaniche (mani oltre al seconda)	m²	0,21	7,40	59,430%
25.A90.A30.015	Rivestimento plastico a spessore, per superfici murarie esterne, / - acrilico, granulometria da 0,9 a 1,5 mm.	m²	0,97	27,95	72,830%
25.A90.B05.005	Preparazione per superfici murarie interne / - Delimitazione aree da tinteggiare mediante posa in opera di nastro adesivo di carta gommata, di diverse altezze, questo compreso	m	0,09	4,11	42,150%
25.A90.B05.008	Preparazione per superfici murarie interne / - Protezione di pavimenti o porzioni di muratura, per successiva tinteggiatura, mediante fornitura e posa di telo in pvc, fissato mediante nastro adesivo di carta, di diverse larghezze.	m²	0,14	5,23	56,170%
25.A90.B05.010	Preparazione per superfici murarie interne / - Raschiatura di vecchi parati.	m²	0,24	4,77	100,000%
25.A90.B05.020	Preparazione per superfici murarie interne / - Raschiatura totale di vecchie pitture in fase di distacco o non idonee per le successive lavorazioni, compresa spazzolatura finale. Per tinte a calce, lavabili, tempera, idrosmalti.	m²	0,18	3,83	100,000%
25.A90.B05.030	Preparazione per superfici murarie interne / - Raschiatura totale di vecchie pitture in fase di distacco o non idonee per le successive lavorazioni, compresa spazzolatura finale. Per plastici a spessore, smalti (compreso onere per l'eventuale rinvenimento a fiamma)	m²	0,35	7,31	100,000%
25.A90.B05.040	Preparazione per superfici murarie interne / - Raschiatura parziale non inferiore al 5% e fino al 20%, di vecchie pitture in fase di distacco o non piu' idonee per le successive lavorazioni, compresa spazzolatura finale. Per tinte a calce, lavabili, tempera, idrosmalti. Misurazione riferita all'intera campitura	m²	0,09	1,89	100,000%
25.A90.B05.100	Preparazione per superfici murarie interne / - Applicazione di disinfestante, biocida, antimuffa, inclusa la fornitura dello stesso	m²	0,07	2,73	55,350%
25.A90.B05.200	Preparazione per superfici murarie interne / - Stuccatura saltuaria e parziale, non inferiore al 5% e fino al 20%, di superfici interne, eseguita con stucco emulsionato, compresa la totale carteggiatura delle parti stuccate. Misurazione riferita all'intera campitura	m²	0,15	3,76	88,590%
25.A90.B05.250	Preparazione per superfici murarie interne / - Rasatura totale di superfici interne con idrostucco e successiva carteggiatura per la prima mano	m²	0,36	10,48	79,490%
25.A90.B05.255	Preparazione per superfici murarie interne / - sovraprezzo per ogni mano successiva alla prima	m²	0,27	7,54	82,890%
25.A90.B10.010	Applicazione di fissativo e/o isolante per superfici murarie interne, / - pigmentato a base di copolimeri acrilici in emulsione acquosa, inclusa la fornitura dello stesso.	m²	0,17	4,68	74,220%
25.A90.B10.015	Applicazione di fissativo e/o isolante per superfici murarie interne, / - pigmentato vinilico, inclusa la fornitura dello stesso.	m²	0,17	4,54	76,490%
25.A90.B20.010	Tinteggiatura di superfici murarie interne, / - con idropittura lavabile a base di polimero acrilico in emulsione acquosa (prime due mani)	m²	0,53	13,77	80,180%
25.A90.B20.015	Tinteggiatura di superfici murarie interne, / - con idropittura lavabile a base di polimero acrilico in emulsione acquosa (mani oltre le prime due).	m²	0,21	5,42	81,220%
25.A90.B20.020	Tinteggiatura di superfici murarie interne, / - idropittura lavabile traspirante per interni (prime due mani)	m²	0,53	12,22	90,210%
25.A90.B20.025	Tinteggiatura di superfici murarie interne, / - idropittura lavabile traspirante per interni, (mani oltre le prime due).	m²	0,21	4,84	90,770%
25.A90.B20.030	Tinteggiatura di superfici murarie interne, / - Realizzazione di lambrino, mediante la tinteggiatura in due mani, con vernice acrilica lavabile, di qualsiasi colore, per un'altezza fino a 150 cm, esclusa la preparazione della parete da tinteggiare.	m²	0,45	13,43	69,650%
25.A90.C05.010	Preparazione per manufatti in legno / - Lavaggio con detersivo di vecchie pitture.	m²	0,14	2,72	100,000%
25.A90.C05.020	Preparazione per manufatti in legno / - Sverniciatura totale con fiaccola o aria calda e spatola di supporti in legno.	m²	2,54	51,38	100,000%
25.A90.C05.030	Preparazione per manufatti in legno / - Sverniciatura chimica di supporti in legno eseguita in laboratorio, compreso smontaggio e rimontaggio ferramenta, escluso trasporto.	m²	1,12	22,75	100,000%
25.A90.C05.040	Preparazione per manufatti in legno / - Raschiatura parziale e carteggiatura totale di superfici lignee	m²	0,50	10,28	100,000%
25.A90.C05.100	Preparazione per manufatti in legno / - Stuccatura parziale a piu' riprese con stucco sintetico e successiva carteggiatura	m²	0,46	11,06	94,170%
25.A90.C05.150	Preparazione per manufatti in legno / - Rasatura totale con stucco sintetico e successiva abrasivatura	m²	0,91	21,91	95,090%
25.A90.C10.010	Pitturazione di manufatti in legno / - mediante applicazione di vernice impregnante all'acqua trasparente non pellicolante, in due riprese.	m²	0,84	21,76	81,100%
25.A90.C10.020	Pitturazione di manufatti in legno / - mediante applicazione di due riprese di finitura con pittura sintetica lucida o satinata.	m²	1,00	27,58	76,160%
25.A90.C10.030	Pitturazione di manufatti in legno / - mediante applicazione di due riprese di finitura con pittura trasparente	m²	1,00	27,65	75,980%
25.A90.D05.010	Preparazione per manufatti in ferro quali ad esempio cancelli, ringhiere e piccola carpenteria metallica / - Pulitura con impiego di spatole, raschietti, ecc. su superfici imbrattate di carpenteria metallica misurata a sviluppo di superficie trattata	m²	0,22	4,40	100,000%
25.A90.D05.020	Preparazione per manufatti in ferro quali ad esempio cancelli, ringhiere e piccola carpenteria metallica / - Pulitura con impiego di spatole, raschietti, ecc. su superfici imbrattate per ringhiere o manufatti in genere a struttura pesante, complessa ed elaborata, valutata vuoto per pieno, misurata una volta e mezzo	m²	0,32	6,39	100,000%
25.A90.D05.030	Preparazione per manufatti in ferro quali ad esempio cancelli, ringhiere e piccola carpenteria metallica / - Asportazione di vecchie pitture in fase di distacco e ossidazioni, eseguita con l'uso di idonei attrezzi meccanici su carpenteria metallica misurata a sviluppo	m²	0,50	10,28	100,000%
25.A90.D05.040	Preparazione per manufatti in ferro quali ad esempio cancelli, ringhiere e piccola carpenteria metallica / - Asportazione di vecchie pitture in fase di distacco e ossidazioni, eseguita con l'uso di idonei attrezzi meccanici su ringhiere o manufatti di ferro in genere, a struttura pesante, complessa e elaborata,valutate vuoto per pieno, misurate una volta e mezzo	m²	0,76	15,41	100,000%
25.A90.D05.050	Preparazione per manufatti in ferro quali ad esempio cancelli, ringhiere e piccola carpenteria metallica / - Sabbiatura di strutture metalliche misurate sullo sviluppo della struttura trattata, per quantita' non inferiori a 300 m², compresa la protezione e la raccolta di residui di sabbiatura, eseguita in cantiere di grado SA 1	m²	0,62	12,48	100,000%
25.A90.D05.060	Preparazione per manufatti in ferro quali ad esempio cancelli, ringhiere e piccola carpenteria metallica / - Sabbiatura di strutture metalliche misurate sullo sviluppo della struttura trattata, per quantita' non inferiori a 300 m², compresa la protezione e la raccolta di residui di sabbiatura, eseguita in cantiere grado SA 2	m²	0,76	15,41	100,000%
25.A90.D05.070	Preparazione per manufatti in ferro quali ad esempio cancelli, ringhiere e piccola carpenteria metallica / - Sabbiatura di strutture metalliche misurate sullo sviluppo della struttura trattata, per quantita' non inferiori a 300 m², compresa la protezione e la raccolta di residui di sabbiatura, eseguita in cantiere grado SA 2, 1/2	m²	1,06	21,28	100,000%
25.A90.D10.010	Pitturazione di manufatti in ferro quali ad esempio cancelli, ringhiere e piccola carpenteria metallica / - mediante applicazione di una ripresa di zincante per carpenteria metallica eseguita con epossidico bicomponente, misurato a sviluppo	m²	1,00	22,98	91,410%
25.A90.D10.100	Pitturazione di manufatti in ferro quali ad esempio cancelli, ringhiere e piccola carpenteria metallica / - mediante applicazione di una ripresa di antiruggine misurata a sviluppo, eseguita con antiruggine idrosolubile	m²	0,66	16,51	84,980%
25.A90.D10.101	Pitturazione di manufatti in ferro quali ad esempio cancelli, ringhiere e piccola carpenteria metallica / - mediante applicazione di una ripresa di antiruggine idrosolubile, per ringhiere cancellate e simili con struttura semplice, valutata vuoto per pieno, misurata una sola volta.	m²	1,12	26,00	90,470%
25.A90.D10.102	Pitturazione di manufatti in ferro quali ad esempio cancelli, ringhiere e piccola carpenteria metallica / - mediante applicazione di una ripresa di antiruggine idrosolubile, per ringhiere cancellate e simili con struttura complessa, valutata vuoto per pieno, misurata una sola volta.	m²	1,60	37,14	90,490%
25.A90.D10.200	Pitturazione di manufatti in ferro quali ad esempio cancelli, ringhiere e piccola carpenteria metallica / - mediante applicazione di smalto ferromicaceo, misurato a sviluppo	m²	0,66	18,64	75,290%
25.A90.D10.201	Pitturazione di manufatti in ferro quali ad esempio cancelli, ringhiere e piccola carpenteria metallica / - mediante applicazione di smalto ferromicaceo, per ringhiere cancellate e simili con struttura semplice, valutata vuoto per pieno, misurata una sola volta.	m²	0,80	21,41	78,500%
25.A90.D10.202	Pitturazione di manufatti in ferro quali ad esempio cancelli, ringhiere e piccola carpenteria metallica / - mediante applicazione di smalto ferromicaceo, per ringhiere cancellate e simili con struttura complessa, valutata vuoto per pieno, misurata una sola volta.	m²	1,32	35,52	78,060%
25.A90.D10.300	Pitturazione di manufatti in ferro quali ad esempio cancelli, ringhiere e piccola carpenteria metallica / - mediante applicazione di idrosmalto lucido o satinato, misurato a sviluppo	m²	0,66	18,31	76,640%
25.A90.D10.301	Pitturazione di manufatti in ferro quali ad esempio cancelli, ringhiere e piccola carpenteria metallica / - mediante applicazione di idrosmalto lucido o satinato, per ringhiere cancellate e simili con struttura semplice, valutata vuoto per pieno, misurata una sola volta.	m²	0,80	21,08	79,720%
25.A90.D10.302	Pitturazione di manufatti in ferro quali ad esempio cancelli, ringhiere e piccola carpenteria metallica / - mediante applicazione di idrosmalto lucido o satinato, per ringhiere cancellate e simili con struttura complessa, valutata vuoto per pieno, misurata una sola volta.	m²	1,32	34,96	79,310%
25.A90.Z10.010	Zincatura / - a caldo	Kg		1,90
25.A90.Z10.020	Zincatura / - elettrolitica 10 micron	Kg		1,90
25.A95	Interventi su spalline e architravi, microtrivellazioni
25.A95.A10.010	Ripresa di muratura per spalline, sguinci, architravi ecc. su vani di nuova apertura o esistenti ammalorati o sbrecciati mediante rabboccatura con malta bastarda o scagliame di pietra o mattoni al fine di ricostituire geometricamente il vano, compresi ponteggi provvisori di servizio ed eventuali puntellamenti provvisori, escluso intonaco di finitura, per larghezze di ripristino: / - fino a 15 cm	m	1,14	28,79	82,820%
25.A95.A10.020	Ripresa di muratura per spalline, sguinci, architravi ecc. su vani di nuova apertura o esistenti ammalorati o sbrecciati mediante rabboccatura con malta bastarda o scagliame di pietra o mattoni al fine di ricostituire geometricamente il vano, compresi ponteggi provvisori di servizio ed eventuali puntellamenti provvisori, escluso intonaco di finitura, per larghezze di ripristino: / - da 16 a 30 cm	m	1,34	35,63	78,910%
25.A95.A10.030	Ripresa di muratura per spalline, sguinci, architravi ecc. su vani di nuova apertura o esistenti ammalorati o sbrecciati mediante rabboccatura con malta bastarda o scagliame di pietra o mattoni al fine di ricostituire geometricamente il vano, compresi ponteggi provvisori di servizio ed eventuali puntellamenti provvisori, escluso intonaco di finitura, per larghezze di ripristino: / - da 31 a 40 cm	m	1,71	45,92	78,060%
25.A95.A10.040	Ripresa di muratura per spalline, sguinci, architravi ecc. su vani di nuova apertura o esistenti ammalorati o sbrecciati mediante rabboccatura con malta bastarda o scagliame di pietra o mattoni al fine di ricostituire geometricamente il vano, compresi ponteggi provvisori di servizio ed eventuali puntellamenti provvisori, escluso intonaco di finitura, per larghezze di ripristino: / - da 41 a 50 cm	m	2,02	55,06	77,050%
25.A95.A10.050	Ripresa di muratura per spalline, sguinci, architravi ecc. su vani di nuova apertura o esistenti ammalorati o sbrecciati mediante rabboccatura con malta bastarda o scagliame di pietra o mattoni al fine di ricostituire geometricamente il vano, compresi ponteggi provvisori di servizio ed eventuali puntellamenti provvisori, escluso intonaco di finitura, per larghezze di ripristino: / - da 51 a 60 cm	m	2,34	64,20	76,340%
25.A95.B10.010	Realizzazione di architravi e simili, con profilati di acciaio (NP, IPE, HE, L e simili) su aperture o varchi, compresa la formazione delle sedi di incasso e appoggio, i collegamenti, il getto di riempimento con malta cementizia M10, i ponteggi di servizio e il ripristino eventuale delle murature circostanti: / - per travi del peso fino a 30 kg	Kg	0,67	16,47	81,250%
25.A95.B10.020	Realizzazione di architravi e simili, con profilati di acciaio (NP, IPE, HE, L e simili) su aperture o varchi, compresa la formazione delle sedi di incasso e appoggio, i collegamenti, il getto di riempimento con malta cementizia M10, i ponteggi di servizio e il ripristino eventuale delle murature circostanti: / - per travi del peso fino oltre 30 fino a 60 kg	Kg	0,59	14,97	79,420%
25.A95.B10.030	Realizzazione di architravi e simili, con profilati di acciaio (NP, IPE, HE, L e simili) su aperture o varchi, compresa la formazione delle sedi di incasso e appoggio, i collegamenti, il getto di riempimento con malta cementizia M10, i ponteggi di servizio e il ripristino eventuale delle murature circostanti: / - per travi del peso oltre 60 kg	Kg	0,52	13,47	77,160%
25.A95.C10.010	Esecuzione di microtrivellazioni per consolidamento di strutture in genere, eseguite a rotazione, con l'impiego di corone diamantate e circolazione di fluidi a dispersione, con recupero costante della carota di risulta della trivellazione, con verifica costante dell'orientamento perforativo, compresa la fornitura dell'acqua di raffreddamento / - per fori del diametro di 60 mm	m	3,64	86,75	88,040%
30	Impianti Elettrici
30.E00	Impianto elettrico per appartamento
30.E00.A05.005	Realizzazione di impianto elettrico in NUOVE COSTRUZIONI O RISTRUTTURAZIONI GLOBALI costituito da : / 1) Quadro elettrico principale in apposito centralino da incasso a parete munito di sportello trasparente, per apparecchi modulari (24 moduli), contenente : / - 1 Interruttore SPD autoprotetto di tipo 2; / - 1 Interruttore principale magnetotermico 25 A; / - 1 Interruttore magnetotermico differenziale 0.03 A per linea illuminazione; / - 1 Interruttore magnetotermico differenziale 0.03 A per linea prese ; / - 1 Interruttore magnetotermico differenziale 0.03 A per linea al quadro cucina; / - 1 Interruttore magnetotermico differenziale 0.03 A per linea motori tapparelle; / Compresa la etichettatura per indicare l'utenza. / 2) Quadro elettrico cucina/servizio igienico in apposito centralino da incasso a parete munito di sportello trasparente, per apparecchi modulari (12 moduli), contenente : / -n. 6 nterruttori magnetotermici 16 A per : lavatrice, lavastoviglie, forno, frigorifero, fornelli, prese; / 3) Tubi corrugati incassati da 25 mm per tutte le linee principali. Diametri inferiori per linee a singola utenza punti luce a soffitto prese singole e simili; / 4) Scatole da incasso per supporti portafrutti e cassetti da incasso per derivazioni muniti di coperchi in plastica delle necessarie dimensioni. / 5) Cavi flessibili FG16(O)R16, reazione al fuoco Cca-s3,d1,a3, colori anime come da norme, per le utenze elettriche, TV/SAT cl. A 6 mm con schermatura in rame per impianto tv, cavi dati fonia schermato LSZH per la postazione computer, cavi telefonici a 6 conduttori per due postazioni. Compresi morsetti unipolari dei diametri occorrenti. / E' pure compresa l'etichettatura dei cavi nei cassetti per derivazioni, onde agevolare future operazioni di manutenzione. / 6) Supporti portafrutti per scatole da incasso e frutti quali interruttori, deviatori, commutatori, prese 10/16 A, prese Schuko, prese CEI -UNEL, prese TV/SAT, demiscelate coassiali, prese telefoniche, presa Ethernet Rj45, pulsanti luminosi, relè passo-passo, ronzatore, suoneria. / 7) Placche in materiale plastico. / I materiali di cui ai sopradescritti punti 1-2-6-7 dovranno essere scelti dal Direttore dei Lavori su tre campionature di primaria marca presentate dall'Appaltatore. / Nei prezzi che seguono sono compresi, in quota parte, tutte le opere da elettricista per la realizzazione dell'impianto a regola d'arte in conformità delle normative vigenti in materia. / Sono altresì comprese tutte le opere murarie (apertura e chiusura crene, fori ecc.) per la posa in opera di tubi, cassetti, scatole da incasso e quant'altro occorra. / Gli impianti con comando a relè sono da computare come quelli con comando a interruttore. / Esclusi impianti citofonico, antintusione e climatizzazione e la linea di alimentazione dal contatore ENEL al quadro principale, il tutto da valutare a parte comprese le relative opere murarie. / L'Impianto deve essere conforme alle normative di cui alla L.46/90, D.M 22/1/2008 n. 37 e CEI 64-8. / - punto luce interrotto (a soffitto, a parete, segnapasso) comprendente quota parte di tutti i componenti e opere sopradescritti.	cad	4,01	113,69	67,070%
30.E00.A05.010	Realizzazione di impianto elettrico in NUOVE COSTRUZIONI O RISTRUTTURAZIONI GLOBALI costituito da : / 1) Quadro elettrico principale in apposito centralino da incasso a parete munito di sportello trasparente, per apparecchi modulari (24 moduli), contenente : / - 1 Interruttore SPD autoprotetto di tipo 2; / - 1 Interruttore principale magnetotermico 25 A; / - 1 Interruttore magnetotermico differenziale 0.03 A per linea illuminazione; / - 1 Interruttore magnetotermico differenziale 0.03 A per linea prese ; / - 1 Interruttore magnetotermico differenziale 0.03 A per linea al quadro cucina; / - 1 Interruttore magnetotermico differenziale 0.03 A per linea motori tapparelle; / Compresa la etichettatura per indicare l'utenza. / 2) Quadro elettrico cucina/servizio igienico in apposito centralino da incasso a parete munito di sportello trasparente, per apparecchi modulari (12 moduli), contenente : / -n. 6 nterruttori magnetotermici 16 A per : lavatrice, lavastoviglie, forno, frigorifero, fornelli, prese; / 3) Tubi corrugati incassati da 25 mm per tutte le linee principali. Diametri inferiori per linee a singola utenza punti luce a soffitto prese singole e simili; / 4) Scatole da incasso per supporti portafrutti e cassetti da incasso per derivazioni muniti di coperchi in plastica delle necessarie dimensioni. / 5) Cavi flessibili FG16(O)R16, reazione al fuoco Cca-s3,d1,a3, colori anime come da norme, per le utenze elettriche, TV/SAT cl. A 6 mm con schermatura in rame per impianto tv, cavi dati fonia schermato LSZH per la postazione computer, cavi telefonici a 6 conduttori per due postazioni. Compresi morsetti unipolari dei diametri occorrenti. / E' pure compresa l'etichettatura dei cavi nei cassetti per derivazioni, onde agevolare future operazioni di manutenzione. / 6) Supporti portafrutti per scatole da incasso e frutti quali interruttori, deviatori, commutatori, prese 10/16 A, prese Schuko, prese CEI -UNEL, prese TV/SAT, demiscelate coassiali, prese telefoniche, presa Ethernet Rj45, pulsanti luminosi, relè passo-passo, ronzatore, suoneria. / 7) Placche in materiale plastico. / I materiali di cui ai sopradescritti punti 1-2-6-7 dovranno essere scelti dal Direttore dei Lavori su tre campionature di primaria marca presentate dall'Appaltatore. / Nei prezzi che seguono sono compresi, in quota parte, tutte le opere da elettricista per la realizzazione dell'impianto a regola d'arte in conformità delle normative vigenti in materia. / Sono altresì comprese tutte le opere murarie (apertura e chiusura crene, fori ecc.) per la posa in opera di tubi, cassetti, scatole da incasso e quant'altro occorra. / Gli impianti con comando a relè sono da computare come quelli con comando a interruttore. / Esclusi impianti citofonico, antintusione e climatizzazione e la linea di alimentazione dal contatore ENEL al quadro principale, il tutto da valutare a parte comprese le relative opere murarie. / L'Impianto deve essere conforme alle normative di cui alla L.46/90, D.M 22/1/2008 n. 37 e CEI 64-8. / - punto luce deviato a soffitto, a parete, segnapasso comprendente quota parte di tutti i componenti e opere sopradescritti.	cad	8,02	227,40	67,070%
30.E00.A05.015	Realizzazione di impianto elettrico in NUOVE COSTRUZIONI O RISTRUTTURAZIONI GLOBALI costituito da : / 1) Quadro elettrico principale in apposito centralino da incasso a parete munito di sportello trasparente, per apparecchi modulari (24 moduli), contenente : / - 1 Interruttore SPD autoprotetto di tipo 2; / - 1 Interruttore principale magnetotermico 25 A; / - 1 Interruttore magnetotermico differenziale 0.03 A per linea illuminazione; / - 1 Interruttore magnetotermico differenziale 0.03 A per linea prese ; / - 1 Interruttore magnetotermico differenziale 0.03 A per linea al quadro cucina; / - 1 Interruttore magnetotermico differenziale 0.03 A per linea motori tapparelle; / Compresa la etichettatura per indicare l'utenza. / 2) Quadro elettrico cucina/servizio igienico in apposito centralino da incasso a parete munito di sportello trasparente, per apparecchi modulari (12 moduli), contenente : / -n. 6 nterruttori magnetotermici 16 A per : lavatrice, lavastoviglie, forno, frigorifero, fornelli, prese; / 3) Tubi corrugati incassati da 25 mm per tutte le linee principali. Diametri inferiori per linee a singola utenza punti luce a soffitto prese singole e simili; / 4) Scatole da incasso per supporti portafrutti e cassetti da incasso per derivazioni muniti di coperchi in plastica delle necessarie dimensioni. / 5) Cavi flessibili FG16(O)R16, reazione al fuoco Cca-s3,d1,a3, colori anime come da norme, per le utenze elettriche, TV/SAT cl. A 6 mm con schermatura in rame per impianto tv, cavi dati fonia schermato LSZH per la postazione computer, cavi telefonici a 6 conduttori per due postazioni. Compresi morsetti unipolari dei diametri occorrenti. / E' pure compresa l'etichettatura dei cavi nei cassetti per derivazioni, onde agevolare future operazioni di manutenzione. / 6) Supporti portafrutti per scatole da incasso e frutti quali interruttori, deviatori, commutatori, prese 10/16 A, prese Schuko, prese CEI -UNEL, prese TV/SAT, demiscelate coassiali, prese telefoniche, presa Ethernet Rj45, pulsanti luminosi, relè passo-passo, ronzatore, suoneria. / 7) Placche in materiale plastico. / I materiali di cui ai sopradescritti punti 1-2-6-7 dovranno essere scelti dal Direttore dei Lavori su tre campionature di primaria marca presentate dall'Appaltatore. / Nei prezzi che seguono sono compresi, in quota parte, tutte le opere da elettricista per la realizzazione dell'impianto a regola d'arte in conformità delle normative vigenti in materia. / Sono altresì comprese tutte le opere murarie (apertura e chiusura crene, fori ecc.) per la posa in opera di tubi, cassetti, scatole da incasso e quant'altro occorra. / Gli impianti con comando a relè sono da computare come quelli con comando a interruttore. / Esclusi impianti citofonico, antintusione e climatizzazione e la linea di alimentazione dal contatore ENEL al quadro principale, il tutto da valutare a parte comprese le relative opere murarie. / L'Impianto deve essere conforme alle normative di cui alla L.46/90, D.M 22/1/2008 n. 37 e CEI 64-8. / - punto luce invertito (a soffitto, a parete, segnapasso) comprendente quota parte di tutti i componenti e opere sopradescritti.	cad	12,03	341,09	67,070%
30.E00.A05.020	Realizzazione di impianto elettrico in NUOVE COSTRUZIONI O RISTRUTTURAZIONI GLOBALI costituito da : / 1) Quadro elettrico principale in apposito centralino da incasso a parete munito di sportello trasparente, per apparecchi modulari (24 moduli), contenente : / - 1 Interruttore SPD autoprotetto di tipo 2; / - 1 Interruttore principale magnetotermico 25 A; / - 1 Interruttore magnetotermico differenziale 0.03 A per linea illuminazione; / - 1 Interruttore magnetotermico differenziale 0.03 A per linea prese ; / - 1 Interruttore magnetotermico differenziale 0.03 A per linea al quadro cucina; / - 1 Interruttore magnetotermico differenziale 0.03 A per linea motori tapparelle; / Compresa la etichettatura per indicare l'utenza. / 2) Quadro elettrico cucina/servizio igienico in apposito centralino da incasso a parete munito di sportello trasparente, per apparecchi modulari (12 moduli), contenente : / -n. 6 nterruttori magnetotermici 16 A per : lavatrice, lavastoviglie, forno, frigorifero, fornelli, prese; / 3) Tubi corrugati incassati da 25 mm per tutte le linee principali. Diametri inferiori per linee a singola utenza punti luce a soffitto prese singole e simili; / 4) Scatole da incasso per supporti portafrutti e cassetti da incasso per derivazioni muniti di coperchi in plastica delle necessarie dimensioni. / 5) Cavi flessibili FG16(O)R16, reazione al fuoco Cca-s3,d1,a3, colori anime come da norme, per le utenze elettriche, TV/SAT cl. A 6 mm con schermatura in rame per impianto tv, cavi dati fonia schermato LSZH per la postazione computer, cavi telefonici a 6 conduttori per due postazioni. Compresi morsetti unipolari dei diametri occorrenti. / E' pure compresa l'etichettatura dei cavi nei cassetti per derivazioni, onde agevolare future operazioni di manutenzione. / 6) Supporti portafrutti per scatole da incasso e frutti quali interruttori, deviatori, commutatori, prese 10/16 A, prese Schuko, prese CEI -UNEL, prese TV/SAT, demiscelate coassiali, prese telefoniche, presa Ethernet Rj45, pulsanti luminosi, relè passo-passo, ronzatore, suoneria. / 7) Placche in materiale plastico. / I materiali di cui ai sopradescritti punti 1-2-6-7 dovranno essere scelti dal Direttore dei Lavori su tre campionature di primaria marca presentate dall'Appaltatore. / Nei prezzi che seguono sono compresi, in quota parte, tutte le opere da elettricista per la realizzazione dell'impianto a regola d'arte in conformità delle normative vigenti in materia. / Sono altresì comprese tutte le opere murarie (apertura e chiusura crene, fori ecc.) per la posa in opera di tubi, cassetti, scatole da incasso e quant'altro occorra. / Gli impianti con comando a relè sono da computare come quelli con comando a interruttore. / Esclusi impianti citofonico, antintusione e climatizzazione e la linea di alimentazione dal contatore ENEL al quadro principale, il tutto da valutare a parte comprese le relative opere murarie. / L'Impianto deve essere conforme alle normative di cui alla L.46/90, D.M 22/1/2008 n. 37 e CEI 64-8. / - presa di corrente bipasso 2P+T 10/16A IN CASSETTO SINGOLO comprendente quota parte di tutti i componenti e opere sopradescritti.	cad	4,01	113,70	67,070%
30.E00.A05.025	Realizzazione di impianto elettrico in NUOVE COSTRUZIONI O RISTRUTTURAZIONI GLOBALI costituito da : / 1) Quadro elettrico principale in apposito centralino da incasso a parete munito di sportello trasparente, per apparecchi modulari (24 moduli), contenente : / - 1 Interruttore SPD autoprotetto di tipo 2; / - 1 Interruttore principale magnetotermico 25 A; / - 1 Interruttore magnetotermico differenziale 0.03 A per linea illuminazione; / - 1 Interruttore magnetotermico differenziale 0.03 A per linea prese ; / - 1 Interruttore magnetotermico differenziale 0.03 A per linea al quadro cucina; / - 1 Interruttore magnetotermico differenziale 0.03 A per linea motori tapparelle; / Compresa la etichettatura per indicare l'utenza. / 2) Quadro elettrico cucina/servizio igienico in apposito centralino da incasso a parete munito di sportello trasparente, per apparecchi modulari (12 moduli), contenente : / -n. 6 nterruttori magnetotermici 16 A per : lavatrice, lavastoviglie, forno, frigorifero, fornelli, prese; / 3) Tubi corrugati incassati da 25 mm per tutte le linee principali. Diametri inferiori per linee a singola utenza punti luce a soffitto prese singole e simili; / 4) Scatole da incasso per supporti portafrutti e cassetti da incasso per derivazioni muniti di coperchi in plastica delle necessarie dimensioni. / 5) Cavi flessibili FG16(O)R16, reazione al fuoco Cca-s3,d1,a3, colori anime come da norme, per le utenze elettriche, TV/SAT cl. A 6 mm con schermatura in rame per impianto tv, cavi dati fonia schermato LSZH per la postazione computer, cavi telefonici a 6 conduttori per due postazioni. Compresi morsetti unipolari dei diametri occorrenti. / E' pure compresa l'etichettatura dei cavi nei cassetti per derivazioni, onde agevolare future operazioni di manutenzione. / 6) Supporti portafrutti per scatole da incasso e frutti quali interruttori, deviatori, commutatori, prese 10/16 A, prese Schuko, prese CEI -UNEL, prese TV/SAT, demiscelate coassiali, prese telefoniche, presa Ethernet Rj45, pulsanti luminosi, relè passo-passo, ronzatore, suoneria. / 7) Placche in materiale plastico. / I materiali di cui ai sopradescritti punti 1-2-6-7 dovranno essere scelti dal Direttore dei Lavori su tre campionature di primaria marca presentate dall'Appaltatore. / Nei prezzi che seguono sono compresi, in quota parte, tutte le opere da elettricista per la realizzazione dell'impianto a regola d'arte in conformità delle normative vigenti in materia. / Sono altresì comprese tutte le opere murarie (apertura e chiusura crene, fori ecc.) per la posa in opera di tubi, cassetti, scatole da incasso e quant'altro occorra. / Gli impianti con comando a relè sono da computare come quelli con comando a interruttore. / Esclusi impianti citofonico, antintusione e climatizzazione e la linea di alimentazione dal contatore ENEL al quadro principale, il tutto da valutare a parte comprese le relative opere murarie. / L'Impianto deve essere conforme alle normative di cui alla L.46/90, D.M 22/1/2008 n. 37 e CEI 64-8. / - presa di corrente bipasso 2P+T 10/16A IN SEQUENZA NELLO STESSO CASSETTO comprendente quota parte di tutti i componenti e opere sopradescritti.	cad	0,80	22,74	67,070%
30.E00.A05.030	Realizzazione di impianto elettrico in NUOVE COSTRUZIONI O RISTRUTTURAZIONI GLOBALI costituito da : / 1) Quadro elettrico principale in apposito centralino da incasso a parete munito di sportello trasparente, per apparecchi modulari (24 moduli), contenente : / - 1 Interruttore SPD autoprotetto di tipo 2; / - 1 Interruttore principale magnetotermico 25 A; / - 1 Interruttore magnetotermico differenziale 0.03 A per linea illuminazione; / - 1 Interruttore magnetotermico differenziale 0.03 A per linea prese ; / - 1 Interruttore magnetotermico differenziale 0.03 A per linea al quadro cucina; / - 1 Interruttore magnetotermico differenziale 0.03 A per linea motori tapparelle; / Compresa la etichettatura per indicare l'utenza. / 2) Quadro elettrico cucina/servizio igienico in apposito centralino da incasso a parete munito di sportello trasparente, per apparecchi modulari (12 moduli), contenente : / -n. 6 nterruttori magnetotermici 16 A per : lavatrice, lavastoviglie, forno, frigorifero, fornelli, prese; / 3) Tubi corrugati incassati da 25 mm per tutte le linee principali. Diametri inferiori per linee a singola utenza punti luce a soffitto prese singole e simili; / 4) Scatole da incasso per supporti portafrutti e cassetti da incasso per derivazioni muniti di coperchi in plastica delle necessarie dimensioni. / 5) Cavi flessibili FG16(O)R16, reazione al fuoco Cca-s3,d1,a3, colori anime come da norme, per le utenze elettriche, TV/SAT cl. A 6 mm con schermatura in rame per impianto tv, cavi dati fonia schermato LSZH per la postazione computer, cavi telefonici a 6 conduttori per due postazioni. Compresi morsetti unipolari dei diametri occorrenti. / E' pure compresa l'etichettatura dei cavi nei cassetti per derivazioni, onde agevolare future operazioni di manutenzione. / 6) Supporti portafrutti per scatole da incasso e frutti quali interruttori, deviatori, commutatori, prese 10/16 A, prese Schuko, prese CEI -UNEL, prese TV/SAT, demiscelate coassiali, prese telefoniche, presa Ethernet Rj45, pulsanti luminosi, relè passo-passo, ronzatore, suoneria. / 7) Placche in materiale plastico. / I materiali di cui ai sopradescritti punti 1-2-6-7 dovranno essere scelti dal Direttore dei Lavori su tre campionature di primaria marca presentate dall'Appaltatore. / Nei prezzi che seguono sono compresi, in quota parte, tutte le opere da elettricista per la realizzazione dell'impianto a regola d'arte in conformità delle normative vigenti in materia. / Sono altresì comprese tutte le opere murarie (apertura e chiusura crene, fori ecc.) per la posa in opera di tubi, cassetti, scatole da incasso e quant'altro occorra. / Gli impianti con comando a relè sono da computare come quelli con comando a interruttore. / Esclusi impianti citofonico, antintusione e climatizzazione e la linea di alimentazione dal contatore ENEL al quadro principale, il tutto da valutare a parte comprese le relative opere murarie. / L'Impianto deve essere conforme alle normative di cui alla L.46/90, D.M 22/1/2008 n. 37 e CEI 64-8. / - presa di corrente bipasso 2P+T 10/16A IN SEQUENZA IN ALTRO CASSETTO comprendente quota parte di tutti i componenti e opere sopradescritti.	cad	2,00	56,85	67,070%
30.E00.A05.035	Realizzazione di impianto elettrico in NUOVE COSTRUZIONI O RISTRUTTURAZIONI GLOBALI costituito da : / 1) Quadro elettrico principale in apposito centralino da incasso a parete munito di sportello trasparente, per apparecchi modulari (24 moduli), contenente : / - 1 Interruttore SPD autoprotetto di tipo 2; / - 1 Interruttore principale magnetotermico 25 A; / - 1 Interruttore magnetotermico differenziale 0.03 A per linea illuminazione; / - 1 Interruttore magnetotermico differenziale 0.03 A per linea prese ; / - 1 Interruttore magnetotermico differenziale 0.03 A per linea al quadro cucina; / - 1 Interruttore magnetotermico differenziale 0.03 A per linea motori tapparelle; / Compresa la etichettatura per indicare l'utenza. / 2) Quadro elettrico cucina/servizio igienico in apposito centralino da incasso a parete munito di sportello trasparente, per apparecchi modulari (12 moduli), contenente : / -n. 6 nterruttori magnetotermici 16 A per : lavatrice, lavastoviglie, forno, frigorifero, fornelli, prese; / 3) Tubi corrugati incassati da 25 mm per tutte le linee principali. Diametri inferiori per linee a singola utenza punti luce a soffitto prese singole e simili; / 4) Scatole da incasso per supporti portafrutti e cassetti da incasso per derivazioni muniti di coperchi in plastica delle necessarie dimensioni. / 5) Cavi flessibili FG16(O)R16, reazione al fuoco Cca-s3,d1,a3, colori anime come da norme, per le utenze elettriche, TV/SAT cl. A 6 mm con schermatura in rame per impianto tv, cavi dati fonia schermato LSZH per la postazione computer, cavi telefonici a 6 conduttori per due postazioni. Compresi morsetti unipolari dei diametri occorrenti. / E' pure compresa l'etichettatura dei cavi nei cassetti per derivazioni, onde agevolare future operazioni di manutenzione. / 6) Supporti portafrutti per scatole da incasso e frutti quali interruttori, deviatori, commutatori, prese 10/16 A, prese Schuko, prese CEI -UNEL, prese TV/SAT, demiscelate coassiali, prese telefoniche, presa Ethernet Rj45, pulsanti luminosi, relè passo-passo, ronzatore, suoneria. / 7) Placche in materiale plastico. / I materiali di cui ai sopradescritti punti 1-2-6-7 dovranno essere scelti dal Direttore dei Lavori su tre campionature di primaria marca presentate dall'Appaltatore. / Nei prezzi che seguono sono compresi, in quota parte, tutte le opere da elettricista per la realizzazione dell'impianto a regola d'arte in conformità delle normative vigenti in materia. / Sono altresì comprese tutte le opere murarie (apertura e chiusura crene, fori ecc.) per la posa in opera di tubi, cassetti, scatole da incasso e quant'altro occorra. / Gli impianti con comando a relè sono da computare come quelli con comando a interruttore. / Esclusi impianti citofonico, antintusione e climatizzazione e la linea di alimentazione dal contatore ENEL al quadro principale, il tutto da valutare a parte comprese le relative opere murarie. / L'Impianto deve essere conforme alle normative di cui alla L.46/90, D.M 22/1/2008 n. 37 e CEI 64-8. / - presa CEI-UNEL 16 A ( Schuko/bipasso) IN CASSETTO SINGOLO comprendente quota parte di tutti i componenti e opere sopradescritti.	cad	4,21	119,38	67,070%
30.E00.A05.040	Realizzazione di impianto elettrico in NUOVE COSTRUZIONI O RISTRUTTURAZIONI GLOBALI costituito da : / 1) Quadro elettrico principale in apposito centralino da incasso a parete munito di sportello trasparente, per apparecchi modulari (24 moduli), contenente : / - 1 Interruttore SPD autoprotetto di tipo 2; / - 1 Interruttore principale magnetotermico 25 A; / - 1 Interruttore magnetotermico differenziale 0.03 A per linea illuminazione; / - 1 Interruttore magnetotermico differenziale 0.03 A per linea prese ; / - 1 Interruttore magnetotermico differenziale 0.03 A per linea al quadro cucina; / - 1 Interruttore magnetotermico differenziale 0.03 A per linea motori tapparelle; / Compresa la etichettatura per indicare l'utenza. / 2) Quadro elettrico cucina/servizio igienico in apposito centralino da incasso a parete munito di sportello trasparente, per apparecchi modulari (12 moduli), contenente : / -n. 6 nterruttori magnetotermici 16 A per : lavatrice, lavastoviglie, forno, frigorifero, fornelli, prese; / 3) Tubi corrugati incassati da 25 mm per tutte le linee principali. Diametri inferiori per linee a singola utenza punti luce a soffitto prese singole e simili; / 4) Scatole da incasso per supporti portafrutti e cassetti da incasso per derivazioni muniti di coperchi in plastica delle necessarie dimensioni. / 5) Cavi flessibili FG16(O)R16, reazione al fuoco Cca-s3,d1,a3, colori anime come da norme, per le utenze elettriche, TV/SAT cl. A 6 mm con schermatura in rame per impianto tv, cavi dati fonia schermato LSZH per la postazione computer, cavi telefonici a 6 conduttori per due postazioni. Compresi morsetti unipolari dei diametri occorrenti. / E' pure compresa l'etichettatura dei cavi nei cassetti per derivazioni, onde agevolare future operazioni di manutenzione. / 6) Supporti portafrutti per scatole da incasso e frutti quali interruttori, deviatori, commutatori, prese 10/16 A, prese Schuko, prese CEI -UNEL, prese TV/SAT, demiscelate coassiali, prese telefoniche, presa Ethernet Rj45, pulsanti luminosi, relè passo-passo, ronzatore, suoneria. / 7) Placche in materiale plastico. / I materiali di cui ai sopradescritti punti 1-2-6-7 dovranno essere scelti dal Direttore dei Lavori su tre campionature di primaria marca presentate dall'Appaltatore. / Nei prezzi che seguono sono compresi, in quota parte, tutte le opere da elettricista per la realizzazione dell'impianto a regola d'arte in conformità delle normative vigenti in materia. / Sono altresì comprese tutte le opere murarie (apertura e chiusura crene, fori ecc.) per la posa in opera di tubi, cassetti, scatole da incasso e quant'altro occorra. / Gli impianti con comando a relè sono da computare come quelli con comando a interruttore. / Esclusi impianti citofonico, antintusione e climatizzazione e la linea di alimentazione dal contatore ENEL al quadro principale, il tutto da valutare a parte comprese le relative opere murarie. / L'Impianto deve essere conforme alle normative di cui alla L.46/90, D.M 22/1/2008 n. 37 e CEI 64-8. / - presa CEI-UNEL 16 A ( Schuko/bipasso) IN SEQUENZA NELLO STESSO CASSETTO comprendente quota parte di tutti i componenti e opere sopradescritti.	cad	1,05	29,90	67,070%
30.E00.A05.045	Realizzazione di impianto elettrico in NUOVE COSTRUZIONI O RISTRUTTURAZIONI GLOBALI costituito da : / 1) Quadro elettrico principale in apposito centralino da incasso a parete munito di sportello trasparente, per apparecchi modulari (24 moduli), contenente : / - 1 Interruttore SPD autoprotetto di tipo 2; / - 1 Interruttore principale magnetotermico 25 A; / - 1 Interruttore magnetotermico differenziale 0.03 A per linea illuminazione; / - 1 Interruttore magnetotermico differenziale 0.03 A per linea prese ; / - 1 Interruttore magnetotermico differenziale 0.03 A per linea al quadro cucina; / - 1 Interruttore magnetotermico differenziale 0.03 A per linea motori tapparelle; / Compresa la etichettatura per indicare l'utenza. / 2) Quadro elettrico cucina/servizio igienico in apposito centralino da incasso a parete munito di sportello trasparente, per apparecchi modulari (12 moduli), contenente : / -n. 6 nterruttori magnetotermici 16 A per : lavatrice, lavastoviglie, forno, frigorifero, fornelli, prese; / 3) Tubi corrugati incassati da 25 mm per tutte le linee principali. Diametri inferiori per linee a singola utenza punti luce a soffitto prese singole e simili; / 4) Scatole da incasso per supporti portafrutti e cassetti da incasso per derivazioni muniti di coperchi in plastica delle necessarie dimensioni. / 5) Cavi flessibili FG16(O)R16, reazione al fuoco Cca-s3,d1,a3, colori anime come da norme, per le utenze elettriche, TV/SAT cl. A 6 mm con schermatura in rame per impianto tv, cavi dati fonia schermato LSZH per la postazione computer, cavi telefonici a 6 conduttori per due postazioni. Compresi morsetti unipolari dei diametri occorrenti. / E' pure compresa l'etichettatura dei cavi nei cassetti per derivazioni, onde agevolare future operazioni di manutenzione. / 6) Supporti portafrutti per scatole da incasso e frutti quali interruttori, deviatori, commutatori, prese 10/16 A, prese Schuko, prese CEI -UNEL, prese TV/SAT, demiscelate coassiali, prese telefoniche, presa Ethernet Rj45, pulsanti luminosi, relè passo-passo, ronzatore, suoneria. / 7) Placche in materiale plastico. / I materiali di cui ai sopradescritti punti 1-2-6-7 dovranno essere scelti dal Direttore dei Lavori su tre campionature di primaria marca presentate dall'Appaltatore. / Nei prezzi che seguono sono compresi, in quota parte, tutte le opere da elettricista per la realizzazione dell'impianto a regola d'arte in conformità delle normative vigenti in materia. / Sono altresì comprese tutte le opere murarie (apertura e chiusura crene, fori ecc.) per la posa in opera di tubi, cassetti, scatole da incasso e quant'altro occorra. / Gli impianti con comando a relè sono da computare come quelli con comando a interruttore. / Esclusi impianti citofonico, antintusione e climatizzazione e la linea di alimentazione dal contatore ENEL al quadro principale, il tutto da valutare a parte comprese le relative opere murarie. / L'Impianto deve essere conforme alle normative di cui alla L.46/90, D.M 22/1/2008 n. 37 e CEI 64-8. / - presa CEI-UNEL 16 A ( Schuko/bipasso) IN SEQUENZA IN ALTRO CASSETTO comprendente quota parte di tutti i componenti e opere sopradescritti.	cad	2,26	64,01	67,070%
30.E00.A05.050	Realizzazione di impianto elettrico in NUOVE COSTRUZIONI O RISTRUTTURAZIONI GLOBALI costituito da : / 1) Quadro elettrico principale in apposito centralino da incasso a parete munito di sportello trasparente, per apparecchi modulari (24 moduli), contenente : / - 1 Interruttore SPD autoprotetto di tipo 2; / - 1 Interruttore principale magnetotermico 25 A; / - 1 Interruttore magnetotermico differenziale 0.03 A per linea illuminazione; / - 1 Interruttore magnetotermico differenziale 0.03 A per linea prese ; / - 1 Interruttore magnetotermico differenziale 0.03 A per linea al quadro cucina; / - 1 Interruttore magnetotermico differenziale 0.03 A per linea motori tapparelle; / Compresa la etichettatura per indicare l'utenza. / 2) Quadro elettrico cucina/servizio igienico in apposito centralino da incasso a parete munito di sportello trasparente, per apparecchi modulari (12 moduli), contenente : / -n. 6 nterruttori magnetotermici 16 A per : lavatrice, lavastoviglie, forno, frigorifero, fornelli, prese; / 3) Tubi corrugati incassati da 25 mm per tutte le linee principali. Diametri inferiori per linee a singola utenza punti luce a soffitto prese singole e simili; / 4) Scatole da incasso per supporti portafrutti e cassetti da incasso per derivazioni muniti di coperchi in plastica delle necessarie dimensioni. / 5) Cavi flessibili FG16(O)R16, reazione al fuoco Cca-s3,d1,a3, colori anime come da norme, per le utenze elettriche, TV/SAT cl. A 6 mm con schermatura in rame per impianto tv, cavi dati fonia schermato LSZH per la postazione computer, cavi telefonici a 6 conduttori per due postazioni. Compresi morsetti unipolari dei diametri occorrenti. / E' pure compresa l'etichettatura dei cavi nei cassetti per derivazioni, onde agevolare future operazioni di manutenzione. / 6) Supporti portafrutti per scatole da incasso e frutti quali interruttori, deviatori, commutatori, prese 10/16 A, prese Schuko, prese CEI -UNEL, prese TV/SAT, demiscelate coassiali, prese telefoniche, presa Ethernet Rj45, pulsanti luminosi, relè passo-passo, ronzatore, suoneria. / 7) Placche in materiale plastico. / I materiali di cui ai sopradescritti punti 1-2-6-7 dovranno essere scelti dal Direttore dei Lavori su tre campionature di primaria marca presentate dall'Appaltatore. / Nei prezzi che seguono sono compresi, in quota parte, tutte le opere da elettricista per la realizzazione dell'impianto a regola d'arte in conformità delle normative vigenti in materia. / Sono altresì comprese tutte le opere murarie (apertura e chiusura crene, fori ecc.) per la posa in opera di tubi, cassetti, scatole da incasso e quant'altro occorra. / Gli impianti con comando a relè sono da computare come quelli con comando a interruttore. / Esclusi impianti citofonico, antintusione e climatizzazione e la linea di alimentazione dal contatore ENEL al quadro principale, il tutto da valutare a parte comprese le relative opere murarie. / L'Impianto deve essere conforme alle normative di cui alla L.46/90, D.M 22/1/2008 n. 37 e CEI 64-8. / - punto di comando suoneria o ronzatore mediante pulsante a tirante comprendente quota parte di tutti i componenti e opere sopradescritti, nonchè la suoneria o il ronzatore.	cad	5,41	153,49	67,070%
30.E00.A05.060	Realizzazione di impianto elettrico in NUOVE COSTRUZIONI O RISTRUTTURAZIONI GLOBALI costituito da : / 1) Quadro elettrico principale in apposito centralino da incasso a parete munito di sportello trasparente, per apparecchi modulari (24 moduli), contenente : / - 1 Interruttore SPD autoprotetto di tipo 2; / - 1 Interruttore principale magnetotermico 25 A; / - 1 Interruttore magnetotermico differenziale 0.03 A per linea illuminazione; / - 1 Interruttore magnetotermico differenziale 0.03 A per linea prese ; / - 1 Interruttore magnetotermico differenziale 0.03 A per linea al quadro cucina; / - 1 Interruttore magnetotermico differenziale 0.03 A per linea motori tapparelle; / Compresa la etichettatura per indicare l'utenza. / 2) Quadro elettrico cucina/servizio igienico in apposito centralino da incasso a parete munito di sportello trasparente, per apparecchi modulari (12 moduli), contenente : / -n. 6 nterruttori magnetotermici 16 A per : lavatrice, lavastoviglie, forno, frigorifero, fornelli, prese; / 3) Tubi corrugati incassati da 25 mm per tutte le linee principali. Diametri inferiori per linee a singola utenza punti luce a soffitto prese singole e simili; / 4) Scatole da incasso per supporti portafrutti e cassetti da incasso per derivazioni muniti di coperchi in plastica delle necessarie dimensioni. / 5) Cavi flessibili FG16(O)R16, reazione al fuoco Cca-s3,d1,a3, colori anime come da norme, per le utenze elettriche, TV/SAT cl. A 6 mm con schermatura in rame per impianto tv, cavi dati fonia schermato LSZH per la postazione computer, cavi telefonici a 6 conduttori per due postazioni. Compresi morsetti unipolari dei diametri occorrenti. / E' pure compresa l'etichettatura dei cavi nei cassetti per derivazioni, onde agevolare future operazioni di manutenzione. / 6) Supporti portafrutti per scatole da incasso e frutti quali interruttori, deviatori, commutatori, prese 10/16 A, prese Schuko, prese CEI -UNEL, prese TV/SAT, demiscelate coassiali, prese telefoniche, presa Ethernet Rj45, pulsanti luminosi, relè passo-passo, ronzatore, suoneria. / 7) Placche in materiale plastico. / I materiali di cui ai sopradescritti punti 1-2-6-7 dovranno essere scelti dal Direttore dei Lavori su tre campionature di primaria marca presentate dall'Appaltatore. / Nei prezzi che seguono sono compresi, in quota parte, tutte le opere da elettricista per la realizzazione dell'impianto a regola d'arte in conformità delle normative vigenti in materia. / Sono altresì comprese tutte le opere murarie (apertura e chiusura crene, fori ecc.) per la posa in opera di tubi, cassetti, scatole da incasso e quant'altro occorra. / Gli impianti con comando a relè sono da computare come quelli con comando a interruttore. / Esclusi impianti citofonico, antintusione e climatizzazione e la linea di alimentazione dal contatore ENEL al quadro principale, il tutto da valutare a parte comprese le relative opere murarie. / L'Impianto deve essere conforme alle normative di cui alla L.46/90, D.M 22/1/2008 n. 37 e CEI 64-8. / - presa TV/SAT o ETHERNET comprendente quota parte di tutti i componenti e opere sopradescritti.	cad	8,02	227,40	67,070%
30.E00.A10.005	Realizzazione di impianto elettrico PER OPERE DI MANUTENZIONE STRAORDINARIA RIGUARDANTE L'INTERA UNITA' IMMOBILIARE costituito da : 1) Quadro elettrico principale in apposito centralino da incasso a parete munito di sportello trasparente, per apparecchi modulari (24 moduli), contenente : - 1 Interruttore SPD autoprotetto di tipo 2; - 1 Interruttore principale magnetotermico 25 A; - 1 Interruttore magnetotermico differenziale 0.03 A per linea illuminazione; - 1 Interruttore magnetotermico differenziale 0.03 A per linea prese ; - 1 Interruttore magnetotermico differenziale 0.03 A per linea al quadro cucina; - 1 Interruttore magnetotermico differenziale 0.03 A per linea motori tapparelle; Compresa la etichettatura per indicare l'utenza. 2) Quadro elettrico cucina/servizio igienico in apposito centralino da incasso a parete munito di sportello trasparente, per apparecchi modulari (12 moduli), contenente : -n. 6 nterruttori magnetotermici 16 A per : lavatrice, lavastoviglie, forno, frigorifero, fornelli, prese; 3) Tubi corrugati incassati da 25 mm per tutte le linee principali. Diametri inferiori per linee a singola utenza punti luce a soffitto prese singole e simili; 4) Scatole da incasso per supporti portafrutti e cassetti da incasso per derivazioni muniti di coperchi in plastica delle necessarie dimensioni. 5) Cavi flessibili FG16(O)R16, reazione al fuoco Cca-s3,d1,a3, colori anime come da norme, per le utenze elettriche, TV/SAT cl. A 6 mm con schermatura in rame per impianto tv, cavi dati fonia schermato LSZH per la postazione computer, cavi telefonici a 6 conduttori per due postazioni. Compresi morsetti unipolari dei diametri occorrenti. E' pure compresa l'etichettatura dei cavi nei cassetti per derivazioni, onde agevolare future operazioni di manutenzione. 6) Supporti portafrutti per scatole da incasso e frutti quali interruttori, deviatori, commutatori, prese 10/16 A, prese Schuko, prese CEI -UNEL, prese TV/SAT, demiscelate coassiali, prese telefoniche, presa Ethernet Rj45, pulsanti luminosi, relè passo-passo, ronzatore, suoneria. 7) Placche in materiale plastico. I materiali di cui ai sopradescritti punti 1-2-6-7 dovranno essere scelti dal Direttore dei Lavori su tre campionature di primaria marca presentate dall'Appaltatore. Nei prezzi che seguono sono compresi, in quota parte, tutte le opere da elettricista per la realizzazione dell'impianto a regola d'arte in conformità delle normative vigenti in materia. Sono altresì comprese tutte le opere murarie (apertura e chiusura crene, fori ecc.) per la posa in opera di tubi, cassetti, scatole da incasso e quant'altro occorra. Gli impianti con comando a relè sono da computare come quelli con comando a interruttore. Esclusi impianti citofonico, antintusione e climatizzazione e la linea di alimentazione dal contatore ENEL al quadro principale, il tutto da valutare a parte comprese le relative opere murarie. L'Impianto deve essere conforme alle normative di cui alla L.46/90, D.M 22/1/2008 n. 37 e CEI 64-8. / - punto luce interrotto (a soffitto, a parete, segnapasso) comprendente quota parte di tutti i componenti e opere sopradescritti.	cad	4,34	120,09	68,800%
30.E00.A10.006	Realizzazione di impianto elettrico PER OPERE DI MANUTENZIONE STRAORDINARIA RIGUARDANTE L'INTERA UNITA' IMMOBILIARE costituito da : 1) Quadro elettrico principale in apposito centralino da incasso a parete munito di sportello trasparente, per apparecchi modulari (24 moduli), contenente : - 1 Interruttore SPD autoprotetto di tipo 2; - 1 Interruttore principale magnetotermico 25 A; - 1 Interruttore magnetotermico differenziale 0.03 A per linea illuminazione; - 1 Interruttore magnetotermico differenziale 0.03 A per linea prese ; - 1 Interruttore magnetotermico differenziale 0.03 A per linea al quadro cucina; - 1 Interruttore magnetotermico differenziale 0.03 A per linea motori tapparelle; Compresa la etichettatura per indicare l'utenza. 2) Quadro elettrico cucina/servizio igienico in apposito centralino da incasso a parete munito di sportello trasparente, per apparecchi modulari (12 moduli), contenente : -n. 6 nterruttori magnetotermici 16 A per : lavatrice, lavastoviglie, forno, frigorifero, fornelli, prese; 3) Tubi corrugati incassati da 25 mm per tutte le linee principali. Diametri inferiori per linee a singola utenza punti luce a soffitto prese singole e simili; 4) Scatole da incasso per supporti portafrutti e cassetti da incasso per derivazioni muniti di coperchi in plastica delle necessarie dimensioni. 5) Cavi flessibili FG16(O)R16, reazione al fuoco Cca-s3,d1,a3, colori anime come da norme, per le utenze elettriche, TV/SAT cl. A 6 mm con schermatura in rame per impianto tv, cavi dati fonia schermato LSZH per la postazione computer, cavi telefonici a 6 conduttori per due postazioni. Compresi morsetti unipolari dei diametri occorrenti. E' pure compresa l'etichettatura dei cavi nei cassetti per derivazioni, onde agevolare future operazioni di manutenzione. 6) Supporti portafrutti per scatole da incasso e frutti quali interruttori, deviatori, commutatori, prese 10/16 A, prese Schuko, prese CEI -UNEL, prese TV/SAT, demiscelate coassiali, prese telefoniche, presa Ethernet Rj45, pulsanti luminosi, relè passo-passo, ronzatore, suoneria. 7) Placche in materiale plastico. I materiali di cui ai sopradescritti punti 1-2-6-7 dovranno essere scelti dal Direttore dei Lavori su tre campionature di primaria marca presentate dall'Appaltatore. Nei prezzi che seguono sono compresi, in quota parte, tutte le opere da elettricista per la realizzazione dell'impianto a regola d'arte in conformità delle normative vigenti in materia. Sono altresì comprese tutte le opere murarie (apertura e chiusura crene, fori ecc.) per la posa in opera di tubi, cassetti, scatole da incasso e quant'altro occorra. Gli impianti con comando a relè sono da computare come quelli con comando a interruttore. Esclusi impianti citofonico, antintusione e climatizzazione e la linea di alimentazione dal contatore ENEL al quadro principale, il tutto da valutare a parte comprese le relative opere murarie. L'Impianto deve essere conforme alle normative di cui alla L.46/90, D.M 22/1/2008 n. 37 e CEI 64-8. / - Punto luce in sequenza in cotrosoffitto	cad	0,65	18,01	68,800%
30.E00.A10.010	Realizzazione di impianto elettrico PER OPERE DI MANUTENZIONE STRAORDINARIA RIGUARDANTE L'INTERA UNITA' IMMOBILIARE costituito da : 1) Quadro elettrico principale in apposito centralino da incasso a parete munito di sportello trasparente, per apparecchi modulari (24 moduli), contenente : - 1 Interruttore SPD autoprotetto di tipo 2; - 1 Interruttore principale magnetotermico 25 A; - 1 Interruttore magnetotermico differenziale 0.03 A per linea illuminazione; - 1 Interruttore magnetotermico differenziale 0.03 A per linea prese ; - 1 Interruttore magnetotermico differenziale 0.03 A per linea al quadro cucina; - 1 Interruttore magnetotermico differenziale 0.03 A per linea motori tapparelle; Compresa la etichettatura per indicare l'utenza. 2) Quadro elettrico cucina/servizio igienico in apposito centralino da incasso a parete munito di sportello trasparente, per apparecchi modulari (12 moduli), contenente : -n. 6 nterruttori magnetotermici 16 A per : lavatrice, lavastoviglie, forno, frigorifero, fornelli, prese; 3) Tubi corrugati incassati da 25 mm per tutte le linee principali. Diametri inferiori per linee a singola utenza punti luce a soffitto prese singole e simili; 4) Scatole da incasso per supporti portafrutti e cassetti da incasso per derivazioni muniti di coperchi in plastica delle necessarie dimensioni. 5) Cavi flessibili FG16(O)R16, reazione al fuoco Cca-s3,d1,a3, colori anime come da norme, per le utenze elettriche, TV/SAT cl. A 6 mm con schermatura in rame per impianto tv, cavi dati fonia schermato LSZH per la postazione computer, cavi telefonici a 6 conduttori per due postazioni. Compresi morsetti unipolari dei diametri occorrenti. E' pure compresa l'etichettatura dei cavi nei cassetti per derivazioni, onde agevolare future operazioni di manutenzione. 6) Supporti portafrutti per scatole da incasso e frutti quali interruttori, deviatori, commutatori, prese 10/16 A, prese Schuko, prese CEI -UNEL, prese TV/SAT, demiscelate coassiali, prese telefoniche, presa Ethernet Rj45, pulsanti luminosi, relè passo-passo, ronzatore, suoneria. 7) Placche in materiale plastico. I materiali di cui ai sopradescritti punti 1-2-6-7 dovranno essere scelti dal Direttore dei Lavori su tre campionature di primaria marca presentate dall'Appaltatore. Nei prezzi che seguono sono compresi, in quota parte, tutte le opere da elettricista per la realizzazione dell'impianto a regola d'arte in conformità delle normative vigenti in materia. Sono altresì comprese tutte le opere murarie (apertura e chiusura crene, fori ecc.) per la posa in opera di tubi, cassetti, scatole da incasso e quant'altro occorra. Gli impianti con comando a relè sono da computare come quelli con comando a interruttore. Esclusi impianti citofonico, antintusione e climatizzazione e la linea di alimentazione dal contatore ENEL al quadro principale, il tutto da valutare a parte comprese le relative opere murarie. L'Impianto deve essere conforme alle normative di cui alla L.46/90, D.M 22/1/2008 n. 37 e CEI 64-8. / - punto luce deviato a soffitto, a parete, segnapasso comprendente quota parte di tutti i componenti e opere sopradescritti.	cad	8,68	240,17	68,800%
30.E00.A10.015	Realizzazione di impianto elettrico PER OPERE DI MANUTENZIONE STRAORDINARIA RIGUARDANTE L'INTERA UNITA' IMMOBILIARE costituito da : 1) Quadro elettrico principale in apposito centralino da incasso a parete munito di sportello trasparente, per apparecchi modulari (24 moduli), contenente : - 1 Interruttore SPD autoprotetto di tipo 2; - 1 Interruttore principale magnetotermico 25 A; - 1 Interruttore magnetotermico differenziale 0.03 A per linea illuminazione; - 1 Interruttore magnetotermico differenziale 0.03 A per linea prese ; - 1 Interruttore magnetotermico differenziale 0.03 A per linea al quadro cucina; - 1 Interruttore magnetotermico differenziale 0.03 A per linea motori tapparelle; Compresa la etichettatura per indicare l'utenza. 2) Quadro elettrico cucina/servizio igienico in apposito centralino da incasso a parete munito di sportello trasparente, per apparecchi modulari (12 moduli), contenente : -n. 6 nterruttori magnetotermici 16 A per : lavatrice, lavastoviglie, forno, frigorifero, fornelli, prese; 3) Tubi corrugati incassati da 25 mm per tutte le linee principali. Diametri inferiori per linee a singola utenza punti luce a soffitto prese singole e simili; 4) Scatole da incasso per supporti portafrutti e cassetti da incasso per derivazioni muniti di coperchi in plastica delle necessarie dimensioni. 5) Cavi flessibili FG16(O)R16, reazione al fuoco Cca-s3,d1,a3, colori anime come da norme, per le utenze elettriche, TV/SAT cl. A 6 mm con schermatura in rame per impianto tv, cavi dati fonia schermato LSZH per la postazione computer, cavi telefonici a 6 conduttori per due postazioni. Compresi morsetti unipolari dei diametri occorrenti. E' pure compresa l'etichettatura dei cavi nei cassetti per derivazioni, onde agevolare future operazioni di manutenzione. 6) Supporti portafrutti per scatole da incasso e frutti quali interruttori, deviatori, commutatori, prese 10/16 A, prese Schuko, prese CEI -UNEL, prese TV/SAT, demiscelate coassiali, prese telefoniche, presa Ethernet Rj45, pulsanti luminosi, relè passo-passo, ronzatore, suoneria. 7) Placche in materiale plastico. I materiali di cui ai sopradescritti punti 1-2-6-7 dovranno essere scelti dal Direttore dei Lavori su tre campionature di primaria marca presentate dall'Appaltatore. Nei prezzi che seguono sono compresi, in quota parte, tutte le opere da elettricista per la realizzazione dell'impianto a regola d'arte in conformità delle normative vigenti in materia. Sono altresì comprese tutte le opere murarie (apertura e chiusura crene, fori ecc.) per la posa in opera di tubi, cassetti, scatole da incasso e quant'altro occorra. Gli impianti con comando a relè sono da computare come quelli con comando a interruttore. Esclusi impianti citofonico, antintusione e climatizzazione e la linea di alimentazione dal contatore ENEL al quadro principale, il tutto da valutare a parte comprese le relative opere murarie. L'Impianto deve essere conforme alle normative di cui alla L.46/90, D.M 22/1/2008 n. 37 e CEI 64-8. / - punto luce invertito (a soffitto, a parete, segnapasso) comprendente quota parte di tutti i componenti e opere sopradescritti.	cad	13,02	360,26	68,800%
30.E00.A10.020	Realizzazione di impianto elettrico PER OPERE DI MANUTENZIONE STRAORDINARIA RIGUARDANTE L'INTERA UNITA' IMMOBILIARE costituito da : 1) Quadro elettrico principale in apposito centralino da incasso a parete munito di sportello trasparente, per apparecchi modulari (24 moduli), contenente : - 1 Interruttore SPD autoprotetto di tipo 2; - 1 Interruttore principale magnetotermico 25 A; - 1 Interruttore magnetotermico differenziale 0.03 A per linea illuminazione; - 1 Interruttore magnetotermico differenziale 0.03 A per linea prese ; - 1 Interruttore magnetotermico differenziale 0.03 A per linea al quadro cucina; - 1 Interruttore magnetotermico differenziale 0.03 A per linea motori tapparelle; Compresa la etichettatura per indicare l'utenza. 2) Quadro elettrico cucina/servizio igienico in apposito centralino da incasso a parete munito di sportello trasparente, per apparecchi modulari (12 moduli), contenente : -n. 6 nterruttori magnetotermici 16 A per : lavatrice, lavastoviglie, forno, frigorifero, fornelli, prese; 3) Tubi corrugati incassati da 25 mm per tutte le linee principali. Diametri inferiori per linee a singola utenza punti luce a soffitto prese singole e simili; 4) Scatole da incasso per supporti portafrutti e cassetti da incasso per derivazioni muniti di coperchi in plastica delle necessarie dimensioni. 5) Cavi flessibili FG16(O)R16, reazione al fuoco Cca-s3,d1,a3, colori anime come da norme, per le utenze elettriche, TV/SAT cl. A 6 mm con schermatura in rame per impianto tv, cavi dati fonia schermato LSZH per la postazione computer, cavi telefonici a 6 conduttori per due postazioni. Compresi morsetti unipolari dei diametri occorrenti. E' pure compresa l'etichettatura dei cavi nei cassetti per derivazioni, onde agevolare future operazioni di manutenzione. 6) Supporti portafrutti per scatole da incasso e frutti quali interruttori, deviatori, commutatori, prese 10/16 A, prese Schuko, prese CEI -UNEL, prese TV/SAT, demiscelate coassiali, prese telefoniche, presa Ethernet Rj45, pulsanti luminosi, relè passo-passo, ronzatore, suoneria. 7) Placche in materiale plastico. I materiali di cui ai sopradescritti punti 1-2-6-7 dovranno essere scelti dal Direttore dei Lavori su tre campionature di primaria marca presentate dall'Appaltatore. Nei prezzi che seguono sono compresi, in quota parte, tutte le opere da elettricista per la realizzazione dell'impianto a regola d'arte in conformità delle normative vigenti in materia. Sono altresì comprese tutte le opere murarie (apertura e chiusura crene, fori ecc.) per la posa in opera di tubi, cassetti, scatole da incasso e quant'altro occorra. Gli impianti con comando a relè sono da computare come quelli con comando a interruttore. Esclusi impianti citofonico, antintusione e climatizzazione e la linea di alimentazione dal contatore ENEL al quadro principale, il tutto da valutare a parte comprese le relative opere murarie. L'Impianto deve essere conforme alle normative di cui alla L.46/90, D.M 22/1/2008 n. 37 e CEI 64-8. / - presa di corrente bipasso 2P+T 10/16A IN CASSETTO SINGOLO comprendente quota parte di tutti i componenti e opere sopradescritti.	cad	4,34	120,09	68,800%
30.E00.A10.025	Realizzazione di impianto elettrico PER OPERE DI MANUTENZIONE STRAORDINARIA RIGUARDANTE L'INTERA UNITA' IMMOBILIARE costituito da : 1) Quadro elettrico principale in apposito centralino da incasso a parete munito di sportello trasparente, per apparecchi modulari (24 moduli), contenente : - 1 Interruttore SPD autoprotetto di tipo 2; - 1 Interruttore principale magnetotermico 25 A; - 1 Interruttore magnetotermico differenziale 0.03 A per linea illuminazione; - 1 Interruttore magnetotermico differenziale 0.03 A per linea prese ; - 1 Interruttore magnetotermico differenziale 0.03 A per linea al quadro cucina; - 1 Interruttore magnetotermico differenziale 0.03 A per linea motori tapparelle; Compresa la etichettatura per indicare l'utenza. 2) Quadro elettrico cucina/servizio igienico in apposito centralino da incasso a parete munito di sportello trasparente, per apparecchi modulari (12 moduli), contenente : -n. 6 nterruttori magnetotermici 16 A per : lavatrice, lavastoviglie, forno, frigorifero, fornelli, prese; 3) Tubi corrugati incassati da 25 mm per tutte le linee principali. Diametri inferiori per linee a singola utenza punti luce a soffitto prese singole e simili; 4) Scatole da incasso per supporti portafrutti e cassetti da incasso per derivazioni muniti di coperchi in plastica delle necessarie dimensioni. 5) Cavi flessibili FG16(O)R16, reazione al fuoco Cca-s3,d1,a3, colori anime come da norme, per le utenze elettriche, TV/SAT cl. A 6 mm con schermatura in rame per impianto tv, cavi dati fonia schermato LSZH per la postazione computer, cavi telefonici a 6 conduttori per due postazioni. Compresi morsetti unipolari dei diametri occorrenti. E' pure compresa l'etichettatura dei cavi nei cassetti per derivazioni, onde agevolare future operazioni di manutenzione. 6) Supporti portafrutti per scatole da incasso e frutti quali interruttori, deviatori, commutatori, prese 10/16 A, prese Schuko, prese CEI -UNEL, prese TV/SAT, demiscelate coassiali, prese telefoniche, presa Ethernet Rj45, pulsanti luminosi, relè passo-passo, ronzatore, suoneria. 7) Placche in materiale plastico. I materiali di cui ai sopradescritti punti 1-2-6-7 dovranno essere scelti dal Direttore dei Lavori su tre campionature di primaria marca presentate dall'Appaltatore. Nei prezzi che seguono sono compresi, in quota parte, tutte le opere da elettricista per la realizzazione dell'impianto a regola d'arte in conformità delle normative vigenti in materia. Sono altresì comprese tutte le opere murarie (apertura e chiusura crene, fori ecc.) per la posa in opera di tubi, cassetti, scatole da incasso e quant'altro occorra. Gli impianti con comando a relè sono da computare come quelli con comando a interruttore. Esclusi impianti citofonico, antintusione e climatizzazione e la linea di alimentazione dal contatore ENEL al quadro principale, il tutto da valutare a parte comprese le relative opere murarie. L'Impianto deve essere conforme alle normative di cui alla L.46/90, D.M 22/1/2008 n. 37 e CEI 64-8. / - presa bipasso 2P+T 10/16A IN SEQUENZA NELLO STESSO CASSETTO comprendente quota parte di tutti i componenti e opere sopradescritti.	cad	0,87	24,02	68,800%
30.E00.A10.030	Realizzazione di impianto elettrico PER OPERE DI MANUTENZIONE STRAORDINARIA RIGUARDANTE L'INTERA UNITA' IMMOBILIARE costituito da : 1) Quadro elettrico principale in apposito centralino da incasso a parete munito di sportello trasparente, per apparecchi modulari (24 moduli), contenente : - 1 Interruttore SPD autoprotetto di tipo 2; - 1 Interruttore principale magnetotermico 25 A; - 1 Interruttore magnetotermico differenziale 0.03 A per linea illuminazione; - 1 Interruttore magnetotermico differenziale 0.03 A per linea prese ; - 1 Interruttore magnetotermico differenziale 0.03 A per linea al quadro cucina; - 1 Interruttore magnetotermico differenziale 0.03 A per linea motori tapparelle; Compresa la etichettatura per indicare l'utenza. 2) Quadro elettrico cucina/servizio igienico in apposito centralino da incasso a parete munito di sportello trasparente, per apparecchi modulari (12 moduli), contenente : -n. 6 nterruttori magnetotermici 16 A per : lavatrice, lavastoviglie, forno, frigorifero, fornelli, prese; 3) Tubi corrugati incassati da 25 mm per tutte le linee principali. Diametri inferiori per linee a singola utenza punti luce a soffitto prese singole e simili; 4) Scatole da incasso per supporti portafrutti e cassetti da incasso per derivazioni muniti di coperchi in plastica delle necessarie dimensioni. 5) Cavi flessibili FG16(O)R16, reazione al fuoco Cca-s3,d1,a3, colori anime come da norme, per le utenze elettriche, TV/SAT cl. A 6 mm con schermatura in rame per impianto tv, cavi dati fonia schermato LSZH per la postazione computer, cavi telefonici a 6 conduttori per due postazioni. Compresi morsetti unipolari dei diametri occorrenti. E' pure compresa l'etichettatura dei cavi nei cassetti per derivazioni, onde agevolare future operazioni di manutenzione. 6) Supporti portafrutti per scatole da incasso e frutti quali interruttori, deviatori, commutatori, prese 10/16 A, prese Schuko, prese CEI -UNEL, prese TV/SAT, demiscelate coassiali, prese telefoniche, presa Ethernet Rj45, pulsanti luminosi, relè passo-passo, ronzatore, suoneria. 7) Placche in materiale plastico. I materiali di cui ai sopradescritti punti 1-2-6-7 dovranno essere scelti dal Direttore dei Lavori su tre campionature di primaria marca presentate dall'Appaltatore. Nei prezzi che seguono sono compresi, in quota parte, tutte le opere da elettricista per la realizzazione dell'impianto a regola d'arte in conformità delle normative vigenti in materia. Sono altresì comprese tutte le opere murarie (apertura e chiusura crene, fori ecc.) per la posa in opera di tubi, cassetti, scatole da incasso e quant'altro occorra. Gli impianti con comando a relè sono da computare come quelli con comando a interruttore. Esclusi impianti citofonico, antintusione e climatizzazione e la linea di alimentazione dal contatore ENEL al quadro principale, il tutto da valutare a parte comprese le relative opere murarie. L'Impianto deve essere conforme alle normative di cui alla L.46/90, D.M 22/1/2008 n. 37 e CEI 64-8. / - presa di corrente bipasso 2P+T 10/16A IN SEQUENZA IN ALTRO CASSETTO comprendente quota parte di tutti i componenti e opere sopradescritti.	cad	2,17	60,04	68,800%
30.E00.A10.035	Realizzazione di impianto elettrico PER OPERE DI MANUTENZIONE STRAORDINARIA RIGUARDANTE L'INTERA UNITA' IMMOBILIARE costituito da : 1) Quadro elettrico principale in apposito centralino da incasso a parete munito di sportello trasparente, per apparecchi modulari (24 moduli), contenente : - 1 Interruttore SPD autoprotetto di tipo 2; - 1 Interruttore principale magnetotermico 25 A; - 1 Interruttore magnetotermico differenziale 0.03 A per linea illuminazione; - 1 Interruttore magnetotermico differenziale 0.03 A per linea prese ; - 1 Interruttore magnetotermico differenziale 0.03 A per linea al quadro cucina; - 1 Interruttore magnetotermico differenziale 0.03 A per linea motori tapparelle; Compresa la etichettatura per indicare l'utenza. 2) Quadro elettrico cucina/servizio igienico in apposito centralino da incasso a parete munito di sportello trasparente, per apparecchi modulari (12 moduli), contenente : -n. 6 nterruttori magnetotermici 16 A per : lavatrice, lavastoviglie, forno, frigorifero, fornelli, prese; 3) Tubi corrugati incassati da 25 mm per tutte le linee principali. Diametri inferiori per linee a singola utenza punti luce a soffitto prese singole e simili; 4) Scatole da incasso per supporti portafrutti e cassetti da incasso per derivazioni muniti di coperchi in plastica delle necessarie dimensioni. 5) Cavi flessibili FG16(O)R16, reazione al fuoco Cca-s3,d1,a3, colori anime come da norme, per le utenze elettriche, TV/SAT cl. A 6 mm con schermatura in rame per impianto tv, cavi dati fonia schermato LSZH per la postazione computer, cavi telefonici a 6 conduttori per due postazioni. Compresi morsetti unipolari dei diametri occorrenti. E' pure compresa l'etichettatura dei cavi nei cassetti per derivazioni, onde agevolare future operazioni di manutenzione. 6) Supporti portafrutti per scatole da incasso e frutti quali interruttori, deviatori, commutatori, prese 10/16 A, prese Schuko, prese CEI -UNEL, prese TV/SAT, demiscelate coassiali, prese telefoniche, presa Ethernet Rj45, pulsanti luminosi, relè passo-passo, ronzatore, suoneria. 7) Placche in materiale plastico. I materiali di cui ai sopradescritti punti 1-2-6-7 dovranno essere scelti dal Direttore dei Lavori su tre campionature di primaria marca presentate dall'Appaltatore. Nei prezzi che seguono sono compresi, in quota parte, tutte le opere da elettricista per la realizzazione dell'impianto a regola d'arte in conformità delle normative vigenti in materia. Sono altresì comprese tutte le opere murarie (apertura e chiusura crene, fori ecc.) per la posa in opera di tubi, cassetti, scatole da incasso e quant'altro occorra. Gli impianti con comando a relè sono da computare come quelli con comando a interruttore. Esclusi impianti citofonico, antintusione e climatizzazione e la linea di alimentazione dal contatore ENEL al quadro principale, il tutto da valutare a parte comprese le relative opere murarie. L'Impianto deve essere conforme alle normative di cui alla L.46/90, D.M 22/1/2008 n. 37 e CEI 64-8. / - presa CEI-UNEL 16 A ( Schuko/bipasso) IN CASSETTO SINGOLO comprendente quota parte di tutti i componenti e opere sopradescritti.	cad	4,56	126,09	68,800%
30.E00.A10.040	Realizzazione di impianto elettrico PER OPERE DI MANUTENZIONE STRAORDINARIA RIGUARDANTE L'INTERA UNITA' IMMOBILIARE costituito da : 1) Quadro elettrico principale in apposito centralino da incasso a parete munito di sportello trasparente, per apparecchi modulari (24 moduli), contenente : - 1 Interruttore SPD autoprotetto di tipo 2; - 1 Interruttore principale magnetotermico 25 A; - 1 Interruttore magnetotermico differenziale 0.03 A per linea illuminazione; - 1 Interruttore magnetotermico differenziale 0.03 A per linea prese ; - 1 Interruttore magnetotermico differenziale 0.03 A per linea al quadro cucina; - 1 Interruttore magnetotermico differenziale 0.03 A per linea motori tapparelle; Compresa la etichettatura per indicare l'utenza. 2) Quadro elettrico cucina/servizio igienico in apposito centralino da incasso a parete munito di sportello trasparente, per apparecchi modulari (12 moduli), contenente : -n. 6 nterruttori magnetotermici 16 A per : lavatrice, lavastoviglie, forno, frigorifero, fornelli, prese; 3) Tubi corrugati incassati da 25 mm per tutte le linee principali. Diametri inferiori per linee a singola utenza punti luce a soffitto prese singole e simili; 4) Scatole da incasso per supporti portafrutti e cassetti da incasso per derivazioni muniti di coperchi in plastica delle necessarie dimensioni. 5) Cavi flessibili FG16(O)R16, reazione al fuoco Cca-s3,d1,a3, colori anime come da norme, per le utenze elettriche, TV/SAT cl. A 6 mm con schermatura in rame per impianto tv, cavi dati fonia schermato LSZH per la postazione computer, cavi telefonici a 6 conduttori per due postazioni. Compresi morsetti unipolari dei diametri occorrenti. E' pure compresa l'etichettatura dei cavi nei cassetti per derivazioni, onde agevolare future operazioni di manutenzione. 6) Supporti portafrutti per scatole da incasso e frutti quali interruttori, deviatori, commutatori, prese 10/16 A, prese Schuko, prese CEI -UNEL, prese TV/SAT, demiscelate coassiali, prese telefoniche, presa Ethernet Rj45, pulsanti luminosi, relè passo-passo, ronzatore, suoneria. 7) Placche in materiale plastico. I materiali di cui ai sopradescritti punti 1-2-6-7 dovranno essere scelti dal Direttore dei Lavori su tre campionature di primaria marca presentate dall'Appaltatore. Nei prezzi che seguono sono compresi, in quota parte, tutte le opere da elettricista per la realizzazione dell'impianto a regola d'arte in conformità delle normative vigenti in materia. Sono altresì comprese tutte le opere murarie (apertura e chiusura crene, fori ecc.) per la posa in opera di tubi, cassetti, scatole da incasso e quant'altro occorra. Gli impianti con comando a relè sono da computare come quelli con comando a interruttore. Esclusi impianti citofonico, antintusione e climatizzazione e la linea di alimentazione dal contatore ENEL al quadro principale, il tutto da valutare a parte comprese le relative opere murarie. L'Impianto deve essere conforme alle normative di cui alla L.46/90, D.M 22/1/2008 n. 37 e CEI 64-8. / - presa CEI-UNEL 16 A ( Schuko/bipasso) IN SEQUENZA NELLO STESSO CASSETTO comprendente quota parte di tutti i componenti e opere sopradescritti.	cad	1,14	31,58	68,800%
30.E00.A10.045	Realizzazione di impianto elettrico PER OPERE DI MANUTENZIONE STRAORDINARIA RIGUARDANTE L'INTERA UNITA' IMMOBILIARE costituito da : 1) Quadro elettrico principale in apposito centralino da incasso a parete munito di sportello trasparente, per apparecchi modulari (24 moduli), contenente : - 1 Interruttore SPD autoprotetto di tipo 2; - 1 Interruttore principale magnetotermico 25 A; - 1 Interruttore magnetotermico differenziale 0.03 A per linea illuminazione; - 1 Interruttore magnetotermico differenziale 0.03 A per linea prese ; - 1 Interruttore magnetotermico differenziale 0.03 A per linea al quadro cucina; - 1 Interruttore magnetotermico differenziale 0.03 A per linea motori tapparelle; Compresa la etichettatura per indicare l'utenza. 2) Quadro elettrico cucina/servizio igienico in apposito centralino da incasso a parete munito di sportello trasparente, per apparecchi modulari (12 moduli), contenente : -n. 6 nterruttori magnetotermici 16 A per : lavatrice, lavastoviglie, forno, frigorifero, fornelli, prese; 3) Tubi corrugati incassati da 25 mm per tutte le linee principali. Diametri inferiori per linee a singola utenza punti luce a soffitto prese singole e simili; 4) Scatole da incasso per supporti portafrutti e cassetti da incasso per derivazioni muniti di coperchi in plastica delle necessarie dimensioni. 5) Cavi flessibili FG16(O)R16, reazione al fuoco Cca-s3,d1,a3, colori anime come da norme, per le utenze elettriche, TV/SAT cl. A 6 mm con schermatura in rame per impianto tv, cavi dati fonia schermato LSZH per la postazione computer, cavi telefonici a 6 conduttori per due postazioni. Compresi morsetti unipolari dei diametri occorrenti. E' pure compresa l'etichettatura dei cavi nei cassetti per derivazioni, onde agevolare future operazioni di manutenzione. 6) Supporti portafrutti per scatole da incasso e frutti quali interruttori, deviatori, commutatori, prese 10/16 A, prese Schuko, prese CEI -UNEL, prese TV/SAT, demiscelate coassiali, prese telefoniche, presa Ethernet Rj45, pulsanti luminosi, relè passo-passo, ronzatore, suoneria. 7) Placche in materiale plastico. I materiali di cui ai sopradescritti punti 1-2-6-7 dovranno essere scelti dal Direttore dei Lavori su tre campionature di primaria marca presentate dall'Appaltatore. Nei prezzi che seguono sono compresi, in quota parte, tutte le opere da elettricista per la realizzazione dell'impianto a regola d'arte in conformità delle normative vigenti in materia. Sono altresì comprese tutte le opere murarie (apertura e chiusura crene, fori ecc.) per la posa in opera di tubi, cassetti, scatole da incasso e quant'altro occorra. Gli impianti con comando a relè sono da computare come quelli con comando a interruttore. Esclusi impianti citofonico, antintusione e climatizzazione e la linea di alimentazione dal contatore ENEL al quadro principale, il tutto da valutare a parte comprese le relative opere murarie. L'Impianto deve essere conforme alle normative di cui alla L.46/90, D.M 22/1/2008 n. 37 e CEI 64-8. / - presa CEI-UNEL 16 A ( Schuko/bipasso) IN SEQUENZA IN ALTRO CASSETTO comprendente quota parte di tutti i componenti e opere sopradescritti.	cad	2,44	67,61	68,800%
30.E00.A10.050	Realizzazione di impianto elettrico PER OPERE DI MANUTENZIONE STRAORDINARIA RIGUARDANTE L'INTERA UNITA' IMMOBILIARE costituito da : 1) Quadro elettrico principale in apposito centralino da incasso a parete munito di sportello trasparente, per apparecchi modulari (24 moduli), contenente : - 1 Interruttore SPD autoprotetto di tipo 2; - 1 Interruttore principale magnetotermico 25 A; - 1 Interruttore magnetotermico differenziale 0.03 A per linea illuminazione; - 1 Interruttore magnetotermico differenziale 0.03 A per linea prese ; - 1 Interruttore magnetotermico differenziale 0.03 A per linea al quadro cucina; - 1 Interruttore magnetotermico differenziale 0.03 A per linea motori tapparelle; Compresa la etichettatura per indicare l'utenza. 2) Quadro elettrico cucina/servizio igienico in apposito centralino da incasso a parete munito di sportello trasparente, per apparecchi modulari (12 moduli), contenente : -n. 6 nterruttori magnetotermici 16 A per : lavatrice, lavastoviglie, forno, frigorifero, fornelli, prese; 3) Tubi corrugati incassati da 25 mm per tutte le linee principali. Diametri inferiori per linee a singola utenza punti luce a soffitto prese singole e simili; 4) Scatole da incasso per supporti portafrutti e cassetti da incasso per derivazioni muniti di coperchi in plastica delle necessarie dimensioni. 5) Cavi flessibili FG16(O)R16, reazione al fuoco Cca-s3,d1,a3, colori anime come da norme, per le utenze elettriche, TV/SAT cl. A 6 mm con schermatura in rame per impianto tv, cavi dati fonia schermato LSZH per la postazione computer, cavi telefonici a 6 conduttori per due postazioni. Compresi morsetti unipolari dei diametri occorrenti. E' pure compresa l'etichettatura dei cavi nei cassetti per derivazioni, onde agevolare future operazioni di manutenzione. 6) Supporti portafrutti per scatole da incasso e frutti quali interruttori, deviatori, commutatori, prese 10/16 A, prese Schuko, prese CEI -UNEL, prese TV/SAT, demiscelate coassiali, prese telefoniche, presa Ethernet Rj45, pulsanti luminosi, relè passo-passo, ronzatore, suoneria. 7) Placche in materiale plastico. I materiali di cui ai sopradescritti punti 1-2-6-7 dovranno essere scelti dal Direttore dei Lavori su tre campionature di primaria marca presentate dall'Appaltatore. Nei prezzi che seguono sono compresi, in quota parte, tutte le opere da elettricista per la realizzazione dell'impianto a regola d'arte in conformità delle normative vigenti in materia. Sono altresì comprese tutte le opere murarie (apertura e chiusura crene, fori ecc.) per la posa in opera di tubi, cassetti, scatole da incasso e quant'altro occorra. Gli impianti con comando a relè sono da computare come quelli con comando a interruttore. Esclusi impianti citofonico, antintusione e climatizzazione e la linea di alimentazione dal contatore ENEL al quadro principale, il tutto da valutare a parte comprese le relative opere murarie. L'Impianto deve essere conforme alle normative di cui alla L.46/90, D.M 22/1/2008 n. 37 e CEI 64-8. / - punto di comando suoneria o ronzatore mediante pulsante a tirante comprendente quota parte di tutti i componenti e opere sopradescritti, nonchè la suoneria o il ronzatore.	cad	5,86	162,12	68,800%
30.E00.A10.060	Realizzazione di impianto elettrico PER OPERE DI MANUTENZIONE STRAORDINARIA RIGUARDANTE L'INTERA UNITA' IMMOBILIARE costituito da : 1) Quadro elettrico principale in apposito centralino da incasso a parete munito di sportello trasparente, per apparecchi modulari (24 moduli), contenente : - 1 Interruttore SPD autoprotetto di tipo 2; - 1 Interruttore principale magnetotermico 25 A; - 1 Interruttore magnetotermico differenziale 0.03 A per linea illuminazione; - 1 Interruttore magnetotermico differenziale 0.03 A per linea prese ; - 1 Interruttore magnetotermico differenziale 0.03 A per linea al quadro cucina; - 1 Interruttore magnetotermico differenziale 0.03 A per linea motori tapparelle; Compresa la etichettatura per indicare l'utenza. 2) Quadro elettrico cucina/servizio igienico in apposito centralino da incasso a parete munito di sportello trasparente, per apparecchi modulari (12 moduli), contenente : -n. 6 nterruttori magnetotermici 16 A per : lavatrice, lavastoviglie, forno, frigorifero, fornelli, prese; 3) Tubi corrugati incassati da 25 mm per tutte le linee principali. Diametri inferiori per linee a singola utenza punti luce a soffitto prese singole e simili; 4) Scatole da incasso per supporti portafrutti e cassetti da incasso per derivazioni muniti di coperchi in plastica delle necessarie dimensioni. 5) Cavi flessibili FG16(O)R16, reazione al fuoco Cca-s3,d1,a3, colori anime come da norme, per le utenze elettriche, TV/SAT cl. A 6 mm con schermatura in rame per impianto tv, cavi dati fonia schermato LSZH per la postazione computer, cavi telefonici a 6 conduttori per due postazioni. Compresi morsetti unipolari dei diametri occorrenti. E' pure compresa l'etichettatura dei cavi nei cassetti per derivazioni, onde agevolare future operazioni di manutenzione. 6) Supporti portafrutti per scatole da incasso e frutti quali interruttori, deviatori, commutatori, prese 10/16 A, prese Schuko, prese CEI -UNEL, prese TV/SAT, demiscelate coassiali, prese telefoniche, presa Ethernet Rj45, pulsanti luminosi, relè passo-passo, ronzatore, suoneria. 7) Placche in materiale plastico. I materiali di cui ai sopradescritti punti 1-2-6-7 dovranno essere scelti dal Direttore dei Lavori su tre campionature di primaria marca presentate dall'Appaltatore. Nei prezzi che seguono sono compresi, in quota parte, tutte le opere da elettricista per la realizzazione dell'impianto a regola d'arte in conformità delle normative vigenti in materia. Sono altresì comprese tutte le opere murarie (apertura e chiusura crene, fori ecc.) per la posa in opera di tubi, cassetti, scatole da incasso e quant'altro occorra. Gli impianti con comando a relè sono da computare come quelli con comando a interruttore. Esclusi impianti citofonico, antintusione e climatizzazione e la linea di alimentazione dal contatore ENEL al quadro principale, il tutto da valutare a parte comprese le relative opere murarie. L'Impianto deve essere conforme alle normative di cui alla L.46/90, D.M 22/1/2008 n. 37 e CEI 64-8. / - presa TV/SAT o ETHERNET comprendente quota parte di tutti i componenti e opere sopradescritti.	cad	8,68	240,17	68,800%
30.E02	Impianti elettrici a punto non residenziali
30.E02.A01.005	fornitura e posa in opera di apparecchi di comando, prese e punti luce per impianti non residenziali, compreso ogni onere ed accessorio necessario per la posa ed ogni altro onere per dare il lavoro finito a regola d'arte, escluso la dorsale e le opere murarie / - punto presa ad incasso 2P+T, bivalente 10716A standard Italiano/Tedesco	cad	2,21	70,55	60,770%
30.E02.A01.010	fornitura e posa in opera di apparecchi di comando, prese e punti luce per impianti non residenziali, compreso ogni onere ed accessorio necessario per la posa ed ogni altro onere per dare il lavoro finito a regola d'arte, escluso la dorsale e le opere murarie / - comando incassato a singolo interruttore	cad	1,15	37,07	58,340%
30.E02.A01.015	fornitura e posa in opera di apparecchi di comando, prese e punti luce per impianti non residenziali, compreso ogni onere ed accessorio necessario per la posa ed ogni altro onere per dare il lavoro finito a regola d'arte, escluso la dorsale e le opere murarie / - comando interruttore esecuzione a parete IP>= IP44	cad	1,66	50,25	59,950%
30.E02.A01.020	fornitura e posa in opera di apparecchi di comando, prese e punti luce per impianti non residenziali, compreso ogni onere ed accessorio necessario per la posa ed ogni altro onere per dare il lavoro finito a regola d'arte, escluso la dorsale e le opere murarie / - punto presa 2P+T bivalente 10/16A standard Italiano/Tedesco IP>=44	cad	2,08	70,21	54,270%
30.E02.A01.025	fornitura e posa in opera di apparecchi di comando, prese e punti luce per impianti non residenziali, compreso ogni onere ed accessorio necessario per la posa ed ogni altro onere per dare il lavoro finito a regola d'arte, escluso la dorsale e le opere murarie / - punto luce singolo esecuzione ad incasso	cad	1,29	33,61	71,140%
30.E02.A01.030	fornitura e posa in opera di apparecchi di comando, prese e punti luce per impianti non residenziali, compreso ogni onere ed accessorio necessario per la posa ed ogni altro onere per dare il lavoro finito a regola d'arte, escluso la dorsale e le opere murarie / - punto luce singolo esecuzione esterna parete/soffitto	cad	1,62	47,53	59,620%
30.E05	Posa in opera di canalizzazioni e simili
30.E05.A05.010	Sola posa in opera di tubo flessibile con parete corrugata, con/senza tiracavo, posto in opera sottotraccia, compresa la sola posa in opera dei raccordi (manicotti, pressatubi, ecc) escluse le opere murarie. Del diametro / - fino a 32 mm	m	0,14	3,30	88,890%
30.E05.A05.015	Sola posa in opera di tubo flessibile con parete corrugata, con/senza tiracavo, posto in opera sottotraccia, compresa la sola posa in opera dei raccordi (manicotti, pressatubi, ecc) escluse le opere murarie. Del diametro / - da 33 mm a 63 mm	m	0,18	4,04	90,910%
30.E05.B05.010	Sola posa in opera di tubo rigido in PVC, per impianti elettrici, posto in opera "a vista" su pareti o soffitti, fissato con opportuni supporti e tasselli, questi compresi, ad interasse di 40 cm circa, compresa la sola posa degli eventuali raccordi (curve, manicotti, raccordi, ecc) escluse eventuali opere murarie ad eccezione della posa in opera dei suddetti tasselli e supporti. Del diametro / - fino a 32 mm	m	0,15	2,78	91,820%
30.E05.B05.015	Sola posa in opera di tubo rigido in PVC, per impianti elettrici, posto in opera "a vista" su pareti o soffitti, fissato con opportuni supporti e tasselli, questi compresi, ad interasse di 40 cm circa, compresa la sola posa degli eventuali raccordi (curve, manicotti, raccordi, ecc) escluse eventuali opere murarie ad eccezione della posa in opera dei suddetti tasselli e supporti. Del diametro / - da 33 mm a 50 mm	m	0,18	3,64	87,500%
30.E05.C05.010	Sola posa in opera di tubo di acciaio zincato filettabile, per impianti elettrici, posto in opera "a vista" su pareti o soffitti, fissato con opportuni supporti e tasselli, questi compresi, ad interasse di 40 cm circa, compresa la sola posa degli eventuali raccordi (curve, manicotti, raccordi, ecc). Del diametro interno / - fino a 20 mm	m	0,55	10,58	96,770%
30.E05.C05.015	Sola posa in opera di tubo di acciaio zincato filettabile, per impianti elettrici, posto in opera "a vista" su pareti o soffitti, fissato con opportuni supporti e tasselli, questi compresi, ad interasse di 40 cm circa, compresa la sola posa degli eventuali raccordi (curve, manicotti, raccordi, ecc). Del diametro interno / - da 21 mm a 32 mm	m	0,58	11,53	94,730%
30.E05.C05.020	Sola posa in opera di tubo di acciaio zincato filettabile, per impianti elettrici, posto in opera "a vista" su pareti o soffitti, fissato con opportuni supporti e tasselli, questi compresi, ad interasse di 40 cm circa, compresa la sola posa degli eventuali raccordi (curve, manicotti, raccordi, ecc). Del diametro interno / - da 33 mm a 63 mm	m	0,73	14,98	91,130%
30.E05.D05.010	Sola posa in opera di cavidotto corrugato, posto in opera interrato, compreso la sola posa dei manicotti, escluse le opere murarie e di scavo. Del diametro esterno / - da 40 a 75 mm	m	0,10	2,20	100,000%
30.E05.D05.015	Sola posa in opera di cavidotto corrugato, posto in opera interrato, compreso la sola posa dei manicotti, escluse le opere murarie e di scavo. Del diametro esterno / - da 90 a 110 mm	m	0,14	2,94	100,000%
30.E05.D05.020	Sola posa in opera di cavidotto corrugato, posto in opera interrato, compreso la sola posa dei manicotti, escluse le opere murarie e di scavo. Del diametro esterno / - da 125 a 160 mm	m	0,22	4,40	100,000%
30.E05.E05.010	Sola posa in opera di pozzetto per cavidotti in materiali plastici e simili, compreso il puntamento del pozzetto nello scavo con malta cementizia, la sola posa del relativo chiusino e dei necessari raccordi. Delle dimensioni nette interne di circa / - da 200x200x200 a 300x300x300 mm	cad	0,82	17,12	98,230%
30.E05.E05.015	Sola posa in opera di pozzetto per cavidotti in materiali plastici e simili, compreso il puntamento del pozzetto nello scavo con malta cementizia, la sola posa del relativo chiusino e dei necessari raccordi. Delle dimensioni nette interne di circa / - da 400x400x400 mm a 500x500x500 mm	cad	1,09	23,02	97,360%
30.E05.F05.005	Sola posa in opera di cassetta di derivazione da incasso, posta in opera in apposita sede, questa esclusa, compreso puntamento nella sede con malta cementizia e la sola posa del relativo coperchio e degli eventuali setti separatori. Delle dimensioni circa / - da 92x92x75 a 160x130x75	cad	0,26	5,54	92,690%
30.E05.F05.010	Sola posa in opera di cassetta di derivazione da incasso, posta in opera in apposita sede, questa esclusa, compreso puntamento nella sede con malta cementizia e la sola posa del relativo coperchio e degli eventuali setti separatori. Delle dimensioni circa / - da 196 x 152 x 75 mm a 392 x 152 x 75 mm	cad	0,32	7,34	90,000%
30.E05.F05.030	Sola posa in opera di cassetta di derivazione da incasso, posta in opera in apposita sede, questa esclusa, compreso puntamento nella sede con malta cementizia e la sola posa del relativo coperchio e degli eventuali setti separatori. Delle dimensioni circa / - da 480 x 160 x 75 mm a 516 x 294 x 90 mm	cad	0,40	9,54	84,620%
30.E05.F05.040	Sola posa in opera di cassetta di derivazione da incasso, posta in opera in apposita sede, questa esclusa, compreso puntamento nella sede con malta cementizia e la sola posa del relativo coperchio e degli eventuali setti separatori. Delle dimensioni circa / - Sola posa centralino da incasso sino a 24 moduli in apposita sede questa esclusa	cad	0,30	7,23	81,290%
30.E05.F10.010	Sola posa in opera cassetta di derivazione da parete, completa di coperchio a vite, compresi i necessari tasselli di fissaggio e la posa degli eventuali setti separatori. Dimensioni circa / - da 100 x 100 x 50 mm a 240 x 190 x 90 mm	cad	0,32	6,99	94,570%
30.E05.F10.030	Sola posa in opera cassetta di derivazione da parete, completa di coperchio a vite, compresi i necessari tasselli di fissaggio e la posa degli eventuali setti separatori. Dimensioni circa / - da 300 x 220 x 120 mm a 460 x 380 x 120 mm	cad	0,36	7,91	92,800%
30.E05.G05.010	Sola posa in opera di canale o minicanale, in materiale plastico, per cavi, tubazioni e simili, in opera a parete, fissato con appositi tasselli ad espansione, questi compresi; inclusa la sola posa del coperchio, degli eventuali raccordi (curve, manicotti, raccordi, ecc), delle eventuali divisioni interne ed i relativi accessori/pezzi speciali. Della sezione / - fino a 1200 mm²	m	0,44	9,00	97,890%
30.E05.G05.015	Sola posa in opera di canale o minicanale, in materiale plastico, per cavi, tubazioni e simili, in opera a parete, fissato con appositi tasselli ad espansione, questi compresi; inclusa la sola posa del coperchio, degli eventuali raccordi (curve, manicotti, raccordi, ecc), delle eventuali divisioni interne ed i relativi accessori/pezzi speciali. Della sezione / - oltre 1200 fino a 9000 mm²	m	0,54	11,22	98,200%
30.E05.G10.010	Sola posa in opera di battiscopa o cornice, per cavi, tubazioni e simili, in opera a parete, fissato con appositi tasselli ad espansione, questi compresi; inclusa la sola posa del coperchio, degli eventuali raccordi (curve, manicotti, raccordi, ecc), delle eventuali divisioni interne ed i relativi accessori/pezzi speciali. / - in PVC.	m	0,32	6,80	97,210%
30.E05.H05.010	Sola posa in opera di canalina metallica portacavi, compreso la sola posa del coperchio, dei relativi pezzi speciali e delle necessarie giunzioni, la fornitura e posa delle viti di giunzione e dei collegamenti equipotenziali. Esclusa la fornitura e posa delle mensole di fissaggio. Della sezione / - fino a 100 x 75 mm	m	0,54	9,98	99,240%
30.E05.H05.015	Sola posa in opera di canalina metallica portacavi, compreso la sola posa del coperchio, dei relativi pezzi speciali e delle necessarie giunzioni, la fornitura e posa delle viti di giunzione e dei collegamenti equipotenziali. Esclusa la fornitura e posa delle mensole di fissaggio. Della sezione / - da 150 x 75 a 300 x 75 mm	m	0,72	13,28	99,430%
30.E05.H05.020	Sola posa in opera di canalina metallica portacavi, compreso la sola posa del coperchio, dei relativi pezzi speciali e delle necessarie giunzioni, la fornitura e posa delle viti di giunzione e dei collegamenti equipotenziali. Esclusa la fornitura e posa delle mensole di fissaggio. Della sezione / - da 400 x 75 a 500 x 75 mm	m	0,88	15,92	99,520%
30.E05.H15.010	Sola posa in opera di mensola di sostegno per canaline metalliche, sistemata ad interasse come previsto dalle specifiche di montaggio delle canaline, fissata su strutture murarie mediante tasselli di acciaio o punti di muratura ove necessario, questi compresi. Per mensole della larghezza del piano di appoggio / - fino a 205 mm	cad	0,31	7,32	74,050%
30.E05.H15.015	Sola posa in opera di mensola di sostegno per canaline metalliche, sistemata ad interasse come previsto dalle specifiche di montaggio delle canaline, fissata su strutture murarie mediante tasselli di acciaio o punti di muratura ove necessario, questi compresi. Per mensole della larghezza del piano di appoggio / - da 305 a 405 mm	cad	0,33	8,02	71,610%
30.E05.H15.020	Sola posa in opera di mensola di sostegno per canaline metalliche, sistemata ad interasse come previsto dalle specifiche di montaggio delle canaline, fissata su strutture murarie mediante tasselli di acciaio o punti di muratura ove necessario, questi compresi. Per mensole della larghezza del piano di appoggio / - da 506 a 606 mm	cad	0,36	9,41	67,740%
30.E10	Posa in opera di cassette portafrutto e simili
30.E10.A05.010	posa in opera di cassetta portafrutto da incasso, in apposita sede, questa esclusa, compreso puntamento nella sede con malta cementizia, del tipo / - fino a sei posti	cad	0,13	3,07	88,070%
30.E10.A10.010	posa in opera di cassetta portafrutto da parete, compreso tasselli di fissaggio, del tipo / - fino a tre apparecchi	cad	0,15	3,85	80,330%
30.E15	Posa in opera di cavi
30.E15.A05.005	Sola posa in opera di conduttori, posti entro tubazioni già predisposte, con o senza filo guida, compreso etichettatura cavo/conduttore; per ciascun cavo anche multipolare posto entro la canalizzazione, della sezione totale di rame / - fino a 5 mm²	m	0,10	1,65	100,000%
30.E15.A05.010	Sola posa in opera di conduttori, posti entro tubazioni già predisposte, con o senza filo guida, compreso etichettatura cavo/conduttore; per ciascun cavo anche multipolare posto entro la canalizzazione, della sezione totale di rame / - oltre 5 fino a 10 mm²	m	0,10	1,85	100,000%
30.E15.A05.015	Sola posa in opera di conduttori, posti entro tubazioni già predisposte, con o senza filo guida, compreso etichettatura cavo/conduttore; per ciascun cavo anche multipolare posto entro la canalizzazione, della sezione totale di rame / - oltre 10 fino a 16 mm²	m	0,12	2,31	100,000%
30.E15.A05.020	Sola posa in opera di conduttori, posti entro tubazioni già predisposte, con o senza filo guida, compreso etichettatura cavo/conduttore; per ciascun cavo anche multipolare posto entro la canalizzazione, della sezione totale di rame / - oltre 16 fino a 30 mm²	m	0,14	2,64	100,000%
30.E15.A05.025	Sola posa in opera di conduttori, posti entro tubazioni già predisposte, con o senza filo guida, compreso etichettatura cavo/conduttore; per ciascun cavo anche multipolare posto entro la canalizzazione, della sezione totale di rame / - oltre 30 fino a 70 mm²	m	0,20	3,63	100,000%
30.E15.A05.030	Sola posa in opera di conduttori, posti entro tubazioni già predisposte, con o senza filo guida, compreso etichettatura cavo/conduttore; per ciascun cavo anche multipolare posto entro la canalizzazione, della sezione totale di rame / - oltre 70 fino a 140 mm²	m	0,30	5,61	100,000%
30.E15.B05.005	Sola posa in opera di conduttori, posti entro canali o passerelle, compreso: etichettatura cavo/conduttore, fissaggio con fascette; per uno o piu' cavi anche multipolari, posti contemporaneamente entro la canalizzazione, della sezione totale di rame / - fino a 5 mm²	m	0,10	1,65	100,000%
30.E15.B05.010	Sola posa in opera di conduttori, posti entro canali o passerelle, compreso: etichettatura cavo/conduttore, fissaggio con fascette; per uno o piu' cavi anche multipolari, posti contemporaneamente entro la canalizzazione, della sezione totale di rame / - oltre 5 fino a 10 mm²	m	0,10	1,91	100,000%
30.E15.B05.015	Sola posa in opera di conduttori, posti entro canali o passerelle, compreso: etichettatura cavo/conduttore, fissaggio con fascette; per uno o piu' cavi anche multipolari, posti contemporaneamente entro la canalizzazione, della sezione totale di rame / - oltre 10 fino a 16 mm²	m	0,14	2,38	100,000%
30.E15.B05.020	Sola posa in opera di conduttori, posti entro canali o passerelle, compreso: etichettatura cavo/conduttore, fissaggio con fascette; per uno o piu' cavi anche multipolari, posti contemporaneamente entro la canalizzazione, della sezione totale di rame / - oltre 16 fino a 30 mm²	m	0,16	2,77	100,000%
30.E15.B05.025	Sola posa in opera di conduttori, posti entro canali o passerelle, compreso: etichettatura cavo/conduttore, fissaggio con fascette; per uno o piu' cavi anche multipolari, posti contemporaneamente entro la canalizzazione, della sezione totale di rame / - oltre 30 fino a 70 mm²	m	0,20	3,70	100,000%
30.E15.B05.030	Sola posa in opera di conduttori, posti entro canali o passerelle, compreso: etichettatura cavo/conduttore, fissaggio con fascette; per uno o piu' cavi anche multipolari, posti contemporaneamente entro la canalizzazione, della sezione totale di rame / - oltre 70 fino a 140 mm²	m	0,32	5,76	99,350%
30.E15.B05.035	Sola posa in opera di conduttori, posti entro canali o passerelle, compreso: etichettatura cavo/conduttore, fissaggio con fascette; per uno o piu' cavi anche multipolari, posti contemporaneamente entro la canalizzazione, della sezione totale di rame / - oltre 140 fino a 240 mm²	m	0,46	8,21	99,540%
30.E15.C05.005	Sola posa in opera di conduttori fissati su fune metallica o simile (questa esclusa) con idonee fascette di rame o di zinco, per altezze fino a 3,50 m, compreso: etichettatura cavo/conduttore, la fornitura e posa degli accessori per il fissaggio; per uno o piu' cavi anche multipolari, posti contemporaneamente sulla fune , della sezione totale di rame / - fino a 30 mm²	m	0,36	6,98	94,570%
30.E15.C05.010	Sola posa in opera di conduttori fissati su fune metallica o simile (questa esclusa) con idonee fascette di rame o di zinco, per altezze fino a 3,50 m, compreso: etichettatura cavo/conduttore, la fornitura e posa degli accessori per il fissaggio; per uno o piu' cavi anche multipolari, posti contemporaneamente sulla fune , della sezione totale di rame / - oltre 30 fino a 70 mm²	m	0,54	10,28	96,310%
30.E15.C05.015	Sola posa in opera di conduttori fissati su fune metallica o simile (questa esclusa) con idonee fascette di rame o di zinco, per altezze fino a 3,50 m, compreso: etichettatura cavo/conduttore, la fornitura e posa degli accessori per il fissaggio; per uno o piu' cavi anche multipolari, posti contemporaneamente sulla fune , della sezione totale di rame / - oltre 70 fino a 140 mm²	m	0,98	18,20	97,910%
30.E15.C10.005	Sola posa in opera di conduttori fissati a parete con appositi tasselli e fascette di rame o di zinco, per altezze fino a 3,50 m, compreso: etichettatura cavo/conduttore, la fornitura e posa degli accessori per il fissaggio; per uno o piu' cavi anche multipolari, posti contemporaneamente, della sezione totale di rame / - fino a 30 mm²	m	0,44	8,30	95,430%
30.E15.C10.010	Sola posa in opera di conduttori fissati a parete con appositi tasselli e fascette di rame o di zinco, per altezze fino a 3,50 m, compreso: etichettatura cavo/conduttore, la fornitura e posa degli accessori per il fissaggio; per uno o piu' cavi anche multipolari, posti contemporaneamente, della sezione totale di rame / - oltre 30 fino a 70 mm²	m	0,62	11,60	96,730%
30.E15.C10.15	Sola posa in opera di conduttori fissati a parete con appositi tasselli e fascette di rame o di zinco, per altezze fino a 3,50 m, compreso: etichettatura cavo/conduttore, la fornitura e posa degli accessori per il fissaggio; per uno o piu' cavi anche multipolari, posti contemporaneamente, della sezione totale di rame / - oltre 70 fino a 140 mm²	m	1,10	20,18	98,120%
30.E18	Posa in opera di accessori per cavi
30.E18.B05.010	Sola posa in opera di giunto rapido in gel di tipo diritto o derivato, riaccessibile per cavi unipolari, compreso collegamento conduttori ad esso relativi, sezione / - fino a 16 mm²	cad	0,22	4,10	100,000%
30.E18.B05.015	Sola posa in opera di giunto rapido in gel di tipo diritto o derivato, riaccessibile per cavi unipolari, compreso collegamento conduttori ad esso relativi, sezione / - da 17 a 50 mm²	cad	0,46	8,53	100,000%
30.E18.B05.020	Sola posa in opera di giunto rapido in gel di tipo diritto o derivato, riaccessibile per cavi unipolari, compreso collegamento conduttori ad esso relativi, sezione / - da 51 a 150 mm²	cad	0,64	11,95	100,000%
30.E18.D05.010	Sola posa in opera di morsetto unipolare in genere, compreso collegamento conduttori ad esso relativi, sezione / - fino a 16 mm²	cad	0,10	1,65	100,000%
30.E18.D05.015	Sola posa in opera di morsetto unipolare in genere, compreso collegamento conduttori ad esso relativi, sezione / - oltre 16 mm²	cad	0,10	1,78	100,000%
30.E20	Posa in opera di materiali per impianti di terra
30.E20.A05.010	Sola posa in opera di corda di rame nuda, in scavo già predisposto, di sezione / - fino a 150 mm²	m	0,09	1,64	100,000%
30.E20.B05.005	Sola posa in opera di profilato a croce, compreso la sola posa del morsetto/terminale e relativo collegamento a corda di rame o cavo, lunghezza / - fino a 2,00 m	cad	0,62	11,22	100,000%
30.E20.C05.010	Sola posa in opera di piastra equipotenziale in apposita cassetta, questa esclusa, compreso la posa dei terminali ed il collegamento dei cavi ad essa collegati / - a cinque morsetti	cad	0,72	13,66	96,670%
30.E20.C05.015	Sola posa in opera di piastra equipotenziale in apposita cassetta, questa esclusa, compreso la posa dei terminali ed il collegamento dei cavi ad essa collegati / - a dodici morsetti	cad	1,10	20,26	97,750%
30.E20.D05.010	Sola posa in opera di componenti "sistema di terra", compresa sola posa dei terminali ed il collegamento dei cavi ad essi collegati / - sezionatore di terra in apposita cassetta, questa esclusa	cad	0,54	10,36	95,600%
30.E20.D05.015	Sola posa in opera di componenti "sistema di terra", compresa sola posa dei terminali ed il collegamento dei cavi ad essi collegati / - fascetta nichelata	cad	0,18	3,64	87,500%
30.E20.E05.010	Sola posa in opera di connettore per derivazione a T o giunzione dritta, morsetto o capicorda a vita e a compressione, compreso collegamento dei cavi ad esso collegati, per conduttori della sezione: / - fino 120 mm²	cad	0,55	9,56	100,000%
30.E20.F05.010	Sola posa in opera di morsetto o capicorda a vite o a compressione, compreso collegamento dei cavi ad esso collegati, per conduttori di sezione: / - fino a 16 mm²	cad	0,15	2,73	100,000%
30.E20.F05.015	Sola posa in opera di morsetto o capicorda a vite o a compressione, compreso collegamento dei cavi ad esso collegati, per conduttori di sezione: / - oltre 16 fino a 35 mm²	cad	0,22	4,10	100,000%
30.E20.F05.020	Sola posa in opera di morsetto o capicorda a vite o a compressione, compreso collegamento dei cavi ad esso collegati, per conduttori di sezione: / - oltre 35 fino a 70 mm²	cad	0,36	6,60	100,000%
30.E20.F05.025	Sola posa in opera di morsetto o capicorda a vite o a compressione, compreso collegamento dei cavi ad esso collegati, per conduttori di sezione: / - oltre 70 fino a 120 mm²	cad	0,62	11,22	100,000%
30.E20.G05.005	Sola posa in opera di pozzetto di ispezione in cemento o materiale plastico per dispersori di terra in apposito scavo questo escluso, compreso letto di posa e rinfianchi in malta cementizia. / - per pozzetti da cm 20x20x20 sino a cm 30x30x30	cad	0,37	9,51	76,120%
30.E20.G05.010	Sola posa in opera di pozzetto di ispezione in cemento o materiale plastico per dispersori di terra in apposito scavo questo escluso, compreso letto di posa e rinfianchi in malta cementizia. / - per pozzetti oltre cm 30x30x30 sino a cm 40x40x40	cad	0,46	13,65	64,830%
30.E20.G05.015	Sola posa in opera di pozzetto di ispezione in cemento o materiale plastico per dispersori di terra in apposito scavo questo escluso, compreso letto di posa e rinfianchi in malta cementizia. / - per pozzetti oltre cm 40x40x40 sino a cm 55x55x55	cad	0,57	18,77	59,650%
30.E23	Posa in opera materiali per protezione scariche atmosferiche
30.E23.A05.015	Maglie o calate, compreso la sola posa degli appositi supporti su cui vanno poste in opera, nonché la fornitura e posa dei relativi accessori di fissaggio di qualsiasi natura e le necessarie sagomature. Realizzate con / - tondo di acciaio zincato del diametro fino a 10 mm	m	1,02	23,78	77,710%
30.E23.A05.025	Maglie o calate, compreso la sola posa degli appositi supporti su cui vanno poste in opera, nonché la fornitura e posa dei relativi accessori di fissaggio di qualsiasi natura e le necessarie sagomature. Realizzate con / - in tondo di rame del diametro di 10 mm	m	1,02	34,10	54,190%
30.E23.A05.030	Maglie o calate, compreso la sola posa degli appositi supporti su cui vanno poste in opera, nonché la fornitura e posa dei relativi accessori di fissaggio di qualsiasi natura e le necessarie sagomature. Realizzate con / - bandella delle dimensioni di 30 x 3 mm	m	0,92	23,21	71,060%
30.E23.A05.035	Maglie o calate, compreso la sola posa degli appositi supporti su cui vanno poste in opera, nonché la fornitura e posa dei relativi accessori di fissaggio di qualsiasi natura e le necessarie sagomature. Realizzate con / - bandella delle dimensioni di 40 x 4 mm	m	1,02	28,42	65,020%
30.E23.A05.100	Maglie o calate, compreso la sola posa degli appositi supporti su cui vanno poste in opera, nonché la fornitura e posa dei relativi accessori di fissaggio di qualsiasi natura e le necessarie sagomature. Realizzate con / - Sovraprezzo agli articoli precedenti in caso di edifici complessi o di particolare pregio architettonico: 30%	%		0,00
30.E23.B05.010	Sola posa in opera di captatore, compreso fornitura e posa in opera dei relativi accessori di fissaggio / - ad asta	cad	7,28	132,96	99,290%
30.E23.B05.100	Sola posa in opera di captatore, compreso fornitura e posa in opera dei relativi accessori di fissaggio / - Sovraprezzo agli articoli precedenti in caso di edifici complessi o di particolare pregio architettonico: 30%	%		0,00
30.E23.C05.010	Sola posa in opera di derivazione per maglie o calate, completa della relativa piastra di acciaio zincato e dei relativi accessori di fissaggio / - a croce	cad	0,62	12,17	92,200%
30.E23.C05.100	Sola posa in opera di derivazione per maglie o calate, completa della relativa piastra di acciaio zincato e dei relativi accessori di fissaggio / - Sovraprezzo agli articoli precedenti in caso di edifici complessi o di particolare pregio architettonico: 30%	%		0,00
30.E25	Posa in opera di apparecchi modulari
30.E25.A05.005	Sola posa in opera di apparecchi modulari in apposito cassetto, compreso la posa di supporto e placca ed il collegamento dei relativi conduttori tipo / - pulsante in genere	cad	0,31	5,80	100,000%
30.E25.A05.010	Sola posa in opera di apparecchi modulari in apposito cassetto, compreso la posa di supporto e placca ed il collegamento dei relativi conduttori tipo / - presa elettrica in genere, tv coassiale e telefonica i	cad	0,31	5,80	100,000%
30.E25.A05.015	Sola posa in opera di apparecchi modulari in apposito cassetto, compreso la posa di supporto e placca ed il collegamento dei relativi conduttori tipo / - connettore RJ45 in genere	cad	0,55	10,24	100,000%
30.E25.A05.020	Sola posa in opera di apparecchi modulari in apposito cassetto, compreso la posa di supporto e placca ed il collegamento dei relativi conduttori tipo / - interruttore bipolare	cad	0,36	6,83	100,000%
30.E30	Posa in opera di apparecchio per funzioni speciali
30.E30.A05.005	Sola posa in opera di apparecchio per funzioni speciali, tipo / - interruttore crepuscolare per esterno	cad	0,54	9,90	100,000%
30.E30.A05.010	Sola posa in opera di apparecchio per funzioni speciali, tipo / - termostato o cronotermostato	cad	0,58	10,56	100,000%
30.E30.A05.015	Sola posa in opera di apparecchio per funzioni speciali, tipo / - suoneria o ronzatore	cad	0,58	9,88	100,000%
30.E35	Cablaggio e posa in opera di quadri elettrici
30.E35.A05.005	Cablaggio di quadro elettrico per utenze condominiali e/o residenziali, per apparecchiature con Icc sino 10KA ,nonchè di comando e automazione. Compresi: la posa in opera di tutte le apparecchiature, la fornitura e posa di: conduttori opportunamente numerati, canalizzazioni, morsettiere, supporti per apparecchiature, targhette; / - fino a 24 moduli, senza barra distributrice, per ogni modulo	cad	0,36	8,07	84,640%
30.E35.A05.011	Cablaggio di quadro elettrico per utenze condominiali e/o residenziali, per apparecchiature con Icc sino 10KA ,nonchè di comando e automazione. Compresi: la posa in opera di tutte le apparecchiature, la fornitura e posa di: conduttori opportunamente numerati, canalizzazioni, morsettiere, supporti per apparecchiature, targhette; / - Cablaggio di quadro elettrico oltre 24 moduli : costo medio per montaggio di cadaun modulo	cad	0,54	18,03	53,860%
30.E35.A10.005	Sola posa in opera di apparecchio di comando e protezione modulare (moduli DIN) con Icc sino a 10KA, posto in opera in apposito contenitore, questo escluso. Compreso la fornitura e posa in opera dei relativi conduttori opportunamente numerati, canalizzazioni, morsettiere, supporti per apparecchiature, targhette. Tipo unipolare, / - interruttore sezionatore con fusibile (questo escluso)	cad	0,64	18,90	63,190%
30.E35.A15.005	Sola posa in opera di apparecchio di comando e protezione modulare (moduli DIN) con Icc sino a 10KA, posto in opera in apposito contenitore, questo escluso. Compreso la fornitura e posa in opera dei relativi conduttori opportunamente numerati, canalizzazioni, morsettiere, supporti per apparecchiature, targhette. Tipo bipolare, / - completo di portafusibile con fusibili, interruttore in genere, scaricatore di sovratensione, relè/contattore	cad	0,82	29,27	52,460%
30.E35.A20.005	Sola posa in opera di apparecchio di comando e protezione modulare (moduli DIN) con Icc sino a 10KA, posto in opera in apposito contenitore, questo escluso. Compreso la fornitura e posa in opera dei relativi conduttori opportunamente numerati, canalizzazioni, morsettiere, supporti per apparecchiature, targhette. Tipo tripolare, / - completo di portafusibile con fusibili, interruttore in genere, scaricatore di sovratensione, relè/contattore	cad	1,00	39,64	47,350%
30.E35.A25.005	Sola posa in opera di apparecchio di comando e protezione modulare (moduli DIN) con Icc sino a 10KA, posto in opera in apposito contenitore, questo escluso. Compreso la fornitura e posa in opera dei relativi conduttori opportunamente numerati, canalizzazioni, morsettiere, supporti per apparecchiature, targhette. Tipo tetrapolare, / - completo di portafusibile con fusibili, interruttore in genere, scaricatore di sovratensione, relè/contattore	cad	1,18	50,01	44,360%
30.E35.B05.005	Sola posa in opera di quadro elettrico per utenze condominiali e/o residenziali nonchè di comando e automazione, a parete, compreso la fornitura e posa in opera degli accessori di fissaggio ed il collegamento dei relativi conduttori ad esso connessi. Tipo / - fino a 24 moduli	cad	1,82	33,76	97,750%
30.E35.B05.010	Sola posa in opera di quadro elettrico per utenze condominiali e/o residenziali nonchè di comando e automazione, a parete, compreso la fornitura e posa in opera degli accessori di fissaggio ed il collegamento dei relativi conduttori ad esso connessi. Tipo / - oltre 24 fino a 54 moduli	cad	2,18	40,36	98,120%
30.E35.B05.015	Sola posa in opera di quadro elettrico per utenze condominiali e/o residenziali nonchè di comando e automazione, a parete, compreso la fornitura e posa in opera degli accessori di fissaggio ed il collegamento dei relativi conduttori ad esso connessi. Tipo / - oltre 54 fino a 96 moduli	cad	3,64	66,77	98,860%
30.E35.B10.005	Sola posa in opera di quadro elettrico per utenze condominiali e/o residenziali nonchè di comando e automazione, , da incasso, in apposita sede; compreso il fissaggio nella sede ed il collegamento dei relativi conduttori ad esso connessi. Tipo / - fino a 24 moduli	cad	3,02	55,89	98,030%
30.E35.B10.010	Sola posa in opera di quadro elettrico per utenze condominiali e/o residenziali nonchè di comando e automazione, , da incasso, in apposita sede; compreso il fissaggio nella sede ed il collegamento dei relativi conduttori ad esso connessi. Tipo / - oltre 24 moduli e fino a 54 moduli	cad	5,46	101,21	97,830%
30.E35.B10.015	Sola posa in opera di quadro elettrico per utenze condominiali e/o residenziali nonchè di comando e automazione, , da incasso, in apposita sede; compreso il fissaggio nella sede ed il collegamento dei relativi conduttori ad esso connessi. Tipo / - oltre 54 moduli e fino a 96 moduli	cad	6,08	113,17	97,410%
30.E45	Posa in opera di apparecchi di controllo
30.E45.A05.005	Sola posa in opera e collegamento di apparecchio di controllo, da installarsi in apposito contenitore (questo escluso) tipo / - relè monostabile o passo/passo	cad	0,36	6,60	100,000%
30.E47	Posa in opera di gruppi elettrogeni e apparecchi di corredo
30.E47.A10.010	Sola posa in opera di gruppi elettrogeni / - Sola posa in opera di gruppi elettrogeni da 10 sino a 30 KVA compresa la movimentazione con mezzo meccanico da punto di scarico al punto di utilizzo,la posa dei collegamenti elettrici esclusi i materiali occorrenti, rifornimento del gasolio (10 lt), le prove di funzionamento e la taratura.	cad	29,12	780,78	77,050%
30.E47.A10.020	Sola posa in opera di gruppi elettrogeni / - Sola posa in opera di gruppi elettrogeni da oltre 30 sino a 120 KVA compresa la movimentazione con mezzo meccanico da punto di scarico al punto di utilizzo,la posa dei collegamenti elettrici esclusi i materiali occorrenti, rifornimento del gasolio (10 lt), le prove di funzionamento e la taratura.	cad	50,96	1215,69	85,260%
30.E47.A10.030	Sola posa in opera di gruppi elettrogeni / - Sola posa in opera di gruppi elettrogeni oltre 120 sino a 300 KVA compresa la movimentazione con mezzo meccanico da punto di scarico al punto di utilizzo,la posa dei collegamenti elettrici esclusi i materiali occorrenti, rifornimento del gasolio (10 lt), le prove di funzionamento e la taratura.	cad	72,80	1650,60	89,140%
30.E47.B10.010	Sola posa in opera di quadri di continuita' / - Sola posa in opera di quadro di continuita' per gruppi elettrogeni, sino a 60 KVA a parete o a pavimento, compresi i necessari collegamenti elettrici di rete e ausiliari e le prove di funzionamento	cad	14,56	312,91	100,000%
30.E50	Posa in opera di corpi illuminanti
30.E50.A05.006	Sola posa in opera di corpi illuminanti / - Sino a 5 elementi, escluso il noleggio di trabatello se necessario.	cad	1,82	33,76	97,750%
30.E50.A05.010	Sola posa in opera di corpi illuminanti / - oltre 5 elementi, escluso il noleggio di trabatello, se necessario, da conteggiare a parte.	cad	1,46	27,16	97,210%
30.E50.C05.005	Sola posa in opera di faretto / - per binario elettrificato	cad	0,33	5,74	100,000%
30.E50.C05.010	Sola posa in opera di faretto / - in controsoffitto in foro gia' predisposto	cad	0,55	9,56	100,000%
30.E51	Rimozione e recupero corpi illuminanti
30.E51.A05.005	Rimozione e recupero corpi illuminanti / - Rimozione e recupero di corpi illuminanti per interno o esterno sino a 5 elementi, escluso il noleggio di trabatello, se necessario, da conteggiare a parte.	cad	0,72	11,90	100,000%
30.E51.A05.010	Rimozione e recupero corpi illuminanti / - Rimozione e recupero di corpi illuminanti per interno o esterno oltre 5 elementi, escluso il noleggio di trabatello se necessario da conteggiare a parte.	cad	0,54	8,92	100,000%
30.E58	Posa in opera di binari elettrificati
30.E58.A05.005	Sola posa in opera di binario elettrificato, ad una o più accensioni. Compreso assemblaggio, fissaggio con tasselli (compreso fornitura), la sola posa sia degli elementi rettilinei che dei pezzi speciali/accessori di qualsiasi genere, i necessari collegamenti elettrici. Il tutto misurato per lo sviluppo lineare del binario, arrotondato al metro intero superiore / - "a parete" , a "tige".	m	1,46	26,55	99,430%
30.E65	Posa in opera componenti per rilevazione incendio e gas
30.E65.A01.010	Fornitura e posa in opera di apparecchi per rivelazione presenza di gas all'interno di locali / - Fornitura e posa in opera di rivelatore di CO2 per monitoraggio qualità dell'aria con indicatore luminoso (verde, giallo, rosso) con allarme acustico non inferiore 75 dB, montato a parete all'altezza da stabilire in base all'utilizzo del locale. Alimentazione a pile durata > = anni 10.	cad	1,82	183,68	17,360%
30.E65.A01.020	Fornitura e posa in opera di apparecchi per rivelazione presenza di gas all'interno di locali / - Fornitura e posa in opera di rivelatore di fughe di gas metano con indicatori luminosi (verde, giallo, rosso) con allarme acustico non inferiore 75 dB, montato a parete all'altezza massima nel locale. Alimentazione a pile durata > = anni 10.	cad	1,82	183,68	17,360%
30.E65.A01.030	Fornitura e posa in opera di apparecchi per rivelazione presenza di gas all'interno di locali / - Fornitura e posa in opera di rivelatore di gas propano con indicatori luminosi (verde, giallo, rosso) con allarme acustico non inferiore 75 dB, montato a parete all'altezza minima del locale. Alimentazione a pile durata > = anni 10.	cad	1,82	183,68	17,360%
30.E65.A05.005	Sola posa in opera di centralina per impianto rilevazione incendi convenzionale, a microprocessore o via radio. Compreso il fissaggio con tasselli (fornitura inclusa), la posa ed il collegamento della batteria, la realizzazione dei collegamenti elettrici, escluso i cablaggi tipo: / - fino a quattro zone	cad	2,18	41,12	96,310%
30.E65.A10.005	Sola posa in opera di centralina per impianto rilevazione incendi analogico indirizzato, a microprocessore completa di tastiera di interfaccia e display LCD. Compreso il fissaggio con tasselli (fornitura inclusa), la posa ed il collegamento della batteria, la realizzazione dei necessari collegamenti elettrici esclusi i cablaggi, tipo: / - fino a quattro loop, fino a 99 periferiche	cad	2,54	48,10	96,060%
30.E65.B05.005	Sola posa in opera di accessori per rilevazione incendi. Compreso il fissaggio con tasselli (fornitura inclusa), la posa ed il collegamento della/e batteria/e, la realizzazione dei necessari collegamenti elettrici esclusi i cablaggi, tipo: / - combinatore telefonico, ripetitore ottico per rilevatore, pulsante di allarme a rottura vetro, pannello allarme ottico/acustico, sirena di allarme, lampeggiatore.	cad	0,73	14,03	97,290%
30.E65.B05.035	Sola posa in opera di accessori per rilevazione incendi. Compreso il fissaggio con tasselli (fornitura inclusa), la posa ed il collegamento della/e batteria/e, la realizzazione dei necessari collegamenti elettrici esclusi i cablaggi, tipo: / - elettromagnete da parete e/o pavimento	cad	1,82	34,70	98,360%
30.E65.B05.040	Sola posa in opera di accessori per rilevazione incendi. Compreso il fissaggio con tasselli (fornitura inclusa), la posa ed il collegamento della/e batteria/e, la realizzazione dei necessari collegamenti elettrici esclusi i cablaggi, tipo: / - alimentatore e relativo contenitore	cad	2,18	41,71	98,180%
30.E65.C05.005	Sola posa in opera di modulo ingresso/uscita per rilevazione incendi. Compreso la sola posa in opera cassetta di contenimento e relativo fissaggio con tasselli (fornitura inclusa), la realizzazione dei necessari collegamenti elettrici esclusi i cablaggi, tipo: / - 1 input o 1 output	cad	0,55	10,62	96,420%
30.E65.C05.010	Sola posa in opera di modulo ingresso/uscita per rilevazione incendi. Compreso la sola posa in opera cassetta di contenimento e relativo fissaggio con tasselli (fornitura inclusa), la realizzazione dei necessari collegamenti elettrici esclusi i cablaggi, tipo: / - 4 input/output	cad	1,09	20,86	98,180%
30.E65.D05.005	Sola posa in opera di rilevatore in genere per rilevazione incendi. Compreso il fissaggio dello zoccolo o del componente con tasselli (fornitura inclusa), la realizzazione dei necessari collegamenti elettrici, puntamento. Tipo: / - puntiforme	cad	1,27	24,54	97,370%
30.E65.D05.010	Sola posa in opera di rilevatore in genere per rilevazione incendi. Compreso il fissaggio dello zoccolo o del componente con tasselli (fornitura inclusa), la realizzazione dei necessari collegamenti elettrici, puntamento. Tipo: / - lineare composto da trasmittente e ricevitore	cad	2,72	50,80	97,460%
30.E65.D05.015	Sola posa in opera di rilevatore in genere per rilevazione incendi. Compreso il fissaggio dello zoccolo o del componente con tasselli (fornitura inclusa), la realizzazione dei necessari collegamenti elettrici, puntamento. Tipo: / - per condotte d'aria	cad	1,82	35,42	96,360%
30.E65.E10.011	Cablaggio, messa in servizio e riprogrammazione impianto di rilevazione incendi analogico indirizzato composto da centralina ed apparecchiature in campo quali rilevatori, segnalatori, pulsanti, etc., valutate per ogni sensore con un minimo di 10: / - fino a 10	cad	21,84	396,05	100,000%
30.E65.E10.012	Cablaggio, messa in servizio e riprogrammazione impianto di rilevazione incendi analogico indirizzato composto da centralina ed apparecchiature in campo quali rilevatori, segnalatori, pulsanti, etc., valutate per ogni sensore con un minimo di 10: / - per ogni sensore in più oltre i primi 10	cad	2,18	39,60	100,000%
30.E70	Posa in opera componenti per impianti antintrusione
30.E70.A05.010	Posa in opera di centralina a microprocessore per impianti antintrusione. Compreso: fissaggio con tasselli, la posa ed il collegamento della batteria, i collegamenti elettrici, esclusi i cablaggi: / - otto ingressi	cad	2,18	42,26	93,710%
30.E70.B05.005	Posa in opera di accessori per impianti antintrusione. Compreso: fissaggio con tasselli, l'eventuale collegamento della/e batteria/e, i collegamenti elettrici, esclusi i cablaggi: / - modulo di espansione completo di contenitore	cad	1,82	36,79	92,780%
30.E70.B05.010	Posa in opera di accessori per impianti antintrusione. Compreso: fissaggio con tasselli, l'eventuale collegamento della/e batteria/e, i collegamenti elettrici, esclusi i cablaggi: / - combinatore telefonico	cad	1,09	21,24	96,430%
30.E70.B05.015	Posa in opera di accessori per impianti antintrusione. Compreso: fissaggio con tasselli, l'eventuale collegamento della/e batteria/e, i collegamenti elettrici, esclusi i cablaggi: / - console di comando e/o controllo	cad	1,09	21,24	96,430%
30.E70.B05.020	Posa in opera di accessori per impianti antintrusione. Compreso: fissaggio con tasselli, l'eventuale collegamento della/e batteria/e, i collegamenti elettrici, esclusi i cablaggi: / - tastiera di accesso numerica con/senza comando a chiave	cad	1,09	21,43	95,570%
30.E70.B05.025	Posa in opera di accessori per impianti antintrusione. Compreso: fissaggio con tasselli, l'eventuale collegamento della/e batteria/e, i collegamenti elettrici, esclusi i cablaggi: / - contatto in genere	cad	0,95	18,39	96,490%
30.E70.B05.030	Posa in opera di accessori per impianti antintrusione. Compreso: fissaggio con tasselli, l'eventuale collegamento della/e batteria/e, i collegamenti elettrici, esclusi i cablaggi: / - sirena di allarme	cad	1,27	24,65	96,920%
30.E70.B05.040	Posa in opera di accessori per impianti antintrusione. Compreso: fissaggio con tasselli, l'eventuale collegamento della/e batteria/e, i collegamenti elettrici, esclusi i cablaggi: / - alimentatore e relativo contenitore	cad	2,18	41,71	98,180%
30.E70.C05.005	Posa in opera di rilevatori in genere per impianti antintrusione. Compreso: fissaggio con tasselli, i collegamenti elettrici, puntamento, esclusi i cablaggi. / - sensore volumetrico	cad	1,27	24,54	97,370%
30.E70.E05.005	Cablaggio, programmazione e messa in servizio impianto antintrusione composto da centralina, tastiere, rilevatori, contatti, sirene, etc. con apparecchiature in campo valutato per ogni sensore con un minimo di 10 / - fino a 10	cad	21,84	396,05	100,000%
30.E70.E05.006	Cablaggio, programmazione e messa in servizio impianto antintrusione composto da centralina, tastiere, rilevatori, contatti, sirene, etc. con apparecchiature in campo valutato per ogni sensore con un minimo di 10 / - per ogni sensore in più oltre i primi 10	cad	2,18	39,60	100,000%
30.E70.E05.015	Cablaggio, programmazione e messa in servizio impianto antintrusione composto da centralina, tastiere, rilevatori, contatti, sirene, etc. con apparecchiature in campo valutato per ogni sensore con un minimo di 10 / - da 21 fino a 40	cad	49,14	891,10	100,000%
30.E70.E05.020	Cablaggio, programmazione e messa in servizio impianto antintrusione composto da centralina, tastiere, rilevatori, contatti, sirene, etc. con apparecchiature in campo valutato per ogni sensore con un minimo di 10 / - da 41 fino a 60	cad	65,52	1188,14	100,000%
30.E70.E05.025	Cablaggio, programmazione e messa in servizio impianto antintrusione composto da centralina, tastiere, rilevatori, contatti, sirene, etc. con apparecchiature in campo valutato per ogni sensore con un minimo di 10 / - da 61 fino a 100	cad	98,28	1782,21	100,000%
30.E75	Cablaggio e posa in opera apparecchiature dati e fonia
30.E75.A05.005	Assemblaggio, cablaggio di quadro dati/fonia. Comprendente l'assemblaggio di tutte le parti di carpenteria esclusa la fornitura, il solo montaggio di tutte le apparecchiature (eccetto pannelli di permutazione e bretelle). Fornitura e posa in opera di conduttori elettrici, canaline, morsettiere terminali, segnafili e quanto altro necessario per realizzare l'assemblaggio ed il cablaggio. Tipo: / - fino a 24 moduli, per ogni modulo	cad	0,31	6,99	83,000%
30.E75.A05.010	Assemblaggio, cablaggio di quadro dati/fonia. Comprendente l'assemblaggio di tutte le parti di carpenteria esclusa la fornitura, il solo montaggio di tutte le apparecchiature (eccetto pannelli di permutazione e bretelle). Fornitura e posa in opera di conduttori elettrici, canaline, morsettiere terminali, segnafili e quanto altro necessario per realizzare l'assemblaggio ed il cablaggio. Tipo: / - fino a 72 moduli, per ogni modulo	cad	0,44	12,98	63,040%
30.E75.B05.005	Sola posa in opera di quadro dati fonia, compreso la fornitura e posa in opera degli accessori di fissaggio, ed il collegamento dei relativi conduttori ad esso connessi. Tipo: / - fino a 21 moduli	cad	5,46	99,01	100,000%
30.E75.B05.010	Sola posa in opera di quadro dati fonia, compreso la fornitura e posa in opera degli accessori di fissaggio, ed il collegamento dei relativi conduttori ad esso connessi. Tipo: / - fino a 42 moduli	cad	7,28	132,02	100,000%
30.E75.C05.005	Sola posa in opera di pannello di permutazione preassemblato; compreso: attestazione cavi, installazione a rack, etichettatura; tipo: / - fino a 24 porte	cad	1,82	34,13	100,000%
30.E75.D05.005	Sola posa in opera di bretella di permutazione, tipo: / - per impianti fonia dati.	cad	0,27	5,12	100,000%
30.E78	Posa in opera apparecchiature per impianti video/citofonici
30.E78.A05.011	Assemblaggio, cablaggio e posa in opera unità esterna impianto citofonico o videocitofonico composta da: modulo di contenimento, tettuccio di protezione, unità di ripresa con telecamera, gruppo frontale, pulsantiera, gruppo fonico, accessori di completamento. Compreso la realizzazione delle connessioni elettriche e la fornitura e posa in opera dei componenti di fissaggio. Unità esterna per: / - sino a 24 utenti	cad	9,10	166,12	99,340%
30.E78.C05.005	Posa in opera unità interna, a parete. Compreso la realizzazione delle connessioni elettriche e la fornitura e posa in opera dei componenti di fissaggio. Per impianto / - videocitofonico o citofonico	cad	0,91	17,44	97,820%
30.E78.D05.005	Posa in opera alimentatore in contenitore, questo escluso. Compreso la realizzazione delle connessioni elettriche e la fornitura e posa in opera degli accessori di fissaggio. Per impianto / - videocitofonico	cad	0,91	17,44	97,820%
30.E78.E05.010	Posa in opera elettroserratura completa di pulsante di sblocco e scrocco autobloccante. Compreso la realizzazione delle connessioni elettriche e la fornitura e posa in opera degli accessori di fissaggio. Per posa / - a vista o incassata	cad	0,93	17,79	97,870%
30.E82	PPO pali, supporti illuminazione esterna, corpi illuminanti
30.E82.A05.005	Sola posa in opera di pali di acciaio o in fusione di ghisa in genere o di alluminio, fino a 5 pali per impianto, compreso scarico a terra dal mezzo di trasporto, rizzamento, appiombamento, suggellatura con sabbia costipata e malta cementizia o imbullonatura se installati su mensole o su piastra, escluso eventuale scavo, calcestruzzo di fondazione e mensole, del peso: / - fino a 80 Kg	cad	5,18	115,78	92,260%
30.E82.A05.010	Sola posa in opera di pali di acciaio o in fusione di ghisa in genere o di alluminio, fino a 5 pali per impianto, compreso scarico a terra dal mezzo di trasporto, rizzamento, appiombamento, suggellatura con sabbia costipata e malta cementizia o imbullonatura se installati su mensole o su piastra, escluso eventuale scavo, calcestruzzo di fondazione e mensole, del peso: / - da 81 a 150 Kg	cad	7,01	162,16	89,120%
30.E82.A05.015	Sola posa in opera di pali di acciaio o in fusione di ghisa in genere o di alluminio, fino a 5 pali per impianto, compreso scarico a terra dal mezzo di trasporto, rizzamento, appiombamento, suggellatura con sabbia costipata e malta cementizia o imbullonatura se installati su mensole o su piastra, escluso eventuale scavo, calcestruzzo di fondazione e mensole, del peso: / - da 151 a 250 Kg	cad	8,68	262,41	69,680%
30.E82.A05.020	Sola posa in opera di pali di acciaio o in fusione di ghisa in genere o di alluminio, fino a 5 pali per impianto, compreso scarico a terra dal mezzo di trasporto, rizzamento, appiombamento, suggellatura con sabbia costipata e malta cementizia o imbullonatura se installati su mensole o su piastra, escluso eventuale scavo, calcestruzzo di fondazione e mensole, del peso: / - da 251 a 400 Kg	cad	8,77	279,11	66,260%
30.E82.A05.025	Sola posa in opera di pali di acciaio o in fusione di ghisa in genere o di alluminio, fino a 5 pali per impianto, compreso scarico a terra dal mezzo di trasporto, rizzamento, appiombamento, suggellatura con sabbia costipata e malta cementizia o imbullonatura se installati su mensole o su piastra, escluso eventuale scavo, calcestruzzo di fondazione e mensole, del peso: / - Riduzione di prezzo del 10% agli articoli precedenti (posa di pali) per impianti con piu' di 5 pali (per cadauno palo)	%		0,00
30.E82.A05.030	Sola posa in opera di pali di acciaio o in fusione di ghisa in genere o di alluminio, fino a 5 pali per impianto, compreso scarico a terra dal mezzo di trasporto, rizzamento, appiombamento, suggellatura con sabbia costipata e malta cementizia o imbullonatura se installati su mensole o su piastra, escluso eventuale scavo, calcestruzzo di fondazione e mensole, del peso: / - Sovrapprezzo del 15% agli articoli precedenti (posa di pali) per impianti da realizzare in zona non accessibile da automezzi indipendentemente dal numero dei pali.	%		0,00
30.E82.A10.005	Sola posa in opera di pali di vetroresina, compreso scarico da mezzo di trasporto, rizzamento, appiombamento, suggellatura con sabbia costipata e malta cementizia oppure imbullonati su tirafondi o su mensola, escluso eventuale scavo calcestruzzo di fondazione, mensole e tirafondi. / - per pali di altezza fino a 4,00 m	cad	2,37	58,29	78,060%
30.E82.A15.005	Sola posa in opera di pali di legno fino a 5 pali per impianto, compreso scarico, rizzamento, appiombamento, suggellatura con sabbia costipata e malta cementizia o imbullonatura su mensole, escluso eventuale scavo calcestruzzo di fondazione e mensole della lunghezza: / - fino a 5,5 m	cad	5,16	116,66	91,210%
30.E82.A15.010	Sola posa in opera di pali di legno fino a 5 pali per impianto, compreso scarico, rizzamento, appiombamento, suggellatura con sabbia costipata e malta cementizia o imbullonatura su mensole, escluso eventuale scavo calcestruzzo di fondazione e mensole della lunghezza: / - oltre 5,5 fino a 9,0 m	cad	5,68	129,71	90,730%
30.E82.A15.020	Sola posa in opera di pali di legno fino a 5 pali per impianto, compreso scarico, rizzamento, appiombamento, suggellatura con sabbia costipata e malta cementizia o imbullonatura su mensole, escluso eventuale scavo calcestruzzo di fondazione e mensole della lunghezza: / - riduzione di prezzo del 10% agli articoli precedenti (posa pali di legno) per impianti per più di 5 pali (per cadauno palo)	%		0,00
30.E82.A15.025	Sola posa in opera di pali di legno fino a 5 pali per impianto, compreso scarico, rizzamento, appiombamento, suggellatura con sabbia costipata e malta cementizia o imbullonatura su mensole, escluso eventuale scavo calcestruzzo di fondazione e mensole della lunghezza: / - sovrapprezzo del 15% agli articoli precedenti (posa pali di legno) per impianti in zone non accessibili da autocarro indipendentemente dal numero di pali	%		0,00
30.E82.A20.005	Sola posa in opera di coppia di staffe reggi palo, fissate su murature esistenti con malta cementizia o con tassellatura chimica, previa formazione di cinque fori di incastro, esclusi gli eventuali ponteggi di servizio o il nolo di eventuali autoscale o autogru: / - su muratura di mattoni pieni, pietrame o calcestruzzo	cad	10,97	251,15	95,150%
30.E82.B10.005	Sola posa in opera di bracci ricurvi di lamiera di acciaio del diametro di 60 mm circa, con qualsiasi inclinazione, compresi attacchi di testa palo. / - A una via fino a 1,50 m in altezza e 1,50 m in sporgenza	cad	1,82	57,56	65,840%
30.E82.B10.010	Sola posa in opera di bracci ricurvi di lamiera di acciaio del diametro di 60 mm circa, con qualsiasi inclinazione, compresi attacchi di testa palo. / - A una via da 1,51 a 2,00 m in altezza e da 2,00 a 2,50 m in sporgenza	cad	2,18	69,07	65,850%
30.E82.B10.015	Sola posa in opera di bracci ricurvi di lamiera di acciaio del diametro di 60 mm circa, con qualsiasi inclinazione, compresi attacchi di testa palo. / - A due vie fino a 1,50 m in altezza e sporgenza	cad	2,54	80,58	65,850%
30.E82.B10.020	Sola posa in opera di bracci ricurvi di lamiera di acciaio del diametro di 60 mm circa, con qualsiasi inclinazione, compresi attacchi di testa palo. / - A due vie da 1,51 a 2,00 m in altezza e 2,50 m in sporgenza	cad	2,92	92,09	65,840%
30.E82.B10.025	Sola posa in opera di bracci ricurvi di lamiera di acciaio del diametro di 60 mm circa, con qualsiasi inclinazione, compresi attacchi di testa palo. / - A tre vie fino a 1,50 m in altezza e in sporgenza	cad	3,28	102,59	65,510%
30.E82.B10.030	Sola posa in opera di bracci ricurvi di lamiera di acciaio del diametro di 60 mm circa, con qualsiasi inclinazione, compresi attacchi di testa palo. / - A tre vie da 1,51 a 2,00 m in altezza e da 2,00 a 2,50 in sporgenza	cad	4,00	125,39	65,510%
30.E82.B10.035	Sola posa in opera di bracci ricurvi di lamiera di acciaio del diametro di 60 mm circa, con qualsiasi inclinazione, compresi attacchi di testa palo. / - A quattro vie fino a 1,50 m in altezza e in sporgenza	cad	3,64	113,99	65,510%
30.E82.B10.040	Sola posa in opera di bracci ricurvi di lamiera di acciaio del diametro di 60 mm circa, con qualsiasi inclinazione, compresi attacchi di testa palo. / - A quattro vie da 1,51 a 2,00 m in altezza e da 2,00 a 2,50 m in sporgenza	cad	4,36	136,79	65,510%
30.E82.C10.005	Sola posa in opera di cime porta lanterne o globi, a una o più vie in un unico pezzo posto su palo di ghisa mediante imbullonatura, incastro o altro sistema di montaggio equipollente, per montaggi con pali a terra per mensole del peso di: / - fino a 60 Kg	cad	1,82	33,00	100,000%
30.E82.C10.010	Sola posa in opera di cime porta lanterne o globi, a una o più vie in un unico pezzo posto su palo di ghisa mediante imbullonatura, incastro o altro sistema di montaggio equipollente, per montaggi con pali a terra per mensole del peso di: / - da 61 a 90 Kg	cad	1,64	29,70	100,000%
30.E82.C10.015	Sola posa in opera di cime porta lanterne o globi, a una o più vie in un unico pezzo posto su palo di ghisa mediante imbullonatura, incastro o altro sistema di montaggio equipollente, per montaggi con pali a terra per mensole del peso di: / - oltre i 90 Kg	cad	2,18	39,60	100,000%
30.E82.C15.005	Sola posa in opera di mensole a muro di ghisa, acciaio o alluminio mediante la fornitura di due zanche filettate e di due staffe a murare per una profondità non inferiore a 15 cm, oppure mediante quattro tasselli per mensola di adeguato diametro, per mensole della lunghezza di: / - fino a 1,20 m	cad	3,18	65,91	88,710%
30.E82.C15.010	Sola posa in opera di mensole a muro di ghisa, acciaio o alluminio mediante la fornitura di due zanche filettate e di due staffe a murare per una profondità non inferiore a 15 cm, oppure mediante quattro tasselli per mensola di adeguato diametro, per mensole della lunghezza di: / - da 1,21 a 2,00 m	cad	2,64	55,92	86,700%
30.E82.D10.005	Provvista e posa in opera di funi di acciaio inox AISI 316 per sostegno conduttori elettrici, compresi tenditori, redance, morsetti in numero non inferiore a tre per capo, collari a palo per stesura tra palo e palo, misurate all'interasse dei sostegni con funi da: / - 4 mm di diametro	m	0,18	6,52	50,580%
30.E82.D10.010	Provvista e posa in opera di funi di acciaio inox AISI 316 per sostegno conduttori elettrici, compresi tenditori, redance, morsetti in numero non inferiore a tre per capo, collari a palo per stesura tra palo e palo, misurate all'interasse dei sostegni con funi da: / - 6 mm di diametro	m	0,18	8,65	38,120%
30.E82.D10.015	Provvista e posa in opera di funi di acciaio inox AISI 316 per sostegno conduttori elettrici, compresi tenditori, redance, morsetti in numero non inferiore a tre per capo, collari a palo per stesura tra palo e palo, misurate all'interasse dei sostegni con funi da: / - 8 mm di diametro	m	0,24	12,67	33,800%
30.E82.D10.020	Provvista e posa in opera di funi di acciaio inox AISI 316 per sostegno conduttori elettrici, compresi tenditori, redance, morsetti in numero non inferiore a tre per capo, collari a palo per stesura tra palo e palo, misurate all'interasse dei sostegni con funi da: / - 10 mm di diametro	m	0,29	20,16	26,110%
30.E82.D15.005	Provvista e posa in opera di funi di acciaio inox AISI 316 a sostegno di conduttori elettrici, compreso tenditori, redance, morsetti in numero non inferiore a tre per capo, esclusa la fornitura e posa di occhielli per stesura lungo parete con andamento adeguato al tipo di prospetto, misurato a sviluppo tra i due occhielli terminali con funi: / - fino a 4 mm di diametro	m	0,26	7,86	58,840%
30.E82.D15.010	Provvista e posa in opera di funi di acciaio inox AISI 316 a sostegno di conduttori elettrici, compreso tenditori, redance, morsetti in numero non inferiore a tre per capo, esclusa la fornitura e posa di occhielli per stesura lungo parete con andamento adeguato al tipo di prospetto, misurato a sviluppo tra i due occhielli terminali con funi: / - da 6 mm di diametro	m	0,31	10,70	52,360%
30.E82.D15.015	Provvista e posa in opera di funi di acciaio inox AISI 316 a sostegno di conduttori elettrici, compreso tenditori, redance, morsetti in numero non inferiore a tre per capo, esclusa la fornitura e posa di occhielli per stesura lungo parete con andamento adeguato al tipo di prospetto, misurato a sviluppo tra i due occhielli terminali con funi: / - da 8 mm di diametro	m	0,18	11,20	29,570%
30.E82.D15.020	Provvista e posa in opera di funi di acciaio inox AISI 316 a sostegno di conduttori elettrici, compreso tenditori, redance, morsetti in numero non inferiore a tre per capo, esclusa la fornitura e posa di occhielli per stesura lungo parete con andamento adeguato al tipo di prospetto, misurato a sviluppo tra i due occhielli terminali con funi: / - da 10 mm di diametro	m	0,41	25,92	28,260%
30.E82.D20.005	Provvista e posa in opera di funi di acciaio AISI 316 da 8 mm di diametro a sostegno di corpi illuminanti, ubicati a centro strada, a conduttori nudi, compresa la fornitura e posa di due isolatori ad ovulo, di un tenditore da 5/8, da redance in ragione di una per occhiello, tre morsetti per ogni punto di fissaggio, la posa dei necessari traversini, esclusa la fornitura degli stessi, esclusa inoltre la fornitura e posa degli occhielli o di amarro e delle eventuali losangature di rinforzo, misurato in opera tra i due o più occhielli di fissaggio, della lunghezza di: / - fino a 8,00 m	cad	8,91	309,83	52,930%
30.E82.D20.010	Provvista e posa in opera di funi di acciaio AISI 316 da 8 mm di diametro a sostegno di corpi illuminanti, ubicati a centro strada, a conduttori nudi, compresa la fornitura e posa di due isolatori ad ovulo, di un tenditore da 5/8, da redance in ragione di una per occhiello, tre morsetti per ogni punto di fissaggio, la posa dei necessari traversini, esclusa la fornitura degli stessi, esclusa inoltre la fornitura e posa degli occhielli o di amarro e delle eventuali losangature di rinforzo, misurato in opera tra i due o più occhielli di fissaggio, della lunghezza di: / - da 8,01 a 15,00 m	cad	11,10	386,25	53,670%
30.E82.D20.015	Provvista e posa in opera di funi di acciaio AISI 316 da 8 mm di diametro a sostegno di corpi illuminanti, ubicati a centro strada, a conduttori nudi, compresa la fornitura e posa di due isolatori ad ovulo, di un tenditore da 5/8, da redance in ragione di una per occhiello, tre morsetti per ogni punto di fissaggio, la posa dei necessari traversini, esclusa la fornitura degli stessi, esclusa inoltre la fornitura e posa degli occhielli o di amarro e delle eventuali losangature di rinforzo, misurato in opera tra i due o più occhielli di fissaggio, della lunghezza di: / - da 15,01 a 25,00 m	cad	13,38	516,56	48,850%
30.E82.D20.020	Provvista e posa in opera di funi di acciaio AISI 316 da 8 mm di diametro a sostegno di corpi illuminanti, ubicati a centro strada, a conduttori nudi, compresa la fornitura e posa di due isolatori ad ovulo, di un tenditore da 5/8, da redance in ragione di una per occhiello, tre morsetti per ogni punto di fissaggio, la posa dei necessari traversini, esclusa la fornitura degli stessi, esclusa inoltre la fornitura e posa degli occhielli o di amarro e delle eventuali losangature di rinforzo, misurato in opera tra i due o più occhielli di fissaggio, della lunghezza di: / - da 25,01 a 40,00 m	cad	16,74	698,86	45,640%
30.E82.D20.025	Provvista e posa in opera di funi di acciaio AISI 316 da 8 mm di diametro a sostegno di corpi illuminanti, ubicati a centro strada, a conduttori nudi, compresa la fornitura e posa di due isolatori ad ovulo, di un tenditore da 5/8, da redance in ragione di una per occhiello, tre morsetti per ogni punto di fissaggio, la posa dei necessari traversini, esclusa la fornitura degli stessi, esclusa inoltre la fornitura e posa degli occhielli o di amarro e delle eventuali losangature di rinforzo, misurato in opera tra i due o più occhielli di fissaggio, della lunghezza di: / - da 40,01 a 60,00 m	cad	22,39	983,63	43,780%
30.E82.D25.005	Provvista e posa in opera di losanga di rinforzo a tesate, porta corpi illuminanti ubicati a centro strada, esclusa la fornitura e posa di occhiello a murare. / - Provvista e posa in opera di losanga di rinforzo a tesate, porta corpi illuminanti ubicati a centro strada, esclusa la fornitura e posa di occhiello a murare	cad	0,92	44,79	41,050%
30.E82.D30.005	Provvista e posa in opera di occhiello di tondo di acciaio zincato per ancoraggio e stesura di funi di acciaio lungo parete, compresa la formazione di incastro e il relativo fissaggio con malta espansiva: / - tipo a doppia zanca con tondo da 16 mm di diametro della lunghezza totale minima di 25 cm	cad	1,82	38,86	85,680%
30.E82.D30.010	Provvista e posa in opera di occhiello di tondo di acciaio zincato per ancoraggio e stesura di funi di acciaio lungo parete, compresa la formazione di incastro e il relativo fissaggio con malta espansiva: / - tipo a riccio e/o aperto con tondino del diametro da 12 mm della lunghezza totale minima di 20 cm	cad	0,92	23,90	69,670%
30.E82.D30.015	Provvista e posa in opera di occhiello di tondo di acciaio zincato per ancoraggio e stesura di funi di acciaio lungo parete, compresa la formazione di incastro e il relativo fissaggio con malta espansiva: / - tipo a tassello del diametro di 16 mm	cad	0,72	23,82	55,920%
30.E82.D35.005	Provvista e posa in opera di occhiello di tondo di acciaio zincato per ancoraggio di funi di acciaio in attraversamento stradale, escluso la fornitura dell'occhiello di fissaggio e delle eventuali losanghe di rinforzo. / - Provvista e posa in opera di occhiello di tondo di acciaio zincato per ancoraggio di funi di acciaio in attraversamento stradale, escluso la fornitura dell'occhiello di fissaggio e delle eventuali losanghe di rinforzo.	cad	2,18	57,56	69,410%
30.E82.E05.005	Sola posa in opera di corpi illuminanti in sospensione, a palo o a muro, già elettricamente corredati e cablati, compreso l'inserimento della lampada, l'eventuale sistemazione del diffusore ottico, il puntamento e il posizionamento, l'eventuale posa dell'unità elettrica separata, i collegamenti elettrici, il posizionamento della segnaletica per deviazione e regolazione traffico, esclusa la fornitura del corpo illuminante e della lampada / - Per posa ad altezze inferiori a 12,00 m fino a 5 corpi illuminanti.	cad	4,36	130,98	66,980%
30.E82.E05.010	Sola posa in opera di corpi illuminanti in sospensione, a palo o a muro, già elettricamente corredati e cablati, compreso l'inserimento della lampada, l'eventuale sistemazione del diffusore ottico, il puntamento e il posizionamento, l'eventuale posa dell'unità elettrica separata, i collegamenti elettrici, il posizionamento della segnaletica per deviazione e regolazione traffico, esclusa la fornitura del corpo illuminante e della lampada / - Per posa ad altezze inferiori a 12,00 m oltre 5 corpi illuminanti fino a 10	cad	4,00	119,69	67,150%
30.E82.E05.015	Sola posa in opera di corpi illuminanti in sospensione, a palo o a muro, già elettricamente corredati e cablati, compreso l'inserimento della lampada, l'eventuale sistemazione del diffusore ottico, il puntamento e il posizionamento, l'eventuale posa dell'unità elettrica separata, i collegamenti elettrici, il posizionamento della segnaletica per deviazione e regolazione traffico, esclusa la fornitura del corpo illuminante e della lampada / - Per posa ad altezze inferiori a 12,00 m oltre 10 corpi illuminanti	cad	3,82	114,05	67,250%
30.E82.E05.020	Sola posa in opera di corpi illuminanti in sospensione, a palo o a muro, già elettricamente corredati e cablati, compreso l'inserimento della lampada, l'eventuale sistemazione del diffusore ottico, il puntamento e il posizionamento, l'eventuale posa dell'unità elettrica separata, i collegamenti elettrici, il posizionamento della segnaletica per deviazione e regolazione traffico, esclusa la fornitura del corpo illuminante e della lampada / - Per posa ad altezza da 12,01 a 18,00 m fino a 5 corpi illuminanti.	cad	4,36	130,98	66,980%
30.E82.E05.025	Sola posa in opera di corpi illuminanti in sospensione, a palo o a muro, già elettricamente corredati e cablati, compreso l'inserimento della lampada, l'eventuale sistemazione del diffusore ottico, il puntamento e il posizionamento, l'eventuale posa dell'unità elettrica separata, i collegamenti elettrici, il posizionamento della segnaletica per deviazione e regolazione traffico, esclusa la fornitura del corpo illuminante e della lampada / - Per posa ad altezza da 12,01 a 18,00 m oltre 5 corpi illuminanti fino a 10	cad	4,00	119,69	67,150%
30.E82.E05.030	Sola posa in opera di corpi illuminanti in sospensione, a palo o a muro, già elettricamente corredati e cablati, compreso l'inserimento della lampada, l'eventuale sistemazione del diffusore ottico, il puntamento e il posizionamento, l'eventuale posa dell'unità elettrica separata, i collegamenti elettrici, il posizionamento della segnaletica per deviazione e regolazione traffico, esclusa la fornitura del corpo illuminante e della lampada / - Per posa ad altezza da 12,01 a 18,00 m oltre 10 corpi illuminanti	cad	3,82	114,05	67,250%
30.E83	Quadri elettrici per illuminazione pubblica
30.E83.B20.010	Quadro elettrico + apparecchi di illuminazione per realizzazione area urbana uso passeggiata /piazza Attivita' 97 (Costi parametrici) / - Quadro elettrico illuminazione pubblica. / Fornitura e posa in opera di quadro elettrico modulare da parete, / del tipo stagno con portella in plastica trasparente, per il / contenimento delle seguenti apparecchiature elettriche di / protezione e comando impianto elettrico: / n° 1 MT4P C80 10kA / n° 2 Diff 4P 63A tipo A 2Di 4 Atipo A / n° 4 MT 1+N C10 4.5KA / n° 2 MT 1+N C16 4.5kA / n° 4 MTD 4P C40 0.03A tipo AC 6KA / n° 1 MTD 1+N C10 0.03A tipo AC 4.5 kA / n° 1 crepuscolare / In° 1 orologeria ototogela / In° 1 selettore auto man / Inº 2 teleruttore 4P 25A / n° 1 centralino con portella 54mod / n° 1 quadro in vtr con piedistallo per il contenimento del / misuratore e QEG / Compresi accessori di installazione e montaggio quali guide DIN, / tappi, cablaggi e quant'altro necessario per rendere l'opera finita e / funzionante alla regola dell'arte.	cad		6020,14
30.E83.B20.050	Quadro elettrico + apparecchi di illuminazione per realizzazione area urbana uso passeggiata /piazza Attivita' 97 (Costi parametrici) / - Palo h2500 ft - TIPO A. / Apparecchio a luce diretta etta finalizzato all'impiego di sorgenti luminose a LED monocroma cplego ai sorgenti cromatici. Costituito da corpo e vano ottico / e basetta di fissaggio. Vano ottico e cornice porta-vetro realizzati uatti in pressofusione d'allumiminio. Vetro di chiusura temprato trasparente, di spessore 5mm, con serigrafia nera. Corpo e vano ottico sottoposti a pre-trattamento multi step. Vano ottico completo di alimentatore elettronico e cavo uscente d'alimentazione. Completo / di box di connessione IP68 a gel predisposto per cablaggio / passante. Elevato comfort visivo per illuminazione. / camminamenti e pavimentazioni. Tutte le viti utilizzate sono in acciaio inox A2. Installazione a terreno/pavimento tramite basetta / di fissaggio e contropiastra. / Ulteriore garanzia contro la corrosione OTTICA AL- CLASSE / ISOLAMENTO 11,9W 1280lm - valori di sistema Efficienza II / luminosa (valore di sistema): 1071m/W 3000K CRI 80 Ottica: ST1.0-stradale)/m/W 3000K Dimmerabile DALIITAC SR TRATTAMENTO MARINO INTERASSE INSTALLAZIONE 12 mr / tipo IGUZZINI LANDER ALS6.999 + Contropiastra con / tirafondi JAL5.000 LANDER speciale H=2,5 MTR F.T. / caratteristiche come da scheda tecnica / Compresi oneri di issamento, fissaggio, ed allaccio alla linea elettrica in morsettiera e connessioni corpo illuminante Compreso ogni altro onere	cad		1948,10
30.E83.B20.060	Quadro elettrico + apparecchi di illuminazione per realizzazione area urbana uso passeggiata /piazza Attivita' 97 (Costi parametrici) / - Palo singolo stradale h 5500 ft tipo B / Configurazione:estruso in alluminio con parti di chiusura in alluminio pressofuso lega EN AB 47100 (a basso contenuto di rame). Diffusore in vetro extrachiaro . Rivestimento / doppio strato ad alta resistenza alla corrosione: / Grado di protezione: IP65 In confermita con la norma EN60598-1 / - Dimmable Potenza dell'impianto (W) 39 Lumen netti (lm) 3323 / Tipo di ottica asimmetrica Stradale H-4500 Caratteristiche come da scheda tecnica. / Palo in legno per illuminazione pubblica tipo AUBRILAM / MOSHI XL altezza fuori terra di 5.30mt con sezione di 160mm. / Fusto quadrato in legno lamellare certificato . / . Legname finito con quattro mani di / impregnante. Colore del legno BASALT con finitura grattata. / Base quadrata in ferro galvanizzato e finitura verniciata a polvere / poliestere. Progettate e fabbricate secondo le regole definite da / DEE 120017-00-0106 Colonne luminose in legno e metallo e / specifiche del Benestare Tecnico Europeo ETA-18/0016. Prodotto / marcato CE: Certificato di conformità CE 0679-CPR-0473. / Composizione speciale con trattamento Marino tipo AUBRILAM/ FLOS MOSHI XL / altezza fuori terra di 5.30mt / Compresi oneri di issamento, ifissaggio, ed allaccio alla linea / elettrica in morsettiera e connessioni corpo illuminante / Compreso ogni altro onere	cad		4295,94
30.E83.B20.070	Quadro elettrico + apparecchi di illuminazione per realizzazione area urbana uso passeggiata /piazza Attivita' 97 (Costi parametrici) / - Palo singolo asimmetrico. tipo B1 / Configurazione: estruso in alluminio con parti di chiusura in / alluminio pressofuso lega EN AB 47100 (a basso contenuto di / rame). Diffusore in vetro extrachiaro con bordo serigrafato,: / Finitura :un primo strato di polvere epossidica (con ottima resistenza chimica e meccanica) e un secondo strato di finitura di polvere poliestere (resistente ai raggi secondo strato di finitura dl poivere ponestere (resistente a raggi UV ed agenti atmosferici). / Grado di protezione: IP65 In conformità con la norma EN60598-1 - Dimmerabile / Potenza dell'impianto (W) 39 Lumen netti (lm) 3400 / Tipo di ottica Asimmetrica H-4500 Caratteristiche come da / scheda allegata. / Altezza fuori terra di 5.30mt con sezione di 160mm. / Fusto quadrato in legno lamellare certificato e la gaaute igore r dilatazione del legno. / Legname finito con quattro mani di impregnante. Colore del leuno BASALT con finitura grattata. / Base quadrata in ferro galvanizzato e finitura verniciata a polvere / poliestere. Progettate e fabbricate secondo le regole definite da DEE 120017-00-0106 / Prodotto marcato CE: Certificato di conformità CE 0679-CPR-0473.. / Composizione speciale con trattamento Marino AUBRILAM/FLOS MOSHI XL altezza fuori terra di 5.30mt ort terra dr 5.30mt FA53915833-S05012AS CLASSE ISOLAMENTO / caratteristiche come da scheda allegata o similare approvato Compresi oneri di issamento, fissaggio, ed allaccio alla linea / elettrica in morsettiera e connessioni corpo illuminante Compreso ogni altro onere.	cad		4295,94
30.E83.B20.080	Quadro elettrico + apparecchi di illuminazione per realizzazione area urbana uso passeggiata /piazza Attivita' 97 (Costi parametrici) / - Palo doppio asimmetrico h 5300 ft tipo C. / Cofigurazione: estruso in alluminio con parti di chiusura in in alluminio pressofuso lega EN AB 47100 lega EN AB 47100 (a basso contenuto di rame).Diffusore in vetro extrachiaro con bordo serigrafato, fissato attraverso un sistema di incollaggio robotizzato. Rivestimento doppio strato ad alta resistenza alla corrosione:un primo strato con polvere epossidica e un secondo strato di finitura di polvere poliestere (resistente ai / UV ed agenti atmosterici). / Grado di protezione: IP65 In conformità con la norma EN60598-1 - Dimmable / Potenza dell'impianto (W) 39x2 Lumen netti (Im) 3400 / Tipo di ottica Asimmetrica H-4500 Tino di othia11-4500 Tipo di ottica asimmetrica H=4000 Caratteristiche come da / scheda allegata / Tipo di driver Elettronico dimmable DALI / palo in legno per illuminazione pubblica tipo AUBRILAM MOSHI XL altezza fuori terra di 5.30mt con sezione di 160mm atezza ruon terra di 5.30mt con sezione di 160mm. / Fusto quadrato in legno lamellare certificato GL24H ACERBOIS GLULAM, Colore del legno BASALT con finitura grattata / Base quadrata in ferro galvanizzato e fintura a polvere / ponestere. Progettate e fabbricate secondo le regole definite da rerole DEE 120017-00-0106 / Composizione speciale con trattamento Marino tipo AUBRILAM / FLOS MOSHI XL altezza fuori terra di 5.30mt FA53915833- / S05012AS FA53915833-S05006AS CLASSE ISOLAMENTO II / II caratteristiche come da scheda allegata o similare approvato Compresi oneri di issamento oneri di issamento, fissaggio, ed allaccio alla linea elettrica in morsettiera e connessioni corpo illuminante Compreso ogni altro onerenessioni corpo illuminante Compreso ogni altro onere	cad		5423,06
30.E83.B20.090	Quadro elettrico + apparecchi di illuminazione per realizzazione area urbana uso passeggiata /piazza Attivita' 97 (Costi parametrici) / - Palo doppio stradale asimmetrico h5300 ft TIPO C1 / Configurazione: estruso in alluminio con parti di chiusura in alluminio pressofuso lega EN AB 47100 (a basso contenuto di minio pressofuso lega EN AB 47100 (a basso contenuto di rame).). Diffusore in vetro extrachiaro con bordo serigrafato Rivestimento:: un primo strato di poivere epossidica (con ottima resistenza chimica e meccanica) e un secondo strato di finitura di polvere poliestere (resistente ai raggi / UV ed agenti atmosferici). / Grado di protezione: IP65 Srado d protezione: Pos / In conformità con la norma EN60598-1- Dimmerable Dali ormna con la nor / Antracite D.L RAL / FA53900633-S05012ST FA53900833-S05006AS / Potenza dell'impianto (W) 39x2 Lumen netti (lm) 3323+3400 / Tipo di ottica Stradale H-4500 / asimmetrica H=4000 / Palo in legno per illuminazione pubblica tipo AUBRILAM / MOSHI XL altezza fuori terra di 5.30mt con sezione di 160mm. / Fusto quadrato in legno lamellare certificato GL24H ACERBOIS / SLOLAM, Colore del legno BASALT con finitura grattata. Base quadrata in ferro galvanizzato e finitura verniciata a polvere / poliestere. Progettate e fabbricate secondo le regole definite da / DEE 120017-00-0106 Colonne luminose in legno e metallo e / specifiche del Benestare Tecnico Europeo ETA-18/0016. / Prodotto marcato CE: Certificato di conformità CE 0679-CPR-0473 / Composizione speciale con trattamento Marino tipo AUBRILAM/ / FLOS MOSHI XL altezza fuori terra di 5.30mt FA53915633- / S05012ST FA53915833-S05006AS CLASSE ISOLAMENTO II / caratteristiche come da scheda allegata o similare approvato / Compresi oneri di issamento, fissaggio, ed allaccio alla linea / eleutica i morsettierae connessiq elettrica in morsettiera e connessioni corpo illuminante Compreso ogni altro onere.	cad		5423,06
30.E83.B20.100	Quadro elettrico + apparecchi di illuminazione per realizzazione area urbana uso passeggiata /piazza Attivita' 97 (Costi parametrici) / - Apparecchio da incasso a pavimento TIPO D / Incasso a pavimento Earth D=200mm - Warm white - Ottica Super Spot orientabile -DALI / Descrizione tecnica: / Apparecchio per illuminazione ad incasso, applicabile a pavimento / o terreno, finalizzato all'impiego di sorgenti luminose a led / monocromatici di colore bianco, per illuminazione, ottica / orientabile, con alimentatore eletronico incorporato dimmerabile / DALI. La cornice, di forma rotonda, ha dimensione D--200 mm, / corpo e la cornice sono realizzati in acciaio inox AISI 304 con / vetro in superficie sodico calcico extrachiaro, spessore 15mm. / Corpo in acciaio inox sottoposto a verniciatura di colore nero.iCompleto di / circuito LED, lente in metacrilato e carter di copertura in plastica e fornito di sistema di orientabilità esterno / completo di doppia scala graduata: 0-30° rispetto al piano orizzontale e ±90° sienatt00 / rispetto all'asse verticale. Box estemo in materiale plastico nero / (PPS) contenente il gruppo di alimentazione. / Protezione IP68 IK10 / 432 W di sistema: 1.9 in di sistema: 432 W di sistema: 11 / II caratteristiche come / da scheda allegata o similare approvato / Compresi oneri di fissaggio ed allaccio alla linea elettrica in / morsettiera e connessioni corpo illuminante / Compreso ogni altro onere	cad		860,20
30.E83.B20.110	Quadro elettrico + apparecchi di illuminazione per realizzazione area urbana uso passeggiata /piazza Attivita' 97 (Costi parametrici) / - STRIP LED TIPO E / MINI LINE/Top Light/LL9 11,9W 1280lm -valori di sistema i / Strip LED resinata per utilizzi interni o esterni con grado di / protezione IP65-68. 204 LED metro, . Lunghezza massima 24 metri, alimentazione 24/ / 48Vdc alimentazione in parallelo testa coda DRIVER IP67 48Vdc 45vae almentazione in parafleio testa cod? DRIVER o/48ac / remoto tipoLEDITALY MINI LINE / Top Light / LL9 11.9W / 1280lm IP68 48Vdc CLASSE ISOLAMENTO II caratteristiche / come da scheda tecnica / Compresi oneri di fissaggio ed allaccio alla linea elettrica in Comprest oner a ussaggio ed al???? / morsettiera e connessioni corpo illuminante / Compreso ogni altro onere	m		136,62
30.E83.B20.200	Quadro elettrico + apparecchi di illuminazione per realizzazione area urbana uso passeggiata /piazza Attivita' 97 (Costi parametrici) / - P.P.O. di derivazione a parete TIPO 0 e TIPO 1 per il contenimento del driver strip led (singolo o doppio) costituita da coperchio in alluminio pressofuso murato (incluso). Compresi oneri di installazione e montaggio e ogni altro onere . Tipo CONCHIGLIA mod. CPE/C	cad		350,41
30.E83.B20.210	Quadro elettrico + apparecchi di illuminazione per realizzazione area urbana uso passeggiata /piazza Attivita' 97 (Costi parametrici) / - P.P.O. di derivazione a parete TIPO 2 e TIPO 3 per il contenimento di: / -centralino stagno . / -morsettiera di distribuzione / -portafusibile 1+N da 16 A compreso fusibile / -2 prese interbloccateCEE monofase 16 A / Compreso ogni onere di installazione e montaggio. / Tipo CONCHIGLIA CPE/C tipo 2 e tipo 3	cad		648,95
30.E83.B20.300	Quadro elettrico + apparecchi di illuminazione per realizzazione area urbana uso passeggiata /piazza Attivita' 97 (Costi parametrici) / - Formazione di plinto per palo di illuminazione in cls armato. Compreso lo scavo, la casseratura, l'armatura e il getto di cls. / Compreso ogni altro onere	cad		695,75
30.E95	Posa in opera di aspiratori
30.E95.A05.005	Sola posa in opera di aspiratore. Compreso il fissaggio con tasselli, gli allacci elettrici, l'assemblaggio. / - tipo "a muro" o "a soffitto"	cad	0,91	17,06	100,000%
40	Impianti Termoidraulici e di Climatizzazione
40.A10	Tubazioni
40.A10.A10.005	Fornitura e posa in opera di tubo multistrato non coibentato, comprese le curve, i raccordi e la sola posa di valvole di intercettazione, per linee di distribuzione, escluse la coibentazione e la fornitura delle valvole. Del diametro di: / - 16 mm	m	0,62	13,52	82,970%
40.A10.A10.010	Fornitura e posa in opera di tubo multistrato non coibentato, comprese le curve, i raccordi e la sola posa di valvole di intercettazione, per linee di distribuzione, escluse la coibentazione e la fornitura delle valvole. Del diametro di: / - 20 mm	m	0,62	14,65	76,600%
40.A10.A10.015	Fornitura e posa in opera di tubo multistrato non coibentato, comprese le curve, i raccordi e la sola posa di valvole di intercettazione, per linee di distribuzione, escluse la coibentazione e la fornitura delle valvole. Del diametro di: / - 26 mm	m	0,92	22,23	74,220%
40.A10.A10.020	Fornitura e posa in opera di tubo multistrato non coibentato, comprese le curve, i raccordi e la sola posa di valvole di intercettazione, per linee di distribuzione, escluse la coibentazione e la fornitura delle valvole. Del diametro di: / - 32 mm	m	1,24	30,46	73,670%
40.A10.A10.025	Fornitura e posa in opera di tubo multistrato non coibentato, comprese le curve, i raccordi e la sola posa di valvole di intercettazione, per linee di distribuzione, escluse la coibentazione e la fornitura delle valvole. Del diametro di: / - 40 mm	m	1,20	40,80	53,400%
40.A10.A10.030	Fornitura e posa in opera di tubo multistrato non coibentato, comprese le curve, i raccordi e la sola posa di valvole di intercettazione, per linee di distribuzione, escluse la coibentazione e la fornitura delle valvole. Del diametro di: / - 50 mm	m	1,20	49,54	43,970%
40.A10.A10.035	Fornitura e posa in opera di tubo multistrato non coibentato, comprese le curve, i raccordi e la sola posa di valvole di intercettazione, per linee di distribuzione, escluse la coibentazione e la fornitura delle valvole. Del diametro di: / - 63 mm	m	1,52	65,95	42,030%
40.A10.A10.040	Fornitura e posa in opera di tubo multistrato non coibentato, comprese le curve, i raccordi e la sola posa di valvole di intercettazione, per linee di distribuzione, escluse la coibentazione e la fornitura delle valvole. Del diametro di: / - 75 mm	m	1,82	119,07	27,720%
40.A10.A15.010	Fornitura e posa in opera di tubo reticolato multistrato precoibentato, comprese le curve, i raccordi, l'eventuale staffaggio, la sola posa di valvole di intercettazione. Con posa a parete o soffitto "sotto traccia", per linee di distribuzione, escluse la fornitura delle valvole. Del diametro di: / - 14 mm	m	0,62	13,52	82,970%
40.A10.A15.020	Fornitura e posa in opera di tubo reticolato multistrato precoibentato, comprese le curve, i raccordi, l'eventuale staffaggio, la sola posa di valvole di intercettazione. Con posa a parete o soffitto "sotto traccia", per linee di distribuzione, escluse la fornitura delle valvole. Del diametro di: / - 16 mm	m	0,62	13,52	82,970%
40.A10.A15.030	Fornitura e posa in opera di tubo reticolato multistrato precoibentato, comprese le curve, i raccordi, l'eventuale staffaggio, la sola posa di valvole di intercettazione. Con posa a parete o soffitto "sotto traccia", per linee di distribuzione, escluse la fornitura delle valvole. Del diametro di: / - 18 mm	m	0,62	14,13	79,410%
40.A10.A15.040	Fornitura e posa in opera di tubo reticolato multistrato precoibentato, comprese le curve, i raccordi, l'eventuale staffaggio, la sola posa di valvole di intercettazione. Con posa a parete o soffitto "sotto traccia", per linee di distribuzione, escluse la fornitura delle valvole. Del diametro di: / - 20 mm	m	0,62	14,65	76,600%
40.A10.A15.050	Fornitura e posa in opera di tubo reticolato multistrato precoibentato, comprese le curve, i raccordi, l'eventuale staffaggio, la sola posa di valvole di intercettazione. Con posa a parete o soffitto "sotto traccia", per linee di distribuzione, escluse la fornitura delle valvole. Del diametro di: / - 26 mm	m	0,92	22,23	74,220%
40.A10.A15.060	Fornitura e posa in opera di tubo reticolato multistrato precoibentato, comprese le curve, i raccordi, l'eventuale staffaggio, la sola posa di valvole di intercettazione. Con posa a parete o soffitto "sotto traccia", per linee di distribuzione, escluse la fornitura delle valvole. Del diametro di: / - 32 mm	m	1,24	30,46	73,670%
40.A10.A20.010	Fornitura e posa in opera di tubo reticolato multistrato precoibentato, comprese le curve, i raccordi, l'eventuale staffaggio, la sola posa di valvole di intercettazione. Con installazione "a vista", per linee di distribuzione, escluse la fornitura delle valvole. Del diametro di: / - 14 mm	m	1,24	26,82	83,680%
40.A10.A20.020	Fornitura e posa in opera di tubo reticolato multistrato precoibentato, comprese le curve, i raccordi, l'eventuale staffaggio, la sola posa di valvole di intercettazione. Con installazione "a vista", per linee di distribuzione, escluse la fornitura delle valvole. Del diametro di: / - 16 mm	m	1,24	26,82	83,680%
40.A10.A20.030	Fornitura e posa in opera di tubo reticolato multistrato precoibentato, comprese le curve, i raccordi, l'eventuale staffaggio, la sola posa di valvole di intercettazione. Con installazione "a vista", per linee di distribuzione, escluse la fornitura delle valvole. Del diametro di: / - 18 mm	m	1,24	27,38	81,980%
40.A10.A20.040	Fornitura e posa in opera di tubo reticolato multistrato precoibentato, comprese le curve, i raccordi, l'eventuale staffaggio, la sola posa di valvole di intercettazione. Con installazione "a vista", per linee di distribuzione, escluse la fornitura delle valvole. Del diametro di: / - 20 mm	m	1,24	27,85	80,560%
40.A10.A20.050	Fornitura e posa in opera di tubo reticolato multistrato precoibentato, comprese le curve, i raccordi, l'eventuale staffaggio, la sola posa di valvole di intercettazione. Con installazione "a vista", per linee di distribuzione, escluse la fornitura delle valvole. Del diametro di: / - 26 mm	m	1,24	29,95	74,920%
40.A10.A20.060	Fornitura e posa in opera di tubo reticolato multistrato precoibentato, comprese le curve, i raccordi, l'eventuale staffaggio, la sola posa di valvole di intercettazione. Con installazione "a vista", per linee di distribuzione, escluse la fornitura delle valvole. Del diametro di: / - 32 mm	m	1,24	32,04	70,040%
40.A10.B10.010	Fornitura e posa in opera di tubo di acciaio mannessman EN10255 serie media, pretrattato con resine epossidiche, comprese le curve e raccordi, l'eventuale staffaggio, la sola posa di valvole di intercettazione, esclusa la fornitura delle valvole, compreso il trattamento protettivo delle giunte e delle saldature. Per linee di distribuzione. Del diametro di: / - 25 mm	m	1,28	39,49	58,490%
40.A10.B10.020	Fornitura e posa in opera di tubo di acciaio mannessman EN10255 serie media, pretrattato con resine epossidiche, comprese le curve e raccordi, l'eventuale staffaggio, la sola posa di valvole di intercettazione, esclusa la fornitura delle valvole, compreso il trattamento protettivo delle giunte e delle saldature. Per linee di distribuzione. Del diametro di: / - 32 mm	m	1,32	43,60	54,480%
40.A10.B10.030	Fornitura e posa in opera di tubo di acciaio mannessman EN10255 serie media, pretrattato con resine epossidiche, comprese le curve e raccordi, l'eventuale staffaggio, la sola posa di valvole di intercettazione, esclusa la fornitura delle valvole, compreso il trattamento protettivo delle giunte e delle saldature. Per linee di distribuzione. Del diametro di: / - 40 mm	m	1,32	46,14	51,490%
40.A10.B10.040	Fornitura e posa in opera di tubo di acciaio mannessman EN10255 serie media, pretrattato con resine epossidiche, comprese le curve e raccordi, l'eventuale staffaggio, la sola posa di valvole di intercettazione, esclusa la fornitura delle valvole, compreso il trattamento protettivo delle giunte e delle saldature. Per linee di distribuzione. Del diametro di: / - 50 mm	m	1,34	57,90	42,170%
40.A10.B10.050	Fornitura e posa in opera di tubo di acciaio mannessman EN10255 serie media, pretrattato con resine epossidiche, comprese le curve e raccordi, l'eventuale staffaggio, la sola posa di valvole di intercettazione, esclusa la fornitura delle valvole, compreso il trattamento protettivo delle giunte e delle saldature. Per linee di distribuzione. Del diametro di: / - 60-65 mm	m	1,34	65,95	37,020%
40.A10.B10.060	Fornitura e posa in opera di tubo di acciaio mannessman EN10255 serie media, pretrattato con resine epossidiche, comprese le curve e raccordi, l'eventuale staffaggio, la sola posa di valvole di intercettazione, esclusa la fornitura delle valvole, compreso il trattamento protettivo delle giunte e delle saldature. Per linee di distribuzione. Del diametro di: / - 80 mm	m	1,50	80,84	33,480%
40.A10.B10.070	Fornitura e posa in opera di tubo di acciaio mannessman EN10255 serie media, pretrattato con resine epossidiche, comprese le curve e raccordi, l'eventuale staffaggio, la sola posa di valvole di intercettazione, esclusa la fornitura delle valvole, compreso il trattamento protettivo delle giunte e delle saldature. Per linee di distribuzione. Del diametro di: / - 100 mm	m	1,64	97,69	30,400%
40.A10.B10.080	Fornitura e posa in opera di tubo di acciaio mannessman EN10255 serie media, pretrattato con resine epossidiche, comprese le curve e raccordi, l'eventuale staffaggio, la sola posa di valvole di intercettazione, esclusa la fornitura delle valvole, compreso il trattamento protettivo delle giunte e delle saldature. Per linee di distribuzione. Del diametro di: / - 125 mm	m	1,82	121,94	27,070%
40.A10.B10.090	Fornitura e posa in opera di tubo di acciaio mannessman EN10255 serie media, pretrattato con resine epossidiche, comprese le curve e raccordi, l'eventuale staffaggio, la sola posa di valvole di intercettazione, esclusa la fornitura delle valvole, compreso il trattamento protettivo delle giunte e delle saldature. Per linee di distribuzione. Del diametro di: / - 150 mm	m	3,64	145,08	45,500%
40.A10.B15.010	Fornitura e posa in opera di tubo di acciaio mannessman EN10255 serie media, pretrattato con resine epossidiche, comprese le curve e raccordi, l'eventuale staffaggio, la sola posa di valvole di intercettazione, esclusa la fornitura delle valvole, compreso il trattamento protettivo delle giunte e delle saldature. / Per la realizzazione di circuiti in centrali termo frigorifere, esclusi i collettori di distribuzione. / Del diametro di: / - 40 mm	m	7,28	161,77	81,600%
40.A10.B15.020	Fornitura e posa in opera di tubo di acciaio mannessman EN10255 serie media, pretrattato con resine epossidiche, comprese le curve e raccordi, l'eventuale staffaggio, la sola posa di valvole di intercettazione, esclusa la fornitura delle valvole, compreso il trattamento protettivo delle giunte e delle saldature. / Per la realizzazione di circuiti in centrali termo frigorifere, esclusi i collettori di distribuzione. / Del diametro di: / - 50 mm	m	7,28	171,63	76,920%
40.A10.B15.030	Fornitura e posa in opera di tubo di acciaio mannessman EN10255 serie media, pretrattato con resine epossidiche, comprese le curve e raccordi, l'eventuale staffaggio, la sola posa di valvole di intercettazione, esclusa la fornitura delle valvole, compreso il trattamento protettivo delle giunte e delle saldature. / Per la realizzazione di circuiti in centrali termo frigorifere, esclusi i collettori di distribuzione. / Del diametro di: / - 60-65 mm	m	10,20	233,62	79,110%
40.A10.B15.040	Fornitura e posa in opera di tubo di acciaio mannessman EN10255 serie media, pretrattato con resine epossidiche, comprese le curve e raccordi, l'eventuale staffaggio, la sola posa di valvole di intercettazione, esclusa la fornitura delle valvole, compreso il trattamento protettivo delle giunte e delle saldature. / Per la realizzazione di circuiti in centrali termo frigorifere, esclusi i collettori di distribuzione. / Del diametro di: / - 80 mm	m	10,20	246,53	74,970%
40.A10.B15.050	Fornitura e posa in opera di tubo di acciaio mannessman EN10255 serie media, pretrattato con resine epossidiche, comprese le curve e raccordi, l'eventuale staffaggio, la sola posa di valvole di intercettazione, esclusa la fornitura delle valvole, compreso il trattamento protettivo delle giunte e delle saldature. / Per la realizzazione di circuiti in centrali termo frigorifere, esclusi i collettori di distribuzione. / Del diametro di: / - 100 mm	m	12,74	315,81	73,150%
40.A10.B15.060	Fornitura e posa in opera di tubo di acciaio mannessman EN10255 serie media, pretrattato con resine epossidiche, comprese le curve e raccordi, l'eventuale staffaggio, la sola posa di valvole di intercettazione, esclusa la fornitura delle valvole, compreso il trattamento protettivo delle giunte e delle saldature. / Per la realizzazione di circuiti in centrali termo frigorifere, esclusi i collettori di distribuzione. / Del diametro di: / - 125 mm	m	14,56	376,46	70,130%
40.A10.B15.070	Fornitura e posa in opera di tubo di acciaio mannessman EN10255 serie media, pretrattato con resine epossidiche, comprese le curve e raccordi, l'eventuale staffaggio, la sola posa di valvole di intercettazione, esclusa la fornitura delle valvole, compreso il trattamento protettivo delle giunte e delle saldature. / Per la realizzazione di circuiti in centrali termo frigorifere, esclusi i collettori di distribuzione. / Del diametro di: / - 150 m	m	18,20	458,05	72,050%
40.A10.B20.010	Fornitura e posa di tubo di acciaio mannessman EN10255 serie media, pretrattato con resine epossidiche. Compreso la staffatura, i fondelli, il trattamento protettivo delle giunte e delle saldature. Per costruzione di collettori di distribuzione, fino a 3 attacchi, in arrivo o partenza. Del diametro di: / - collettore da 50 mm	cad	8,19	206,24	72,830%
40.A10.B20.015	Fornitura e posa di tubo di acciaio mannessman EN10255 serie media, pretrattato con resine epossidiche. Compreso la staffatura, i fondelli, il trattamento protettivo delle giunte e delle saldature. Per costruzione di collettori di distribuzione, fino a 3 attacchi, in arrivo o partenza. Del diametro di: / - sovrapprezzo per ogni attacco oltre i primi 3	cad	2,19	43,83	89,350%
40.A10.B20.020	Fornitura e posa di tubo di acciaio mannessman EN10255 serie media, pretrattato con resine epossidiche. Compreso la staffatura, i fondelli, il trattamento protettivo delle giunte e delle saldature. Per costruzione di collettori di distribuzione, fino a 3 attacchi, in arrivo o partenza. Del diametro di: / - collettore da 60-65 mm	cad	9,55	243,79	71,880%
40.A10.B20.025	Fornitura e posa di tubo di acciaio mannessman EN10255 serie media, pretrattato con resine epossidiche. Compreso la staffatura, i fondelli, il trattamento protettivo delle giunte e delle saldature. Per costruzione di collettori di distribuzione, fino a 3 attacchi, in arrivo o partenza. Del diametro di: / - sovrapprezzo per ogni attacco oltre i primi 3	cad	2,46	49,73	90,610%
40.A10.B20.030	Fornitura e posa di tubo di acciaio mannessman EN10255 serie media, pretrattato con resine epossidiche. Compreso la staffatura, i fondelli, il trattamento protettivo delle giunte e delle saldature. Per costruzione di collettori di distribuzione, fino a 3 attacchi, in arrivo o partenza. Del diametro di: / - collettore 80 mm	cad	10,92	296,97	67,440%
40.A10.B20.035	Fornitura e posa di tubo di acciaio mannessman EN10255 serie media, pretrattato con resine epossidiche. Compreso la staffatura, i fondelli, il trattamento protettivo delle giunte e delle saldature. Per costruzione di collettori di distribuzione, fino a 3 attacchi, in arrivo o partenza. Del diametro di: / - sovrapprezzo per ogni attacco oltre i primi 3	cad	3,00	60,91	90,410%
40.A10.B20.040	Fornitura e posa di tubo di acciaio mannessman EN10255 serie media, pretrattato con resine epossidiche. Compreso la staffatura, i fondelli, il trattamento protettivo delle giunte e delle saldature. Per costruzione di collettori di distribuzione, fino a 3 attacchi, in arrivo o partenza. Del diametro di: / - collettore da 100 mm	cad	15,01	439,70	62,630%
40.A10.B20.045	Fornitura e posa di tubo di acciaio mannessman EN10255 serie media, pretrattato con resine epossidiche. Compreso la staffatura, i fondelli, il trattamento protettivo delle giunte e delle saldature. Per costruzione di collettori di distribuzione, fino a 3 attacchi, in arrivo o partenza. Del diametro di: / - sovrapprezzo per ogni attacco oltre i primi 3	cad	4,09	84,44	88,940%
40.A10.B20.050	Fornitura e posa di tubo di acciaio mannessman EN10255 serie media, pretrattato con resine epossidiche. Compreso la staffatura, i fondelli, il trattamento protettivo delle giunte e delle saldature. Per costruzione di collettori di distribuzione, fino a 3 attacchi, in arrivo o partenza. Del diametro di: / - collettore da 125 mm	cad	17,75	552,53	58,900%
40.A10.B20.055	Fornitura e posa di tubo di acciaio mannessman EN10255 serie media, pretrattato con resine epossidiche. Compreso la staffatura, i fondelli, il trattamento protettivo delle giunte e delle saldature. Per costruzione di collettori di distribuzione, fino a 3 attacchi, in arrivo o partenza. Del diametro di: / - sovrapprezzo per ogni attacco oltre i primi 3	cad	4,09	85,61	87,720%
40.A10.B20.060	Fornitura e posa di tubo di acciaio mannessman EN10255 serie media, pretrattato con resine epossidiche. Compreso la staffatura, i fondelli, il trattamento protettivo delle giunte e delle saldature. Per costruzione di collettori di distribuzione, fino a 3 attacchi, in arrivo o partenza. Del diametro di: / - collettore da 150 mm	m	20,47	623,77	60,200%
40.A10.B20.065	Fornitura e posa di tubo di acciaio mannessman EN10255 serie media, pretrattato con resine epossidiche. Compreso la staffatura, i fondelli, il trattamento protettivo delle giunte e delle saldature. Per costruzione di collettori di distribuzione, fino a 3 attacchi, in arrivo o partenza. Del diametro di: / - Sovrapprezzo per ogni attacco oltre i primi 3	cad	4,27	89,61	87,620%
40.A10.B20.070	Fornitura e posa di tubo di acciaio mannessman EN10255 serie media, pretrattato con resine epossidiche. Compreso la staffatura, i fondelli, il trattamento protettivo delle giunte e delle saldature. Per costruzione di collettori di distribuzione, fino a 3 attacchi, in arrivo o partenza. Del diametro di: / - collettore da 200 mm	cad	23,21	685,52	62,080%
40.A10.B20.075	Fornitura e posa di tubo di acciaio mannessman EN10255 serie media, pretrattato con resine epossidiche. Compreso la staffatura, i fondelli, il trattamento protettivo delle giunte e delle saldature. Per costruzione di collettori di distribuzione, fino a 3 attacchi, in arrivo o partenza. Del diametro di: / - Sovrapprezzo per ogni attacco oltre i primi 3	cad	4,92	101,80	88,530%
40.A10.D10.025	Fornitura e posa in opera di tubo preisolato, con tubo di servizio di acciaio nero, isolato con schiuma rigida di poliuretano esente da freon rivestito con guaina esterna HDPE, per linee di distribuzione, del diametro di: / - 40 mm	m	1,82	71,67	46,050%
40.A10.D10.030	Fornitura e posa in opera di tubo preisolato, con tubo di servizio di acciaio nero, isolato con schiuma rigida di poliuretano esente da freon rivestito con guaina esterna HDPE, per linee di distribuzione, del diametro di: / - 50 mm	m	1,82	76,08	43,370%
40.A10.D10.035	Fornitura e posa in opera di tubo preisolato, con tubo di servizio di acciaio nero, isolato con schiuma rigida di poliuretano esente da freon rivestito con guaina esterna HDPE, per linee di distribuzione, del diametro di: / - 60-65 mm	m	1,82	83,36	39,590%
40.A10.D10.040	Fornitura e posa in opera di tubo preisolato, con tubo di servizio di acciaio nero, isolato con schiuma rigida di poliuretano esente da freon rivestito con guaina esterna HDPE, per linee di distribuzione, del diametro di: / - 80 mm	m	1,82	92,49	35,680%
40.A10.D10.045	Fornitura e posa in opera di tubo preisolato, con tubo di servizio di acciaio nero, isolato con schiuma rigida di poliuretano esente da freon rivestito con guaina esterna HDPE, per linee di distribuzione, del diametro di: / - 100 mm	m	2,18	118,77	33,350%
40.A10.D10.050	Fornitura e posa in opera di tubo preisolato, con tubo di servizio di acciaio nero, isolato con schiuma rigida di poliuretano esente da freon rivestito con guaina esterna HDPE, per linee di distribuzione, del diametro di: / - 125 mm	m	3,10	153,03	36,670%
40.A10.R10.010	Fornitura e posa in opera di tubo in rame ricotto, nudo, in rotoli, spessore 1 mm, comprese curve e raccordi. Con posa "sotto traccia", per linee di distribuzione, del diametro esterno di: / - 10 mm	m	0,62	16,60	67,610%
40.A10.R10.020	Fornitura e posa in opera di tubo in rame ricotto, nudo, in rotoli, spessore 1 mm, comprese curve e raccordi. Con posa "sotto traccia", per linee di distribuzione, del diametro esterno di: / - 12 mm	m	0,62	16,60	67,610%
40.A10.R10.030	Fornitura e posa in opera di tubo in rame ricotto, nudo, in rotoli, spessore 1 mm, comprese curve e raccordi. Con posa "sotto traccia", per linee di distribuzione, del diametro esterno di: / - 14 mm	m	0,62	17,95	62,510%
40.A10.R10.040	Fornitura e posa in opera di tubo in rame ricotto, nudo, in rotoli, spessore 1 mm, comprese curve e raccordi. Con posa "sotto traccia", per linee di distribuzione, del diametro esterno di: / - 16 mm	m	0,66	19,96	59,530%
40.A10.R10.050	Fornitura e posa in opera di tubo in rame ricotto, nudo, in rotoli, spessore 1 mm, comprese curve e raccordi. Con posa "sotto traccia", per linee di distribuzione, del diametro esterno di: / - 18 mm	m	0,70	20,62	60,820%
40.A10.R10.060	Fornitura e posa in opera di tubo in rame ricotto, nudo, in rotoli, spessore 1 mm, comprese curve e raccordi. Con posa "sotto traccia", per linee di distribuzione, del diametro esterno di: / - 22 mm	m	0,76	24,62	56,290%
40.A10.R15.010	Fornitura e posa in opera di tubo di rame crudo, nudo in barre, posto in opera "a vista", comprese curve e raccordi, staffaggio, per linee di distribuzione, del diametro esterno di: / - 12 mm	m	0,92	22,28	74,050%
40.A10.R15.020	Fornitura e posa in opera di tubo di rame crudo, nudo in barre, posto in opera "a vista", comprese curve e raccordi, staffaggio, per linee di distribuzione, del diametro esterno di: / - 14 mm	m	0,92	23,73	69,550%
40.A10.R15.030	Fornitura e posa in opera di tubo di rame crudo, nudo in barre, posto in opera "a vista", comprese curve e raccordi, staffaggio, per linee di distribuzione, del diametro esterno di: / - 16 mm	m	0,92	23,73	69,550%
40.A10.R15.040	Fornitura e posa in opera di tubo di rame crudo, nudo in barre, posto in opera "a vista", comprese curve e raccordi, staffaggio, per linee di distribuzione, del diametro esterno di: / - 18 mm	m	0,92	25,18	65,530%
40.A10.R15.050	Fornitura e posa in opera di tubo di rame crudo, nudo in barre, posto in opera "a vista", comprese curve e raccordi, staffaggio, per linee di distribuzione, del diametro esterno di: / - 22 mm	m	1,02	30,04	61,520%
40.A10.R15.060	Fornitura e posa in opera di tubo di rame crudo, nudo in barre, posto in opera "a vista", comprese curve e raccordi, staffaggio, per linee di distribuzione, del diametro esterno di: / - 28 mm	m	1,02	32,94	56,110%
40.A10.R20.010	Sola posa in opera di tubi di rame precoibentati per condizionamento / - Sola posa in opera di tubi in rame per condizionamento per i diametri da 1/4", 3/8", in crene già predisposte o appesi entro controsoffitti o correnti a parete opportunamente sostenuti, compresa la ferramenta necessaria, (appendini, fori per i tasselli ecc.), escluse le opere murarie (crene, fori attraverso murature ecc.)	m	0,30	5,47	96,540%
40.A10.R20.020	Sola posa in opera di tubi di rame precoibentati per condizionamento / - Sola posa in opera di tubi in rame per condizionamento per i diametri 1/2", 5/8" 3/4", in crene già predisposte o appesi entro controsoffitti o correnti a parete opportunamente sostenuti, compresa la ferramenta necessaria, (appendini, fori per i tasselli ecc.), escluse le opere murarie (crene, fori attraverso murature ecc.)	m	0,44	8,22	96,310%
40.A12	Coibentazione tubazioni impianti termici e idrici
40.A12.A05.005	Sola posa in opera di coibentazione di tubazioni con guaina a base di gomma sintetica, per riscaldamento o refrigerazione, misurato vuoto per pieno e curve ragguagliate a 1 m di coibentazione dello stesso diametro della tubazione, compresi i materiali per l'incollaggio e la sigillatura, per spessori da 6 a 32 mm: / - diametro nominale oltre 25 sino a 50 mm	m	0,33	7,08	86,790%
40.A12.A05.010	Sola posa in opera di coibentazione di tubazioni con guaina a base di gomma sintetica, per riscaldamento o refrigerazione, misurato vuoto per pieno e curve ragguagliate a 1 m di coibentazione dello stesso diametro della tubazione, compresi i materiali per l'incollaggio e la sigillatura, per spessori da 6 a 32 mm: / - diametro nominale oltre 50 sino a 100 mm	m	0,36	8,07	84,510%
40.A12.A10.005	Sola posa in opera di coibentazione di tubazioni, eseguita con coppelle di lana di vetro o lana di roccia, compresa la legatura, misurata vuoto per pieno con curve ragguagliate a 1 m di coibentazione dello stesso diametro della tubazione, compreso lo sfrido del materiale, per spessori da 20 a 60 mm: / - diametro nominale oltre 25 sino a 50 mm	m	0,42	8,55	91,860%
40.A12.A10.010	Sola posa in opera di coibentazione di tubazioni, eseguita con coppelle di lana di vetro o lana di roccia, compresa la legatura, misurata vuoto per pieno con curve ragguagliate a 1 m di coibentazione dello stesso diametro della tubazione, compreso lo sfrido del materiale, per spessori da 20 a 60 mm: / - diametro nominale oltre 50 sino a 100 mm	m	0,46	9,37	90,960%
40.A12.A15.005	Sola posa in opera di rivestimento di finitura per tubazioni gia' coibentate con coppelle di lana di vetro o di roccia, guaine a base di gomma sintetica a celle chiuse, con teli di PVC compreso taglio, incollaggio, fissaggio con rivetti e finitura alle estremita' con collari metallici, misurato vuoto per pieno con curva ragguagliata a 1,00 m di rivestimento della stessa dimensione, del diametro effettivo del rivestimento di: / - oltre 70 sino a 130 mm	m	0,33	9,19	66,850%
40.A12.A15.010	Sola posa in opera di rivestimento di finitura per tubazioni gia' coibentate con coppelle di lana di vetro o di roccia, guaine a base di gomma sintetica a celle chiuse, con teli di PVC compreso taglio, incollaggio, fissaggio con rivetti e finitura alle estremita' con collari metallici, misurato vuoto per pieno con curva ragguagliata a 1,00 m di rivestimento della stessa dimensione, del diametro effettivo del rivestimento di: / - oltre 130 sino a 220 mm	m	0,36	12,40	55,050%
40.A12.A20.005	Provvista e posa in opera di rivestimento di finitura per tubazioni gia' coibentate, eseguito con gusci preformati di lamiera di alluminio dello spessore di 6/10, compreso taglio, fissaggio con rivetti e finitura alle estremita' con collari metallici, misurato vuoto per pieno con curve ragguagliate a 1 m di rivestimento di pari dimensioni, diametro del guscio di alluminio di: / - sino a 170 mm	m		22,77
40.A12.A20.010	Provvista e posa in opera di rivestimento di finitura per tubazioni gia' coibentate, eseguito con gusci preformati di lamiera di alluminio dello spessore di 6/10, compreso taglio, fissaggio con rivetti e finitura alle estremita' con collari metallici, misurato vuoto per pieno con curve ragguagliate a 1 m di rivestimento di pari dimensioni, diametro del guscio di alluminio di: / - oltre 170 sino a 250 mm	m		31,63
40.A12.A20.015	Provvista e posa in opera di rivestimento di finitura per tubazioni gia' coibentate, eseguito con gusci preformati di lamiera di alluminio dello spessore di 6/10, compreso taglio, fissaggio con rivetti e finitura alle estremita' con collari metallici, misurato vuoto per pieno con curve ragguagliate a 1 m di rivestimento di pari dimensioni, diametro del guscio di alluminio di: / - oltre 250 sino a 320 mm	m		39,21
40.B10	Collettori per distribuzione ai radiatori
40.B10.A10.010	Provvista e posa in opera di collettori premontati in ottone per impianti radianti derivazione 3/4" attacchi 1" / - a 3+3+ vie	cad	7,28	251,79	47,250%
40.B10.A10.012	Provvista e posa in opera di collettori premontati in ottone per impianti radianti derivazione 3/4" attacchi 1" / - a 4+4 vie	cad	8,38	305,05	44,850%
40.B10.A10.015	Provvista e posa in opera di collettori premontati in ottone per impianti radianti derivazione 3/4" attacchi 1" / - a 5+5+vie	cad	9,46	322,89	47,890%
40.B10.A10.020	Provvista e posa in opera di collettori premontati in ottone per impianti radianti derivazione 3/4" attacchi 1" / - a 6+6 vie	cad	10,56	355,92	48,460%
40.B10.A10.025	Provvista e posa in opera di collettori premontati in ottone per impianti radianti derivazione 3/4" attacchi 1" / - a 7+7 vie	cad	11,64	391,47	48,620%
40.B10.A10.030	Provvista e posa in opera di collettori premontati in ottone per impianti radianti derivazione 3/4" attacchi 1" / - a 8+8 vie	cad	12,74	429,56	48,460%
40.B10.A10.035	Provvista e posa in opera di collettori premontati in ottone per impianti radianti derivazione 3/4" attacchi 1" / - a 9+9 vie	cad	13,84	463,85	48,730%
40.B10.A10.037	Provvista e posa in opera di collettori premontati in ottone per impianti radianti derivazione 3/4" attacchi 1" / - a 10+10 vie	cad	14,92	523,43	46,590%
40.B10.A10.040	Provvista e posa in opera di collettori premontati in ottone per impianti radianti derivazione 3/4" attacchi 1" / - a 11+11 vie	cad	16,02	541,28	48,350%
40.B10.A10.045	Provvista e posa in opera di collettori premontati in ottone per impianti radianti derivazione 3/4" attacchi 1" / - a 12+12 vie	cad	17,10	578,10	48,360%
40.C10	Gruppi termici, bollitori, pompe calore, scambiatori
40.C10.A10.030	Sola posa in opera di gruppo termico pensile per riscaldamento con o senza produzione di acqua sanitaria. Compreso allacciamenti agli impianti già predisposti quali tubazioni, scarico fumi (entro la distanza di 1,5 m misurata dall'apparecchio), impianto elettrico. Escluso la fornitura delle tubazioni per allaccio allo scarico fumi e scarico condensa, del rubinetto di arresto per il gas e delle valvole di intercettazione: / - ad alto rendimento, caldaia della potenza inferiore a 35 Kw, tiraggio naturale, forzato o a condensazione	cad	18,20	332,29	100,000%
40.C10.A20.010	Sola posa in opera di scaldabagno a gas, compreso allacciamenti agli impianti già predisposti quali tubazioni, scarico fumi (entro la distanza di 1,5 m misurata dall'apparecchio), impianto elettrico. Escluso la fornitura delle tubazioni per allaccio allo scarico fumi, del rubinetto di arresto per il gas e delle valvole di intercettazione: / - della potenza inferiore a 50 Kw,	cad	14,56	264,03	100,000%
40.C10.B10.110	Sola posa in opera di bruciatore per caldaie, compresi la lavorazione della piastra di collegamento alla caldaia, la sola posa della rampa gas e del dispositivo di controllo tenuta valvola, i collegamenti elettrici, i collegamenti alla tubazione del combustibile a metano o gasolio: / - per generatori di calore fino a 100 Kw	cad	12,74	238,91	100,000%
40.C10.B10.120	Sola posa in opera di bruciatore per caldaie, compresi la lavorazione della piastra di collegamento alla caldaia, la sola posa della rampa gas e del dispositivo di controllo tenuta valvola, i collegamenti elettrici, i collegamenti alla tubazione del combustibile a metano o gasolio: / - per generatori di calore da 101 Kw a 350 Kw	cad	20,93	392,49	100,000%
40.C10.B10.130	Sola posa in opera di bruciatore per caldaie, compresi la lavorazione della piastra di collegamento alla caldaia, la sola posa della rampa gas e del dispositivo di controllo tenuta valvola, i collegamenti elettrici, i collegamenti alla tubazione del combustibile a metano o gasolio: / - per generatori di calore da 351 Kw a 700 Kw	cad	24,57	460,75	100,000%
40.C10.B10.140	Sola posa in opera di bruciatore per caldaie, compresi la lavorazione della piastra di collegamento alla caldaia, la sola posa della rampa gas e del dispositivo di controllo tenuta valvola, i collegamenti elettrici, i collegamenti alla tubazione del combustibile a metano o gasolio: / - per generatori di calore da 701 Kw a 1300 Kw	cad	32,76	614,33	100,000%
40.C10.B10.150	Sola posa in opera di bruciatore per caldaie, compresi la lavorazione della piastra di collegamento alla caldaia, la sola posa della rampa gas e del dispositivo di controllo tenuta valvola, i collegamenti elettrici, i collegamenti alla tubazione del combustibile a metano o gasolio: / - per generatori di calore da 1301 Kw a 2000 Kw	cad	41,86	784,98	100,000%
40.C10.C10.005	Fornitura e posa in opera di bollitore in acciaio inox con isolamento termico in schiuma poliuretanica spessore minimo cm. 7 con finitura in pvc, con scambiatore a fascio tubiero estraibile a due serpentine per produzione e accumulo acqua sanitaria, compreso ogni accessorio per il montaggio / - capacità lt 200	cad	14,56	2729,26	9,670%
40.C10.C10.010	Fornitura e posa in opera di bollitore in acciaio inox con isolamento termico in schiuma poliuretanica spessore minimo cm. 7 con finitura in pvc, con scambiatore a fascio tubiero estraibile a due serpentine per produzione e accumulo acqua sanitaria, compreso ogni accessorio per il montaggio / - capacità lt 300	cad	18,20	3039,67	10,860%
40.C10.C10.015	Fornitura e posa in opera di bollitore in acciaio inox con isolamento termico in schiuma poliuretanica spessore minimo cm. 7 con finitura in pvc, con scambiatore a fascio tubiero estraibile a due serpentine per produzione e accumulo acqua sanitaria, compreso ogni accessorio per il montaggio / - capacità lt 500	cad	32,76	4015,89	14,790%
40.C10.C10.020	Fornitura e posa in opera di bollitore in acciaio inox con isolamento termico in schiuma poliuretanica spessore minimo cm. 7 con finitura in pvc, con scambiatore a fascio tubiero estraibile a due serpentine per produzione e accumulo acqua sanitaria, compreso ogni accessorio per il montaggio / - capacità lt 800	cad	50,96	5341,49	17,300%
40.C10.C10.025	Fornitura e posa in opera di bollitore in acciaio inox con isolamento termico in schiuma poliuretanica spessore minimo cm. 7 con finitura in pvc, con scambiatore a fascio tubiero estraibile a due serpentine per produzione e accumulo acqua sanitaria, compreso ogni accessorio per il montaggio / - capacità lt 1000	cad	58,24	5721,44	18,460%
40.C10.C20.005	Fornitura e posa in opera di pompe di calore ad alta temperatura per la produzione di acqua calda sanitaria, compreso ogni accessorio. / - 14 Kw circa	cad	32,76	11610,95	5,120%
40.C10.C20.010	Fornitura e posa in opera di pompe di calore ad alta temperatura per la produzione di acqua calda sanitaria, compreso ogni accessorio. / - 19 kw circa	cad	32,76	14802,55	4,010%
40.C10.C20.015	Fornitura e posa in opera di pompe di calore ad alta temperatura per la produzione di acqua calda sanitaria, compreso ogni accessorio. / - 21 kw circa	cad	32,76	17867,64	3,320%
40.C10.C20.020	Fornitura e posa in opera di pompe di calore ad alta temperatura per la produzione di acqua calda sanitaria, compreso ogni accessorio. / - 25 kw circa	cad	47,32	20383,38	4,210%
40.C10.C20.025	Fornitura e posa in opera di pompe di calore ad alta temperatura per la produzione di acqua calda sanitaria, compreso ogni accessorio. / - 32 kw circa	cad	47,32	22788,14	3,770%
40.C10.C20.030	Fornitura e posa in opera di pompe di calore ad alta temperatura per la produzione di acqua calda sanitaria, compreso ogni accessorio. / - 43 kw circa	cad	47,32	25372,54	3,380%
40.C10.C20.035	Fornitura e posa in opera di pompe di calore ad alta temperatura per la produzione di acqua calda sanitaria, compreso ogni accessorio. / - 51 kw circa	cad	47,32	28252,94	3,040%
40.C10.C20.040	Fornitura e posa in opera di pompe di calore ad alta temperatura per la produzione di acqua calda sanitaria, compreso ogni accessorio. / - 67 kw circa	cad	58,24	37018,81	2,850%
40.C10.C20.045	Fornitura e posa in opera di pompe di calore ad alta temperatura per la produzione di acqua calda sanitaria, compreso ogni accessorio. / - 102 kw circa	cad	58,24	47320,97	2,230%
40.C10.C30.005	Fornitura e posa in opera di scambiatori di calore a piastre ispezionabili per la protezione dei generatori di calore a condensazione e/o per la produzione di acqua calda sanitaria / - kw 50	cad	14,56	1315,25	20,070%
40.C10.C30.010	Fornitura e posa in opera di scambiatori di calore a piastre ispezionabili per la protezione dei generatori di calore a condensazione e/o per la produzione di acqua calda sanitaria / - kw 100	cad	14,56	1549,27	17,040%
40.C10.C30.015	Fornitura e posa in opera di scambiatori di calore a piastre ispezionabili per la protezione dei generatori di calore a condensazione e/o per la produzione di acqua calda sanitaria / - kw 150	cad	14,56	1761,79	14,990%
40.C10.C30.020	Fornitura e posa in opera di scambiatori di calore a piastre ispezionabili per la protezione dei generatori di calore a condensazione e/o per la produzione di acqua calda sanitaria / - kw 200	cad	14,56	1995,82	13,230%
40.C10.C30.025	Fornitura e posa in opera di scambiatori di calore a piastre ispezionabili per la protezione dei generatori di calore a condensazione e/o per la produzione di acqua calda sanitaria / - kw 250	cad	21,84	2361,86	16,770%
40.C10.C30.030	Fornitura e posa in opera di scambiatori di calore a piastre ispezionabili per la protezione dei generatori di calore a condensazione e/o per la produzione di acqua calda sanitaria / - kw 300	cad	21,84	2680,64	14,770%
40.C10.C30.035	Fornitura e posa in opera di scambiatori di calore a piastre ispezionabili per la protezione dei generatori di calore a condensazione e/o per la produzione di acqua calda sanitaria / - kw 350	cad	21,84	3019,66	13,120%
40.C10.C30.040	Fornitura e posa in opera di scambiatori di calore a piastre ispezionabili per la protezione dei generatori di calore a condensazione e/o per la produzione di acqua calda sanitaria / - kw 400	cad	21,84	3222,06	12,290%
40.C10.C30.045	Fornitura e posa in opera di scambiatori di calore a piastre ispezionabili per la protezione dei generatori di calore a condensazione e/o per la produzione di acqua calda sanitaria / - kw 450	cad	29,12	3682,97	14,340%
40.C10.C30.050	Fornitura e posa in opera di scambiatori di calore a piastre ispezionabili per la protezione dei generatori di calore a condensazione e/o per la produzione di acqua calda sanitaria / - kw 500	cad	29,12	4650,70	11,350%
40.C10.C30.055	Fornitura e posa in opera di scambiatori di calore a piastre ispezionabili per la protezione dei generatori di calore a condensazione e/o per la produzione di acqua calda sanitaria / - kw 550	cad	29,12	4937,85	10,690%
40.C10.C30.060	Fornitura e posa in opera di scambiatori di calore a piastre ispezionabili per la protezione dei generatori di calore a condensazione e/o per la produzione di acqua calda sanitaria / - kw 600	cad	29,12	5117,48	10,320%
40.C10.C30.065	Fornitura e posa in opera di scambiatori di calore a piastre ispezionabili per la protezione dei generatori di calore a condensazione e/o per la produzione di acqua calda sanitaria / - kw 650	cad	36,40	5654,30	11,670%
40.C10.C30.070	Fornitura e posa in opera di scambiatori di calore a piastre ispezionabili per la protezione dei generatori di calore a condensazione e/o per la produzione di acqua calda sanitaria / - kw 700	cad	36,40	5813,69	11,350%
40.C10.C30.075	Fornitura e posa in opera di scambiatori di calore a piastre ispezionabili per la protezione dei generatori di calore a condensazione e/o per la produzione di acqua calda sanitaria / - kw 750	cad	36,40	6079,34	10,860%
40.C10.C30.080	Fornitura e posa in opera di scambiatori di calore a piastre ispezionabili per la protezione dei generatori di calore a condensazione e/o per la produzione di acqua calda sanitaria / - kw 800	cad	36,40	6344,99	10,400%
40.C10.C30.085	Fornitura e posa in opera di scambiatori di calore a piastre ispezionabili per la protezione dei generatori di calore a condensazione e/o per la produzione di acqua calda sanitaria / - kw 800	cad	36,40	6610,64	9,990%
40.C10.C30.090	Fornitura e posa in opera di scambiatori di calore a piastre ispezionabili per la protezione dei generatori di calore a condensazione e/o per la produzione di acqua calda sanitaria / - kw 900	cad	43,68	7061,43	11,220%
40.C10.C30.095	Fornitura e posa in opera di scambiatori di calore a piastre ispezionabili per la protezione dei generatori di calore a condensazione e/o per la produzione di acqua calda sanitaria / - kw 950	cad	43,68	7433,34	10,660%
40.C10.C30.100	Fornitura e posa in opera di scambiatori di calore a piastre ispezionabili per la protezione dei generatori di calore a condensazione e/o per la produzione di acqua calda sanitaria / - 1000 kw	cad	43,68	7698,99	10,290%
40.C10.C30.105	Fornitura e posa in opera di scambiatori di calore a piastre ispezionabili per la protezione dei generatori di calore a condensazione e/o per la produzione di acqua calda sanitaria / - kw 1050	cad	43,68	8124,03	9,750%
40.C10.C30.110	Fornitura e posa in opera di scambiatori di calore a piastre ispezionabili per la protezione dei generatori di calore a condensazione e/o per la produzione di acqua calda sanitaria / - kw 1100	cad	43,68	8495,94	9,320%
40.C10.C30.115	Fornitura e posa in opera di scambiatori di calore a piastre ispezionabili per la protezione dei generatori di calore a condensazione e/o per la produzione di acqua calda sanitaria / - 1150 kw	cad	43,68	9027,24	8,770%
40.C10.C30.120	Fornitura e posa in opera di scambiatori di calore a piastre ispezionabili per la protezione dei generatori di calore a condensazione e/o per la produzione di acqua calda sanitaria / - 1200 kw	cad	43,68	11471,22	6,910%
40.C15	apparecchiature per rampe gas
40.C15.B20.005	Fornitura e posa in opera di filtri per gas grado di filtrazione sino a 5 micron PN 16 UNI EN 1092 / - 1/2"attacchi filettati	cad	0,40	48,25	15,050%
40.C15.B20.010	Fornitura e posa in opera di filtri per gas grado di filtrazione sino a 5 micron PN 16 UNI EN 1092 / - 3/4"attacchi filettati	cad	0,58	51,55	20,490%
40.C15.B20.015	Fornitura e posa in opera di filtri per gas grado di filtrazione sino a 5 micron PN 16 UNI EN 1092 / - 1"attacchi filettati	cad	0,58	51,55	20,490%
40.C15.B20.020	Fornitura e posa in opera di filtri per gas grado di filtrazione sino a 5 micron PN 16 UNI EN 1092 / - 1 1/4"attacchi filettati	cad	0,76	79,44	17,450%
40.C15.B20.025	Fornitura e posa in opera di filtri per gas grado di filtrazione sino a 5 micron PN 16 UNI EN 1092 / - 1 1/2"attacchi filettati	cad	0,76	79,44	17,450%
40.C15.B20.030	Fornitura e posa in opera di filtri per gas grado di filtrazione sino a 5 micron PN 16 UNI EN 1092 / - 2"attacchi filettati	cad	1,10	107,24	18,460%
40.C15.B20.035	Fornitura e posa in opera di filtri per gas grado di filtrazione sino a 5 micron PN 16 UNI EN 1092 / - 65 mm attacchi flangiati	cad	1,82	364,99	9,040%
40.C15.B20.040	Fornitura e posa in opera di filtri per gas grado di filtrazione sino a 5 micron PN 16 UNI EN 1092 / - 80 mm attacchi flangiati	cad	2,12	413,99	9,250%
40.C15.B20.045	Fornitura e posa in opera di filtri per gas grado di filtrazione sino a 5 micron PN 16 UNI EN 1092 / - 100 mm attacchi flangiati	cad	2,40	733,50	5,940%
40.C15.C10.005	Fornitura e posa in opera di regolatori di pressione per gas UNI EN 8978 sino al 2" , UNI EN 1092 per regolatori flangiati. / - 1/2" attacchi filettati	cad	0,40	85,13	8,530%
40.C15.C10.010	Fornitura e posa in opera di regolatori di pressione per gas UNI EN 8978 sino al 2" , UNI EN 1092 per regolatori flangiati. / - 3/4" attacchi filettati	cad	0,58	88,43	11,940%
40.C15.C10.015	Fornitura e posa in opera di regolatori di pressione per gas UNI EN 8978 sino al 2" , UNI EN 1092 per regolatori flangiati. / - 1" attacchi filettati	cad	0,58	88,43	11,940%
40.C15.C10.020	Fornitura e posa in opera di regolatori di pressione per gas UNI EN 8978 sino al 2" , UNI EN 1092 per regolatori flangiati. / - 1 1/4" attacchi filettati	cad	0,76	191,47	7,240%
40.C15.C10.025	Fornitura e posa in opera di regolatori di pressione per gas UNI EN 8978 sino al 2" , UNI EN 1092 per regolatori flangiati. / - 1 1/2" attacchi filettati	cad	0,76	191,47	7,240%
40.C15.C10.030	Fornitura e posa in opera di regolatori di pressione per gas UNI EN 8978 sino al 2" , UNI EN 1092 per regolatori flangiati. / - 2" attacchi filettati	cad	1,10	320,37	6,180%
40.C15.C10.035	Fornitura e posa in opera di regolatori di pressione per gas UNI EN 8978 sino al 2" , UNI EN 1092 per regolatori flangiati. / - 65 mm attacchi flangiati	cad	1,82	921,03	3,580%
40.C15.C10.040	Fornitura e posa in opera di regolatori di pressione per gas UNI EN 8978 sino al 2" , UNI EN 1092 per regolatori flangiati. / - 80 mm attacchi flangiati	cad	2,12	968,67	3,950%
40.C15.C10.045	Fornitura e posa in opera di regolatori di pressione per gas UNI EN 8978 sino al 2" , UNI EN 1092 per regolatori flangiati. / - 100 mm attacchi flangiati	cad	2,40	2021,82	2,150%
40.C15.C20.005	Fornitura e posa in opera di filtri regolatori di pressione per gas. UNI EN 8978 sino al 2" , UNI EN 1092 per filtri regolatori flangiati. / - 1/2" attacchi filettati	cad	0,40	71,47	10,160%
40.C15.C20.010	Fornitura e posa in opera di filtri regolatori di pressione per gas. UNI EN 8978 sino al 2" , UNI EN 1092 per filtri regolatori flangiati. / - 3/4 attacchi filettati	cad	0,58	74,77	14,130%
40.C15.C20.015	Fornitura e posa in opera di filtri regolatori di pressione per gas. UNI EN 8978 sino al 2" , UNI EN 1092 per filtri regolatori flangiati. / - 1" attacchi filettati	cad	0,58	74,77	14,130%
40.C15.C20.020	Fornitura e posa in opera di filtri regolatori di pressione per gas. UNI EN 8978 sino al 2" , UNI EN 1092 per filtri regolatori flangiati. / - 1 1/4" attacchi filettati	cad	0,76	162,78	8,520%
40.C15.C20.025	Fornitura e posa in opera di filtri regolatori di pressione per gas. UNI EN 8978 sino al 2" , UNI EN 1092 per filtri regolatori flangiati. / - 1 1/2" attacchi filettati	cad	0,76	162,78	8,520%
40.C15.C20.030	Fornitura e posa in opera di filtri regolatori di pressione per gas. UNI EN 8978 sino al 2" , UNI EN 1092 per filtri regolatori flangiati. / - 2" attacchi filettati	cad	1,10	265,21	7,460%
40.C15.C20.035	Fornitura e posa in opera di filtri regolatori di pressione per gas. UNI EN 8978 sino al 2" , UNI EN 1092 per filtri regolatori flangiati. / - 65 mm attacchi flangiati	cad	1,82	881,82	3,740%
40.C15.C20.040	Fornitura e posa in opera di filtri regolatori di pressione per gas. UNI EN 8978 sino al 2" , UNI EN 1092 per filtri regolatori flangiati. / - 80 mm attacchi flangiati	cad	2,12	928,84	4,120%
40.C15.C20.045	Fornitura e posa in opera di filtri regolatori di pressione per gas. UNI EN 8978 sino al 2" , UNI EN 1092 per filtri regolatori flangiati. / - 100 mm attacchi flangiati	cad	2,26	1939,60	2,110%
40.C15.D10.005	Fornitura e posa in opera di giunti antivibranti per gas in acciaio inox UNI EN 676 / - 1/2" attacchi filettati	cad	1,20	47,72	45,650%
40.C15.D10.010	Fornitura e posa in opera di giunti antivibranti per gas in acciaio inox UNI EN 676 / - 3/4" attacchi filettati	cad	1,74	59,51	53,240%
40.C15.D10.015	Fornitura e posa in opera di giunti antivibranti per gas in acciaio inox UNI EN 676 / - 1"attacchi filettati	cad	1,74	68,37	46,350%
40.C15.D10.020	Fornitura e posa in opera di giunti antivibranti per gas in acciaio inox UNI EN 676 / - 1 1/4" attacchi filettati	cad	2,18	90,20	43,910%
40.C15.D10.025	Fornitura e posa in opera di giunti antivibranti per gas in acciaio inox UNI EN 676 / - 1 1/2" attacchi filettati	cad	2,18	101,59	38,990%
40.C15.D10.030	Fornitura e posa in opera di giunti antivibranti per gas in acciaio inox UNI EN 676 / - 2" attacchi filettati	cad	2,72	138,06	35,860%
40.C15.D10.035	Fornitura e posa in opera di giunti antivibranti per gas in acciaio inox UNI EN 676 / - 65 mm attacchi flangiati	cad	3,28	285,84	20,780%
40.C15.D10.040	Fornitura e posa in opera di giunti antivibranti per gas in acciaio inox UNI EN 676 / - 80 mm attacchi flangiati	cad	4,00	345,85	20,990%
40.C15.D10.045	Fornitura e posa in opera di giunti antivibranti per gas in acciaio inox UNI EN 676 / - 100 mm attacchi flangiati	cad	5,46	424,12	23,350%
40.C15.D20.005	Fornitura e posa in opera di elettrovalvole gas normalmente aperte v 230 /24/12, 50hz, IP 54 / - 1/2"attacchi filettati	cad	1,20	91,36	23,840%
40.C15.D20.010	Fornitura e posa in opera di elettrovalvole gas normalmente aperte v 230 /24/12, 50hz, IP 54 / - 3/4" attacchi filettati	cad	1,74	115,02	27,550%
40.C15.D20.015	Fornitura e posa in opera di elettrovalvole gas normalmente aperte v 230 /24/12, 50hz, IP 54 / - 1" attacchi filettati	cad	1,74	115,02	27,550%
40.C15.D20.020	Fornitura e posa in opera di elettrovalvole gas normalmente aperte v 230 /24/12, 50hz, IP 54 / - 1 1/4" attacchi filettati	cad	2,18	180,02	22,000%
40.C15.D20.025	Fornitura e posa in opera di elettrovalvole gas normalmente aperte v 230 /24/12, 50hz, IP 54 / - 1 1/2" attacchi filettati	cad	2,18	180,02	22,000%
40.C15.D20.030	Fornitura e posa in opera di elettrovalvole gas normalmente aperte v 230 /24/12, 50hz, IP 54 / - 2" attacchi filettati	cad	2,36	264,28	16,240%
40.C15.D20.035	Fornitura e posa in opera di elettrovalvole gas normalmente aperte v 230 /24/12, 50hz, IP 54 / - 65 mm attacchi flangiati	cad	2,54	501,61	9,210%
40.C15.D20.040	Fornitura e posa in opera di elettrovalvole gas normalmente aperte v 230 /24/12, 50hz, IP 54 / - 80 mm attacchi flangiati	cad	2,72	639,00	7,750%
40.C15.D20.045	Fornitura e posa in opera di elettrovalvole gas normalmente aperte v 230 /24/12, 50hz, IP 54 / - 100 mm attacchi flangiati	cad	3,28	1018,28	5,830%
40.C15.E10.005	Fornitura e posa in opera di elettrovalvole gas normalmente chiuse / omologate in classe A, v 230 /24/12, 50hz, IP 54 / - 1/2" attacchi filettati	cad	1,20	128,04	17,010%
40.C15.E10.010	Fornitura e posa in opera di elettrovalvole gas normalmente chiuse / omologate in classe A, v 230 /24/12, 50hz, IP 54 / - 3/4" attacchi filettati	cad	1,74	144,27	21,960%
40.C15.E10.015	Fornitura e posa in opera di elettrovalvole gas normalmente chiuse / omologate in classe A, v 230 /24/12, 50hz, IP 54 / - 1" attacchi filettati	cad	1,74	144,27	21,960%
40.C15.E10.020	Fornitura e posa in opera di elettrovalvole gas normalmente chiuse / omologate in classe A, v 230 /24/12, 50hz, IP 54 / - 1 1/4" attacchi filettati	cad	2,18	247,06	16,030%
40.C15.E10.025	Fornitura e posa in opera di elettrovalvole gas normalmente chiuse / omologate in classe A, v 230 /24/12, 50hz, IP 54 / - 1 1/2" attacchi filettati	cad	2,18	247,06	16,030%
40.C15.E10.030	Fornitura e posa in opera di elettrovalvole gas normalmente chiuse / omologate in classe A, v 230 /24/12, 50hz, IP 54 / - 2" attacchi filettati	cad	2,36	338,92	12,660%
40.C15.E10.035	Fornitura e posa in opera di elettrovalvole gas normalmente chiuse / omologate in classe A, v 230 /24/12, 50hz, IP 54 / - 65 mm attacchi flangiati	cad	2,54	630,64	7,330%
40.C15.E10.040	Fornitura e posa in opera di elettrovalvole gas normalmente chiuse / omologate in classe A, v 230 /24/12, 50hz, IP 54 / - 80 mm attacchi flangiati	cad	2,72	783,21	6,320%
40.C15.E10.045	Fornitura e posa in opera di elettrovalvole gas normalmente chiuse / omologate in classe A, v 230 /24/12, 50hz, IP 54 / - 100 mm attacchi flangiati	cad	3,28	1264,95	4,700%
40.D10	Canne fumarie e di esalazione
40.D10.A10.010	Sola posa in opera di sistema fumario prefabbricato modulare in acciaio inox a doppia parete o a parete semplice, compresi ancoraggi e fascette esclusi i ponteggi, le controventature eventuali per canne di altezza da 12 a 24 m. / - Elementi rettilinei, esclusi pezzi speciali, da 80 a 130 mm	m	3,10	70,62	91,940%
40.D10.A10.020	Sola posa in opera di sistema fumario prefabbricato modulare in acciaio inox a doppia parete o a parete semplice, compresi ancoraggi e fascette esclusi i ponteggi, le controventature eventuali per canne di altezza da 12 a 24 m. / - Elementi rettilinei, esclusi pezzi speciali, oltre 130 fino a 180 mm	m	3,10	71,19	91,200%
40.D10.A10.030	Sola posa in opera di sistema fumario prefabbricato modulare in acciaio inox a doppia parete o a parete semplice, compresi ancoraggi e fascette esclusi i ponteggi, le controventature eventuali per canne di altezza da 12 a 24 m. / - Elementi rettilinei, esclusi pezzi speciali, oltre 180 fino a 200 mm	m	3,10	72,13	90,000%
40.D10.A10.040	Sola posa in opera di sistema fumario prefabbricato modulare in acciaio inox a doppia parete o a parete semplice, compresi ancoraggi e fascette esclusi i ponteggi, le controventature eventuali per canne di altezza da 12 a 24 m. / - Elementi rettilinei, esclusi pezzi speciali, oltre 200 fino a 300 mm	m	5,46	118,68	93,600%
40.D10.A10.050	Sola posa in opera di sistema fumario prefabbricato modulare in acciaio inox a doppia parete o a parete semplice, compresi ancoraggi e fascette esclusi i ponteggi, le controventature eventuali per canne di altezza da 12 a 24 m. / - Pezzi speciali in genere da 80 a 150 mm.	cad	3,10	68,30	100,000%
40.D10.A10.060	Sola posa in opera di sistema fumario prefabbricato modulare in acciaio inox a doppia parete o a parete semplice, compresi ancoraggi e fascette esclusi i ponteggi, le controventature eventuali per canne di altezza da 12 a 24 m. / - Pezzi speciali in genere > 150 a 300 mm.	cad	3,64	80,35	100,000%
40.D10.A10.070	Sola posa in opera di sistema fumario prefabbricato modulare in acciaio inox a doppia parete o a parete semplice, compresi ancoraggi e fascette esclusi i ponteggi, le controventature eventuali per canne di altezza da 12 a 24 m. / - Pezzi speciali in genere > 300 a 500 mm.	cad	4,74	104,46	100,000%
40.D10.A20.010	Sola posa di canne di ventilazione e/o esalazione in PVC, PPE o altro materiale plastico, complete di collari, pezzi speciali, sigillatura giunti, in sede già predisposta / - Sola posa canne ventilazione materiale plastico sino a Ø 140 mm	m	1,10	25,95	88,300%
40.D10.A20.020	Sola posa di canne di ventilazione e/o esalazione in PVC, PPE o altro materiale plastico, complete di collari, pezzi speciali, sigillatura giunti, in sede già predisposta / - Sola posa canne ventilazione materiale plastico Ø > 140 a 200 mm	m	1,28	32,81	81,490%
40.E10	Circolatori e elettropompe
40.E10.A10.010	Sola posa in opera di pompe e/o circolatori singoli o gemellari per fluidi caldi o freddi, compreso bulloni, guarnizioni e il collegamento alla linea elettrica, escluse le flange. Per attacchi del diametro nominale di: / - fino a 40 mm	cad	1,28	44,03	52,470%
40.E10.A10.020	Sola posa in opera di pompe e/o circolatori singoli o gemellari per fluidi caldi o freddi, compreso bulloni, guarnizioni e il collegamento alla linea elettrica, escluse le flange. Per attacchi del diametro nominale di: / - maggiore di 40 mm fino a 65 mm	cad	2,18	50,99	77,670%
40.E10.A10.030	Sola posa in opera di pompe e/o circolatori singoli o gemellari per fluidi caldi o freddi, compreso bulloni, guarnizioni e il collegamento alla linea elettrica, escluse le flange. Per attacchi del diametro nominale di: / - maggiore di 65 mm fino a 80 mm	cad	2,54	65,18	70,890%
40.E10.A10.040	Sola posa in opera di pompe e/o circolatori singoli o gemellari per fluidi caldi o freddi, compreso bulloni, guarnizioni e il collegamento alla linea elettrica, escluse le flange. Per attacchi del diametro nominale di: / - maggiore di 80 mm fino a 100 mm	cad	3,64	100,16	65,900%
40.E10.E10.005	Fornitura e posa in opera di elettropompe sommergibili, corpo in ghisa, con trituratore, attacco flangiato, complete di cavo di alimentazione e ogni accessorio per la posa, grado di protezione IP 68. / - 0,9 kw attacco 40 mm	cad	14,56	264,03	100,000%
40.E10.E10.010	Fornitura e posa in opera di elettropompe sommergibili, corpo in ghisa, con trituratore, attacco flangiato, complete di cavo di alimentazione e ogni accessorio per la posa, grado di protezione IP 68. / - 1,2 kw attacco 40 mm	cad	14,56	2667,53	9,900%
40.E10.E10.015	Fornitura e posa in opera di elettropompe sommergibili, corpo in ghisa, con trituratore, attacco flangiato, complete di cavo di alimentazione e ogni accessorio per la posa, grado di protezione IP 68. / - 1,5 kw attacco 40 mm	cad	14,56	2977,46	8,870%
40.E10.E10.020	Fornitura e posa in opera di elettropompe sommergibili, corpo in ghisa, con trituratore, attacco flangiato, complete di cavo di alimentazione e ogni accessorio per la posa, grado di protezione IP 68. / - 2,6 kw attacco 40 mm	cad	21,84	3764,74	10,520%
40.E10.E10.025	Fornitura e posa in opera di elettropompe sommergibili, corpo in ghisa, con trituratore, attacco flangiato, complete di cavo di alimentazione e ogni accessorio per la posa, grado di protezione IP 68. / - 3,1 kw attacco 40 mm	cad	21,84	3874,80	10,220%
40.E10.E10.030	Fornitura e posa in opera di elettropompe sommergibili, corpo in ghisa, con trituratore, attacco flangiato, complete di cavo di alimentazione e ogni accessorio per la posa, grado di protezione IP 68. / - 4,0 kw attacco 40 mm	cad	21,84	4466,82	8,870%
40.F10	Termoregolatori
40.F10.A10.010	Sola posa in opera di valvole a farfalla o a globo, a due vie, compreso filettature, bulloni e guarnizioni, escluse le flange, del diametro di: / - fino a DN 65	cad	1,82	51,98	63,490%
40.F10.A10.020	Sola posa in opera di valvole a farfalla o a globo, a due vie, compreso filettature, bulloni e guarnizioni, escluse le flange, del diametro di: / - maggiore di DN 65 fino a DN 80	cad	2,48	83,97	53,460%
40.F10.A10.030	Sola posa in opera di valvole a farfalla o a globo, a due vie, compreso filettature, bulloni e guarnizioni, escluse le flange, del diametro di: / - maggiore di DN 80 fino a DN 125	cad	3,64	124,45	53,040%
40.F10.A10.040	Sola posa in opera di valvole a farfalla o a globo, a due vie, compreso filettature, bulloni e guarnizioni, escluse le flange, del diametro di: / - maggiore di DN 125 fino a DN 200	cad	4,74	182,96	46,900%
40.F10.A20.010	Sola posa in opera di valvole a tre vie in genere, comprese filettature, bulloni e guarnizioni, escluse le flange, del diametro di: / - fino a DN 65	cad	3,64	66,01	100,000%
40.F10.A20.020	Sola posa in opera di valvole a tre vie in genere, comprese filettature, bulloni e guarnizioni, escluse le flange, del diametro di: / - maggiore di DN 65 fino a DN 80	cad	5,90	109,21	97,910%
40.F10.A20.030	Sola posa in opera di valvole a tre vie in genere, comprese filettature, bulloni e guarnizioni, escluse le flange, del diametro di: / - maggiore di DN 80 fino a DN 125	cad	8,74	161,26	98,240%
40.F10.A20.040	Sola posa in opera di valvole a tre vie in genere, comprese filettature, bulloni e guarnizioni, escluse le flange, del diametro di: / - maggiore di DN 125 fino a DN 200	cad	12,74	235,20	98,230%
40.F10.B10.010	Sola posa in opera di servocomando per valvole a farfalla o a settore, compresa la fornitura degli organi di accoppiamento al corpo valvola, collegamenti elettrici, escluse le flange, del diametro di: / - fino a DN 40	cad	1,82	33,00	100,000%
40.F10.B10.020	Sola posa in opera di servocomando per valvole a farfalla o a settore, compresa la fornitura degli organi di accoppiamento al corpo valvola, collegamenti elettrici, escluse le flange, del diametro di: / - maggiore di DN 40 fino a DN 100	cad	2,18	39,60	100,000%
40.F10.B10.030	Sola posa in opera di servocomando per valvole a farfalla o a settore, compresa la fornitura degli organi di accoppiamento al corpo valvola, collegamenti elettrici, escluse le flange, del diametro di: / - maggiore di DN 100 fino a DN 200	cad	2,54	46,21	100,000%
40.F10.H10.010	Sola posa in opera di accessori per impianti di termoregolazione compresi collegamenti elettrici: / - termostati ambiente, antigelo, umidostati ambiente	cad	1,82	33,00	100,000%
40.F10.H10.020	Sola posa in opera di accessori per impianti di termoregolazione compresi collegamenti elettrici: / - sonde in genere	cad	1,46	26,40	100,000%
40.F10.H10.030	Sola posa in opera di accessori per impianti di termoregolazione compresi collegamenti elettrici: / - centralina di regolazione per impianti solari termici	cad	6,56	120,71	98,430%
40.F10.H10.040	Sola posa in opera di accessori per impianti di termoregolazione compresi collegamenti elettrici: / - interruttore orologio da inserire in quadro elettrico	cad	1,64	29,70	100,000%
40.F10.H10.050	Sola posa in opera di accessori per impianti di termoregolazione compresi collegamenti elettrici: / - Sola posa in opera di manometri e termometri a immersione	cad	1,20	21,78	100,000%
40.F10.H10.060	Sola posa in opera di accessori per impianti di termoregolazione compresi collegamenti elettrici: / - Sola posa pressostati e pressostati differenziali compresi collegamenti elettrici	cad	2,12	38,28	100,000%
40.F10.H10.070	Sola posa in opera di accessori per impianti di termoregolazione compresi collegamenti elettrici: / - Sola posa flussostati per aria e fluidi compresi collegamenti elettrici	cad	2,12	38,28	100,000%
40.F10.H10.080	Sola posa in opera di accessori per impianti di termoregolazione compresi collegamenti elettrici: / - Sola posa regolatore multi configurabile per impianti di riscaldamento, raffrescamento, produzione acqua calda sanitaria e trattamento d'aria compresi i collegamenti elettrici	cad	10,92	198,02	100,000%
40.F10.H10.090	Sola posa in opera di accessori per impianti di termoregolazione compresi collegamenti elettrici: / - Sola posa in opera di regolatore compatto a logica prefigurata con connettività 4G integrata particolarmente adatto per il controllo e la telegestione compresi i collegamenti elettrici.	cad	10,92	198,02	100,000%
40.F10.H10.100	Sola posa in opera di accessori per impianti di termoregolazione compresi collegamenti elettrici: / - Sola posa in opera di modem GSM completo di antenna compresi i collegamenti elettrici	cad	7,28	132,02	100,000%
40.F10.H10.110	Sola posa in opera di accessori per impianti di termoregolazione compresi collegamenti elettrici: / - Sola posa concentratore di sonde compresi collegamenti elettrici	cad	7,28	132,02	100,000%
40.F10.H10.120	Sola posa in opera di accessori per impianti di termoregolazione compresi collegamenti elettrici: / - Sola posa in opera di moduli di espansione compresi collegamenti elettrici	cad	7,28	132,02	100,000%
40.F10.H10.130	Sola posa in opera di accessori per impianti di termoregolazione compresi collegamenti elettrici: / - Sola posa in opera di convertitori compresi collegamenti elettrici.	cad	5,46	99,01	100,000%
40.G10	Separatori idraulici e defangatori
40.G10.A10.005	Sola posa in opera di disareatori o defangatori, compresi bulloni, guarnizioni e la necessaria raccorderia, del diametro di : / - DN 50	cad	1,82	64,89	67,760%
40.G10.A10.010	Sola posa in opera di disareatori o defangatori, compresi bulloni, guarnizioni e la necessaria raccorderia, del diametro di : / - DN 65	cad	5,46	99,77	99,240%
40.G10.A10.015	Sola posa in opera di disareatori o defangatori, compresi bulloni, guarnizioni e la necessaria raccorderia, del diametro di : / - DN 80	cad	7,28	132,02	100,000%
40.G10.A10.020	Sola posa in opera di disareatori o defangatori, compresi bulloni, guarnizioni e la necessaria raccorderia, del diametro di : / - DN 100	cad	7,28	133,15	99,140%
40.G10.A10.025	Sola posa in opera di disareatori o defangatori, compresi bulloni, guarnizioni e la necessaria raccorderia, del diametro di : / - DN 125	cad	9,10	166,35	99,200%
40.G10.A10.030	Sola posa in opera di disareatori o defangatori, compresi bulloni, guarnizioni e la necessaria raccorderia, del diametro di : / - DN 150	cad	10,92	199,54	99,240%
40.G10.B10.005	Sola posa in opera di separatori idraulici, compresi bulloni, guarnizioni e la necessaria raccorderia del diametro di : / - fino a DN 40	cad	9,10	202,97	81,300%
40.G10.B10.010	Sola posa in opera di separatori idraulici, compresi bulloni, guarnizioni e la necessaria raccorderia del diametro di : / - DN 50	cad	9,10	210,56	78,370%
40.G10.B10.015	Sola posa in opera di separatori idraulici, compresi bulloni, guarnizioni e la necessaria raccorderia del diametro di : / - DN 65	cad	12,74	287,95	80,230%
40.G10.B10.020	Sola posa in opera di separatori idraulici, compresi bulloni, guarnizioni e la necessaria raccorderia del diametro di : / - DN 80	cad	12,74	306,93	75,270%
40.G10.B10.025	Sola posa in opera di separatori idraulici, compresi bulloni, guarnizioni e la necessaria raccorderia del diametro di : / - DN 100	cad	14,56	358,91	73,570%
40.G10.B10.030	Sola posa in opera di separatori idraulici, compresi bulloni, guarnizioni e la necessaria raccorderia del diametro di : / - DN 125	cad	16,38	418,47	70,980%
40.G10.B10.035	Sola posa in opera di separatori idraulici, compresi bulloni, guarnizioni e la necessaria raccorderia del diametro di : / - DN 150	cad	16,38	437,45	67,900%
40.G10.B10.040	Sola posa in opera di separatori idraulici, compresi bulloni, guarnizioni e la necessaria raccorderia del diametro di : / - DN 200	cad	18,20	500,81	65,900%
40.G10.B10.045	Sola posa in opera di separatori idraulici, compresi bulloni, guarnizioni e la necessaria raccorderia del diametro di : / - DN 250	cad	20,02	590,74	61,460%
40.G10.B10.050	Sola posa in opera di separatori idraulici, compresi bulloni, guarnizioni e la necessaria raccorderia del diametro di : / - DN 300	cad	21,84	718,62	55,110%
40.G10.C10.005	Fornitura e posa in opera di filtri obliqui (a Y) per acqua / - 1/2"	cad	1,20	39,82	54,700%
40.G10.C10.010	Fornitura e posa in opera di filtri obliqui (a Y) per acqua / - 3/4"	cad	1,20	46,49	46,860%
40.G10.C10.015	Fornitura e posa in opera di filtri obliqui (a Y) per acqua / - 1"	cad	1,74	63,75	49,700%
40.G10.C10.020	Fornitura e posa in opera di filtri obliqui (a Y) per acqua / - 1 1/4"	cad	2,18	88,46	44,770%
40.G10.C10.025	Fornitura e posa in opera di filtri obliqui (a Y) per acqua / - 1 1/2"	cad	2,18	100,26	39,500%
40.G10.C10.030	Fornitura e posa in opera di filtri obliqui (a Y) per acqua / - 2"	cad	2,36	142,14	30,190%
40.G10.C10.035	Fornitura e posa in opera di filtri obliqui (a Y) per acqua / - 65 mm	cad	2,54	256,04	18,050%
40.G10.C10.040	Fornitura e posa in opera di filtri obliqui (a Y) per acqua / - 80 mm	cad	2,72	305,25	16,220%
40.G10.C10.045	Fornitura e posa in opera di filtri obliqui (a Y) per acqua / - 100 mm	cad	3,28	393,85	15,080%
40.G10.C10.050	Fornitura e posa in opera di filtri obliqui (a Y) per acqua / - 125 mm	cad	3,64	543,63	12,140%
40.G10.C10.055	Fornitura e posa in opera di filtri obliqui (a Y) per acqua / - 150 mm	cad	4,00	798,34	9,100%
40.G10.C20.005	Fornitura e posa in opera di filtri disabbiatori di sicurezza autopulenti e automatici / - 3/4" attacchi filettati	cad	3,64	526,77	12,530%
40.G10.C20.010	Fornitura e posa in opera di filtri disabbiatori di sicurezza autopulenti e automatici / - 1" attacchi filettati	cad	4,36	531,57	14,900%
40.G10.C20.015	Fornitura e posa in opera di filtri disabbiatori di sicurezza autopulenti e automatici / - 1 1/4" attacchi filettati	cad	5,46	568,49	17,420%
40.G10.C20.020	Fornitura e posa in opera di filtri disabbiatori di sicurezza autopulenti e automatici / - 1 1/2" attacchi filettati	cad	6,56	748,40	15,880%
40.G10.C20.025	Fornitura e posa in opera di filtri disabbiatori di sicurezza autopulenti e automatici / - 2" attacchi filettati	cad	7,28	821,86	16,060%
40.G10.D10.005	Fornitura e posa in opera di addolcitori automatici elettronici a microprocessore completi di serbatoio per le resine / - 1" Q. 2 mc/h Volume serbatoio resine Ll 16	cad	7,28	2512,75	5,250%
40.G10.D10.010	Fornitura e posa in opera di addolcitori automatici elettronici a microprocessore completi di serbatoio per le resine / - 1" Q. 2,4 mc/h Volume serbatoio resine Ll 22	cad	7,28	2535,52	5,210%
40.G10.D10.015	Fornitura e posa in opera di addolcitori automatici elettronici a microprocessore completi di serbatoio per le resine / - 1" Q. 2,4 mc/h Volume serbatoio resine Ll 40	cad	7,28	2888,96	4,570%
40.G10.D10.020	Fornitura e posa in opera di addolcitori automatici elettronici a microprocessore completi di serbatoio per le resine / - 1" Q. 2,6 mc/h Volume serbatoio resine Ll 555	cad	7,28	3057,96	4,320%
40.G10.D10.025	Fornitura e posa in opera di addolcitori automatici elettronici a microprocessore completi di serbatoio per le resine / - 1" Q. 2,8 mc/h Volume serbatoio resine Ll 70	cad	7,28	3385,60	3,900%
40.G10.D20.005	Fornitura e posa in opera di dosatori idrodinamici di precisione / - 3/4" Q 1,8 mc/h	cad	0,72	464,81	2,840%
40.G10.D20.010	Fornitura e posa in opera di dosatori idrodinamici di precisione / - 1" Q 2,4 mc/h	cad	0,92	474,43	3,480%
40.G10.D20.015	Fornitura e posa in opera di dosatori idrodinamici di precisione / - 1 1/4" Q 4,2 mc/h	cad	1,10	525,80	3,770%
40.G10.E10.005	Fornitura e posa in opera di prodotti di consumo per dosatori idrodinamici / - Sali minerali in soluzione conf. 10 kg	cad	0,58	300,25	3,520%
40.G10.E10.010	Fornitura e posa in opera di prodotti di consumo per dosatori idrodinamici / - Sali minerali in soluzione conf. 25 kg	cad	0,58	691,13	1,530%
40.G10.E10.030	Fornitura e posa in opera di prodotti di consumo per dosatori idrodinamici / - Prodotti ad azione detergente/sgrassante confezione da 5 kg	cad	0,58	124,16	8,510%
40.G10.E10.035	Fornitura e posa in opera di prodotti di consumo per dosatori idrodinamici / - Prodotti ad azione detergente/sgrassante conf.10 kg	cad	0,58	229,41	4,600%
40.H10	Condizionatori, ventilconvettori e gruppi frigoriferi
40.H10.B10.020	Sola posa in opera di ventilconvettori, compreso fissaggio alla struttura portante, la posa di valvole e detentori, allaccio all'impianto elettrico e alle tubazioni già predisposti (andata e ritorno e scarico condensa), i materiali di consumo occorrenti per il fissaggio esclusa la sola fornitura del ventilconvettore, valvole e detentori nonchè i provvedimenti meccanici di sicurezza per le macchine sospese. / - a due tubi potenza termica resa fino 10.5 KW	cad	8,38	168,52	90,090%
40.H10.B10.220	Sola posa in opera di ventilconvettori, compreso fissaggio alla struttura portante, la posa di valvole e detentori, allaccio all'impianto elettrico e alle tubazioni già predisposti (andata e ritorno e scarico condensa), i materiali di consumo occorrenti per il fissaggio esclusa la sola fornitura del ventilconvettore, valvole e detentori nonchè i provvedimenti meccanici di sicurezza per le macchine sospese. / - a quattro tubi della potenza terrmica resa sino a 10,5 KW	cad	10,92	214,72	92,220%
40.H10.B20.005	Sola posa di ventilconvettori del tipo a cassetta, per installazione in controsoffitto, compresi allacci a tutte le tubazioni già predisposte e ogni opera di fissaggio, per apparecchi delle seguenti potenzialità / - potenza riscald. sino a 5,30 kw, raffr. sino 6,00 kw circa	cad	14,56	273,75	100,000%
40.H10.B20.010	Sola posa di ventilconvettori del tipo a cassetta, per installazione in controsoffitto, compresi allacci a tutte le tubazioni già predisposte e ogni opera di fissaggio, per apparecchi delle seguenti potenzialità / - potenza riscaldamento maggiore di kw 5,30 e minore di kw 10,20, potenza raffreddamento maggiore di kw 4,60 e minore di kw 8,60	cad	21,84	410,62	100,000%
40.H10.B25.005	Fornitura e posa in opera di unità esterne di sistema per impianti a portata variabile di gas refrigerante compresi i sostegni e le relative opere murarie, l'allaccio alle tubazioni (queste escluse) e all'impianto elettrico del sistema questo incluso in quota parte. Esclusi la linea di alimentazione elettrica principale, le linee gas refrigeranti, le canaline di mascheramento delle tubazioni, lo scarico della condensa e il gas refrigerante qualora fosse necessario. / - da 5 a 6 Kw	cad	10,92	2114,50	9,370%
40.H10.B25.010	Fornitura e posa in opera di unità esterne di sistema per impianti a portata variabile di gas refrigerante compresi i sostegni e le relative opere murarie, l'allaccio alle tubazioni (queste escluse) e all'impianto elettrico del sistema questo incluso in quota parte. Esclusi la linea di alimentazione elettrica principale, le linee gas refrigeranti, le canaline di mascheramento delle tubazioni, lo scarico della condensa e il gas refrigerante qualora fosse necessario. / - oltre 6 a 8 kw	cad	18,20	2819,56	11,710%
40.H10.B25.015	Fornitura e posa in opera di unità esterne di sistema per impianti a portata variabile di gas refrigerante compresi i sostegni e le relative opere murarie, l'allaccio alle tubazioni (queste escluse) e all'impianto elettrico del sistema questo incluso in quota parte. Esclusi la linea di alimentazione elettrica principale, le linee gas refrigeranti, le canaline di mascheramento delle tubazioni, lo scarico della condensa e il gas refrigerante qualora fosse necessario. / - oltre 10 a 12 kw	cad	29,12	3685,50	14,330%
40.H10.B25.020	Fornitura e posa in opera di unità esterne di sistema per impianti a portata variabile di gas refrigerante compresi i sostegni e le relative opere murarie, l'allaccio alle tubazioni (queste escluse) e all'impianto elettrico del sistema questo incluso in quota parte. Esclusi la linea di alimentazione elettrica principale, le linee gas refrigeranti, le canaline di mascheramento delle tubazioni, lo scarico della condensa e il gas refrigerante qualora fosse necessario. / - oltre 12 a 16 kw	cad	32,76	3913,43	15,180%
40.H10.B25.025	Fornitura e posa in opera di unità esterne di sistema per impianti a portata variabile di gas refrigerante compresi i sostegni e le relative opere murarie, l'allaccio alle tubazioni (queste escluse) e all'impianto elettrico del sistema questo incluso in quota parte. Esclusi la linea di alimentazione elettrica principale, le linee gas refrigeranti, le canaline di mascheramento delle tubazioni, lo scarico della condensa e il gas refrigerante qualora fosse necessario. / - 22 kw circa	cad	43,68	6469,41	12,240%
40.H10.B25.030	Fornitura e posa in opera di unità esterne di sistema per impianti a portata variabile di gas refrigerante compresi i sostegni e le relative opere murarie, l'allaccio alle tubazioni (queste escluse) e all'impianto elettrico del sistema questo incluso in quota parte. Esclusi la linea di alimentazione elettrica principale, le linee gas refrigeranti, le canaline di mascheramento delle tubazioni, lo scarico della condensa e il gas refrigerante qualora fosse necessario. / - 28 kw circa	cad	43,68	7585,14	10,440%
40.H10.B25.035	Fornitura e posa in opera di unità esterne di sistema per impianti a portata variabile di gas refrigerante compresi i sostegni e le relative opere murarie, l'allaccio alle tubazioni (queste escluse) e all'impianto elettrico del sistema questo incluso in quota parte. Esclusi la linea di alimentazione elettrica principale, le linee gas refrigeranti, le canaline di mascheramento delle tubazioni, lo scarico della condensa e il gas refrigerante qualora fosse necessario. / - 33 kw circa	cad	43,68	8799,54	9,000%
40.H10.B25.040	Fornitura e posa in opera di unità esterne di sistema per impianti a portata variabile di gas refrigerante compresi i sostegni e le relative opere murarie, l'allaccio alle tubazioni (queste escluse) e all'impianto elettrico del sistema questo incluso in quota parte. Esclusi la linea di alimentazione elettrica principale, le linee gas refrigeranti, le canaline di mascheramento delle tubazioni, lo scarico della condensa e il gas refrigerante qualora fosse necessario. / - 40 kw circa	cad	43,68	10089,84	7,850%
40.H10.B25.045	Fornitura e posa in opera di unità esterne di sistema per impianti a portata variabile di gas refrigerante compresi i sostegni e le relative opere murarie, l'allaccio alle tubazioni (queste escluse) e all'impianto elettrico del sistema questo incluso in quota parte. Esclusi la linea di alimentazione elettrica principale, le linee gas refrigeranti, le canaline di mascheramento delle tubazioni, lo scarico della condensa e il gas refrigerante qualora fosse necessario. / - 45 kw circa	cad	43,68	11304,24	7,010%
40.H10.B25.050	Fornitura e posa in opera di unità esterne di sistema per impianti a portata variabile di gas refrigerante compresi i sostegni e le relative opere murarie, l'allaccio alle tubazioni (queste escluse) e all'impianto elettrico del sistema questo incluso in quota parte. Esclusi la linea di alimentazione elettrica principale, le linee gas refrigeranti, le canaline di mascheramento delle tubazioni, lo scarico della condensa e il gas refrigerante qualora fosse necessario. / - 47,5 kw circa	cad	58,24	12498,05	8,450%
40.H10.B25.055	Fornitura e posa in opera di unità esterne di sistema per impianti a portata variabile di gas refrigerante compresi i sostegni e le relative opere murarie, l'allaccio alle tubazioni (queste escluse) e all'impianto elettrico del sistema questo incluso in quota parte. Esclusi la linea di alimentazione elettrica principale, le linee gas refrigeranti, le canaline di mascheramento delle tubazioni, lo scarico della condensa e il gas refrigerante qualora fosse necessario. / - 50 kw circa	cad	58,24	12877,55	8,200%
40.H10.B25.060	Fornitura e posa in opera di unità esterne di sistema per impianti a portata variabile di gas refrigerante compresi i sostegni e le relative opere murarie, l'allaccio alle tubazioni (queste escluse) e all'impianto elettrico del sistema questo incluso in quota parte. Esclusi la linea di alimentazione elettrica principale, le linee gas refrigeranti, le canaline di mascheramento delle tubazioni, lo scarico della condensa e il gas refrigerante qualora fosse necessario. / - 56 kw circa	cad	58,24	14167,85	7,450%
40.H10.B30.005	Fornitura e posa in opera di unità interne per sistema impianto a portata variabile di gas refrigerante complete di telecomando compresa la linea elettrica di collegamento con l'unità esterna, esclusi le linee gas refrigerante e lo scarico della condensa. / - tipo a cassetta 60 x 60 da 1,5 a 3,6 kw	cad	14,56	1130,56	23,350%
40.H10.B30.010	Fornitura e posa in opera di unità interne per sistema impianto a portata variabile di gas refrigerante complete di telecomando compresa la linea elettrica di collegamento con l'unità esterna, esclusi le linee gas refrigerante e lo scarico della condensa. / - tipo a cassetta 60 x 60 oltre 3,6 a 5,6 kw	cad	21,84	1344,80	29,450%
40.H10.B30.015	Fornitura e posa in opera di unità interne per sistema impianto a portata variabile di gas refrigerante complete di telecomando compresa la linea elettrica di collegamento con l'unità esterna, esclusi le linee gas refrigerante e lo scarico della condensa. / - tipo canalizzabile da 2,20 a 3,60 kw	cad	21,84	1047,52	37,810%
40.H10.B30.020	Fornitura e posa in opera di unità interne per sistema impianto a portata variabile di gas refrigerante complete di telecomando compresa la linea elettrica di collegamento con l'unità esterna, esclusi le linee gas refrigerante e lo scarico della condensa. / - tipo canalizzabile oltre 3,6 a 4,5 kw	cad	21,84	1217,03	32,540%
40.H10.B30.025	Fornitura e posa in opera di unità interne per sistema impianto a portata variabile di gas refrigerante complete di telecomando compresa la linea elettrica di collegamento con l'unità esterna, esclusi le linee gas refrigerante e lo scarico della condensa. / - tipo canalizzabile oltre 4,0 a 7,10 kw	cad	29,12	1464,16	36,070%
40.H10.B30.030	Fornitura e posa in opera di unità interne per sistema impianto a portata variabile di gas refrigerante complete di telecomando compresa la linea elettrica di collegamento con l'unità esterna, esclusi le linee gas refrigerante e lo scarico della condensa. / - tipo canalizzabile oltre 7,1 a 9 kw	cad	36,40	1849,18	35,700%
40.H10.B30.033	Fornitura e posa in opera di unità interne per sistema impianto a portata variabile di gas refrigerante complete di telecomando compresa la linea elettrica di collegamento con l'unità esterna, esclusi le linee gas refrigerante e lo scarico della condensa. / - tipo canalizzabile oltre 9 a 14 kw	cad	36,40	1912,43	34,520%
40.H10.B30.035	Fornitura e posa in opera di unità interne per sistema impianto a portata variabile di gas refrigerante complete di telecomando compresa la linea elettrica di collegamento con l'unità esterna, esclusi le linee gas refrigerante e lo scarico della condensa. / - tipo canalizzabile oltre 14 a 16 kw	cad	36,40	2098,38	31,460%
40.H10.B30.040	Fornitura e posa in opera di unità interne per sistema impianto a portata variabile di gas refrigerante complete di telecomando compresa la linea elettrica di collegamento con l'unità esterna, esclusi le linee gas refrigerante e lo scarico della condensa. / - tipo a parete da 1,5 a 3 kw	cad	14,56	858,58	30,750%
40.H10.B30.045	Fornitura e posa in opera di unità interne per sistema impianto a portata variabile di gas refrigerante complete di telecomando compresa la linea elettrica di collegamento con l'unità esterna, esclusi le linee gas refrigerante e lo scarico della condensa. / - tipo a parete oltre 3 a 4 kw	cad	21,84	1003,25	39,480%
40.H10.B30.050	Fornitura e posa in opera di unità interne per sistema impianto a portata variabile di gas refrigerante complete di telecomando compresa la linea elettrica di collegamento con l'unità esterna, esclusi le linee gas refrigerante e lo scarico della condensa. / - tipo a parete oltre 4 a 5 kw	cad	21,84	1037,40	38,180%
40.H10.B30.052	Fornitura e posa in opera di unità interne per sistema impianto a portata variabile di gas refrigerante complete di telecomando compresa la linea elettrica di collegamento con l'unità esterna, esclusi le linee gas refrigerante e lo scarico della condensa. / - tipo a parete oltre 5 a 7,1 kw	cad	21,84	1129,75	35,060%
40.H10.B30.055	Fornitura e posa in opera di unità interne per sistema impianto a portata variabile di gas refrigerante complete di telecomando compresa la linea elettrica di collegamento con l'unità esterna, esclusi le linee gas refrigerante e lo scarico della condensa. / - tipo a parete oltre 7,1 a 9,0 kw	cad	21,84	1249,92	31,690%
40.H10.B30.060	Fornitura e posa in opera di unità interne per sistema impianto a portata variabile di gas refrigerante complete di telecomando compresa la linea elettrica di collegamento con l'unità esterna, esclusi le linee gas refrigerante e lo scarico della condensa. / - tipo a pavimento da 2,8 a 4,5 kw	cad	21,84	1136,07	34,860%
40.H10.B30.065	Fornitura e posa in opera di unità interne per sistema impianto a portata variabile di gas refrigerante complete di telecomando compresa la linea elettrica di collegamento con l'unità esterna, esclusi le linee gas refrigerante e lo scarico della condensa. / - a pavimento, oltre 4,5 a 5,6Kw	cad	21,84	1167,70	33,920%
40.H10.C10.005	Fornitura e posa in opera di apparecchiature di controllo e accessori per impianti a portata variabile di gas refrigerante / - pannello di controllo centralizzato da 1 a 16 unità interne	cad	21,84	876,75	45,170%
40.H10.C10.020	Fornitura e posa in opera di apparecchiature di controllo e accessori per impianti a portata variabile di gas refrigerante / - Kit di derivazione a Y capacità < 18 kw	cad	7,28	195,27	67,610%
40.H10.C10.025	Fornitura e posa in opera di apparecchiature di controllo e accessori per impianti a portata variabile di gas refrigerante / - Kit di derivazione a Y capacità da 18 a 37,1 kw	cad	7,28	228,16	57,860%
40.H10.C10.030	Fornitura e posa in opera di apparecchiature di controllo e accessori per impianti a portata variabile di gas refrigerante / - Kit di derivazione a Y capacità oltre 37,1 a 54 kw	cad	10,92	324,52	61,020%
40.H10.C10.035	Fornitura e posa in opera di apparecchiature di controllo e accessori per impianti a portata variabile di gas refrigerante / - Kit di derivazione a Y capacità oltre 54 kw	cad	10,92	353,62	56,000%
40.H10.C10.050	Fornitura e posa in opera di apparecchiature di controllo e accessori per impianti a portata variabile di gas refrigerante / - Kit collettori sino a 4 unità collegabili	cad	14,56	346,26	76,250%
40.H10.C10.055	Fornitura e posa in opera di apparecchiature di controllo e accessori per impianti a portata variabile di gas refrigerante / - Kit collettori sino a 6 unità collegabili	cad	14,56	398,12	66,320%
40.H10.C10.057	Fornitura e posa in opera di apparecchiature di controllo e accessori per impianti a portata variabile di gas refrigerante / - Kit collettori sino a 8 unità collegabili	cad	21,84	547,85	72,290%
40.H10.E10.005	Fornitura e posa in opera di gruppi frigo versione pompa di calore aria/acqua reversibile / - gruppi frigo versione pompa di calore aria/acqua reversibili, potenza riscaldamento 4 kw c.a, potenza raffreddamento 3,3 kw	cad	32,76	4429,55	13,410%
40.H10.E10.010	Fornitura e posa in opera di gruppi frigo versione pompa di calore aria/acqua reversibile / - gruppi frigo versione pompa di calore aria/acqua reversibili, potenza riscaldamento 5,7 kw c.a, potenza raffreddamento 4,7 kw c.a.	cad	32,76	4790,07	12,400%
40.H10.E10.015	Fornitura e posa in opera di gruppi frigo versione pompa di calore aria/acqua reversibile / - gruppi frigo versione pompa di calore aria/acqua reversibili, potenza riscaldamento 11,8 kw c.a, potenza raffreddamento 10 kw c.a.	cad	32,76	8654,65	6,860%
40.H10.E10.020	Fornitura e posa in opera di gruppi frigo versione pompa di calore aria/acqua reversibile / - gruppi frigo versione pompa di calore aria/acqua reversibili, potenza riscaldamento 14,5 kw c.a, potenza raffreddamento 13 kw c.a.	cad	32,76	8927,89	6,650%
40.H10.E10.025	Fornitura e posa in opera di gruppi frigo versione pompa di calore aria/acqua reversibile / - gruppi frigo versione pompa di calore aria/acqua reversibili, potenza riscaldamento 17,5 kw c.a, potenza raffreddamento 15,8 kw c.a.	cad	32,76	9610,99	6,180%
40.H10.E10.030	Fornitura e posa in opera di gruppi frigo versione pompa di calore aria/acqua reversibile / - gruppi frigo versione pompa di calore aria/acqua reversibili, potenza riscaldamento 22 kw c.a, potenza raffreddamento 20 kw c.a.	cad	43,68	10614,82	7,460%
40.H10.E10.035	Fornitura e posa in opera di gruppi frigo versione pompa di calore aria/acqua reversibile / - gruppi frigo versione pompa di calore aria/acqua reversibili, potenza riscaldamento 30,5 kw c.a, potenza raffreddamento 26 kw c.a.	cad	43,68	11858,31	6,680%
40.H10.E10.040	Fornitura e posa in opera di gruppi frigo versione pompa di calore aria/acqua reversibile / - gruppi frigo versione pompa di calore aria/acqua reversibili, potenza riscaldamento 34 kw c.a, potenza raffreddamento 32 kw c.a.	cad	43,68	12951,27	6,120%
40.H10.E10.045	Fornitura e posa in opera di gruppi frigo versione pompa di calore aria/acqua reversibile / - gruppi frigo versione pompa di calore aria/acqua reversibili, potenza riscaldamento 39 kw c.a, potenza raffreddamento 38kw c.a.	cad	43,68	17596,35	4,500%
40.H10.E10.050	Fornitura e posa in opera di gruppi frigo versione pompa di calore aria/acqua reversibile / - gruppi frigo versione pompa di calore aria/acqua reversibili, potenza riscaldamento 42 kw c.a, potenza raffreddamento 38 kw c.a.	cad	43,68	19509,03	4,060%
40.H10.E10.055	Fornitura e posa in opera di gruppi frigo versione pompa di calore aria/acqua reversibile / - gruppi frigo versione pompa di calore aria/acqua reversibili, potenza riscaldamento 46 kw c.a, potenza raffreddamento 43 kw c.a.	cad	43,68	19918,89	3,980%
40.H10.E10.060	Fornitura e posa in opera di gruppi frigo versione pompa di calore aria/acqua reversibile / - gruppi frigo versione pompa di calore aria/acqua reversibili, potenza riscaldamento 53 kw c.a, potenza raffreddamento 49 kw c.a.	cad	43,68	21285,09	3,720%
40.H10.E10.065	Fornitura e posa in opera di gruppi frigo versione pompa di calore aria/acqua reversibile / - gruppi frigo versione pompa di calore aria/acqua reversibili, potenza riscaldamento 60 kw c.a, potenza raffreddamento 58 kw circa	cad	58,24	22915,32	4,610%
40.H10.E10.070	Fornitura e posa in opera di gruppi frigo versione pompa di calore aria/acqua reversibile / - gruppi frigo versione pompa di calore aria/acqua reversibili, potenza riscaldamento 68 kw c.a, potenza raffreddamento 63 kw c.a.	cad	58,24	24964,62	4,230%
40.H10.E10.075	Fornitura e posa in opera di gruppi frigo versione pompa di calore aria/acqua reversibile / - gruppi frigo versione pompa di calore aria/acqua reversibili, potenza riscaldamento 77kw c.a, potenza raffreddamento 70 kw c.a.	cad	58,24	27013,92	3,910%
40.H10.E10.080	Fornitura e posa in opera di gruppi frigo versione pompa di calore aria/acqua reversibile / - gruppi frigo versione pompa di calore aria/acqua reversibili, potenza riscaldamento 82 kw c.a, potenza raffreddamento 77 kw	cad	58,24	28380,12	3,720%
40.H10.E10.085	Fornitura e posa in opera di gruppi frigo versione pompa di calore aria/acqua reversibile / - gruppi frigo versione pompa di calore aria/acqua reversibili, potenza riscaldamento 92 kw c.a, potenza raffreddamento 85 kw	cad	58,24	31112,52	3,390%
40.H10.E10.090	Fornitura e posa in opera di gruppi frigo versione pompa di calore aria/acqua reversibile / - gruppi frigo versione pompa di calore aria/acqua reversibili, potenza riscaldamento 100kw c.a, potenza raffreddamento 95 kw c.a.	cad	58,24	36468,53	2,900%
40.H10.E10.095	Fornitura e posa in opera di gruppi frigo versione pompa di calore aria/acqua reversibile / - gruppi frigo versione pompa di calore aria/acqua reversibili, potenza riscaldamento 115 kw c.a, potenza raffreddamento 112 kw c.a.	cad	72,80	41158,80	3,210%
40.H10.E10.100	Fornitura e posa in opera di gruppi frigo versione pompa di calore aria/acqua reversibile / - gruppi frigo versione pompa di calore aria/acqua reversibili, potenza riscaldamento 135 kw c.a, potenza raffreddamento 131 kw	cad	72,80	47060,02	2,810%
40.H10.E10.105	Fornitura e posa in opera di gruppi frigo versione pompa di calore aria/acqua reversibile / - gruppi frigo versione pompa di calore aria/acqua reversibili, potenza riscaldamento 180 kw c.a, potenza raffreddamento 150 kw c.a.	cad	87,36	56232,18	2,820%
40.H10.E10.110	Fornitura e posa in opera di gruppi frigo versione pompa di calore aria/acqua reversibile / - gruppi frigo versione pompa di calore aria/acqua reversibili, potenza riscaldamento 195 kw c.a, potenza raffreddamento 170 kw c.a.	cad	87,36	61696,98	2,570%
40.H10.E10.115	Fornitura e posa in opera di gruppi frigo versione pompa di calore aria/acqua reversibile / - gruppi frigo versione pompa di calore aria/acqua reversibili, potenza riscaldamento 240 kw c.a, potenza raffreddamento 200 kw c.a.	cad	87,36	69894,18	2,270%
40.H10.E20.005	Fornitura e posa in opera di serbatoi per acqua refrigerata in acciaio zincato a caldo sia internamente che esternamente, isolamento in elastomero spessore 20 mm, rifinito in pvc / - 100 lt	cad	18,20	956,21	34,520%
40.H10.E20.010	Fornitura e posa in opera di serbatoi per acqua refrigerata in acciaio zincato a caldo sia internamente che esternamente, isolamento in elastomero spessore 20 mm, rifinito in pvc / - 200 lt	cad	18,20	1051,09	31,400%
40.H10.E20.015	Fornitura e posa in opera di serbatoi per acqua refrigerata in acciaio zincato a caldo sia internamente che esternamente, isolamento in elastomero spessore 20 mm, rifinito in pvc / - 300 lt	cad	18,20	1159,88	28,450%
40.H10.E20.020	Fornitura e posa in opera di serbatoi per acqua refrigerata in acciaio zincato a caldo sia internamente che esternamente, isolamento in elastomero spessore 20 mm, rifinito in pvc / - 500 lt	cad	32,76	1585,83	37,460%
40.H10.E20.025	Fornitura e posa in opera di serbatoi per acqua refrigerata in acciaio zincato a caldo sia internamente che esternamente, isolamento in elastomero spessore 20 mm, rifinito in pvc / - 800 lt	cad	47,32	2072,50	41,400%
40.H10.E20.030	Fornitura e posa in opera di serbatoi per acqua refrigerata in acciaio zincato a caldo sia internamente che esternamente, isolamento in elastomero spessore 20 mm, rifinito in pvc / - 1000 lt	cad	47,32	2161,05	39,710%
40.I10	Canali d'aria
40.I10.A10.010	Fornitura e posa in opera di canali d'aria rettilinei, sezione rettangolare o quadrata, giuntati a flangia, compresi i necessari staffaggi di sostegno in acciaio zincato, esclusi pezzi speciali e la coibentazione, costruiti: / - in lamiera zincata dello spessore da 0,8 mm a 1 mm	Kg	0,08	8,05	19,650%
40.I10.A10.020	Fornitura e posa in opera di canali d'aria rettilinei, sezione rettangolare o quadrata, giuntati a flangia, compresi i necessari staffaggi di sostegno in acciaio zincato, esclusi pezzi speciali e la coibentazione, costruiti: / - in lamiera zincata dello spessore oltre 1 mm fino a 1,2 mm	Kg	0,08	8,05	19,650%
40.I10.A10.110	Fornitura e posa in opera di canali d'aria rettilinei, sezione rettangolare o quadrata, giuntati a flangia, compresi i necessari staffaggi di sostegno in acciaio zincato, esclusi pezzi speciali e la coibentazione, costruiti: / - in lamiera di acciaio inossidabile AISI-304, spessore da 0,8 a 1,2 mm.	Kg	0,08	23,46	6,740%
40.I10.C10.010	Fornitura e posa in opera di pezzi speciali per canali d'aria a sezione rettangolare o quadrata, compreso giunto a flangia: / - in lamiera zincata dello spessore da 0,8 a 1,2 mm	Kg	0,12	21,01	10,360%
40.I10.C10.110	Fornitura e posa in opera di pezzi speciali per canali d'aria a sezione rettangolare o quadrata, compreso giunto a flangia: / - lamiera in acciaio inossidabile AISI-304 dello spessore da 0,8 a 1,2 mm	Kg	0,12	66,77	3,260%
40.I10.D10.010	Fornitura e posa in opera di isolamento termico per canali metallici per distribuzione aria realizzato con: / - elastomero sintetico 0.035 W/m/grado spessore mm. 8	m²		22,77
40.I10.D10.015	Fornitura e posa in opera di isolamento termico per canali metallici per distribuzione aria realizzato con: / - feltro in lana di vetro trattata con legante a base di resine termoindurenti, rivestito su una faccia con carta Kraft-Alluminio retinata e incollata con adesivo apposito dello spessore di 25 mm	m²		25,30
40.I10.D10.020	Fornitura e posa in opera di isolamento termico per canali metallici per distribuzione aria realizzato con: / - feltro in lana di vetro trattata con legante a base di resine termoindurenti, rivestito su una faccia con carta Kraft-Alluminio retinata e incollata con adesivo apposito dello spessore di 50 mm	m²		29,10
40.I10.E10.005	Fornitura e posa in opera di canali circolari spiroidali di tipo chiuso in acciaio zincato completi di accessori per l'ancoraggio degli stessi / - Ø80 mm spessore 0,5 mm	m	1,82	41,20	80,100%
40.I10.E10.010	Fornitura e posa in opera di canali circolari spiroidali di tipo chiuso in acciaio zincato completi di accessori per l'ancoraggio degli stessi / - Ø100 mm spessore 0,5 mm	m	1,82	43,93	75,120%
40.I10.E10.015	Fornitura e posa in opera di canali circolari spiroidali di tipo chiuso in acciaio zincato completi di accessori per l'ancoraggio degli stessi / - Ø 125 mm spessore 0,5 mm	m	2,18	53,27	74,350%
40.I10.E10.020	Fornitura e posa in opera di canali circolari spiroidali di tipo chiuso in acciaio zincato completi di accessori per l'ancoraggio degli stessi / - Ø 150 mm spessore 0,5 mm	m	2,40	59,96	72,660%
40.I10.E10.025	Fornitura e posa in opera di canali circolari spiroidali di tipo chiuso in acciaio zincato completi di accessori per l'ancoraggio degli stessi / - Ø 160 mm spessore 0,5 mm	m	2,72	67,22	73,650%
40.I10.E10.030	Fornitura e posa in opera di canali circolari spiroidali di tipo chiuso in acciaio zincato completi di accessori per l'ancoraggio degli stessi / - Ø 200 mm spessore 0,5 mm	m	2,72	71,01	69,720%
40.I10.E10.035	Fornitura e posa in opera di canali circolari spiroidali di tipo chiuso in acciaio zincato completi di accessori per l'ancoraggio degli stessi / - Ø 250 mm spessore 0,6 mm	m	3,64	93,33	70,720%
40.I10.E10.040	Fornitura e posa in opera di canali circolari spiroidali di tipo chiuso in acciaio zincato completi di accessori per l'ancoraggio degli stessi / - Ø 315 mm spessore 0,6 mm	m	3,94	111,59	63,890%
40.I10.E10.045	Fornitura e posa in opera di canali circolari spiroidali di tipo chiuso in acciaio zincato completi di accessori per l'ancoraggio degli stessi / - Ø 355 mm spessore 0,6 mm	m	4,56	128,28	64,320%
40.I10.E10.050	Fornitura e posa in opera di canali circolari spiroidali di tipo chiuso in acciaio zincato completi di accessori per l'ancoraggio degli stessi / - Ø 400 mm spessore mm.0,8	m	5,46	150,88	65,620%
40.I10.E10.055	Fornitura e posa in opera di canali circolari spiroidali di tipo chiuso in acciaio zincato completi di accessori per l'ancoraggio degli stessi / - Ø 450 mm spessore 0,8 mm	m	6,04	175,15	62,560%
40.I10.E10.060	Fornitura e posa in opera di canali circolari spiroidali di tipo chiuso in acciaio zincato completi di accessori per l'ancoraggio degli stessi / - Ø 500 mm spessore mm. 0,8	m	6,66	217,79	55,460%
40.I10.E10.065	Fornitura e posa in opera di canali circolari spiroidali di tipo chiuso in acciaio zincato completi di accessori per l'ancoraggio degli stessi / - Ø 630 mm spessore mm. 0,8	m	7,86	265,28	53,750%
40.I10.E10.070	Fornitura e posa in opera di canali circolari spiroidali di tipo chiuso in acciaio zincato completi di accessori per l'ancoraggio degli stessi / - Ø 710 mm spessore mm. 0,8	m	9,10	302,90	54,480%
40.I10.E10.075	Fornitura e posa in opera di canali circolari spiroidali di tipo chiuso in acciaio zincato completi di accessori per l'ancoraggio degli stessi / - Ø 800 mm spessore mm. 0,8	m	10,92	353,62	56,000%
40.I10.E20.005	Fornitura e posa in opera di curve a 90° con guarnizione per canali circolari spiroidali di tipo chiuso in acciaio zincato complete degli accessori di fissaggio delle stesse / - Ø 80 mm	cad	1,82	46,67	70,720%
40.I10.E20.010	Fornitura e posa in opera di curve a 90° con guarnizione per canali circolari spiroidali di tipo chiuso in acciaio zincato complete degli accessori di fissaggio delle stesse / - Ø 100 mm	cad	1,82	46,67	70,720%
40.I10.E20.015	Fornitura e posa in opera di curve a 90° con guarnizione per canali circolari spiroidali di tipo chiuso in acciaio zincato complete degli accessori di fissaggio delle stesse / - Ø 125 mm	cad	2,12	53,31	71,810%
40.I10.E20.020	Fornitura e posa in opera di curve a 90° con guarnizione per canali circolari spiroidali di tipo chiuso in acciaio zincato complete degli accessori di fissaggio delle stesse / - Ø 150 mm	cad	2,44	65,73	67,280%
40.I10.E20.025	Fornitura e posa in opera di curve a 90° con guarnizione per canali circolari spiroidali di tipo chiuso in acciaio zincato complete degli accessori di fissaggio delle stesse / - Ø 160 mm	cad	2,44	65,73	67,280%
40.I10.E20.030	Fornitura e posa in opera di curve a 90° con guarnizione per canali circolari spiroidali di tipo chiuso in acciaio zincato complete degli accessori di fissaggio delle stesse / - Ø 200 mm	cad	2,72	78,20	63,310%
40.I10.E20.035	Fornitura e posa in opera di curve a 90° con guarnizione per canali circolari spiroidali di tipo chiuso in acciaio zincato complete degli accessori di fissaggio delle stesse / - Ø 250 mm	cad	3,64	115,19	57,300%
40.I10.E20.040	Fornitura e posa in opera di curve a 90° con guarnizione per canali circolari spiroidali di tipo chiuso in acciaio zincato complete degli accessori di fissaggio delle stesse / - Ø 315 mm	cad	3,94	129,48	55,060%
40.I10.E20.045	Fornitura e posa in opera di curve a 90° con guarnizione per canali circolari spiroidali di tipo chiuso in acciaio zincato complete degli accessori di fissaggio delle stesse / - Ø 355 mm	cad	4,56	145,35	56,760%
40.I10.E20.050	Fornitura e posa in opera di curve a 90° con guarnizione per canali circolari spiroidali di tipo chiuso in acciaio zincato complete degli accessori di fissaggio delle stesse / - Ø 400 mm	cad	5,46	178,25	55,550%
40.I10.E20.055	Fornitura e posa in opera di curve a 90° con guarnizione per canali circolari spiroidali di tipo chiuso in acciaio zincato complete degli accessori di fissaggio delle stesse / - Ø 450 mm	cad	6,04	221,60	49,450%
40.I10.E20.060	Fornitura e posa in opera di curve a 90° con guarnizione per canali circolari spiroidali di tipo chiuso in acciaio zincato complete degli accessori di fissaggio delle stesse / - Ø 500 mm	cad	6,66	291,57	41,430%
40.I10.E20.065	Fornitura e posa in opera di curve a 90° con guarnizione per canali circolari spiroidali di tipo chiuso in acciaio zincato complete degli accessori di fissaggio delle stesse / - Ø 630 mm	cad	7,90	479,73	29,860%
40.I10.E20.070	Fornitura e posa in opera di curve a 90° con guarnizione per canali circolari spiroidali di tipo chiuso in acciaio zincato complete degli accessori di fissaggio delle stesse / - Ø 710 mm	cad	9,10	631,80	26,120%
40.I10.E20.075	Fornitura e posa in opera di curve a 90° con guarnizione per canali circolari spiroidali di tipo chiuso in acciaio zincato complete degli accessori di fissaggio delle stesse / - 800 mm	cad	10,92	817,87	24,210%
40.I10.E30.005	Fornitura e posa in opera di curve a 60° con guarnizione per canali circolari spiroidali di tipo chiuso in acciaio zincato complete degli accessori di fissaggio delle stesse / - Ø 80 mm	cad	1,82	58,96	55,980%
40.I10.E30.010	Fornitura e posa in opera di curve a 60° con guarnizione per canali circolari spiroidali di tipo chiuso in acciaio zincato complete degli accessori di fissaggio delle stesse / - Ø 100 mm	cad	1,82	58,96	55,980%
40.I10.E30.015	Fornitura e posa in opera di curve a 60° con guarnizione per canali circolari spiroidali di tipo chiuso in acciaio zincato complete degli accessori di fissaggio delle stesse / - Ø 125 mm	cad	2,12	66,11	57,910%
40.I10.E30.020	Fornitura e posa in opera di curve a 60° con guarnizione per canali circolari spiroidali di tipo chiuso in acciaio zincato complete degli accessori di fissaggio delle stesse / - Ø 150 mm	cad	2,40	77,72	56,050%
40.I10.E30.025	Fornitura e posa in opera di curve a 60° con guarnizione per canali circolari spiroidali di tipo chiuso in acciaio zincato complete degli accessori di fissaggio delle stesse / - Ø160 mm	cad	2,40	78,40	55,570%
40.I10.E30.030	Fornitura e posa in opera di curve a 60° con guarnizione per canali circolari spiroidali di tipo chiuso in acciaio zincato complete degli accessori di fissaggio delle stesse / - Ø 200 mm	cad	2,72	92,52	53,510%
40.I10.E30.035	Fornitura e posa in opera di curve a 60° con guarnizione per canali circolari spiroidali di tipo chiuso in acciaio zincato complete degli accessori di fissaggio delle stesse / - Ø 250 mm	cad	3,64	112,46	58,700%
40.I10.E30.040	Fornitura e posa in opera di curve a 60° con guarnizione per canali circolari spiroidali di tipo chiuso in acciaio zincato complete degli accessori di fissaggio delle stesse / - Ø 315 mm	cad	3,94	172,39	41,360%
40.I10.E30.045	Fornitura e posa in opera di curve a 60° con guarnizione per canali circolari spiroidali di tipo chiuso in acciaio zincato complete degli accessori di fissaggio delle stesse / - Ø 355 mm	cad	4,56	193,17	42,710%
40.I10.E30.050	Fornitura e posa in opera di curve a 60° con guarnizione per canali circolari spiroidali di tipo chiuso in acciaio zincato complete degli accessori di fissaggio delle stesse / - Ø 400 mm	cad	5,46	213,77	46,320%
40.I10.E30.055	Fornitura e posa in opera di curve a 60° con guarnizione per canali circolari spiroidali di tipo chiuso in acciaio zincato complete degli accessori di fissaggio delle stesse / - Ø 450 mm	cad	6,04	244,83	44,760%
40.I10.E30.060	Fornitura e posa in opera di curve a 60° con guarnizione per canali circolari spiroidali di tipo chiuso in acciaio zincato complete degli accessori di fissaggio delle stesse / - Ø 500 mm	cad	6,04	272,15	40,260%
40.I10.E30.065	Fornitura e posa in opera di curve a 60° con guarnizione per canali circolari spiroidali di tipo chiuso in acciaio zincato complete degli accessori di fissaggio delle stesse / - Ø 630 mm	cad	7,90	465,66	30,760%
40.I10.E30.070	Fornitura e posa in opera di curve a 60° con guarnizione per canali circolari spiroidali di tipo chiuso in acciaio zincato complete degli accessori di fissaggio delle stesse / - Ø 710 mm	cad	9,10	585,00	28,210%
40.I10.E30.075	Fornitura e posa in opera di curve a 60° con guarnizione per canali circolari spiroidali di tipo chiuso in acciaio zincato complete degli accessori di fissaggio delle stesse / - Ø 800 mm	cad	9,10	681,14	24,230%
40.I10.E40.005	Fornitura e posa in opera di manicotti cartellati con guarnizione per canale circolare spiroidale in acciaio zincato di tipo chiuso. / - Ø 80 mm	cad	1,82	39,15	84,300%
40.I10.E40.010	Fornitura e posa in opera di manicotti cartellati con guarnizione per canale circolare spiroidale in acciaio zincato di tipo chiuso. / - Ø 100 mm	cad	1,82	39,15	84,300%
40.I10.E40.015	Fornitura e posa in opera di manicotti cartellati con guarnizione per canale circolare spiroidale in acciaio zincato di tipo chiuso. / - Ø 125 mm	cad	2,12	45,12	84,860%
40.I10.E40.020	Fornitura e posa in opera di manicotti cartellati con guarnizione per canale circolare spiroidale in acciaio zincato di tipo chiuso. / - Ø 150 mm	cad	2,40	52,42	83,110%
40.I10.E40.025	Fornitura e posa in opera di manicotti cartellati con guarnizione per canale circolare spiroidale in acciaio zincato di tipo chiuso. / - Ø 160 mm	cad	2,40	52,42	83,110%
40.I10.E40.030	Fornitura e posa in opera di manicotti cartellati con guarnizione per canale circolare spiroidale in acciaio zincato di tipo chiuso. / - Ø 200 mm	cad	2,72	59,75	82,850%
40.I10.E40.035	Fornitura e posa in opera di manicotti cartellati con guarnizione per canale circolare spiroidale in acciaio zincato di tipo chiuso. / - Ø 250 mm	cad	3,64	76,94	85,790%
40.I10.E40.040	Fornitura e posa in opera di manicotti cartellati con guarnizione per canale circolare spiroidale in acciaio zincato di tipo chiuso. / - Ø 315 mm	cad	3,94	84,95	83,920%
40.I10.E40.045	Fornitura e posa in opera di manicotti cartellati con guarnizione per canale circolare spiroidale in acciaio zincato di tipo chiuso. / - Ø 355 mm	cad	4,56	98,90	83,420%
40.I10.E40.050	Fornitura e posa in opera di manicotti cartellati con guarnizione per canale circolare spiroidale in acciaio zincato di tipo chiuso. / - Ø 400 mm	cad	5,46	116,72	84,830%
40.I10.E40.055	Fornitura e posa in opera di manicotti cartellati con guarnizione per canale circolare spiroidale in acciaio zincato di tipo chiuso. / - Ø 450 mm	cad	6,08	136,19	80,940%
40.I10.E40.060	Fornitura e posa in opera di manicotti cartellati con guarnizione per canale circolare spiroidale in acciaio zincato di tipo chiuso. / - Ø 500 mm	cad	6,66	158,36	76,280%
40.I10.E40.065	Fornitura e posa in opera di manicotti cartellati con guarnizione per canale circolare spiroidale in acciaio zincato di tipo chiuso. / - Ø 630 mm	cad	7,86	186,30	76,530%
40.I10.E40.070	Fornitura e posa in opera di manicotti cartellati con guarnizione per canale circolare spiroidale in acciaio zincato di tipo chiuso. / - Ø 710 mm	cad	10,42	240,65	78,450%
40.I10.E40.075	Fornitura e posa in opera di manicotti cartellati con guarnizione per canale circolare spiroidale in acciaio zincato di tipo chiuso. / - Ø 800 mm	cad	10,92	264,97	74,740%
40.I10.E50.005	Fornitura e posa in opera di tappi maschio con guarnizione per canale circolare spiroidale in acciaio zincato di tipo chiuso. / - Ø 80 mm	cad	0,92	26,07	63,300%
40.I10.E50.010	Fornitura e posa in opera di tappi maschio con guarnizione per canale circolare spiroidale in acciaio zincato di tipo chiuso. / - Ø 100 mm	cad	0,92	26,07	63,300%
40.I10.E50.015	Fornitura e posa in opera di tappi maschio con guarnizione per canale circolare spiroidale in acciaio zincato di tipo chiuso. / - Ø 125 mm	cad	0,92	26,07	63,300%
40.I10.E50.020	Fornitura e posa in opera di tappi maschio con guarnizione per canale circolare spiroidale in acciaio zincato di tipo chiuso. / - Ø 150 mm	cad	1,20	33,40	65,230%
40.I10.E50.025	Fornitura e posa in opera di tappi maschio con guarnizione per canale circolare spiroidale in acciaio zincato di tipo chiuso. / - Ø 160 mm	cad	1,20	34,08	63,920%
40.I10.E50.030	Fornitura e posa in opera di tappi maschio con guarnizione per canale circolare spiroidale in acciaio zincato di tipo chiuso. / - Ø 200 mm	cad	1,20	36,13	60,290%
40.I10.E50.035	Fornitura e posa in opera di tappi maschio con guarnizione per canale circolare spiroidale in acciaio zincato di tipo chiuso. / - Ø 250 mm	cad	1,82	50,71	65,080%
40.I10.E50.040	Fornitura e posa in opera di tappi maschio con guarnizione per canale circolare spiroidale in acciaio zincato di tipo chiuso. / - Ø 315 mm	cad	1,82	55,55	59,420%
40.I10.E50.045	Fornitura e posa in opera di tappi maschio con guarnizione per canale circolare spiroidale in acciaio zincato di tipo chiuso. / - Ø 355 mm	cad	2,12	64,24	59,600%
40.I10.E50.050	Fornitura e posa in opera di tappi maschio con guarnizione per canale circolare spiroidale in acciaio zincato di tipo chiuso. / - Ø 400 mm	cad	2,72	82,29	60,160%
40.I10.E50.055	Fornitura e posa in opera di tappi maschio con guarnizione per canale circolare spiroidale in acciaio zincato di tipo chiuso. / - Ø 450 mm	cad	3,02	103,97	52,690%
40.I10.E50.060	Fornitura e posa in opera di tappi maschio con guarnizione per canale circolare spiroidale in acciaio zincato di tipo chiuso. / - Ø 500 mm	cad	3,02	115,20	47,560%
40.I10.E50.065	Fornitura e posa in opera di tappi maschio con guarnizione per canale circolare spiroidale in acciaio zincato di tipo chiuso. / - Ø 630 mm	cad	3,64	171,81	38,420%
40.I10.E50.070	Fornitura e posa in opera di tappi maschio con guarnizione per canale circolare spiroidale in acciaio zincato di tipo chiuso. / - Ø 710 mm	cad	3,64	189,98	34,740%
40.I10.E50.075	Fornitura e posa in opera di tappi maschio con guarnizione per canale circolare spiroidale in acciaio zincato di tipo chiuso. / - Ø 800 mm	cad	5,46	258,40	38,320%
40.I10.F10.005	Fornitura e posa in opera di canali circolari in acciaio zincato di tipo microforato completi di accessori per l'ancoraggio degli stessi / - Ø 200 mm	m	3,64	134,32	49,140%
40.I10.F10.010	Fornitura e posa in opera di canali circolari in acciaio zincato di tipo microforato completi di accessori per l'ancoraggio degli stessi / - Ø 250 mm	m	4,84	159,90	54,910%
40.I10.F10.015	Fornitura e posa in opera di canali circolari in acciaio zincato di tipo microforato completi di accessori per l'ancoraggio degli stessi / - Ø 300 mm	m	5,46	176,88	55,980%
40.I10.F10.020	Fornitura e posa in opera di canali circolari in acciaio zincato di tipo microforato completi di accessori per l'ancoraggio degli stessi / - Ø 350 mm	m	6,08	192,20	57,350%
40.I10.F10.025	Fornitura e posa in opera di canali circolari in acciaio zincato di tipo microforato completi di accessori per l'ancoraggio degli stessi / - Ø 400 mm	m	7,28	219,30	60,200%
40.I10.F10.030	Fornitura e posa in opera di canali circolari in acciaio zincato di tipo microforato completi di accessori per l'ancoraggio degli stessi / - Ø 400 mm	m	8,48	243,61	63,130%
40.I10.F10.035	Fornitura e posa in opera di canali circolari in acciaio zincato di tipo microforato completi di accessori per l'ancoraggio degli stessi / - Ø 500 mm	m	9,10	266,12	62,010%
40.I10.F10.040	Fornitura e posa in opera di canali circolari in acciaio zincato di tipo microforato completi di accessori per l'ancoraggio degli stessi / - Ø 550 mm	m	9,68	294,49	59,620%
40.I10.F10.045	Fornitura e posa in opera di canali circolari in acciaio zincato di tipo microforato completi di accessori per l'ancoraggio degli stessi / - Ø 600 mm	m	10,30	323,42	57,760%
40.I10.F10.050	Fornitura e posa in opera di canali circolari in acciaio zincato di tipo microforato completi di accessori per l'ancoraggio degli stessi / - Ø 650 mm	m	11,50	359,12	58,080%
40.I10.F10.055	Fornitura e posa in opera di canali circolari in acciaio zincato di tipo microforato completi di accessori per l'ancoraggio degli stessi / - Ø 700 mm	m	12,12	386,79	56,830%
40.I10.F10.060	Fornitura e posa in opera di canali circolari in acciaio zincato di tipo microforato completi di accessori per l'ancoraggio degli stessi / - Ø 750 mm	m	13,32	421,22	57,350%
40.I10.F10.065	Fornitura e posa in opera di canali circolari in acciaio zincato di tipo microforato completi di accessori per l'ancoraggio degli stessi / - Ø 800 mm	m	14,56	455,05	58,020%
40.I10.F20.005	Fornitura e posa in opera di curve a 90° per canali circolari in acciaio zincato di tipo microforato, complete degli accessori di fissaggio delle stesse / - Ø 200 mm	cad	3,64	178,59	36,960%
40.I10.F20.010	Fornitura e posa in opera di curve a 90° per canali circolari in acciaio zincato di tipo microforato, complete degli accessori di fissaggio delle stesse / - Ø 250 mm	cad	4,84	201,64	43,540%
40.I10.F20.015	Fornitura e posa in opera di curve a 90° per canali circolari in acciaio zincato di tipo microforato, complete degli accessori di fissaggio delle stesse / - Ø 300 mm	cad	5,46	217,92	45,430%
40.I10.F20.020	Fornitura e posa in opera di curve a 90° per canali circolari in acciaio zincato di tipo microforato, complete degli accessori di fissaggio delle stesse / - Ø 350 mm	cad	6,04	236,07	46,420%
40.I10.F20.025	Fornitura e posa in opera di curve a 90° per canali circolari in acciaio zincato di tipo microforato, complete degli accessori di fissaggio delle stesse / - Ø 400 mm	cad	5,46	230,57	42,940%
40.I10.F20.030	Fornitura e posa in opera di curve a 90° per canali circolari in acciaio zincato di tipo microforato, complete degli accessori di fissaggio delle stesse / - Ø 450 mm	cad	8,48	323,31	47,570%
40.I10.F20.035	Fornitura e posa in opera di curve a 90° per canali circolari in acciaio zincato di tipo microforato, complete degli accessori di fissaggio delle stesse / - Ø 500 mm	cad	9,10	354,77	46,510%
40.I10.F20.040	Fornitura e posa in opera di curve a 90° per canali circolari in acciaio zincato di tipo microforato, complete degli accessori di fissaggio delle stesse / - Ø 550 mm	cad	9,68	376,72	46,610%
40.I10.F20.045	Fornitura e posa in opera di curve a 90° per canali circolari in acciaio zincato di tipo microforato, complete degli accessori di fissaggio delle stesse / - Ø 600 mm	cad	10,30	436,01	42,840%
40.I10.F20.050	Fornitura e posa in opera di curve a 90° per canali circolari in acciaio zincato di tipo microforato, complete degli accessori di fissaggio delle stesse / - Ø 650 mm	cad	11,50	478,03	43,630%
40.I10.F20.055	Fornitura e posa in opera di curve a 90° per canali circolari in acciaio zincato di tipo microforato, complete degli accessori di fissaggio delle stesse / - Ø 700 mm	cad	12,12	489,25	44,930%
40.I10.F20.060	Fornitura e posa in opera di curve a 90° per canali circolari in acciaio zincato di tipo microforato, complete degli accessori di fissaggio delle stesse / - Ø 750 mm	cad	13,32	552,78	43,700%
40.I10.F20.065	Fornitura e posa in opera di curve a 90° per canali circolari in acciaio zincato di tipo microforato, complete degli accessori di fissaggio delle stesse / - Ø 800 mm	cad	14,56	614,44	42,970%
40.I10.F30.005	Fornitura e posa in opera di curve a 45° per canali circolari in acciaio zincato di tipo microforato, complete degli accessori di fissaggio delle stesse / - Ø 200 mm	cad	3,64	168,47	39,180%
40.I10.F30.010	Fornitura e posa in opera di curve a 45° per canali circolari in acciaio zincato di tipo microforato, complete degli accessori di fissaggio delle stesse / - Ø 250 mm	cad	4,84	190,26	46,140%
40.I10.F30.015	Fornitura e posa in opera di curve a 45° per canali circolari in acciaio zincato di tipo microforato, complete degli accessori di fissaggio delle stesse / - Ø 300 mm	cad	5,46	206,54	47,940%
40.I10.F30.020	Fornitura e posa in opera di curve a 45° per canali circolari in acciaio zincato di tipo microforato, complete degli accessori di fissaggio delle stesse / - Ø 350 mm	cad	6,04	227,22	48,220%
40.I10.F30.025	Fornitura e posa in opera di curve a 45° per canali circolari in acciaio zincato di tipo microforato, complete degli accessori di fissaggio delle stesse / - Ø 400 mm	cad	5,46	219,19	45,170%
40.I10.F30.030	Fornitura e posa in opera di curve a 45° per canali circolari in acciaio zincato di tipo microforato, complete degli accessori di fissaggio delle stesse / - Ø 450 mm	cad	8,48	279,03	55,120%
40.I10.F30.035	Fornitura e posa in opera di curve a 45° per canali circolari in acciaio zincato di tipo microforato, complete degli accessori di fissaggio delle stesse / - Ø 500 mm	cad	9,10	302,90	54,480%
40.I10.F30.040	Fornitura e posa in opera di curve a 45° per canali circolari in acciaio zincato di tipo microforato, complete degli accessori di fissaggio delle stesse / - Ø 550 mm	cad	9,68	337,50	52,020%
40.I10.F30.045	Fornitura e posa in opera di curve a 45° per canali circolari in acciaio zincato di tipo microforato, complete degli accessori di fissaggio delle stesse / - Ø 600 mm	cad	10,30	349,99	53,370%
40.I10.F30.050	Fornitura e posa in opera di curve a 45° per canali circolari in acciaio zincato di tipo microforato, complete degli accessori di fissaggio delle stesse / - Ø 650 mm	cad	11,50	384,42	54,260%
40.I10.F30.055	Fornitura e posa in opera di curve a 45° per canali circolari in acciaio zincato di tipo microforato, complete degli accessori di fissaggio delle stesse / - Ø 700 mm	cad	12,12	410,82	53,500%
40.I10.F30.060	Fornitura e posa in opera di curve a 45° per canali circolari in acciaio zincato di tipo microforato, complete degli accessori di fissaggio delle stesse / - Ø 750 mm	cad	13,32	441,46	54,730%
40.I10.F30.065	Fornitura e posa in opera di curve a 45° per canali circolari in acciaio zincato di tipo microforato, complete degli accessori di fissaggio delle stesse / - Ø 800 mm	cad	14,56	480,35	54,970%
40.I10.F40.005	Fornitura e posa in opera di giunzioni a T per canali circolari in acciaio zincato di tipo microforato, complete degli accessori di fissaggio delle stesse / - Ø 200 mm	cad	5,46	228,04	43,420%
40.I10.F40.010	Fornitura e posa in opera di giunzioni a T per canali circolari in acciaio zincato di tipo microforato, complete degli accessori di fissaggio delle stesse / - Ø 250 mm	cad	7,28	267,37	49,380%
40.I10.F40.015	Fornitura e posa in opera di giunzioni a T per canali circolari in acciaio zincato di tipo microforato, complete degli accessori di fissaggio delle stesse / - Ø 300 mm	cad	7,86	303,23	47,020%
40.I10.F40.020	Fornitura e posa in opera di giunzioni a T per canali circolari in acciaio zincato di tipo microforato, complete degli accessori di fissaggio delle stesse / - Ø 350 mm	cad	9,10	338,32	48,780%
40.I10.F40.025	Fornitura e posa in opera di giunzioni a T per canali circolari in acciaio zincato di tipo microforato, complete degli accessori di fissaggio delle stesse / - Ø 400 mm	cad	10,92	386,51	51,230%
40.I10.F40.030	Fornitura e posa in opera di giunzioni a T per canali circolari in acciaio zincato di tipo microforato, complete degli accessori di fissaggio delle stesse / - Ø 450 mm	cad	12,74	449,87	51,350%
40.I10.F40.035	Fornitura e posa in opera di giunzioni a T per canali circolari in acciaio zincato di tipo microforato, complete degli accessori di fissaggio delle stesse / - Ø 500 mm	cad	13,32	504,71	47,870%
40.I10.F40.040	Fornitura e posa in opera di giunzioni a T per canali circolari in acciaio zincato di tipo microforato, complete degli accessori di fissaggio delle stesse / - Ø 550 mm	cad	14,56	557,51	47,360%
40.I10.F40.045	Fornitura e posa in opera di giunzioni a T per canali circolari in acciaio zincato di tipo microforato, complete degli accessori di fissaggio delle stesse / - Ø 600 mm	cad	15,14	590,84	46,470%
40.I10.F40.050	Fornitura e posa in opera di giunzioni a T per canali circolari in acciaio zincato di tipo microforato, complete degli accessori di fissaggio delle stesse / - Ø 650 mm	cad	16,96	645,35	47,660%
40.I10.F40.055	Fornitura e posa in opera di giunzioni a T per canali circolari in acciaio zincato di tipo microforato, complete degli accessori di fissaggio delle stesse / - Ø 700 mm	cad	18,20	719,66	45,860%
40.I10.F40.060	Fornitura e posa in opera di giunzioni a T per canali circolari in acciaio zincato di tipo microforato, complete degli accessori di fissaggio delle stesse / - Ø 750 mm	cad	20,02	765,31	47,440%
40.I10.F40.065	Fornitura e posa in opera di giunzioni a T per canali circolari in acciaio zincato di tipo microforato, complete degli accessori di fissaggio delle stesse / - Ø 800 mm	cad	21,84	816,03	48,530%
40.I10.F50.005	Fornitura e posa in opera di riduzioni per canali circolari in acciaio zincato di tipo microforato, complete degli accessori di fissaggio delle stesse / - Ø 200 mm	cad	7,28	178,59	54,830%
40.I10.F50.010	Fornitura e posa in opera di riduzioni per canali circolari in acciaio zincato di tipo microforato, complete degli accessori di fissaggio delle stesse / - Ø 250 mm	cad	9,68	201,64	62,540%
40.I10.F50.015	Fornitura e posa in opera di riduzioni per canali circolari in acciaio zincato di tipo microforato, complete degli accessori di fissaggio delle stesse / - Ø 300 mm	cad	5,46	219,19	45,170%
40.I10.F50.020	Fornitura e posa in opera di riduzioni per canali circolari in acciaio zincato di tipo microforato, complete degli accessori di fissaggio delle stesse / - Ø 350 mm	cad	6,04	236,07	46,420%
40.I10.F50.025	Fornitura e posa in opera di riduzioni per canali circolari in acciaio zincato di tipo microforato, complete degli accessori di fissaggio delle stesse / - Ø 400 mm	cad	7,28	263,58	50,090%
40.I10.F50.030	Fornitura e posa in opera di riduzioni per canali circolari in acciaio zincato di tipo microforato, complete degli accessori di fissaggio delle stesse / - Ø 450 mm	cad	8,48	323,31	47,570%
40.I10.F50.035	Fornitura e posa in opera di riduzioni per canali circolari in acciaio zincato di tipo microforato, complete degli accessori di fissaggio delle stesse / - Ø 500 mm	cad	9,10	354,77	46,510%
40.I10.F50.040	Fornitura e posa in opera di riduzioni per canali circolari in acciaio zincato di tipo microforato, complete degli accessori di fissaggio delle stesse / - Ø 550 mm	cad	9,68	377,98	46,450%
40.I10.F50.045	Fornitura e posa in opera di riduzioni per canali circolari in acciaio zincato di tipo microforato, complete degli accessori di fissaggio delle stesse / - Ø 600 mm	cad	10,30	436,01	42,840%
40.I10.F50.050	Fornitura e posa in opera di riduzioni per canali circolari in acciaio zincato di tipo microforato, complete degli accessori di fissaggio delle stesse / - Ø 650 mm	cad	11,50	478,03	43,630%
40.I10.F50.055	Fornitura e posa in opera di riduzioni per canali circolari in acciaio zincato di tipo microforato, complete degli accessori di fissaggio delle stesse / - Ø 700 mm	cad	12,12	510,76	43,040%
40.I10.F50.060	Fornitura e posa in opera di riduzioni per canali circolari in acciaio zincato di tipo microforato, complete degli accessori di fissaggio delle stesse / - Ø 750 mm	cad	13,32	552,78	43,700%
40.I10.F50.065	Fornitura e posa in opera di riduzioni per canali circolari in acciaio zincato di tipo microforato, complete degli accessori di fissaggio delle stesse / - Ø 800 mm	cad	14,56	614,44	42,970%
40.I10.G10.005	Fornitura e posa in opera di canali circolari in tessuto non tessuto poliestere di tipo microforato completi di accessori per l'ancoraggio degli stessi, compresi gli anelli di giunzione occorrenti. / - Ø 200 mm	m	2,72	73,54	67,320%
40.I10.G10.010	Fornitura e posa in opera di canali circolari in tessuto non tessuto poliestere di tipo microforato completi di accessori per l'ancoraggio degli stessi, compresi gli anelli di giunzione occorrenti. / - Ø 250 mm	m	3,64	90,04	73,310%
40.I10.G10.015	Fornitura e posa in opera di canali circolari in tessuto non tessuto poliestere di tipo microforato completi di accessori per l'ancoraggio degli stessi, compresi gli anelli di giunzione occorrenti. / - Ø 300 mm	m	3,94	103,47	68,900%
40.I10.G10.020	Fornitura e posa in opera di canali circolari in tessuto non tessuto poliestere di tipo microforato completi di accessori per l'ancoraggio degli stessi, compresi gli anelli di giunzione occorrenti. / - Ø 350 mm	m	4,56	116,03	71,110%
40.I10.G10.025	Fornitura e posa in opera di canali circolari in tessuto non tessuto poliestere di tipo microforato completi di accessori per l'ancoraggio degli stessi, compresi gli anelli di giunzione occorrenti. / - Ø 400 mm	cad	5,46	132,53	74,710%
40.I10.G10.030	Fornitura e posa in opera di canali circolari in tessuto non tessuto poliestere di tipo microforato completi di accessori per l'ancoraggio degli stessi, compresi gli anelli di giunzione occorrenti. / - Ø 450 mm	m	5,46	132,53	74,710%
40.I10.G10.035	Fornitura e posa in opera di canali circolari in tessuto non tessuto poliestere di tipo microforato completi di accessori per l'ancoraggio degli stessi, compresi gli anelli di giunzione occorrenti. / - Ø 500 mm	m	6,66	154,32	78,280%
40.I10.G10.040	Fornitura e posa in opera di canali circolari in tessuto non tessuto poliestere di tipo microforato completi di accessori per l'ancoraggio degli stessi, compresi gli anelli di giunzione occorrenti. / - Ø 550 mm	cad	7,28	183,88	71,790%
40.I10.G10.045	Fornitura e posa in opera di canali circolari in tessuto non tessuto poliestere di tipo microforato completi di accessori per l'ancoraggio degli stessi, compresi gli anelli di giunzione occorrenti. / - Ø 600 mm	m	7,86	195,54	72,910%
40.I10.G10.050	Fornitura e posa in opera di canali circolari in tessuto non tessuto poliestere di tipo microforato completi di accessori per l'ancoraggio degli stessi, compresi gli anelli di giunzione occorrenti. / - Ø 650 mm	m	8,78	212,71	74,780%
40.I10.G10.055	Fornitura e posa in opera di canali circolari in tessuto non tessuto poliestere di tipo microforato completi di accessori per l'ancoraggio degli stessi, compresi gli anelli di giunzione occorrenti. / - Ø 700 mm	m	9,10	218,66	75,470%
40.I10.G10.060	Fornitura e posa in opera di canali circolari in tessuto non tessuto poliestere di tipo microforato completi di accessori per l'ancoraggio degli stessi, compresi gli anelli di giunzione occorrenti. / - Ø 750 mm	m	9,68	237,26	74,000%
40.I10.G10.065	Fornitura e posa in opera di canali circolari in tessuto non tessuto poliestere di tipo microforato completi di accessori per l'ancoraggio degli stessi, compresi gli anelli di giunzione occorrenti. / - Ø 800 mm	m	10,92	259,70	76,250%
40.I10.G20.005	Fornitura e posa in opera di curve a 90° per canali circolari in tessuto non tessuto poliestere di tipo microforato, complete degli accessori di fissaggio delle stesse / - Ø 200 mm	cad	2,72	71,01	69,720%
40.I10.G20.010	Fornitura e posa in opera di curve a 90° per canali circolari in tessuto non tessuto poliestere di tipo microforato, complete degli accessori di fissaggio delle stesse / - Ø 250 mm	cad	3,64	88,78	74,350%
40.I10.G20.015	Fornitura e posa in opera di curve a 90° per canali circolari in tessuto non tessuto poliestere di tipo microforato, complete degli accessori di fissaggio delle stesse / - Ø 300 mm	cad	3,94	96,59	73,810%
40.I10.G20.020	Fornitura e posa in opera di curve a 90° per canali circolari in tessuto non tessuto poliestere di tipo microforato, complete degli accessori di fissaggio delle stesse / - Ø 350 mm	cad	4,56	109,33	75,470%
40.I10.G20.025	Fornitura e posa in opera di curve a 90° per canali circolari in tessuto non tessuto poliestere di tipo microforato, complete degli accessori di fissaggio delle stesse / - Ø 400 mm	cad	5,46	127,17	77,860%
40.I10.G20.030	Fornitura e posa in opera di curve a 90° per canali circolari in tessuto non tessuto poliestere di tipo microforato, complete degli accessori di fissaggio delle stesse / - Ø 450 mm	cad	6,04	139,07	78,790%
40.I10.G20.035	Fornitura e posa in opera di curve a 90° per canali circolari in tessuto non tessuto poliestere di tipo microforato, complete degli accessori di fissaggio delle stesse / - Ø 500 mm	cad	5,61	134,49	76,070%
40.I10.G20.040	Fornitura e posa in opera di curve a 90° per canali circolari in tessuto non tessuto poliestere di tipo microforato, complete degli accessori di fissaggio delle stesse / - Ø 550 mm	cad	7,28	165,54	79,750%
40.I10.G20.045	Fornitura e posa in opera di curve a 90° per canali circolari in tessuto non tessuto poliestere di tipo microforato, complete degli accessori di fissaggio delle stesse / - Ø 600 mm	cad	7,86	178,78	79,750%
40.I10.G20.050	Fornitura e posa in opera di curve a 90° per canali circolari in tessuto non tessuto poliestere di tipo microforato, complete degli accessori di fissaggio delle stesse / - Ø 650 mm	cad	8,78	196,62	80,900%
40.I10.G20.055	Fornitura e posa in opera di curve a 90° per canali circolari in tessuto non tessuto poliestere di tipo microforato, complete degli accessori di fissaggio delle stesse / - Ø 700 mm	cad	9,10	205,25	80,400%
40.I10.G20.060	Fornitura e posa in opera di curve a 90° per canali circolari in tessuto non tessuto poliestere di tipo microforato, complete degli accessori di fissaggio delle stesse / - Ø 750 mm	cad	9,68	216,48	81,110%
40.I10.G20.065	Fornitura e posa in opera di curve a 90° per canali circolari in tessuto non tessuto poliestere di tipo microforato, complete degli accessori di fissaggio delle stesse / - Ø 800 mm	cad	10,92	240,93	82,190%
40.I10.G30.005	Fornitura e posa in opera di coni di riduzione per canali circolari in tessuto non tessuto poliestere di tipo microforato, completi degli accessori di fissaggio / - Ø 200 mm	cad	2,72	72,28	68,500%
40.I10.G30.010	Fornitura e posa in opera di coni di riduzione per canali circolari in tessuto non tessuto poliestere di tipo microforato, completi degli accessori di fissaggio / - Ø 250 mm	cad	3,64	90,04	73,310%
40.I10.G30.015	Fornitura e posa in opera di coni di riduzione per canali circolari in tessuto non tessuto poliestere di tipo microforato, completi degli accessori di fissaggio / - Ø 300 mm	cad	4,00	99,43	73,030%
40.I10.G30.020	Fornitura e posa in opera di coni di riduzione per canali circolari in tessuto non tessuto poliestere di tipo microforato, completi degli accessori di fissaggio / - Ø 350 mm	cad	4,56	110,00	75,010%
40.I10.G30.025	Fornitura e posa in opera di coni di riduzione per canali circolari in tessuto non tessuto poliestere di tipo microforato, completi degli accessori di fissaggio / - Ø 400 mm	cad	5,46	128,51	77,040%
40.I10.G30.030	Fornitura e posa in opera di coni di riduzione per canali circolari in tessuto non tessuto poliestere di tipo microforato, completi degli accessori di fissaggio / - Ø 450 mm	cad	6,04	140,41	78,040%
40.I10.G30.035	Fornitura e posa in opera di coni di riduzione per canali circolari in tessuto non tessuto poliestere di tipo microforato, completi degli accessori di fissaggio / - Ø 500 mm	cad	6,66	152,98	78,960%
40.I10.G30.040	Fornitura e posa in opera di coni di riduzione per canali circolari in tessuto non tessuto poliestere di tipo microforato, completi degli accessori di fissaggio / - Ø 550 mm	cad	7,28	166,17	79,450%
40.I10.G30.045	Fornitura e posa in opera di coni di riduzione per canali circolari in tessuto non tessuto poliestere di tipo microforato, completi degli accessori di fissaggio / - Ø 600 mm	cad	7,86	178,78	79,750%
40.I10.G30.050	Fornitura e posa in opera di coni di riduzione per canali circolari in tessuto non tessuto poliestere di tipo microforato, completi degli accessori di fissaggio / - Ø 650 mm	cad	8,78	196,62	80,900%
40.I10.G30.055	Fornitura e posa in opera di coni di riduzione per canali circolari in tessuto non tessuto poliestere di tipo microforato, completi degli accessori di fissaggio / - Ø 700 mm	cad	9,10	203,91	80,930%
40.I10.G30.060	Fornitura e posa in opera di coni di riduzione per canali circolari in tessuto non tessuto poliestere di tipo microforato, completi degli accessori di fissaggio / - Ø 750	cad	9,68	216,48	81,110%
40.I10.G30.065	Fornitura e posa in opera di coni di riduzione per canali circolari in tessuto non tessuto poliestere di tipo microforato, completi degli accessori di fissaggio / - Ø 800 mm	cad	10,92	240,93	82,190%
40.I10.G50.005	Fornitura e posa in opera di sistemi di ancoraggio del tipo a binario per canali circolari in tessuto non tessuto poliestere di tipo microforato, completi degli accessori di fissaggio / - per canale Ø 200 mm	m	3,64	112,81	58,510%
40.I10.G50.010	Fornitura e posa in opera di sistemi di ancoraggio del tipo a binario per canali circolari in tessuto non tessuto poliestere di tipo microforato, completi degli accessori di fissaggio / - per canale Ø 250 mm	m	3,64	114,08	57,860%
40.I10.G50.015	Fornitura e posa in opera di sistemi di ancoraggio del tipo a binario per canali circolari in tessuto non tessuto poliestere di tipo microforato, completi degli accessori di fissaggio / - per canale Ø 300 mm	m	3,64	117,87	56,000%
40.I10.G50.020	Fornitura e posa in opera di sistemi di ancoraggio del tipo a binario per canali circolari in tessuto non tessuto poliestere di tipo microforato, completi degli accessori di fissaggio / - per canale Ø 350 mm	m	3,64	120,40	54,820%
40.I10.G50.025	Fornitura e posa in opera di sistemi di ancoraggio del tipo a binario per canali circolari in tessuto non tessuto poliestere di tipo microforato, completi degli accessori di fissaggio / - per canale Ø 400 mm	m	3,64	125,01	52,800%
40.I10.G50.030	Fornitura e posa in opera di sistemi di ancoraggio del tipo a binario per canali circolari in tessuto non tessuto poliestere di tipo microforato, completi degli accessori di fissaggio / - per canale Ø 450 mm	m	3,64	127,69	51,690%
40.I10.G50.035	Fornitura e posa in opera di sistemi di ancoraggio del tipo a binario per canali circolari in tessuto non tessuto poliestere di tipo microforato, completi degli accessori di fissaggio / - per canale Ø 500 mm	m	7,28	197,72	66,770%
40.I10.G50.040	Fornitura e posa in opera di sistemi di ancoraggio del tipo a binario per canali circolari in tessuto non tessuto poliestere di tipo microforato, completi degli accessori di fissaggio / - per canale Ø 550 mm	m	7,28	200,33	65,900%
40.I10.G50.045	Fornitura e posa in opera di sistemi di ancoraggio del tipo a binario per canali circolari in tessuto non tessuto poliestere di tipo microforato, completi degli accessori di fissaggio / - per canale Ø 600 mm	m	7,28	204,12	64,680%
40.I10.G50.050	Fornitura e posa in opera di sistemi di ancoraggio del tipo a binario per canali circolari in tessuto non tessuto poliestere di tipo microforato, completi degli accessori di fissaggio / - per canale Ø 650 mm	m	7,28	207,92	63,490%
40.I10.G50.055	Fornitura e posa in opera di sistemi di ancoraggio del tipo a binario per canali circolari in tessuto non tessuto poliestere di tipo microforato, completi degli accessori di fissaggio / - per canale Ø 700 mm	m	7,28	211,13	62,530%
40.I10.G50.060	Fornitura e posa in opera di sistemi di ancoraggio del tipo a binario per canali circolari in tessuto non tessuto poliestere di tipo microforato, completi degli accessori di fissaggio / - per canale Ø 750 mm	m	7,28	209,94	62,880%
40.I10.G50.065	Fornitura e posa in opera di sistemi di ancoraggio del tipo a binario per canali circolari in tessuto non tessuto poliestere di tipo microforato, completi degli accessori di fissaggio / - per canale Ø 800 mm	m	7,28	216,49	60,980%
40.I10.H10.005	Fornitura e posa in opera di sistemi di canali flessibili isolati e omologati, conformi alla norma EN 13180 per la realizzazione di raccordi tra il canale principale e i terminali di mandata/ ripresa aria. / - Ø 102 mm	m	0,92	24,09	68,490%
40.I10.H10.010	Fornitura e posa in opera di sistemi di canali flessibili isolati e omologati, conformi alla norma EN 13180 per la realizzazione di raccordi tra il canale principale e i terminali di mandata/ ripresa aria. / - Ø 127 mm	m	0,92	25,36	65,070%
40.I10.H10.015	Fornitura e posa in opera di sistemi di canali flessibili isolati e omologati, conformi alla norma EN 13180 per la realizzazione di raccordi tra il canale principale e i terminali di mandata/ ripresa aria. / - Ø 152 mm	m	0,92	25,99	63,490%
40.I10.H10.020	Fornitura e posa in opera di sistemi di canali flessibili isolati e omologati, conformi alla norma EN 13180 per la realizzazione di raccordi tra il canale principale e i terminali di mandata/ ripresa aria. / - Ø 160 mm	m	0,92	26,62	61,980%
40.I10.H10.025	Fornitura e posa in opera di sistemi di canali flessibili isolati e omologati, conformi alla norma EN 13180 per la realizzazione di raccordi tra il canale principale e i terminali di mandata/ ripresa aria. / - Ø 180 mm	m	0,92	27,89	59,170%
40.I10.H10.030	Fornitura e posa in opera di sistemi di canali flessibili isolati e omologati, conformi alla norma EN 13180 per la realizzazione di raccordi tra il canale principale e i terminali di mandata/ ripresa aria. / - Ø 203 mm	m	0,92	28,52	57,850%
40.I10.H10.035	Fornitura e posa in opera di sistemi di canali flessibili isolati e omologati, conformi alla norma EN 13180 per la realizzazione di raccordi tra il canale principale e i terminali di mandata/ ripresa aria. / - Ø 254 mm	m	0,92	31,68	52,080%
40.I10.H10.040	Fornitura e posa in opera di sistemi di canali flessibili isolati e omologati, conformi alla norma EN 13180 per la realizzazione di raccordi tra il canale principale e i terminali di mandata/ ripresa aria. / - Ø 315 mm	m	0,92	35,48	46,500%
40.I10.H10.045	Fornitura e posa in opera di sistemi di canali flessibili isolati e omologati, conformi alla norma EN 13180 per la realizzazione di raccordi tra il canale principale e i terminali di mandata/ ripresa aria. / - Ø 356 mm	m	1,20	44,55	48,890%
40.I10.H10.050	Fornitura e posa in opera di sistemi di canali flessibili isolati e omologati, conformi alla norma EN 13180 per la realizzazione di raccordi tra il canale principale e i terminali di mandata/ ripresa aria. / - Ø 406 mm	m	1,20	47,72	45,650%
40.I10.H20.005	Fornitura e posa in opera di serrande di regolazione a sezione circolare a tenuta / - Ø 100 mm	m	1,82	58,30	56,610%
40.I10.H20.010	Fornitura e posa in opera di serrande di regolazione a sezione circolare a tenuta / - Ø 125 mm	cad	1,82	60,83	54,250%
40.I10.H20.015	Fornitura e posa in opera di serrande di regolazione a sezione circolare a tenuta / - Ø 160 mm	cad	2,72	81,76	60,550%
40.I10.H20.020	Fornitura e posa in opera di serrande di regolazione a sezione circolare a tenuta / - Ø 200 mm	cad	2,72	87,46	56,610%
40.I10.H20.025	Fornitura e posa in opera di serrande di regolazione a sezione circolare a tenuta / - Ø 250 mm	cad	2,72	91,25	54,260%
40.I10.H20.030	Fornitura e posa in opera di serrande di regolazione a sezione circolare a tenuta / - Ø 315 mm	cad	3,64	117,87	56,000%
40.I10.H20.035	Fornitura e posa in opera di serrande di regolazione a sezione circolare a tenuta / - Ø 355 mm	cad	3,64	135,58	48,680%
40.I10.H20.040	Fornitura e posa in opera di serrande di regolazione a sezione circolare a tenuta / - Ø 400 mm	cad	3,64	153,29	43,060%
40.I10.H20.045	Fornitura e posa in opera di serrande di regolazione a sezione circolare a tenuta / - Ø 500 mm	cad	4,56	192,56	42,850%
40.I10.H20.050	Fornitura e posa in opera di serrande di regolazione a sezione circolare a tenuta / - Ø 550 mm	cad	4,56	200,15	41,220%
40.I10.H20.055	Fornitura e posa in opera di serrande di regolazione a sezione circolare a tenuta / - Ø 630 mm	cad	5,46	244,49	40,500%
40.I10.H20.060	Fornitura e posa in opera di serrande di regolazione a sezione circolare a tenuta / - Ø 710 mm	cad	5,46	259,67	38,130%
40.I20	VMC (Ventilazione meccanica controllata)
40.I20.A10.010	Unita decentralizzate a flusso continuo canalizzabili / - Provvista e posa in opera di unità di ventilazione per singolo ambiente, composta da: pannello frontale bianco tinteggiabile o ABS bianco, doppio ventilatore centrifugo elettronico silenzioso ed a bassissimo consumo, 8 sensori di controllo compreso CO2, scambiatore di calore in alluminio a flusso incrociato e in controcorrente con rendimento fino a 94% certificato Passivhaus e inserito nella lista CasaClima, bypass automatico, flap di chiusura, filtri antiparticolato ePM10 (a richiesta ePM1), controcassa da murare e guscio esterno inox lucido o bianco tinteggiabile con elemento telescopico per spessori del muro da 32 a 53 cm, max potenza assorbita 40 W, portata d'aria da 0 a 100 mc/h modulante on demand, livello di pressione sonora da 17 dB(A) a 20mc/h a 51 dB(A) a 100 mc/h, con possibilità di ulteriore abbattimento (-3 dBA o -12 dBA) con cover opzionali. Per spessori muro superiori a 53 cm è necessaria prolunga (+16 cm/cad). Unità collegabile a software gratuito via cavo USB e/o WiFi.	cad		2985,40
40.I20.A10.020	Unita decentralizzate a flusso continuo canalizzabili / - Provvista e posa in opera di unità di ventilazione per singolo ambiente più kit di estrazione da 4/5 canali per stanze aggiuntive, composta da: pannello frontale bianco tinteggiabile o ABS bianco, doppio ventilatore centrifugo elettronico silenzioso ed a bassissimo consumo, 8 sensori di controllo compreso CO2, scambiatore di calore in alluminio a flusso incrociato e in controcorrente con rendimento fino a 94% certificato Passivhaus e inserito nella lista CasaClima, bypass automatico, flap di chiusura, filtri antiparticolato ePM10 (a richiesta ePM1), controcassa da murare con plenum superiore pre-forato per collegamento canali di estrazione per stanze aggiuntive, guscio esterno inox lucido o bianco tinteggiabile con elemento telescopico per spessori del muro da 32 a 53 cm, max potenza assorbita 40 W, portata d'aria da 0 a 100 mc/h modulante on demand, livello di pressione sonora da 17 dB(A) a 20mc/h a 51 dB(A) a 100 mc/h, con possibilità di ulteriore abbattimento (-3 dBA o -12 dBA) con cover opzionali. Per spessori muro superiori a 53 cm è necessaria prolunga (+16 cm/cad). Unità collegabile a software gratuito via cavo USB e/o WiFi. Per tre estrazioni aggiuntive (oltre lestrazione e la mandata a bordo macchina)	cad		4174,50
40.I20.A10.030	Unita decentralizzate a flusso continuo canalizzabili / - Provvista e posa in opera di unità di ventilazione per singolo ambiente più kit di estrazione da 4/5 canali e kit di immissione con 2 canali per stanze aggiuntive, composta da: pannello frontale bianco tinteggiabile o ABS bianco, doppio ventilatore centrifugo elettronico silenzioso ed a bassissimo consumo, 8 sensori di controllo compreso CO2, scambiatore di calore in alluminio a flusso incrociato e in controcorrente con rendimento fino a 94% certificato Passivhaus e inserito nella lista CasaClima, bypass automatico, flap di chiusura, filtri antiparticolato ePM10 (a richiesta ePM1), controcassa da murare con plenum superiore pre-forato per collegamento canali di estrazione per stanze aggiuntive, nonché plenum inferiore per collegare fino a 2 canali, guscio esterno inox lucido o bianco tinteggiabile con elemento telescopico per spessori del muro da 32 a 53 cm, max potenza assorbita 40 W, portata d'aria da 0 a 100 mc/h modulante on demand, livello di pressione sonora da 17 dB(A) a 20mc/h a 51 dB(A) a 100 mc/h, con possibilità di ulteriore abbattimento (-3 dBA o -12 dBA) con cover opzionali. Per spessori muro superiori a 53 cm è necessaria prolunga (+16 cm/cad). Unità collegabile a software gratuito via cavo USB e/o WiFi. Per tre estrazioni aggiuntive e una mandata aggiuntiva(oltre lestrazione e la mandata a bordo macchina)	cad		4554,00
40.I20.A20.010	Unità puntuali a flusso continuo / - Provvista e posa in opera di unità di ventilazione per singolo ambiente, con portate aria da 10 a 37 mc/h, equipaggiata con scambiatore di calore a flussi incrociati e controcorrente con struttura in polietilene e membrana fibrosa traspirante con trattamento antibatterico per il bilanciamento entalpico del sistema: il sistema non ha bisogno di nessun scarico condensa. / Efficienza massima di scambio termico sensibile del 91% ed entalpica massima del 71%, certificato dal TÜV SÜD (secondo UNI EN 13141-8 2014) e con sigillo qualità CasaClima. / Potenza sonora certificata da Ecam Ricert secondo UNI EN ISO 3744:2010: 29.5/34.9/42.0/50.7 dB(A) (velocità 1/2/3/4). Pressione sonora ambiente semi-anecoico di 30 mq a distanza di 3 m: 18.0/23.4/30.5/39.2 dB(A). Gruppo di filtrazione aria esterna di categoria F7+G4 ed aria in estrazione per preservare lintegrità dello scambiatore di categoria G2. Segnale di sostituzione filtri presente. Funzionamento della macchina con tensione di alimentazione di 24 V DC. Alimentazione da rete domestica con tensione di 230V AC  50 Hz mediante alimentatore esterno con potenza massima 20/35 W e grado di protezione IP67 (fornito). / Uscita tachimetrica esterna per la gestione di elettrovalvole di sicurezza (opzionale). Possibilità di comando (opzionale) mediante interfaccia ed integrazione sistema wi-fi. Memorizzazione dello stato di funzionamento in caso di mancanza di tensione e ripartenza in automatico alla velocità preimpostata. Controllo automatico delle temperature esterna ed interna mediante sonde retro-azionate con regolazione automatica della velocità della macchina per garantire una efficienza di scambio ottimale anche alle temperature più rigide (opzionale). Sistema di sicurezza di STOP VMC quando la soglia di temperatura esterna va al di sotto dei -18° C. Interfaccia comandi: funzione di regolazione ventole visualizzata da led; funzione free-cooling elettronico (opzionale); funzione notturna con abbassamento di velocità e diminuzione di intensità led (opzionali); funzione iperventilazione con aumento di portata oltre la quarta velocità; funzione indicatore filtri per manutenzione. Telecomando ad infrarossi per gestione multipla di più macchine. Sensore opzionale della qualità dellaria (CO2/VOC) digitale a settaggio assoluto per la regolazione automatica della portata e il riequilibrio delle condizioni di benessere. Sensore opzionale di umidità digitale a settaggio assoluto intelligente per la variazione di funzionamento automatico della macchina in funzione delle condizioni termo-igrometriche interne ed esterne. Griglie esterne in PVC/ABS.	cad		1214,40
40.I20.A20.020	Unità puntuali a flusso continuo / - sovraprezzo per installazione di sensore igrometrico e APP	cad		221,38
40.I20.A20.030	Unità puntuali a flusso continuo / - sovraprezzo per l'aggiunta sensore igrometrico, CO2, VOC, illuminazione LED e APP	cad		676,78
40.I20.A30.010	Unità decentralizzate a doppio flusso simultaneo per alte portate / - PN 150 mc/h con sensore di movimento e pannello di regolazione / Fornitura e posa in opera di unità di ricambio dellaria automatico (ventilazione meccanica controllata) del / tipo decentralizzato, a doppio flusso simultaneo con recuperatore di calore a flussi incrociati ed in / controcorrente in alluminio, efficienza del recupero di calore fino al 90%, portata a 30dB(A) 115 mc/h, a / 35dB(A) 147 mc/h, boost 215 mc/h. Filtri ePM10 75% (opzionali ePM1 80%), consumo massimo 38W / (modalità boost 96W). Bypass automatico e serrande motorizzate di chiusura di serie. Controllo portate / tramite pannello esterno touch, sensore di movimento integrato nella macchina. Opzionale sensore CO2 con / pannello di controllo dedicato. Si installa a parete o a soffitto tramite kit dedicati con due carotaggi da / 125mm. I fori sono sul lato. Possibilità di integrare modulo preriscaldatore elettrico. Programmazione / funzione dellunità con software dedicato (AirLinq Tools) di serie. Possibilità di collegare le macchine ad un / unico pannello di controllo (pannello di controllo) tramite connessione in serie con cavo dati già predisposto oppure / sempre con un unico pannello di controllo principale, ma ogni unità ha il proprio pannello di regolazione / . Datalogging di serie per un controllo ottimale di funzionamento. Cambio filtri facilitato dal / pannello apribile che rimane ancorato allunità. Dimensioni: 1170 x 261 x 572 mm. / Versione con sensore di movimento e pannello di regolazione. / Compresi i fori con carotatrice sulle murature. Esclusi ponteggi esterni. / Installazione fino a 4 mt di altezza interno stanza.	cad		4680,50
40.I20.A30.020	Unità decentralizzate a doppio flusso simultaneo per alte portate / - PN 150 mc/h con sensore di CO2 e pannello di controllo / Fornitura e posa in opera di unità di ricambio dellaria automatico (ventilazione meccanica controllata) del / tipo decentralizzato, a doppio flusso simultaneo con recuperatore di calore a flussi incrociati ed in / controcorrente in alluminio, efficienza del recupero di calore fino al 90%, portata a 30dB(A) 115 mc/h, a / 35dB(A) 147 mc/h, boost 215 mc/h. Filtri ePM10 75% (opzionali ePM1 80%), consumo massimo 38W / (modalità boost 96W). Bypass automatico e serrande motorizzate di chiusura di serie. Controllo portate / tramite pannello esterno touch, sensore di movimento integrato nella macchina. Opzionale sensore CO2 con / pannello di controllo dedicato. Si installa a parete o a soffitto tramite kit dedicati con due carotaggi da / 125mm. I fori sono sul lato. Possibilità di integrare modulo preriscaldatore elettrico. Programmazione / funzione dellunità con software dedicato (AirLinq Tools) di serie. Possibilità di collegare le macchine ad un / unico pannello di controllo tramite connessione in serie con cavo dati già predisposto oppure / sempre con un unico pannello di controllo principale, ma ogni unità ha il proprio pannello di regolazione / . Datalogging di serie per un controllo ottimale di funzionamento. Cambio filtri facilitato dal / pannello apribile che rimane ancorato allunità. Dimensioni: 1170 x 261 x 572 mm. / Versione con sensore di CO2 e pannello di controllo. / Compresi i fori con carotatrice sulle murature. Esclusi ponteggi esterni. / Installazione fino a 4 mt di altezza interno stanza.	cad		5313,00
40.I20.A30.030	Unità decentralizzate a doppio flusso simultaneo per alte portate / - PN 300mc/h con sensore di movimento e pannello di regolazione / Fornitura e posa in opera di unità di ricambio dellaria automatico (ventilazione meccanica controllata) del / tipo decentralizzato, a doppio flusso simultaneo con recuperatore di calore a flussi incrociati ed in / controcorrente in alluminio, efficienza del recupero di calore fino al 90%, portata a 30dB(A) 210 mc/h, a / 35dB(A) 275 mc/h, a boost 315 mc/h. Filtri ePM10 75% (opzionali ePM1 80%), consumo massimo 102W / (modalità boost 123W). Bypass automatico e serrande motorizzate di chiusura di serie. Controllo portate / tramite pannello esterno touch, sensore di movimento integrato nella macchina. Opzionale sensore CO2 con / pannello di controllo dedicato. Si installa a parete o a soffitto (anche semi-incassata) tramite kit dedicati con / due carotaggi da 160mm. I fori possono essere sul lato lungo o sulla parte superiore dellunità in modo da / poter finire nel controsoffitto. Possibilità di remotizzare estrazione e mandata. Possibilità di integrare modulo / preriscaldatore elettrico. Programmazione funzione dellunità con software dedicato (AirLinq Tools) di serie. / Possibilità di collegare le macchine ad un unico pannello di controllo tramite connessione in / serie con cavo dati già predisposto oppure sempre con un unico pannello di controllo principale, ma ogni / unità ha il proprio pannello di regolazione . Datalogging di serie per un controllo ottimale di / funzionamento. Cambio filtri facilitato dal pannello apribile che rimane ancorato allunità. Dimensioni: 1180 / x 344 x 705 mm. Versione con sensore di movimento e pannello di regolazione. / Compresi i fori con carotatrice sulle murature. Esclusi ponteggi esterni. / Installazione fino a 4 mt di altezza interno stanza.	cad		7210,50
40.I20.A30.040	Unità decentralizzate a doppio flusso simultaneo per alte portate / - PN 300 mc/h con sensore di CO2 e pannello di controllo / Fornitura e posa in opera di unità di ricambio dellaria automatico (ventilazione meccanica controllata) del / tipo decentralizzato, a doppio flusso simultaneo con recuperatore di calore a flussi incrociati ed in / controcorrente in alluminio, efficienza del recupero di calore fino al 90%, portata a 30dB(A) 210 mc/h, a / 35dB(A) 275 mc/h, a boost 315 mc/h. Filtri ePM10 75% (opzionali ePM1 80%), consumo massimo 102W / (modalità boost 123W). Bypass automatico e serrande motorizzate di chiusura di serie. Controllo portate / tramite pannello esterno touch, sensore di movimento integrato nella macchina. Opzionale sensore CO2 con / pannello di controllo dedicato. Si installa a parete o a soffitto (anche semi-incassata) tramite kit dedicati con / due carotaggi da 160mm. I fori possono essere sul lato lungo o sulla parte superiore dellunità in modo da / poter finire nel controsoffitto. Possibilità di remotizzare estrazione e mandata. Possibilità di integrare modulo / preriscaldatore elettrico. Programmazione funzione dellunità con software dedicato (AirLinq Tools) di serie. / Possibilità di collegare le macchine ad un unico pannello di controllo tramite connessione in / serie con cavo dati già predisposto oppure sempre con un unico pannello di controllo principale, ma ogni / unità ha il proprio pannello di regolazione . Datalogging di serie per un controllo ottimale di / funzionamento. Cambio filtri facilitato dal pannello apribile che rimane ancorato allunità. Dimensioni: 1180 / x 344 x 705 mm. Versione con sensore di CO2 e pannello di controllo. / Compresi i fori con carotatrice sulle murature. Esclusi ponteggi esterni. / Installazione fino a 4 mt di altezza interno stanza.	cad		7843,00
40.I20.A30.050	Unità decentralizzate a doppio flusso simultaneo per alte portate / - PFornitura e posa in opera di unità di ricambio dellaria automatico (ventilazione meccanica controllata) del / tipo decentralizzato, a doppio flusso simultaneo con recuperatore di calore a flussi incrociati ed in / controcorrente in alluminio, efficienza del recupero di calore fino al 91%, portata a 30dB(A) 430 mc/h, a / 35dB(A) 550 mc/h. Filtri ePM10 75% (opzionali ePM1 80%), consumo massimo 132W. Bypass automatico e / serrande motorizzate di chiusura di serie. Controllo portate tramite pannello esterno touch, sensore di / movimento integrato nella macchina. Opzionale sensore CO2 con pannello di controllo dedicato. Si installa a / parete o a soffitto (anche semi-incassata) tramite kit dedicati con due carotaggi da 250mm. I fori possono / essere sul lato lungo o sulla parte superiore dellunità in modo da poter finire nel controsoffitto. Possibilità / di remotizzare estrazione e mandata. Possibilità di integrare modulo di raffreddamento e preriscaldatore / elettrico. Programmazione funzione dellunità con software dedicato (AirLinq Tools) di serie. Possibilità di / collegare le macchine ad un unico pannello di controllo tramite connessione in serie con / cavo dati già predisposto oppure sempre con un unico pannello di controllo principale, ma ogni unità ha il / proprio pannello di regolazione . Datalogging di serie per un controllo ottimale di / funzionamento. Cambio filtri facilitato dal pannello apribile che rimane ancorato allunità. Dimensioni: 1600 / x 439 x 779 mm. / Versione con sensore di movimento e pannello di regolazione. / Compresi i fori con carotatrice sulle murature. Esclusi ponteggi esterni. / Installazione fino a 4 mt di altezza interno stanza. N 500 mc/h con sensore di movimento e pannello di regolazione	cad		10373,00
40.I20.A30.060	Unità decentralizzate a doppio flusso simultaneo per alte portate / - PN 500 mc/h con sensore di CO2 e pannello di controllo / Fornitura e posa in opera di unità di ricambio dellaria automatico (ventilazione meccanica controllata) del / tipo decentralizzato, a doppio flusso simultaneo con recuperatore di calore a flussi incrociati ed in / controcorrente in alluminio, efficienza del recupero di calore fino al 91%, portata a 30dB(A) 430 mc/h, a / 35dB(A) 550 mc/h. Filtri ePM10 75% (opzionali ePM1 80%), consumo massimo 132W. Bypass automatico e / serrande motorizzate di chiusura di serie. Controllo portate tramite pannello esterno touch, sensore di / movimento integrato nella macchina. Opzionale sensore CO2 con pannello di controllo dedicato. Si installa a / parete o a soffitto (anche semi-incassata) tramite kit dedicati con due carotaggi da 250mm. I fori possono / essere sul lato lungo o sulla parte superiore dellunità in modo da poter finire nel controsoffitto. Possibilità / di remotizzare estrazione e mandata. Possibilità di integrare modulo di raffreddamento e preriscaldatore / elettrico. Programmazione funzione dellunità con software dedicato (AirLinq Tools) di serie. Possibilità di / collegare le macchine ad un unico pannello di controllo tramite connessione in serie con / cavo dati già predisposto oppure sempre con un unico pannello di controllo principale, ma ogni unità ha il / proprio pannello di regolazione . Datalogging di serie per un controllo ottimale di / funzionamento. Cambio filtri facilitato dal pannello apribile che rimane ancorato allunità. Dimensioni: 1600 / x 439 x 779 mm / Versione con sensore di CO2 e pannello di controllo. / Compresi i fori con carotatrice sulle murature. Esclusi ponteggi esterni. / Installazione fino a 4 mt di altezza interno stanza.	cad		11005,50
40.I20.A30.070	Unità decentralizzate a doppio flusso simultaneo per alte portate / - PN 800 mc/h con sensore di movimento e pannello di regolazione / Fornitura e posa in opera di unità di ricambio dellaria automatico (ventilazione meccanica controllata) del / tipo decentralizzato, a doppio flusso simultaneo con doppio recuperatore di calore a flussi incrociati ed in / controcorrente in alluminio, efficienza del recupero di calore fino al 89%, portata a 30dB(A) 650 mc/h, a / 35dB(A) 725 mc/h. Filtri classe ePM10 75% (opzionali ePM1 80%), consumo massimo 156W. Bypass / automatico e serrande motorizzate di chiusura di serie. Controllo portate tramite pannello esterno touch, / sensore di movimento integrato nella macchina. Opzionale sensore CO2 con pannello di controllo dedicato. / Si installa a parete o a soffitto con due carotaggi da 315mm. I fori possono essere sul lato lungo o sulla / parte superiore dellunità in modo da poter finire nel controsoffitto. Possibilità di remotizzare estrazione e / mandata. Possibilità di integrare modulo di raffreddamento e preriscaldatore elettrico. Programmazione / funzione dellunità con software dedicato (AirLinq Tools) di serie. Possibilità di collegare le macchine ad un / unico pannello di controllo tramite connessione in serie con cavo dati già predisposto / oppure sempre con un unico pannello di controllo principale, ma ogni unità ha il proprio pannello di / regolazione . Datalogging di serie per un controllo ottimale di funzionamento. Cambio filtri / facilitato dal pannello apribile che rimane ancorato allunità. Dimensioni: 1910 x 474 x 916 mm / Versione con sensore di movimento e pannello di regolazione. / Compresi i fori con carotatrice sulle murature. Esclusi ponteggi esterni. / Installazione fino a 4 mt di altezza interno stanza.	cad		12144,00
40.I20.A30.080	Unità decentralizzate a doppio flusso simultaneo per alte portate / - PN 800 mc/h con sensore di CO2 e pannello di controllo / Fornitura e posa in opera di unità di ricambio dellaria automatico (ventilazione meccanica controllata) del / tipo decentralizzato, a doppio flusso simultaneo con doppio recuperatore di calore a flussi incrociati ed in / controcorrente in alluminio, efficienza del recupero di calore fino al 89%, portata a 30dB(A) 650 mc/h, a / 35dB(A) 725 mc/h. Filtri classe ePM10 75% (opzionali ePM1 80%), consumo massimo 156W. Bypass / automatico e serrande motorizzate di chiusura di serie. Controllo portate tramite pannello esterno touch, / sensore di movimento integrato nella macchina. Opzionale sensore CO2 con pannello di controllo dedicato. / Si installa a parete o a soffitto con due carotaggi da 315mm. I fori possono essere sul lato lungo o sulla / parte superiore dellunità in modo da poter finire nel controsoffitto. Possibilità di remotizzare estrazione e / mandata. Possibilità di integrare modulo di raffreddamento e preriscaldatore elettrico. Programmazione / funzione dellunità con software dedicato (AirLinq Tools) di serie. Possibilità di collegare le macchine ad un / unico pannello di controllo tramite connessione in serie con cavo dati già predisposto / oppure sempre con un unico pannello di controllo principale, ma ogni unità ha il proprio pannello di / regolazione. Datalogging di serie per un controllo ottimale di funzionamento. Cambio filtri / facilitato dal pannello apribile che rimane ancorato allunità. Dimensioni: 1910 x 474 x 916 mm / Versione con sensore di CO2 e pannello di controllo. / Compresi i fori con carotatrice sulle murature. Esclusi ponteggi esterni. / Installazione fino a 4 mt di altezza interno stanza.	cad		12776,50
40.I20.A30.090	Unità decentralizzate a doppio flusso simultaneo per alte portate / - PN 1000 mc/h con sensore di movimento e pannello di regolazione / Fornitura e posa in opera di unità di ricambio dellaria automatico (ventilazione meccanica controllata) del / tipo decentralizzato, a doppio flusso simultaneo con doppio recuperatore di calore a flussi incrociati ed in / controcorrente in alluminio, efficienza del recupero di calore fino al 89%, portata a 30dB(A) 950 mc/h, a / 35dB(A) 1100 mc/h. Filtri ePM10 75% (opzionali ePM1 80%), consumo massimo 305W. Bypass automatico / e serrande motorizzate di chiusura di serie. Controllo portate tramite pannello esterno touch, sensore di / movimento integrato nella macchina. Opzionale sensore CO2 con pannello di controllo dedicato. Si installa / a parete o a soffitto con due carotaggi da 315mm. I fori possono essere sul lato lungo o sulla parte / superiore dellunità in modo da poter finire nel controsoffitto. Possibilità di remotizzare estrazione e / mandata. Possibilità di integrare modulo di raffreddamento e preriscaldatore elettrico. Programmazione / funzione dellunità con software dedicato (AirLinq Tools) di serie. Possibilità di collegare le macchine ad un / unico pannello di controllo tramite connessione in serie con cavo dati già predisposto / oppure sempre con un unico pannello di controllo principale, ma ogni unità ha il proprio pannello di / regolazione . Datalogging di serie per un controllo ottimale di funzionamento. Cambio filtri / facilitato dal pannello apribile che rimane ancorato allunità. Dimensioni: 2325 x 561 x 1283 mm / Versione con sensore di movimento e pannello di regolazione. / Compresi i fori con carotatrice sulle murature. Esclusi ponteggi esterni. / Installazione fino a 4 mt di altezza interno stanza.	cad		19734,00
40.I20.A30.100	Unità decentralizzate a doppio flusso simultaneo per alte portate / - PN 1000 mc/h con sensore di CO2 e pannello di controllo / Fornitura e posa in opera di unità di ricambio dellaria automatico (ventilazione meccanica controllata) del / tipo decentralizzato, a doppio flusso simultaneo con doppio recuperatore di calore a flussi incrociati ed in / controcorrente in alluminio, efficienza del recupero di calore fino al 89%, portata a 30dB(A) 950 mc/h, a / 35dB(A) 1100 mc/h. Filtri ePM10 75% (opzionali ePM1 80%), consumo massimo 305W. Bypass automatico / e serrande motorizzate di chiusura di serie. Controllo portate tramite pannello esterno touch, sensore di / movimento integrato nella macchina. Opzionale sensore CO2 con pannello di controllo dedicato. Si installa / a parete o a soffitto con due carotaggi da 315mm. I fori possono essere sul lato lungo o sulla parte / superiore dellunità in modo da poter finire nel controsoffitto. Possibilità di remotizzare estrazione e / mandata. Possibilità di integrare modulo di raffreddamento e preriscaldatore elettrico. Programmazione / funzione dellunità con software dedicato (AirLinq Tools) di serie. Possibilità di collegare le macchine ad un / unico pannello di controllo tramite connessione in serie con cavo dati già predisposto / oppure sempre con un unico pannello di controllo principale, ma ogni unità ha il proprio pannello di / regolazione . Datalogging di serie per un controllo ottimale di funzionamento. Cambio filtri / facilitato dal pannello apribile che rimane ancorato allunità. Dimensioni: 2325 x 561 x 1283 mm / Versione con sensore di CO2 e pannello di controllo. / Compresi i fori con carotatrice sulle murature. Esclusi ponteggi esterni. / Installazione fino a 4 mt di altezza interno stanza.	cad		20113,50
40.L10	Impianti idraulici per ventilconvettori
40.L10.A10.010	Realizzazione di impianti di raffrescamento a ventilconvettori, compreso tubazioni per allaccio alla colonna montante, reti di scarico condensa alla colonna di scarico, isolamenti, valvole detentori e materiale di consumo. Esclusi gruppi refrigeratori e/o centrali frigoriferi, la fornitura dei ventilconvettori, la colonna montante e la colonna di scarico e gli impianti elettrici. Valutati a ventilconvettore: / - a due tubi	cad	21,84	596,31	66,420%
40.L10.A10.020	Realizzazione di impianti di raffrescamento a ventilconvettori, compreso tubazioni per allaccio alla colonna montante, reti di scarico condensa alla colonna di scarico, isolamenti, valvole detentori e materiale di consumo. Esclusi gruppi refrigeratori e/o centrali frigoriferi, la fornitura dei ventilconvettori, la colonna montante e la colonna di scarico e gli impianti elettrici. Valutati a ventilconvettore: / - a quattro tubi	cad	36,40	1055,57	62,530%
40.P10	Impianti riscaldamento a pavimento
40.P10.A10.010	Fornitura e posa in opera di giunto di dilatazione perimetrale dell'altezza di : / - 15 cm	m	0,03	1,74	31,390%
40.P10.A10.020	Fornitura e posa in opera di giunto di dilatazione perimetrale dell'altezza di : / - 25 cm	m	0,03	2,70	21,130%
40.P10.B10.010	Fornitura e posa in opera di tubo di polietilene reticolato PEX entro idoneo pannello preformato. / - diametro nominale 16-17 mm	m	0,16	4,98	59,900%
40.P10.C10.010	Fornitura e posa in opera di pannello preformato per alloggiamento tubo per riscaldamento a pavimento, posto in opera a secco, misurato a superficie effettiva di materiale posato, dello spessore di: / - 45 mm	m²	0,08	17,12	8,350%
40.P10.C10.020	Fornitura e posa in opera di pannello preformato per alloggiamento tubo per riscaldamento a pavimento, posto in opera a secco, misurato a superficie effettiva di materiale posato, dello spessore di: / - 60 mm	m²	0,09	20,35	7,520%
40.P10.D10.010	Fornitura e posa in opera di tappetino fonoacustico misurato a m² di pavimento rivestito / - spessore 10 mm	m²	0,07	11,19	11,410%
40.R10	Impianti riscaldamento centralizzato o autonomo
40.R10.A10.010	Realizzazione di impianto di riscaldamento centralizzato (a partire dalla colonna montante) o autonomo (a partire dalla caldaia), a corpi scaldanti, esclusi la fornitura e posa: della caldaia e/o centrale termica, dei collettori, dei corpi riscaldanti, delle relative valvole e le opere murarie. Valutato per ogni corpo scaldante. / - Distribuzione in tubo reticolato coibentato multistrato	cad	21,84	530,90	74,600%
40.R10.R10.010	Solo posa in opera di radiatori ad elementi, compreso l'assemblaggio, la fornitura e posa di valvola termostatica e detentore e valvola di sfiato, le mensole di sostegno e opere murarie. Valutati a radiatore di qualsiasi altezza per corpi scaldanti di: / - ghisa fino a 10 elementi.	cad	7,28	203,79	68,300%
40.R10.R10.020	Solo posa in opera di radiatori ad elementi, compreso l'assemblaggio, la fornitura e posa di valvola termostatica e detentore e valvola di sfiato, le mensole di sostegno e opere murarie. Valutati a radiatore di qualsiasi altezza per corpi scaldanti di: / - ghisa maggiori di 10 elementi e fino a 20.	cad	8,48	225,57	71,360%
40.R10.R10.110	Solo posa in opera di radiatori ad elementi, compreso l'assemblaggio, la fornitura e posa di valvola termostatica e detentore e valvola di sfiato, le mensole di sostegno e opere murarie. Valutati a radiatore di qualsiasi altezza per corpi scaldanti di: / - alluminio fino a 10 elementi.	cad	6,66	192,57	66,450%
40.R10.R10.120	Solo posa in opera di radiatori ad elementi, compreso l'assemblaggio, la fornitura e posa di valvola termostatica e detentore e valvola di sfiato, le mensole di sostegno e opere murarie. Valutati a radiatore di qualsiasi altezza per corpi scaldanti di: / - alluminio oltre i 10 elementi fino 20.	cad	7,58	209,07	69,100%
40.R10.R10.130	Solo posa in opera di radiatori ad elementi, compreso l'assemblaggio, la fornitura e posa di valvola termostatica e detentore e valvola di sfiato, le mensole di sostegno e opere murarie. Valutati a radiatore di qualsiasi altezza per corpi scaldanti di: / - alluminio oltre 20 elementi.	cad	8,48	225,57	71,360%
40.R10.R10.210	Solo posa in opera di radiatori ad elementi, compreso l'assemblaggio, la fornitura e posa di valvola termostatica e detentore e valvola di sfiato, le mensole di sostegno e opere murarie. Valutati a radiatore di qualsiasi altezza per corpi scaldanti di: / - acciaio tubolare del peso fino a 30 kg	cad	4,24	125,51	63,550%
40.R10.R10.220	Solo posa in opera di radiatori ad elementi, compreso l'assemblaggio, la fornitura e posa di valvola termostatica e detentore e valvola di sfiato, le mensole di sostegno e opere murarie. Valutati a radiatore di qualsiasi altezza per corpi scaldanti di: / - acciaio tubolare del peso oltre 30 kg fino a 60 kg	cad	7,88	191,52	76,110%
40.S10	Solare termico
40.S10.A11.005	Fornitura e posa in opera di collettori solari del tipo a tubo sottovuoto classe energetica certificata AAA, compreso ogni accessorio e raccorderia per il montaggio a regola d'arte, di superficie lorda pari a circa: / - mq 2,60	cad	21,84	3015,86	13,130%
40.S10.A11.010	Fornitura e posa in opera di collettori solari del tipo a tubo sottovuoto classe energetica certificata AAA, compreso ogni accessorio e raccorderia per il montaggio a regola d'arte, di superficie lorda pari a circa: / - mq 3,30	cad	25,48	3909,18	11,820%
40.S10.A11.015	Fornitura e posa in opera di collettori solari del tipo a tubo sottovuoto classe energetica certificata AAA, compreso ogni accessorio e raccorderia per il montaggio a regola d'arte, di superficie lorda pari a circa: / - mq 3,90	cad	29,12	4237,04	12,460%
40.S10.A11.020	Fornitura e posa in opera di collettori solari del tipo a tubo sottovuoto classe energetica certificata AAA, compreso ogni accessorio e raccorderia per il montaggio a regola d'arte, di superficie lorda pari a circa: / - mq 4,90	cad	32,76	5282,16	11,250%
40.S10.A12.005	Fornitura e posa in opera di sistemi di fissaggio per collettori solari del tipo a tubo sottovuoto / - inclinazione 30° Largh. pannello 1600 mm circa	cad	14,56	622,03	42,450%
40.S10.A12.010	Fornitura e posa in opera di sistemi di fissaggio per collettori solari del tipo a tubo sottovuoto / - inclinazione 30° Largh. pannello 2430 mm circa	cad	14,56	815,57	32,370%
40.S10.A12.015	Fornitura e posa in opera di sistemi di fissaggio per collettori solari del tipo a tubo sottovuoto / - sistemi di fissaggio collettori a 45° Largh=1600 mm c.a.	cad	14,56	746,00	35,390%
40.S10.A12.020	Fornitura e posa in opera di sistemi di fissaggio per collettori solari del tipo a tubo sottovuoto / - sistemi di fissaggio collettori a 45° Larghezza 2430 mm circa	cad	14,56	911,71	28,960%
40.S10.A12.025	Fornitura e posa in opera di sistemi di fissaggio per collettori solari del tipo a tubo sottovuoto / - kit per tetti inclinati completo di guide di appoggio	cad	21,84	809,70	48,910%
40.S10.A14.005	Fornitura e posa in opera di accessori di collegamento per collettori solari a tubo sottovuoto / - kit di collegamento collettori comprensivo di sonda	cad	14,56	684,01	38,600%
40.S10.A14.010	Fornitura e posa in opera di accessori di collegamento per collettori solari a tubo sottovuoto / - lamiera di copertura per sistema di collegamento di 2 collettori solari	cad	7,28	234,05	56,400%
40.S10.A14.015	Fornitura e posa in opera di accessori di collegamento per collettori solari a tubo sottovuoto / - kit curva terminale a180°per collettore solare	cad	1,82	77,28	42,710%
40.S10.A20.005	Fornitura e posa in opera di collettori solari tipo piano compreso ogni accessorio e raccorderia per il montaggio a regola d'arte, / - Superficie lorda mq 2,50 circa	cad	21,84	1609,18	24,610%
40.S10.A22.005	Fornitura e posa in opera di sistemi di fissaggio per collettori solari tipo piano / - per coperture piane inclinazione pannello 30°	cad	14,56	442,40	59,680%
40.S10.A22.010	Fornitura e posa in opera di sistemi di fissaggio per collettori solari tipo piano / - per coperture piane inclinazione pannello 45°	cad	25,48	706,20	65,430%
40.S10.A22.015	Fornitura e posa in opera di sistemi di fissaggio per collettori solari tipo piano / - per tetti inclinati comprese staffe.	cad	21,84	662,96	59,740%
40.S10.A24.005	Fornitura e posa in opera di accessori di collegamento per collettori solari di tipo piano / - kit collegamento di due collettori compresa sonda	cad	14,56	759,91	34,740%
40.S10.A30.005	Fornitura e posa in opera di stazioni solari per circolazione forzata / - per impianti sino a mq 30 di superficie	cad	7,28	1441,29	9,160%
40.S10.A30.010	Fornitura e posa in opera di stazioni solari per circolazione forzata / - oltre mq 30 di superficie collettori	cad	7,28	1825,85	7,230%
40.S10.A40.005	Fornitura e posa in opera di tubazioni pre-isolate con cavo sonda per collegamento mandata e ritorno del campo solare con stazione solare o bollitore. Compresa raccorderia. / - Ø 12/15 mm	m	0,94	46,08	37,230%
40.S10.A40.010	Fornitura e posa in opera di tubazioni pre-isolate con cavo sonda per collegamento mandata e ritorno del campo solare con stazione solare o bollitore. Compresa raccorderia. / - Ø 15/15 mm	m	0,94	51,85	33,090%
40.S10.A40.015	Fornitura e posa in opera di tubazioni pre-isolate con cavo sonda per collegamento mandata e ritorno del campo solare con stazione solare o bollitore. Compresa raccorderia. / - 18/15 mm	m	1,46	71,49	36,930%
40.S10.A50.005	Fornitura e posa in opera di vasi di espansione per circuiti solari. / - lt 18	cad	1,82	125,35	26,330%
40.S10.A50.010	Fornitura e posa in opera di vasi di espansione per circuiti solari. / - lt 24	cad	1,82	132,94	24,830%
40.S10.A50.015	Fornitura e posa in opera di vasi di espansione per circuiti solari. / - lt 35	cad	1,82	162,03	20,370%
40.S10.A50.020	Fornitura e posa in opera di vasi di espansione per circuiti solari. / - lt 50	cad	1,82	317,63	10,390%
40.S10.A50.025	Fornitura e posa in opera di vasi di espansione per circuiti solari. / - lt 80	cad	2,72	464,43	10,660%
40.S10.A50.030	Fornitura e posa in opera di vasi di espansione per circuiti solari. / - lt 100	cad	2,72	588,40	8,410%
40.S10.A50.035	Fornitura e posa in opera di vasi di espansione per circuiti solari. / - lt 150	cad	2,72	669,36	7,400%
40.S10.A50.040	Fornitura e posa in opera di vasi di espansione per circuiti solari. / - lt 200	cad	3,64	1010,96	6,530%
40.S10.A50.045	Fornitura e posa in opera di vasi di espansione per circuiti solari. / - lt 250	cad	5,46	1458,89	6,790%
40.S10.A50.050	Fornitura e posa in opera di vasi di espansione per circuiti solari. / - lt 400	cad	7,28	1985,24	6,650%
40.S10.A60.005	Fornitura e posa in opera di bollitori per circuiti solari / - lt 200	cad	14,56	1208,99	21,840%
40.S10.A60.010	Fornitura e posa in opera di bollitori per circuiti solari / - lt 300	cad	14,56	1741,55	15,160%
40.S10.A60.015	Fornitura e posa in opera di bollitori per circuiti solari / - lt 400	cad	18,20	2025,14	16,300%
40.S10.A60.020	Fornitura e posa in opera di bollitori per circuiti solari / - lt 500	cad	18,20	2233,86	14,770%
40.S10.A60.025	Fornitura e posa in opera di bollitori per circuiti solari / - lt 900	cad	29,12	3443,89	15,330%
40.S10.A70.005	Fornitura e posa in opera di liquido antigelo per circuiti solari / - per ogni litro	I,L	0,06	11,09	9,460%
50	Impianti Igienico Sanitari
50.A10	Tubazioni
50.A10.A10.010	Fornitura e posa in opera di tubo di acciaio senza saldatura, zincato, per distribuzioni orizzontali, colonne montanti, compresa la posa di valvole di intercettazione, esclusa la fornitura delle stesse, del diametro nominale di: / - 15 mm.	m	0,98	25,07	71,080%
50.A10.A10.020	Fornitura e posa in opera di tubo di acciaio senza saldatura, zincato, per distribuzioni orizzontali, colonne montanti, compresa la posa di valvole di intercettazione, esclusa la fornitura delle stesse, del diametro nominale di: / - 20 mm.	m	1,10	28,44	69,650%
50.A10.A10.025	Fornitura e posa in opera di tubo di acciaio senza saldatura, zincato, per distribuzioni orizzontali, colonne montanti, compresa la posa di valvole di intercettazione, esclusa la fornitura delle stesse, del diametro nominale di: / - 25 mm.	m	1,06	31,23	61,280%
50.A10.A10.030	Fornitura e posa in opera di tubo di acciaio senza saldatura, zincato, per distribuzioni orizzontali, colonne montanti, compresa la posa di valvole di intercettazione, esclusa la fornitura delle stesse, del diametro nominale di: / - 32 mm.	m	1,10	34,69	57,100%
50.A10.A10.040	Fornitura e posa in opera di tubo di acciaio senza saldatura, zincato, per distribuzioni orizzontali, colonne montanti, compresa la posa di valvole di intercettazione, esclusa la fornitura delle stesse, del diametro nominale di: / - 40 mm.	m	1,28	39,94	57,840%
50.A10.A10.050	Fornitura e posa in opera di tubo di acciaio senza saldatura, zincato, per distribuzioni orizzontali, colonne montanti, compresa la posa di valvole di intercettazione, esclusa la fornitura delle stesse, del diametro nominale di: / - 50 mm.	m	1,28	46,93	49,220%
50.A10.A10.060	Fornitura e posa in opera di tubo di acciaio senza saldatura, zincato, per distribuzioni orizzontali, colonne montanti, compresa la posa di valvole di intercettazione, esclusa la fornitura delle stesse, del diametro nominale di: / - 60-65 mm.	m	1,34	54,30	44,970%
50.A10.A10.080	Fornitura e posa in opera di tubo di acciaio senza saldatura, zincato, per distribuzioni orizzontali, colonne montanti, compresa la posa di valvole di intercettazione, esclusa la fornitura delle stesse, del diametro nominale di: / - 80 mm.	m	1,46	65,54	40,280%
50.A10.A10.100	Fornitura e posa in opera di tubo di acciaio senza saldatura, zincato, per distribuzioni orizzontali, colonne montanti, compresa la posa di valvole di intercettazione, esclusa la fornitura delle stesse, del diametro nominale di: / - 100 mm.	m	2,08	99,36	37,870%
50.A10.A20.010	Fornitura e posa in opera di tubo in acciaio zincato e saldato, serie gas, filettato con manicotto tipo F. M., secondo UNI UNI 8863-87 per distribuzioni orizzontali, colonne montanti, compresa la posa di valvole di intercettazione, esclusa la fornitura delle stesse, del diametro nominale di: / - 10 mm.	m	1,12	27,29	74,970%
50.A10.A20.015	Fornitura e posa in opera di tubo in acciaio zincato e saldato, serie gas, filettato con manicotto tipo F. M., secondo UNI UNI 8863-87 per distribuzioni orizzontali, colonne montanti, compresa la posa di valvole di intercettazione, esclusa la fornitura delle stesse, del diametro nominale di: / - 15 mm.	m	0,94	24,41	70,300%
50.A10.A20.020	Fornitura e posa in opera di tubo in acciaio zincato e saldato, serie gas, filettato con manicotto tipo F. M., secondo UNI UNI 8863-87 per distribuzioni orizzontali, colonne montanti, compresa la posa di valvole di intercettazione, esclusa la fornitura delle stesse, del diametro nominale di: / - 20 mm.	m	1,06	27,78	68,930%
50.A10.A20.025	Fornitura e posa in opera di tubo in acciaio zincato e saldato, serie gas, filettato con manicotto tipo F. M., secondo UNI UNI 8863-87 per distribuzioni orizzontali, colonne montanti, compresa la posa di valvole di intercettazione, esclusa la fornitura delle stesse, del diametro nominale di: / - 25 mm.	m	1,06	31,23	61,280%
50.A10.A20.030	Fornitura e posa in opera di tubo in acciaio zincato e saldato, serie gas, filettato con manicotto tipo F. M., secondo UNI UNI 8863-87 per distribuzioni orizzontali, colonne montanti, compresa la posa di valvole di intercettazione, esclusa la fornitura delle stesse, del diametro nominale di: / - 32 mm.	m	1,20	36,67	59,420%
50.A10.A20.040	Fornitura e posa in opera di tubo in acciaio zincato e saldato, serie gas, filettato con manicotto tipo F. M., secondo UNI UNI 8863-87 per distribuzioni orizzontali, colonne montanti, compresa la posa di valvole di intercettazione, esclusa la fornitura delle stesse, del diametro nominale di: / - 40 mm.	m	1,20	38,62	56,400%
50.A10.A20.050	Fornitura e posa in opera di tubo in acciaio zincato e saldato, serie gas, filettato con manicotto tipo F. M., secondo UNI UNI 8863-87 per distribuzioni orizzontali, colonne montanti, compresa la posa di valvole di intercettazione, esclusa la fornitura delle stesse, del diametro nominale di: / - 50 mm.	m	0,98	41,65	42,770%
50.A10.A20.060	Fornitura e posa in opera di tubo in acciaio zincato e saldato, serie gas, filettato con manicotto tipo F. M., secondo UNI UNI 8863-87 per distribuzioni orizzontali, colonne montanti, compresa la posa di valvole di intercettazione, esclusa la fornitura delle stesse, del diametro nominale di: / - 60-65 mm.	m	0,98	47,70	37,350%
50.A10.A20.080	Fornitura e posa in opera di tubo in acciaio zincato e saldato, serie gas, filettato con manicotto tipo F. M., secondo UNI UNI 8863-87 per distribuzioni orizzontali, colonne montanti, compresa la posa di valvole di intercettazione, esclusa la fornitura delle stesse, del diametro nominale di: / - 80 mm.	m	1,46	65,54	40,280%
50.A10.A20.100	Fornitura e posa in opera di tubo in acciaio zincato e saldato, serie gas, filettato con manicotto tipo F. M., secondo UNI UNI 8863-87 per distribuzioni orizzontali, colonne montanti, compresa la posa di valvole di intercettazione, esclusa la fornitura delle stesse, del diametro nominale di: / - 100 mm.	m	0,72	74,94	17,620%
50.A10.A25.010	Fornitura e posa in opere di impianto di alimentazione gas metano da contatore di rete a rubinetto a sfera da incasso costituito da: tubazione multistrato rivestita con guaina corrugata colore giallo, raccordo contatore tubo con girello filettato in ottone, rubinetto a sfera in apposito contenitore da incasso provvisto di sportello. Compresa apertura e chiusura crene e le opere di ripristino degli intonachi escluse le finiture. / - con tubo multistrato da mm 20	cad	29,12	675,99	84,000%
50.A10.A30.010	Fornitura e posa in opera di tubo di acciaio zincato senza saldatura, per distribuzioni orizzontali, colonne montanti, compresa la posa di valvole di intercettazione, esclusa la fornitura delle stesse, del diametro nominale di: / - realizzazione centrali idriche e termorefrigerazione del diametro di 40 mm	m	5,46	123,36	80,260%
50.A10.A30.020	Fornitura e posa in opera di tubo di acciaio zincato senza saldatura, per distribuzioni orizzontali, colonne montanti, compresa la posa di valvole di intercettazione, esclusa la fornitura delle stesse, del diametro nominale di: / - realizzazione centrali idriche e termorefrigerazione del diametro di 50 mm	m	5,54	137,91	72,750%
50.A10.A30.030	Fornitura e posa in opera di tubo di acciaio zincato senza saldatura, per distribuzioni orizzontali, colonne montanti, compresa la posa di valvole di intercettazione, esclusa la fornitura delle stesse, del diametro nominale di: / - realizzazione centrali idriche e termorefrigerazione del diametro di 60-65 mm	m	7,64	200,68	69,070%
50.A10.A30.040	Fornitura e posa in opera di tubo di acciaio zincato senza saldatura, per distribuzioni orizzontali, colonne montanti, compresa la posa di valvole di intercettazione, esclusa la fornitura delle stesse, del diametro nominale di: / - realizzazione centrali idriche e termorefrigerazione del diametro di 80 mm	m	7,82	220,80	64,270%
50.A10.A30.050	Fornitura e posa in opera di tubo di acciaio zincato senza saldatura, per distribuzioni orizzontali, colonne montanti, compresa la posa di valvole di intercettazione, esclusa la fornitura delle stesse, del diametro nominale di: / - realizzazione centrali idriche e termorefrigerazione del diametro di 100 mm	m	9,64	290,32	60,250%
50.A10.A30.100	Fornitura e posa in opera di tubo di acciaio zincato senza saldatura, per distribuzioni orizzontali, colonne montanti, compresa la posa di valvole di intercettazione, esclusa la fornitura delle stesse, del diametro nominale di: / - realizzazione collettori di distribuzione fino a 3 attacchi in arrivo e/o in partenza, esclusa la coibentazione per collettori del diametro di 50 mm	cad	21,84	445,54	88,890%
50.A10.A30.105	Fornitura e posa in opera di tubo di acciaio zincato senza saldatura, per distribuzioni orizzontali, colonne montanti, compresa la posa di valvole di intercettazione, esclusa la fornitura delle stesse, del diametro nominale di: / - sovrapprezzo per ogni collettore in più oltre i primi tre per collettori del diametro di 50 mm	cad	2,72	59,59	83,080%
50.A10.A30.200	Fornitura e posa in opera di tubo di acciaio zincato senza saldatura, per distribuzioni orizzontali, colonne montanti, compresa la posa di valvole di intercettazione, esclusa la fornitura delle stesse, del diametro nominale di: / - realizzazione collettori di distribuzione fino a 3 attacchi in arrivo e/o in partenza, esclusa la coibentazione per collettori del diametro di 60-65 mm	cad	25,48	520,21	88,820%
50.A10.A30.205	Fornitura e posa in opera di tubo di acciaio zincato senza saldatura, per distribuzioni orizzontali, colonne montanti, compresa la posa di valvole di intercettazione, esclusa la fornitura delle stesse, del diametro nominale di: / - sovrapprezzo per ogni attacco in più oltre i primi tre per collettori del diametro di 60-65 mm	cad	3,64	82,56	79,960%
50.A10.A30.300	Fornitura e posa in opera di tubo di acciaio zincato senza saldatura, per distribuzioni orizzontali, colonne montanti, compresa la posa di valvole di intercettazione, esclusa la fornitura delle stesse, del diametro nominale di: / - realizzazione collettori di distribuzione fino a 3 attacchi in arrivo e/o in partenza, esclusa la coibentazione per collettori del diametro di 80 mm	cad	29,12	660,53	79,940%
50.A10.A30.305	Fornitura e posa in opera di tubo di acciaio zincato senza saldatura, per distribuzioni orizzontali, colonne montanti, compresa la posa di valvole di intercettazione, esclusa la fornitura delle stesse, del diametro nominale di: / - sovrapprezzo per ogni attacco in più oltre i primi tre per collettori del diametro di 80 mm	cad	4,00	89,77	80,880%
50.A10.A30.400	Fornitura e posa in opera di tubo di acciaio zincato senza saldatura, per distribuzioni orizzontali, colonne montanti, compresa la posa di valvole di intercettazione, esclusa la fornitura delle stesse, del diametro nominale di: / - realizzazione collettori di distribuzione fino a 3 attacchi in arrivo e/o in partenza, esclusa la coibentazione per collettori del diametro di 100 mm	cad	40,04	983,47	73,830%
50.A10.A30.405	Fornitura e posa in opera di tubo di acciaio zincato senza saldatura, per distribuzioni orizzontali, colonne montanti, compresa la posa di valvole di intercettazione, esclusa la fornitura delle stesse, del diametro nominale di: / - sovrapprezzo per ogni attacco in più oltre i primi tre per collettori del diametro di 100 mm	cad	4,56	107,20	76,960%
50.A10.A40.010	Fornitura e posa in opera di tubo preisolato, con tubo di servizio di acciaio zincato a caldo con processo FM, isolato con schiuma rigida di poliuretano esente da freon con guaina esterna di PEAD, compreso muffole di giunzione. / - per pose lineari in appositi scavi, questi esclusi, del diametro nominale di 15 mm	m	0,18	34,63	9,530%
50.A10.A40.020	Fornitura e posa in opera di tubo preisolato, con tubo di servizio di acciaio zincato a caldo con processo FM, isolato con schiuma rigida di poliuretano esente da freon con guaina esterna di PEAD, compreso muffole di giunzione. / - per pose lineari in appositi scavi, questi esclusi, del diametro nominale di 20 mm	m	0,30	36,61	14,440%
50.A10.A40.030	Fornitura e posa in opera di tubo preisolato, con tubo di servizio di acciaio zincato a caldo con processo FM, isolato con schiuma rigida di poliuretano esente da freon con guaina esterna di PEAD, compreso muffole di giunzione. / - per pose lineari in appositi scavi, questi esclusi, del diametro nominale di 25 mm	m	0,30	38,64	13,680%
50.A10.A40.040	Fornitura e posa in opera di tubo preisolato, con tubo di servizio di acciaio zincato a caldo con processo FM, isolato con schiuma rigida di poliuretano esente da freon con guaina esterna di PEAD, compreso muffole di giunzione. / - per pose lineari in appositi scavi, questi esclusi, del diametro nominale di 32 mm	m	0,48	47,70	18,010%
50.A10.A40.050	Fornitura e posa in opera di tubo preisolato, con tubo di servizio di acciaio zincato a caldo con processo FM, isolato con schiuma rigida di poliuretano esente da freon con guaina esterna di PEAD, compreso muffole di giunzione. / - per pose lineari in appositi scavi, questi esclusi, del diametro nominale di 40 mm	m	0,48	48,72	17,630%
50.A10.A40.055	Fornitura e posa in opera di tubo preisolato, con tubo di servizio di acciaio zincato a caldo con processo FM, isolato con schiuma rigida di poliuretano esente da freon con guaina esterna di PEAD, compreso muffole di giunzione. / - per pose lineari in appositi scavi, questi esclusi, del diametro nominale di 50 mm	m	0,72	61,64	21,420%
50.A10.A40.060	Fornitura e posa in opera di tubo preisolato, con tubo di servizio di acciaio zincato a caldo con processo FM, isolato con schiuma rigida di poliuretano esente da freon con guaina esterna di PEAD, compreso muffole di giunzione. / - per pose lineari in appositi scavi, questi esclusi, del diametro nominale di 60-65 mm	m	1,46	82,97	31,820%
50.A10.A40.070	Fornitura e posa in opera di tubo preisolato, con tubo di servizio di acciaio zincato a caldo con processo FM, isolato con schiuma rigida di poliuretano esente da freon con guaina esterna di PEAD, compreso muffole di giunzione. / - per pose lineari in appositi scavi, questi esclusi, del diametro nominale di 80 mm	m	1,46	91,94	28,710%
50.A10.A40.080	Fornitura e posa in opera di tubo preisolato, con tubo di servizio di acciaio zincato a caldo con processo FM, isolato con schiuma rigida di poliuretano esente da freon con guaina esterna di PEAD, compreso muffole di giunzione. / - per pose lineari in appositi scavi, questi esclusi, del diametro nominale di 100 mm	m	2,36	134,35	31,940%
50.A10.A40.200	Fornitura e posa in opera di tubo preisolato, con tubo di servizio di acciaio zincato a caldo con processo FM, isolato con schiuma rigida di poliuretano esente da freon con guaina esterna di PEAD, compreso muffole di giunzione. / - per posa aerea comprese staffe di fissaggio e sostegno, del diametro nominale di 15 mm	m	0,98	54,35	32,770%
50.A10.A40.210	Fornitura e posa in opera di tubo preisolato, con tubo di servizio di acciaio zincato a caldo con processo FM, isolato con schiuma rigida di poliuretano esente da freon con guaina esterna di PEAD, compreso muffole di giunzione. / - per posa aerea comprese staffe di fissaggio e sostegno, del diametro nominale di 20 mm	m	1,10	56,33	35,140%
50.A10.A40.220	Fornitura e posa in opera di tubo preisolato, con tubo di servizio di acciaio zincato a caldo con processo FM, isolato con schiuma rigida di poliuretano esente da freon con guaina esterna di PEAD, compreso muffole di giunzione. / - per posa aerea comprese staffe di fissaggio e sostegno, del diametro nominale di 25 mm	m	1,10	58,91	33,610%
50.A10.A40.230	Fornitura e posa in opera di tubo preisolato, con tubo di servizio di acciaio zincato a caldo con processo FM, isolato con schiuma rigida di poliuretano esente da freon con guaina esterna di PEAD, compreso muffole di giunzione. / - per posa aerea comprese staffe di fissaggio e sostegno, del diametro nominale di 32 mm	m	1,24	68,64	32,690%
50.A10.A40.240	Fornitura e posa in opera di tubo preisolato, con tubo di servizio di acciaio zincato a caldo con processo FM, isolato con schiuma rigida di poliuretano esente da freon con guaina esterna di PEAD, compreso muffole di giunzione. / - per posa aerea comprese staffe di fissaggio e sostegno, del diametro nominale di 40 mm	m	1,24	70,88	31,660%
50.A10.A40.250	Fornitura e posa in opera di tubo preisolato, con tubo di servizio di acciaio zincato a caldo con processo FM, isolato con schiuma rigida di poliuretano esente da freon con guaina esterna di PEAD, compreso muffole di giunzione. / - per posa aerea comprese staffe di fissaggio e sostegno, del diametro nominale di 50 mm	m	1,24	80,87	27,750%
50.A10.A40.260	Fornitura e posa in opera di tubo preisolato, con tubo di servizio di acciaio zincato a caldo con processo FM, isolato con schiuma rigida di poliuretano esente da freon con guaina esterna di PEAD, compreso muffole di giunzione. / - per posa aerea comprese staffe di fissaggio e sostegno, del diametro nominale di 60-65 mm	m	2,48	122,23	36,730%
50.A10.A40.270	Fornitura e posa in opera di tubo preisolato, con tubo di servizio di acciaio zincato a caldo con processo FM, isolato con schiuma rigida di poliuretano esente da freon con guaina esterna di PEAD, compreso muffole di giunzione. / - per posa aerea comprese staffe di fissaggio e sostegno, del diametro nominale di 80 mm	m	2,94	144,03	37,120%
50.A10.B10.010	Fornitura e posa in opera di tubo reticolato multistrato non precoibentato, per impianti idrici, del diametro di: / - 10/14 mm.	m	0,62	14,96	74,980%
50.A10.B10.015	Fornitura e posa in opera di tubo reticolato multistrato non precoibentato, per impianti idrici, del diametro di: / - 12/16 m.	m	0,62	14,96	74,980%
50.A10.B10.020	Fornitura e posa in opera di tubo reticolato multistrato non precoibentato, per impianti idrici, del diametro di: / - 14/18 mm.	m	0,70	16,84	74,470%
50.A10.B10.025	Fornitura e posa in opera di tubo reticolato multistrato non precoibentato, per impianti idrici, del diametro di: / - 16/20 mm.	m	0,72	17,65	74,790%
50.A10.B10.030	Fornitura e posa in opera di tubo reticolato multistrato non precoibentato, per impianti idrici, del diametro di: / - 20/25 mm.	m	0,80	21,55	67,370%
50.A10.B15.010	Fornitura e posa in opera di tubo reticolato multistrato precoibentato, per impianti idrici, del diametro di: / - 10/14 mm.	m	0,62	15,59	72,000%
50.A10.B15.015	Fornitura e posa in opera di tubo reticolato multistrato precoibentato, per impianti idrici, del diametro di: / - 12/16 mm.	m	0,62	15,59	72,000%
50.A10.B15.020	Fornitura e posa in opera di tubo reticolato multistrato precoibentato, per impianti idrici, del diametro di: / - 14/18 mm.	m	0,70	17,81	70,400%
50.A10.B15.025	Fornitura e posa in opera di tubo reticolato multistrato precoibentato, per impianti idrici, del diametro di: / - 16/20 mm.	m	0,72	18,37	71,900%
50.A10.B15.030	Fornitura e posa in opera di tubo reticolato multistrato precoibentato, per impianti idrici, del diametro di: / - 20/25 mm.	m	0,80	23,40	62,050%
50.A10.C10.015	Sola posa di tubo di rame bonificato in barre, per linee "gas-medicali". Compreso i raccordi, i collegamenti terminali con relativi raccordi predisposti per i successivi allacci agli apparecchi utilizzatori, del diametro di: / - fino a 18 mm.	m	1,06	20,85	91,810%
50.A10.C10.030	Sola posa di tubo di rame bonificato in barre, per linee "gas-medicali". Compreso i raccordi, i collegamenti terminali con relativi raccordi predisposti per i successivi allacci agli apparecchi utilizzatori, del diametro di: / - oltre 18 mm fino a 25 mm	m	1,12	22,17	92,290%
50.A10.C10.040	Sola posa di tubo di rame bonificato in barre, per linee "gas-medicali". Compreso i raccordi, i collegamenti terminali con relativi raccordi predisposti per i successivi allacci agli apparecchi utilizzatori, del diametro di: / - oltre 25 mm fino a 38 mm.	m	1,72	33,03	93,910%
50.A10.C10.055	Sola posa di tubo di rame bonificato in barre, per linee "gas-medicali". Compreso i raccordi, i collegamenti terminali con relativi raccordi predisposti per i successivi allacci agli apparecchi utilizzatori, del diametro di: / - oltre 38 mm fino a 52 mm.	m	1,96	37,85	94,180%
50.A10.D10.010	Sola posa di tubo in materiale plastico, in genere, per condotte idriche, compresa la posa dei raccordi e dei pezzi speciali. Posto in opera staffato a vista, compresa la fornitura e la posa delle staffe. Del diametro di: / - fino a 25 mm.	m	0,72	14,34	92,060%
50.A10.D10.020	Sola posa di tubo in materiale plastico, in genere, per condotte idriche, compresa la posa dei raccordi e dei pezzi speciali. Posto in opera staffato a vista, compresa la fornitura e la posa delle staffe. Del diametro di: / - oltre 25 mm fino a 40 mm.	m	0,88	17,74	89,310%
50.A10.D10.030	Sola posa di tubo in materiale plastico, in genere, per condotte idriche, compresa la posa dei raccordi e dei pezzi speciali. Posto in opera staffato a vista, compresa la fornitura e la posa delle staffe. Del diametro di: / - oltre 40 mm fino a 63 mm.	m	1,52	30,38	91,250%
50.A10.D10.040	Sola posa di tubo in materiale plastico, in genere, per condotte idriche, compresa la posa dei raccordi e dei pezzi speciali. Posto in opera staffato a vista, compresa la fornitura e la posa delle staffe. Del diametro di: / - oltre 63 mm fino a 75 mm.	m	2,48	48,68	92,210%
50.A10.D10.050	Sola posa di tubo in materiale plastico, in genere, per condotte idriche, compresa la posa dei raccordi e dei pezzi speciali. Posto in opera staffato a vista, compresa la fornitura e la posa delle staffe. Del diametro di: / - oltre 75 mm fino a 90 mm.	m	3,72	74,92	89,870%
50.A10.D15.010	Sola posa in opera di tubo in materiale plastico, in genere, per condotte idriche, compresa la posa dei raccordi e pezzi speciali. Posto in opera in crena o in scavo. Del diametro di: / - fino 25 mm.	m	0,22	3,96	100,000%
50.A10.D15.020	Sola posa in opera di tubo in materiale plastico, in genere, per condotte idriche, compresa la posa dei raccordi e pezzi speciali. Posto in opera in crena o in scavo. Del diametro di: / - oltre 25 mm fino a 40 mm.	m	0,26	4,62	100,000%
50.A10.D15.030	Sola posa in opera di tubo in materiale plastico, in genere, per condotte idriche, compresa la posa dei raccordi e pezzi speciali. Posto in opera in crena o in scavo. Del diametro di: / - oltre 40 mm fino a 63 mm.	m	0,54	9,90	100,000%
50.A10.D15.040	Sola posa in opera di tubo in materiale plastico, in genere, per condotte idriche, compresa la posa dei raccordi e pezzi speciali. Posto in opera in crena o in scavo. Del diametro di: / - oltre 63 mm fino a 75 mm.	m	0,84	15,18	100,000%
50.A10.D15.050	Sola posa in opera di tubo in materiale plastico, in genere, per condotte idriche, compresa la posa dei raccordi e pezzi speciali. Posto in opera in crena o in scavo. Del diametro di: / - oltre 75 mm fino a 90 mm.	m	1,24	22,44	100,000%
50.A10.H10.020	Realizzazione di colonna di scarico, comprese le tubazioni, le zanche di ancoraggio, le braghe, il cappello terminale. Misurazione da sifone fondo colonna alla sommità della colonna di ventilazione: / - di polietilene alta densita' fino a diam. 125 mm, ventilazione diam. 75 mm	m	4,04	93,72	78,160%
50.A10.I10.010	Sola posa di tubo in PVC o PPE, per impianti di scarico fognario compresa la posa dei raccordi e dei pezzi speciali. / - Del diametro di mm 32 staffato e/o sospeso	m	0,72	13,23	94,260%
50.A10.L10.010	Sostituzione di raccordo (braga) fra Wc e colonna di scarico / - del diametro da mm 80 a mm 100	cad	32,76	671,35	93,780%
50.F10	Apparecchi igienico sanitari
50.F10.A10.010	Sola posa in opera di apparecchi igienico sanitari, esclusa l'assistenza muraria per la formazione di tracce, fori e simili: / - vasca da bagno, rubinetteria, troppo pieno, piletta di scarico e sifone, esclusa la fornitura della vasca da bagno, delle rubinetterie, delle apparecchiature di scarico e l'impianto di scarico e adduzione.	cad	5,46	99,01	100,000%
50.F10.A10.011	Sola posa in opera di apparecchi igienico sanitari, esclusa l'assistenza muraria per la formazione di tracce, fori e simili: / - Sovrapprezzo alla posa della vasca per la muratura di supporto e per la costruzione (SU 3 LATI) dei muretti in mattoni forati intonacati e pronti per ricevere il rivestimento.	cad	15,47	390,58	83,170%
50.F10.A10.012	Sola posa in opera di apparecchi igienico sanitari, esclusa l'assistenza muraria per la formazione di tracce, fori e simili: / - Sovrapprezzo alla posa della vasca per la muratura di supporto e per la costruzione (SU 2 LATI) dei muretti in mattoni forati intonacati e pronti per ricevere il rivestimento.	cad	12,33	309,70	83,670%
50.F10.A10.013	Sola posa in opera di apparecchi igienico sanitari, esclusa l'assistenza muraria per la formazione di tracce, fori e simili: / - Sovrapprezzo alla posa della vasca per la muratura di supporto e per la costruzione (SUL SOLO LATO LUNGO) di muretto in mattoni forati intonacati pronto per ricevere il rivestimento.	cad	8,89	222,72	83,740%
50.F10.A10.020	Sola posa in opera di apparecchi igienico sanitari, esclusa l'assistenza muraria per la formazione di tracce, fori e simili: / - lavabo, relativa rubinetteria, piletta e sifone di scarico, rubinetti sottolavabo, comprese le viti di fissaggio, escluso la fornitura del lavabo, delle rubinetterie, delle apparecchiature di scarico ed adduzione, la fornitura e montaggio dell'eventuale mobile.	cad	4,36	79,21	100,000%
50.F10.A10.030	Sola posa in opera di apparecchi igienico sanitari, esclusa l'assistenza muraria per la formazione di tracce, fori e simili: / - bidet, relativa rubinetteria, piletta e sifone di scarico, rubinetti / sottobidet, comprese le viti di fissaggio, escluso la fornitura del bidet, delle rubinetterie, delle apparecchiature di scarico ed adduzione.	cad	4,74	85,81	100,000%
50.F10.A10.040	Sola posa in opera di apparecchi igienico sanitari, esclusa l'assistenza muraria per la formazione di tracce, fori e simili: / - vaso WC. Compreso l'allaccio alla cassetta di tipo alto o da incasso, fornitura e posa di tubo di cacciata, canotto con anello di tenuta, esclusa la fornitura del vaso.	cad	4,74	105,59	81,260%
50.F10.A10.050	Sola posa in opera di apparecchi igienico sanitari, esclusa l'assistenza muraria per la formazione di tracce, fori e simili: / - piatto doccia, relativa rubinetteria, pilette di scarico, escluso la fornitura del piatto doccia, delle rubinetterie, delle apparecchiature di scarico ed adduzione.	cad	5,46	99,01	100,000%
50.F10.A10.051	Sola posa in opera di apparecchi igienico sanitari, esclusa l'assistenza muraria per la formazione di tracce, fori e simili: / - Sovrapprezzo alla posa della doccia di qualsiasi forma e dimensione per costruzione della muratura di supporto e di rialzo perimetrale sui lati in vista completa di intonaco e pronta per ricevere il rivestimento.	cad	7,57	174,89	90,890%
50.F10.A10.060	Sola posa in opera di apparecchi igienico sanitari, esclusa l'assistenza muraria per la formazione di tracce, fori e simili: / - cassetta di cacciata tipo alto	cad	4,74	105,66	81,210%
50.F10.A10.070	Sola posa in opera di apparecchi igienico sanitari, esclusa l'assistenza muraria per la formazione di tracce, fori e simili: / - cassetta di cacciata tipo incassato	cad	3,64	66,01	100,000%
50.F10.A10.080	Sola posa in opera di apparecchi igienico sanitari, esclusa l'assistenza muraria per la formazione di tracce, fori e simili: / - cassetta di cacciata tipo a zaino	cad	4,00	88,56	81,990%
50.F10.A10.100	Sola posa in opera di apparecchi igienico sanitari, esclusa l'assistenza muraria per la formazione di tracce, fori e simili: / - supporti per sanitari sospesi: wc , bidet, lavabo, comprese opere murarie relative, valutazione per cadauno elemento sospeso.	cad	3,64	66,01	100,000%
50.G10	Pezzi speciali per impianti igienico sanitari
50.G10.B10.010	Sola posa in opera di boyler elettrico e relative staffe di fissaggio corredate dei relativi tasselli, compresi raccordi flessibili, valvole di intercettazione esclusa la linea elettrica di alimentazione, eventuale fornitura e posa di vaso di espansione, della capacità di : / - sino a 100 l esclusa fornitura e posa di organi di sicurezza.	cad	6,36	166,39	69,420%
50.G10.C10.010	Sola posa di contatori acqua, riduttori di pressione, disconnettori idraulici, inclusa la realizzazione dei raccordi (materiali compresi). Del diametro di: / - da 1/2'' fino a 1''	cad	1,82	44,39	74,350%
50.G10.C10.020	Sola posa di contatori acqua, riduttori di pressione, disconnettori idraulici, inclusa la realizzazione dei raccordi (materiali compresi). Del diametro di: / - da 1"1/4 fino a 2''1/2	cad	3,64	163,24	40,440%
50.G10.G10.010	Sola posa in opera di gruppi automatici di aumento pressione per alimentazione impianti idrici, completo di pressostato di regolazione, collettori di mandata e aspirazione, valvole di esclusione e ritegno, quadro elettrico per funzionamento automatico, compresa la fornitura e posa di giunti flessibili, raccordi per supporto antivibrante escluso impianto elettrico per alimentazione gruppo per: / - collettori di mandata fino a 2'' e gruppi fino a 2''	cad	14,56	417,63	63,220%
50.G10.G10.015	Sola posa in opera di gruppi automatici di aumento pressione per alimentazione impianti idrici, completo di pressostato di regolazione, collettori di mandata e aspirazione, valvole di esclusione e ritegno, quadro elettrico per funzionamento automatico, compresa la fornitura e posa di giunti flessibili, raccordi per supporto antivibrante escluso impianto elettrico per alimentazione gruppo per: / - collettori di mandata fino a 2,5'' e gruppi fino a 2,5''	cad	21,84	690,03	57,400%
50.G10.G10.020	Sola posa in opera di gruppi automatici di aumento pressione per alimentazione impianti idrici, completo di pressostato di regolazione, collettori di mandata e aspirazione, valvole di esclusione e ritegno, quadro elettrico per funzionamento automatico, compresa la fornitura e posa di giunti flessibili, raccordi per supporto antivibrante escluso impianto elettrico per alimentazione gruppo per: / - collettori di mandata fino a 3'' e gruppi fino a 3''	cad	29,12	1054,05	50,100%
50.G10.P10.010	Sola posa in opera di elettropompe, motori monofase 1x230 V, per usi domestici, compresa la fornitura e la posa di giunti flessibili, raccordi, supporti antivibranti e il dispositivo automatico di avvio/arresto, escluso l'impianto elettrico per l'alimentazione gruppo / - multistadio orizzontali	cad	3,64	301,98	22,600%
50.T10	Locali sanitari - mascheratura
50.T10.A10.010	Realizzazione di impianto idrico e di scarico per locale sanitario, comprendente la fornitura e la posa di tubazioni per acqua calda e fredda isolate a norma di legge, i relativi raccordi, dall'attacco di alimentazione esistente nel vano (compreso il collettore), schematura di scarico fino al collegamento, incluso, con la braga di scarico esistente, / - composto da due apparecchi sanitari di cui un wc completo di cassetta di cacciata	cad	36,71	1015,63	65,640%
50.T10.A10.015	Realizzazione di impianto idrico e di scarico per locale sanitario, comprendente la fornitura e la posa di tubazioni per acqua calda e fredda isolate a norma di legge, i relativi raccordi, dall'attacco di alimentazione esistente nel vano (compreso il collettore), schematura di scarico fino al collegamento, incluso, con la braga di scarico esistente, / - composto da tre apparecchi sanitari di cui un wc completo di cassetta di cacciata	cad	54,91	1434,79	69,470%
50.T10.A10.020	Realizzazione di impianto idrico e di scarico per locale sanitario, comprendente la fornitura e la posa di tubazioni per acqua calda e fredda isolate a norma di legge, i relativi raccordi, dall'attacco di alimentazione esistente nel vano (compreso il collettore), schematura di scarico fino al collegamento, incluso, con la braga di scarico esistente, / - composto da quattro apparecchi sanitari di cui un wc completo di cassetta di cacciata	cad	73,11	1853,75	71,570%
50.T10.A10.025	Realizzazione di impianto idrico e di scarico per locale sanitario, comprendente la fornitura e la posa di tubazioni per acqua calda e fredda isolate a norma di legge, i relativi raccordi, dall'attacco di alimentazione esistente nel vano (compreso il collettore), schematura di scarico fino al collegamento, incluso, con la braga di scarico esistente, / - composto da cinque apparecchi sanitari di cui un wc completo di cassetta di cacciata	cad	87,67	2195,00	72,470%
55	Ascensori Elevatori e simili
55.A05	Ascensori
55.A05.A10.100	ASCENSORE A TRAZIONE ELETTRICA CON LOCALE MACCHINA / Ascensore a trazione elettrica, conforme alla Direttiva 2014/33/UE e rispondente alle norme EN 81-20 e EN 81-50 avente le seguenti caratteristiche: alimentazione 380÷400 v / - 50 Hz, dispositivo variatore di frequenza VVVF, velocità cabina superiore a 0,15 m/s e fino a 1,00 m/s, accessi cabina 1, porte automatiche con luce in altezza 2.000 mm e / larghe sino a 800 mm. Complete di portali, 120 Avv/h, completo di quadro in manovra elettronico, dispositivo di emergenza e riporto al piano in caso di black out elettrico, / dotato di sistema di comunicazione bidirezionale GSM, macchinario di sollevamento in apposito locale costituito da motore elettrico asincrono trifase e argano completo di / puleggia, guide di scorrimento cabina e contrappeso in acciaio trafilato, funi di trazione di opportuno Ø e formazione, cabina rifinita in lamiera plastificata o similare, con / specchio a mezza parete e corrimano, completa di bottoniera interna con pulsanti, numeri in rilievo e braille, illuminazione di emergenza, segnalazioni di carico eccessivo e / pulsante per l'attivazione del sistema di comunicazione bidirezionale, illuminazione con faretti a led, operatore porte e sospensioni di piano complete di antine metalliche / rivestite in lamiera plastificata o similare. / Completo di progetto esecutivo incluso le opere edili necessarie alla sua installazione, con la ESCLUSIONE del vano corsa e i relativi tamponamenti. / Impianto dato in opera perfettamente funzionante e corredato di tutti i dispositivi richiesti dalle norme armonizzate di riferimento al momento del perfezionamento dell'ordine. / Rilascio della "Dichiarazione "UE" di Conformità, come previsto dal D.P.R. 23/2017 integraz. DPR 162/99 - direttiva 2014/33/UE. / - 5 fermate portata sino a 480 kg	cad		56925,00
55.A05.A10.105	ASCENSORE A TRAZIONE ELETTRICA CON LOCALE MACCHINA / Ascensore a trazione elettrica, conforme alla Direttiva 2014/33/UE e rispondente alle norme EN 81-20 e EN 81-50 avente le seguenti caratteristiche: alimentazione 380÷400 v / - 50 Hz, dispositivo variatore di frequenza VVVF, velocità cabina superiore a 0,15 m/s e fino a 1,00 m/s, accessi cabina 1, porte automatiche con luce in altezza 2.000 mm e / larghe sino a 800 mm. Complete di portali, 120 Avv/h, completo di quadro in manovra elettronico, dispositivo di emergenza e riporto al piano in caso di black out elettrico, / dotato di sistema di comunicazione bidirezionale GSM, macchinario di sollevamento in apposito locale costituito da motore elettrico asincrono trifase e argano completo di / puleggia, guide di scorrimento cabina e contrappeso in acciaio trafilato, funi di trazione di opportuno Ø e formazione, cabina rifinita in lamiera plastificata o similare, con / specchio a mezza parete e corrimano, completa di bottoniera interna con pulsanti, numeri in rilievo e braille, illuminazione di emergenza, segnalazioni di carico eccessivo e / pulsante per l'attivazione del sistema di comunicazione bidirezionale, illuminazione con faretti a led, operatore porte e sospensioni di piano complete di antine metalliche / rivestite in lamiera plastificata o similare. / Completo di progetto esecutivo incluso le opere edili necessarie alla sua installazione, con la ESCLUSIONE del vano corsa e i relativi tamponamenti. / Impianto dato in opera perfettamente funzionante e corredato di tutti i dispositivi richiesti dalle norme armonizzate di riferimento al momento del perfezionamento dell'ordine. / Rilascio della "Dichiarazione "UE" di Conformità, come previsto dal D.P.R. 23/2017 integraz. DPR 162/99 - direttiva 2014/33/UE. / - sovrapprezzo all'art. precedente per ogni fermata in piu' o in meno	cad		3036,00
55.A05.A10.110	ASCENSORE A TRAZIONE ELETTRICA CON LOCALE MACCHINA / Ascensore a trazione elettrica, conforme alla Direttiva 2014/33/UE e rispondente alle norme EN 81-20 e EN 81-50 avente le seguenti caratteristiche: alimentazione 380÷400 v / - 50 Hz, dispositivo variatore di frequenza VVVF, velocità cabina superiore a 0,15 m/s e fino a 1,00 m/s, accessi cabina 1, porte automatiche con luce in altezza 2.000 mm e / larghe sino a 800 mm. Complete di portali, 120 Avv/h, completo di quadro in manovra elettronico, dispositivo di emergenza e riporto al piano in caso di black out elettrico, / dotato di sistema di comunicazione bidirezionale GSM, macchinario di sollevamento in apposito locale costituito da motore elettrico asincrono trifase e argano completo di / puleggia, guide di scorrimento cabina e contrappeso in acciaio trafilato, funi di trazione di opportuno Ø e formazione, cabina rifinita in lamiera plastificata o similare, con / specchio a mezza parete e corrimano, completa di bottoniera interna con pulsanti, numeri in rilievo e braille, illuminazione di emergenza, segnalazioni di carico eccessivo e / pulsante per l'attivazione del sistema di comunicazione bidirezionale, illuminazione con faretti a led, operatore porte e sospensioni di piano complete di antine metalliche / rivestite in lamiera plastificata o similare. / Completo di progetto esecutivo incluso le opere edili necessarie alla sua installazione, con la ESCLUSIONE del vano corsa e i relativi tamponamenti. / Impianto dato in opera perfettamente funzionante e corredato di tutti i dispositivi richiesti dalle norme armonizzate di riferimento al momento del perfezionamento dell'ordine. / Rilascio della "Dichiarazione "UE" di Conformità, come previsto dal D.P.R. 23/2017 integraz. DPR 162/99 - direttiva 2014/33/UE. / - 5 fermate portata sino a 630 kg	cad		66412,50
55.A05.A10.115	ASCENSORE A TRAZIONE ELETTRICA CON LOCALE MACCHINA / Ascensore a trazione elettrica, conforme alla Direttiva 2014/33/UE e rispondente alle norme EN 81-20 e EN 81-50 avente le seguenti caratteristiche: alimentazione 380÷400 v / - 50 Hz, dispositivo variatore di frequenza VVVF, velocità cabina superiore a 0,15 m/s e fino a 1,00 m/s, accessi cabina 1, porte automatiche con luce in altezza 2.000 mm e / larghe sino a 800 mm. Complete di portali, 120 Avv/h, completo di quadro in manovra elettronico, dispositivo di emergenza e riporto al piano in caso di black out elettrico, / dotato di sistema di comunicazione bidirezionale GSM, macchinario di sollevamento in apposito locale costituito da motore elettrico asincrono trifase e argano completo di / puleggia, guide di scorrimento cabina e contrappeso in acciaio trafilato, funi di trazione di opportuno Ø e formazione, cabina rifinita in lamiera plastificata o similare, con / specchio a mezza parete e corrimano, completa di bottoniera interna con pulsanti, numeri in rilievo e braille, illuminazione di emergenza, segnalazioni di carico eccessivo e / pulsante per l'attivazione del sistema di comunicazione bidirezionale, illuminazione con faretti a led, operatore porte e sospensioni di piano complete di antine metalliche / rivestite in lamiera plastificata o similare. / Completo di progetto esecutivo incluso le opere edili necessarie alla sua installazione, con la ESCLUSIONE del vano corsa e i relativi tamponamenti. / Impianto dato in opera perfettamente funzionante e corredato di tutti i dispositivi richiesti dalle norme armonizzate di riferimento al momento del perfezionamento dell'ordine. / Rilascio della "Dichiarazione "UE" di Conformità, come previsto dal D.P.R. 23/2017 integraz. DPR 162/99 - direttiva 2014/33/UE. / - sovrapprezzo all'art. precedente per ogni fermata in piu' o in meno	cad		3542,00
55.A05.A10.120	ASCENSORE A TRAZIONE ELETTRICA CON LOCALE MACCHINA / Ascensore a trazione elettrica, conforme alla Direttiva 2014/33/UE e rispondente alle norme EN 81-20 e EN 81-50 avente le seguenti caratteristiche: alimentazione 380÷400 v / - 50 Hz, dispositivo variatore di frequenza VVVF, velocità cabina superiore a 0,15 m/s e fino a 1,00 m/s, accessi cabina 1, porte automatiche con luce in altezza 2.000 mm e / larghe sino a 800 mm. Complete di portali, 120 Avv/h, completo di quadro in manovra elettronico, dispositivo di emergenza e riporto al piano in caso di black out elettrico, / dotato di sistema di comunicazione bidirezionale GSM, macchinario di sollevamento in apposito locale costituito da motore elettrico asincrono trifase e argano completo di / puleggia, guide di scorrimento cabina e contrappeso in acciaio trafilato, funi di trazione di opportuno Ø e formazione, cabina rifinita in lamiera plastificata o similare, con / specchio a mezza parete e corrimano, completa di bottoniera interna con pulsanti, numeri in rilievo e braille, illuminazione di emergenza, segnalazioni di carico eccessivo e / pulsante per l'attivazione del sistema di comunicazione bidirezionale, illuminazione con faretti a led, operatore porte e sospensioni di piano complete di antine metalliche / rivestite in lamiera plastificata o similare. / Completo di progetto esecutivo incluso le opere edili necessarie alla sua installazione, con la ESCLUSIONE del vano corsa e i relativi tamponamenti. / Impianto dato in opera perfettamente funzionante e corredato di tutti i dispositivi richiesti dalle norme armonizzate di riferimento al momento del perfezionamento dell'ordine. / Rilascio della "Dichiarazione "UE" di Conformità, come previsto dal D.P.R. 23/2017 integraz. DPR 162/99 - direttiva 2014/33/UE. / - 5 fermate portata sino a1000 kg	cad		79695,00
55.A05.A10.125	ASCENSORE A TRAZIONE ELETTRICA CON LOCALE MACCHINA / Ascensore a trazione elettrica, conforme alla Direttiva 2014/33/UE e rispondente alle norme EN 81-20 e EN 81-50 avente le seguenti caratteristiche: alimentazione 380÷400 v / - 50 Hz, dispositivo variatore di frequenza VVVF, velocità cabina superiore a 0,15 m/s e fino a 1,00 m/s, accessi cabina 1, porte automatiche con luce in altezza 2.000 mm e / larghe sino a 800 mm. Complete di portali, 120 Avv/h, completo di quadro in manovra elettronico, dispositivo di emergenza e riporto al piano in caso di black out elettrico, / dotato di sistema di comunicazione bidirezionale GSM, macchinario di sollevamento in apposito locale costituito da motore elettrico asincrono trifase e argano completo di / puleggia, guide di scorrimento cabina e contrappeso in acciaio trafilato, funi di trazione di opportuno Ø e formazione, cabina rifinita in lamiera plastificata o similare, con / specchio a mezza parete e corrimano, completa di bottoniera interna con pulsanti, numeri in rilievo e braille, illuminazione di emergenza, segnalazioni di carico eccessivo e / pulsante per l'attivazione del sistema di comunicazione bidirezionale, illuminazione con faretti a led, operatore porte e sospensioni di piano complete di antine metalliche / rivestite in lamiera plastificata o similare. / Completo di progetto esecutivo incluso le opere edili necessarie alla sua installazione, con la ESCLUSIONE del vano corsa e i relativi tamponamenti. / Impianto dato in opera perfettamente funzionante e corredato di tutti i dispositivi richiesti dalle norme armonizzate di riferimento al momento del perfezionamento dell'ordine. / Rilascio della "Dichiarazione "UE" di Conformità, come previsto dal D.P.R. 23/2017 integraz. DPR 162/99 - direttiva 2014/33/UE. / - sovrapprezzo all'art. precedente per ogni fermata in piu' o in meno	cad		3921,50
55.A05.A10.130	ASCENSORE A TRAZIONE ELETTRICA CON LOCALE MACCHINA / Ascensore a trazione elettrica, conforme alla Direttiva 2014/33/UE e rispondente alle norme EN 81-20 e EN 81-50 avente le seguenti caratteristiche: alimentazione 380÷400 v / - 50 Hz, dispositivo variatore di frequenza VVVF, velocità cabina superiore a 0,15 m/s e fino a 1,00 m/s, accessi cabina 1, porte automatiche con luce in altezza 2.000 mm e / larghe sino a 800 mm. Complete di portali, 120 Avv/h, completo di quadro in manovra elettronico, dispositivo di emergenza e riporto al piano in caso di black out elettrico, / dotato di sistema di comunicazione bidirezionale GSM, macchinario di sollevamento in apposito locale costituito da motore elettrico asincrono trifase e argano completo di / puleggia, guide di scorrimento cabina e contrappeso in acciaio trafilato, funi di trazione di opportuno Ø e formazione, cabina rifinita in lamiera plastificata o similare, con / specchio a mezza parete e corrimano, completa di bottoniera interna con pulsanti, numeri in rilievo e braille, illuminazione di emergenza, segnalazioni di carico eccessivo e / pulsante per l'attivazione del sistema di comunicazione bidirezionale, illuminazione con faretti a led, operatore porte e sospensioni di piano complete di antine metalliche / rivestite in lamiera plastificata o similare. / Completo di progetto esecutivo incluso le opere edili necessarie alla sua installazione, con la ESCLUSIONE del vano corsa e i relativi tamponamenti. / Impianto dato in opera perfettamente funzionante e corredato di tutti i dispositivi richiesti dalle norme armonizzate di riferimento al momento del perfezionamento dell'ordine. / Rilascio della "Dichiarazione "UE" di Conformità, come previsto dal D.P.R. 23/2017 integraz. DPR 162/99 - direttiva 2014/33/UE. / - 5 fermate portata sino a 1500 kg	cad		94875,00
55.A05.A10.135	ASCENSORE A TRAZIONE ELETTRICA CON LOCALE MACCHINA / Ascensore a trazione elettrica, conforme alla Direttiva 2014/33/UE e rispondente alle norme EN 81-20 e EN 81-50 avente le seguenti caratteristiche: alimentazione 380÷400 v / - 50 Hz, dispositivo variatore di frequenza VVVF, velocità cabina superiore a 0,15 m/s e fino a 1,00 m/s, accessi cabina 1, porte automatiche con luce in altezza 2.000 mm e / larghe sino a 800 mm. Complete di portali, 120 Avv/h, completo di quadro in manovra elettronico, dispositivo di emergenza e riporto al piano in caso di black out elettrico, / dotato di sistema di comunicazione bidirezionale GSM, macchinario di sollevamento in apposito locale costituito da motore elettrico asincrono trifase e argano completo di / puleggia, guide di scorrimento cabina e contrappeso in acciaio trafilato, funi di trazione di opportuno Ø e formazione, cabina rifinita in lamiera plastificata o similare, con / specchio a mezza parete e corrimano, completa di bottoniera interna con pulsanti, numeri in rilievo e braille, illuminazione di emergenza, segnalazioni di carico eccessivo e / pulsante per l'attivazione del sistema di comunicazione bidirezionale, illuminazione con faretti a led, operatore porte e sospensioni di piano complete di antine metalliche / rivestite in lamiera plastificata o similare. / Completo di progetto esecutivo incluso le opere edili necessarie alla sua installazione, con la ESCLUSIONE del vano corsa e i relativi tamponamenti. / Impianto dato in opera perfettamente funzionante e corredato di tutti i dispositivi richiesti dalle norme armonizzate di riferimento al momento del perfezionamento dell'ordine. / Rilascio della "Dichiarazione "UE" di Conformità, come previsto dal D.P.R. 23/2017 integraz. DPR 162/99 - direttiva 2014/33/UE. / - sovrapprezzo all'art. precedente per ogni fermata in piu' o in meno	cad		4301,00
55.A05.A10.140	ASCENSORE A TRAZIONE ELETTRICA CON LOCALE MACCHINA / Ascensore a trazione elettrica, conforme alla Direttiva 2014/33/UE e rispondente alle norme EN 81-20 e EN 81-50 avente le seguenti caratteristiche: alimentazione 380÷400 v / - 50 Hz, dispositivo variatore di frequenza VVVF, velocità cabina superiore a 0,15 m/s e fino a 1,00 m/s, accessi cabina 1, porte automatiche con luce in altezza 2.000 mm e / larghe sino a 800 mm. Complete di portali, 120 Avv/h, completo di quadro in manovra elettronico, dispositivo di emergenza e riporto al piano in caso di black out elettrico, / dotato di sistema di comunicazione bidirezionale GSM, macchinario di sollevamento in apposito locale costituito da motore elettrico asincrono trifase e argano completo di / puleggia, guide di scorrimento cabina e contrappeso in acciaio trafilato, funi di trazione di opportuno Ø e formazione, cabina rifinita in lamiera plastificata o similare, con / specchio a mezza parete e corrimano, completa di bottoniera interna con pulsanti, numeri in rilievo e braille, illuminazione di emergenza, segnalazioni di carico eccessivo e / pulsante per l'attivazione del sistema di comunicazione bidirezionale, illuminazione con faretti a led, operatore porte e sospensioni di piano complete di antine metalliche / rivestite in lamiera plastificata o similare. / Completo di progetto esecutivo incluso le opere edili necessarie alla sua installazione, con la ESCLUSIONE del vano corsa e i relativi tamponamenti. / Impianto dato in opera perfettamente funzionante e corredato di tutti i dispositivi richiesti dalle norme armonizzate di riferimento al momento del perfezionamento dell'ordine. / Rilascio della "Dichiarazione "UE" di Conformità, come previsto dal D.P.R. 23/2017 integraz. DPR 162/99 - direttiva 2014/33/UE. / - 5 fermate portata sino a 2000 kg	cad		110308,00
55.A05.A10.145	ASCENSORE A TRAZIONE ELETTRICA CON LOCALE MACCHINA / Ascensore a trazione elettrica, conforme alla Direttiva 2014/33/UE e rispondente alle norme EN 81-20 e EN 81-50 avente le seguenti caratteristiche: alimentazione 380÷400 v / - 50 Hz, dispositivo variatore di frequenza VVVF, velocità cabina superiore a 0,15 m/s e fino a 1,00 m/s, accessi cabina 1, porte automatiche con luce in altezza 2.000 mm e / larghe sino a 800 mm. Complete di portali, 120 Avv/h, completo di quadro in manovra elettronico, dispositivo di emergenza e riporto al piano in caso di black out elettrico, / dotato di sistema di comunicazione bidirezionale GSM, macchinario di sollevamento in apposito locale costituito da motore elettrico asincrono trifase e argano completo di / puleggia, guide di scorrimento cabina e contrappeso in acciaio trafilato, funi di trazione di opportuno Ø e formazione, cabina rifinita in lamiera plastificata o similare, con / specchio a mezza parete e corrimano, completa di bottoniera interna con pulsanti, numeri in rilievo e braille, illuminazione di emergenza, segnalazioni di carico eccessivo e / pulsante per l'attivazione del sistema di comunicazione bidirezionale, illuminazione con faretti a led, operatore porte e sospensioni di piano complete di antine metalliche / rivestite in lamiera plastificata o similare. / Completo di progetto esecutivo incluso le opere edili necessarie alla sua installazione, con la ESCLUSIONE del vano corsa e i relativi tamponamenti. / Impianto dato in opera perfettamente funzionante e corredato di tutti i dispositivi richiesti dalle norme armonizzate di riferimento al momento del perfezionamento dell'ordine. / Rilascio della "Dichiarazione "UE" di Conformità, come previsto dal D.P.R. 23/2017 integraz. DPR 162/99 - direttiva 2014/33/UE. / - sovrapprezzo all'art. precedente per ogni fermata in piu' o in meno	cad		4554,00
55.A05.A10.150	ASCENSORE A TRAZIONE ELETTRICA CON LOCALE MACCHINA / Ascensore a trazione elettrica, conforme alla Direttiva 2014/33/UE e rispondente alle norme EN 81-20 e EN 81-50 avente le seguenti caratteristiche: alimentazione 380÷400 v / - 50 Hz, dispositivo variatore di frequenza VVVF, velocità cabina superiore a 0,15 m/s e fino a 1,00 m/s, accessi cabina 1, porte automatiche con luce in altezza 2.000 mm e / larghe sino a 800 mm. Complete di portali, 120 Avv/h, completo di quadro in manovra elettronico, dispositivo di emergenza e riporto al piano in caso di black out elettrico, / dotato di sistema di comunicazione bidirezionale GSM, macchinario di sollevamento in apposito locale costituito da motore elettrico asincrono trifase e argano completo di / puleggia, guide di scorrimento cabina e contrappeso in acciaio trafilato, funi di trazione di opportuno Ø e formazione, cabina rifinita in lamiera plastificata o similare, con / specchio a mezza parete e corrimano, completa di bottoniera interna con pulsanti, numeri in rilievo e braille, illuminazione di emergenza, segnalazioni di carico eccessivo e / pulsante per l'attivazione del sistema di comunicazione bidirezionale, illuminazione con faretti a led, operatore porte e sospensioni di piano complete di antine metalliche / rivestite in lamiera plastificata o similare. / Completo di progetto esecutivo incluso le opere edili necessarie alla sua installazione, con la ESCLUSIONE del vano corsa e i relativi tamponamenti. / Impianto dato in opera perfettamente funzionante e corredato di tutti i dispositivi richiesti dalle norme armonizzate di riferimento al momento del perfezionamento dell'ordine. / Rilascio della "Dichiarazione "UE" di Conformità, come previsto dal D.P.R. 23/2017 integraz. DPR 162/99 - direttiva 2014/33/UE. / - Sovrapprezzi agli ascensori a trazione elettrica per: doppio accesso contrapposto stessa luce della principale con medesime finiture e caratteristiche. Per 1 impianto a 5 fermate	cad		2277,00
55.A05.A10.155	ASCENSORE A TRAZIONE ELETTRICA CON LOCALE MACCHINA / Ascensore a trazione elettrica, conforme alla Direttiva 2014/33/UE e rispondente alle norme EN 81-20 e EN 81-50 avente le seguenti caratteristiche: alimentazione 380÷400 v / - 50 Hz, dispositivo variatore di frequenza VVVF, velocità cabina superiore a 0,15 m/s e fino a 1,00 m/s, accessi cabina 1, porte automatiche con luce in altezza 2.000 mm e / larghe sino a 800 mm. Complete di portali, 120 Avv/h, completo di quadro in manovra elettronico, dispositivo di emergenza e riporto al piano in caso di black out elettrico, / dotato di sistema di comunicazione bidirezionale GSM, macchinario di sollevamento in apposito locale costituito da motore elettrico asincrono trifase e argano completo di / puleggia, guide di scorrimento cabina e contrappeso in acciaio trafilato, funi di trazione di opportuno Ø e formazione, cabina rifinita in lamiera plastificata o similare, con / specchio a mezza parete e corrimano, completa di bottoniera interna con pulsanti, numeri in rilievo e braille, illuminazione di emergenza, segnalazioni di carico eccessivo e / pulsante per l'attivazione del sistema di comunicazione bidirezionale, illuminazione con faretti a led, operatore porte e sospensioni di piano complete di antine metalliche / rivestite in lamiera plastificata o similare. / Completo di progetto esecutivo incluso le opere edili necessarie alla sua installazione, con la ESCLUSIONE del vano corsa e i relativi tamponamenti. / Impianto dato in opera perfettamente funzionante e corredato di tutti i dispositivi richiesti dalle norme armonizzate di riferimento al momento del perfezionamento dell'ordine. / Rilascio della "Dichiarazione "UE" di Conformità, come previsto dal D.P.R. 23/2017 integraz. DPR 162/99 - direttiva 2014/33/UE. / - Sovrapprezzo agli ascensori a trazione elettrica per: doppio accesso adiacente stessa luce della principale con medesime finiture e caratteristiche. Per 1 impianto a 5 fermate	cad		3289,00
55.A05.A10.160	ASCENSORE A TRAZIONE ELETTRICA CON LOCALE MACCHINA / Ascensore a trazione elettrica, conforme alla Direttiva 2014/33/UE e rispondente alle norme EN 81-20 e EN 81-50 avente le seguenti caratteristiche: alimentazione 380÷400 v / - 50 Hz, dispositivo variatore di frequenza VVVF, velocità cabina superiore a 0,15 m/s e fino a 1,00 m/s, accessi cabina 1, porte automatiche con luce in altezza 2.000 mm e / larghe sino a 800 mm. Complete di portali, 120 Avv/h, completo di quadro in manovra elettronico, dispositivo di emergenza e riporto al piano in caso di black out elettrico, / dotato di sistema di comunicazione bidirezionale GSM, macchinario di sollevamento in apposito locale costituito da motore elettrico asincrono trifase e argano completo di / puleggia, guide di scorrimento cabina e contrappeso in acciaio trafilato, funi di trazione di opportuno Ø e formazione, cabina rifinita in lamiera plastificata o similare, con / specchio a mezza parete e corrimano, completa di bottoniera interna con pulsanti, numeri in rilievo e braille, illuminazione di emergenza, segnalazioni di carico eccessivo e / pulsante per l'attivazione del sistema di comunicazione bidirezionale, illuminazione con faretti a led, operatore porte e sospensioni di piano complete di antine metalliche / rivestite in lamiera plastificata o similare. / Completo di progetto esecutivo incluso le opere edili necessarie alla sua installazione, con la ESCLUSIONE del vano corsa e i relativi tamponamenti. / Impianto dato in opera perfettamente funzionante e corredato di tutti i dispositivi richiesti dalle norme armonizzate di riferimento al momento del perfezionamento dell'ordine. / Rilascio della "Dichiarazione "UE" di Conformità, come previsto dal D.P.R. 23/2017 integraz. DPR 162/99 - direttiva 2014/33/UE. / - Sovrapprezzi agli ascensori a trazione elettrica per: triplo accesso stessa luce della principale con medesime finiture e caratteristiche. Per 1 impianto a 5 fermate.	cad		6325,00
55.A05.A10.165	ASCENSORE A TRAZIONE ELETTRICA CON LOCALE MACCHINA / Ascensore a trazione elettrica, conforme alla Direttiva 2014/33/UE e rispondente alle norme EN 81-20 e EN 81-50 avente le seguenti caratteristiche: alimentazione 380÷400 v / - 50 Hz, dispositivo variatore di frequenza VVVF, velocità cabina superiore a 0,15 m/s e fino a 1,00 m/s, accessi cabina 1, porte automatiche con luce in altezza 2.000 mm e / larghe sino a 800 mm. Complete di portali, 120 Avv/h, completo di quadro in manovra elettronico, dispositivo di emergenza e riporto al piano in caso di black out elettrico, / dotato di sistema di comunicazione bidirezionale GSM, macchinario di sollevamento in apposito locale costituito da motore elettrico asincrono trifase e argano completo di / puleggia, guide di scorrimento cabina e contrappeso in acciaio trafilato, funi di trazione di opportuno Ø e formazione, cabina rifinita in lamiera plastificata o similare, con / specchio a mezza parete e corrimano, completa di bottoniera interna con pulsanti, numeri in rilievo e braille, illuminazione di emergenza, segnalazioni di carico eccessivo e / pulsante per l'attivazione del sistema di comunicazione bidirezionale, illuminazione con faretti a led, operatore porte e sospensioni di piano complete di antine metalliche / rivestite in lamiera plastificata o similare. / Completo di progetto esecutivo incluso le opere edili necessarie alla sua installazione, con la ESCLUSIONE del vano corsa e i relativi tamponamenti. / Impianto dato in opera perfettamente funzionante e corredato di tutti i dispositivi richiesti dalle norme armonizzate di riferimento al momento del perfezionamento dell'ordine. / Rilascio della "Dichiarazione "UE" di Conformità, come previsto dal D.P.R. 23/2017 integraz. DPR 162/99 - direttiva 2014/33/UE. / - Sovrapprezzo agli ascensori a trazione elettrica per: rivestimento cabina e porte cabina in acciaio inox SATINATO: + 5%	cad		0,00
55.A05.A10.170	ASCENSORE A TRAZIONE ELETTRICA CON LOCALE MACCHINA / Ascensore a trazione elettrica, conforme alla Direttiva 2014/33/UE e rispondente alle norme EN 81-20 e EN 81-50 avente le seguenti caratteristiche: alimentazione 380÷400 v / - 50 Hz, dispositivo variatore di frequenza VVVF, velocità cabina superiore a 0,15 m/s e fino a 1,00 m/s, accessi cabina 1, porte automatiche con luce in altezza 2.000 mm e / larghe sino a 800 mm. Complete di portali, 120 Avv/h, completo di quadro in manovra elettronico, dispositivo di emergenza e riporto al piano in caso di black out elettrico, / dotato di sistema di comunicazione bidirezionale GSM, macchinario di sollevamento in apposito locale costituito da motore elettrico asincrono trifase e argano completo di / puleggia, guide di scorrimento cabina e contrappeso in acciaio trafilato, funi di trazione di opportuno Ø e formazione, cabina rifinita in lamiera plastificata o similare, con / specchio a mezza parete e corrimano, completa di bottoniera interna con pulsanti, numeri in rilievo e braille, illuminazione di emergenza, segnalazioni di carico eccessivo e / pulsante per l'attivazione del sistema di comunicazione bidirezionale, illuminazione con faretti a led, operatore porte e sospensioni di piano complete di antine metalliche / rivestite in lamiera plastificata o similare. / Completo di progetto esecutivo incluso le opere edili necessarie alla sua installazione, con la ESCLUSIONE del vano corsa e i relativi tamponamenti. / Impianto dato in opera perfettamente funzionante e corredato di tutti i dispositivi richiesti dalle norme armonizzate di riferimento al momento del perfezionamento dell'ordine. / Rilascio della "Dichiarazione "UE" di Conformità, come previsto dal D.P.R. 23/2017 integraz. DPR 162/99 - direttiva 2014/33/UE. / - Sovrapprezzo agli ascensori a trazione elettrica per: rivestimento cabina e porte cabina in acciaio inox LAVORATO STANDARD (lino, quadro, dama, 2WL) + 10%	cad		0,00
55.A05.A10.175	ASCENSORE A TRAZIONE ELETTRICA CON LOCALE MACCHINA / Ascensore a trazione elettrica, conforme alla Direttiva 2014/33/UE e rispondente alle norme EN 81-20 e EN 81-50 avente le seguenti caratteristiche: alimentazione 380÷400 v / - 50 Hz, dispositivo variatore di frequenza VVVF, velocità cabina superiore a 0,15 m/s e fino a 1,00 m/s, accessi cabina 1, porte automatiche con luce in altezza 2.000 mm e / larghe sino a 800 mm. Complete di portali, 120 Avv/h, completo di quadro in manovra elettronico, dispositivo di emergenza e riporto al piano in caso di black out elettrico, / dotato di sistema di comunicazione bidirezionale GSM, macchinario di sollevamento in apposito locale costituito da motore elettrico asincrono trifase e argano completo di / puleggia, guide di scorrimento cabina e contrappeso in acciaio trafilato, funi di trazione di opportuno Ø e formazione, cabina rifinita in lamiera plastificata o similare, con / specchio a mezza parete e corrimano, completa di bottoniera interna con pulsanti, numeri in rilievo e braille, illuminazione di emergenza, segnalazioni di carico eccessivo e / pulsante per l'attivazione del sistema di comunicazione bidirezionale, illuminazione con faretti a led, operatore porte e sospensioni di piano complete di antine metalliche / rivestite in lamiera plastificata o similare. / Completo di progetto esecutivo incluso le opere edili necessarie alla sua installazione, con la ESCLUSIONE del vano corsa e i relativi tamponamenti. / Impianto dato in opera perfettamente funzionante e corredato di tutti i dispositivi richiesti dalle norme armonizzate di riferimento al momento del perfezionamento dell'ordine. / Rilascio della "Dichiarazione "UE" di Conformità, come previsto dal D.P.R. 23/2017 integraz. DPR 162/99 - direttiva 2014/33/UE. / - Sovrapprezzio agli ascensori a trazione elettrica per: rivestimento porte di piano e portali in acciaio inox SATINATO: / apertura porta 700-800 mm	cad		1049,95
55.A05.A10.180	ASCENSORE A TRAZIONE ELETTRICA CON LOCALE MACCHINA / Ascensore a trazione elettrica, conforme alla Direttiva 2014/33/UE e rispondente alle norme EN 81-20 e EN 81-50 avente le seguenti caratteristiche: alimentazione 380÷400 v / - 50 Hz, dispositivo variatore di frequenza VVVF, velocità cabina superiore a 0,15 m/s e fino a 1,00 m/s, accessi cabina 1, porte automatiche con luce in altezza 2.000 mm e / larghe sino a 800 mm. Complete di portali, 120 Avv/h, completo di quadro in manovra elettronico, dispositivo di emergenza e riporto al piano in caso di black out elettrico, / dotato di sistema di comunicazione bidirezionale GSM, macchinario di sollevamento in apposito locale costituito da motore elettrico asincrono trifase e argano completo di / puleggia, guide di scorrimento cabina e contrappeso in acciaio trafilato, funi di trazione di opportuno Ø e formazione, cabina rifinita in lamiera plastificata o similare, con / specchio a mezza parete e corrimano, completa di bottoniera interna con pulsanti, numeri in rilievo e braille, illuminazione di emergenza, segnalazioni di carico eccessivo e / pulsante per l'attivazione del sistema di comunicazione bidirezionale, illuminazione con faretti a led, operatore porte e sospensioni di piano complete di antine metalliche / rivestite in lamiera plastificata o similare. / Completo di progetto esecutivo incluso le opere edili necessarie alla sua installazione, con la ESCLUSIONE del vano corsa e i relativi tamponamenti. / Impianto dato in opera perfettamente funzionante e corredato di tutti i dispositivi richiesti dalle norme armonizzate di riferimento al momento del perfezionamento dell'ordine. / Rilascio della "Dichiarazione "UE" di Conformità, come previsto dal D.P.R. 23/2017 integraz. DPR 162/99 - direttiva 2014/33/UE. / - Sovrapprezzo agli ascensori a trazione elettrica per: rivestimento porte di piano e portali in acciaio inox LAVORATO STANDARD (lino, quadro, dama, 2WL): / apertura porta700-800 mm	cad		1960,75
55.A05.A10.185	ASCENSORE A TRAZIONE ELETTRICA CON LOCALE MACCHINA / Ascensore a trazione elettrica, conforme alla Direttiva 2014/33/UE e rispondente alle norme EN 81-20 e EN 81-50 avente le seguenti caratteristiche: alimentazione 380÷400 v / - 50 Hz, dispositivo variatore di frequenza VVVF, velocità cabina superiore a 0,15 m/s e fino a 1,00 m/s, accessi cabina 1, porte automatiche con luce in altezza 2.000 mm e / larghe sino a 800 mm. Complete di portali, 120 Avv/h, completo di quadro in manovra elettronico, dispositivo di emergenza e riporto al piano in caso di black out elettrico, / dotato di sistema di comunicazione bidirezionale GSM, macchinario di sollevamento in apposito locale costituito da motore elettrico asincrono trifase e argano completo di / puleggia, guide di scorrimento cabina e contrappeso in acciaio trafilato, funi di trazione di opportuno Ø e formazione, cabina rifinita in lamiera plastificata o similare, con / specchio a mezza parete e corrimano, completa di bottoniera interna con pulsanti, numeri in rilievo e braille, illuminazione di emergenza, segnalazioni di carico eccessivo e / pulsante per l'attivazione del sistema di comunicazione bidirezionale, illuminazione con faretti a led, operatore porte e sospensioni di piano complete di antine metalliche / rivestite in lamiera plastificata o similare. / Completo di progetto esecutivo incluso le opere edili necessarie alla sua installazione, con la ESCLUSIONE del vano corsa e i relativi tamponamenti. / Impianto dato in opera perfettamente funzionante e corredato di tutti i dispositivi richiesti dalle norme armonizzate di riferimento al momento del perfezionamento dell'ordine. / Rilascio della "Dichiarazione "UE" di Conformità, come previsto dal D.P.R. 23/2017 integraz. DPR 162/99 - direttiva 2014/33/UE. / - Sovrapprezzio agli ascensori a trazione elettrica per: rivestimento porte di piano e portali in acciaio inox SATINATO: / apertura porta 850-1000 mm	cad		1163,80
55.A05.A10.190	ASCENSORE A TRAZIONE ELETTRICA CON LOCALE MACCHINA / Ascensore a trazione elettrica, conforme alla Direttiva 2014/33/UE e rispondente alle norme EN 81-20 e EN 81-50 avente le seguenti caratteristiche: alimentazione 380÷400 v / - 50 Hz, dispositivo variatore di frequenza VVVF, velocità cabina superiore a 0,15 m/s e fino a 1,00 m/s, accessi cabina 1, porte automatiche con luce in altezza 2.000 mm e / larghe sino a 800 mm. Complete di portali, 120 Avv/h, completo di quadro in manovra elettronico, dispositivo di emergenza e riporto al piano in caso di black out elettrico, / dotato di sistema di comunicazione bidirezionale GSM, macchinario di sollevamento in apposito locale costituito da motore elettrico asincrono trifase e argano completo di / puleggia, guide di scorrimento cabina e contrappeso in acciaio trafilato, funi di trazione di opportuno Ø e formazione, cabina rifinita in lamiera plastificata o similare, con / specchio a mezza parete e corrimano, completa di bottoniera interna con pulsanti, numeri in rilievo e braille, illuminazione di emergenza, segnalazioni di carico eccessivo e / pulsante per l'attivazione del sistema di comunicazione bidirezionale, illuminazione con faretti a led, operatore porte e sospensioni di piano complete di antine metalliche / rivestite in lamiera plastificata o similare. / Completo di progetto esecutivo incluso le opere edili necessarie alla sua installazione, con la ESCLUSIONE del vano corsa e i relativi tamponamenti. / Impianto dato in opera perfettamente funzionante e corredato di tutti i dispositivi richiesti dalle norme armonizzate di riferimento al momento del perfezionamento dell'ordine. / Rilascio della "Dichiarazione "UE" di Conformità, come previsto dal D.P.R. 23/2017 integraz. DPR 162/99 - direttiva 2014/33/UE. / - Sovrapprezzo agli ascensori a trazione elettrica per: rivestimento porte di piano e portali in acciaio inox LAVORATO STANDARD (lino, quadro, dama, 2WL): / apertura porta 850-1000 mm	cad		2150,50
55.A05.A10.195	ASCENSORE A TRAZIONE ELETTRICA CON LOCALE MACCHINA / Ascensore a trazione elettrica, conforme alla Direttiva 2014/33/UE e rispondente alle norme EN 81-20 e EN 81-50 avente le seguenti caratteristiche: alimentazione 380÷400 v / - 50 Hz, dispositivo variatore di frequenza VVVF, velocità cabina superiore a 0,15 m/s e fino a 1,00 m/s, accessi cabina 1, porte automatiche con luce in altezza 2.000 mm e / larghe sino a 800 mm. Complete di portali, 120 Avv/h, completo di quadro in manovra elettronico, dispositivo di emergenza e riporto al piano in caso di black out elettrico, / dotato di sistema di comunicazione bidirezionale GSM, macchinario di sollevamento in apposito locale costituito da motore elettrico asincrono trifase e argano completo di / puleggia, guide di scorrimento cabina e contrappeso in acciaio trafilato, funi di trazione di opportuno Ø e formazione, cabina rifinita in lamiera plastificata o similare, con / specchio a mezza parete e corrimano, completa di bottoniera interna con pulsanti, numeri in rilievo e braille, illuminazione di emergenza, segnalazioni di carico eccessivo e / pulsante per l'attivazione del sistema di comunicazione bidirezionale, illuminazione con faretti a led, operatore porte e sospensioni di piano complete di antine metalliche / rivestite in lamiera plastificata o similare. / Completo di progetto esecutivo incluso le opere edili necessarie alla sua installazione, con la ESCLUSIONE del vano corsa e i relativi tamponamenti. / Impianto dato in opera perfettamente funzionante e corredato di tutti i dispositivi richiesti dalle norme armonizzate di riferimento al momento del perfezionamento dell'ordine. / Rilascio della "Dichiarazione "UE" di Conformità, come previsto dal D.P.R. 23/2017 integraz. DPR 162/99 - direttiva 2014/33/UE. / - Sovrapprezzio agli ascensori a trazione elettrica per: rivestimento porte di piano e portali in acciaio inox SATINATO: / apertura porta 1100-1500 mm	cad		1328,25
55.A05.A10.200	ASCENSORE A TRAZIONE ELETTRICA CON LOCALE MACCHINA / Ascensore a trazione elettrica, conforme alla Direttiva 2014/33/UE e rispondente alle norme EN 81-20 e EN 81-50 avente le seguenti caratteristiche: alimentazione 380÷400 v / - 50 Hz, dispositivo variatore di frequenza VVVF, velocità cabina superiore a 0,15 m/s e fino a 1,00 m/s, accessi cabina 1, porte automatiche con luce in altezza 2.000 mm e / larghe sino a 800 mm. Complete di portali, 120 Avv/h, completo di quadro in manovra elettronico, dispositivo di emergenza e riporto al piano in caso di black out elettrico, / dotato di sistema di comunicazione bidirezionale GSM, macchinario di sollevamento in apposito locale costituito da motore elettrico asincrono trifase e argano completo di / puleggia, guide di scorrimento cabina e contrappeso in acciaio trafilato, funi di trazione di opportuno Ø e formazione, cabina rifinita in lamiera plastificata o similare, con / specchio a mezza parete e corrimano, completa di bottoniera interna con pulsanti, numeri in rilievo e braille, illuminazione di emergenza, segnalazioni di carico eccessivo e / pulsante per l'attivazione del sistema di comunicazione bidirezionale, illuminazione con faretti a led, operatore porte e sospensioni di piano complete di antine metalliche / rivestite in lamiera plastificata o similare. / Completo di progetto esecutivo incluso le opere edili necessarie alla sua installazione, con la ESCLUSIONE del vano corsa e i relativi tamponamenti. / Impianto dato in opera perfettamente funzionante e corredato di tutti i dispositivi richiesti dalle norme armonizzate di riferimento al momento del perfezionamento dell'ordine. / Rilascio della "Dichiarazione "UE" di Conformità, come previsto dal D.P.R. 23/2017 integraz. DPR 162/99 - direttiva 2014/33/UE. / - Sovrapprezzo agli ascensori a trazione elettrica per: rivestimento porte di piano e portali in acciaio inox LAVORATO STANDARD (lino, quadro, dama, 2WL): / apertura porta1100-1500 mm	cad		2403,50
55.A05.A10.205	ASCENSORE A TRAZIONE ELETTRICA CON LOCALE MACCHINA / Ascensore a trazione elettrica, conforme alla Direttiva 2014/33/UE e rispondente alle norme EN 81-20 e EN 81-50 avente le seguenti caratteristiche: alimentazione 380÷400 v / - 50 Hz, dispositivo variatore di frequenza VVVF, velocità cabina superiore a 0,15 m/s e fino a 1,00 m/s, accessi cabina 1, porte automatiche con luce in altezza 2.000 mm e / larghe sino a 800 mm. Complete di portali, 120 Avv/h, completo di quadro in manovra elettronico, dispositivo di emergenza e riporto al piano in caso di black out elettrico, / dotato di sistema di comunicazione bidirezionale GSM, macchinario di sollevamento in apposito locale costituito da motore elettrico asincrono trifase e argano completo di / puleggia, guide di scorrimento cabina e contrappeso in acciaio trafilato, funi di trazione di opportuno Ø e formazione, cabina rifinita in lamiera plastificata o similare, con / specchio a mezza parete e corrimano, completa di bottoniera interna con pulsanti, numeri in rilievo e braille, illuminazione di emergenza, segnalazioni di carico eccessivo e / pulsante per l'attivazione del sistema di comunicazione bidirezionale, illuminazione con faretti a led, operatore porte e sospensioni di piano complete di antine metalliche / rivestite in lamiera plastificata o similare. / Completo di progetto esecutivo incluso le opere edili necessarie alla sua installazione, con la ESCLUSIONE del vano corsa e i relativi tamponamenti. / Impianto dato in opera perfettamente funzionante e corredato di tutti i dispositivi richiesti dalle norme armonizzate di riferimento al momento del perfezionamento dell'ordine. / Rilascio della "Dichiarazione "UE" di Conformità, come previsto dal D.P.R. 23/2017 integraz. DPR 162/99 - direttiva 2014/33/UE. / - Sovrapprezzo agli ascensori a trazione elettrica per: singola porta completa di portali in esecuzione EI 120 rivestita in acciaio inox SATINATO: apertura porta 700-800 mm	cad		2024,00
55.A05.A10.210	ASCENSORE A TRAZIONE ELETTRICA CON LOCALE MACCHINA / Ascensore a trazione elettrica, conforme alla Direttiva 2014/33/UE e rispondente alle norme EN 81-20 e EN 81-50 avente le seguenti caratteristiche: alimentazione 380÷400 v / - 50 Hz, dispositivo variatore di frequenza VVVF, velocità cabina superiore a 0,15 m/s e fino a 1,00 m/s, accessi cabina 1, porte automatiche con luce in altezza 2.000 mm e / larghe sino a 800 mm. Complete di portali, 120 Avv/h, completo di quadro in manovra elettronico, dispositivo di emergenza e riporto al piano in caso di black out elettrico, / dotato di sistema di comunicazione bidirezionale GSM, macchinario di sollevamento in apposito locale costituito da motore elettrico asincrono trifase e argano completo di / puleggia, guide di scorrimento cabina e contrappeso in acciaio trafilato, funi di trazione di opportuno Ø e formazione, cabina rifinita in lamiera plastificata o similare, con / specchio a mezza parete e corrimano, completa di bottoniera interna con pulsanti, numeri in rilievo e braille, illuminazione di emergenza, segnalazioni di carico eccessivo e / pulsante per l'attivazione del sistema di comunicazione bidirezionale, illuminazione con faretti a led, operatore porte e sospensioni di piano complete di antine metalliche / rivestite in lamiera plastificata o similare. / Completo di progetto esecutivo incluso le opere edili necessarie alla sua installazione, con la ESCLUSIONE del vano corsa e i relativi tamponamenti. / Impianto dato in opera perfettamente funzionante e corredato di tutti i dispositivi richiesti dalle norme armonizzate di riferimento al momento del perfezionamento dell'ordine. / Rilascio della "Dichiarazione "UE" di Conformità, come previsto dal D.P.R. 23/2017 integraz. DPR 162/99 - direttiva 2014/33/UE. / - Sovrapprezzi agli ascensori a trazione elettrica per: singola porta completa di portali in esecuzione EI 120 rivestita in acciaio inox SATINATO apertura porta 850-1000 mm	cad		2378,20
55.A05.A10.215	ASCENSORE A TRAZIONE ELETTRICA CON LOCALE MACCHINA / Ascensore a trazione elettrica, conforme alla Direttiva 2014/33/UE e rispondente alle norme EN 81-20 e EN 81-50 avente le seguenti caratteristiche: alimentazione 380÷400 v / - 50 Hz, dispositivo variatore di frequenza VVVF, velocità cabina superiore a 0,15 m/s e fino a 1,00 m/s, accessi cabina 1, porte automatiche con luce in altezza 2.000 mm e / larghe sino a 800 mm. Complete di portali, 120 Avv/h, completo di quadro in manovra elettronico, dispositivo di emergenza e riporto al piano in caso di black out elettrico, / dotato di sistema di comunicazione bidirezionale GSM, macchinario di sollevamento in apposito locale costituito da motore elettrico asincrono trifase e argano completo di / puleggia, guide di scorrimento cabina e contrappeso in acciaio trafilato, funi di trazione di opportuno Ø e formazione, cabina rifinita in lamiera plastificata o similare, con / specchio a mezza parete e corrimano, completa di bottoniera interna con pulsanti, numeri in rilievo e braille, illuminazione di emergenza, segnalazioni di carico eccessivo e / pulsante per l'attivazione del sistema di comunicazione bidirezionale, illuminazione con faretti a led, operatore porte e sospensioni di piano complete di antine metalliche / rivestite in lamiera plastificata o similare. / Completo di progetto esecutivo incluso le opere edili necessarie alla sua installazione, con la ESCLUSIONE del vano corsa e i relativi tamponamenti. / Impianto dato in opera perfettamente funzionante e corredato di tutti i dispositivi richiesti dalle norme armonizzate di riferimento al momento del perfezionamento dell'ordine. / Rilascio della "Dichiarazione "UE" di Conformità, come previsto dal D.P.R. 23/2017 integraz. DPR 162/99 - direttiva 2014/33/UE. / - Sovrapprezzo agli ascensori a trazione elettrica per: singola porta completa di portali in esecuzione EI 120 rivestita in acciaio inox SATINATO apertura porta 850-1000 mm	cad		3036,00
55.A05.A10.220	ASCENSORE A TRAZIONE ELETTRICA CON LOCALE MACCHINA / Ascensore a trazione elettrica, conforme alla Direttiva 2014/33/UE e rispondente alle norme EN 81-20 e EN 81-50 avente le seguenti caratteristiche: alimentazione 380÷400 v / - 50 Hz, dispositivo variatore di frequenza VVVF, velocità cabina superiore a 0,15 m/s e fino a 1,00 m/s, accessi cabina 1, porte automatiche con luce in altezza 2.000 mm e / larghe sino a 800 mm. Complete di portali, 120 Avv/h, completo di quadro in manovra elettronico, dispositivo di emergenza e riporto al piano in caso di black out elettrico, / dotato di sistema di comunicazione bidirezionale GSM, macchinario di sollevamento in apposito locale costituito da motore elettrico asincrono trifase e argano completo di / puleggia, guide di scorrimento cabina e contrappeso in acciaio trafilato, funi di trazione di opportuno Ø e formazione, cabina rifinita in lamiera plastificata o similare, con / specchio a mezza parete e corrimano, completa di bottoniera interna con pulsanti, numeri in rilievo e braille, illuminazione di emergenza, segnalazioni di carico eccessivo e / pulsante per l'attivazione del sistema di comunicazione bidirezionale, illuminazione con faretti a led, operatore porte e sospensioni di piano complete di antine metalliche / rivestite in lamiera plastificata o similare. / Completo di progetto esecutivo incluso le opere edili necessarie alla sua installazione, con la ESCLUSIONE del vano corsa e i relativi tamponamenti. / Impianto dato in opera perfettamente funzionante e corredato di tutti i dispositivi richiesti dalle norme armonizzate di riferimento al momento del perfezionamento dell'ordine. / Rilascio della "Dichiarazione "UE" di Conformità, come previsto dal D.P.R. 23/2017 integraz. DPR 162/99 - direttiva 2014/33/UE. / - Sovrapprezzo agli ascensori a trazione elettrica per velocita' sino a 1,60 m/s: +15%	cad		0,00
55.A05.A10.225	ASCENSORE A TRAZIONE ELETTRICA CON LOCALE MACCHINA / Ascensore a trazione elettrica, conforme alla Direttiva 2014/33/UE e rispondente alle norme EN 81-20 e EN 81-50 avente le seguenti caratteristiche: alimentazione 380÷400 v / - 50 Hz, dispositivo variatore di frequenza VVVF, velocità cabina superiore a 0,15 m/s e fino a 1,00 m/s, accessi cabina 1, porte automatiche con luce in altezza 2.000 mm e / larghe sino a 800 mm. Complete di portali, 120 Avv/h, completo di quadro in manovra elettronico, dispositivo di emergenza e riporto al piano in caso di black out elettrico, / dotato di sistema di comunicazione bidirezionale GSM, macchinario di sollevamento in apposito locale costituito da motore elettrico asincrono trifase e argano completo di / puleggia, guide di scorrimento cabina e contrappeso in acciaio trafilato, funi di trazione di opportuno Ø e formazione, cabina rifinita in lamiera plastificata o similare, con / specchio a mezza parete e corrimano, completa di bottoniera interna con pulsanti, numeri in rilievo e braille, illuminazione di emergenza, segnalazioni di carico eccessivo e / pulsante per l'attivazione del sistema di comunicazione bidirezionale, illuminazione con faretti a led, operatore porte e sospensioni di piano complete di antine metalliche / rivestite in lamiera plastificata o similare. / Completo di progetto esecutivo incluso le opere edili necessarie alla sua installazione, con la ESCLUSIONE del vano corsa e i relativi tamponamenti. / Impianto dato in opera perfettamente funzionante e corredato di tutti i dispositivi richiesti dalle norme armonizzate di riferimento al momento del perfezionamento dell'ordine. / Rilascio della "Dichiarazione "UE" di Conformità, come previsto dal D.P.R. 23/2017 integraz. DPR 162/99 - direttiva 2014/33/UE. / - Sovrapprezzo agli ascensori a trazione elettrica per: manovra simplex DOWN	cad		5186,50
55.A05.A10.230	ASCENSORE A TRAZIONE ELETTRICA CON LOCALE MACCHINA / Ascensore a trazione elettrica, conforme alla Direttiva 2014/33/UE e rispondente alle norme EN 81-20 e EN 81-50 avente le seguenti caratteristiche: alimentazione 380÷400 v / - 50 Hz, dispositivo variatore di frequenza VVVF, velocità cabina superiore a 0,15 m/s e fino a 1,00 m/s, accessi cabina 1, porte automatiche con luce in altezza 2.000 mm e / larghe sino a 800 mm. Complete di portali, 120 Avv/h, completo di quadro in manovra elettronico, dispositivo di emergenza e riporto al piano in caso di black out elettrico, / dotato di sistema di comunicazione bidirezionale GSM, macchinario di sollevamento in apposito locale costituito da motore elettrico asincrono trifase e argano completo di / puleggia, guide di scorrimento cabina e contrappeso in acciaio trafilato, funi di trazione di opportuno Ø e formazione, cabina rifinita in lamiera plastificata o similare, con / specchio a mezza parete e corrimano, completa di bottoniera interna con pulsanti, numeri in rilievo e braille, illuminazione di emergenza, segnalazioni di carico eccessivo e / pulsante per l'attivazione del sistema di comunicazione bidirezionale, illuminazione con faretti a led, operatore porte e sospensioni di piano complete di antine metalliche / rivestite in lamiera plastificata o similare. / Completo di progetto esecutivo incluso le opere edili necessarie alla sua installazione, con la ESCLUSIONE del vano corsa e i relativi tamponamenti. / Impianto dato in opera perfettamente funzionante e corredato di tutti i dispositivi richiesti dalle norme armonizzate di riferimento al momento del perfezionamento dell'ordine. / Rilascio della "Dichiarazione "UE" di Conformità, come previsto dal D.P.R. 23/2017 integraz. DPR 162/99 - direttiva 2014/33/UE. / - Sovrapprezzo agli ascensori a trazione elettrica per: manovra simplex -FULL	cad		5819,00
55.A05.A10.235	ASCENSORE A TRAZIONE ELETTRICA CON LOCALE MACCHINA / Ascensore a trazione elettrica, conforme alla Direttiva 2014/33/UE e rispondente alle norme EN 81-20 e EN 81-50 avente le seguenti caratteristiche: alimentazione 380÷400 v / - 50 Hz, dispositivo variatore di frequenza VVVF, velocità cabina superiore a 0,15 m/s e fino a 1,00 m/s, accessi cabina 1, porte automatiche con luce in altezza 2.000 mm e / larghe sino a 800 mm. Complete di portali, 120 Avv/h, completo di quadro in manovra elettronico, dispositivo di emergenza e riporto al piano in caso di black out elettrico, / dotato di sistema di comunicazione bidirezionale GSM, macchinario di sollevamento in apposito locale costituito da motore elettrico asincrono trifase e argano completo di / puleggia, guide di scorrimento cabina e contrappeso in acciaio trafilato, funi di trazione di opportuno Ø e formazione, cabina rifinita in lamiera plastificata o similare, con / specchio a mezza parete e corrimano, completa di bottoniera interna con pulsanti, numeri in rilievo e braille, illuminazione di emergenza, segnalazioni di carico eccessivo e / pulsante per l'attivazione del sistema di comunicazione bidirezionale, illuminazione con faretti a led, operatore porte e sospensioni di piano complete di antine metalliche / rivestite in lamiera plastificata o similare. / Completo di progetto esecutivo incluso le opere edili necessarie alla sua installazione, con la ESCLUSIONE del vano corsa e i relativi tamponamenti. / Impianto dato in opera perfettamente funzionante e corredato di tutti i dispositivi richiesti dalle norme armonizzate di riferimento al momento del perfezionamento dell'ordine. / Rilascio della "Dichiarazione "UE" di Conformità, come previsto dal D.P.R. 23/2017 integraz. DPR 162/99 - direttiva 2014/33/UE. / - Sovrapprezzo agli ascensori a trazione elettrica per: manovra duplex	cad		6325,00
55.A05.A10.240	ASCENSORE A TRAZIONE ELETTRICA CON LOCALE MACCHINA / Ascensore a trazione elettrica, conforme alla Direttiva 2014/33/UE e rispondente alle norme EN 81-20 e EN 81-50 avente le seguenti caratteristiche: alimentazione 380÷400 v / - 50 Hz, dispositivo variatore di frequenza VVVF, velocità cabina superiore a 0,15 m/s e fino a 1,00 m/s, accessi cabina 1, porte automatiche con luce in altezza 2.000 mm e / larghe sino a 800 mm. Complete di portali, 120 Avv/h, completo di quadro in manovra elettronico, dispositivo di emergenza e riporto al piano in caso di black out elettrico, / dotato di sistema di comunicazione bidirezionale GSM, macchinario di sollevamento in apposito locale costituito da motore elettrico asincrono trifase e argano completo di / puleggia, guide di scorrimento cabina e contrappeso in acciaio trafilato, funi di trazione di opportuno Ø e formazione, cabina rifinita in lamiera plastificata o similare, con / specchio a mezza parete e corrimano, completa di bottoniera interna con pulsanti, numeri in rilievo e braille, illuminazione di emergenza, segnalazioni di carico eccessivo e / pulsante per l'attivazione del sistema di comunicazione bidirezionale, illuminazione con faretti a led, operatore porte e sospensioni di piano complete di antine metalliche / rivestite in lamiera plastificata o similare. / Completo di progetto esecutivo incluso le opere edili necessarie alla sua installazione, con la ESCLUSIONE del vano corsa e i relativi tamponamenti. / Impianto dato in opera perfettamente funzionante e corredato di tutti i dispositivi richiesti dalle norme armonizzate di riferimento al momento del perfezionamento dell'ordine. / Rilascio della "Dichiarazione "UE" di Conformità, come previsto dal D.P.R. 23/2017 integraz. DPR 162/99 - direttiva 2014/33/UE. / - Sovrapprezzo agli ascensori a trazione elettrica per: manovra triplex	cad		8222,50
55.A05.A10.245	ASCENSORE A TRAZIONE ELETTRICA CON LOCALE MACCHINA / Ascensore a trazione elettrica, conforme alla Direttiva 2014/33/UE e rispondente alle norme EN 81-20 e EN 81-50 avente le seguenti caratteristiche: alimentazione 380÷400 v / - 50 Hz, dispositivo variatore di frequenza VVVF, velocità cabina superiore a 0,15 m/s e fino a 1,00 m/s, accessi cabina 1, porte automatiche con luce in altezza 2.000 mm e / larghe sino a 800 mm. Complete di portali, 120 Avv/h, completo di quadro in manovra elettronico, dispositivo di emergenza e riporto al piano in caso di black out elettrico, / dotato di sistema di comunicazione bidirezionale GSM, macchinario di sollevamento in apposito locale costituito da motore elettrico asincrono trifase e argano completo di / puleggia, guide di scorrimento cabina e contrappeso in acciaio trafilato, funi di trazione di opportuno Ø e formazione, cabina rifinita in lamiera plastificata o similare, con / specchio a mezza parete e corrimano, completa di bottoniera interna con pulsanti, numeri in rilievo e braille, illuminazione di emergenza, segnalazioni di carico eccessivo e / pulsante per l'attivazione del sistema di comunicazione bidirezionale, illuminazione con faretti a led, operatore porte e sospensioni di piano complete di antine metalliche / rivestite in lamiera plastificata o similare. / Completo di progetto esecutivo incluso le opere edili necessarie alla sua installazione, con la ESCLUSIONE del vano corsa e i relativi tamponamenti. / Impianto dato in opera perfettamente funzionante e corredato di tutti i dispositivi richiesti dalle norme armonizzate di riferimento al momento del perfezionamento dell'ordine. / Rilascio della "Dichiarazione "UE" di Conformità, come previsto dal D.P.R. 23/2017 integraz. DPR 162/99 - direttiva 2014/33/UE. / - Sovrapprezzo agli ascensori a trazione elettrica per: porte cabina a soffietto-libretto con movimento elettromeccanico: per ogni CABINA rifinita in alluminio	cad		5186,50
55.A05.A10.250	ASCENSORE A TRAZIONE ELETTRICA CON LOCALE MACCHINA / Ascensore a trazione elettrica, conforme alla Direttiva 2014/33/UE e rispondente alle norme EN 81-20 e EN 81-50 avente le seguenti caratteristiche: alimentazione 380÷400 v / - 50 Hz, dispositivo variatore di frequenza VVVF, velocità cabina superiore a 0,15 m/s e fino a 1,00 m/s, accessi cabina 1, porte automatiche con luce in altezza 2.000 mm e / larghe sino a 800 mm. Complete di portali, 120 Avv/h, completo di quadro in manovra elettronico, dispositivo di emergenza e riporto al piano in caso di black out elettrico, / dotato di sistema di comunicazione bidirezionale GSM, macchinario di sollevamento in apposito locale costituito da motore elettrico asincrono trifase e argano completo di / puleggia, guide di scorrimento cabina e contrappeso in acciaio trafilato, funi di trazione di opportuno Ø e formazione, cabina rifinita in lamiera plastificata o similare, con / specchio a mezza parete e corrimano, completa di bottoniera interna con pulsanti, numeri in rilievo e braille, illuminazione di emergenza, segnalazioni di carico eccessivo e / pulsante per l'attivazione del sistema di comunicazione bidirezionale, illuminazione con faretti a led, operatore porte e sospensioni di piano complete di antine metalliche / rivestite in lamiera plastificata o similare. / Completo di progetto esecutivo incluso le opere edili necessarie alla sua installazione, con la ESCLUSIONE del vano corsa e i relativi tamponamenti. / Impianto dato in opera perfettamente funzionante e corredato di tutti i dispositivi richiesti dalle norme armonizzate di riferimento al momento del perfezionamento dell'ordine. / Rilascio della "Dichiarazione "UE" di Conformità, come previsto dal D.P.R. 23/2017 integraz. DPR 162/99 - direttiva 2014/33/UE. / - Sovrapprezzo agli ascensori a trazione elettrica per: porte cabina a soffietto-libretto con movimento elettromeccanico: per ogni PORTA DI PIANO rifinita in alluminio.	cad		6894,25
55.A05.A10.255	ASCENSORE A TRAZIONE ELETTRICA CON LOCALE MACCHINA / Ascensore a trazione elettrica, conforme alla Direttiva 2014/33/UE e rispondente alle norme EN 81-20 e EN 81-50 avente le seguenti caratteristiche: alimentazione 380÷400 v / - 50 Hz, dispositivo variatore di frequenza VVVF, velocità cabina superiore a 0,15 m/s e fino a 1,00 m/s, accessi cabina 1, porte automatiche con luce in altezza 2.000 mm e / larghe sino a 800 mm. Complete di portali, 120 Avv/h, completo di quadro in manovra elettronico, dispositivo di emergenza e riporto al piano in caso di black out elettrico, / dotato di sistema di comunicazione bidirezionale GSM, macchinario di sollevamento in apposito locale costituito da motore elettrico asincrono trifase e argano completo di / puleggia, guide di scorrimento cabina e contrappeso in acciaio trafilato, funi di trazione di opportuno Ø e formazione, cabina rifinita in lamiera plastificata o similare, con / specchio a mezza parete e corrimano, completa di bottoniera interna con pulsanti, numeri in rilievo e braille, illuminazione di emergenza, segnalazioni di carico eccessivo e / pulsante per l'attivazione del sistema di comunicazione bidirezionale, illuminazione con faretti a led, operatore porte e sospensioni di piano complete di antine metalliche / rivestite in lamiera plastificata o similare. / Completo di progetto esecutivo incluso le opere edili necessarie alla sua installazione, con la ESCLUSIONE del vano corsa e i relativi tamponamenti. / Impianto dato in opera perfettamente funzionante e corredato di tutti i dispositivi richiesti dalle norme armonizzate di riferimento al momento del perfezionamento dell'ordine. / Rilascio della "Dichiarazione "UE" di Conformità, come previsto dal D.P.R. 23/2017 integraz. DPR 162/99 - direttiva 2014/33/UE. / - Sovrapprezzo agli ascensori a trazione elettrica per: impianto con testata RIDOTTA senza volume di rifugio, conforme alla norma EN 81-21, compreso assistenza alle pratiche / per il rilascio della Deroga Ministeriale: + 12%	cad		0,00
55.A05.A10.260	ASCENSORE A TRAZIONE ELETTRICA CON LOCALE MACCHINA / Ascensore a trazione elettrica, conforme alla Direttiva 2014/33/UE e rispondente alle norme EN 81-20 e EN 81-50 avente le seguenti caratteristiche: alimentazione 380÷400 v / - 50 Hz, dispositivo variatore di frequenza VVVF, velocità cabina superiore a 0,15 m/s e fino a 1,00 m/s, accessi cabina 1, porte automatiche con luce in altezza 2.000 mm e / larghe sino a 800 mm. Complete di portali, 120 Avv/h, completo di quadro in manovra elettronico, dispositivo di emergenza e riporto al piano in caso di black out elettrico, / dotato di sistema di comunicazione bidirezionale GSM, macchinario di sollevamento in apposito locale costituito da motore elettrico asincrono trifase e argano completo di / puleggia, guide di scorrimento cabina e contrappeso in acciaio trafilato, funi di trazione di opportuno Ø e formazione, cabina rifinita in lamiera plastificata o similare, con / specchio a mezza parete e corrimano, completa di bottoniera interna con pulsanti, numeri in rilievo e braille, illuminazione di emergenza, segnalazioni di carico eccessivo e / pulsante per l'attivazione del sistema di comunicazione bidirezionale, illuminazione con faretti a led, operatore porte e sospensioni di piano complete di antine metalliche / rivestite in lamiera plastificata o similare. / Completo di progetto esecutivo incluso le opere edili necessarie alla sua installazione, con la ESCLUSIONE del vano corsa e i relativi tamponamenti. / Impianto dato in opera perfettamente funzionante e corredato di tutti i dispositivi richiesti dalle norme armonizzate di riferimento al momento del perfezionamento dell'ordine. / Rilascio della "Dichiarazione "UE" di Conformità, come previsto dal D.P.R. 23/2017 integraz. DPR 162/99 - direttiva 2014/33/UE. / - Sovrapprezzo agli ascensori a trazione elettrica per: impianto con FOSSA RIDOTTA senza volume di rifugio, conforme alla norma EN 81-21, compreso assistenza alle pratiche / per il rilascio della Deroga Ministeriale: +12%	cad		0,00
55.A05.A15.100	ASCENSORE A TRAZIONE ELETTRICA MRL (SENZA LOCALE MACCHINA) / Ascensore a trazione elettrica, conforme alla Direttiva 2014/33/UE e rispondente alle norme EN 81-20 e EN 81-50 avente le seguenti caratteristiche: alimentazione 380÷400 v / - 50 Hz, dispositivo variatore di frequenza VVVF, velocità cabina superiore a 0,15 m/s e fino a 1,00 m/s, accessi cabina 1, porte automatiche con luce in altezza 2.000 mm e / larghe sino a 800 mm. Complete di portali, 180 Avv/h, completo di quadro in manovra elettronico, dispositivo di emergenza e riporto al piano in caso di black out elettrico, / dotato di sistema di comunicazione bidirezionale GSM, macchinario di sollevamento all'interno del vano corsa costituito da motore elettrico con argano o gearless completo di / puleggia, guide di scorrimento cabina e contrappeso in acciaio trafilato, funi di trazione di opportuno Ø e formazione, cabina rifinita in lamiera plastificata o similare, con / specchio a mezza parete e corrimano, completa di bottoniera interna con pulsanti, numeri in rilievo e braille, illuminazione di emergenza, segnalazioni di carico eccessivo e / pulsante per l'attivazione del sistema di comunicazione bidirezionale, illuminazione con faretti a led, operatore porte e sospensioni di piano complete di antine metalliche / rivestite in lamiera plastificata o similare. / Completo di progetto esecutivo incluso le opere edili necessarie alla sua installazione, con la ESCLUSIONE del vano corsa e i relativi tamponamenti. / Impianto dato in opera perfettamente funzionante e corredato di tutti i dispositivi richiesti dalle norme armonizzate di riferimento al momento del perfezionamento dell'ordine. / Rilascio della "Dichiarazione "UE" di Conformità, come previsto dal D.P.R. 23/2017 integraz. DPR 162/99 - direttiva 2014/33/UE. / - 5 fermate portata sino a 480 kg	cad		60720,00
55.A05.A15.105	ASCENSORE A TRAZIONE ELETTRICA MRL (SENZA LOCALE MACCHINA) / Ascensore a trazione elettrica, conforme alla Direttiva 2014/33/UE e rispondente alle norme EN 81-20 e EN 81-50 avente le seguenti caratteristiche: alimentazione 380÷400 v / - 50 Hz, dispositivo variatore di frequenza VVVF, velocità cabina superiore a 0,15 m/s e fino a 1,00 m/s, accessi cabina 1, porte automatiche con luce in altezza 2.000 mm e / larghe sino a 800 mm. Complete di portali, 180 Avv/h, completo di quadro in manovra elettronico, dispositivo di emergenza e riporto al piano in caso di black out elettrico, / dotato di sistema di comunicazione bidirezionale GSM, macchinario di sollevamento all'interno del vano corsa costituito da motore elettrico con argano o gearless completo di / puleggia, guide di scorrimento cabina e contrappeso in acciaio trafilato, funi di trazione di opportuno Ø e formazione, cabina rifinita in lamiera plastificata o similare, con / specchio a mezza parete e corrimano, completa di bottoniera interna con pulsanti, numeri in rilievo e braille, illuminazione di emergenza, segnalazioni di carico eccessivo e / pulsante per l'attivazione del sistema di comunicazione bidirezionale, illuminazione con faretti a led, operatore porte e sospensioni di piano complete di antine metalliche / rivestite in lamiera plastificata o similare. / Completo di progetto esecutivo incluso le opere edili necessarie alla sua installazione, con la ESCLUSIONE del vano corsa e i relativi tamponamenti. / Impianto dato in opera perfettamente funzionante e corredato di tutti i dispositivi richiesti dalle norme armonizzate di riferimento al momento del perfezionamento dell'ordine. / Rilascio della "Dichiarazione "UE" di Conformità, come previsto dal D.P.R. 23/2017 integraz. DPR 162/99 - direttiva 2014/33/UE. / - sovrapprezzo all'art. precedente per ogni fermata in piu' o in meno	cad		3036,00
55.A05.A15.110	ASCENSORE A TRAZIONE ELETTRICA MRL (SENZA LOCALE MACCHINA) / Ascensore a trazione elettrica, conforme alla Direttiva 2014/33/UE e rispondente alle norme EN 81-20 e EN 81-50 avente le seguenti caratteristiche: alimentazione 380÷400 v / - 50 Hz, dispositivo variatore di frequenza VVVF, velocità cabina superiore a 0,15 m/s e fino a 1,00 m/s, accessi cabina 1, porte automatiche con luce in altezza 2.000 mm e / larghe sino a 800 mm. Complete di portali, 180 Avv/h, completo di quadro in manovra elettronico, dispositivo di emergenza e riporto al piano in caso di black out elettrico, / dotato di sistema di comunicazione bidirezionale GSM, macchinario di sollevamento all'interno del vano corsa costituito da motore elettrico con argano o gearless completo di / puleggia, guide di scorrimento cabina e contrappeso in acciaio trafilato, funi di trazione di opportuno Ø e formazione, cabina rifinita in lamiera plastificata o similare, con / specchio a mezza parete e corrimano, completa di bottoniera interna con pulsanti, numeri in rilievo e braille, illuminazione di emergenza, segnalazioni di carico eccessivo e / pulsante per l'attivazione del sistema di comunicazione bidirezionale, illuminazione con faretti a led, operatore porte e sospensioni di piano complete di antine metalliche / rivestite in lamiera plastificata o similare. / Completo di progetto esecutivo incluso le opere edili necessarie alla sua installazione, con la ESCLUSIONE del vano corsa e i relativi tamponamenti. / Impianto dato in opera perfettamente funzionante e corredato di tutti i dispositivi richiesti dalle norme armonizzate di riferimento al momento del perfezionamento dell'ordine. / Rilascio della "Dichiarazione "UE" di Conformità, come previsto dal D.P.R. 23/2017 integraz. DPR 162/99 - direttiva 2014/33/UE. / - 5 fermate portata sino a 630 kg	cad		69575,00
55.A05.A15.115	ASCENSORE A TRAZIONE ELETTRICA MRL (SENZA LOCALE MACCHINA) / Ascensore a trazione elettrica, conforme alla Direttiva 2014/33/UE e rispondente alle norme EN 81-20 e EN 81-50 avente le seguenti caratteristiche: alimentazione 380÷400 v / - 50 Hz, dispositivo variatore di frequenza VVVF, velocità cabina superiore a 0,15 m/s e fino a 1,00 m/s, accessi cabina 1, porte automatiche con luce in altezza 2.000 mm e / larghe sino a 800 mm. Complete di portali, 180 Avv/h, completo di quadro in manovra elettronico, dispositivo di emergenza e riporto al piano in caso di black out elettrico, / dotato di sistema di comunicazione bidirezionale GSM, macchinario di sollevamento all'interno del vano corsa costituito da motore elettrico con argano o gearless completo di / puleggia, guide di scorrimento cabina e contrappeso in acciaio trafilato, funi di trazione di opportuno Ø e formazione, cabina rifinita in lamiera plastificata o similare, con / specchio a mezza parete e corrimano, completa di bottoniera interna con pulsanti, numeri in rilievo e braille, illuminazione di emergenza, segnalazioni di carico eccessivo e / pulsante per l'attivazione del sistema di comunicazione bidirezionale, illuminazione con faretti a led, operatore porte e sospensioni di piano complete di antine metalliche / rivestite in lamiera plastificata o similare. / Completo di progetto esecutivo incluso le opere edili necessarie alla sua installazione, con la ESCLUSIONE del vano corsa e i relativi tamponamenti. / Impianto dato in opera perfettamente funzionante e corredato di tutti i dispositivi richiesti dalle norme armonizzate di riferimento al momento del perfezionamento dell'ordine. / Rilascio della "Dichiarazione "UE" di Conformità, come previsto dal D.P.R. 23/2017 integraz. DPR 162/99 - direttiva 2014/33/UE. / - sovrapprezzo all'art. precedente per ogni fermata in piu' o in meno	cad		3542,00
55.A05.A15.120	ASCENSORE A TRAZIONE ELETTRICA MRL (SENZA LOCALE MACCHINA) / Ascensore a trazione elettrica, conforme alla Direttiva 2014/33/UE e rispondente alle norme EN 81-20 e EN 81-50 avente le seguenti caratteristiche: alimentazione 380÷400 v / - 50 Hz, dispositivo variatore di frequenza VVVF, velocità cabina superiore a 0,15 m/s e fino a 1,00 m/s, accessi cabina 1, porte automatiche con luce in altezza 2.000 mm e / larghe sino a 800 mm. Complete di portali, 180 Avv/h, completo di quadro in manovra elettronico, dispositivo di emergenza e riporto al piano in caso di black out elettrico, / dotato di sistema di comunicazione bidirezionale GSM, macchinario di sollevamento all'interno del vano corsa costituito da motore elettrico con argano o gearless completo di / puleggia, guide di scorrimento cabina e contrappeso in acciaio trafilato, funi di trazione di opportuno Ø e formazione, cabina rifinita in lamiera plastificata o similare, con / specchio a mezza parete e corrimano, completa di bottoniera interna con pulsanti, numeri in rilievo e braille, illuminazione di emergenza, segnalazioni di carico eccessivo e / pulsante per l'attivazione del sistema di comunicazione bidirezionale, illuminazione con faretti a led, operatore porte e sospensioni di piano complete di antine metalliche / rivestite in lamiera plastificata o similare. / Completo di progetto esecutivo incluso le opere edili necessarie alla sua installazione, con la ESCLUSIONE del vano corsa e i relativi tamponamenti. / Impianto dato in opera perfettamente funzionante e corredato di tutti i dispositivi richiesti dalle norme armonizzate di riferimento al momento del perfezionamento dell'ordine. / Rilascio della "Dichiarazione "UE" di Conformità, come previsto dal D.P.R. 23/2017 integraz. DPR 162/99 - direttiva 2014/33/UE. / - 5 fermate portata sino a1000 kg	cad		84755,00
55.A05.A15.125	ASCENSORE A TRAZIONE ELETTRICA MRL (SENZA LOCALE MACCHINA) / Ascensore a trazione elettrica, conforme alla Direttiva 2014/33/UE e rispondente alle norme EN 81-20 e EN 81-50 avente le seguenti caratteristiche: alimentazione 380÷400 v / - 50 Hz, dispositivo variatore di frequenza VVVF, velocità cabina superiore a 0,15 m/s e fino a 1,00 m/s, accessi cabina 1, porte automatiche con luce in altezza 2.000 mm e / larghe sino a 800 mm. Complete di portali, 180 Avv/h, completo di quadro in manovra elettronico, dispositivo di emergenza e riporto al piano in caso di black out elettrico, / dotato di sistema di comunicazione bidirezionale GSM, macchinario di sollevamento all'interno del vano corsa costituito da motore elettrico con argano o gearless completo di / puleggia, guide di scorrimento cabina e contrappeso in acciaio trafilato, funi di trazione di opportuno Ø e formazione, cabina rifinita in lamiera plastificata o similare, con / specchio a mezza parete e corrimano, completa di bottoniera interna con pulsanti, numeri in rilievo e braille, illuminazione di emergenza, segnalazioni di carico eccessivo e / pulsante per l'attivazione del sistema di comunicazione bidirezionale, illuminazione con faretti a led, operatore porte e sospensioni di piano complete di antine metalliche / rivestite in lamiera plastificata o similare. / Completo di progetto esecutivo incluso le opere edili necessarie alla sua installazione, con la ESCLUSIONE del vano corsa e i relativi tamponamenti. / Impianto dato in opera perfettamente funzionante e corredato di tutti i dispositivi richiesti dalle norme armonizzate di riferimento al momento del perfezionamento dell'ordine. / Rilascio della "Dichiarazione "UE" di Conformità, come previsto dal D.P.R. 23/2017 integraz. DPR 162/99 - direttiva 2014/33/UE. / - sovrapprezzo all'art. precedente per ogni fermata in piu' o in meno	cad		4048,00
55.A05.A15.130	ASCENSORE A TRAZIONE ELETTRICA MRL (SENZA LOCALE MACCHINA) / Ascensore a trazione elettrica, conforme alla Direttiva 2014/33/UE e rispondente alle norme EN 81-20 e EN 81-50 avente le seguenti caratteristiche: alimentazione 380÷400 v / - 50 Hz, dispositivo variatore di frequenza VVVF, velocità cabina superiore a 0,15 m/s e fino a 1,00 m/s, accessi cabina 1, porte automatiche con luce in altezza 2.000 mm e / larghe sino a 800 mm. Complete di portali, 180 Avv/h, completo di quadro in manovra elettronico, dispositivo di emergenza e riporto al piano in caso di black out elettrico, / dotato di sistema di comunicazione bidirezionale GSM, macchinario di sollevamento all'interno del vano corsa costituito da motore elettrico con argano o gearless completo di / puleggia, guide di scorrimento cabina e contrappeso in acciaio trafilato, funi di trazione di opportuno Ø e formazione, cabina rifinita in lamiera plastificata o similare, con / specchio a mezza parete e corrimano, completa di bottoniera interna con pulsanti, numeri in rilievo e braille, illuminazione di emergenza, segnalazioni di carico eccessivo e / pulsante per l'attivazione del sistema di comunicazione bidirezionale, illuminazione con faretti a led, operatore porte e sospensioni di piano complete di antine metalliche / rivestite in lamiera plastificata o similare. / Completo di progetto esecutivo incluso le opere edili necessarie alla sua installazione, con la ESCLUSIONE del vano corsa e i relativi tamponamenti. / Impianto dato in opera perfettamente funzionante e corredato di tutti i dispositivi richiesti dalle norme armonizzate di riferimento al momento del perfezionamento dell'ordine. / Rilascio della "Dichiarazione "UE" di Conformità, come previsto dal D.P.R. 23/2017 integraz. DPR 162/99 - direttiva 2014/33/UE. / - 5 fermate portata sino a 1500 kg	cad		101200,00
55.A05.A15.135	ASCENSORE A TRAZIONE ELETTRICA MRL (SENZA LOCALE MACCHINA) / Ascensore a trazione elettrica, conforme alla Direttiva 2014/33/UE e rispondente alle norme EN 81-20 e EN 81-50 avente le seguenti caratteristiche: alimentazione 380÷400 v / - 50 Hz, dispositivo variatore di frequenza VVVF, velocità cabina superiore a 0,15 m/s e fino a 1,00 m/s, accessi cabina 1, porte automatiche con luce in altezza 2.000 mm e / larghe sino a 800 mm. Complete di portali, 180 Avv/h, completo di quadro in manovra elettronico, dispositivo di emergenza e riporto al piano in caso di black out elettrico, / dotato di sistema di comunicazione bidirezionale GSM, macchinario di sollevamento all'interno del vano corsa costituito da motore elettrico con argano o gearless completo di / puleggia, guide di scorrimento cabina e contrappeso in acciaio trafilato, funi di trazione di opportuno Ø e formazione, cabina rifinita in lamiera plastificata o similare, con / specchio a mezza parete e corrimano, completa di bottoniera interna con pulsanti, numeri in rilievo e braille, illuminazione di emergenza, segnalazioni di carico eccessivo e / pulsante per l'attivazione del sistema di comunicazione bidirezionale, illuminazione con faretti a led, operatore porte e sospensioni di piano complete di antine metalliche / rivestite in lamiera plastificata o similare. / Completo di progetto esecutivo incluso le opere edili necessarie alla sua installazione, con la ESCLUSIONE del vano corsa e i relativi tamponamenti. / Impianto dato in opera perfettamente funzionante e corredato di tutti i dispositivi richiesti dalle norme armonizzate di riferimento al momento del perfezionamento dell'ordine. / Rilascio della "Dichiarazione "UE" di Conformità, come previsto dal D.P.R. 23/2017 integraz. DPR 162/99 - direttiva 2014/33/UE. / - sovrapprezzo all'art. precedente per ogni fermata in piu' o in meno	cad		4301,00
55.A05.A15.140	ASCENSORE A TRAZIONE ELETTRICA MRL (SENZA LOCALE MACCHINA) / Ascensore a trazione elettrica, conforme alla Direttiva 2014/33/UE e rispondente alle norme EN 81-20 e EN 81-50 avente le seguenti caratteristiche: alimentazione 380÷400 v / - 50 Hz, dispositivo variatore di frequenza VVVF, velocità cabina superiore a 0,15 m/s e fino a 1,00 m/s, accessi cabina 1, porte automatiche con luce in altezza 2.000 mm e / larghe sino a 800 mm. Complete di portali, 180 Avv/h, completo di quadro in manovra elettronico, dispositivo di emergenza e riporto al piano in caso di black out elettrico, / dotato di sistema di comunicazione bidirezionale GSM, macchinario di sollevamento all'interno del vano corsa costituito da motore elettrico con argano o gearless completo di / puleggia, guide di scorrimento cabina e contrappeso in acciaio trafilato, funi di trazione di opportuno Ø e formazione, cabina rifinita in lamiera plastificata o similare, con / specchio a mezza parete e corrimano, completa di bottoniera interna con pulsanti, numeri in rilievo e braille, illuminazione di emergenza, segnalazioni di carico eccessivo e / pulsante per l'attivazione del sistema di comunicazione bidirezionale, illuminazione con faretti a led, operatore porte e sospensioni di piano complete di antine metalliche / rivestite in lamiera plastificata o similare. / Completo di progetto esecutivo incluso le opere edili necessarie alla sua installazione, con la ESCLUSIONE del vano corsa e i relativi tamponamenti. / Impianto dato in opera perfettamente funzionante e corredato di tutti i dispositivi richiesti dalle norme armonizzate di riferimento al momento del perfezionamento dell'ordine. / Rilascio della "Dichiarazione "UE" di Conformità, come previsto dal D.P.R. 23/2017 integraz. DPR 162/99 - direttiva 2014/33/UE. / - 5 fermate portata sino a 2000 kg	cad		118910,00
55.A05.A15.145	ASCENSORE A TRAZIONE ELETTRICA MRL (SENZA LOCALE MACCHINA) / Ascensore a trazione elettrica, conforme alla Direttiva 2014/33/UE e rispondente alle norme EN 81-20 e EN 81-50 avente le seguenti caratteristiche: alimentazione 380÷400 v / - 50 Hz, dispositivo variatore di frequenza VVVF, velocità cabina superiore a 0,15 m/s e fino a 1,00 m/s, accessi cabina 1, porte automatiche con luce in altezza 2.000 mm e / larghe sino a 800 mm. Complete di portali, 180 Avv/h, completo di quadro in manovra elettronico, dispositivo di emergenza e riporto al piano in caso di black out elettrico, / dotato di sistema di comunicazione bidirezionale GSM, macchinario di sollevamento all'interno del vano corsa costituito da motore elettrico con argano o gearless completo di / puleggia, guide di scorrimento cabina e contrappeso in acciaio trafilato, funi di trazione di opportuno Ø e formazione, cabina rifinita in lamiera plastificata o similare, con / specchio a mezza parete e corrimano, completa di bottoniera interna con pulsanti, numeri in rilievo e braille, illuminazione di emergenza, segnalazioni di carico eccessivo e / pulsante per l'attivazione del sistema di comunicazione bidirezionale, illuminazione con faretti a led, operatore porte e sospensioni di piano complete di antine metalliche / rivestite in lamiera plastificata o similare. / Completo di progetto esecutivo incluso le opere edili necessarie alla sua installazione, con la ESCLUSIONE del vano corsa e i relativi tamponamenti. / Impianto dato in opera perfettamente funzionante e corredato di tutti i dispositivi richiesti dalle norme armonizzate di riferimento al momento del perfezionamento dell'ordine. / Rilascio della "Dichiarazione "UE" di Conformità, come previsto dal D.P.R. 23/2017 integraz. DPR 162/99 - direttiva 2014/33/UE. / - sovrapprezzo all'art. precedente per ogni fermata in piu' o in meno	cad		4554,00
55.A05.A15.150	ASCENSORE A TRAZIONE ELETTRICA MRL (SENZA LOCALE MACCHINA) / Ascensore a trazione elettrica, conforme alla Direttiva 2014/33/UE e rispondente alle norme EN 81-20 e EN 81-50 avente le seguenti caratteristiche: alimentazione 380÷400 v / - 50 Hz, dispositivo variatore di frequenza VVVF, velocità cabina superiore a 0,15 m/s e fino a 1,00 m/s, accessi cabina 1, porte automatiche con luce in altezza 2.000 mm e / larghe sino a 800 mm. Complete di portali, 180 Avv/h, completo di quadro in manovra elettronico, dispositivo di emergenza e riporto al piano in caso di black out elettrico, / dotato di sistema di comunicazione bidirezionale GSM, macchinario di sollevamento all'interno del vano corsa costituito da motore elettrico con argano o gearless completo di / puleggia, guide di scorrimento cabina e contrappeso in acciaio trafilato, funi di trazione di opportuno Ø e formazione, cabina rifinita in lamiera plastificata o similare, con / specchio a mezza parete e corrimano, completa di bottoniera interna con pulsanti, numeri in rilievo e braille, illuminazione di emergenza, segnalazioni di carico eccessivo e / pulsante per l'attivazione del sistema di comunicazione bidirezionale, illuminazione con faretti a led, operatore porte e sospensioni di piano complete di antine metalliche / rivestite in lamiera plastificata o similare. / Completo di progetto esecutivo incluso le opere edili necessarie alla sua installazione, con la ESCLUSIONE del vano corsa e i relativi tamponamenti. / Impianto dato in opera perfettamente funzionante e corredato di tutti i dispositivi richiesti dalle norme armonizzate di riferimento al momento del perfezionamento dell'ordine. / Rilascio della "Dichiarazione "UE" di Conformità, come previsto dal D.P.R. 23/2017 integraz. DPR 162/99 - direttiva 2014/33/UE. / - Sovrapprezzi agli ascensori a trazione elettrica per: doppio accesso contrapposto stessa luce della principale con medesime finiture e caratteristiche. Per 1 impianto a 5 fermate	cad		2277,00
55.A05.A15.155	ASCENSORE A TRAZIONE ELETTRICA MRL (SENZA LOCALE MACCHINA) / Ascensore a trazione elettrica, conforme alla Direttiva 2014/33/UE e rispondente alle norme EN 81-20 e EN 81-50 avente le seguenti caratteristiche: alimentazione 380÷400 v / - 50 Hz, dispositivo variatore di frequenza VVVF, velocità cabina superiore a 0,15 m/s e fino a 1,00 m/s, accessi cabina 1, porte automatiche con luce in altezza 2.000 mm e / larghe sino a 800 mm. Complete di portali, 180 Avv/h, completo di quadro in manovra elettronico, dispositivo di emergenza e riporto al piano in caso di black out elettrico, / dotato di sistema di comunicazione bidirezionale GSM, macchinario di sollevamento all'interno del vano corsa costituito da motore elettrico con argano o gearless completo di / puleggia, guide di scorrimento cabina e contrappeso in acciaio trafilato, funi di trazione di opportuno Ø e formazione, cabina rifinita in lamiera plastificata o similare, con / specchio a mezza parete e corrimano, completa di bottoniera interna con pulsanti, numeri in rilievo e braille, illuminazione di emergenza, segnalazioni di carico eccessivo e / pulsante per l'attivazione del sistema di comunicazione bidirezionale, illuminazione con faretti a led, operatore porte e sospensioni di piano complete di antine metalliche / rivestite in lamiera plastificata o similare. / Completo di progetto esecutivo incluso le opere edili necessarie alla sua installazione, con la ESCLUSIONE del vano corsa e i relativi tamponamenti. / Impianto dato in opera perfettamente funzionante e corredato di tutti i dispositivi richiesti dalle norme armonizzate di riferimento al momento del perfezionamento dell'ordine. / Rilascio della "Dichiarazione "UE" di Conformità, come previsto dal D.P.R. 23/2017 integraz. DPR 162/99 - direttiva 2014/33/UE. / - Sovrapprezzo agli ascensori a trazione elettrica per: doppio accesso adiacente stessa luce della principale con medesime finiture e caratteristiche. Per 1 impianto a 5 fermate	cad		3289,00
55.A05.A15.160	ASCENSORE A TRAZIONE ELETTRICA MRL (SENZA LOCALE MACCHINA) / Ascensore a trazione elettrica, conforme alla Direttiva 2014/33/UE e rispondente alle norme EN 81-20 e EN 81-50 avente le seguenti caratteristiche: alimentazione 380÷400 v / - 50 Hz, dispositivo variatore di frequenza VVVF, velocità cabina superiore a 0,15 m/s e fino a 1,00 m/s, accessi cabina 1, porte automatiche con luce in altezza 2.000 mm e / larghe sino a 800 mm. Complete di portali, 180 Avv/h, completo di quadro in manovra elettronico, dispositivo di emergenza e riporto al piano in caso di black out elettrico, / dotato di sistema di comunicazione bidirezionale GSM, macchinario di sollevamento all'interno del vano corsa costituito da motore elettrico con argano o gearless completo di / puleggia, guide di scorrimento cabina e contrappeso in acciaio trafilato, funi di trazione di opportuno Ø e formazione, cabina rifinita in lamiera plastificata o similare, con / specchio a mezza parete e corrimano, completa di bottoniera interna con pulsanti, numeri in rilievo e braille, illuminazione di emergenza, segnalazioni di carico eccessivo e / pulsante per l'attivazione del sistema di comunicazione bidirezionale, illuminazione con faretti a led, operatore porte e sospensioni di piano complete di antine metalliche / rivestite in lamiera plastificata o similare. / Completo di progetto esecutivo incluso le opere edili necessarie alla sua installazione, con la ESCLUSIONE del vano corsa e i relativi tamponamenti. / Impianto dato in opera perfettamente funzionante e corredato di tutti i dispositivi richiesti dalle norme armonizzate di riferimento al momento del perfezionamento dell'ordine. / Rilascio della "Dichiarazione "UE" di Conformità, come previsto dal D.P.R. 23/2017 integraz. DPR 162/99 - direttiva 2014/33/UE. / - Sovrapprezzi agli ascensori a trazione elettrica per: triplo accesso stessa luce della principale con medesime finiture e caratteristiche. Per 1 impianto a 5 fermate.	cad		6325,00
55.A05.A15.165	ASCENSORE A TRAZIONE ELETTRICA MRL (SENZA LOCALE MACCHINA) / Ascensore a trazione elettrica, conforme alla Direttiva 2014/33/UE e rispondente alle norme EN 81-20 e EN 81-50 avente le seguenti caratteristiche: alimentazione 380÷400 v / - 50 Hz, dispositivo variatore di frequenza VVVF, velocità cabina superiore a 0,15 m/s e fino a 1,00 m/s, accessi cabina 1, porte automatiche con luce in altezza 2.000 mm e / larghe sino a 800 mm. Complete di portali, 180 Avv/h, completo di quadro in manovra elettronico, dispositivo di emergenza e riporto al piano in caso di black out elettrico, / dotato di sistema di comunicazione bidirezionale GSM, macchinario di sollevamento all'interno del vano corsa costituito da motore elettrico con argano o gearless completo di / puleggia, guide di scorrimento cabina e contrappeso in acciaio trafilato, funi di trazione di opportuno Ø e formazione, cabina rifinita in lamiera plastificata o similare, con / specchio a mezza parete e corrimano, completa di bottoniera interna con pulsanti, numeri in rilievo e braille, illuminazione di emergenza, segnalazioni di carico eccessivo e / pulsante per l'attivazione del sistema di comunicazione bidirezionale, illuminazione con faretti a led, operatore porte e sospensioni di piano complete di antine metalliche / rivestite in lamiera plastificata o similare. / Completo di progetto esecutivo incluso le opere edili necessarie alla sua installazione, con la ESCLUSIONE del vano corsa e i relativi tamponamenti. / Impianto dato in opera perfettamente funzionante e corredato di tutti i dispositivi richiesti dalle norme armonizzate di riferimento al momento del perfezionamento dell'ordine. / Rilascio della "Dichiarazione "UE" di Conformità, come previsto dal D.P.R. 23/2017 integraz. DPR 162/99 - direttiva 2014/33/UE. / - Sovrapprezzo agli ascensori a trazione elettrica per: rivestimento cabina e porte cabina in acciaio inox SATINATO : + 5%	cad		0,00
55.A05.A15.170	ASCENSORE A TRAZIONE ELETTRICA MRL (SENZA LOCALE MACCHINA) / Ascensore a trazione elettrica, conforme alla Direttiva 2014/33/UE e rispondente alle norme EN 81-20 e EN 81-50 avente le seguenti caratteristiche: alimentazione 380÷400 v / - 50 Hz, dispositivo variatore di frequenza VVVF, velocità cabina superiore a 0,15 m/s e fino a 1,00 m/s, accessi cabina 1, porte automatiche con luce in altezza 2.000 mm e / larghe sino a 800 mm. Complete di portali, 180 Avv/h, completo di quadro in manovra elettronico, dispositivo di emergenza e riporto al piano in caso di black out elettrico, / dotato di sistema di comunicazione bidirezionale GSM, macchinario di sollevamento all'interno del vano corsa costituito da motore elettrico con argano o gearless completo di / puleggia, guide di scorrimento cabina e contrappeso in acciaio trafilato, funi di trazione di opportuno Ø e formazione, cabina rifinita in lamiera plastificata o similare, con / specchio a mezza parete e corrimano, completa di bottoniera interna con pulsanti, numeri in rilievo e braille, illuminazione di emergenza, segnalazioni di carico eccessivo e / pulsante per l'attivazione del sistema di comunicazione bidirezionale, illuminazione con faretti a led, operatore porte e sospensioni di piano complete di antine metalliche / rivestite in lamiera plastificata o similare. / Completo di progetto esecutivo incluso le opere edili necessarie alla sua installazione, con la ESCLUSIONE del vano corsa e i relativi tamponamenti. / Impianto dato in opera perfettamente funzionante e corredato di tutti i dispositivi richiesti dalle norme armonizzate di riferimento al momento del perfezionamento dell'ordine. / Rilascio della "Dichiarazione "UE" di Conformità, come previsto dal D.P.R. 23/2017 integraz. DPR 162/99 - direttiva 2014/33/UE. / - Sovrapprezzo agli ascensori a trazione elettrica per: rivestimento cabina e porte cabina in acciaio inox LAVORATO STANDARD (lino, quadro, dama, 2WL) + 10%	cad		0,00
55.A05.A15.175	ASCENSORE A TRAZIONE ELETTRICA MRL (SENZA LOCALE MACCHINA) / Ascensore a trazione elettrica, conforme alla Direttiva 2014/33/UE e rispondente alle norme EN 81-20 e EN 81-50 avente le seguenti caratteristiche: alimentazione 380÷400 v / - 50 Hz, dispositivo variatore di frequenza VVVF, velocità cabina superiore a 0,15 m/s e fino a 1,00 m/s, accessi cabina 1, porte automatiche con luce in altezza 2.000 mm e / larghe sino a 800 mm. Complete di portali, 180 Avv/h, completo di quadro in manovra elettronico, dispositivo di emergenza e riporto al piano in caso di black out elettrico, / dotato di sistema di comunicazione bidirezionale GSM, macchinario di sollevamento all'interno del vano corsa costituito da motore elettrico con argano o gearless completo di / puleggia, guide di scorrimento cabina e contrappeso in acciaio trafilato, funi di trazione di opportuno Ø e formazione, cabina rifinita in lamiera plastificata o similare, con / specchio a mezza parete e corrimano, completa di bottoniera interna con pulsanti, numeri in rilievo e braille, illuminazione di emergenza, segnalazioni di carico eccessivo e / pulsante per l'attivazione del sistema di comunicazione bidirezionale, illuminazione con faretti a led, operatore porte e sospensioni di piano complete di antine metalliche / rivestite in lamiera plastificata o similare. / Completo di progetto esecutivo incluso le opere edili necessarie alla sua installazione, con la ESCLUSIONE del vano corsa e i relativi tamponamenti. / Impianto dato in opera perfettamente funzionante e corredato di tutti i dispositivi richiesti dalle norme armonizzate di riferimento al momento del perfezionamento dell'ordine. / Rilascio della "Dichiarazione "UE" di Conformità, come previsto dal D.P.R. 23/2017 integraz. DPR 162/99 - direttiva 2014/33/UE. / - Sovrapprezzio agli ascensori a trazione elettrica per: rivestimento porte di piano e portali in acciaio inox SATINATO: / apertura porta 700-800 mm	cad		1049,95
55.A05.A15.180	ASCENSORE A TRAZIONE ELETTRICA MRL (SENZA LOCALE MACCHINA) / Ascensore a trazione elettrica, conforme alla Direttiva 2014/33/UE e rispondente alle norme EN 81-20 e EN 81-50 avente le seguenti caratteristiche: alimentazione 380÷400 v / - 50 Hz, dispositivo variatore di frequenza VVVF, velocità cabina superiore a 0,15 m/s e fino a 1,00 m/s, accessi cabina 1, porte automatiche con luce in altezza 2.000 mm e / larghe sino a 800 mm. Complete di portali, 180 Avv/h, completo di quadro in manovra elettronico, dispositivo di emergenza e riporto al piano in caso di black out elettrico, / dotato di sistema di comunicazione bidirezionale GSM, macchinario di sollevamento all'interno del vano corsa costituito da motore elettrico con argano o gearless completo di / puleggia, guide di scorrimento cabina e contrappeso in acciaio trafilato, funi di trazione di opportuno Ø e formazione, cabina rifinita in lamiera plastificata o similare, con / specchio a mezza parete e corrimano, completa di bottoniera interna con pulsanti, numeri in rilievo e braille, illuminazione di emergenza, segnalazioni di carico eccessivo e / pulsante per l'attivazione del sistema di comunicazione bidirezionale, illuminazione con faretti a led, operatore porte e sospensioni di piano complete di antine metalliche / rivestite in lamiera plastificata o similare. / Completo di progetto esecutivo incluso le opere edili necessarie alla sua installazione, con la ESCLUSIONE del vano corsa e i relativi tamponamenti. / Impianto dato in opera perfettamente funzionante e corredato di tutti i dispositivi richiesti dalle norme armonizzate di riferimento al momento del perfezionamento dell'ordine. / Rilascio della "Dichiarazione "UE" di Conformità, come previsto dal D.P.R. 23/2017 integraz. DPR 162/99 - direttiva 2014/33/UE. / - Sovrapprezzo agli ascensori a trazione elettrica per: rivestimento porte di piano e portali in acciaio inox LAVORATO STANDARD (lino, quadro, dama, 2WL): / apertura porta700-800 mm	cad		1960,75
55.A05.A15.185	ASCENSORE A TRAZIONE ELETTRICA MRL (SENZA LOCALE MACCHINA) / Ascensore a trazione elettrica, conforme alla Direttiva 2014/33/UE e rispondente alle norme EN 81-20 e EN 81-50 avente le seguenti caratteristiche: alimentazione 380÷400 v / - 50 Hz, dispositivo variatore di frequenza VVVF, velocità cabina superiore a 0,15 m/s e fino a 1,00 m/s, accessi cabina 1, porte automatiche con luce in altezza 2.000 mm e / larghe sino a 800 mm. Complete di portali, 180 Avv/h, completo di quadro in manovra elettronico, dispositivo di emergenza e riporto al piano in caso di black out elettrico, / dotato di sistema di comunicazione bidirezionale GSM, macchinario di sollevamento all'interno del vano corsa costituito da motore elettrico con argano o gearless completo di / puleggia, guide di scorrimento cabina e contrappeso in acciaio trafilato, funi di trazione di opportuno Ø e formazione, cabina rifinita in lamiera plastificata o similare, con / specchio a mezza parete e corrimano, completa di bottoniera interna con pulsanti, numeri in rilievo e braille, illuminazione di emergenza, segnalazioni di carico eccessivo e / pulsante per l'attivazione del sistema di comunicazione bidirezionale, illuminazione con faretti a led, operatore porte e sospensioni di piano complete di antine metalliche / rivestite in lamiera plastificata o similare. / Completo di progetto esecutivo incluso le opere edili necessarie alla sua installazione, con la ESCLUSIONE del vano corsa e i relativi tamponamenti. / Impianto dato in opera perfettamente funzionante e corredato di tutti i dispositivi richiesti dalle norme armonizzate di riferimento al momento del perfezionamento dell'ordine. / Rilascio della "Dichiarazione "UE" di Conformità, come previsto dal D.P.R. 23/2017 integraz. DPR 162/99 - direttiva 2014/33/UE. / - Sovrapprezzio agli ascensori a trazione elettrica per: rivestimento porte di piano e portali in acciaio inox SATINATO: / apertura porta 850-1000 mm	cad		1163,80
55.A05.A15.190	ASCENSORE A TRAZIONE ELETTRICA MRL (SENZA LOCALE MACCHINA) / Ascensore a trazione elettrica, conforme alla Direttiva 2014/33/UE e rispondente alle norme EN 81-20 e EN 81-50 avente le seguenti caratteristiche: alimentazione 380÷400 v / - 50 Hz, dispositivo variatore di frequenza VVVF, velocità cabina superiore a 0,15 m/s e fino a 1,00 m/s, accessi cabina 1, porte automatiche con luce in altezza 2.000 mm e / larghe sino a 800 mm. Complete di portali, 180 Avv/h, completo di quadro in manovra elettronico, dispositivo di emergenza e riporto al piano in caso di black out elettrico, / dotato di sistema di comunicazione bidirezionale GSM, macchinario di sollevamento all'interno del vano corsa costituito da motore elettrico con argano o gearless completo di / puleggia, guide di scorrimento cabina e contrappeso in acciaio trafilato, funi di trazione di opportuno Ø e formazione, cabina rifinita in lamiera plastificata o similare, con / specchio a mezza parete e corrimano, completa di bottoniera interna con pulsanti, numeri in rilievo e braille, illuminazione di emergenza, segnalazioni di carico eccessivo e / pulsante per l'attivazione del sistema di comunicazione bidirezionale, illuminazione con faretti a led, operatore porte e sospensioni di piano complete di antine metalliche / rivestite in lamiera plastificata o similare. / Completo di progetto esecutivo incluso le opere edili necessarie alla sua installazione, con la ESCLUSIONE del vano corsa e i relativi tamponamenti. / Impianto dato in opera perfettamente funzionante e corredato di tutti i dispositivi richiesti dalle norme armonizzate di riferimento al momento del perfezionamento dell'ordine. / Rilascio della "Dichiarazione "UE" di Conformità, come previsto dal D.P.R. 23/2017 integraz. DPR 162/99 - direttiva 2014/33/UE. / - Sovrapprezzo agli ascensori a trazione elettrica per: rivestimento porte di piano e portali in acciaio inox LAVORATO STANDARD (lino, quadro, dama, 2WL): / apertura porta 850-1000 mm	cad		2150,50
55.A05.A15.195	ASCENSORE A TRAZIONE ELETTRICA MRL (SENZA LOCALE MACCHINA) / Ascensore a trazione elettrica, conforme alla Direttiva 2014/33/UE e rispondente alle norme EN 81-20 e EN 81-50 avente le seguenti caratteristiche: alimentazione 380÷400 v / - 50 Hz, dispositivo variatore di frequenza VVVF, velocità cabina superiore a 0,15 m/s e fino a 1,00 m/s, accessi cabina 1, porte automatiche con luce in altezza 2.000 mm e / larghe sino a 800 mm. Complete di portali, 180 Avv/h, completo di quadro in manovra elettronico, dispositivo di emergenza e riporto al piano in caso di black out elettrico, / dotato di sistema di comunicazione bidirezionale GSM, macchinario di sollevamento all'interno del vano corsa costituito da motore elettrico con argano o gearless completo di / puleggia, guide di scorrimento cabina e contrappeso in acciaio trafilato, funi di trazione di opportuno Ø e formazione, cabina rifinita in lamiera plastificata o similare, con / specchio a mezza parete e corrimano, completa di bottoniera interna con pulsanti, numeri in rilievo e braille, illuminazione di emergenza, segnalazioni di carico eccessivo e / pulsante per l'attivazione del sistema di comunicazione bidirezionale, illuminazione con faretti a led, operatore porte e sospensioni di piano complete di antine metalliche / rivestite in lamiera plastificata o similare. / Completo di progetto esecutivo incluso le opere edili necessarie alla sua installazione, con la ESCLUSIONE del vano corsa e i relativi tamponamenti. / Impianto dato in opera perfettamente funzionante e corredato di tutti i dispositivi richiesti dalle norme armonizzate di riferimento al momento del perfezionamento dell'ordine. / Rilascio della "Dichiarazione "UE" di Conformità, come previsto dal D.P.R. 23/2017 integraz. DPR 162/99 - direttiva 2014/33/UE. / - Sovrapprezzio agli ascensori a trazione elettrica per: rivestimento porte di piano e portali in acciaio inox SATINATO: / apertura porta 1100-1500 mm	cad		1328,25
55.A05.A15.200	ASCENSORE A TRAZIONE ELETTRICA MRL (SENZA LOCALE MACCHINA) / Ascensore a trazione elettrica, conforme alla Direttiva 2014/33/UE e rispondente alle norme EN 81-20 e EN 81-50 avente le seguenti caratteristiche: alimentazione 380÷400 v / - 50 Hz, dispositivo variatore di frequenza VVVF, velocità cabina superiore a 0,15 m/s e fino a 1,00 m/s, accessi cabina 1, porte automatiche con luce in altezza 2.000 mm e / larghe sino a 800 mm. Complete di portali, 180 Avv/h, completo di quadro in manovra elettronico, dispositivo di emergenza e riporto al piano in caso di black out elettrico, / dotato di sistema di comunicazione bidirezionale GSM, macchinario di sollevamento all'interno del vano corsa costituito da motore elettrico con argano o gearless completo di / puleggia, guide di scorrimento cabina e contrappeso in acciaio trafilato, funi di trazione di opportuno Ø e formazione, cabina rifinita in lamiera plastificata o similare, con / specchio a mezza parete e corrimano, completa di bottoniera interna con pulsanti, numeri in rilievo e braille, illuminazione di emergenza, segnalazioni di carico eccessivo e / pulsante per l'attivazione del sistema di comunicazione bidirezionale, illuminazione con faretti a led, operatore porte e sospensioni di piano complete di antine metalliche / rivestite in lamiera plastificata o similare. / Completo di progetto esecutivo incluso le opere edili necessarie alla sua installazione, con la ESCLUSIONE del vano corsa e i relativi tamponamenti. / Impianto dato in opera perfettamente funzionante e corredato di tutti i dispositivi richiesti dalle norme armonizzate di riferimento al momento del perfezionamento dell'ordine. / Rilascio della "Dichiarazione "UE" di Conformità, come previsto dal D.P.R. 23/2017 integraz. DPR 162/99 - direttiva 2014/33/UE. / - Sovrapprezzo agli ascensori a trazione elettrica per: rivestimento porte di piano e portali in acciaio inox LAVORATO STANDARD (lino, quadro, dama, 2WL): / apertura porta1100-1500 mm	cad		2403,50
55.A05.A15.205	ASCENSORE A TRAZIONE ELETTRICA MRL (SENZA LOCALE MACCHINA) / Ascensore a trazione elettrica, conforme alla Direttiva 2014/33/UE e rispondente alle norme EN 81-20 e EN 81-50 avente le seguenti caratteristiche: alimentazione 380÷400 v / - 50 Hz, dispositivo variatore di frequenza VVVF, velocità cabina superiore a 0,15 m/s e fino a 1,00 m/s, accessi cabina 1, porte automatiche con luce in altezza 2.000 mm e / larghe sino a 800 mm. Complete di portali, 180 Avv/h, completo di quadro in manovra elettronico, dispositivo di emergenza e riporto al piano in caso di black out elettrico, / dotato di sistema di comunicazione bidirezionale GSM, macchinario di sollevamento all'interno del vano corsa costituito da motore elettrico con argano o gearless completo di / puleggia, guide di scorrimento cabina e contrappeso in acciaio trafilato, funi di trazione di opportuno Ø e formazione, cabina rifinita in lamiera plastificata o similare, con / specchio a mezza parete e corrimano, completa di bottoniera interna con pulsanti, numeri in rilievo e braille, illuminazione di emergenza, segnalazioni di carico eccessivo e / pulsante per l'attivazione del sistema di comunicazione bidirezionale, illuminazione con faretti a led, operatore porte e sospensioni di piano complete di antine metalliche / rivestite in lamiera plastificata o similare. / Completo di progetto esecutivo incluso le opere edili necessarie alla sua installazione, con la ESCLUSIONE del vano corsa e i relativi tamponamenti. / Impianto dato in opera perfettamente funzionante e corredato di tutti i dispositivi richiesti dalle norme armonizzate di riferimento al momento del perfezionamento dell'ordine. / Rilascio della "Dichiarazione "UE" di Conformità, come previsto dal D.P.R. 23/2017 integraz. DPR 162/99 - direttiva 2014/33/UE. / - Sovrapprezzo agli ascensori a trazione elettrica per: singola porta completa di portali in esecuzione EI 120 rivestita in acciaio inox SATINATO: apertura porta 700-800 mm	cad		2024,00
55.A05.A15.210	ASCENSORE A TRAZIONE ELETTRICA MRL (SENZA LOCALE MACCHINA) / Ascensore a trazione elettrica, conforme alla Direttiva 2014/33/UE e rispondente alle norme EN 81-20 e EN 81-50 avente le seguenti caratteristiche: alimentazione 380÷400 v / - 50 Hz, dispositivo variatore di frequenza VVVF, velocità cabina superiore a 0,15 m/s e fino a 1,00 m/s, accessi cabina 1, porte automatiche con luce in altezza 2.000 mm e / larghe sino a 800 mm. Complete di portali, 180 Avv/h, completo di quadro in manovra elettronico, dispositivo di emergenza e riporto al piano in caso di black out elettrico, / dotato di sistema di comunicazione bidirezionale GSM, macchinario di sollevamento all'interno del vano corsa costituito da motore elettrico con argano o gearless completo di / puleggia, guide di scorrimento cabina e contrappeso in acciaio trafilato, funi di trazione di opportuno Ø e formazione, cabina rifinita in lamiera plastificata o similare, con / specchio a mezza parete e corrimano, completa di bottoniera interna con pulsanti, numeri in rilievo e braille, illuminazione di emergenza, segnalazioni di carico eccessivo e / pulsante per l'attivazione del sistema di comunicazione bidirezionale, illuminazione con faretti a led, operatore porte e sospensioni di piano complete di antine metalliche / rivestite in lamiera plastificata o similare. / Completo di progetto esecutivo incluso le opere edili necessarie alla sua installazione, con la ESCLUSIONE del vano corsa e i relativi tamponamenti. / Impianto dato in opera perfettamente funzionante e corredato di tutti i dispositivi richiesti dalle norme armonizzate di riferimento al momento del perfezionamento dell'ordine. / Rilascio della "Dichiarazione "UE" di Conformità, come previsto dal D.P.R. 23/2017 integraz. DPR 162/99 - direttiva 2014/33/UE. / - Sovrapprezzi agli ascensori a trazione elettrica per: singola porta completa di portali in esecuzione EI 120 rivestita in acciaio inox SATINATO apertura porta 850-1000 mm	cad		2378,20
55.A05.A15.215	ASCENSORE A TRAZIONE ELETTRICA MRL (SENZA LOCALE MACCHINA) / Ascensore a trazione elettrica, conforme alla Direttiva 2014/33/UE e rispondente alle norme EN 81-20 e EN 81-50 avente le seguenti caratteristiche: alimentazione 380÷400 v / - 50 Hz, dispositivo variatore di frequenza VVVF, velocità cabina superiore a 0,15 m/s e fino a 1,00 m/s, accessi cabina 1, porte automatiche con luce in altezza 2.000 mm e / larghe sino a 800 mm. Complete di portali, 180 Avv/h, completo di quadro in manovra elettronico, dispositivo di emergenza e riporto al piano in caso di black out elettrico, / dotato di sistema di comunicazione bidirezionale GSM, macchinario di sollevamento all'interno del vano corsa costituito da motore elettrico con argano o gearless completo di / puleggia, guide di scorrimento cabina e contrappeso in acciaio trafilato, funi di trazione di opportuno Ø e formazione, cabina rifinita in lamiera plastificata o similare, con / specchio a mezza parete e corrimano, completa di bottoniera interna con pulsanti, numeri in rilievo e braille, illuminazione di emergenza, segnalazioni di carico eccessivo e / pulsante per l'attivazione del sistema di comunicazione bidirezionale, illuminazione con faretti a led, operatore porte e sospensioni di piano complete di antine metalliche / rivestite in lamiera plastificata o similare. / Completo di progetto esecutivo incluso le opere edili necessarie alla sua installazione, con la ESCLUSIONE del vano corsa e i relativi tamponamenti. / Impianto dato in opera perfettamente funzionante e corredato di tutti i dispositivi richiesti dalle norme armonizzate di riferimento al momento del perfezionamento dell'ordine. / Rilascio della "Dichiarazione "UE" di Conformità, come previsto dal D.P.R. 23/2017 integraz. DPR 162/99 - direttiva 2014/33/UE. / - Sovrapprezzo agli ascensori a trazione elettrica per: singola porta completa di portali in esecuzione EI 120 rivestita in acciaio inox SATINATO apertura porta 850-1000 mm	cad		3036,00
55.A05.A15.220	ASCENSORE A TRAZIONE ELETTRICA MRL (SENZA LOCALE MACCHINA) / Ascensore a trazione elettrica, conforme alla Direttiva 2014/33/UE e rispondente alle norme EN 81-20 e EN 81-50 avente le seguenti caratteristiche: alimentazione 380÷400 v / - 50 Hz, dispositivo variatore di frequenza VVVF, velocità cabina superiore a 0,15 m/s e fino a 1,00 m/s, accessi cabina 1, porte automatiche con luce in altezza 2.000 mm e / larghe sino a 800 mm. Complete di portali, 180 Avv/h, completo di quadro in manovra elettronico, dispositivo di emergenza e riporto al piano in caso di black out elettrico, / dotato di sistema di comunicazione bidirezionale GSM, macchinario di sollevamento all'interno del vano corsa costituito da motore elettrico con argano o gearless completo di / puleggia, guide di scorrimento cabina e contrappeso in acciaio trafilato, funi di trazione di opportuno Ø e formazione, cabina rifinita in lamiera plastificata o similare, con / specchio a mezza parete e corrimano, completa di bottoniera interna con pulsanti, numeri in rilievo e braille, illuminazione di emergenza, segnalazioni di carico eccessivo e / pulsante per l'attivazione del sistema di comunicazione bidirezionale, illuminazione con faretti a led, operatore porte e sospensioni di piano complete di antine metalliche / rivestite in lamiera plastificata o similare. / Completo di progetto esecutivo incluso le opere edili necessarie alla sua installazione, con la ESCLUSIONE del vano corsa e i relativi tamponamenti. / Impianto dato in opera perfettamente funzionante e corredato di tutti i dispositivi richiesti dalle norme armonizzate di riferimento al momento del perfezionamento dell'ordine. / Rilascio della "Dichiarazione "UE" di Conformità, come previsto dal D.P.R. 23/2017 integraz. DPR 162/99 - direttiva 2014/33/UE. / - Sovrapprezzo agli ascensori a trazione elettrica per velocita' sino a 1,60 m/s: + 15%	cad		0,00
55.A05.A15.225	ASCENSORE A TRAZIONE ELETTRICA MRL (SENZA LOCALE MACCHINA) / Ascensore a trazione elettrica, conforme alla Direttiva 2014/33/UE e rispondente alle norme EN 81-20 e EN 81-50 avente le seguenti caratteristiche: alimentazione 380÷400 v / - 50 Hz, dispositivo variatore di frequenza VVVF, velocità cabina superiore a 0,15 m/s e fino a 1,00 m/s, accessi cabina 1, porte automatiche con luce in altezza 2.000 mm e / larghe sino a 800 mm. Complete di portali, 180 Avv/h, completo di quadro in manovra elettronico, dispositivo di emergenza e riporto al piano in caso di black out elettrico, / dotato di sistema di comunicazione bidirezionale GSM, macchinario di sollevamento all'interno del vano corsa costituito da motore elettrico con argano o gearless completo di / puleggia, guide di scorrimento cabina e contrappeso in acciaio trafilato, funi di trazione di opportuno Ø e formazione, cabina rifinita in lamiera plastificata o similare, con / specchio a mezza parete e corrimano, completa di bottoniera interna con pulsanti, numeri in rilievo e braille, illuminazione di emergenza, segnalazioni di carico eccessivo e / pulsante per l'attivazione del sistema di comunicazione bidirezionale, illuminazione con faretti a led, operatore porte e sospensioni di piano complete di antine metalliche / rivestite in lamiera plastificata o similare. / Completo di progetto esecutivo incluso le opere edili necessarie alla sua installazione, con la ESCLUSIONE del vano corsa e i relativi tamponamenti. / Impianto dato in opera perfettamente funzionante e corredato di tutti i dispositivi richiesti dalle norme armonizzate di riferimento al momento del perfezionamento dell'ordine. / Rilascio della "Dichiarazione "UE" di Conformità, come previsto dal D.P.R. 23/2017 integraz. DPR 162/99 - direttiva 2014/33/UE. / - Sovrapprezzo agli ascensori a trazione elettrica per: manovra simplex DOWN	cad		5186,50
55.A05.A15.230	ASCENSORE A TRAZIONE ELETTRICA MRL (SENZA LOCALE MACCHINA) / Ascensore a trazione elettrica, conforme alla Direttiva 2014/33/UE e rispondente alle norme EN 81-20 e EN 81-50 avente le seguenti caratteristiche: alimentazione 380÷400 v / - 50 Hz, dispositivo variatore di frequenza VVVF, velocità cabina superiore a 0,15 m/s e fino a 1,00 m/s, accessi cabina 1, porte automatiche con luce in altezza 2.000 mm e / larghe sino a 800 mm. Complete di portali, 180 Avv/h, completo di quadro in manovra elettronico, dispositivo di emergenza e riporto al piano in caso di black out elettrico, / dotato di sistema di comunicazione bidirezionale GSM, macchinario di sollevamento all'interno del vano corsa costituito da motore elettrico con argano o gearless completo di / puleggia, guide di scorrimento cabina e contrappeso in acciaio trafilato, funi di trazione di opportuno Ø e formazione, cabina rifinita in lamiera plastificata o similare, con / specchio a mezza parete e corrimano, completa di bottoniera interna con pulsanti, numeri in rilievo e braille, illuminazione di emergenza, segnalazioni di carico eccessivo e / pulsante per l'attivazione del sistema di comunicazione bidirezionale, illuminazione con faretti a led, operatore porte e sospensioni di piano complete di antine metalliche / rivestite in lamiera plastificata o similare. / Completo di progetto esecutivo incluso le opere edili necessarie alla sua installazione, con la ESCLUSIONE del vano corsa e i relativi tamponamenti. / Impianto dato in opera perfettamente funzionante e corredato di tutti i dispositivi richiesti dalle norme armonizzate di riferimento al momento del perfezionamento dell'ordine. / Rilascio della "Dichiarazione "UE" di Conformità, come previsto dal D.P.R. 23/2017 integraz. DPR 162/99 - direttiva 2014/33/UE. / - Sovrapprezzo agli ascensori a trazione elettrica per: manovra simplex -FULL	cad		5819,00
55.A05.A15.235	ASCENSORE A TRAZIONE ELETTRICA MRL (SENZA LOCALE MACCHINA) / Ascensore a trazione elettrica, conforme alla Direttiva 2014/33/UE e rispondente alle norme EN 81-20 e EN 81-50 avente le seguenti caratteristiche: alimentazione 380÷400 v / - 50 Hz, dispositivo variatore di frequenza VVVF, velocità cabina superiore a 0,15 m/s e fino a 1,00 m/s, accessi cabina 1, porte automatiche con luce in altezza 2.000 mm e / larghe sino a 800 mm. Complete di portali, 180 Avv/h, completo di quadro in manovra elettronico, dispositivo di emergenza e riporto al piano in caso di black out elettrico, / dotato di sistema di comunicazione bidirezionale GSM, macchinario di sollevamento all'interno del vano corsa costituito da motore elettrico con argano o gearless completo di / puleggia, guide di scorrimento cabina e contrappeso in acciaio trafilato, funi di trazione di opportuno Ø e formazione, cabina rifinita in lamiera plastificata o similare, con / specchio a mezza parete e corrimano, completa di bottoniera interna con pulsanti, numeri in rilievo e braille, illuminazione di emergenza, segnalazioni di carico eccessivo e / pulsante per l'attivazione del sistema di comunicazione bidirezionale, illuminazione con faretti a led, operatore porte e sospensioni di piano complete di antine metalliche / rivestite in lamiera plastificata o similare. / Completo di progetto esecutivo incluso le opere edili necessarie alla sua installazione, con la ESCLUSIONE del vano corsa e i relativi tamponamenti. / Impianto dato in opera perfettamente funzionante e corredato di tutti i dispositivi richiesti dalle norme armonizzate di riferimento al momento del perfezionamento dell'ordine. / Rilascio della "Dichiarazione "UE" di Conformità, come previsto dal D.P.R. 23/2017 integraz. DPR 162/99 - direttiva 2014/33/UE. / - Sovrapprezzo agli ascensori a trazione elettrica per: manovra duplex	cad		6325,00
55.A05.A15.240	ASCENSORE A TRAZIONE ELETTRICA MRL (SENZA LOCALE MACCHINA) / Ascensore a trazione elettrica, conforme alla Direttiva 2014/33/UE e rispondente alle norme EN 81-20 e EN 81-50 avente le seguenti caratteristiche: alimentazione 380÷400 v / - 50 Hz, dispositivo variatore di frequenza VVVF, velocità cabina superiore a 0,15 m/s e fino a 1,00 m/s, accessi cabina 1, porte automatiche con luce in altezza 2.000 mm e / larghe sino a 800 mm. Complete di portali, 180 Avv/h, completo di quadro in manovra elettronico, dispositivo di emergenza e riporto al piano in caso di black out elettrico, / dotato di sistema di comunicazione bidirezionale GSM, macchinario di sollevamento all'interno del vano corsa costituito da motore elettrico con argano o gearless completo di / puleggia, guide di scorrimento cabina e contrappeso in acciaio trafilato, funi di trazione di opportuno Ø e formazione, cabina rifinita in lamiera plastificata o similare, con / specchio a mezza parete e corrimano, completa di bottoniera interna con pulsanti, numeri in rilievo e braille, illuminazione di emergenza, segnalazioni di carico eccessivo e / pulsante per l'attivazione del sistema di comunicazione bidirezionale, illuminazione con faretti a led, operatore porte e sospensioni di piano complete di antine metalliche / rivestite in lamiera plastificata o similare. / Completo di progetto esecutivo incluso le opere edili necessarie alla sua installazione, con la ESCLUSIONE del vano corsa e i relativi tamponamenti. / Impianto dato in opera perfettamente funzionante e corredato di tutti i dispositivi richiesti dalle norme armonizzate di riferimento al momento del perfezionamento dell'ordine. / Rilascio della "Dichiarazione "UE" di Conformità, come previsto dal D.P.R. 23/2017 integraz. DPR 162/99 - direttiva 2014/33/UE. / - Sovrapprezzo agli ascensori a trazione elettrica per: manovra triplex	cad		8222,50
55.A05.A15.245	ASCENSORE A TRAZIONE ELETTRICA MRL (SENZA LOCALE MACCHINA) / Ascensore a trazione elettrica, conforme alla Direttiva 2014/33/UE e rispondente alle norme EN 81-20 e EN 81-50 avente le seguenti caratteristiche: alimentazione 380÷400 v / - 50 Hz, dispositivo variatore di frequenza VVVF, velocità cabina superiore a 0,15 m/s e fino a 1,00 m/s, accessi cabina 1, porte automatiche con luce in altezza 2.000 mm e / larghe sino a 800 mm. Complete di portali, 180 Avv/h, completo di quadro in manovra elettronico, dispositivo di emergenza e riporto al piano in caso di black out elettrico, / dotato di sistema di comunicazione bidirezionale GSM, macchinario di sollevamento all'interno del vano corsa costituito da motore elettrico con argano o gearless completo di / puleggia, guide di scorrimento cabina e contrappeso in acciaio trafilato, funi di trazione di opportuno Ø e formazione, cabina rifinita in lamiera plastificata o similare, con / specchio a mezza parete e corrimano, completa di bottoniera interna con pulsanti, numeri in rilievo e braille, illuminazione di emergenza, segnalazioni di carico eccessivo e / pulsante per l'attivazione del sistema di comunicazione bidirezionale, illuminazione con faretti a led, operatore porte e sospensioni di piano complete di antine metalliche / rivestite in lamiera plastificata o similare. / Completo di progetto esecutivo incluso le opere edili necessarie alla sua installazione, con la ESCLUSIONE del vano corsa e i relativi tamponamenti. / Impianto dato in opera perfettamente funzionante e corredato di tutti i dispositivi richiesti dalle norme armonizzate di riferimento al momento del perfezionamento dell'ordine. / Rilascio della "Dichiarazione "UE" di Conformità, come previsto dal D.P.R. 23/2017 integraz. DPR 162/99 - direttiva 2014/33/UE. / - Sovrapprezzi agli ascensori a trazione elettrica per: porte CABINA a soffietto-libretto con movimento elettromeccanico	cad		5186,50
55.A05.A15.250	ASCENSORE A TRAZIONE ELETTRICA MRL (SENZA LOCALE MACCHINA) / Ascensore a trazione elettrica, conforme alla Direttiva 2014/33/UE e rispondente alle norme EN 81-20 e EN 81-50 avente le seguenti caratteristiche: alimentazione 380÷400 v / - 50 Hz, dispositivo variatore di frequenza VVVF, velocità cabina superiore a 0,15 m/s e fino a 1,00 m/s, accessi cabina 1, porte automatiche con luce in altezza 2.000 mm e / larghe sino a 800 mm. Complete di portali, 180 Avv/h, completo di quadro in manovra elettronico, dispositivo di emergenza e riporto al piano in caso di black out elettrico, / dotato di sistema di comunicazione bidirezionale GSM, macchinario di sollevamento all'interno del vano corsa costituito da motore elettrico con argano o gearless completo di / puleggia, guide di scorrimento cabina e contrappeso in acciaio trafilato, funi di trazione di opportuno Ø e formazione, cabina rifinita in lamiera plastificata o similare, con / specchio a mezza parete e corrimano, completa di bottoniera interna con pulsanti, numeri in rilievo e braille, illuminazione di emergenza, segnalazioni di carico eccessivo e / pulsante per l'attivazione del sistema di comunicazione bidirezionale, illuminazione con faretti a led, operatore porte e sospensioni di piano complete di antine metalliche / rivestite in lamiera plastificata o similare. / Completo di progetto esecutivo incluso le opere edili necessarie alla sua installazione, con la ESCLUSIONE del vano corsa e i relativi tamponamenti. / Impianto dato in opera perfettamente funzionante e corredato di tutti i dispositivi richiesti dalle norme armonizzate di riferimento al momento del perfezionamento dell'ordine. / Rilascio della "Dichiarazione "UE" di Conformità, come previsto dal D.P.R. 23/2017 integraz. DPR 162/99 - direttiva 2014/33/UE. / - Sovrapprezzo agli ascensori a trazione elettrica per: PORTE DI PIANO a soffietto-libretto rifinita in alluminio con movimento elettromeccanico	cad		6894,25
55.A05.A15.255	ASCENSORE A TRAZIONE ELETTRICA MRL (SENZA LOCALE MACCHINA) / Ascensore a trazione elettrica, conforme alla Direttiva 2014/33/UE e rispondente alle norme EN 81-20 e EN 81-50 avente le seguenti caratteristiche: alimentazione 380÷400 v / - 50 Hz, dispositivo variatore di frequenza VVVF, velocità cabina superiore a 0,15 m/s e fino a 1,00 m/s, accessi cabina 1, porte automatiche con luce in altezza 2.000 mm e / larghe sino a 800 mm. Complete di portali, 180 Avv/h, completo di quadro in manovra elettronico, dispositivo di emergenza e riporto al piano in caso di black out elettrico, / dotato di sistema di comunicazione bidirezionale GSM, macchinario di sollevamento all'interno del vano corsa costituito da motore elettrico con argano o gearless completo di / puleggia, guide di scorrimento cabina e contrappeso in acciaio trafilato, funi di trazione di opportuno Ø e formazione, cabina rifinita in lamiera plastificata o similare, con / specchio a mezza parete e corrimano, completa di bottoniera interna con pulsanti, numeri in rilievo e braille, illuminazione di emergenza, segnalazioni di carico eccessivo e / pulsante per l'attivazione del sistema di comunicazione bidirezionale, illuminazione con faretti a led, operatore porte e sospensioni di piano complete di antine metalliche / rivestite in lamiera plastificata o similare. / Completo di progetto esecutivo incluso le opere edili necessarie alla sua installazione, con la ESCLUSIONE del vano corsa e i relativi tamponamenti. / Impianto dato in opera perfettamente funzionante e corredato di tutti i dispositivi richiesti dalle norme armonizzate di riferimento al momento del perfezionamento dell'ordine. / Rilascio della "Dichiarazione "UE" di Conformità, come previsto dal D.P.R. 23/2017 integraz. DPR 162/99 - direttiva 2014/33/UE. / - Sovrapprezzi agli ascensori a trazione elettrica per: impianto con testata RIDOTTA senza volume di rifugio, conforme alla norma EN 81-21, compreso assistenza alle pratiche / per il rilascio della Deroga Ministeriale: +12%	cad		0,00
55.A05.A15.260	ASCENSORE A TRAZIONE ELETTRICA MRL (SENZA LOCALE MACCHINA) / Ascensore a trazione elettrica, conforme alla Direttiva 2014/33/UE e rispondente alle norme EN 81-20 e EN 81-50 avente le seguenti caratteristiche: alimentazione 380÷400 v / - 50 Hz, dispositivo variatore di frequenza VVVF, velocità cabina superiore a 0,15 m/s e fino a 1,00 m/s, accessi cabina 1, porte automatiche con luce in altezza 2.000 mm e / larghe sino a 800 mm. Complete di portali, 180 Avv/h, completo di quadro in manovra elettronico, dispositivo di emergenza e riporto al piano in caso di black out elettrico, / dotato di sistema di comunicazione bidirezionale GSM, macchinario di sollevamento all'interno del vano corsa costituito da motore elettrico con argano o gearless completo di / puleggia, guide di scorrimento cabina e contrappeso in acciaio trafilato, funi di trazione di opportuno Ø e formazione, cabina rifinita in lamiera plastificata o similare, con / specchio a mezza parete e corrimano, completa di bottoniera interna con pulsanti, numeri in rilievo e braille, illuminazione di emergenza, segnalazioni di carico eccessivo e / pulsante per l'attivazione del sistema di comunicazione bidirezionale, illuminazione con faretti a led, operatore porte e sospensioni di piano complete di antine metalliche / rivestite in lamiera plastificata o similare. / Completo di progetto esecutivo incluso le opere edili necessarie alla sua installazione, con la ESCLUSIONE del vano corsa e i relativi tamponamenti. / Impianto dato in opera perfettamente funzionante e corredato di tutti i dispositivi richiesti dalle norme armonizzate di riferimento al momento del perfezionamento dell'ordine. / Rilascio della "Dichiarazione "UE" di Conformità, come previsto dal D.P.R. 23/2017 integraz. DPR 162/99 - direttiva 2014/33/UE. / - Sovrapprezzo agli ascensori a trazione elettrica per: impianto con FOSSA RIDOTTA senza volume di rifugio, conforme alla norma EN 81-21, compreso assistenza alle pratiche / per il rilascio della Deroga Ministeriale: +12%	cad		0,00
55.A05.A20.100	Ascensore a trazione oleodinamica, conforme alla Direttiva 2014/33/UE e rispondente alle norme EN 81-20 e EN 81-50 avente le seguenti caratteristiche: alimentazione 380÷400 v - 50 Hz, velocità cabina superiore a 0,15 m/s e fino a 0,60 m/s con regolazione della valvola di sovrappressione fino a 5,0 MPa (1 MegaPascal=10 bar) accessi cabina 1, porte automatiche con luce fino a 800 mm Complete di portali, 45 Avv/h completo di quadro in manovra elettronico, dispositivo di emergenza e riporto al piano più basso in caso di black out elettrico, dotato di sistema di comunicazione bidirezionale GSM. Gruppo Centralina-Quadro, costituito da motore elettrico Asincrono Trifase accoppiato direttamente alla pompa oleodinamica. Pistone di spinta coadiuvato da puleggia in taglia 1/2 con funi di trazione di opportuno Ø completo di puleggia, guide di scorrimento cabina in acciaio trafilato, funi di trazione di opportuno Ø e formazione, cabina rifinita in lamiera plastificata o similare, con specchio a mezza parete e corrimano, completa di bottoniera interna con pulsanti, numeri in rilievo e braille, illuminazione di emergenza, segnalazioni di carico eccessivo e pulsante per l'attivazione del sistema di comunicazione bidirezionale, illuminazione con faretti a led, operatore porte e sospensioni di piano complete di antine metalliche rivestite in lamiera plastificata o similare. Completo di progetto esecutivo incluso le opere edili necessarie alla sua installazione, con la ESCLUSIONE del vano corsa e i relativi tamponamenti. Impianto dato in opera perfettamente funzionante e corredato di tutti i dispositivi richiesti dalle norme armonizzate di riferimento al momento del perfezionamento dell'ordine. Rilascio della "Dichiarazione "UE" di Conformità, come previsto dal D.P.R. 23/2017 integraz. DPR 162/99 - direttiva 2014/33/UE. / - 2 fermate portata sino a 480 kg	cad		48323,00
55.A05.A20.105	Ascensore a trazione oleodinamica, conforme alla Direttiva 2014/33/UE e rispondente alle norme EN 81-20 e EN 81-50 avente le seguenti caratteristiche: alimentazione 380÷400 v - 50 Hz, velocità cabina superiore a 0,15 m/s e fino a 0,60 m/s con regolazione della valvola di sovrappressione fino a 5,0 MPa (1 MegaPascal=10 bar) accessi cabina 1, porte automatiche con luce fino a 800 mm Complete di portali, 45 Avv/h completo di quadro in manovra elettronico, dispositivo di emergenza e riporto al piano più basso in caso di black out elettrico, dotato di sistema di comunicazione bidirezionale GSM. Gruppo Centralina-Quadro, costituito da motore elettrico Asincrono Trifase accoppiato direttamente alla pompa oleodinamica. Pistone di spinta coadiuvato da puleggia in taglia 1/2 con funi di trazione di opportuno Ø completo di puleggia, guide di scorrimento cabina in acciaio trafilato, funi di trazione di opportuno Ø e formazione, cabina rifinita in lamiera plastificata o similare, con specchio a mezza parete e corrimano, completa di bottoniera interna con pulsanti, numeri in rilievo e braille, illuminazione di emergenza, segnalazioni di carico eccessivo e pulsante per l'attivazione del sistema di comunicazione bidirezionale, illuminazione con faretti a led, operatore porte e sospensioni di piano complete di antine metalliche rivestite in lamiera plastificata o similare. Completo di progetto esecutivo incluso le opere edili necessarie alla sua installazione, con la ESCLUSIONE del vano corsa e i relativi tamponamenti. Impianto dato in opera perfettamente funzionante e corredato di tutti i dispositivi richiesti dalle norme armonizzate di riferimento al momento del perfezionamento dell'ordine. Rilascio della "Dichiarazione "UE" di Conformità, come previsto dal D.P.R. 23/2017 integraz. DPR 162/99 - direttiva 2014/33/UE. / - sovrapprezzo all'art. precedente per ogni fermata in piu'	cad		3036,00
55.A05.A20.110	Ascensore a trazione oleodinamica, conforme alla Direttiva 2014/33/UE e rispondente alle norme EN 81-20 e EN 81-50 avente le seguenti caratteristiche: alimentazione 380÷400 v - 50 Hz, velocità cabina superiore a 0,15 m/s e fino a 0,60 m/s con regolazione della valvola di sovrappressione fino a 5,0 MPa (1 MegaPascal=10 bar) accessi cabina 1, porte automatiche con luce fino a 800 mm Complete di portali, 45 Avv/h completo di quadro in manovra elettronico, dispositivo di emergenza e riporto al piano più basso in caso di black out elettrico, dotato di sistema di comunicazione bidirezionale GSM. Gruppo Centralina-Quadro, costituito da motore elettrico Asincrono Trifase accoppiato direttamente alla pompa oleodinamica. Pistone di spinta coadiuvato da puleggia in taglia 1/2 con funi di trazione di opportuno Ø completo di puleggia, guide di scorrimento cabina in acciaio trafilato, funi di trazione di opportuno Ø e formazione, cabina rifinita in lamiera plastificata o similare, con specchio a mezza parete e corrimano, completa di bottoniera interna con pulsanti, numeri in rilievo e braille, illuminazione di emergenza, segnalazioni di carico eccessivo e pulsante per l'attivazione del sistema di comunicazione bidirezionale, illuminazione con faretti a led, operatore porte e sospensioni di piano complete di antine metalliche rivestite in lamiera plastificata o similare. Completo di progetto esecutivo incluso le opere edili necessarie alla sua installazione, con la ESCLUSIONE del vano corsa e i relativi tamponamenti. Impianto dato in opera perfettamente funzionante e corredato di tutti i dispositivi richiesti dalle norme armonizzate di riferimento al momento del perfezionamento dell'ordine. Rilascio della "Dichiarazione "UE" di Conformità, come previsto dal D.P.R. 23/2017 integraz. DPR 162/99 - direttiva 2014/33/UE. / - 2 fermate portata sino a 630 kg	cad		52877,00
55.A05.A20.115	Ascensore a trazione oleodinamica, conforme alla Direttiva 2014/33/UE e rispondente alle norme EN 81-20 e EN 81-50 avente le seguenti caratteristiche: alimentazione 380÷400 v - 50 Hz, velocità cabina superiore a 0,15 m/s e fino a 0,60 m/s con regolazione della valvola di sovrappressione fino a 5,0 MPa (1 MegaPascal=10 bar) accessi cabina 1, porte automatiche con luce fino a 800 mm Complete di portali, 45 Avv/h completo di quadro in manovra elettronico, dispositivo di emergenza e riporto al piano più basso in caso di black out elettrico, dotato di sistema di comunicazione bidirezionale GSM. Gruppo Centralina-Quadro, costituito da motore elettrico Asincrono Trifase accoppiato direttamente alla pompa oleodinamica. Pistone di spinta coadiuvato da puleggia in taglia 1/2 con funi di trazione di opportuno Ø completo di puleggia, guide di scorrimento cabina in acciaio trafilato, funi di trazione di opportuno Ø e formazione, cabina rifinita in lamiera plastificata o similare, con specchio a mezza parete e corrimano, completa di bottoniera interna con pulsanti, numeri in rilievo e braille, illuminazione di emergenza, segnalazioni di carico eccessivo e pulsante per l'attivazione del sistema di comunicazione bidirezionale, illuminazione con faretti a led, operatore porte e sospensioni di piano complete di antine metalliche rivestite in lamiera plastificata o similare. Completo di progetto esecutivo incluso le opere edili necessarie alla sua installazione, con la ESCLUSIONE del vano corsa e i relativi tamponamenti. Impianto dato in opera perfettamente funzionante e corredato di tutti i dispositivi richiesti dalle norme armonizzate di riferimento al momento del perfezionamento dell'ordine. Rilascio della "Dichiarazione "UE" di Conformità, come previsto dal D.P.R. 23/2017 integraz. DPR 162/99 - direttiva 2014/33/UE. / - sovrapprezzo all'art. precedente per ogni fermata in piu'	cad		3289,00
55.A05.A20.120	Ascensore a trazione oleodinamica, conforme alla Direttiva 2014/33/UE e rispondente alle norme EN 81-20 e EN 81-50 avente le seguenti caratteristiche: alimentazione 380÷400 v - 50 Hz, velocità cabina superiore a 0,15 m/s e fino a 0,60 m/s con regolazione della valvola di sovrappressione fino a 5,0 MPa (1 MegaPascal=10 bar) accessi cabina 1, porte automatiche con luce fino a 800 mm Complete di portali, 45 Avv/h completo di quadro in manovra elettronico, dispositivo di emergenza e riporto al piano più basso in caso di black out elettrico, dotato di sistema di comunicazione bidirezionale GSM. Gruppo Centralina-Quadro, costituito da motore elettrico Asincrono Trifase accoppiato direttamente alla pompa oleodinamica. Pistone di spinta coadiuvato da puleggia in taglia 1/2 con funi di trazione di opportuno Ø completo di puleggia, guide di scorrimento cabina in acciaio trafilato, funi di trazione di opportuno Ø e formazione, cabina rifinita in lamiera plastificata o similare, con specchio a mezza parete e corrimano, completa di bottoniera interna con pulsanti, numeri in rilievo e braille, illuminazione di emergenza, segnalazioni di carico eccessivo e pulsante per l'attivazione del sistema di comunicazione bidirezionale, illuminazione con faretti a led, operatore porte e sospensioni di piano complete di antine metalliche rivestite in lamiera plastificata o similare. Completo di progetto esecutivo incluso le opere edili necessarie alla sua installazione, con la ESCLUSIONE del vano corsa e i relativi tamponamenti. Impianto dato in opera perfettamente funzionante e corredato di tutti i dispositivi richiesti dalle norme armonizzate di riferimento al momento del perfezionamento dell'ordine. Rilascio della "Dichiarazione "UE" di Conformità, come previsto dal D.P.R. 23/2017 integraz. DPR 162/99 - direttiva 2014/33/UE. / - 2 fermate portata sino a1000 kg	cad		68310,00
55.A05.A20.125	Ascensore a trazione oleodinamica, conforme alla Direttiva 2014/33/UE e rispondente alle norme EN 81-20 e EN 81-50 avente le seguenti caratteristiche: alimentazione 380÷400 v - 50 Hz, velocità cabina superiore a 0,15 m/s e fino a 0,60 m/s con regolazione della valvola di sovrappressione fino a 5,0 MPa (1 MegaPascal=10 bar) accessi cabina 1, porte automatiche con luce fino a 800 mm Complete di portali, 45 Avv/h completo di quadro in manovra elettronico, dispositivo di emergenza e riporto al piano più basso in caso di black out elettrico, dotato di sistema di comunicazione bidirezionale GSM. Gruppo Centralina-Quadro, costituito da motore elettrico Asincrono Trifase accoppiato direttamente alla pompa oleodinamica. Pistone di spinta coadiuvato da puleggia in taglia 1/2 con funi di trazione di opportuno Ø completo di puleggia, guide di scorrimento cabina in acciaio trafilato, funi di trazione di opportuno Ø e formazione, cabina rifinita in lamiera plastificata o similare, con specchio a mezza parete e corrimano, completa di bottoniera interna con pulsanti, numeri in rilievo e braille, illuminazione di emergenza, segnalazioni di carico eccessivo e pulsante per l'attivazione del sistema di comunicazione bidirezionale, illuminazione con faretti a led, operatore porte e sospensioni di piano complete di antine metalliche rivestite in lamiera plastificata o similare. Completo di progetto esecutivo incluso le opere edili necessarie alla sua installazione, con la ESCLUSIONE del vano corsa e i relativi tamponamenti. Impianto dato in opera perfettamente funzionante e corredato di tutti i dispositivi richiesti dalle norme armonizzate di riferimento al momento del perfezionamento dell'ordine. Rilascio della "Dichiarazione "UE" di Conformità, come previsto dal D.P.R. 23/2017 integraz. DPR 162/99 - direttiva 2014/33/UE. / - sovrapprezzo all'art. precedente per ogni fermata in piu'	cad		3668,50
55.A05.A20.130	Ascensore a trazione oleodinamica, conforme alla Direttiva 2014/33/UE e rispondente alle norme EN 81-20 e EN 81-50 avente le seguenti caratteristiche: alimentazione 380÷400 v - 50 Hz, velocità cabina superiore a 0,15 m/s e fino a 0,60 m/s con regolazione della valvola di sovrappressione fino a 5,0 MPa (1 MegaPascal=10 bar) accessi cabina 1, porte automatiche con luce fino a 800 mm Complete di portali, 45 Avv/h completo di quadro in manovra elettronico, dispositivo di emergenza e riporto al piano più basso in caso di black out elettrico, dotato di sistema di comunicazione bidirezionale GSM. Gruppo Centralina-Quadro, costituito da motore elettrico Asincrono Trifase accoppiato direttamente alla pompa oleodinamica. Pistone di spinta coadiuvato da puleggia in taglia 1/2 con funi di trazione di opportuno Ø completo di puleggia, guide di scorrimento cabina in acciaio trafilato, funi di trazione di opportuno Ø e formazione, cabina rifinita in lamiera plastificata o similare, con specchio a mezza parete e corrimano, completa di bottoniera interna con pulsanti, numeri in rilievo e braille, illuminazione di emergenza, segnalazioni di carico eccessivo e pulsante per l'attivazione del sistema di comunicazione bidirezionale, illuminazione con faretti a led, operatore porte e sospensioni di piano complete di antine metalliche rivestite in lamiera plastificata o similare. Completo di progetto esecutivo incluso le opere edili necessarie alla sua installazione, con la ESCLUSIONE del vano corsa e i relativi tamponamenti. Impianto dato in opera perfettamente funzionante e corredato di tutti i dispositivi richiesti dalle norme armonizzate di riferimento al momento del perfezionamento dell'ordine. Rilascio della "Dichiarazione "UE" di Conformità, come previsto dal D.P.R. 23/2017 integraz. DPR 162/99 - direttiva 2014/33/UE. / - 2 fermate portata sino a 1500 kg	cad		86273,00
55.A05.A20.135	Ascensore a trazione oleodinamica, conforme alla Direttiva 2014/33/UE e rispondente alle norme EN 81-20 e EN 81-50 avente le seguenti caratteristiche: alimentazione 380÷400 v - 50 Hz, velocità cabina superiore a 0,15 m/s e fino a 0,60 m/s con regolazione della valvola di sovrappressione fino a 5,0 MPa (1 MegaPascal=10 bar) accessi cabina 1, porte automatiche con luce fino a 800 mm Complete di portali, 45 Avv/h completo di quadro in manovra elettronico, dispositivo di emergenza e riporto al piano più basso in caso di black out elettrico, dotato di sistema di comunicazione bidirezionale GSM. Gruppo Centralina-Quadro, costituito da motore elettrico Asincrono Trifase accoppiato direttamente alla pompa oleodinamica. Pistone di spinta coadiuvato da puleggia in taglia 1/2 con funi di trazione di opportuno Ø completo di puleggia, guide di scorrimento cabina in acciaio trafilato, funi di trazione di opportuno Ø e formazione, cabina rifinita in lamiera plastificata o similare, con specchio a mezza parete e corrimano, completa di bottoniera interna con pulsanti, numeri in rilievo e braille, illuminazione di emergenza, segnalazioni di carico eccessivo e pulsante per l'attivazione del sistema di comunicazione bidirezionale, illuminazione con faretti a led, operatore porte e sospensioni di piano complete di antine metalliche rivestite in lamiera plastificata o similare. Completo di progetto esecutivo incluso le opere edili necessarie alla sua installazione, con la ESCLUSIONE del vano corsa e i relativi tamponamenti. Impianto dato in opera perfettamente funzionante e corredato di tutti i dispositivi richiesti dalle norme armonizzate di riferimento al momento del perfezionamento dell'ordine. Rilascio della "Dichiarazione "UE" di Conformità, come previsto dal D.P.R. 23/2017 integraz. DPR 162/99 - direttiva 2014/33/UE. / - sovrapprezzo all'art. precedente per ogni fermata in piu'	cad		3984,75
55.A05.A20.140	Ascensore a trazione oleodinamica, conforme alla Direttiva 2014/33/UE e rispondente alle norme EN 81-20 e EN 81-50 avente le seguenti caratteristiche: alimentazione 380÷400 v - 50 Hz, velocità cabina superiore a 0,15 m/s e fino a 0,60 m/s con regolazione della valvola di sovrappressione fino a 5,0 MPa (1 MegaPascal=10 bar) accessi cabina 1, porte automatiche con luce fino a 800 mm Complete di portali, 45 Avv/h completo di quadro in manovra elettronico, dispositivo di emergenza e riporto al piano più basso in caso di black out elettrico, dotato di sistema di comunicazione bidirezionale GSM. Gruppo Centralina-Quadro, costituito da motore elettrico Asincrono Trifase accoppiato direttamente alla pompa oleodinamica. Pistone di spinta coadiuvato da puleggia in taglia 1/2 con funi di trazione di opportuno Ø completo di puleggia, guide di scorrimento cabina in acciaio trafilato, funi di trazione di opportuno Ø e formazione, cabina rifinita in lamiera plastificata o similare, con specchio a mezza parete e corrimano, completa di bottoniera interna con pulsanti, numeri in rilievo e braille, illuminazione di emergenza, segnalazioni di carico eccessivo e pulsante per l'attivazione del sistema di comunicazione bidirezionale, illuminazione con faretti a led, operatore porte e sospensioni di piano complete di antine metalliche rivestite in lamiera plastificata o similare. Completo di progetto esecutivo incluso le opere edili necessarie alla sua installazione, con la ESCLUSIONE del vano corsa e i relativi tamponamenti. Impianto dato in opera perfettamente funzionante e corredato di tutti i dispositivi richiesti dalle norme armonizzate di riferimento al momento del perfezionamento dell'ordine. Rilascio della "Dichiarazione "UE" di Conformità, come previsto dal D.P.R. 23/2017 integraz. DPR 162/99 - direttiva 2014/33/UE. / - 2 fermate portata sino a 2000 kg	cad		92724,50
55.A05.A20.145	Ascensore a trazione oleodinamica, conforme alla Direttiva 2014/33/UE e rispondente alle norme EN 81-20 e EN 81-50 avente le seguenti caratteristiche: alimentazione 380÷400 v - 50 Hz, velocità cabina superiore a 0,15 m/s e fino a 0,60 m/s con regolazione della valvola di sovrappressione fino a 5,0 MPa (1 MegaPascal=10 bar) accessi cabina 1, porte automatiche con luce fino a 800 mm Complete di portali, 45 Avv/h completo di quadro in manovra elettronico, dispositivo di emergenza e riporto al piano più basso in caso di black out elettrico, dotato di sistema di comunicazione bidirezionale GSM. Gruppo Centralina-Quadro, costituito da motore elettrico Asincrono Trifase accoppiato direttamente alla pompa oleodinamica. Pistone di spinta coadiuvato da puleggia in taglia 1/2 con funi di trazione di opportuno Ø completo di puleggia, guide di scorrimento cabina in acciaio trafilato, funi di trazione di opportuno Ø e formazione, cabina rifinita in lamiera plastificata o similare, con specchio a mezza parete e corrimano, completa di bottoniera interna con pulsanti, numeri in rilievo e braille, illuminazione di emergenza, segnalazioni di carico eccessivo e pulsante per l'attivazione del sistema di comunicazione bidirezionale, illuminazione con faretti a led, operatore porte e sospensioni di piano complete di antine metalliche rivestite in lamiera plastificata o similare. Completo di progetto esecutivo incluso le opere edili necessarie alla sua installazione, con la ESCLUSIONE del vano corsa e i relativi tamponamenti. Impianto dato in opera perfettamente funzionante e corredato di tutti i dispositivi richiesti dalle norme armonizzate di riferimento al momento del perfezionamento dell'ordine. Rilascio della "Dichiarazione "UE" di Conformità, come previsto dal D.P.R. 23/2017 integraz. DPR 162/99 - direttiva 2014/33/UE. / - sovrapprezzo all'art. precedente per ogni fermata in piu'	cad		4490,75
55.A05.A20.150	Ascensore a trazione oleodinamica, conforme alla Direttiva 2014/33/UE e rispondente alle norme EN 81-20 e EN 81-50 avente le seguenti caratteristiche: alimentazione 380÷400 v - 50 Hz, velocità cabina superiore a 0,15 m/s e fino a 0,60 m/s con regolazione della valvola di sovrappressione fino a 5,0 MPa (1 MegaPascal=10 bar) accessi cabina 1, porte automatiche con luce fino a 800 mm Complete di portali, 45 Avv/h completo di quadro in manovra elettronico, dispositivo di emergenza e riporto al piano più basso in caso di black out elettrico, dotato di sistema di comunicazione bidirezionale GSM. Gruppo Centralina-Quadro, costituito da motore elettrico Asincrono Trifase accoppiato direttamente alla pompa oleodinamica. Pistone di spinta coadiuvato da puleggia in taglia 1/2 con funi di trazione di opportuno Ø completo di puleggia, guide di scorrimento cabina in acciaio trafilato, funi di trazione di opportuno Ø e formazione, cabina rifinita in lamiera plastificata o similare, con specchio a mezza parete e corrimano, completa di bottoniera interna con pulsanti, numeri in rilievo e braille, illuminazione di emergenza, segnalazioni di carico eccessivo e pulsante per l'attivazione del sistema di comunicazione bidirezionale, illuminazione con faretti a led, operatore porte e sospensioni di piano complete di antine metalliche rivestite in lamiera plastificata o similare. Completo di progetto esecutivo incluso le opere edili necessarie alla sua installazione, con la ESCLUSIONE del vano corsa e i relativi tamponamenti. Impianto dato in opera perfettamente funzionante e corredato di tutti i dispositivi richiesti dalle norme armonizzate di riferimento al momento del perfezionamento dell'ordine. Rilascio della "Dichiarazione "UE" di Conformità, come previsto dal D.P.R. 23/2017 integraz. DPR 162/99 - direttiva 2014/33/UE. / - Sovrapprezzi agli ascensori idraulici per: doppio accesso contrapposto stessa luce della principale con medesime finiture e caratteristiche. Per 1 impianto a 2 fermate	cad		2277,00
55.A05.A20.155	Ascensore a trazione oleodinamica, conforme alla Direttiva 2014/33/UE e rispondente alle norme EN 81-20 e EN 81-50 avente le seguenti caratteristiche: alimentazione 380÷400 v - 50 Hz, velocità cabina superiore a 0,15 m/s e fino a 0,60 m/s con regolazione della valvola di sovrappressione fino a 5,0 MPa (1 MegaPascal=10 bar) accessi cabina 1, porte automatiche con luce fino a 800 mm Complete di portali, 45 Avv/h completo di quadro in manovra elettronico, dispositivo di emergenza e riporto al piano più basso in caso di black out elettrico, dotato di sistema di comunicazione bidirezionale GSM. Gruppo Centralina-Quadro, costituito da motore elettrico Asincrono Trifase accoppiato direttamente alla pompa oleodinamica. Pistone di spinta coadiuvato da puleggia in taglia 1/2 con funi di trazione di opportuno Ø completo di puleggia, guide di scorrimento cabina in acciaio trafilato, funi di trazione di opportuno Ø e formazione, cabina rifinita in lamiera plastificata o similare, con specchio a mezza parete e corrimano, completa di bottoniera interna con pulsanti, numeri in rilievo e braille, illuminazione di emergenza, segnalazioni di carico eccessivo e pulsante per l'attivazione del sistema di comunicazione bidirezionale, illuminazione con faretti a led, operatore porte e sospensioni di piano complete di antine metalliche rivestite in lamiera plastificata o similare. Completo di progetto esecutivo incluso le opere edili necessarie alla sua installazione, con la ESCLUSIONE del vano corsa e i relativi tamponamenti. Impianto dato in opera perfettamente funzionante e corredato di tutti i dispositivi richiesti dalle norme armonizzate di riferimento al momento del perfezionamento dell'ordine. Rilascio della "Dichiarazione "UE" di Conformità, come previsto dal D.P.R. 23/2017 integraz. DPR 162/99 - direttiva 2014/33/UE. / - Sovrapprezzo agli ascensori idraulici per: doppio accesso adiacente stessa luce della principale con medesime finiture e caratteristiche. Per 1 impianto a 2 fermate	cad		3289,00
55.A05.A20.160	Ascensore a trazione oleodinamica, conforme alla Direttiva 2014/33/UE e rispondente alle norme EN 81-20 e EN 81-50 avente le seguenti caratteristiche: alimentazione 380÷400 v - 50 Hz, velocità cabina superiore a 0,15 m/s e fino a 0,60 m/s con regolazione della valvola di sovrappressione fino a 5,0 MPa (1 MegaPascal=10 bar) accessi cabina 1, porte automatiche con luce fino a 800 mm Complete di portali, 45 Avv/h completo di quadro in manovra elettronico, dispositivo di emergenza e riporto al piano più basso in caso di black out elettrico, dotato di sistema di comunicazione bidirezionale GSM. Gruppo Centralina-Quadro, costituito da motore elettrico Asincrono Trifase accoppiato direttamente alla pompa oleodinamica. Pistone di spinta coadiuvato da puleggia in taglia 1/2 con funi di trazione di opportuno Ø completo di puleggia, guide di scorrimento cabina in acciaio trafilato, funi di trazione di opportuno Ø e formazione, cabina rifinita in lamiera plastificata o similare, con specchio a mezza parete e corrimano, completa di bottoniera interna con pulsanti, numeri in rilievo e braille, illuminazione di emergenza, segnalazioni di carico eccessivo e pulsante per l'attivazione del sistema di comunicazione bidirezionale, illuminazione con faretti a led, operatore porte e sospensioni di piano complete di antine metalliche rivestite in lamiera plastificata o similare. Completo di progetto esecutivo incluso le opere edili necessarie alla sua installazione, con la ESCLUSIONE del vano corsa e i relativi tamponamenti. Impianto dato in opera perfettamente funzionante e corredato di tutti i dispositivi richiesti dalle norme armonizzate di riferimento al momento del perfezionamento dell'ordine. Rilascio della "Dichiarazione "UE" di Conformità, come previsto dal D.P.R. 23/2017 integraz. DPR 162/99 - direttiva 2014/33/UE. / - Sovrapprezzi agli ascensori idraulici per: triplo accesso stessa luce della principale con medesime finiture e caratteristiche. Per 1 impianto a 2 fermate.	cad		6325,00
55.A05.A20.165	Ascensore a trazione oleodinamica, conforme alla Direttiva 2014/33/UE e rispondente alle norme EN 81-20 e EN 81-50 avente le seguenti caratteristiche: alimentazione 380÷400 v - 50 Hz, velocità cabina superiore a 0,15 m/s e fino a 0,60 m/s con regolazione della valvola di sovrappressione fino a 5,0 MPa (1 MegaPascal=10 bar) accessi cabina 1, porte automatiche con luce fino a 800 mm Complete di portali, 45 Avv/h completo di quadro in manovra elettronico, dispositivo di emergenza e riporto al piano più basso in caso di black out elettrico, dotato di sistema di comunicazione bidirezionale GSM. Gruppo Centralina-Quadro, costituito da motore elettrico Asincrono Trifase accoppiato direttamente alla pompa oleodinamica. Pistone di spinta coadiuvato da puleggia in taglia 1/2 con funi di trazione di opportuno Ø completo di puleggia, guide di scorrimento cabina in acciaio trafilato, funi di trazione di opportuno Ø e formazione, cabina rifinita in lamiera plastificata o similare, con specchio a mezza parete e corrimano, completa di bottoniera interna con pulsanti, numeri in rilievo e braille, illuminazione di emergenza, segnalazioni di carico eccessivo e pulsante per l'attivazione del sistema di comunicazione bidirezionale, illuminazione con faretti a led, operatore porte e sospensioni di piano complete di antine metalliche rivestite in lamiera plastificata o similare. Completo di progetto esecutivo incluso le opere edili necessarie alla sua installazione, con la ESCLUSIONE del vano corsa e i relativi tamponamenti. Impianto dato in opera perfettamente funzionante e corredato di tutti i dispositivi richiesti dalle norme armonizzate di riferimento al momento del perfezionamento dell'ordine. Rilascio della "Dichiarazione "UE" di Conformità, come previsto dal D.P.R. 23/2017 integraz. DPR 162/99 - direttiva 2014/33/UE. / - Sovrapprezzo agli ascensori idraulici per: rivestimento cabina e porte cabina in acciaio inox SATINATO : + 5%	cad		0,00
55.A05.A20.170	Ascensore a trazione oleodinamica, conforme alla Direttiva 2014/33/UE e rispondente alle norme EN 81-20 e EN 81-50 avente le seguenti caratteristiche: alimentazione 380÷400 v - 50 Hz, velocità cabina superiore a 0,15 m/s e fino a 0,60 m/s con regolazione della valvola di sovrappressione fino a 5,0 MPa (1 MegaPascal=10 bar) accessi cabina 1, porte automatiche con luce fino a 800 mm Complete di portali, 45 Avv/h completo di quadro in manovra elettronico, dispositivo di emergenza e riporto al piano più basso in caso di black out elettrico, dotato di sistema di comunicazione bidirezionale GSM. Gruppo Centralina-Quadro, costituito da motore elettrico Asincrono Trifase accoppiato direttamente alla pompa oleodinamica. Pistone di spinta coadiuvato da puleggia in taglia 1/2 con funi di trazione di opportuno Ø completo di puleggia, guide di scorrimento cabina in acciaio trafilato, funi di trazione di opportuno Ø e formazione, cabina rifinita in lamiera plastificata o similare, con specchio a mezza parete e corrimano, completa di bottoniera interna con pulsanti, numeri in rilievo e braille, illuminazione di emergenza, segnalazioni di carico eccessivo e pulsante per l'attivazione del sistema di comunicazione bidirezionale, illuminazione con faretti a led, operatore porte e sospensioni di piano complete di antine metalliche rivestite in lamiera plastificata o similare. Completo di progetto esecutivo incluso le opere edili necessarie alla sua installazione, con la ESCLUSIONE del vano corsa e i relativi tamponamenti. Impianto dato in opera perfettamente funzionante e corredato di tutti i dispositivi richiesti dalle norme armonizzate di riferimento al momento del perfezionamento dell'ordine. Rilascio della "Dichiarazione "UE" di Conformità, come previsto dal D.P.R. 23/2017 integraz. DPR 162/99 - direttiva 2014/33/UE. / - Sovrapprezzo agli ascensori idraulici per: rivestimento cabina e porte cabina in acciaio inox LAVORATO STANDARD (lino, quadro, dama, 2WL) + 10%	cad		0,00
55.A05.A20.175	Ascensore a trazione oleodinamica, conforme alla Direttiva 2014/33/UE e rispondente alle norme EN 81-20 e EN 81-50 avente le seguenti caratteristiche: alimentazione 380÷400 v - 50 Hz, velocità cabina superiore a 0,15 m/s e fino a 0,60 m/s con regolazione della valvola di sovrappressione fino a 5,0 MPa (1 MegaPascal=10 bar) accessi cabina 1, porte automatiche con luce fino a 800 mm Complete di portali, 45 Avv/h completo di quadro in manovra elettronico, dispositivo di emergenza e riporto al piano più basso in caso di black out elettrico, dotato di sistema di comunicazione bidirezionale GSM. Gruppo Centralina-Quadro, costituito da motore elettrico Asincrono Trifase accoppiato direttamente alla pompa oleodinamica. Pistone di spinta coadiuvato da puleggia in taglia 1/2 con funi di trazione di opportuno Ø completo di puleggia, guide di scorrimento cabina in acciaio trafilato, funi di trazione di opportuno Ø e formazione, cabina rifinita in lamiera plastificata o similare, con specchio a mezza parete e corrimano, completa di bottoniera interna con pulsanti, numeri in rilievo e braille, illuminazione di emergenza, segnalazioni di carico eccessivo e pulsante per l'attivazione del sistema di comunicazione bidirezionale, illuminazione con faretti a led, operatore porte e sospensioni di piano complete di antine metalliche rivestite in lamiera plastificata o similare. Completo di progetto esecutivo incluso le opere edili necessarie alla sua installazione, con la ESCLUSIONE del vano corsa e i relativi tamponamenti. Impianto dato in opera perfettamente funzionante e corredato di tutti i dispositivi richiesti dalle norme armonizzate di riferimento al momento del perfezionamento dell'ordine. Rilascio della "Dichiarazione "UE" di Conformità, come previsto dal D.P.R. 23/2017 integraz. DPR 162/99 - direttiva 2014/33/UE. / - Sovrapprezzio agli ascensori idraulici per: rivestimento porte di piano e portali in acciaio inox SATINATO: / apertura porta 700-800 mm	cad		1049,95
55.A05.A20.180	Ascensore a trazione oleodinamica, conforme alla Direttiva 2014/33/UE e rispondente alle norme EN 81-20 e EN 81-50 avente le seguenti caratteristiche: alimentazione 380÷400 v - 50 Hz, velocità cabina superiore a 0,15 m/s e fino a 0,60 m/s con regolazione della valvola di sovrappressione fino a 5,0 MPa (1 MegaPascal=10 bar) accessi cabina 1, porte automatiche con luce fino a 800 mm Complete di portali, 45 Avv/h completo di quadro in manovra elettronico, dispositivo di emergenza e riporto al piano più basso in caso di black out elettrico, dotato di sistema di comunicazione bidirezionale GSM. Gruppo Centralina-Quadro, costituito da motore elettrico Asincrono Trifase accoppiato direttamente alla pompa oleodinamica. Pistone di spinta coadiuvato da puleggia in taglia 1/2 con funi di trazione di opportuno Ø completo di puleggia, guide di scorrimento cabina in acciaio trafilato, funi di trazione di opportuno Ø e formazione, cabina rifinita in lamiera plastificata o similare, con specchio a mezza parete e corrimano, completa di bottoniera interna con pulsanti, numeri in rilievo e braille, illuminazione di emergenza, segnalazioni di carico eccessivo e pulsante per l'attivazione del sistema di comunicazione bidirezionale, illuminazione con faretti a led, operatore porte e sospensioni di piano complete di antine metalliche rivestite in lamiera plastificata o similare. Completo di progetto esecutivo incluso le opere edili necessarie alla sua installazione, con la ESCLUSIONE del vano corsa e i relativi tamponamenti. Impianto dato in opera perfettamente funzionante e corredato di tutti i dispositivi richiesti dalle norme armonizzate di riferimento al momento del perfezionamento dell'ordine. Rilascio della "Dichiarazione "UE" di Conformità, come previsto dal D.P.R. 23/2017 integraz. DPR 162/99 - direttiva 2014/33/UE. / - Sovrapprezzo agli ascensori idraulici per: rivestimento porte di piano e portali in acciaio inox LAVORATO STANDARD (lino, quadro, dama, 2WL): / apertura porta700-800 mm	cad		1960,75
55.A05.A20.185	Ascensore a trazione oleodinamica, conforme alla Direttiva 2014/33/UE e rispondente alle norme EN 81-20 e EN 81-50 avente le seguenti caratteristiche: alimentazione 380÷400 v - 50 Hz, velocità cabina superiore a 0,15 m/s e fino a 0,60 m/s con regolazione della valvola di sovrappressione fino a 5,0 MPa (1 MegaPascal=10 bar) accessi cabina 1, porte automatiche con luce fino a 800 mm Complete di portali, 45 Avv/h completo di quadro in manovra elettronico, dispositivo di emergenza e riporto al piano più basso in caso di black out elettrico, dotato di sistema di comunicazione bidirezionale GSM. Gruppo Centralina-Quadro, costituito da motore elettrico Asincrono Trifase accoppiato direttamente alla pompa oleodinamica. Pistone di spinta coadiuvato da puleggia in taglia 1/2 con funi di trazione di opportuno Ø completo di puleggia, guide di scorrimento cabina in acciaio trafilato, funi di trazione di opportuno Ø e formazione, cabina rifinita in lamiera plastificata o similare, con specchio a mezza parete e corrimano, completa di bottoniera interna con pulsanti, numeri in rilievo e braille, illuminazione di emergenza, segnalazioni di carico eccessivo e pulsante per l'attivazione del sistema di comunicazione bidirezionale, illuminazione con faretti a led, operatore porte e sospensioni di piano complete di antine metalliche rivestite in lamiera plastificata o similare. Completo di progetto esecutivo incluso le opere edili necessarie alla sua installazione, con la ESCLUSIONE del vano corsa e i relativi tamponamenti. Impianto dato in opera perfettamente funzionante e corredato di tutti i dispositivi richiesti dalle norme armonizzate di riferimento al momento del perfezionamento dell'ordine. Rilascio della "Dichiarazione "UE" di Conformità, come previsto dal D.P.R. 23/2017 integraz. DPR 162/99 - direttiva 2014/33/UE. / - Sovrapprezzio agli ascensori idraulici per: rivestimento porte di piano e portali in acciaio inox SATINATO: / apertura porta 850-1000 mm	cad		1163,80
55.A05.A20.190	Ascensore a trazione oleodinamica, conforme alla Direttiva 2014/33/UE e rispondente alle norme EN 81-20 e EN 81-50 avente le seguenti caratteristiche: alimentazione 380÷400 v - 50 Hz, velocità cabina superiore a 0,15 m/s e fino a 0,60 m/s con regolazione della valvola di sovrappressione fino a 5,0 MPa (1 MegaPascal=10 bar) accessi cabina 1, porte automatiche con luce fino a 800 mm Complete di portali, 45 Avv/h completo di quadro in manovra elettronico, dispositivo di emergenza e riporto al piano più basso in caso di black out elettrico, dotato di sistema di comunicazione bidirezionale GSM. Gruppo Centralina-Quadro, costituito da motore elettrico Asincrono Trifase accoppiato direttamente alla pompa oleodinamica. Pistone di spinta coadiuvato da puleggia in taglia 1/2 con funi di trazione di opportuno Ø completo di puleggia, guide di scorrimento cabina in acciaio trafilato, funi di trazione di opportuno Ø e formazione, cabina rifinita in lamiera plastificata o similare, con specchio a mezza parete e corrimano, completa di bottoniera interna con pulsanti, numeri in rilievo e braille, illuminazione di emergenza, segnalazioni di carico eccessivo e pulsante per l'attivazione del sistema di comunicazione bidirezionale, illuminazione con faretti a led, operatore porte e sospensioni di piano complete di antine metalliche rivestite in lamiera plastificata o similare. Completo di progetto esecutivo incluso le opere edili necessarie alla sua installazione, con la ESCLUSIONE del vano corsa e i relativi tamponamenti. Impianto dato in opera perfettamente funzionante e corredato di tutti i dispositivi richiesti dalle norme armonizzate di riferimento al momento del perfezionamento dell'ordine. Rilascio della "Dichiarazione "UE" di Conformità, come previsto dal D.P.R. 23/2017 integraz. DPR 162/99 - direttiva 2014/33/UE. / - Sovrapprezzo agli ascensori idraulici per: rivestimento porte di piano e portali in acciaio inox LAVORATO STANDARD (lino, quadro, dama, 2WL): / apertura porta 850-1000 mm	cad		2150,50
55.A05.A20.195	Ascensore a trazione oleodinamica, conforme alla Direttiva 2014/33/UE e rispondente alle norme EN 81-20 e EN 81-50 avente le seguenti caratteristiche: alimentazione 380÷400 v - 50 Hz, velocità cabina superiore a 0,15 m/s e fino a 0,60 m/s con regolazione della valvola di sovrappressione fino a 5,0 MPa (1 MegaPascal=10 bar) accessi cabina 1, porte automatiche con luce fino a 800 mm Complete di portali, 45 Avv/h completo di quadro in manovra elettronico, dispositivo di emergenza e riporto al piano più basso in caso di black out elettrico, dotato di sistema di comunicazione bidirezionale GSM. Gruppo Centralina-Quadro, costituito da motore elettrico Asincrono Trifase accoppiato direttamente alla pompa oleodinamica. Pistone di spinta coadiuvato da puleggia in taglia 1/2 con funi di trazione di opportuno Ø completo di puleggia, guide di scorrimento cabina in acciaio trafilato, funi di trazione di opportuno Ø e formazione, cabina rifinita in lamiera plastificata o similare, con specchio a mezza parete e corrimano, completa di bottoniera interna con pulsanti, numeri in rilievo e braille, illuminazione di emergenza, segnalazioni di carico eccessivo e pulsante per l'attivazione del sistema di comunicazione bidirezionale, illuminazione con faretti a led, operatore porte e sospensioni di piano complete di antine metalliche rivestite in lamiera plastificata o similare. Completo di progetto esecutivo incluso le opere edili necessarie alla sua installazione, con la ESCLUSIONE del vano corsa e i relativi tamponamenti. Impianto dato in opera perfettamente funzionante e corredato di tutti i dispositivi richiesti dalle norme armonizzate di riferimento al momento del perfezionamento dell'ordine. Rilascio della "Dichiarazione "UE" di Conformità, come previsto dal D.P.R. 23/2017 integraz. DPR 162/99 - direttiva 2014/33/UE. / - Sovrapprezzio agli ascensori idraulici per: rivestimento porte di piano e portali in acciaio inox SATINATO: / apertura porta 1100-1500 mm	cad		1328,25
55.A05.A20.200	Ascensore a trazione oleodinamica, conforme alla Direttiva 2014/33/UE e rispondente alle norme EN 81-20 e EN 81-50 avente le seguenti caratteristiche: alimentazione 380÷400 v - 50 Hz, velocità cabina superiore a 0,15 m/s e fino a 0,60 m/s con regolazione della valvola di sovrappressione fino a 5,0 MPa (1 MegaPascal=10 bar) accessi cabina 1, porte automatiche con luce fino a 800 mm Complete di portali, 45 Avv/h completo di quadro in manovra elettronico, dispositivo di emergenza e riporto al piano più basso in caso di black out elettrico, dotato di sistema di comunicazione bidirezionale GSM. Gruppo Centralina-Quadro, costituito da motore elettrico Asincrono Trifase accoppiato direttamente alla pompa oleodinamica. Pistone di spinta coadiuvato da puleggia in taglia 1/2 con funi di trazione di opportuno Ø completo di puleggia, guide di scorrimento cabina in acciaio trafilato, funi di trazione di opportuno Ø e formazione, cabina rifinita in lamiera plastificata o similare, con specchio a mezza parete e corrimano, completa di bottoniera interna con pulsanti, numeri in rilievo e braille, illuminazione di emergenza, segnalazioni di carico eccessivo e pulsante per l'attivazione del sistema di comunicazione bidirezionale, illuminazione con faretti a led, operatore porte e sospensioni di piano complete di antine metalliche rivestite in lamiera plastificata o similare. Completo di progetto esecutivo incluso le opere edili necessarie alla sua installazione, con la ESCLUSIONE del vano corsa e i relativi tamponamenti. Impianto dato in opera perfettamente funzionante e corredato di tutti i dispositivi richiesti dalle norme armonizzate di riferimento al momento del perfezionamento dell'ordine. Rilascio della "Dichiarazione "UE" di Conformità, come previsto dal D.P.R. 23/2017 integraz. DPR 162/99 - direttiva 2014/33/UE. / - Sovrapprezzo agli ascensori idraulici per: rivestimento porte di piano e portali in acciaio inox LAVORATO STANDARD (lino, quadro, dama, 2WL): / apertura porta1100-1500 mm	cad		2403,50
55.A05.A20.205	Ascensore a trazione oleodinamica, conforme alla Direttiva 2014/33/UE e rispondente alle norme EN 81-20 e EN 81-50 avente le seguenti caratteristiche: alimentazione 380÷400 v - 50 Hz, velocità cabina superiore a 0,15 m/s e fino a 0,60 m/s con regolazione della valvola di sovrappressione fino a 5,0 MPa (1 MegaPascal=10 bar) accessi cabina 1, porte automatiche con luce fino a 800 mm Complete di portali, 45 Avv/h completo di quadro in manovra elettronico, dispositivo di emergenza e riporto al piano più basso in caso di black out elettrico, dotato di sistema di comunicazione bidirezionale GSM. Gruppo Centralina-Quadro, costituito da motore elettrico Asincrono Trifase accoppiato direttamente alla pompa oleodinamica. Pistone di spinta coadiuvato da puleggia in taglia 1/2 con funi di trazione di opportuno Ø completo di puleggia, guide di scorrimento cabina in acciaio trafilato, funi di trazione di opportuno Ø e formazione, cabina rifinita in lamiera plastificata o similare, con specchio a mezza parete e corrimano, completa di bottoniera interna con pulsanti, numeri in rilievo e braille, illuminazione di emergenza, segnalazioni di carico eccessivo e pulsante per l'attivazione del sistema di comunicazione bidirezionale, illuminazione con faretti a led, operatore porte e sospensioni di piano complete di antine metalliche rivestite in lamiera plastificata o similare. Completo di progetto esecutivo incluso le opere edili necessarie alla sua installazione, con la ESCLUSIONE del vano corsa e i relativi tamponamenti. Impianto dato in opera perfettamente funzionante e corredato di tutti i dispositivi richiesti dalle norme armonizzate di riferimento al momento del perfezionamento dell'ordine. Rilascio della "Dichiarazione "UE" di Conformità, come previsto dal D.P.R. 23/2017 integraz. DPR 162/99 - direttiva 2014/33/UE. / - Sovrapprezzo agli ascensori idraulici per: singola porta completa di portali in esecuzione EI 120 rivestita in acciaio inox SATINATO: apertura porta 700-800 mm	cad		2024,00
55.A05.A20.210	Ascensore a trazione oleodinamica, conforme alla Direttiva 2014/33/UE e rispondente alle norme EN 81-20 e EN 81-50 avente le seguenti caratteristiche: alimentazione 380÷400 v - 50 Hz, velocità cabina superiore a 0,15 m/s e fino a 0,60 m/s con regolazione della valvola di sovrappressione fino a 5,0 MPa (1 MegaPascal=10 bar) accessi cabina 1, porte automatiche con luce fino a 800 mm Complete di portali, 45 Avv/h completo di quadro in manovra elettronico, dispositivo di emergenza e riporto al piano più basso in caso di black out elettrico, dotato di sistema di comunicazione bidirezionale GSM. Gruppo Centralina-Quadro, costituito da motore elettrico Asincrono Trifase accoppiato direttamente alla pompa oleodinamica. Pistone di spinta coadiuvato da puleggia in taglia 1/2 con funi di trazione di opportuno Ø completo di puleggia, guide di scorrimento cabina in acciaio trafilato, funi di trazione di opportuno Ø e formazione, cabina rifinita in lamiera plastificata o similare, con specchio a mezza parete e corrimano, completa di bottoniera interna con pulsanti, numeri in rilievo e braille, illuminazione di emergenza, segnalazioni di carico eccessivo e pulsante per l'attivazione del sistema di comunicazione bidirezionale, illuminazione con faretti a led, operatore porte e sospensioni di piano complete di antine metalliche rivestite in lamiera plastificata o similare. Completo di progetto esecutivo incluso le opere edili necessarie alla sua installazione, con la ESCLUSIONE del vano corsa e i relativi tamponamenti. Impianto dato in opera perfettamente funzionante e corredato di tutti i dispositivi richiesti dalle norme armonizzate di riferimento al momento del perfezionamento dell'ordine. Rilascio della "Dichiarazione "UE" di Conformità, come previsto dal D.P.R. 23/2017 integraz. DPR 162/99 - direttiva 2014/33/UE. / - Sovrapprezzi agli ascensori idraulici per: singola porta completa di portali in esecuzione EI 120 rivestita in acciaio inox SATINATO apertura porta 850-1000 mm	cad		2378,20
55.A05.A20.215	Ascensore a trazione oleodinamica, conforme alla Direttiva 2014/33/UE e rispondente alle norme EN 81-20 e EN 81-50 avente le seguenti caratteristiche: alimentazione 380÷400 v - 50 Hz, velocità cabina superiore a 0,15 m/s e fino a 0,60 m/s con regolazione della valvola di sovrappressione fino a 5,0 MPa (1 MegaPascal=10 bar) accessi cabina 1, porte automatiche con luce fino a 800 mm Complete di portali, 45 Avv/h completo di quadro in manovra elettronico, dispositivo di emergenza e riporto al piano più basso in caso di black out elettrico, dotato di sistema di comunicazione bidirezionale GSM. Gruppo Centralina-Quadro, costituito da motore elettrico Asincrono Trifase accoppiato direttamente alla pompa oleodinamica. Pistone di spinta coadiuvato da puleggia in taglia 1/2 con funi di trazione di opportuno Ø completo di puleggia, guide di scorrimento cabina in acciaio trafilato, funi di trazione di opportuno Ø e formazione, cabina rifinita in lamiera plastificata o similare, con specchio a mezza parete e corrimano, completa di bottoniera interna con pulsanti, numeri in rilievo e braille, illuminazione di emergenza, segnalazioni di carico eccessivo e pulsante per l'attivazione del sistema di comunicazione bidirezionale, illuminazione con faretti a led, operatore porte e sospensioni di piano complete di antine metalliche rivestite in lamiera plastificata o similare. Completo di progetto esecutivo incluso le opere edili necessarie alla sua installazione, con la ESCLUSIONE del vano corsa e i relativi tamponamenti. Impianto dato in opera perfettamente funzionante e corredato di tutti i dispositivi richiesti dalle norme armonizzate di riferimento al momento del perfezionamento dell'ordine. Rilascio della "Dichiarazione "UE" di Conformità, come previsto dal D.P.R. 23/2017 integraz. DPR 162/99 - direttiva 2014/33/UE. / - Sovrapprezzo agli ascensori idraulici per: singola porta completa di portali in esecuzione EI 120 rivestita in acciaio inox SATINATO apertura porta 1100-1500 mm	cad		3036,00
55.A05.A20.225	Ascensore a trazione oleodinamica, conforme alla Direttiva 2014/33/UE e rispondente alle norme EN 81-20 e EN 81-50 avente le seguenti caratteristiche: alimentazione 380÷400 v - 50 Hz, velocità cabina superiore a 0,15 m/s e fino a 0,60 m/s con regolazione della valvola di sovrappressione fino a 5,0 MPa (1 MegaPascal=10 bar) accessi cabina 1, porte automatiche con luce fino a 800 mm Complete di portali, 45 Avv/h completo di quadro in manovra elettronico, dispositivo di emergenza e riporto al piano più basso in caso di black out elettrico, dotato di sistema di comunicazione bidirezionale GSM. Gruppo Centralina-Quadro, costituito da motore elettrico Asincrono Trifase accoppiato direttamente alla pompa oleodinamica. Pistone di spinta coadiuvato da puleggia in taglia 1/2 con funi di trazione di opportuno Ø completo di puleggia, guide di scorrimento cabina in acciaio trafilato, funi di trazione di opportuno Ø e formazione, cabina rifinita in lamiera plastificata o similare, con specchio a mezza parete e corrimano, completa di bottoniera interna con pulsanti, numeri in rilievo e braille, illuminazione di emergenza, segnalazioni di carico eccessivo e pulsante per l'attivazione del sistema di comunicazione bidirezionale, illuminazione con faretti a led, operatore porte e sospensioni di piano complete di antine metalliche rivestite in lamiera plastificata o similare. Completo di progetto esecutivo incluso le opere edili necessarie alla sua installazione, con la ESCLUSIONE del vano corsa e i relativi tamponamenti. Impianto dato in opera perfettamente funzionante e corredato di tutti i dispositivi richiesti dalle norme armonizzate di riferimento al momento del perfezionamento dell'ordine. Rilascio della "Dichiarazione "UE" di Conformità, come previsto dal D.P.R. 23/2017 integraz. DPR 162/99 - direttiva 2014/33/UE. / - Sovrapprezzo agli ascensori idraulici per: manovra simplex DOWN	cad		5186,50
55.A05.A20.230	Ascensore a trazione oleodinamica, conforme alla Direttiva 2014/33/UE e rispondente alle norme EN 81-20 e EN 81-50 avente le seguenti caratteristiche: alimentazione 380÷400 v - 50 Hz, velocità cabina superiore a 0,15 m/s e fino a 0,60 m/s con regolazione della valvola di sovrappressione fino a 5,0 MPa (1 MegaPascal=10 bar) accessi cabina 1, porte automatiche con luce fino a 800 mm Complete di portali, 45 Avv/h completo di quadro in manovra elettronico, dispositivo di emergenza e riporto al piano più basso in caso di black out elettrico, dotato di sistema di comunicazione bidirezionale GSM. Gruppo Centralina-Quadro, costituito da motore elettrico Asincrono Trifase accoppiato direttamente alla pompa oleodinamica. Pistone di spinta coadiuvato da puleggia in taglia 1/2 con funi di trazione di opportuno Ø completo di puleggia, guide di scorrimento cabina in acciaio trafilato, funi di trazione di opportuno Ø e formazione, cabina rifinita in lamiera plastificata o similare, con specchio a mezza parete e corrimano, completa di bottoniera interna con pulsanti, numeri in rilievo e braille, illuminazione di emergenza, segnalazioni di carico eccessivo e pulsante per l'attivazione del sistema di comunicazione bidirezionale, illuminazione con faretti a led, operatore porte e sospensioni di piano complete di antine metalliche rivestite in lamiera plastificata o similare. Completo di progetto esecutivo incluso le opere edili necessarie alla sua installazione, con la ESCLUSIONE del vano corsa e i relativi tamponamenti. Impianto dato in opera perfettamente funzionante e corredato di tutti i dispositivi richiesti dalle norme armonizzate di riferimento al momento del perfezionamento dell'ordine. Rilascio della "Dichiarazione "UE" di Conformità, come previsto dal D.P.R. 23/2017 integraz. DPR 162/99 - direttiva 2014/33/UE. / - Sovrapprezzo agli ascensori idraulici per: manovra simplex -FULL	cad		5819,00
55.A05.A20.235	Ascensore a trazione oleodinamica, conforme alla Direttiva 2014/33/UE e rispondente alle norme EN 81-20 e EN 81-50 avente le seguenti caratteristiche: alimentazione 380÷400 v - 50 Hz, velocità cabina superiore a 0,15 m/s e fino a 0,60 m/s con regolazione della valvola di sovrappressione fino a 5,0 MPa (1 MegaPascal=10 bar) accessi cabina 1, porte automatiche con luce fino a 800 mm Complete di portali, 45 Avv/h completo di quadro in manovra elettronico, dispositivo di emergenza e riporto al piano più basso in caso di black out elettrico, dotato di sistema di comunicazione bidirezionale GSM. Gruppo Centralina-Quadro, costituito da motore elettrico Asincrono Trifase accoppiato direttamente alla pompa oleodinamica. Pistone di spinta coadiuvato da puleggia in taglia 1/2 con funi di trazione di opportuno Ø completo di puleggia, guide di scorrimento cabina in acciaio trafilato, funi di trazione di opportuno Ø e formazione, cabina rifinita in lamiera plastificata o similare, con specchio a mezza parete e corrimano, completa di bottoniera interna con pulsanti, numeri in rilievo e braille, illuminazione di emergenza, segnalazioni di carico eccessivo e pulsante per l'attivazione del sistema di comunicazione bidirezionale, illuminazione con faretti a led, operatore porte e sospensioni di piano complete di antine metalliche rivestite in lamiera plastificata o similare. Completo di progetto esecutivo incluso le opere edili necessarie alla sua installazione, con la ESCLUSIONE del vano corsa e i relativi tamponamenti. Impianto dato in opera perfettamente funzionante e corredato di tutti i dispositivi richiesti dalle norme armonizzate di riferimento al momento del perfezionamento dell'ordine. Rilascio della "Dichiarazione "UE" di Conformità, come previsto dal D.P.R. 23/2017 integraz. DPR 162/99 - direttiva 2014/33/UE. / - Sovrapprezzo agli ascensoriidraulici per: manovra duplex	cad		6325,00
55.A05.A20.240	Ascensore a trazione oleodinamica, conforme alla Direttiva 2014/33/UE e rispondente alle norme EN 81-20 e EN 81-50 avente le seguenti caratteristiche: alimentazione 380÷400 v - 50 Hz, velocità cabina superiore a 0,15 m/s e fino a 0,60 m/s con regolazione della valvola di sovrappressione fino a 5,0 MPa (1 MegaPascal=10 bar) accessi cabina 1, porte automatiche con luce fino a 800 mm Complete di portali, 45 Avv/h completo di quadro in manovra elettronico, dispositivo di emergenza e riporto al piano più basso in caso di black out elettrico, dotato di sistema di comunicazione bidirezionale GSM. Gruppo Centralina-Quadro, costituito da motore elettrico Asincrono Trifase accoppiato direttamente alla pompa oleodinamica. Pistone di spinta coadiuvato da puleggia in taglia 1/2 con funi di trazione di opportuno Ø completo di puleggia, guide di scorrimento cabina in acciaio trafilato, funi di trazione di opportuno Ø e formazione, cabina rifinita in lamiera plastificata o similare, con specchio a mezza parete e corrimano, completa di bottoniera interna con pulsanti, numeri in rilievo e braille, illuminazione di emergenza, segnalazioni di carico eccessivo e pulsante per l'attivazione del sistema di comunicazione bidirezionale, illuminazione con faretti a led, operatore porte e sospensioni di piano complete di antine metalliche rivestite in lamiera plastificata o similare. Completo di progetto esecutivo incluso le opere edili necessarie alla sua installazione, con la ESCLUSIONE del vano corsa e i relativi tamponamenti. Impianto dato in opera perfettamente funzionante e corredato di tutti i dispositivi richiesti dalle norme armonizzate di riferimento al momento del perfezionamento dell'ordine. Rilascio della "Dichiarazione "UE" di Conformità, come previsto dal D.P.R. 23/2017 integraz. DPR 162/99 - direttiva 2014/33/UE. / - Sovrapprezzo agli ascensori idraulici per: manovra triplex	cad		8222,50
55.A05.A20.245	Ascensore a trazione oleodinamica, conforme alla Direttiva 2014/33/UE e rispondente alle norme EN 81-20 e EN 81-50 avente le seguenti caratteristiche: alimentazione 380÷400 v - 50 Hz, velocità cabina superiore a 0,15 m/s e fino a 0,60 m/s con regolazione della valvola di sovrappressione fino a 5,0 MPa (1 MegaPascal=10 bar) accessi cabina 1, porte automatiche con luce fino a 800 mm Complete di portali, 45 Avv/h completo di quadro in manovra elettronico, dispositivo di emergenza e riporto al piano più basso in caso di black out elettrico, dotato di sistema di comunicazione bidirezionale GSM. Gruppo Centralina-Quadro, costituito da motore elettrico Asincrono Trifase accoppiato direttamente alla pompa oleodinamica. Pistone di spinta coadiuvato da puleggia in taglia 1/2 con funi di trazione di opportuno Ø completo di puleggia, guide di scorrimento cabina in acciaio trafilato, funi di trazione di opportuno Ø e formazione, cabina rifinita in lamiera plastificata o similare, con specchio a mezza parete e corrimano, completa di bottoniera interna con pulsanti, numeri in rilievo e braille, illuminazione di emergenza, segnalazioni di carico eccessivo e pulsante per l'attivazione del sistema di comunicazione bidirezionale, illuminazione con faretti a led, operatore porte e sospensioni di piano complete di antine metalliche rivestite in lamiera plastificata o similare. Completo di progetto esecutivo incluso le opere edili necessarie alla sua installazione, con la ESCLUSIONE del vano corsa e i relativi tamponamenti. Impianto dato in opera perfettamente funzionante e corredato di tutti i dispositivi richiesti dalle norme armonizzate di riferimento al momento del perfezionamento dell'ordine. Rilascio della "Dichiarazione "UE" di Conformità, come previsto dal D.P.R. 23/2017 integraz. DPR 162/99 - direttiva 2014/33/UE. / - Sovrapprezzo agli ascensori idraulici per: porte cabina a soffietto-libretto con movimento elettromeccanico: per ogni CABINA rifinita in alluminio	cad		5186,50
55.A05.A20.250	Ascensore a trazione oleodinamica, conforme alla Direttiva 2014/33/UE e rispondente alle norme EN 81-20 e EN 81-50 avente le seguenti caratteristiche: alimentazione 380÷400 v - 50 Hz, velocità cabina superiore a 0,15 m/s e fino a 0,60 m/s con regolazione della valvola di sovrappressione fino a 5,0 MPa (1 MegaPascal=10 bar) accessi cabina 1, porte automatiche con luce fino a 800 mm Complete di portali, 45 Avv/h completo di quadro in manovra elettronico, dispositivo di emergenza e riporto al piano più basso in caso di black out elettrico, dotato di sistema di comunicazione bidirezionale GSM. Gruppo Centralina-Quadro, costituito da motore elettrico Asincrono Trifase accoppiato direttamente alla pompa oleodinamica. Pistone di spinta coadiuvato da puleggia in taglia 1/2 con funi di trazione di opportuno Ø completo di puleggia, guide di scorrimento cabina in acciaio trafilato, funi di trazione di opportuno Ø e formazione, cabina rifinita in lamiera plastificata o similare, con specchio a mezza parete e corrimano, completa di bottoniera interna con pulsanti, numeri in rilievo e braille, illuminazione di emergenza, segnalazioni di carico eccessivo e pulsante per l'attivazione del sistema di comunicazione bidirezionale, illuminazione con faretti a led, operatore porte e sospensioni di piano complete di antine metalliche rivestite in lamiera plastificata o similare. Completo di progetto esecutivo incluso le opere edili necessarie alla sua installazione, con la ESCLUSIONE del vano corsa e i relativi tamponamenti. Impianto dato in opera perfettamente funzionante e corredato di tutti i dispositivi richiesti dalle norme armonizzate di riferimento al momento del perfezionamento dell'ordine. Rilascio della "Dichiarazione "UE" di Conformità, come previsto dal D.P.R. 23/2017 integraz. DPR 162/99 - direttiva 2014/33/UE. / - Sovrapprezzo agli ascensori idraulici per: porte cabina a soffietto-libretto con movimento elettromeccanico: per ogni PORTA DI PIANO rifinita in alluminio.	cad		6894,25
55.A05.A20.255	Ascensore a trazione oleodinamica, conforme alla Direttiva 2014/33/UE e rispondente alle norme EN 81-20 e EN 81-50 avente le seguenti caratteristiche: alimentazione 380÷400 v - 50 Hz, velocità cabina superiore a 0,15 m/s e fino a 0,60 m/s con regolazione della valvola di sovrappressione fino a 5,0 MPa (1 MegaPascal=10 bar) accessi cabina 1, porte automatiche con luce fino a 800 mm Complete di portali, 45 Avv/h completo di quadro in manovra elettronico, dispositivo di emergenza e riporto al piano più basso in caso di black out elettrico, dotato di sistema di comunicazione bidirezionale GSM. Gruppo Centralina-Quadro, costituito da motore elettrico Asincrono Trifase accoppiato direttamente alla pompa oleodinamica. Pistone di spinta coadiuvato da puleggia in taglia 1/2 con funi di trazione di opportuno Ø completo di puleggia, guide di scorrimento cabina in acciaio trafilato, funi di trazione di opportuno Ø e formazione, cabina rifinita in lamiera plastificata o similare, con specchio a mezza parete e corrimano, completa di bottoniera interna con pulsanti, numeri in rilievo e braille, illuminazione di emergenza, segnalazioni di carico eccessivo e pulsante per l'attivazione del sistema di comunicazione bidirezionale, illuminazione con faretti a led, operatore porte e sospensioni di piano complete di antine metalliche rivestite in lamiera plastificata o similare. Completo di progetto esecutivo incluso le opere edili necessarie alla sua installazione, con la ESCLUSIONE del vano corsa e i relativi tamponamenti. Impianto dato in opera perfettamente funzionante e corredato di tutti i dispositivi richiesti dalle norme armonizzate di riferimento al momento del perfezionamento dell'ordine. Rilascio della "Dichiarazione "UE" di Conformità, come previsto dal D.P.R. 23/2017 integraz. DPR 162/99 - direttiva 2014/33/UE. / - Sovrapprezzo agli ascensori idraulici per: impianto con testata RIDOTTA senza volume di rifugio, conforme alla norma EN 81-21, compreso assistenza alle pratiche / per il rilascio della Deroga Ministeriale : +12%	cad		0,00
55.A05.A20.260	Ascensore a trazione oleodinamica, conforme alla Direttiva 2014/33/UE e rispondente alle norme EN 81-20 e EN 81-50 avente le seguenti caratteristiche: alimentazione 380÷400 v - 50 Hz, velocità cabina superiore a 0,15 m/s e fino a 0,60 m/s con regolazione della valvola di sovrappressione fino a 5,0 MPa (1 MegaPascal=10 bar) accessi cabina 1, porte automatiche con luce fino a 800 mm Complete di portali, 45 Avv/h completo di quadro in manovra elettronico, dispositivo di emergenza e riporto al piano più basso in caso di black out elettrico, dotato di sistema di comunicazione bidirezionale GSM. Gruppo Centralina-Quadro, costituito da motore elettrico Asincrono Trifase accoppiato direttamente alla pompa oleodinamica. Pistone di spinta coadiuvato da puleggia in taglia 1/2 con funi di trazione di opportuno Ø completo di puleggia, guide di scorrimento cabina in acciaio trafilato, funi di trazione di opportuno Ø e formazione, cabina rifinita in lamiera plastificata o similare, con specchio a mezza parete e corrimano, completa di bottoniera interna con pulsanti, numeri in rilievo e braille, illuminazione di emergenza, segnalazioni di carico eccessivo e pulsante per l'attivazione del sistema di comunicazione bidirezionale, illuminazione con faretti a led, operatore porte e sospensioni di piano complete di antine metalliche rivestite in lamiera plastificata o similare. Completo di progetto esecutivo incluso le opere edili necessarie alla sua installazione, con la ESCLUSIONE del vano corsa e i relativi tamponamenti. Impianto dato in opera perfettamente funzionante e corredato di tutti i dispositivi richiesti dalle norme armonizzate di riferimento al momento del perfezionamento dell'ordine. Rilascio della "Dichiarazione "UE" di Conformità, come previsto dal D.P.R. 23/2017 integraz. DPR 162/99 - direttiva 2014/33/UE. / - Sovrapprezzo agli ascensorii draulici per: impianto con FOSSA RIDOTTA senza volume di rifugio, conforme alla norma EN 81-21, compreso assistenza alle pratiche / per il rilascio della Deroga Ministeriale: +12%	cad		0,00
55.A05.A20.265	Ascensore a trazione oleodinamica, conforme alla Direttiva 2014/33/UE e rispondente alle norme EN 81-20 e EN 81-50 avente le seguenti caratteristiche: alimentazione 380÷400 v - 50 Hz, velocità cabina superiore a 0,15 m/s e fino a 0,60 m/s con regolazione della valvola di sovrappressione fino a 5,0 MPa (1 MegaPascal=10 bar) accessi cabina 1, porte automatiche con luce fino a 800 mm Complete di portali, 45 Avv/h completo di quadro in manovra elettronico, dispositivo di emergenza e riporto al piano più basso in caso di black out elettrico, dotato di sistema di comunicazione bidirezionale GSM. Gruppo Centralina-Quadro, costituito da motore elettrico Asincrono Trifase accoppiato direttamente alla pompa oleodinamica. Pistone di spinta coadiuvato da puleggia in taglia 1/2 con funi di trazione di opportuno Ø completo di puleggia, guide di scorrimento cabina in acciaio trafilato, funi di trazione di opportuno Ø e formazione, cabina rifinita in lamiera plastificata o similare, con specchio a mezza parete e corrimano, completa di bottoniera interna con pulsanti, numeri in rilievo e braille, illuminazione di emergenza, segnalazioni di carico eccessivo e pulsante per l'attivazione del sistema di comunicazione bidirezionale, illuminazione con faretti a led, operatore porte e sospensioni di piano complete di antine metalliche rivestite in lamiera plastificata o similare. Completo di progetto esecutivo incluso le opere edili necessarie alla sua installazione, con la ESCLUSIONE del vano corsa e i relativi tamponamenti. Impianto dato in opera perfettamente funzionante e corredato di tutti i dispositivi richiesti dalle norme armonizzate di riferimento al momento del perfezionamento dell'ordine. Rilascio della "Dichiarazione "UE" di Conformità, come previsto dal D.P.R. 23/2017 integraz. DPR 162/99 - direttiva 2014/33/UE. / - Sovrapprezzo agli ascensori idraulici per applicazione scambiatorie di calore olio/aria installato accanto alla centralina idraulica per aumentare il servizio sino a 60 avv/h: + 10%	cad		0,00
55.A10	Piattaforme Elevatrici e Servoscala
55.A10.A15.005	PIATTAFORMA ELEVATRICE / Piattaforma elevatrice senza porte nel supporto del carico (cabina), con manovra a "uomo presente", in accordo al DLgs 27 gennaio 2010 n. 17 (Attuazione della Direttiva / 2006/42/CE) e rispondenti alla EN 81-4; installata in vano proprio, ad azionamento oleodinamico indiretto con pistone nel vano, portata fino a 250 Kg, dimensione interne di cabina fino a 900 x 1.300 mm / con accessi delle porte di piano di dimensioni fino a 800 x 2.000 mm, n. 2 fermate, n. 2 servizi, n. 1 ingresso, corsa utile fino a 3,50 m e velocità massima 0,15 m/s, tensione di alimentazione 220 V / monofase o 380 V trifase, avviamento diretto, tolleranza di livellamento massimo +/-20 mm, limiti di temperatura di esercizio compresi tra +5 °C e +40 °C, dotata di dispositivo di emergenza per il ritorno al / piano più basso in caso di mancanza di tensione, manovra di emergenza diretta sulla centralina con valvola per discesa e pompa a mano per salita, luce di emergenza all'interno del supporto del carico / (cabina), bottoniere interne e di piano con pulsanti a "uomo presente"; completa di guide, staffe di fissaggio, linee elettriche, pistone con valvola di controllo della velocità in discesa, sistema per la prova del / paracadute, centralina completa di valvola di non ritorno, dispositivo per controllo del sovraccarico, vasca recupero olio, supporto del carico (cabina), rivestita in plalam (pannello in lamiera prerivestito con / film o vernice organica), fondo fisso con pavimento in vinile, sistema di comunicazione bidirezionale con linea fissa, illuminazione con luce diffusa, porte di piano manuali metalliche in tinta RAL complete di / bottoniera, serrature di sicurezza omologate, n. 1 fotocellulla in corrispondenza dell'accesso al supporto del carico (cabina), centralina e quadro posti in idoneo locale a distanza massima di 10 m dal vano di / corsa; completo di arcata, dispositivi paracadute, funi, gruppo oleodinamico composto da centralina e pistone a singolo sfilante, tubazioni flessibili, raccordi ed accessori per il fissaggio, olio idraulico, linee / elettriche nel vano in idonee canalizzazioni, cavi flessibili, illuminazione del vano corsa; compresi il trasporto e lo scarico, l'assistenza muraria e tutte le opere, murarie e non, necessarie alla sua installazione / - 2 fermate portata sino a 250 kg.	cad		34155,00
55.A10.A15.010	PIATTAFORMA ELEVATRICE / Piattaforma elevatrice senza porte nel supporto del carico (cabina), con manovra a "uomo presente", in accordo al DLgs 27 gennaio 2010 n. 17 (Attuazione della Direttiva / 2006/42/CE) e rispondenti alla EN 81-4; installata in vano proprio, ad azionamento oleodinamico indiretto con pistone nel vano, portata fino a 250 Kg, dimensione interne di cabina fino a 900 x 1.300 mm / con accessi delle porte di piano di dimensioni fino a 800 x 2.000 mm, n. 2 fermate, n. 2 servizi, n. 1 ingresso, corsa utile fino a 3,50 m e velocità massima 0,15 m/s, tensione di alimentazione 220 V / monofase o 380 V trifase, avviamento diretto, tolleranza di livellamento massimo +/-20 mm, limiti di temperatura di esercizio compresi tra +5 °C e +40 °C, dotata di dispositivo di emergenza per il ritorno al / piano più basso in caso di mancanza di tensione, manovra di emergenza diretta sulla centralina con valvola per discesa e pompa a mano per salita, luce di emergenza all'interno del supporto del carico / (cabina), bottoniere interne e di piano con pulsanti a "uomo presente"; completa di guide, staffe di fissaggio, linee elettriche, pistone con valvola di controllo della velocità in discesa, sistema per la prova del / paracadute, centralina completa di valvola di non ritorno, dispositivo per controllo del sovraccarico, vasca recupero olio, supporto del carico (cabina), rivestita in plalam (pannello in lamiera prerivestito con / film o vernice organica), fondo fisso con pavimento in vinile, sistema di comunicazione bidirezionale con linea fissa, illuminazione con luce diffusa, porte di piano manuali metalliche in tinta RAL complete di / bottoniera, serrature di sicurezza omologate, n. 1 fotocellulla in corrispondenza dell'accesso al supporto del carico (cabina), centralina e quadro posti in idoneo locale a distanza massima di 10 m dal vano di / corsa; completo di arcata, dispositivi paracadute, funi, gruppo oleodinamico composto da centralina e pistone a singolo sfilante, tubazioni flessibili, raccordi ed accessori per il fissaggio, olio idraulico, linee / elettriche nel vano in idonee canalizzazioni, cavi flessibili, illuminazione del vano corsa; compresi il trasporto e lo scarico, l'assistenza muraria e tutte le opere, murarie e non, necessarie alla sua installazione / - Sovrapprezzo per azionamento elettrico valutato a corpo portata sino a 250 Kg	cad		7969,50
55.A10.A15.015	PIATTAFORMA ELEVATRICE / Piattaforma elevatrice senza porte nel supporto del carico (cabina), con manovra a "uomo presente", in accordo al DLgs 27 gennaio 2010 n. 17 (Attuazione della Direttiva / 2006/42/CE) e rispondenti alla EN 81-4; installata in vano proprio, ad azionamento oleodinamico indiretto con pistone nel vano, portata fino a 250 Kg, dimensione interne di cabina fino a 900 x 1.300 mm / con accessi delle porte di piano di dimensioni fino a 800 x 2.000 mm, n. 2 fermate, n. 2 servizi, n. 1 ingresso, corsa utile fino a 3,50 m e velocità massima 0,15 m/s, tensione di alimentazione 220 V / monofase o 380 V trifase, avviamento diretto, tolleranza di livellamento massimo +/-20 mm, limiti di temperatura di esercizio compresi tra +5 °C e +40 °C, dotata di dispositivo di emergenza per il ritorno al / piano più basso in caso di mancanza di tensione, manovra di emergenza diretta sulla centralina con valvola per discesa e pompa a mano per salita, luce di emergenza all'interno del supporto del carico / (cabina), bottoniere interne e di piano con pulsanti a "uomo presente"; completa di guide, staffe di fissaggio, linee elettriche, pistone con valvola di controllo della velocità in discesa, sistema per la prova del / paracadute, centralina completa di valvola di non ritorno, dispositivo per controllo del sovraccarico, vasca recupero olio, supporto del carico (cabina), rivestita in plalam (pannello in lamiera prerivestito con / film o vernice organica), fondo fisso con pavimento in vinile, sistema di comunicazione bidirezionale con linea fissa, illuminazione con luce diffusa, porte di piano manuali metalliche in tinta RAL complete di / bottoniera, serrature di sicurezza omologate, n. 1 fotocellulla in corrispondenza dell'accesso al supporto del carico (cabina), centralina e quadro posti in idoneo locale a distanza massima di 10 m dal vano di / corsa; completo di arcata, dispositivi paracadute, funi, gruppo oleodinamico composto da centralina e pistone a singolo sfilante, tubazioni flessibili, raccordi ed accessori per il fissaggio, olio idraulico, linee / elettriche nel vano in idonee canalizzazioni, cavi flessibili, illuminazione del vano corsa; compresi il trasporto e lo scarico, l'assistenza muraria e tutte le opere, murarie e non, necessarie alla sua installazione / - Sovrapprezzo per manovra universale valutato a corpo portata sino a 250 Kg	cad		5060,00
55.A10.A15.020	PIATTAFORMA ELEVATRICE / Piattaforma elevatrice senza porte nel supporto del carico (cabina), con manovra a "uomo presente", in accordo al DLgs 27 gennaio 2010 n. 17 (Attuazione della Direttiva / 2006/42/CE) e rispondenti alla EN 81-4; installata in vano proprio, ad azionamento oleodinamico indiretto con pistone nel vano, portata fino a 250 Kg, dimensione interne di cabina fino a 900 x 1.300 mm / con accessi delle porte di piano di dimensioni fino a 800 x 2.000 mm, n. 2 fermate, n. 2 servizi, n. 1 ingresso, corsa utile fino a 3,50 m e velocità massima 0,15 m/s, tensione di alimentazione 220 V / monofase o 380 V trifase, avviamento diretto, tolleranza di livellamento massimo +/-20 mm, limiti di temperatura di esercizio compresi tra +5 °C e +40 °C, dotata di dispositivo di emergenza per il ritorno al / piano più basso in caso di mancanza di tensione, manovra di emergenza diretta sulla centralina con valvola per discesa e pompa a mano per salita, luce di emergenza all'interno del supporto del carico / (cabina), bottoniere interne e di piano con pulsanti a "uomo presente"; completa di guide, staffe di fissaggio, linee elettriche, pistone con valvola di controllo della velocità in discesa, sistema per la prova del / paracadute, centralina completa di valvola di non ritorno, dispositivo per controllo del sovraccarico, vasca recupero olio, supporto del carico (cabina), rivestita in plalam (pannello in lamiera prerivestito con / film o vernice organica), fondo fisso con pavimento in vinile, sistema di comunicazione bidirezionale con linea fissa, illuminazione con luce diffusa, porte di piano manuali metalliche in tinta RAL complete di / bottoniera, serrature di sicurezza omologate, n. 1 fotocellulla in corrispondenza dell'accesso al supporto del carico (cabina), centralina e quadro posti in idoneo locale a distanza massima di 10 m dal vano di / corsa; completo di arcata, dispositivi paracadute, funi, gruppo oleodinamico composto da centralina e pistone a singolo sfilante, tubazioni flessibili, raccordi ed accessori per il fissaggio, olio idraulico, linee / elettriche nel vano in idonee canalizzazioni, cavi flessibili, illuminazione del vano corsa; compresi il trasporto e lo scarico, l'assistenza muraria e tutte le opere, murarie e non, necessarie alla sua installazione / - Sovrapprezzo per ogni fermata in piu' oltre le due per impianto a manovra "uomo presente" portata sino a 250 kg	cad		2783,00
55.A10.A15.025	PIATTAFORMA ELEVATRICE / Piattaforma elevatrice senza porte nel supporto del carico (cabina), con manovra a "uomo presente", in accordo al DLgs 27 gennaio 2010 n. 17 (Attuazione della Direttiva / 2006/42/CE) e rispondenti alla EN 81-4; installata in vano proprio, ad azionamento oleodinamico indiretto con pistone nel vano, portata fino a 250 Kg, dimensione interne di cabina fino a 900 x 1.300 mm / con accessi delle porte di piano di dimensioni fino a 800 x 2.000 mm, n. 2 fermate, n. 2 servizi, n. 1 ingresso, corsa utile fino a 3,50 m e velocità massima 0,15 m/s, tensione di alimentazione 220 V / monofase o 380 V trifase, avviamento diretto, tolleranza di livellamento massimo +/-20 mm, limiti di temperatura di esercizio compresi tra +5 °C e +40 °C, dotata di dispositivo di emergenza per il ritorno al / piano più basso in caso di mancanza di tensione, manovra di emergenza diretta sulla centralina con valvola per discesa e pompa a mano per salita, luce di emergenza all'interno del supporto del carico / (cabina), bottoniere interne e di piano con pulsanti a "uomo presente"; completa di guide, staffe di fissaggio, linee elettriche, pistone con valvola di controllo della velocità in discesa, sistema per la prova del / paracadute, centralina completa di valvola di non ritorno, dispositivo per controllo del sovraccarico, vasca recupero olio, supporto del carico (cabina), rivestita in plalam (pannello in lamiera prerivestito con / film o vernice organica), fondo fisso con pavimento in vinile, sistema di comunicazione bidirezionale con linea fissa, illuminazione con luce diffusa, porte di piano manuali metalliche in tinta RAL complete di / bottoniera, serrature di sicurezza omologate, n. 1 fotocellulla in corrispondenza dell'accesso al supporto del carico (cabina), centralina e quadro posti in idoneo locale a distanza massima di 10 m dal vano di / corsa; completo di arcata, dispositivi paracadute, funi, gruppo oleodinamico composto da centralina e pistone a singolo sfilante, tubazioni flessibili, raccordi ed accessori per il fissaggio, olio idraulico, linee / elettriche nel vano in idonee canalizzazioni, cavi flessibili, illuminazione del vano corsa; compresi il trasporto e lo scarico, l'assistenza muraria e tutte le opere, murarie e non, necessarie alla sua installazione / - Sovrapprezzo per ogni fermata in piu' oltre le due per impianto a manovra universale per portata sino a 250 kg	cad		3352,25
55.A10.A15.030	PIATTAFORMA ELEVATRICE / Piattaforma elevatrice senza porte nel supporto del carico (cabina), con manovra a "uomo presente", in accordo al DLgs 27 gennaio 2010 n. 17 (Attuazione della Direttiva / 2006/42/CE) e rispondenti alla EN 81-4; installata in vano proprio, ad azionamento oleodinamico indiretto con pistone nel vano, portata fino a 250 Kg, dimensione interne di cabina fino a 900 x 1.300 mm / con accessi delle porte di piano di dimensioni fino a 800 x 2.000 mm, n. 2 fermate, n. 2 servizi, n. 1 ingresso, corsa utile fino a 3,50 m e velocità massima 0,15 m/s, tensione di alimentazione 220 V / monofase o 380 V trifase, avviamento diretto, tolleranza di livellamento massimo +/-20 mm, limiti di temperatura di esercizio compresi tra +5 °C e +40 °C, dotata di dispositivo di emergenza per il ritorno al / piano più basso in caso di mancanza di tensione, manovra di emergenza diretta sulla centralina con valvola per discesa e pompa a mano per salita, luce di emergenza all'interno del supporto del carico / (cabina), bottoniere interne e di piano con pulsanti a "uomo presente"; completa di guide, staffe di fissaggio, linee elettriche, pistone con valvola di controllo della velocità in discesa, sistema per la prova del / paracadute, centralina completa di valvola di non ritorno, dispositivo per controllo del sovraccarico, vasca recupero olio, supporto del carico (cabina), rivestita in plalam (pannello in lamiera prerivestito con / film o vernice organica), fondo fisso con pavimento in vinile, sistema di comunicazione bidirezionale con linea fissa, illuminazione con luce diffusa, porte di piano manuali metalliche in tinta RAL complete di / bottoniera, serrature di sicurezza omologate, n. 1 fotocellulla in corrispondenza dell'accesso al supporto del carico (cabina), centralina e quadro posti in idoneo locale a distanza massima di 10 m dal vano di / corsa; completo di arcata, dispositivi paracadute, funi, gruppo oleodinamico composto da centralina e pistone a singolo sfilante, tubazioni flessibili, raccordi ed accessori per il fissaggio, olio idraulico, linee / elettriche nel vano in idonee canalizzazioni, cavi flessibili, illuminazione del vano corsa; compresi il trasporto e lo scarico, l'assistenza muraria e tutte le opere, murarie e non, necessarie alla sua installazione / - 2 fermate portata sino a 500 kg	cad		38835,50
55.A10.A15.035	PIATTAFORMA ELEVATRICE / Piattaforma elevatrice senza porte nel supporto del carico (cabina), con manovra a "uomo presente", in accordo al DLgs 27 gennaio 2010 n. 17 (Attuazione della Direttiva / 2006/42/CE) e rispondenti alla EN 81-4; installata in vano proprio, ad azionamento oleodinamico indiretto con pistone nel vano, portata fino a 250 Kg, dimensione interne di cabina fino a 900 x 1.300 mm / con accessi delle porte di piano di dimensioni fino a 800 x 2.000 mm, n. 2 fermate, n. 2 servizi, n. 1 ingresso, corsa utile fino a 3,50 m e velocità massima 0,15 m/s, tensione di alimentazione 220 V / monofase o 380 V trifase, avviamento diretto, tolleranza di livellamento massimo +/-20 mm, limiti di temperatura di esercizio compresi tra +5 °C e +40 °C, dotata di dispositivo di emergenza per il ritorno al / piano più basso in caso di mancanza di tensione, manovra di emergenza diretta sulla centralina con valvola per discesa e pompa a mano per salita, luce di emergenza all'interno del supporto del carico / (cabina), bottoniere interne e di piano con pulsanti a "uomo presente"; completa di guide, staffe di fissaggio, linee elettriche, pistone con valvola di controllo della velocità in discesa, sistema per la prova del / paracadute, centralina completa di valvola di non ritorno, dispositivo per controllo del sovraccarico, vasca recupero olio, supporto del carico (cabina), rivestita in plalam (pannello in lamiera prerivestito con / film o vernice organica), fondo fisso con pavimento in vinile, sistema di comunicazione bidirezionale con linea fissa, illuminazione con luce diffusa, porte di piano manuali metalliche in tinta RAL complete di / bottoniera, serrature di sicurezza omologate, n. 1 fotocellulla in corrispondenza dell'accesso al supporto del carico (cabina), centralina e quadro posti in idoneo locale a distanza massima di 10 m dal vano di / corsa; completo di arcata, dispositivi paracadute, funi, gruppo oleodinamico composto da centralina e pistone a singolo sfilante, tubazioni flessibili, raccordi ed accessori per il fissaggio, olio idraulico, linee / elettriche nel vano in idonee canalizzazioni, cavi flessibili, illuminazione del vano corsa; compresi il trasporto e lo scarico, l'assistenza muraria e tutte le opere, murarie e non, necessarie alla sua installazione / - Sovrapprezzo per ogni fermata in piu' oltre le due per impianto a manovra "uomo presente" portata sino a 500 kg	cad		3289,00
55.A10.A15.040	PIATTAFORMA ELEVATRICE / Piattaforma elevatrice senza porte nel supporto del carico (cabina), con manovra a "uomo presente", in accordo al DLgs 27 gennaio 2010 n. 17 (Attuazione della Direttiva / 2006/42/CE) e rispondenti alla EN 81-4; installata in vano proprio, ad azionamento oleodinamico indiretto con pistone nel vano, portata fino a 250 Kg, dimensione interne di cabina fino a 900 x 1.300 mm / con accessi delle porte di piano di dimensioni fino a 800 x 2.000 mm, n. 2 fermate, n. 2 servizi, n. 1 ingresso, corsa utile fino a 3,50 m e velocità massima 0,15 m/s, tensione di alimentazione 220 V / monofase o 380 V trifase, avviamento diretto, tolleranza di livellamento massimo +/-20 mm, limiti di temperatura di esercizio compresi tra +5 °C e +40 °C, dotata di dispositivo di emergenza per il ritorno al / piano più basso in caso di mancanza di tensione, manovra di emergenza diretta sulla centralina con valvola per discesa e pompa a mano per salita, luce di emergenza all'interno del supporto del carico / (cabina), bottoniere interne e di piano con pulsanti a "uomo presente"; completa di guide, staffe di fissaggio, linee elettriche, pistone con valvola di controllo della velocità in discesa, sistema per la prova del / paracadute, centralina completa di valvola di non ritorno, dispositivo per controllo del sovraccarico, vasca recupero olio, supporto del carico (cabina), rivestita in plalam (pannello in lamiera prerivestito con / film o vernice organica), fondo fisso con pavimento in vinile, sistema di comunicazione bidirezionale con linea fissa, illuminazione con luce diffusa, porte di piano manuali metalliche in tinta RAL complete di / bottoniera, serrature di sicurezza omologate, n. 1 fotocellulla in corrispondenza dell'accesso al supporto del carico (cabina), centralina e quadro posti in idoneo locale a distanza massima di 10 m dal vano di / corsa; completo di arcata, dispositivi paracadute, funi, gruppo oleodinamico composto da centralina e pistone a singolo sfilante, tubazioni flessibili, raccordi ed accessori per il fissaggio, olio idraulico, linee / elettriche nel vano in idonee canalizzazioni, cavi flessibili, illuminazione del vano corsa; compresi il trasporto e lo scarico, l'assistenza muraria e tutte le opere, murarie e non, necessarie alla sua installazione / - Sovrapprezzo per ogni fermata in piu' oltre le due per impianto a manovra universale per portata sino a 500 kg	cad		4174,50
55.A10.A15.045	PIATTAFORMA ELEVATRICE / Piattaforma elevatrice senza porte nel supporto del carico (cabina), con manovra a "uomo presente", in accordo al DLgs 27 gennaio 2010 n. 17 (Attuazione della Direttiva / 2006/42/CE) e rispondenti alla EN 81-4; installata in vano proprio, ad azionamento oleodinamico indiretto con pistone nel vano, portata fino a 250 Kg, dimensione interne di cabina fino a 900 x 1.300 mm / con accessi delle porte di piano di dimensioni fino a 800 x 2.000 mm, n. 2 fermate, n. 2 servizi, n. 1 ingresso, corsa utile fino a 3,50 m e velocità massima 0,15 m/s, tensione di alimentazione 220 V / monofase o 380 V trifase, avviamento diretto, tolleranza di livellamento massimo +/-20 mm, limiti di temperatura di esercizio compresi tra +5 °C e +40 °C, dotata di dispositivo di emergenza per il ritorno al / piano più basso in caso di mancanza di tensione, manovra di emergenza diretta sulla centralina con valvola per discesa e pompa a mano per salita, luce di emergenza all'interno del supporto del carico / (cabina), bottoniere interne e di piano con pulsanti a "uomo presente"; completa di guide, staffe di fissaggio, linee elettriche, pistone con valvola di controllo della velocità in discesa, sistema per la prova del / paracadute, centralina completa di valvola di non ritorno, dispositivo per controllo del sovraccarico, vasca recupero olio, supporto del carico (cabina), rivestita in plalam (pannello in lamiera prerivestito con / film o vernice organica), fondo fisso con pavimento in vinile, sistema di comunicazione bidirezionale con linea fissa, illuminazione con luce diffusa, porte di piano manuali metalliche in tinta RAL complete di / bottoniera, serrature di sicurezza omologate, n. 1 fotocellulla in corrispondenza dell'accesso al supporto del carico (cabina), centralina e quadro posti in idoneo locale a distanza massima di 10 m dal vano di / corsa; completo di arcata, dispositivi paracadute, funi, gruppo oleodinamico composto da centralina e pistone a singolo sfilante, tubazioni flessibili, raccordi ed accessori per il fissaggio, olio idraulico, linee / elettriche nel vano in idonee canalizzazioni, cavi flessibili, illuminazione del vano corsa; compresi il trasporto e lo scarico, l'assistenza muraria e tutte le opere, murarie e non, necessarie alla sua installazione / - 2 fermate portata sino a 1000kg	cad		45160,50
55.A10.A15.050	PIATTAFORMA ELEVATRICE / Piattaforma elevatrice senza porte nel supporto del carico (cabina), con manovra a "uomo presente", in accordo al DLgs 27 gennaio 2010 n. 17 (Attuazione della Direttiva / 2006/42/CE) e rispondenti alla EN 81-4; installata in vano proprio, ad azionamento oleodinamico indiretto con pistone nel vano, portata fino a 250 Kg, dimensione interne di cabina fino a 900 x 1.300 mm / con accessi delle porte di piano di dimensioni fino a 800 x 2.000 mm, n. 2 fermate, n. 2 servizi, n. 1 ingresso, corsa utile fino a 3,50 m e velocità massima 0,15 m/s, tensione di alimentazione 220 V / monofase o 380 V trifase, avviamento diretto, tolleranza di livellamento massimo +/-20 mm, limiti di temperatura di esercizio compresi tra +5 °C e +40 °C, dotata di dispositivo di emergenza per il ritorno al / piano più basso in caso di mancanza di tensione, manovra di emergenza diretta sulla centralina con valvola per discesa e pompa a mano per salita, luce di emergenza all'interno del supporto del carico / (cabina), bottoniere interne e di piano con pulsanti a "uomo presente"; completa di guide, staffe di fissaggio, linee elettriche, pistone con valvola di controllo della velocità in discesa, sistema per la prova del / paracadute, centralina completa di valvola di non ritorno, dispositivo per controllo del sovraccarico, vasca recupero olio, supporto del carico (cabina), rivestita in plalam (pannello in lamiera prerivestito con / film o vernice organica), fondo fisso con pavimento in vinile, sistema di comunicazione bidirezionale con linea fissa, illuminazione con luce diffusa, porte di piano manuali metalliche in tinta RAL complete di / bottoniera, serrature di sicurezza omologate, n. 1 fotocellulla in corrispondenza dell'accesso al supporto del carico (cabina), centralina e quadro posti in idoneo locale a distanza massima di 10 m dal vano di / corsa; completo di arcata, dispositivi paracadute, funi, gruppo oleodinamico composto da centralina e pistone a singolo sfilante, tubazioni flessibili, raccordi ed accessori per il fissaggio, olio idraulico, linee / elettriche nel vano in idonee canalizzazioni, cavi flessibili, illuminazione del vano corsa; compresi il trasporto e lo scarico, l'assistenza muraria e tutte le opere, murarie e non, necessarie alla sua installazione / - Sovrapprezzo per ogni fermata in piu' oltre le due per impianto a manovra "uomo presente" portata sino a 1000 kg	cad		3921,50
55.A10.A15.055	PIATTAFORMA ELEVATRICE / Piattaforma elevatrice senza porte nel supporto del carico (cabina), con manovra a "uomo presente", in accordo al DLgs 27 gennaio 2010 n. 17 (Attuazione della Direttiva / 2006/42/CE) e rispondenti alla EN 81-4; installata in vano proprio, ad azionamento oleodinamico indiretto con pistone nel vano, portata fino a 250 Kg, dimensione interne di cabina fino a 900 x 1.300 mm / con accessi delle porte di piano di dimensioni fino a 800 x 2.000 mm, n. 2 fermate, n. 2 servizi, n. 1 ingresso, corsa utile fino a 3,50 m e velocità massima 0,15 m/s, tensione di alimentazione 220 V / monofase o 380 V trifase, avviamento diretto, tolleranza di livellamento massimo +/-20 mm, limiti di temperatura di esercizio compresi tra +5 °C e +40 °C, dotata di dispositivo di emergenza per il ritorno al / piano più basso in caso di mancanza di tensione, manovra di emergenza diretta sulla centralina con valvola per discesa e pompa a mano per salita, luce di emergenza all'interno del supporto del carico / (cabina), bottoniere interne e di piano con pulsanti a "uomo presente"; completa di guide, staffe di fissaggio, linee elettriche, pistone con valvola di controllo della velocità in discesa, sistema per la prova del / paracadute, centralina completa di valvola di non ritorno, dispositivo per controllo del sovraccarico, vasca recupero olio, supporto del carico (cabina), rivestita in plalam (pannello in lamiera prerivestito con / film o vernice organica), fondo fisso con pavimento in vinile, sistema di comunicazione bidirezionale con linea fissa, illuminazione con luce diffusa, porte di piano manuali metalliche in tinta RAL complete di / bottoniera, serrature di sicurezza omologate, n. 1 fotocellulla in corrispondenza dell'accesso al supporto del carico (cabina), centralina e quadro posti in idoneo locale a distanza massima di 10 m dal vano di / corsa; completo di arcata, dispositivi paracadute, funi, gruppo oleodinamico composto da centralina e pistone a singolo sfilante, tubazioni flessibili, raccordi ed accessori per il fissaggio, olio idraulico, linee / elettriche nel vano in idonee canalizzazioni, cavi flessibili, illuminazione del vano corsa; compresi il trasporto e lo scarico, l'assistenza muraria e tutte le opere, murarie e non, necessarie alla sua installazione / - Sovrapprezzo per ogni fermata in piu' oltre le due per impianto a manovra universale per portata sino a 500 kg	cad		4807,00
55.A10.A15.060	PIATTAFORMA ELEVATRICE / Piattaforma elevatrice senza porte nel supporto del carico (cabina), con manovra a "uomo presente", in accordo al DLgs 27 gennaio 2010 n. 17 (Attuazione della Direttiva / 2006/42/CE) e rispondenti alla EN 81-4; installata in vano proprio, ad azionamento oleodinamico indiretto con pistone nel vano, portata fino a 250 Kg, dimensione interne di cabina fino a 900 x 1.300 mm / con accessi delle porte di piano di dimensioni fino a 800 x 2.000 mm, n. 2 fermate, n. 2 servizi, n. 1 ingresso, corsa utile fino a 3,50 m e velocità massima 0,15 m/s, tensione di alimentazione 220 V / monofase o 380 V trifase, avviamento diretto, tolleranza di livellamento massimo +/-20 mm, limiti di temperatura di esercizio compresi tra +5 °C e +40 °C, dotata di dispositivo di emergenza per il ritorno al / piano più basso in caso di mancanza di tensione, manovra di emergenza diretta sulla centralina con valvola per discesa e pompa a mano per salita, luce di emergenza all'interno del supporto del carico / (cabina), bottoniere interne e di piano con pulsanti a "uomo presente"; completa di guide, staffe di fissaggio, linee elettriche, pistone con valvola di controllo della velocità in discesa, sistema per la prova del / paracadute, centralina completa di valvola di non ritorno, dispositivo per controllo del sovraccarico, vasca recupero olio, supporto del carico (cabina), rivestita in plalam (pannello in lamiera prerivestito con / film o vernice organica), fondo fisso con pavimento in vinile, sistema di comunicazione bidirezionale con linea fissa, illuminazione con luce diffusa, porte di piano manuali metalliche in tinta RAL complete di / bottoniera, serrature di sicurezza omologate, n. 1 fotocellulla in corrispondenza dell'accesso al supporto del carico (cabina), centralina e quadro posti in idoneo locale a distanza massima di 10 m dal vano di / corsa; completo di arcata, dispositivi paracadute, funi, gruppo oleodinamico composto da centralina e pistone a singolo sfilante, tubazioni flessibili, raccordi ed accessori per il fissaggio, olio idraulico, linee / elettriche nel vano in idonee canalizzazioni, cavi flessibili, illuminazione del vano corsa; compresi il trasporto e lo scarico, l'assistenza muraria e tutte le opere, murarie e non, necessarie alla sua installazione / - accesso con apertura oltre 800 mm sino a 1100 mm	cad		2277,00
55.A10.A15.065	PIATTAFORMA ELEVATRICE / Piattaforma elevatrice senza porte nel supporto del carico (cabina), con manovra a "uomo presente", in accordo al DLgs 27 gennaio 2010 n. 17 (Attuazione della Direttiva / 2006/42/CE) e rispondenti alla EN 81-4; installata in vano proprio, ad azionamento oleodinamico indiretto con pistone nel vano, portata fino a 250 Kg, dimensione interne di cabina fino a 900 x 1.300 mm / con accessi delle porte di piano di dimensioni fino a 800 x 2.000 mm, n. 2 fermate, n. 2 servizi, n. 1 ingresso, corsa utile fino a 3,50 m e velocità massima 0,15 m/s, tensione di alimentazione 220 V / monofase o 380 V trifase, avviamento diretto, tolleranza di livellamento massimo +/-20 mm, limiti di temperatura di esercizio compresi tra +5 °C e +40 °C, dotata di dispositivo di emergenza per il ritorno al / piano più basso in caso di mancanza di tensione, manovra di emergenza diretta sulla centralina con valvola per discesa e pompa a mano per salita, luce di emergenza all'interno del supporto del carico / (cabina), bottoniere interne e di piano con pulsanti a "uomo presente"; completa di guide, staffe di fissaggio, linee elettriche, pistone con valvola di controllo della velocità in discesa, sistema per la prova del / paracadute, centralina completa di valvola di non ritorno, dispositivo per controllo del sovraccarico, vasca recupero olio, supporto del carico (cabina), rivestita in plalam (pannello in lamiera prerivestito con / film o vernice organica), fondo fisso con pavimento in vinile, sistema di comunicazione bidirezionale con linea fissa, illuminazione con luce diffusa, porte di piano manuali metalliche in tinta RAL complete di / bottoniera, serrature di sicurezza omologate, n. 1 fotocellulla in corrispondenza dell'accesso al supporto del carico (cabina), centralina e quadro posti in idoneo locale a distanza massima di 10 m dal vano di / corsa; completo di arcata, dispositivi paracadute, funi, gruppo oleodinamico composto da centralina e pistone a singolo sfilante, tubazioni flessibili, raccordi ed accessori per il fissaggio, olio idraulico, linee / elettriche nel vano in idonee canalizzazioni, cavi flessibili, illuminazione del vano corsa; compresi il trasporto e lo scarico, l'assistenza muraria e tutte le opere, murarie e non, necessarie alla sua installazione / - supporto del carico (cabina) con doppio ingresso opposto o adiacente, per impianto con manovra a "uomo presente": +12%	cad		0,00
55.A10.A15.070	PIATTAFORMA ELEVATRICE / Piattaforma elevatrice senza porte nel supporto del carico (cabina), con manovra a "uomo presente", in accordo al DLgs 27 gennaio 2010 n. 17 (Attuazione della Direttiva / 2006/42/CE) e rispondenti alla EN 81-4; installata in vano proprio, ad azionamento oleodinamico indiretto con pistone nel vano, portata fino a 250 Kg, dimensione interne di cabina fino a 900 x 1.300 mm / con accessi delle porte di piano di dimensioni fino a 800 x 2.000 mm, n. 2 fermate, n. 2 servizi, n. 1 ingresso, corsa utile fino a 3,50 m e velocità massima 0,15 m/s, tensione di alimentazione 220 V / monofase o 380 V trifase, avviamento diretto, tolleranza di livellamento massimo +/-20 mm, limiti di temperatura di esercizio compresi tra +5 °C e +40 °C, dotata di dispositivo di emergenza per il ritorno al / piano più basso in caso di mancanza di tensione, manovra di emergenza diretta sulla centralina con valvola per discesa e pompa a mano per salita, luce di emergenza all'interno del supporto del carico / (cabina), bottoniere interne e di piano con pulsanti a "uomo presente"; completa di guide, staffe di fissaggio, linee elettriche, pistone con valvola di controllo della velocità in discesa, sistema per la prova del / paracadute, centralina completa di valvola di non ritorno, dispositivo per controllo del sovraccarico, vasca recupero olio, supporto del carico (cabina), rivestita in plalam (pannello in lamiera prerivestito con / film o vernice organica), fondo fisso con pavimento in vinile, sistema di comunicazione bidirezionale con linea fissa, illuminazione con luce diffusa, porte di piano manuali metalliche in tinta RAL complete di / bottoniera, serrature di sicurezza omologate, n. 1 fotocellulla in corrispondenza dell'accesso al supporto del carico (cabina), centralina e quadro posti in idoneo locale a distanza massima di 10 m dal vano di / corsa; completo di arcata, dispositivi paracadute, funi, gruppo oleodinamico composto da centralina e pistone a singolo sfilante, tubazioni flessibili, raccordi ed accessori per il fissaggio, olio idraulico, linee / elettriche nel vano in idonee canalizzazioni, cavi flessibili, illuminazione del vano corsa; compresi il trasporto e lo scarico, l'assistenza muraria e tutte le opere, murarie e non, necessarie alla sua installazione / - supporto del carico (cabina) con doppio ingresso opposto o adiacente, per impianto con manovra universale: + 16%	cad		0,00
55.A10.A15.075	PIATTAFORMA ELEVATRICE / Piattaforma elevatrice senza porte nel supporto del carico (cabina), con manovra a "uomo presente", in accordo al DLgs 27 gennaio 2010 n. 17 (Attuazione della Direttiva / 2006/42/CE) e rispondenti alla EN 81-4; installata in vano proprio, ad azionamento oleodinamico indiretto con pistone nel vano, portata fino a 250 Kg, dimensione interne di cabina fino a 900 x 1.300 mm / con accessi delle porte di piano di dimensioni fino a 800 x 2.000 mm, n. 2 fermate, n. 2 servizi, n. 1 ingresso, corsa utile fino a 3,50 m e velocità massima 0,15 m/s, tensione di alimentazione 220 V / monofase o 380 V trifase, avviamento diretto, tolleranza di livellamento massimo +/-20 mm, limiti di temperatura di esercizio compresi tra +5 °C e +40 °C, dotata di dispositivo di emergenza per il ritorno al / piano più basso in caso di mancanza di tensione, manovra di emergenza diretta sulla centralina con valvola per discesa e pompa a mano per salita, luce di emergenza all'interno del supporto del carico / (cabina), bottoniere interne e di piano con pulsanti a "uomo presente"; completa di guide, staffe di fissaggio, linee elettriche, pistone con valvola di controllo della velocità in discesa, sistema per la prova del / paracadute, centralina completa di valvola di non ritorno, dispositivo per controllo del sovraccarico, vasca recupero olio, supporto del carico (cabina), rivestita in plalam (pannello in lamiera prerivestito con / film o vernice organica), fondo fisso con pavimento in vinile, sistema di comunicazione bidirezionale con linea fissa, illuminazione con luce diffusa, porte di piano manuali metalliche in tinta RAL complete di / bottoniera, serrature di sicurezza omologate, n. 1 fotocellulla in corrispondenza dell'accesso al supporto del carico (cabina), centralina e quadro posti in idoneo locale a distanza massima di 10 m dal vano di / corsa; completo di arcata, dispositivi paracadute, funi, gruppo oleodinamico composto da centralina e pistone a singolo sfilante, tubazioni flessibili, raccordi ed accessori per il fissaggio, olio idraulico, linee / elettriche nel vano in idonee canalizzazioni, cavi flessibili, illuminazione del vano corsa; compresi il trasporto e lo scarico, l'assistenza muraria e tutte le opere, murarie e non, necessarie alla sua installazione / - rivestimento supporto del carico (cabina) in acciaio inox SATINATO: +9%	cad		0,00
55.A10.A15.080	PIATTAFORMA ELEVATRICE / Piattaforma elevatrice senza porte nel supporto del carico (cabina), con manovra a "uomo presente", in accordo al DLgs 27 gennaio 2010 n. 17 (Attuazione della Direttiva / 2006/42/CE) e rispondenti alla EN 81-4; installata in vano proprio, ad azionamento oleodinamico indiretto con pistone nel vano, portata fino a 250 Kg, dimensione interne di cabina fino a 900 x 1.300 mm / con accessi delle porte di piano di dimensioni fino a 800 x 2.000 mm, n. 2 fermate, n. 2 servizi, n. 1 ingresso, corsa utile fino a 3,50 m e velocità massima 0,15 m/s, tensione di alimentazione 220 V / monofase o 380 V trifase, avviamento diretto, tolleranza di livellamento massimo +/-20 mm, limiti di temperatura di esercizio compresi tra +5 °C e +40 °C, dotata di dispositivo di emergenza per il ritorno al / piano più basso in caso di mancanza di tensione, manovra di emergenza diretta sulla centralina con valvola per discesa e pompa a mano per salita, luce di emergenza all'interno del supporto del carico / (cabina), bottoniere interne e di piano con pulsanti a "uomo presente"; completa di guide, staffe di fissaggio, linee elettriche, pistone con valvola di controllo della velocità in discesa, sistema per la prova del / paracadute, centralina completa di valvola di non ritorno, dispositivo per controllo del sovraccarico, vasca recupero olio, supporto del carico (cabina), rivestita in plalam (pannello in lamiera prerivestito con / film o vernice organica), fondo fisso con pavimento in vinile, sistema di comunicazione bidirezionale con linea fissa, illuminazione con luce diffusa, porte di piano manuali metalliche in tinta RAL complete di / bottoniera, serrature di sicurezza omologate, n. 1 fotocellulla in corrispondenza dell'accesso al supporto del carico (cabina), centralina e quadro posti in idoneo locale a distanza massima di 10 m dal vano di / corsa; completo di arcata, dispositivi paracadute, funi, gruppo oleodinamico composto da centralina e pistone a singolo sfilante, tubazioni flessibili, raccordi ed accessori per il fissaggio, olio idraulico, linee / elettriche nel vano in idonee canalizzazioni, cavi flessibili, illuminazione del vano corsa; compresi il trasporto e lo scarico, l'assistenza muraria e tutte le opere, murarie e non, necessarie alla sua installazione / - rivestimento supporto del carico (cabina) in acciaio inox LAVORATO STANDARD (lino, quadro, dama, 2WL): +14%	cad		0,00
55.A10.A15.085	PIATTAFORMA ELEVATRICE / Piattaforma elevatrice senza porte nel supporto del carico (cabina), con manovra a "uomo presente", in accordo al DLgs 27 gennaio 2010 n. 17 (Attuazione della Direttiva / 2006/42/CE) e rispondenti alla EN 81-4; installata in vano proprio, ad azionamento oleodinamico indiretto con pistone nel vano, portata fino a 250 Kg, dimensione interne di cabina fino a 900 x 1.300 mm / con accessi delle porte di piano di dimensioni fino a 800 x 2.000 mm, n. 2 fermate, n. 2 servizi, n. 1 ingresso, corsa utile fino a 3,50 m e velocità massima 0,15 m/s, tensione di alimentazione 220 V / monofase o 380 V trifase, avviamento diretto, tolleranza di livellamento massimo +/-20 mm, limiti di temperatura di esercizio compresi tra +5 °C e +40 °C, dotata di dispositivo di emergenza per il ritorno al / piano più basso in caso di mancanza di tensione, manovra di emergenza diretta sulla centralina con valvola per discesa e pompa a mano per salita, luce di emergenza all'interno del supporto del carico / (cabina), bottoniere interne e di piano con pulsanti a "uomo presente"; completa di guide, staffe di fissaggio, linee elettriche, pistone con valvola di controllo della velocità in discesa, sistema per la prova del / paracadute, centralina completa di valvola di non ritorno, dispositivo per controllo del sovraccarico, vasca recupero olio, supporto del carico (cabina), rivestita in plalam (pannello in lamiera prerivestito con / film o vernice organica), fondo fisso con pavimento in vinile, sistema di comunicazione bidirezionale con linea fissa, illuminazione con luce diffusa, porte di piano manuali metalliche in tinta RAL complete di / bottoniera, serrature di sicurezza omologate, n. 1 fotocellulla in corrispondenza dell'accesso al supporto del carico (cabina), centralina e quadro posti in idoneo locale a distanza massima di 10 m dal vano di / corsa; completo di arcata, dispositivi paracadute, funi, gruppo oleodinamico composto da centralina e pistone a singolo sfilante, tubazioni flessibili, raccordi ed accessori per il fissaggio, olio idraulico, linee / elettriche nel vano in idonee canalizzazioni, cavi flessibili, illuminazione del vano corsa; compresi il trasporto e lo scarico, l'assistenza muraria e tutte le opere, murarie e non, necessarie alla sua installazione / - rivestimento COMPLETO, supporto del carico (cabina) e porte interne in acciaio inox SATINATO, bordini Alluminio: +9%	cad		0,00
55.A10.A15.090	PIATTAFORMA ELEVATRICE / Piattaforma elevatrice senza porte nel supporto del carico (cabina), con manovra a "uomo presente", in accordo al DLgs 27 gennaio 2010 n. 17 (Attuazione della Direttiva / 2006/42/CE) e rispondenti alla EN 81-4; installata in vano proprio, ad azionamento oleodinamico indiretto con pistone nel vano, portata fino a 250 Kg, dimensione interne di cabina fino a 900 x 1.300 mm / con accessi delle porte di piano di dimensioni fino a 800 x 2.000 mm, n. 2 fermate, n. 2 servizi, n. 1 ingresso, corsa utile fino a 3,50 m e velocità massima 0,15 m/s, tensione di alimentazione 220 V / monofase o 380 V trifase, avviamento diretto, tolleranza di livellamento massimo +/-20 mm, limiti di temperatura di esercizio compresi tra +5 °C e +40 °C, dotata di dispositivo di emergenza per il ritorno al / piano più basso in caso di mancanza di tensione, manovra di emergenza diretta sulla centralina con valvola per discesa e pompa a mano per salita, luce di emergenza all'interno del supporto del carico / (cabina), bottoniere interne e di piano con pulsanti a "uomo presente"; completa di guide, staffe di fissaggio, linee elettriche, pistone con valvola di controllo della velocità in discesa, sistema per la prova del / paracadute, centralina completa di valvola di non ritorno, dispositivo per controllo del sovraccarico, vasca recupero olio, supporto del carico (cabina), rivestita in plalam (pannello in lamiera prerivestito con / film o vernice organica), fondo fisso con pavimento in vinile, sistema di comunicazione bidirezionale con linea fissa, illuminazione con luce diffusa, porte di piano manuali metalliche in tinta RAL complete di / bottoniera, serrature di sicurezza omologate, n. 1 fotocellulla in corrispondenza dell'accesso al supporto del carico (cabina), centralina e quadro posti in idoneo locale a distanza massima di 10 m dal vano di / corsa; completo di arcata, dispositivi paracadute, funi, gruppo oleodinamico composto da centralina e pistone a singolo sfilante, tubazioni flessibili, raccordi ed accessori per il fissaggio, olio idraulico, linee / elettriche nel vano in idonee canalizzazioni, cavi flessibili, illuminazione del vano corsa; compresi il trasporto e lo scarico, l'assistenza muraria e tutte le opere, murarie e non, necessarie alla sua installazione / - rivestimento COMPLETO, supporto del carico (cabina) e porte interne in acciaio inox LAVORATO STANDARD, bordini Alluminio: +18%	cad		0,00
55.A10.A15.095	PIATTAFORMA ELEVATRICE / Piattaforma elevatrice senza porte nel supporto del carico (cabina), con manovra a "uomo presente", in accordo al DLgs 27 gennaio 2010 n. 17 (Attuazione della Direttiva / 2006/42/CE) e rispondenti alla EN 81-4; installata in vano proprio, ad azionamento oleodinamico indiretto con pistone nel vano, portata fino a 250 Kg, dimensione interne di cabina fino a 900 x 1.300 mm / con accessi delle porte di piano di dimensioni fino a 800 x 2.000 mm, n. 2 fermate, n. 2 servizi, n. 1 ingresso, corsa utile fino a 3,50 m e velocità massima 0,15 m/s, tensione di alimentazione 220 V / monofase o 380 V trifase, avviamento diretto, tolleranza di livellamento massimo +/-20 mm, limiti di temperatura di esercizio compresi tra +5 °C e +40 °C, dotata di dispositivo di emergenza per il ritorno al / piano più basso in caso di mancanza di tensione, manovra di emergenza diretta sulla centralina con valvola per discesa e pompa a mano per salita, luce di emergenza all'interno del supporto del carico / (cabina), bottoniere interne e di piano con pulsanti a "uomo presente"; completa di guide, staffe di fissaggio, linee elettriche, pistone con valvola di controllo della velocità in discesa, sistema per la prova del / paracadute, centralina completa di valvola di non ritorno, dispositivo per controllo del sovraccarico, vasca recupero olio, supporto del carico (cabina), rivestita in plalam (pannello in lamiera prerivestito con / film o vernice organica), fondo fisso con pavimento in vinile, sistema di comunicazione bidirezionale con linea fissa, illuminazione con luce diffusa, porte di piano manuali metalliche in tinta RAL complete di / bottoniera, serrature di sicurezza omologate, n. 1 fotocellulla in corrispondenza dell'accesso al supporto del carico (cabina), centralina e quadro posti in idoneo locale a distanza massima di 10 m dal vano di / corsa; completo di arcata, dispositivi paracadute, funi, gruppo oleodinamico composto da centralina e pistone a singolo sfilante, tubazioni flessibili, raccordi ed accessori per il fissaggio, olio idraulico, linee / elettriche nel vano in idonee canalizzazioni, cavi flessibili, illuminazione del vano corsa; compresi il trasporto e lo scarico, l'assistenza muraria e tutte le opere, murarie e non, necessarie alla sua installazione / - porta di piano automatica rivestita in acciaio inox SATINATO	cad		1884,85
55.A10.A15.100	PIATTAFORMA ELEVATRICE / Piattaforma elevatrice senza porte nel supporto del carico (cabina), con manovra a "uomo presente", in accordo al DLgs 27 gennaio 2010 n. 17 (Attuazione della Direttiva / 2006/42/CE) e rispondenti alla EN 81-4; installata in vano proprio, ad azionamento oleodinamico indiretto con pistone nel vano, portata fino a 250 Kg, dimensione interne di cabina fino a 900 x 1.300 mm / con accessi delle porte di piano di dimensioni fino a 800 x 2.000 mm, n. 2 fermate, n. 2 servizi, n. 1 ingresso, corsa utile fino a 3,50 m e velocità massima 0,15 m/s, tensione di alimentazione 220 V / monofase o 380 V trifase, avviamento diretto, tolleranza di livellamento massimo +/-20 mm, limiti di temperatura di esercizio compresi tra +5 °C e +40 °C, dotata di dispositivo di emergenza per il ritorno al / piano più basso in caso di mancanza di tensione, manovra di emergenza diretta sulla centralina con valvola per discesa e pompa a mano per salita, luce di emergenza all'interno del supporto del carico / (cabina), bottoniere interne e di piano con pulsanti a "uomo presente"; completa di guide, staffe di fissaggio, linee elettriche, pistone con valvola di controllo della velocità in discesa, sistema per la prova del / paracadute, centralina completa di valvola di non ritorno, dispositivo per controllo del sovraccarico, vasca recupero olio, supporto del carico (cabina), rivestita in plalam (pannello in lamiera prerivestito con / film o vernice organica), fondo fisso con pavimento in vinile, sistema di comunicazione bidirezionale con linea fissa, illuminazione con luce diffusa, porte di piano manuali metalliche in tinta RAL complete di / bottoniera, serrature di sicurezza omologate, n. 1 fotocellulla in corrispondenza dell'accesso al supporto del carico (cabina), centralina e quadro posti in idoneo locale a distanza massima di 10 m dal vano di / corsa; completo di arcata, dispositivi paracadute, funi, gruppo oleodinamico composto da centralina e pistone a singolo sfilante, tubazioni flessibili, raccordi ed accessori per il fissaggio, olio idraulico, linee / elettriche nel vano in idonee canalizzazioni, cavi flessibili, illuminazione del vano corsa; compresi il trasporto e lo scarico, l'assistenza muraria e tutte le opere, murarie e non, necessarie alla sua installazione / - porta di piano automatica rivestita in acciaio inox LAVORATO STANDARD (lino, quadro, dama, 2WL)	cad		2517,35
55.A10.A15.105	PIATTAFORMA ELEVATRICE / Piattaforma elevatrice senza porte nel supporto del carico (cabina), con manovra a "uomo presente", in accordo al DLgs 27 gennaio 2010 n. 17 (Attuazione della Direttiva / 2006/42/CE) e rispondenti alla EN 81-4; installata in vano proprio, ad azionamento oleodinamico indiretto con pistone nel vano, portata fino a 250 Kg, dimensione interne di cabina fino a 900 x 1.300 mm / con accessi delle porte di piano di dimensioni fino a 800 x 2.000 mm, n. 2 fermate, n. 2 servizi, n. 1 ingresso, corsa utile fino a 3,50 m e velocità massima 0,15 m/s, tensione di alimentazione 220 V / monofase o 380 V trifase, avviamento diretto, tolleranza di livellamento massimo +/-20 mm, limiti di temperatura di esercizio compresi tra +5 °C e +40 °C, dotata di dispositivo di emergenza per il ritorno al / piano più basso in caso di mancanza di tensione, manovra di emergenza diretta sulla centralina con valvola per discesa e pompa a mano per salita, luce di emergenza all'interno del supporto del carico / (cabina), bottoniere interne e di piano con pulsanti a "uomo presente"; completa di guide, staffe di fissaggio, linee elettriche, pistone con valvola di controllo della velocità in discesa, sistema per la prova del / paracadute, centralina completa di valvola di non ritorno, dispositivo per controllo del sovraccarico, vasca recupero olio, supporto del carico (cabina), rivestita in plalam (pannello in lamiera prerivestito con / film o vernice organica), fondo fisso con pavimento in vinile, sistema di comunicazione bidirezionale con linea fissa, illuminazione con luce diffusa, porte di piano manuali metalliche in tinta RAL complete di / bottoniera, serrature di sicurezza omologate, n. 1 fotocellulla in corrispondenza dell'accesso al supporto del carico (cabina), centralina e quadro posti in idoneo locale a distanza massima di 10 m dal vano di / corsa; completo di arcata, dispositivi paracadute, funi, gruppo oleodinamico composto da centralina e pistone a singolo sfilante, tubazioni flessibili, raccordi ed accessori per il fissaggio, olio idraulico, linee / elettriche nel vano in idonee canalizzazioni, cavi flessibili, illuminazione del vano corsa; compresi il trasporto e lo scarico, l'assistenza muraria e tutte le opere, murarie e non, necessarie alla sua installazione / - supporto del carico (cabina) con una parete panoramica in vetro di sicurezza trasparente	cad		2277,00
55.A10.A15.110	PIATTAFORMA ELEVATRICE / Piattaforma elevatrice senza porte nel supporto del carico (cabina), con manovra a "uomo presente", in accordo al DLgs 27 gennaio 2010 n. 17 (Attuazione della Direttiva / 2006/42/CE) e rispondenti alla EN 81-4; installata in vano proprio, ad azionamento oleodinamico indiretto con pistone nel vano, portata fino a 250 Kg, dimensione interne di cabina fino a 900 x 1.300 mm / con accessi delle porte di piano di dimensioni fino a 800 x 2.000 mm, n. 2 fermate, n. 2 servizi, n. 1 ingresso, corsa utile fino a 3,50 m e velocità massima 0,15 m/s, tensione di alimentazione 220 V / monofase o 380 V trifase, avviamento diretto, tolleranza di livellamento massimo +/-20 mm, limiti di temperatura di esercizio compresi tra +5 °C e +40 °C, dotata di dispositivo di emergenza per il ritorno al / piano più basso in caso di mancanza di tensione, manovra di emergenza diretta sulla centralina con valvola per discesa e pompa a mano per salita, luce di emergenza all'interno del supporto del carico / (cabina), bottoniere interne e di piano con pulsanti a "uomo presente"; completa di guide, staffe di fissaggio, linee elettriche, pistone con valvola di controllo della velocità in discesa, sistema per la prova del / paracadute, centralina completa di valvola di non ritorno, dispositivo per controllo del sovraccarico, vasca recupero olio, supporto del carico (cabina), rivestita in plalam (pannello in lamiera prerivestito con / film o vernice organica), fondo fisso con pavimento in vinile, sistema di comunicazione bidirezionale con linea fissa, illuminazione con luce diffusa, porte di piano manuali metalliche in tinta RAL complete di / bottoniera, serrature di sicurezza omologate, n. 1 fotocellulla in corrispondenza dell'accesso al supporto del carico (cabina), centralina e quadro posti in idoneo locale a distanza massima di 10 m dal vano di / corsa; completo di arcata, dispositivi paracadute, funi, gruppo oleodinamico composto da centralina e pistone a singolo sfilante, tubazioni flessibili, raccordi ed accessori per il fissaggio, olio idraulico, linee / elettriche nel vano in idonee canalizzazioni, cavi flessibili, illuminazione del vano corsa; compresi il trasporto e lo scarico, l'assistenza muraria e tutte le opere, murarie e non, necessarie alla sua installazione / - porta di piano verniciata a battente con finestratura panoramica	cad		3162,50
55.A10.A15.115	PIATTAFORMA ELEVATRICE / Piattaforma elevatrice senza porte nel supporto del carico (cabina), con manovra a "uomo presente", in accordo al DLgs 27 gennaio 2010 n. 17 (Attuazione della Direttiva / 2006/42/CE) e rispondenti alla EN 81-4; installata in vano proprio, ad azionamento oleodinamico indiretto con pistone nel vano, portata fino a 250 Kg, dimensione interne di cabina fino a 900 x 1.300 mm / con accessi delle porte di piano di dimensioni fino a 800 x 2.000 mm, n. 2 fermate, n. 2 servizi, n. 1 ingresso, corsa utile fino a 3,50 m e velocità massima 0,15 m/s, tensione di alimentazione 220 V / monofase o 380 V trifase, avviamento diretto, tolleranza di livellamento massimo +/-20 mm, limiti di temperatura di esercizio compresi tra +5 °C e +40 °C, dotata di dispositivo di emergenza per il ritorno al / piano più basso in caso di mancanza di tensione, manovra di emergenza diretta sulla centralina con valvola per discesa e pompa a mano per salita, luce di emergenza all'interno del supporto del carico / (cabina), bottoniere interne e di piano con pulsanti a "uomo presente"; completa di guide, staffe di fissaggio, linee elettriche, pistone con valvola di controllo della velocità in discesa, sistema per la prova del / paracadute, centralina completa di valvola di non ritorno, dispositivo per controllo del sovraccarico, vasca recupero olio, supporto del carico (cabina), rivestita in plalam (pannello in lamiera prerivestito con / film o vernice organica), fondo fisso con pavimento in vinile, sistema di comunicazione bidirezionale con linea fissa, illuminazione con luce diffusa, porte di piano manuali metalliche in tinta RAL complete di / bottoniera, serrature di sicurezza omologate, n. 1 fotocellulla in corrispondenza dell'accesso al supporto del carico (cabina), centralina e quadro posti in idoneo locale a distanza massima di 10 m dal vano di / corsa; completo di arcata, dispositivi paracadute, funi, gruppo oleodinamico composto da centralina e pistone a singolo sfilante, tubazioni flessibili, raccordi ed accessori per il fissaggio, olio idraulico, linee / elettriche nel vano in idonee canalizzazioni, cavi flessibili, illuminazione del vano corsa; compresi il trasporto e lo scarico, l'assistenza muraria e tutte le opere, murarie e non, necessarie alla sua installazione / - porta di piano verniciata a battente EI 60	cad		2517,35
55.A10.A15.120	PIATTAFORMA ELEVATRICE / Piattaforma elevatrice senza porte nel supporto del carico (cabina), con manovra a "uomo presente", in accordo al DLgs 27 gennaio 2010 n. 17 (Attuazione della Direttiva / 2006/42/CE) e rispondenti alla EN 81-4; installata in vano proprio, ad azionamento oleodinamico indiretto con pistone nel vano, portata fino a 250 Kg, dimensione interne di cabina fino a 900 x 1.300 mm / con accessi delle porte di piano di dimensioni fino a 800 x 2.000 mm, n. 2 fermate, n. 2 servizi, n. 1 ingresso, corsa utile fino a 3,50 m e velocità massima 0,15 m/s, tensione di alimentazione 220 V / monofase o 380 V trifase, avviamento diretto, tolleranza di livellamento massimo +/-20 mm, limiti di temperatura di esercizio compresi tra +5 °C e +40 °C, dotata di dispositivo di emergenza per il ritorno al / piano più basso in caso di mancanza di tensione, manovra di emergenza diretta sulla centralina con valvola per discesa e pompa a mano per salita, luce di emergenza all'interno del supporto del carico / (cabina), bottoniere interne e di piano con pulsanti a "uomo presente"; completa di guide, staffe di fissaggio, linee elettriche, pistone con valvola di controllo della velocità in discesa, sistema per la prova del / paracadute, centralina completa di valvola di non ritorno, dispositivo per controllo del sovraccarico, vasca recupero olio, supporto del carico (cabina), rivestita in plalam (pannello in lamiera prerivestito con / film o vernice organica), fondo fisso con pavimento in vinile, sistema di comunicazione bidirezionale con linea fissa, illuminazione con luce diffusa, porte di piano manuali metalliche in tinta RAL complete di / bottoniera, serrature di sicurezza omologate, n. 1 fotocellulla in corrispondenza dell'accesso al supporto del carico (cabina), centralina e quadro posti in idoneo locale a distanza massima di 10 m dal vano di / corsa; completo di arcata, dispositivi paracadute, funi, gruppo oleodinamico composto da centralina e pistone a singolo sfilante, tubazioni flessibili, raccordi ed accessori per il fissaggio, olio idraulico, linee / elettriche nel vano in idonee canalizzazioni, cavi flessibili, illuminazione del vano corsa; compresi il trasporto e lo scarico, l'assistenza muraria e tutte le opere, murarie e non, necessarie alla sua installazione / - Sovrapprezzo per: singola porta di piano in esecuzione EI 120 apertura sino a 800 mm rivestita in acciaio inox SATINATO	cad		2024,00
55.A10.A15.125	PIATTAFORMA ELEVATRICE / Piattaforma elevatrice senza porte nel supporto del carico (cabina), con manovra a "uomo presente", in accordo al DLgs 27 gennaio 2010 n. 17 (Attuazione della Direttiva / 2006/42/CE) e rispondenti alla EN 81-4; installata in vano proprio, ad azionamento oleodinamico indiretto con pistone nel vano, portata fino a 250 Kg, dimensione interne di cabina fino a 900 x 1.300 mm / con accessi delle porte di piano di dimensioni fino a 800 x 2.000 mm, n. 2 fermate, n. 2 servizi, n. 1 ingresso, corsa utile fino a 3,50 m e velocità massima 0,15 m/s, tensione di alimentazione 220 V / monofase o 380 V trifase, avviamento diretto, tolleranza di livellamento massimo +/-20 mm, limiti di temperatura di esercizio compresi tra +5 °C e +40 °C, dotata di dispositivo di emergenza per il ritorno al / piano più basso in caso di mancanza di tensione, manovra di emergenza diretta sulla centralina con valvola per discesa e pompa a mano per salita, luce di emergenza all'interno del supporto del carico / (cabina), bottoniere interne e di piano con pulsanti a "uomo presente"; completa di guide, staffe di fissaggio, linee elettriche, pistone con valvola di controllo della velocità in discesa, sistema per la prova del / paracadute, centralina completa di valvola di non ritorno, dispositivo per controllo del sovraccarico, vasca recupero olio, supporto del carico (cabina), rivestita in plalam (pannello in lamiera prerivestito con / film o vernice organica), fondo fisso con pavimento in vinile, sistema di comunicazione bidirezionale con linea fissa, illuminazione con luce diffusa, porte di piano manuali metalliche in tinta RAL complete di / bottoniera, serrature di sicurezza omologate, n. 1 fotocellulla in corrispondenza dell'accesso al supporto del carico (cabina), centralina e quadro posti in idoneo locale a distanza massima di 10 m dal vano di / corsa; completo di arcata, dispositivi paracadute, funi, gruppo oleodinamico composto da centralina e pistone a singolo sfilante, tubazioni flessibili, raccordi ed accessori per il fissaggio, olio idraulico, linee / elettriche nel vano in idonee canalizzazioni, cavi flessibili, illuminazione del vano corsa; compresi il trasporto e lo scarico, l'assistenza muraria e tutte le opere, murarie e non, necessarie alla sua installazione / - resistenza scaldaolio	cad		1518,00
55.A10.A20.005	MONTASCALE / Montascale conforme al D.M. 236/89 in edifici per civile abitazione, composto da: macchina a pedana ribaltabile manualmente portata 150 kg; sbarra di sicurezza ad L con controllo / di movimento; sistema anticesoiamento ed antischiacciamento corpo pedana; antischiacciamento corpo carter per funzionamento pedana chiusa; pulsante di stop su corpo macchina; comando a chiave con / preselezione su corpo macchina; pulsantiera di accompagnamento via cavo con pulsanti per salita e discesa (comandi a uomo presente); manovra manuale di emergenza; bottoniere di piano a uomo / presente con interruttore della tensione a chiave per chiamata e rimando ai piani (funzionamento solo a corpo macchina chiuso); impianto elettrico dal quadro di manovra all'estremità guide; motore: 24 V / c.c., 550 W ad alta coppia di spunto dotato di freno elettromagnetico; circuito primario ed ausiliario alimentati a 24 V c.c. ottenuta tramite trasformatore di sicurezza (SELV secondo CEI / 64-8); alimentazione elettrica 220 240 V / 50 Hz monofase con conduttore di terra; velocità nominale 7 cm/s; manovra d'emergenza manuale tramite volantino liscio; paracadute di tipo meccanico a presa / progressiva, azionato direttamente da un limitatore di velocità, dotato di microinterruttore di sicurezza a distacco obbligato per l'interruzione dell'alimentazione elettrica al motore, con guida rettilinea a / pendenza / costante, fino a 10 alzate / - soluzione con poltroncina portata 125 kg	cad		17457,00
55.A10.A20.010	MONTASCALE / Montascale conforme al D.M. 236/89 in edifici per civile abitazione, composto da: macchina a pedana ribaltabile manualmente portata 150 kg; sbarra di sicurezza ad L con controllo / di movimento; sistema anticesoiamento ed antischiacciamento corpo pedana; antischiacciamento corpo carter per funzionamento pedana chiusa; pulsante di stop su corpo macchina; comando a chiave con / preselezione su corpo macchina; pulsantiera di accompagnamento via cavo con pulsanti per salita e discesa (comandi a uomo presente); manovra manuale di emergenza; bottoniere di piano a uomo / presente con interruttore della tensione a chiave per chiamata e rimando ai piani (funzionamento solo a corpo macchina chiuso); impianto elettrico dal quadro di manovra all'estremità guide; motore: 24 V / c.c., 550 W ad alta coppia di spunto dotato di freno elettromagnetico; circuito primario ed ausiliario alimentati a 24 V c.c. ottenuta tramite trasformatore di sicurezza (SELV secondo CEI / 64-8); alimentazione elettrica 220 240 V / 50 Hz monofase con conduttore di terra; velocità nominale 7 cm/s; manovra d'emergenza manuale tramite volantino liscio; paracadute di tipo meccanico a presa / progressiva, azionato direttamente da un limitatore di velocità, dotato di microinterruttore di sicurezza a distacco obbligato per l'interruzione dell'alimentazione elettrica al motore, con guida rettilinea a / pendenza / costante, fino a 10 alzate / - soluzione con pedana per carrozzella portata 150 kg	cad		22137,50
55.A10.A20.015	MONTASCALE / Montascale conforme al D.M. 236/89 in edifici per civile abitazione, composto da: macchina a pedana ribaltabile manualmente portata 150 kg; sbarra di sicurezza ad L con controllo / di movimento; sistema anticesoiamento ed antischiacciamento corpo pedana; antischiacciamento corpo carter per funzionamento pedana chiusa; pulsante di stop su corpo macchina; comando a chiave con / preselezione su corpo macchina; pulsantiera di accompagnamento via cavo con pulsanti per salita e discesa (comandi a uomo presente); manovra manuale di emergenza; bottoniere di piano a uomo / presente con interruttore della tensione a chiave per chiamata e rimando ai piani (funzionamento solo a corpo macchina chiuso); impianto elettrico dal quadro di manovra all'estremità guide; motore: 24 V / c.c., 550 W ad alta coppia di spunto dotato di freno elettromagnetico; circuito primario ed ausiliario alimentati a 24 V c.c. ottenuta tramite trasformatore di sicurezza (SELV secondo CEI / 64-8); alimentazione elettrica 220 240 V / 50 Hz monofase con conduttore di terra; velocità nominale 7 cm/s; manovra d'emergenza manuale tramite volantino liscio; paracadute di tipo meccanico a presa / progressiva, azionato direttamente da un limitatore di velocità, dotato di microinterruttore di sicurezza a distacco obbligato per l'interruzione dell'alimentazione elettrica al motore, con guida rettilinea a / pendenza / costante, fino a 10 alzate / - elemento curvo 90°/180° (curva stretta) per guida di sostegno per impianto servoscala a movimento curvilineo	cad		1644,50
55.A10.A20.020	MONTASCALE / Montascale conforme al D.M. 236/89 in edifici per civile abitazione, composto da: macchina a pedana ribaltabile manualmente portata 150 kg; sbarra di sicurezza ad L con controllo / di movimento; sistema anticesoiamento ed antischiacciamento corpo pedana; antischiacciamento corpo carter per funzionamento pedana chiusa; pulsante di stop su corpo macchina; comando a chiave con / preselezione su corpo macchina; pulsantiera di accompagnamento via cavo con pulsanti per salita e discesa (comandi a uomo presente); manovra manuale di emergenza; bottoniere di piano a uomo / presente con interruttore della tensione a chiave per chiamata e rimando ai piani (funzionamento solo a corpo macchina chiuso); impianto elettrico dal quadro di manovra all'estremità guide; motore: 24 V / c.c., 550 W ad alta coppia di spunto dotato di freno elettromagnetico; circuito primario ed ausiliario alimentati a 24 V c.c. ottenuta tramite trasformatore di sicurezza (SELV secondo CEI / 64-8); alimentazione elettrica 220 240 V / 50 Hz monofase con conduttore di terra; velocità nominale 7 cm/s; manovra d'emergenza manuale tramite volantino liscio; paracadute di tipo meccanico a presa / progressiva, azionato direttamente da un limitatore di velocità, dotato di microinterruttore di sicurezza a distacco obbligato per l'interruzione dell'alimentazione elettrica al motore, con guida rettilinea a / pendenza / costante, fino a 10 alzate / - elemento curvo 90°/180° (curva larga) per guida di sostegno per impianto servoscala a movimento curvilineo	cad		2024,00
55.A10.A20.025	MONTASCALE / Montascale conforme al D.M. 236/89 in edifici per civile abitazione, composto da: macchina a pedana ribaltabile manualmente portata 150 kg; sbarra di sicurezza ad L con controllo / di movimento; sistema anticesoiamento ed antischiacciamento corpo pedana; antischiacciamento corpo carter per funzionamento pedana chiusa; pulsante di stop su corpo macchina; comando a chiave con / preselezione su corpo macchina; pulsantiera di accompagnamento via cavo con pulsanti per salita e discesa (comandi a uomo presente); manovra manuale di emergenza; bottoniere di piano a uomo / presente con interruttore della tensione a chiave per chiamata e rimando ai piani (funzionamento solo a corpo macchina chiuso); impianto elettrico dal quadro di manovra all'estremità guide; motore: 24 V / c.c., 550 W ad alta coppia di spunto dotato di freno elettromagnetico; circuito primario ed ausiliario alimentati a 24 V c.c. ottenuta tramite trasformatore di sicurezza (SELV secondo CEI / 64-8); alimentazione elettrica 220 240 V / 50 Hz monofase con conduttore di terra; velocità nominale 7 cm/s; manovra d'emergenza manuale tramite volantino liscio; paracadute di tipo meccanico a presa / progressiva, azionato direttamente da un limitatore di velocità, dotato di microinterruttore di sicurezza a distacco obbligato per l'interruzione dell'alimentazione elettrica al motore, con guida rettilinea a / pendenza / costante, fino a 10 alzate / - impianto idoneo a essere instalato all'esterno aumento del 10%	cad		0,00
55.A10.A20.030	MONTASCALE / Montascale conforme al D.M. 236/89 in edifici per civile abitazione, composto da: macchina a pedana ribaltabile manualmente portata 150 kg; sbarra di sicurezza ad L con controllo / di movimento; sistema anticesoiamento ed antischiacciamento corpo pedana; antischiacciamento corpo carter per funzionamento pedana chiusa; pulsante di stop su corpo macchina; comando a chiave con / preselezione su corpo macchina; pulsantiera di accompagnamento via cavo con pulsanti per salita e discesa (comandi a uomo presente); manovra manuale di emergenza; bottoniere di piano a uomo / presente con interruttore della tensione a chiave per chiamata e rimando ai piani (funzionamento solo a corpo macchina chiuso); impianto elettrico dal quadro di manovra all'estremità guide; motore: 24 V / c.c., 550 W ad alta coppia di spunto dotato di freno elettromagnetico; circuito primario ed ausiliario alimentati a 24 V c.c. ottenuta tramite trasformatore di sicurezza (SELV secondo CEI / 64-8); alimentazione elettrica 220 240 V / 50 Hz monofase con conduttore di terra; velocità nominale 7 cm/s; manovra d'emergenza manuale tramite volantino liscio; paracadute di tipo meccanico a presa / progressiva, azionato direttamente da un limitatore di velocità, dotato di microinterruttore di sicurezza a distacco obbligato per l'interruzione dell'alimentazione elettrica al motore, con guida rettilinea a / pendenza / costante, fino a 10 alzate / - piattaforma a rivestimento motorizzato	cad		3036,00
55.A10.A20.035	MONTASCALE / Montascale conforme al D.M. 236/89 in edifici per civile abitazione, composto da: macchina a pedana ribaltabile manualmente portata 150 kg; sbarra di sicurezza ad L con controllo / di movimento; sistema anticesoiamento ed antischiacciamento corpo pedana; antischiacciamento corpo carter per funzionamento pedana chiusa; pulsante di stop su corpo macchina; comando a chiave con / preselezione su corpo macchina; pulsantiera di accompagnamento via cavo con pulsanti per salita e discesa (comandi a uomo presente); manovra manuale di emergenza; bottoniere di piano a uomo / presente con interruttore della tensione a chiave per chiamata e rimando ai piani (funzionamento solo a corpo macchina chiuso); impianto elettrico dal quadro di manovra all'estremità guide; motore: 24 V / c.c., 550 W ad alta coppia di spunto dotato di freno elettromagnetico; circuito primario ed ausiliario alimentati a 24 V c.c. ottenuta tramite trasformatore di sicurezza (SELV secondo CEI / 64-8); alimentazione elettrica 220 240 V / 50 Hz monofase con conduttore di terra; velocità nominale 7 cm/s; manovra d'emergenza manuale tramite volantino liscio; paracadute di tipo meccanico a presa / progressiva, azionato direttamente da un limitatore di velocità, dotato di microinterruttore di sicurezza a distacco obbligato per l'interruzione dell'alimentazione elettrica al motore, con guida rettilinea a / pendenza / costante, fino a 10 alzate / - dotazione di comandi fissi al piano	cad		1518,00
55.A10.A20.040	MONTASCALE / Montascale conforme al D.M. 236/89 in edifici per civile abitazione, composto da: macchina a pedana ribaltabile manualmente portata 150 kg; sbarra di sicurezza ad L con controllo / di movimento; sistema anticesoiamento ed antischiacciamento corpo pedana; antischiacciamento corpo carter per funzionamento pedana chiusa; pulsante di stop su corpo macchina; comando a chiave con / preselezione su corpo macchina; pulsantiera di accompagnamento via cavo con pulsanti per salita e discesa (comandi a uomo presente); manovra manuale di emergenza; bottoniere di piano a uomo / presente con interruttore della tensione a chiave per chiamata e rimando ai piani (funzionamento solo a corpo macchina chiuso); impianto elettrico dal quadro di manovra all'estremità guide; motore: 24 V / c.c., 550 W ad alta coppia di spunto dotato di freno elettromagnetico; circuito primario ed ausiliario alimentati a 24 V c.c. ottenuta tramite trasformatore di sicurezza (SELV secondo CEI / 64-8); alimentazione elettrica 220 240 V / 50 Hz monofase con conduttore di terra; velocità nominale 7 cm/s; manovra d'emergenza manuale tramite volantino liscio; paracadute di tipo meccanico a presa / progressiva, azionato direttamente da un limitatore di velocità, dotato di microinterruttore di sicurezza a distacco obbligato per l'interruzione dell'alimentazione elettrica al motore, con guida rettilinea a / pendenza / costante, fino a 10 alzate / - pulsantiera comandi di tipo pensile per accompagnatore	cad		626,17
55.A10.A20.045	MONTASCALE / Montascale conforme al D.M. 236/89 in edifici per civile abitazione, composto da: macchina a pedana ribaltabile manualmente portata 150 kg; sbarra di sicurezza ad L con controllo / di movimento; sistema anticesoiamento ed antischiacciamento corpo pedana; antischiacciamento corpo carter per funzionamento pedana chiusa; pulsante di stop su corpo macchina; comando a chiave con / preselezione su corpo macchina; pulsantiera di accompagnamento via cavo con pulsanti per salita e discesa (comandi a uomo presente); manovra manuale di emergenza; bottoniere di piano a uomo / presente con interruttore della tensione a chiave per chiamata e rimando ai piani (funzionamento solo a corpo macchina chiuso); impianto elettrico dal quadro di manovra all'estremità guide; motore: 24 V / c.c., 550 W ad alta coppia di spunto dotato di freno elettromagnetico; circuito primario ed ausiliario alimentati a 24 V c.c. ottenuta tramite trasformatore di sicurezza (SELV secondo CEI / 64-8); alimentazione elettrica 220 240 V / 50 Hz monofase con conduttore di terra; velocità nominale 7 cm/s; manovra d'emergenza manuale tramite volantino liscio; paracadute di tipo meccanico a presa / progressiva, azionato direttamente da un limitatore di velocità, dotato di microinterruttore di sicurezza a distacco obbligato per l'interruzione dell'alimentazione elettrica al motore, con guida rettilinea a / pendenza / costante, fino a 10 alzate / - pedana munita di scivolo laterale anziche' frontale	cad		1214,40
55.A10.A20.050	MONTASCALE / Montascale conforme al D.M. 236/89 in edifici per civile abitazione, composto da: macchina a pedana ribaltabile manualmente portata 150 kg; sbarra di sicurezza ad L con controllo / di movimento; sistema anticesoiamento ed antischiacciamento corpo pedana; antischiacciamento corpo carter per funzionamento pedana chiusa; pulsante di stop su corpo macchina; comando a chiave con / preselezione su corpo macchina; pulsantiera di accompagnamento via cavo con pulsanti per salita e discesa (comandi a uomo presente); manovra manuale di emergenza; bottoniere di piano a uomo / presente con interruttore della tensione a chiave per chiamata e rimando ai piani (funzionamento solo a corpo macchina chiuso); impianto elettrico dal quadro di manovra all'estremità guide; motore: 24 V / c.c., 550 W ad alta coppia di spunto dotato di freno elettromagnetico; circuito primario ed ausiliario alimentati a 24 V c.c. ottenuta tramite trasformatore di sicurezza (SELV secondo CEI / 64-8); alimentazione elettrica 220 240 V / 50 Hz monofase con conduttore di terra; velocità nominale 7 cm/s; manovra d'emergenza manuale tramite volantino liscio; paracadute di tipo meccanico a presa / progressiva, azionato direttamente da un limitatore di velocità, dotato di microinterruttore di sicurezza a distacco obbligato per l'interruzione dell'alimentazione elettrica al motore, con guida rettilinea a / pendenza / costante, fino a 10 alzate / - dispositivo d'emergenza anti black- out	cad		1644,50
55.A10.A20.055	MONTASCALE / Montascale conforme al D.M. 236/89 in edifici per civile abitazione, composto da: macchina a pedana ribaltabile manualmente portata 150 kg; sbarra di sicurezza ad L con controllo / di movimento; sistema anticesoiamento ed antischiacciamento corpo pedana; antischiacciamento corpo carter per funzionamento pedana chiusa; pulsante di stop su corpo macchina; comando a chiave con / preselezione su corpo macchina; pulsantiera di accompagnamento via cavo con pulsanti per salita e discesa (comandi a uomo presente); manovra manuale di emergenza; bottoniere di piano a uomo / presente con interruttore della tensione a chiave per chiamata e rimando ai piani (funzionamento solo a corpo macchina chiuso); impianto elettrico dal quadro di manovra all'estremità guide; motore: 24 V / c.c., 550 W ad alta coppia di spunto dotato di freno elettromagnetico; circuito primario ed ausiliario alimentati a 24 V c.c. ottenuta tramite trasformatore di sicurezza (SELV secondo CEI / 64-8); alimentazione elettrica 220 240 V / 50 Hz monofase con conduttore di terra; velocità nominale 7 cm/s; manovra d'emergenza manuale tramite volantino liscio; paracadute di tipo meccanico a presa / progressiva, azionato direttamente da un limitatore di velocità, dotato di microinterruttore di sicurezza a distacco obbligato per l'interruzione dell'alimentazione elettrica al motore, con guida rettilinea a / pendenza / costante, fino a 10 alzate / - segnalatore acustico o luminosoa da installarsi a bordo macchina	cad		303,60
55.A20	OPERE ACCESSORIE per ascensori e elevatori
55.A20.A10.005	opere accessorie per ascensori in genere / - sovrapprezzo agli ascensori a trazione elettrica per vano realizzato con struttura metallica tamponata in vetro di sicurezza omologato per ascensori compresa progettazione strutturale relativa alla sola incastelaltura : per incastellatura NON esposta alle intemperie: +60%	cad		0,00
55.A20.A10.010	opere accessorie per ascensori in genere / - sovrapprezzo agli ascensori a trazione elettrica per vano realizzato con struttura metallica tamponata in vetro di sicurezza omologato per ascensori compresa progettazione strutturale relativa alla sola incastelalturasovrapprezzo: per incastellatura ESPOSTA alle intemperie con accessi interni riparati: + 65%	cad		0,00
55.A20.A10.015	opere accessorie per ascensori in genere / - sovrapprezzo agli ascensori a trazione elettrica per vano realizzato con struttura metallica tamponata in vetro di sicurezza omologato per ascensori compresa progettazione strutturale relativa alla sola incastelalturasovrapprezzo: per incastellatura ESPOSTA alle intemperie completa di una tettoia per ogni accesso esterno. + 68%	cad		0,00
55.A20.A10.020	opere accessorie per ascensori in genere / - Sovrapprezzo agli ascensori per realizzazione scavo fossa completo della progettazione strutturale: Fossa ridotta SENZA zona rifugio: +8%	cad		0,00
55.A20.A10.025	opere accessorie per ascensori in genere / - Sovrapprezzo agli ascensori per realizzazione scavo fossa completo della progettazione strutturale: Fossa ridotta CON zona rifugio: + 15%	cad		0,00
55.A20.A10.030	opere accessorie per ascensori in genere / - Sovrapprezzi agli ascensori per taglio scala per alloggiamento incastellatura: Per ogni rampa di scale con struttura in muratura sino a un massimo di 12 alzate	cad		2909,50
55.A20.A10.035	opere accessorie per ascensori in genere / - Sovrapprezzi agli ascensori per taglio scala per alloggiamento incastellatura: Per ogni rampa di scale con struttura in LEGNO sino a un massimo di 12 alzate	cad		3162,50
55.A20.A10.040	opere accessorie per ascensori in genere / - demolizione e smontaggio impianto esistente da sostituire compreso smaltimento e trasporto a rifiuto con suddivisione materiale scondo codice CER, esclusa la pulizia dei locali e dei vani e il montaggio e smontaggio del ponteggio necessario: per 1 elevatore esistente con portata massima di 480 kg sino a 5 fermate	cad		8222,50
55.A20.A10.045	opere accessorie per ascensori in genere / - Idem com art. precedente 040 ma per ogni fermata in piu'	cad		822,25
60	Prevenzione Incendi
60.A05	Murature EI/REI
60.A05.A05.010	Murature EI in blocchi di calcestruzzo grezzo dello spessore di: / - cm 8	m²	1,28	39,80	67,110%
60.A05.A05.015	Murature EI in blocchi di calcestruzzo grezzo dello spessore di: / - cm 12	m²	1,48	46,69	66,000%
60.A05.A05.020	Murature EI in blocchi di calcestruzzo grezzo dello spessore di: / - cm 15	m²	1,58	52,61	62,820%
60.A05.A05.025	Murature EI in blocchi di calcestruzzo grezzo dello spessore di: / - cm 20	m²	1,74	59,41	60,740%
60.A05.A05.030	Murature EI in blocchi di calcestruzzo grezzo dello spessore di: / - cm 25	m²	1,95	67,48	59,860%
60.A05.A05.035	Murature EI in blocchi di calcestruzzo grezzo dello spessore di: / - cm 30	m²	2,10	74,92	57,730%
60.A05.A10.010	Murature EI in blocchi di calcestruzzo faccia a vista, compresa la stilatura dei giunti, dello spessore di: / - cm 8	m²	1,41	42,84	68,670%
60.A05.A10.015	Murature EI in blocchi di calcestruzzo faccia a vista, compresa la stilatura dei giunti, dello spessore di: / - cm 12	m²	1,61	49,99	67,040%
60.A05.A10.020	Murature EI in blocchi di calcestruzzo faccia a vista, compresa la stilatura dei giunti, dello spessore di: / - cm 15	m²	1,71	54,05	66,150%
60.A05.A10.025	Murature EI in blocchi di calcestruzzo faccia a vista, compresa la stilatura dei giunti, dello spessore di: / - cm 20	m²	1,87	59,33	65,380%
60.A05.A10.030	Murature EI in blocchi di calcestruzzo faccia a vista, compresa la stilatura dei giunti, dello spessore di: / - cm 25	m²	2,08	72,82	59,190%
60.A05.A10.035	Murature EI in blocchi di calcestruzzo faccia a vista, compresa la stilatura dei giunti, dello spessore di: / - cm 30	m²	2,23	79,92	57,500%
60.A05.A10.050	Murature EI in blocchi di calcestruzzo faccia a vista, compresa la stilatura dei giunti, dello spessore di: / - cm.20: p.p.o n. 2 blocchi a "U" 20x20x50 per formazione di architrave o correa, esclusa gettata e armatura metallica	m	0,28	15,66	37,860%
60.A05.B05.010	Murature EI in blocchi di calcestruzzo espanso autoclavato dello spessore di: / - cm. 8	m²	1,16	42,42	56,480%
60.A05.B05.015	Murature EI in blocchi di calcestruzzo espanso autoclavato dello spessore di: / - cm. 12	m³	1,28	52,54	50,670%
60.A05.B05.020	Murature EI in blocchi di calcestruzzo espanso autoclavato dello spessore di: / - cm. 15	m²	1,34	59,37	46,720%
60.A05.B05.025	Murature EI in blocchi di calcestruzzo espanso autoclavato dello spessore di: / - cm. 20	m²	1,74	76,61	47,100%
60.A05.B05.030	Murature EI in blocchi di calcestruzzo espanso autoclavato dello spessore di: / - cm. 25	m²	1,88	87,48	44,690%
60.A05.B05.100	Murature EI in blocchi di calcestruzzo espanso autoclavato dello spessore di: / - Rasatura armata con rete in fibra di vetro di murature in calcestruzzo espanso autoclavato	m²	0,82	27,39	61,930%
60.A05.B05.200	Murature EI in blocchi di calcestruzzo espanso autoclavato dello spessore di: / - Provvista e posa in opera di blocco forato per pilastro in calcestruzzo espanso autoclavato cm. 20 x 60 x 25h.	cad	0,18	12,98	29,160%
60.A05.B05.220	Murature EI in blocchi di calcestruzzo espanso autoclavato dello spessore di: / - Provvista e posa in opera di blocco a "U" per correa in calcestruzzo espanso autoclavato cm. 20 x 60 x 25h.	cad	0,18	12,98	29,160%
60.A05.B05.230	Murature EI in blocchi di calcestruzzo espanso autoclavato dello spessore di: / - Provvista e posa in opera di voltino (architrave) prefabbricato armato ad altezza ridotta per aperture in murature di calcestruzzo espanso autoclavato cm. 15 x 150 x 12,5h	cad	0,55	53,75	20,550%
60.A05.B05.235	Murature EI in blocchi di calcestruzzo espanso autoclavato dello spessore di: / - Provvista e posa in opera di voltino (architrave) prefabbricato armato ad altezza ridotta per aperture in murature di calcestruzzo espanso autoclavato cm. 15 x 300 x 12,5h	cad	0,55	96,13	11,490%
60.A05.C05.010	Murature EI/REI in blocchi di laterizio alleggerito dello spessore di: / - cm. 25, foratura <045% EI 240 REI 240	m²	7,90	241,65	66,120%
60.A05.C05.020	Murature EI/REI in blocchi di laterizio alleggerito dello spessore di: / - cm. 30, foratura >45% <55% EI 240 REI 120	m²	7,90	305,59	52,280%
60.A05.D05.010	Murature EI in blocchi tagliafuoco di argilla espansa, peso specifico 1.100 kg/m3 dello spessore di: / - cm. 8	m²	1,28	42,13	63,400%
60.A05.D05.015	Murature EI in blocchi tagliafuoco di argilla espansa, peso specifico 1.100 kg/m3 dello spessore di: / - cm. 12	m²	1,48	50,74	60,710%
60.A05.D05.020	Murature EI in blocchi tagliafuoco di argilla espansa, peso specifico 1.100 kg/m3 dello spessore di: / - cm. 15	m²	1,58	56,79	58,190%
60.A05.D05.025	Murature EI in blocchi tagliafuoco di argilla espansa, peso specifico 1.100 kg/m3 dello spessore di: / - cm. 20	m²	1,74	64,86	55,630%
60.A30	Intonachi intumescenti
60.A30.A10.005	Intonaco intumescente a spruzzo / - Fondo a spruzzo per intonaco intumescente a spruzzo ( 1 passata); resa 11-13 mq/kg	m²	0,33	8,51	80,280%
60.A30.A10.010	Intonaco intumescente a spruzzo / - spessore cm 3. Resa 8 Kg per spessore cm. 3	m²	0,33	18,66	36,600%
60.A40	Pareti EI in lastre, riqualifica pareti esistenti
60.A40.A05.010	Setti autoportanti EI in lastre di antincendio in calcio silicato su struttura in profili metallici / - Fornitura e posa in opera di setto autoportante con resistenza al fuoco EI30 in accordo alla EN 1364-1 costituito da doppio strato di lastre antincendio in Silicato di Calcio incombustibili in classe A1, di densità 875 kg/mc di spessore 10 mm, fissate su profili metallici a C di sezione minima 75x0,6 mm aventi funzioni di montanti, posti ad interasse 600 mm ed inseriti allinterno delle guide ad U di sezione minima 75x0,6 mm, aventi funzioni di guide superiori ed inferiori, fissate a pavimento e solaio tramite tasselli metallici ad espansione posti ad interasse 800 mm. Le lastre antincendio saranno installate con giunti sfalsati rispetto allo strato precedente e fissate tra loro ed alle strutture mediante viti autoperforanti da 35 mm ad interasse 500 mm (1° lastra), viti autoperforanti da 45 mm poste ad interasse 250 mm (2° lastra). La struttura metallica dovrà rimanere sul lato esposto al fuoco. La giunzione delle lastre cosi come le teste delle viti dovranno essere stuccate a mezzo di materiale di finitura resistente al fuoco. / Il rivestimento antincendio in Silicato di Calcio dovrà essere marcato CE, attestazione di conformità del sistema LIVELLO 1  Resistenza al fuoco e corredato di D.o.P., in accordo alla ETAG 018-4, per luso consentito di resistenza al fuoco di tipo 8 (pareti e tramezzi di compartimentazione non portanti). Il rivestimento antincendio in Silicato di Calcio dovrà avere una durabilità di non meno di 25 anni, per applicazioni interne tipo Z2, in accordo alla ETAG 018-4.	m²	1,47	83,87	36,760%
60.A40.A05.020	Setti autoportanti EI in lastre di antincendio in calcio silicato su struttura in profili metallici / - Fornitura e posa in opera di setto autoportante con resistenza al fuoco EI60 in accordo alla EN 1364-1:2002 costituito da doppio strato di lastre antincendio in Silicato di Calcio incombustibili in classe A1 secondo le Euroclassi, di densità 875 kg/mc di spessore 12 e 15 mm e dimensioni 2500x1200 mm, fissate su profili metallici a C di sezione minima 47x74x50x0,6 mm aventi funzioni di montanti, posti ad interasse 600 mm ed inseriti allinterno delle guide ad U di sezione minima 75x40x0,6 mm, aventi funzioni di guide superiori ed inferiori, fissate a pavimento e solaio tramite tasselli metallici ad espansione (tipo SBS 8/40 mm) posti ad interasse 800 mm. Le lastre antincendio saranno installate con giunti sfalsati rispetto allo strato precedente e fissate tra loro ed alle strutture mediante viti autoperforanti da 35 mm ad interasse 1000 mm (1° lastra), viti autoperforanti da 45 mm poste ad interasse 1000 mm (2° lastra). La struttura metallica dovrà rimanere sul lato esposto al fuoco. La giunzione delle lastre cosi come le teste delle viti non dovranno essere stuccate a mezzo di materiale di finitura resistente al fuoco. Il rivestimento antincendio in Silicato di Calcio dovrà essere marcato CE, attestazione di conformità del sistema LIVELLO 1  Resistenza al fuoco e corredato di D.o.P., in accordo alla ETAG 018-4, per luso consentito di resistenza al fuoco di tipo 8 (pareti e tramezzi di compartimentazione non portanti). Il rivestimento antincendio in Silicato di Calcio dovrà avere una durabilità di non meno di 25 anni, per applicazioni interne tipo Z2, in accordo alla ETAG 018-4.	m²	1,47	114,99	26,810%
60.A40.A05.030	Setti autoportanti EI in lastre di antincendio in calcio silicato su struttura in profili metallici / - Fornitura e posa in opera di parete divisoria autoportante con resistenza al fuoco EI120 in accordo alla EN 1364-1 costituito da singolo strato di lastre antincendio in Silicato di Calcio incombustibili in classe A1 secondo le Euroclassi, di densità 875 kg/ mc di spessore 8 (9) mm e dimensioni 2500x1200 mm, fissate su profili metallici a C di sezione minima 99x50x0,6 mm aventi funzioni di montanti, posti ad interasse 600 mm ed inseriti allinterno delle guide ad U di sezione minima 100x40x0,6 mm, aventi funzioni di guide superiori ed inferiori, fissate a pavimento e solaio tramite tasselli metallici ad espansione (tipo SBS 9/4) posti ad interasse 800 mm. Le lastre dovranno essere fissate su entrambi i lati della struttura metallica con viti autoperforanti in acciaio di diametro 4,2 mm e lunghezza 25 mm a passo 200 mm. Lintercapedine del tramezzo dovrà essere completata con due strati di lana di roccia di spessore 50 mm e densità 100 kg/mc in spessore di telaio. Il rivestimento antincendio in Silicato di Calcio dovrà essere marcato CE, attestazione di conformità del sistema LIVELLO 1  Resistenza al fuoco e corredato di D.o.P., in accordo alla ETAG 018-4, per luso consentito di resistenza al fuoco di tipo 8 (pareti e tramezzi di compartimentazione non portanti). Il rivestimento antincendio in Silicato di Calcio dovrà avere una durabilità di non meno di 25 anni, per applicazioni interne tipo Z2, in accordo alla ETAG 018-4. La presenza di cassette plastiche portafrutti per punti luce e scatole di derivazione, sarà certificabile soltanto se poste all interno di protezioni scatolari in Silicato di Calcio già previste in fase di prova al fuoco ed alloggiate allinterno del divisorio e se rifinite perimetralmente sulla faccia in vista con materiale di finitura resistente al fuoco. Lutilizzo di cavi elettrici allinterno della muratura, dovrà essere consentita dal campo di diretta applicazione così come la modalità di sigillatura con materiale siliconico antincendio dei medesimi cavi in uscita.	m²	1,65	102,62	33,760%
60.A40.A10.010	Riqualifica EI pareti esistenti / - Riqualifica antincendio EI120 in accordo alla EN 1364-1 di tramezzatura in laterizio forato di spessore minimo 80 mm intonacato con malta tradizionale per uno spessore di 10 mm su entrambi i lati e protetto sul lato esposto al fuoco attraverso rivestimento antincendio in lastre di Silicato di Calcio incombustibili in classe A1 secondo le Euroclassi, densità 875 kg/mc di spessore 8 (9) mm e dimensioni 2500x1200 mm, applicate in aderenza attraverso tasselli metallici ad espansione (tipo ETPV 9/65) posti nella quantità di 6/mq circa. La riqualifica dovrà consentire lestensione in altezza fino ad 8 mt sulla base di un Fascicolo Tecnico rilasciato ai sensi del DM 16/02/2007 ed illimitatamente in larghezza. Non dovrà essere necessaria la stuccatura a mezzo di materiale di finitura resistente al fuoco né della giunzione delle lastre cosi come le teste delle viti. Il rivestimento antincendio in Silicato di Calcio dovrà essere marcato CE, attestazione di conformità del sistema LIVELLO 1  Resistenza al fuoco e corredato di D.o.P., in accordo alla ETAG 018-4, per luso consentito di resistenza al fuoco di tipo 8 (pareti e tramezzi di compartimentazione non portanti), pertanto il rivestimento dovrà essere stato selezionato da un ente terzo prima della prova al fuoco presso un laboratorio notificato. Il rivestimento antincendio in Silicato di Calcio dovrà avere una durabilità di non meno di 25 anni, per applicazioni interne tipo Z2 in accordo alla ETAG 018-4. Coerentemente alla riqualifica antincendio EI120, sarà certificabile la presenza di cassette plastiche portafrutti per punti luce, soltanto se poste all interno di protezioni scatolari in Silicato di Calcio già previste in fase di prova al fuoco ed alloggiate allinterno della muratura). Lutilizzo di cavi elettrici allinterno della muratura, dovrà essere consentita dal campo di diretta applicazione così come la modalità di sigillatura con materiale siliconico antincendio in uscita dei medesimi cavi.	m²	1,11	52,07	44,520%
60.A40.A10.020	Riqualifica EI pareti esistenti / - Riqualifica antincendio EI120 in accordo alla EN 1364-1 di parete in laterizio forato di spessore minimo 80 mm non intonacata sul lato esposto al fuoco e protetto attraverso rivestimento antincendio in lastre di Silicato di Calcio incombustibili in classe A1 secondo le Euroclassi, densità 875 kg/mc di spessore 10 mm e dimensioni 2500x1200 mm, applicate in aderenza attraverso tasselli metallici ad espansione (tipo MHD.S 9/65) posti nella quantità di 6/m2 circa. Lestensione in altezza sarà consentita sulla base di un Fascicolo Tecnico rilasciato ai sensi del DM 16/02/2007. Non dovrà essere necessaria la stuccatura a mezzo di materiale di finitura resistente al fuoco né della giunzione delle lastre cosi come le teste delle viti. Il rivestimento antincendio in Silicato di Calcio dovrà essere marcato CE, attestazione di conformità del sistema LIVELLO 1  Resistenza al fuoco e corredato di D.o.P., in accordo alla ETAG 018-4, per luso consentito di resistenza al fuoco di tipo 8 (pareti e tramezzi di compartimentazione non portanti), pertanto il rivestimento dovrà essere stato selezionato da un ente terzo prima della prova al fuoco presso un laboratorio notificato. Il rivestimento antincendio in Silicato di Calcio dovrà avere una durabilità di non meno di 25 anni, per applicazioni tipo Z2, in accordo alla ETAG 018-4. Coerentemente alla riqualifica antincendio EI120, sarà certificabile la presenza di cassette plastiche portafrutti per punti luce e scatole di derivazione, soltanto se poste all interno di protezioni scatolari in Silicato di Calcio già previste in fase di prova al fuoco ed alloggiate allinterno della muratura. Lutilizzo di impianti elettrici in tensione allinterno della muratura dovrà essere stato già previsto in fase di prova al fuoco così come la presenza di cavi elettrici consentita dal campo di diretta applicazione.	m²	1,11	52,07	44,520%
60.A40.A10.030	Riqualifica EI pareti esistenti / - Riqualifica antincendio EI120 in accordo alla EN 1364-1 di parete in blocchi di calcestruzzo di spessore minimo 12 cm, mediante applicazione sul lato esposto al fuoco di rivestimento antincendio in lastre di Silicato di Calcio incombustibili in classe A1 di densità 950 kg/mc di spessore 9 mm e dimensioni 2500x1250 mm, fissate in aderenza attraverso tasselli metallici ad espansione posti ad interasse massimo 600 mm e con giunti a croce fra le lastre in accordo al Rapporto di Classificazione (tipo Rapporto di Classificazione Promat CSI 1673 FR). Non dovrà essere necessaria la stuccatura a mezzo di materiale di finitura resistente al fuoco né della giunzione delle lastre cosi come le teste delle viti. Il rivestimento antincendio in Silicato di Calcio dovrà essere marcato CE, attestazione di conformità del sistema LIVELLO 1  Resistenza al fuoco e corredato di D.o.P., in accordo alla ETAG 018-4, per luso consentito di resistenza al fuoco di tipo 8 (pareti e tramezzi di compartimentazione non portanti). Il rivestimento antincendio in Silicato di Calcio dovrà avere una durabilità di non meno di 25 anni, per applicazioni semiesposte tipo Y ed interne con elevata umidità tipo Z1, in accordo alla ETAG 018-4.	m²	1,11	56,06	41,360%
60.A40.A10.040	Riqualifica EI pareti esistenti / - Riqualifica antincendio EI 120 sul lato esposto di parete in cartongesso standard di tipo A (dimensioni minime 12,5/50/12,5 mm) in accordo alla norma EN 1364-1 costituito da n°2 strati di lastre di Silicato di Calcio incombustibili in classe A1 di densità 875 kg/mc di spessore 9 mm ciascuna e di dimensioni nominali 2500x1200 mm, fissate su profili metallici a C 47x50x0,6 mm, aventi funzioni di montanti, posti ad interasse di 600 mm ed inseriti allinterno di profili metallici a U di sezione 40x50x0,6 mm aventi funzione di guide superiori ed inferiori, fissate a pavimento e a solaio tramite tasselli metallici ad espansione di lunghezza 45 mm e diametro 9 mm (tipo SBS 9/45) ogni 800 mm. Il fissaggio delle lastre avverrà direttamente in sovrapposizione della lastra di cartongesso esposta in corrispondenza dei profili verticali ed orizzontali. Le lastre, montabili con giunto a croce e sfalsate in orizzontale e verticale, saranno fissate ai profili tramite viti autoperforanti 4,8x35/45 mm passo rispettivamente 1000/200 mm per quanto riguarda la prima; la seconda lastra a passo 250 mm. In corrispondenza dei giunti orizzontali saranno inseriti viti filetto legno 6x45 mm passo 200 mm. Le giunzioni delle lastre così come le teste delle viti non necessiteranno di stuccatura ai fini certificativi antincendio. Sarà possibile inoltre installare sul lato fuoco elementi di peso limitato tipo lampade elettriche di emergenza e similari. Il rivestimento antincendio in Silicato di Calcio dovrà essere marcato CE, attestazione di conformità del sistema LIVELLO 1  Resistenza al fuoco e corredato di D.o.P., in accordo alla ETAG 018-4, per luso consentito di resistenza al fuoco di tipo 8 (pareti e tramezzi di compartimentazione non portanti). Il rivestimento antincendio in Silicato di Calcio dovrà avere una durabilità di non meno di 25 anni, per applicazioni interne tipo Z2 in accordo alla ETAG 018-4. Coerentemente alla riqualifica antincendio EI120, sarà certificabile la presenza di cassette plastiche portafrutti e scatole di derivazione, soltanto se poste all interno di protezioni scatolari in Silicato di Calcio già previste in fase di prova.	m²	1,47	81,21	37,960%
60.A40.A10.050	Riqualifica EI pareti esistenti / - Riqualifica antincendio EI180 in accordo alla EN 1364-1 di divisorio in blocchi di calcestruzzo spessore minimo 140 mm protetto sul lato esposto al fuoco attraverso rivestimento antincendio in semiaderenza costituito da lastre di Silicato di Calcio incombustibili in classe A1 di densità 875 kg/mc di spessore 10 mm e dimensioni 2500x1200 mm, applicate in semiaderenza mediante viti autoperforanti di lunghezza 25 mm mm poste ad interasse massimo 200 mm alla struttura metallica, con sezione ad omega di altezza 15 mm, larghezza minima 85 mm e spessore 0,6 mm, tassellata sulla muratura con tasselli meccanici ad espansione e posta ad interasse 600 mm A1. La giunzione delle lastre cosi come le teste delle viti dovranno essere stuccate a mezzo di materiale di finitura resistente al fuoco. Il rivestimento antincendio in Silicato di Calcio dovrà essere marcato CE, attestazione di conformità del sistema LIVELLO 1  Resistenza al fuoco e corredato di D.o.P., in accordo alla ETAG 018-4, per luso consentito di resistenza al fuoco di tipo 8 (pareti e tramezzi di compartimentazione non portanti). Il rivestimento antincendio in Silicato di Calcio dovrà avere una durabilità di non meno di 25 anni, per applicazioni interne tipo Z2 in accordo alla ETAG 018-4. Sono consentiti attraversamenti e passaggi di impianti nella parete riqualificata solo se previsti nel rapporto di prova/Classificazione della parete stessa.	m²	1,11	51,31	45,180%
60.A50	Controsoffittature EI
60.A50.A05.010	Controsoffitti in lastre di calcio silicato / - Fornitura e posa in opera di controsoffitto indipendente EI 90 per protezione al fuoco dal basso, testato in accordo alla norma EN 1364-2; costituito da lastre in Silicato di Calcio di densità 870 kg/mc di dimensioni nominali 600x600x8 mm, incombustibili in classe A1 in accordo alle Euroclassi, montate su struttura metallica standard con sezione a T rovescio di dimensione 38 x 24 x0,4 mm, posti ad interasse di 600 mm. Posa di doppio pannello di lana di roccia di sp. 50 mm e densità 100 kg/mc semplicemente disposto sulla struttura metallica reggi pannello. Sospensione dei profili primari a mezzo di pendini di diametro 4 mm a passo 600 mm. Cornice in profili metallici a C di dimensione 40x20x0,4 mm fissata ogni 800 mm al perimetro con tasselli meccanici ad espansione di diametro 8 mm. Possibilità di avere moduli dispezione di dimensioni 592x592 mm senza lana e possibilità di protezione di corpi illuminanti tipo plafoniere ad incasso di dimensioni standard nominali 600x600 mm. Il rivestimento antincendio in Silicato di Calcio dovrà essere marcato CE, attestazione di conformità del sistema LIVELLO 1  Resistenza al fuoco e corredato di D.o.P., in accordo alla ETAG 018-4, per luso consentito di resistenza al fuoco di tipo 1 (membrane orizzontali di protezione, inclusi controsoffitti sospesi, in accordo alla norma EN 13964 ). Il rivestimento antincendio in Silicato di Calcio dovrà avere una durabilità di non meno di 25 anni, per applicazioni interne tipo Z2 in accordo alla ETAG 018-4. I risultati di prova del controsoffitto saranno validi per cavità di ogni altezza. Sarà possibile la certificazione antincendio EI 90 di botole dispezione, attraversamenti e accessori in genere solo se già previsti in fase di prova tipo sistema di botole e copri plafoniere sulla base del Rapporto di Classificazione rilasciato dallente autorizzato.	m²	1,11	63,54	36,480%
60.A50.A05.020	Controsoffitti in lastre di calcio silicato / - Fornitura e posa in opera di controsoffitto indipendente per la protezione EI 90 al fuoco dal basso costituito da: struttura metallica principale e secondaria realizzata in profili metallici con sezione a C di dimensioni 60/27/0,6 mm posta ad interasse 1200 mm (principale) e posta ad interasse 600 mm (secondaria). Sospensione realizzata tramite pendini metallici CD NONIUS posti ad interasse 1200 mm; cornice perimetrale realizzata con due strisce di lastre in calcio silicato spessore 20 mm e larghezza 50 mm ancorate alle murature a mezzo di tasselli plastici ad espansione da 60 mm di lunghezza. Rivestimento realizzato in duplice strato di lastre in silicato di calcio e leganti minerali di densità 875 kg/m3 circa, incombustibile in classe A1 di dimensioni 1200x2500 mm e spessore 20 mm cad. Tali lastre saranno poste a giunti sfalsati e fissate tra loro ed alle strutture mediante viti autofilettanti da 35 mm e diametro 3.5 mm poste ad interasse 200 mm (prima lastra) e viti autofilettanti da 55 mm e diametro 3.9 mm poste anchesse ad interasse 200 mm (seconda lastra). Le giunzioni della sola lastra dintradosso così come le teste delle viti necessiteranno di stuccatura ai fini certificativi antincendio. Il rivestimento antincendio in Silicato di Calcio dovrà essere marcato CE, attestazione di conformità del sistema LIVELLO 1  Resistenza al fuoco e corredato di D.o.P., in accordo alla ETAG 018-4, per luso consentito di resistenza al fuoco di tipo 1 (membrane orizzontali di protezione, inclusi controsoffitti sospesi, in accordo alla norma EN 13964 ). Il rivestimento antincendio in Silicato di Calcio dovrà avere una durabilità di non meno di 25 anni, per applicazioni interne tipo Z2 in accordo alla ETAG 018-4.	m²	1,65	137,46	24,440%
60.A50.A05.030	Controsoffitti in lastre di calcio silicato / - Fornitura e posa in opera di controsoffitto indipendente EI 120 per la protezione al fuoco dal basso, testato in accordo alla norma EN 1364-2; costituito da una struttura metallica principale realizzata in profili metallici con sezione ad U di dimensioni 49x27x0,6 mm posta ad interasse 600 mm. Struttura secondaria di identiche dimensioni sui giunti lastra di estradosso. Sospensione realizzata tramite pendini a molla singola ø 4 mm ad interasse massimo di 600 mm. Cornice perimetrale metallica con sezione a C di dimensioni 30x30x0,6 mm, ancorata alle murature a mezzo di tasselli metallici ad espansione posti a passo 800 mm. Rivestimento realizzato in triplice strato di lastre in silicato di calcio di densità 875 kg/m3, incombustibile in classe A1 secondo le Euroclassi di dimensioni 1200x2500 mm e spessore 15 mm cadauno. Tali lastre saranno poste a giunti sfalsati longitudinali e trasversali e fissate tra loro ed alle strutture mediante viti autofilettanti di lunghezza 25 mm poste ad interasse 1000 mm (1° lastra), viti autofilettanti di lunghezza 45 mm poste anchesse ad interasse 1000 mm (2° lastra) e viti autofilettanti di lunghezza 65 mm poste ad interasse 250 mm (3° lastra). Il rivestimento antincendio in Silicato di Calcio dovrà essere marcato CE, attestazione di conformità del sistema LIVELLO 1  Resistenza al fuoco e corredato di D.o.P., in accordo alla ETAG 018-4, per luso consentito di resistenza al fuoco di tipo 1 (membrane orizzontali di protezione, inclusi controsoffitti sospesi, in accordo alla norma EN 13964 ). Il rivestimento antincendio in Silicato di Calcio dovrà avere una durabilità di non meno di 25 anni, per applicazioni interne tipo Z2 in accordo alla ETAG 018-4. I risultati di prova del controsoffitto saranno validi per cavità di ogni altezza. Sarà possibile la certificazione antincendio EI 120 di botole dispezione, attraversamenti e accessori in genere solo se già previsti in fase di prova.	m²	1,92	156,93	24,950%
60.B05	Pitturazioni con prodotti intumescenti.
60.B05.A05.010	Applicazione di fondo. / - Fondo anticorrosivo bicomponente per superfici metalliche (da trattare con pittura intumescente) steso in 1 mano per un quantitativo di 300 gr/mq di prodotto oltre al catalizzatore	m²	0,19	7,65	52,890%
60.B05.A05.020	Applicazione di fondo. / - Applicazione di 1 mano di fondo impregnate acrilico per legno, reazione al fuoco classe 1. / Resa 11-13 mq/Kg per 1 mano	m²	0,19	4,61	87,670%
60.B05.A20.010	Applicazione di pitture intumescenti / - Applicazione pittura intumescente in emulsione acquosa data a 6 passate per un consumo di kg/mq 4,00	m²	1,14	69,79	34,750%
60.B05.A20.020	Applicazione di pitture intumescenti / - Applicazione di 6 mani di vernice classe 1 per pavimenti in legno in ragione di kg/mq 2,5	m²	1,14	74,85	32,400%
60.B05.A20.030	Applicazione di pitture intumescenti / - Sistema intumescente protettivo per legno classe 1 dato a 3 mani per un consumo di kg/mq 3,3.	m²	0,60	69,84	18,100%
60.B05.A20.040	Applicazione di pitture intumescenti / - Sistema intumescente per legno:1 mano di finitura trasparente. Resa 20 mq/Kg	m²	0,19	8,01	50,470%
60.B10	Attraversamenti tecnici (collari, termoespandenti, griglie)
60.B10.A05.010	Sola posa in opera di collari antifuoco, manufatti termoespandenti, guarnizioni antifuoco per giunti di dilatazione / - Sola posa in opera di collari antifuoco senza curva sino a Ø 400 mm mediante appositi tasselli di acciaio ad espansione.	cad	0,27	6,37	91,070%
60.B10.A05.020	Sola posa in opera di collari antifuoco, manufatti termoespandenti, guarnizioni antifuoco per giunti di dilatazione / - Sola posa in opera di collari antifuoco con curva sino a Ø 400 mm mediante appositi tasselli di acciaio ad espansione.	cad	0,36	8,50	91,070%
60.B10.A05.030	Sola posa in opera di collari antifuoco, manufatti termoespandenti, guarnizioni antifuoco per giunti di dilatazione / - Sola posa guaina preformata intumescente EI 180 per tubazioni combustibili sino a Ø 110 mm	cad	0,18	3,87	100,000%
60.B10.A05.040	Sola posa in opera di collari antifuoco, manufatti termoespandenti, guarnizioni antifuoco per giunti di dilatazione / - Sola posa in opera di materassini antincendio EI 120 per condotti in genere	cad	0,27	5,80	100,000%
60.B10.A05.050	Sola posa in opera di collari antifuoco, manufatti termoespandenti, guarnizioni antifuoco per giunti di dilatazione / - Sola posa in opera di cuscinetti espansivi antincendio EI 120/180 in genere	cad	0,18	3,87	100,000%
60.B10.A05.070	Sola posa in opera di collari antifuoco, manufatti termoespandenti, guarnizioni antifuoco per giunti di dilatazione / - Sola posa in opera di protezione al fuoco per scatole elettriche da incasso tipo 503,504,e derivazione sino a mm 150 x 192	cad	0,11	2,32	100,000%
60.B10.A05.080	Sola posa in opera di collari antifuoco, manufatti termoespandenti, guarnizioni antifuoco per giunti di dilatazione / - Sola posa in opera di protezioni REI 120 per plafoniere o diffusori d'aria su controsoffitti.	cad	0,92	18,35	100,000%
60.B10.A10.060	Sola posa griglie antifuoco di ventilazione / - Sola posa di griglia antifuoco sino a mm 300x300 per ventilazione naturale	cad	0,44	9,95	88,550%
60.C05	Posa di serramenti antincendio e accessori relativi.
60.C05.A05.010	Sola posa porte antincendio a un battente / - Sola posa di porta antincendio a un battente in apertura già predisposta comprese opere murarie di fissaggio escluse le finiture.	cad	7,28	149,83	97,970%
60.C05.A10.010	Sola posa di porte antincendio a due battenti / - Sola posa di porta antincendio a 2 battenti (h max m. 2,15) in apertura già predisposta comprese opere murarie di fissaggio escluse le finiture.	cad	14,56	297,38	98,720%
60.C05.B05.010	Sola posa di maniglioni antipanico / - Sola posa in opera di maniglione antipanico "a leva" su porta tagliafuoco gia' predisposta	cad	1,82	34,16	100,000%
60.C05.B05.020	Sola posa di maniglioni antipanico / - Sola posa in opera di maniglione antipanico tipo "touch bar" su porta tagliafuoco gia' predisposta ad un'anta	cad	3,64	68,31	100,000%
60.C05.B05.030	Sola posa di maniglioni antipanico / - Sola posa in opera di maniglione antipanico tipo "touch bar" su porta tagliafuoco a 2 ante gia' predisposta	cad	7,28	136,62	100,000%
60.C05.C05.010	Sola posa di chiudiporta e elettromagneti / - Sola posa in opera di chiudiporta aereo per porta tagliafuoco	cad	1,82	34,16	100,000%
60.C05.C05.050	Sola posa di chiudiporta e elettromagneti / - Sola posa in opera di elettromagneti per porta tagliafuoco	cad	0,91	19,34	100,000%
60.C05.D05.010	Sola posa in opera di guarnizione antifumo freddo per porta antincendio ad un'anta da inserire nel telaio fisso in apposita sede. / - Sola posa in opera di guarnizione a battuta per fumo freddo da inserire in apposita sede predisposta nel telaio della fisso di porta antincendio ad un'anta.	cad	0,91	15,94	100,000%
60.D05	Sola posa impianti di sovrapressione per filtri-fumo
60.D05.A05.010	Sola posa di impianti di sovrapressione per filtri fumo / - Sola posa di impianto di sovrapressione per filtri fumo in vano già predisposto. / Un elemento comprensivo di ventilatore e centralina	cad	1,82	29,74	100,000%
60.D05.A05.020	Sola posa di impianti di sovrapressione per filtri fumo / - Sola posa di impianto di sovrapressione per filtri fumo in vano già predisposto. / 2 blocchi	cad	3,64	59,48	100,000%
60.D05.B10.010	Sola posa di pressostato meccanico / - Sola posa in opera di pressostato meccanico per impianto di sovrapressione per filtri fumo	cad	0,55	9,56	100,000%
60.E05	Sola posa di sistemi di evacuazione fumo a tetto e a parete
60.E05.A05.010	Sola posa di evacuatori di fumo a tetto / - Sola posa di sistema di evacuazione fumi a tetto tramite botola sup. netta sino a mq 1,00	cad	7,28	150,59	97,480%
60.E05.A05.020	Sola posa di evacuatori di fumo a tetto / - Sola posa di sistema di evacuazione fumi a tetto tramite botola sup. netta mq.1,90	cad	9,10	192,98	95,080%
60.E05.A05.030	Sola posa di evacuatori di fumo a tetto / - Sola posa di sistema di evacuazione fumi a tetto tramite botola sup. netta mq 2,50	cad	14,56	306,86	95,670%
60.E05.A10.010	Sola posa evacuatori di fumo a parete / - Sola posa in opera di sistema di evacuazione di fumo a parete mq. 0,60 netti	cad	5,46	111,99	98,310%
60.G05	Sola posa in opera di serrande tagliafuoco in genere
60.G05.A05.010	Sola posa in opera di serrande tagliafuoco in genere / - Sola posa in opera di serrande tagliafuoco in genere nel corso di installazione di canali d'aria	cad	3,64	59,48	100,000%
60.H05	Sola posa in opera di cartelli segnaletici
60.H05.A05.010	Sola posa in opera di cartelli segnaletici in genere / - Sola posa in opera di cartelli segnaletici in genere	cad	0,27	6,18	93,870%
60.M05	Mezzi di estinzione incendi.
60.M05.A05.010	Sola posa in opera di estintori a polvere o a CO2 e accessori / - Sola posa in opera di estintori portatili in genere mediante fornitura e fissaggio a parete del supporto a muro in acciaio zincato o cadmiato con n. 3 i tasselli ad espansione.	cad	0,55	10,67	85,940%
60.M05.A05.015	Sola posa in opera di estintori a polvere o a CO2 e accessori / - Sola posa in opera di cassetta portaestintori a polvere o a Co2 a muro	cad	0,91	20,48	94,440%
60.M05.A05.020	Sola posa in opera di estintori a polvere o a CO2 e accessori / - Sola posa in opera di estintori a polvere automatici a soffitto in genere	cad	0,73	16,61	93,150%
60.M05.A10.010	Sola posa in opera di erogatori automatici a parete di aerosol ai sali di potassio / - Sola posa in opera di erogatori automatici in genere di aerosol ai sali potassio, previo fissaggio a parete o a soffitto del supporto relativo con appositi tasselli meccanici ad espansione	cad	0,91	21,24	91,070%
60.M05.A15.010	Sola posa in opera di erogatori aerosol ai sali di potassio a comando remoto tramite apposito sistema, connesso ad unità di attivazione, questo escluso. / - Sola posa in opera di erogatori aerosol a parete, compresa la fornitura e posa di apposito supporto, mediante tasselli meccanici ad espansione	cad	0,91	23,14	83,600%
60.M05.A15.020	Sola posa in opera di erogatori aerosol ai sali di potassio a comando remoto tramite apposito sistema, connesso ad unità di attivazione, questo escluso. / - Sola posa in opera di box di connessione a una o due vie escluse linee elettriche	cad	0,36	6,38	100,000%
60.M05.A15.030	Sola posa in opera di erogatori aerosol ai sali di potassio a comando remoto tramite apposito sistema, connesso ad unità di attivazione, questo escluso. / - Sola posa in opera di unità di attivazione erogatori aerosol, escluse linee elettriche	cad	0,91	15,94	100,000%
60.M05.A25.010	Formazione di attacco motopompa / - Sola manodopera per formazione di attacco motopompa.	cad	7,28	123,46	100,000%
60.M05.A30.010	Posa in opera di idrante a colonna a 2 attacchi / - Sola posa in opera di idrante a colonna a 2 attacchi	cad	7,28	123,46	100,000%
60.M05.A35.010	Sola posa in opera di naspo / - Sola posa in opera di naspo fisso o orientabile	cad	0,91	20,48	94,440%
60.M05.B05.010	Impianto Sprinkler a umido / - Impianto tipo "sprinkler ad umido" mediante realizzazione di rete di distribuzione interna del tipo "a pettine" in ambienti a rischio normale secondo norma UNI EN 12845, composta dalle sole tubazioni in acciaio zincato passanti in vista complete di raccordi e staffaggi, testine e colonna montante, compresa tutta la manodopera di montaggio. Escluse le opere murarie, la stazione di comando , la campana d'allarme e quant'altro non meglio specificato; costo per erogatore sprinkler a bulbo di vetro con temperatura di intervento 57÷182 °C : diametro attacco 1/2" upright o pendent. Prezzo riferito a cadauna testina erogatrice .	cad		253,00
65	Opere Stradali
65.A10	Demolizioni
65.A10.A10.010	Demolizione con mezzi meccanici di pavimentazioni costituita da accoltellato di mattoni o acciottolato, di lastre o masselli di qualsiasi dimensione, forma, qualita' e spessore, compreso il carico su qualsiasi mezzo di trasporto esclusa la cernita e l'accatastamento del materiale di risulta recuperabile / - per interventi di superficie superiore a 300,00 m²	m²	0,34	10,47	66,380%
65.A10.A20.010	Rimozione con recupero di pavimentazioni di accoltellato di mattoni, di acciottolato, di lastre o masselli compresa cernita e accatastamento in cantiere per: / - superfici da 5 a 10 m²	m²	2,99	90,36	69,770%
65.A10.A20.020	Rimozione con recupero di pavimentazioni di accoltellato di mattoni, di acciottolato, di lastre o masselli compresa cernita e accatastamento in cantiere per: / - superfici oltre 10 e fino a 100 m²	m²	2,23	67,87	68,640%
65.A10.A20.030	Rimozione con recupero di pavimentazioni di accoltellato di mattoni, di acciottolato, di lastre o masselli compresa cernita e accatastamento in cantiere per: / - superfici oltre 100 m²	m²	1,40	55,96	52,690%
65.A10.A30.010	Asportazione di massicciata stradale con o senza pavimentazione soprastante, eseguita con mezzi meccanici fino alla profondita' media di 30 cm, incluso il carico su qualsiasi mezzo di trasporto dei materiali di risulta: / - per superfici fino a 5 m²	m²	5,84	136,70	89,980%
65.A10.A30.015	Asportazione di massicciata stradale con o senza pavimentazione soprastante, eseguita con mezzi meccanici fino alla profondita' media di 30 cm, incluso il carico su qualsiasi mezzo di trasporto dei materiali di risulta: / - per superfici oltre 5 fino a 10 m²	m²	3,70	99,36	80,330%
65.A10.A30.020	Asportazione di massicciata stradale con o senza pavimentazione soprastante, eseguita con mezzi meccanici fino alla profondita' media di 30 cm, incluso il carico su qualsiasi mezzo di trasporto dei materiali di risulta: / - per superfici oltre 10 fino a 100 m²	m²	1,99	53,65	80,330%
65.A10.A30.025	Asportazione di massicciata stradale con o senza pavimentazione soprastante, eseguita con mezzi meccanici fino alla profondita' media di 30 cm, incluso il carico su qualsiasi mezzo di trasporto dei materiali di risulta: / - per superfici oltre 100 m²	m²	0,81	21,86	80,330%
65.A10.A40.020	Asportazione parziale di pavimentazione stradale in conglomerato bituminoso, eseguito con apposita macchina fresatrice a freddo, compreso il carico su qualsiasi mezzo di trasporto del materiale di risulta, la pulizia della sede stradale e quanto altro occorra per dare il lavoro finito e l'onere per la presenza di chiusini, tombini e simili per profondita' di scarificazione fino a 3 cm: / - per superfici oltre 50 fino a 250 m²	m²	0,45	21,30	47,020%
65.A10.A40.030	Asportazione parziale di pavimentazione stradale in conglomerato bituminoso, eseguito con apposita macchina fresatrice a freddo, compreso il carico su qualsiasi mezzo di trasporto del materiale di risulta, la pulizia della sede stradale e quanto altro occorra per dare il lavoro finito e l'onere per la presenza di chiusini, tombini e simili per profondita' di scarificazione fino a 3 cm: / - per superfici oltre 250 fino a 2000 m²	m²	0,27	16,47	36,670%
65.A10.A40.040	Asportazione parziale di pavimentazione stradale in conglomerato bituminoso, eseguito con apposita macchina fresatrice a freddo, compreso il carico su qualsiasi mezzo di trasporto del materiale di risulta, la pulizia della sede stradale e quanto altro occorra per dare il lavoro finito e l'onere per la presenza di chiusini, tombini e simili per profondita' di scarificazione fino a 3 cm: / - per superfici oltre 2000 m²	m²	0,12	7,34	32,010%
65.A10.A40.500	Asportazione parziale di pavimentazione stradale in conglomerato bituminoso, eseguito con apposita macchina fresatrice a freddo, compreso il carico su qualsiasi mezzo di trasporto del materiale di risulta, la pulizia della sede stradale e quanto altro occorra per dare il lavoro finito e l'onere per la presenza di chiusini, tombini e simili per profondita' di scarificazione fino a 3 cm: / - sovraprezzo per ogni cm di spessore in piu' oltre i primi 3 per lavorazioni nei centri urbani.	m²	0,04	1,61	32,040%
65.A10.A50.010	Taglio di pavimentazione stradale con segatrice motorizzata. / - per una profondità sino a cm 5.	m	0,44	10,43	87,870%
65.A10.A50.015	Taglio di pavimentazione stradale con segatrice motorizzata. / - per ogni cm in più oltre i primi 5 cm	m	0,04	1,04	87,830%
65.B10	Pavimentazioni
65.B10.A07.010	Formazione di sottofondo stradale costituito da materiale di cava (misto granulare per fondazione stradale), steso a strati, moderatamente innaffiato, compatto e cilindrato con adeguato rullo, fino al completo assestamento ed al raggiungimento della quota prescritta, misurato su autocarro in arrivo, per quantità totali a progetto / - fino a 5 m³ con minimo di misurazione pari a 2,5 m³	m³	5,91	184,12	67,900%
65.B10.A07.020	Formazione di sottofondo stradale costituito da materiale di cava (misto granulare per fondazione stradale), steso a strati, moderatamente innaffiato, compatto e cilindrato con adeguato rullo, fino al completo assestamento ed al raggiungimento della quota prescritta, misurato su autocarro in arrivo, per quantità totali a progetto / - oltre 5 m³ e fino a 50 m³	m³	2,38	91,55	54,890%
65.B10.A07.030	Formazione di sottofondo stradale costituito da materiale di cava (misto granulare per fondazione stradale), steso a strati, moderatamente innaffiato, compatto e cilindrato con adeguato rullo, fino al completo assestamento ed al raggiungimento della quota prescritta, misurato su autocarro in arrivo, per quantità totali a progetto / - oltre 50 m³ fino a 250 m³	m³	1,08	53,53	42,230%
65.B10.A07.040	Formazione di sottofondo stradale costituito da materiale di cava (misto granulare per fondazione stradale), steso a strati, moderatamente innaffiato, compatto e cilindrato con adeguato rullo, fino al completo assestamento ed al raggiungimento della quota prescritta, misurato su autocarro in arrivo, per quantità totali a progetto / - oltre 250 m³	m³	0,78	44,88	36,390%
65.B10.A10.015	Misto granulometrico prebitumato, confezionato con bitume al 4,5% del peso dell'inerte eseguito con materiali rispondenti alle norme vigenti e secondo le dosature prescritte dal capitolato speciale d'appalto delle Opere Pubbliche, steso con mezzo meccanico per strati di spessore fino a 15 cm cilindrato e rullato fino al completo assestamento e sagomato secondo le prescritte pendenze, misurato su autocarro in arrivo (Per lavorazioni eseguite secondo i requisiti del DM 5 agosto 2025 - CAM strade rif. cap. B15). Eseguito: / - eseguito nei centri urbani della Città Metropolitana di Genova, per quantitativi in fornitura non inferiori a 30 mc.	m³	1,34	228,29	13,300%
65.B10.A10.020	Misto granulometrico prebitumato, confezionato con bitume al 4,5% del peso dell'inerte eseguito con materiali rispondenti alle norme vigenti e secondo le dosature prescritte dal capitolato speciale d'appalto delle Opere Pubbliche, steso con mezzo meccanico per strati di spessore fino a 15 cm cilindrato e rullato fino al completo assestamento e sagomato secondo le prescritte pendenze, misurato su autocarro in arrivo (Per lavorazioni eseguite secondo i requisiti del DM 5 agosto 2025 - CAM strade rif. cap. B15). Eseguito: / - eseguito nei centri urbani della Provincia di Savona, per quantitativi in fornitura non inferiori a 30 mc.	m³	1,34	344,82	8,800%
65.B10.A10.025	Misto granulometrico prebitumato, confezionato con bitume al 4,5% del peso dell'inerte eseguito con materiali rispondenti alle norme vigenti e secondo le dosature prescritte dal capitolato speciale d'appalto delle Opere Pubbliche, steso con mezzo meccanico per strati di spessore fino a 15 cm cilindrato e rullato fino al completo assestamento e sagomato secondo le prescritte pendenze, misurato su autocarro in arrivo (Per lavorazioni eseguite secondo i requisiti del DM 5 agosto 2025 - CAM strade rif. cap. B15). Eseguito: / - eseguito nei centri urbani della Provincia di Imperia, per quantitativi in fornitura non inferiori a 30 mc.	m³	1,34	325,56	9,320%
65.B10.A10.030	Misto granulometrico prebitumato, confezionato con bitume al 4,5% del peso dell'inerte eseguito con materiali rispondenti alle norme vigenti e secondo le dosature prescritte dal capitolato speciale d'appalto delle Opere Pubbliche, steso con mezzo meccanico per strati di spessore fino a 15 cm cilindrato e rullato fino al completo assestamento e sagomato secondo le prescritte pendenze, misurato su autocarro in arrivo (Per lavorazioni eseguite secondo i requisiti del DM 5 agosto 2025 - CAM strade rif. cap. B15). Eseguito: / - eseguito nei centri urbani della Provincia della Spezia, per quantitativi in fornitura non inferiori a 30 mc.	m³	1,34	315,44	9,620%
65.B10.A12.005	Realizzazione di strato di collegamento eseguita con materiali rispondenti alle norme vigenti, in conglomerato bituminoso per binder con bitume tal quale, compresa la pulizia a fondo del piano di posa, mediante accurata scopatura meccanica, la spruzzatura preliminare di 0,600 kg di emulsione bituminosa al 55% per metro quadrato, la stesa in opera con idonee macchine finitrici e la cilindratura con idoneo rullo. Misurato in opera per strato di collegamento dello spessore minimo, finito e compresso, di 7 cm. Esclusi gli interventi in orari notturni. (Per lavorazioni eseguite secondo i requisiti del DM 5 agosto 2025 - CAM strade rif. cap. B15). / - per superfici oltre 100 e sino a 300 mq - interventi da eseguirsi in Provincia di Genova	m²	0,61	41,98	33,450%
65.B10.A12.007	Realizzazione di strato di collegamento eseguita con materiali rispondenti alle norme vigenti, in conglomerato bituminoso per binder con bitume tal quale, compresa la pulizia a fondo del piano di posa, mediante accurata scopatura meccanica, la spruzzatura preliminare di 0,600 kg di emulsione bituminosa al 55% per metro quadrato, la stesa in opera con idonee macchine finitrici e la cilindratura con idoneo rullo. Misurato in opera per strato di collegamento dello spessore minimo, finito e compresso, di 7 cm. Esclusi gli interventi in orari notturni. (Per lavorazioni eseguite secondo i requisiti del DM 5 agosto 2025 - CAM strade rif. cap. B15). / - sovrapprezzo per ogni cm in più oltre i primi 7	m²/cm	0,05	4,88	27,180%
65.B10.A12.010	Realizzazione di strato di collegamento eseguita con materiali rispondenti alle norme vigenti, in conglomerato bituminoso per binder con bitume tal quale, compresa la pulizia a fondo del piano di posa, mediante accurata scopatura meccanica, la spruzzatura preliminare di 0,600 kg di emulsione bituminosa al 55% per metro quadrato, la stesa in opera con idonee macchine finitrici e la cilindratura con idoneo rullo. Misurato in opera per strato di collegamento dello spessore minimo, finito e compresso, di 7 cm. Esclusi gli interventi in orari notturni. (Per lavorazioni eseguite secondo i requisiti del DM 5 agosto 2025 - CAM strade rif. cap. B15). / - per superifici oltre 300 e sino a 700 mq - interventi da eseguirsi in Provincia di Genova	m²	0,43	36,29	26,520%
65.B10.A12.012	Realizzazione di strato di collegamento eseguita con materiali rispondenti alle norme vigenti, in conglomerato bituminoso per binder con bitume tal quale, compresa la pulizia a fondo del piano di posa, mediante accurata scopatura meccanica, la spruzzatura preliminare di 0,600 kg di emulsione bituminosa al 55% per metro quadrato, la stesa in opera con idonee macchine finitrici e la cilindratura con idoneo rullo. Misurato in opera per strato di collegamento dello spessore minimo, finito e compresso, di 7 cm. Esclusi gli interventi in orari notturni. (Per lavorazioni eseguite secondo i requisiti del DM 5 agosto 2025 - CAM strade rif. cap. B15). / - sovrapprezzo per ogni cm in più oltre i primi 7	m²/cm	0,04	4,36	20,750%
65.B10.A12.015	Realizzazione di strato di collegamento eseguita con materiali rispondenti alle norme vigenti, in conglomerato bituminoso per binder con bitume tal quale, compresa la pulizia a fondo del piano di posa, mediante accurata scopatura meccanica, la spruzzatura preliminare di 0,600 kg di emulsione bituminosa al 55% per metro quadrato, la stesa in opera con idonee macchine finitrici e la cilindratura con idoneo rullo. Misurato in opera per strato di collegamento dello spessore minimo, finito e compresso, di 7 cm. Esclusi gli interventi in orari notturni. (Per lavorazioni eseguite secondo i requisiti del DM 5 agosto 2025 - CAM strade rif. cap. B15). / - per superifci oltre 700 mq e sino a 2.000 mq - interventi da eseguirsi fuori dai centri abitati in Provincia di Genova	m²	0,32	29,09	24,040%
65.B10.A12.017	Realizzazione di strato di collegamento eseguita con materiali rispondenti alle norme vigenti, in conglomerato bituminoso per binder con bitume tal quale, compresa la pulizia a fondo del piano di posa, mediante accurata scopatura meccanica, la spruzzatura preliminare di 0,600 kg di emulsione bituminosa al 55% per metro quadrato, la stesa in opera con idonee macchine finitrici e la cilindratura con idoneo rullo. Misurato in opera per strato di collegamento dello spessore minimo, finito e compresso, di 7 cm. Esclusi gli interventi in orari notturni. (Per lavorazioni eseguite secondo i requisiti del DM 5 agosto 2025 - CAM strade rif. cap. B15). / - sovrapprezzo per ogni cm in più oltre i primi 7	m²/cm	0,03	3,52	18,520%
65.B10.A12.020	Realizzazione di strato di collegamento eseguita con materiali rispondenti alle norme vigenti, in conglomerato bituminoso per binder con bitume tal quale, compresa la pulizia a fondo del piano di posa, mediante accurata scopatura meccanica, la spruzzatura preliminare di 0,600 kg di emulsione bituminosa al 55% per metro quadrato, la stesa in opera con idonee macchine finitrici e la cilindratura con idoneo rullo. Misurato in opera per strato di collegamento dello spessore minimo, finito e compresso, di 7 cm. Esclusi gli interventi in orari notturni. (Per lavorazioni eseguite secondo i requisiti del DM 5 agosto 2025 - CAM strade rif. cap. B15). / - per superifci oltre 2.000 mq e sino a 7.000 mq - interventi da eseguirsi fuori dai centri abitati in Provincia di Genova	m²	0,13	23,67	14,110%
65.B10.A12.022	Realizzazione di strato di collegamento eseguita con materiali rispondenti alle norme vigenti, in conglomerato bituminoso per binder con bitume tal quale, compresa la pulizia a fondo del piano di posa, mediante accurata scopatura meccanica, la spruzzatura preliminare di 0,600 kg di emulsione bituminosa al 55% per metro quadrato, la stesa in opera con idonee macchine finitrici e la cilindratura con idoneo rullo. Misurato in opera per strato di collegamento dello spessore minimo, finito e compresso, di 7 cm. Esclusi gli interventi in orari notturni. (Per lavorazioni eseguite secondo i requisiti del DM 5 agosto 2025 - CAM strade rif. cap. B15). / - sovrapprezzo per ogni cm in più oltre i primi 7	m²/cm		3,03	10,840%
65.B10.A12.025	Realizzazione di strato di collegamento eseguita con materiali rispondenti alle norme vigenti, in conglomerato bituminoso per binder con bitume tal quale, compresa la pulizia a fondo del piano di posa, mediante accurata scopatura meccanica, la spruzzatura preliminare di 0,600 kg di emulsione bituminosa al 55% per metro quadrato, la stesa in opera con idonee macchine finitrici e la cilindratura con idoneo rullo. Misurato in opera per strato di collegamento dello spessore minimo, finito e compresso, di 7 cm. Esclusi gli interventi in orari notturni. (Per lavorazioni eseguite secondo i requisiti del DM 5 agosto 2025 - CAM strade rif. cap. B15). / - per superfici oltre i 7.000 mq - interventi da eseguirsi fuori dai centri abitati in Provincia di Genova	m²	0,08	20,56	8,740%
65.B10.A12.027	Realizzazione di strato di collegamento eseguita con materiali rispondenti alle norme vigenti, in conglomerato bituminoso per binder con bitume tal quale, compresa la pulizia a fondo del piano di posa, mediante accurata scopatura meccanica, la spruzzatura preliminare di 0,600 kg di emulsione bituminosa al 55% per metro quadrato, la stesa in opera con idonee macchine finitrici e la cilindratura con idoneo rullo. Misurato in opera per strato di collegamento dello spessore minimo, finito e compresso, di 7 cm. Esclusi gli interventi in orari notturni. (Per lavorazioni eseguite secondo i requisiti del DM 5 agosto 2025 - CAM strade rif. cap. B15). / - sovrapprezzo per ogni cm in più oltre i primi 7	m²/cm		2,67	6,460%
65.B10.A12.030	Realizzazione di strato di collegamento eseguita con materiali rispondenti alle norme vigenti, in conglomerato bituminoso per binder con bitume tal quale, compresa la pulizia a fondo del piano di posa, mediante accurata scopatura meccanica, la spruzzatura preliminare di 0,600 kg di emulsione bituminosa al 55% per metro quadrato, la stesa in opera con idonee macchine finitrici e la cilindratura con idoneo rullo. Misurato in opera per strato di collegamento dello spessore minimo, finito e compresso, di 7 cm. Esclusi gli interventi in orari notturni. (Per lavorazioni eseguite secondo i requisiti del DM 5 agosto 2025 - CAM strade rif. cap. B15). / - per superfici oltre 100 e sino a 300 mq - interventi da eseguirsi in Provincia di Savona	m²	0,61	50,94	27,570%
65.B10.A12.032	Realizzazione di strato di collegamento eseguita con materiali rispondenti alle norme vigenti, in conglomerato bituminoso per binder con bitume tal quale, compresa la pulizia a fondo del piano di posa, mediante accurata scopatura meccanica, la spruzzatura preliminare di 0,600 kg di emulsione bituminosa al 55% per metro quadrato, la stesa in opera con idonee macchine finitrici e la cilindratura con idoneo rullo. Misurato in opera per strato di collegamento dello spessore minimo, finito e compresso, di 7 cm. Esclusi gli interventi in orari notturni. (Per lavorazioni eseguite secondo i requisiti del DM 5 agosto 2025 - CAM strade rif. cap. B15). / - sovrapprezzo per ogni cm in più oltre i primi 7	m²/cm	0,05	6,19	21,460%
65.B10.A12.035	Realizzazione di strato di collegamento eseguita con materiali rispondenti alle norme vigenti, in conglomerato bituminoso per binder con bitume tal quale, compresa la pulizia a fondo del piano di posa, mediante accurata scopatura meccanica, la spruzzatura preliminare di 0,600 kg di emulsione bituminosa al 55% per metro quadrato, la stesa in opera con idonee macchine finitrici e la cilindratura con idoneo rullo. Misurato in opera per strato di collegamento dello spessore minimo, finito e compresso, di 7 cm. Esclusi gli interventi in orari notturni. (Per lavorazioni eseguite secondo i requisiti del DM 5 agosto 2025 - CAM strade rif. cap. B15). / - per superfici oltre 300 e sino a 700 mq - interventi da eseguirsi in Provincia di Savona	m²	0,43	45,25	21,280%
65.B10.A12.037	Realizzazione di strato di collegamento eseguita con materiali rispondenti alle norme vigenti, in conglomerato bituminoso per binder con bitume tal quale, compresa la pulizia a fondo del piano di posa, mediante accurata scopatura meccanica, la spruzzatura preliminare di 0,600 kg di emulsione bituminosa al 55% per metro quadrato, la stesa in opera con idonee macchine finitrici e la cilindratura con idoneo rullo. Misurato in opera per strato di collegamento dello spessore minimo, finito e compresso, di 7 cm. Esclusi gli interventi in orari notturni. (Per lavorazioni eseguite secondo i requisiti del DM 5 agosto 2025 - CAM strade rif. cap. B15). / - sovrapprezzo per ogni cm in più oltre i primi 7	m²/cm	0,04	5,67	15,970%
65.B10.A12.040	Realizzazione di strato di collegamento eseguita con materiali rispondenti alle norme vigenti, in conglomerato bituminoso per binder con bitume tal quale, compresa la pulizia a fondo del piano di posa, mediante accurata scopatura meccanica, la spruzzatura preliminare di 0,600 kg di emulsione bituminosa al 55% per metro quadrato, la stesa in opera con idonee macchine finitrici e la cilindratura con idoneo rullo. Misurato in opera per strato di collegamento dello spessore minimo, finito e compresso, di 7 cm. Esclusi gli interventi in orari notturni. (Per lavorazioni eseguite secondo i requisiti del DM 5 agosto 2025 - CAM strade rif. cap. B15). / - per superifci oltre 700 mq e sino a 2.000 mq - interventi da eseguirsi fuori dai centri abitati in Provincia di Savona	m²	0,32	41,73	16,770%
65.B10.A12.042	Realizzazione di strato di collegamento eseguita con materiali rispondenti alle norme vigenti, in conglomerato bituminoso per binder con bitume tal quale, compresa la pulizia a fondo del piano di posa, mediante accurata scopatura meccanica, la spruzzatura preliminare di 0,600 kg di emulsione bituminosa al 55% per metro quadrato, la stesa in opera con idonee macchine finitrici e la cilindratura con idoneo rullo. Misurato in opera per strato di collegamento dello spessore minimo, finito e compresso, di 7 cm. Esclusi gli interventi in orari notturni. (Per lavorazioni eseguite secondo i requisiti del DM 5 agosto 2025 - CAM strade rif. cap. B15). / - sovrapprezzo per ogni cm in più oltre i primi 7	m²/cm	0,03	5,33	12,230%
65.B10.A12.045	Realizzazione di strato di collegamento eseguita con materiali rispondenti alle norme vigenti, in conglomerato bituminoso per binder con bitume tal quale, compresa la pulizia a fondo del piano di posa, mediante accurata scopatura meccanica, la spruzzatura preliminare di 0,600 kg di emulsione bituminosa al 55% per metro quadrato, la stesa in opera con idonee macchine finitrici e la cilindratura con idoneo rullo. Misurato in opera per strato di collegamento dello spessore minimo, finito e compresso, di 7 cm. Esclusi gli interventi in orari notturni. (Per lavorazioni eseguite secondo i requisiti del DM 5 agosto 2025 - CAM strade rif. cap. B15). / - per superifci oltre 2.000 mq e sino a 7.000 mq - interventi da eseguirsi fuori dai centri abitati in Provincia di Savona	m²	0,13	36,31	9,210%
65.B10.A12.047	Realizzazione di strato di collegamento eseguita con materiali rispondenti alle norme vigenti, in conglomerato bituminoso per binder con bitume tal quale, compresa la pulizia a fondo del piano di posa, mediante accurata scopatura meccanica, la spruzzatura preliminare di 0,600 kg di emulsione bituminosa al 55% per metro quadrato, la stesa in opera con idonee macchine finitrici e la cilindratura con idoneo rullo. Misurato in opera per strato di collegamento dello spessore minimo, finito e compresso, di 7 cm. Esclusi gli interventi in orari notturni. (Per lavorazioni eseguite secondo i requisiti del DM 5 agosto 2025 - CAM strade rif. cap. B15). / - sovrapprezzo per ogni cm in più oltre i primi 7	m²/cm		4,84	6,780%
65.B10.A12.050	Realizzazione di strato di collegamento eseguita con materiali rispondenti alle norme vigenti, in conglomerato bituminoso per binder con bitume tal quale, compresa la pulizia a fondo del piano di posa, mediante accurata scopatura meccanica, la spruzzatura preliminare di 0,600 kg di emulsione bituminosa al 55% per metro quadrato, la stesa in opera con idonee macchine finitrici e la cilindratura con idoneo rullo. Misurato in opera per strato di collegamento dello spessore minimo, finito e compresso, di 7 cm. Esclusi gli interventi in orari notturni. (Per lavorazioni eseguite secondo i requisiti del DM 5 agosto 2025 - CAM strade rif. cap. B15). / - per superfici oltre i 7.000 mq - interventi da eseguirsi fuori dai centri abitati in Provincia di Savona	m²	0,08	34,24	5,250%
65.B10.A12.052	Realizzazione di strato di collegamento eseguita con materiali rispondenti alle norme vigenti, in conglomerato bituminoso per binder con bitume tal quale, compresa la pulizia a fondo del piano di posa, mediante accurata scopatura meccanica, la spruzzatura preliminare di 0,600 kg di emulsione bituminosa al 55% per metro quadrato, la stesa in opera con idonee macchine finitrici e la cilindratura con idoneo rullo. Misurato in opera per strato di collegamento dello spessore minimo, finito e compresso, di 7 cm. Esclusi gli interventi in orari notturni. (Per lavorazioni eseguite secondo i requisiti del DM 5 agosto 2025 - CAM strade rif. cap. B15). / - sovrapprezzo per ogni cm in più oltre i primi 7	m²/cm		4,63	3,720%
65.B10.A12.055	Realizzazione di strato di collegamento eseguita con materiali rispondenti alle norme vigenti, in conglomerato bituminoso per binder con bitume tal quale, compresa la pulizia a fondo del piano di posa, mediante accurata scopatura meccanica, la spruzzatura preliminare di 0,600 kg di emulsione bituminosa al 55% per metro quadrato, la stesa in opera con idonee macchine finitrici e la cilindratura con idoneo rullo. Misurato in opera per strato di collegamento dello spessore minimo, finito e compresso, di 7 cm. Esclusi gli interventi in orari notturni. (Per lavorazioni eseguite secondo i requisiti del DM 5 agosto 2025 - CAM strade rif. cap. B15). / - per superfici oltre 100 e sino a 300 mq - interventi da eseguirsi in Provincia di Imperia	m²	0,61	49,98	28,100%
65.B10.A12.057	Realizzazione di strato di collegamento eseguita con materiali rispondenti alle norme vigenti, in conglomerato bituminoso per binder con bitume tal quale, compresa la pulizia a fondo del piano di posa, mediante accurata scopatura meccanica, la spruzzatura preliminare di 0,600 kg di emulsione bituminosa al 55% per metro quadrato, la stesa in opera con idonee macchine finitrici e la cilindratura con idoneo rullo. Misurato in opera per strato di collegamento dello spessore minimo, finito e compresso, di 7 cm. Esclusi gli interventi in orari notturni. (Per lavorazioni eseguite secondo i requisiti del DM 5 agosto 2025 - CAM strade rif. cap. B15). / - sovrapprezzo per ogni cm in più oltre i primi 7	m²/cm	0,05	6,06	21,910%
65.B10.A12.060	Realizzazione di strato di collegamento eseguita con materiali rispondenti alle norme vigenti, in conglomerato bituminoso per binder con bitume tal quale, compresa la pulizia a fondo del piano di posa, mediante accurata scopatura meccanica, la spruzzatura preliminare di 0,600 kg di emulsione bituminosa al 55% per metro quadrato, la stesa in opera con idonee macchine finitrici e la cilindratura con idoneo rullo. Misurato in opera per strato di collegamento dello spessore minimo, finito e compresso, di 7 cm. Esclusi gli interventi in orari notturni. (Per lavorazioni eseguite secondo i requisiti del DM 5 agosto 2025 - CAM strade rif. cap. B15). / - per superifici oltre 300 e sino a 700 mq - interventi da eseguirsi in Provincia di Imperia	m²	0,43	44,28	21,740%
65.B10.A12.062	Realizzazione di strato di collegamento eseguita con materiali rispondenti alle norme vigenti, in conglomerato bituminoso per binder con bitume tal quale, compresa la pulizia a fondo del piano di posa, mediante accurata scopatura meccanica, la spruzzatura preliminare di 0,600 kg di emulsione bituminosa al 55% per metro quadrato, la stesa in opera con idonee macchine finitrici e la cilindratura con idoneo rullo. Misurato in opera per strato di collegamento dello spessore minimo, finito e compresso, di 7 cm. Esclusi gli interventi in orari notturni. (Per lavorazioni eseguite secondo i requisiti del DM 5 agosto 2025 - CAM strade rif. cap. B15). / - sovrapprezzo per ogni cm in più oltre i primi 7	m²/cm	0,04	5,54	16,340%
65.B10.A12.065	Realizzazione di strato di collegamento eseguita con materiali rispondenti alle norme vigenti, in conglomerato bituminoso per binder con bitume tal quale, compresa la pulizia a fondo del piano di posa, mediante accurata scopatura meccanica, la spruzzatura preliminare di 0,600 kg di emulsione bituminosa al 55% per metro quadrato, la stesa in opera con idonee macchine finitrici e la cilindratura con idoneo rullo. Misurato in opera per strato di collegamento dello spessore minimo, finito e compresso, di 7 cm. Esclusi gli interventi in orari notturni. (Per lavorazioni eseguite secondo i requisiti del DM 5 agosto 2025 - CAM strade rif. cap. B15). / - per superifci oltre 700 mq e sino a 2.000 mq - interventi da eseguirsi fuori dai centri abitati in Provincia di Imperia	m²	0,32	40,76	17,160%
65.B10.A12.067	Realizzazione di strato di collegamento eseguita con materiali rispondenti alle norme vigenti, in conglomerato bituminoso per binder con bitume tal quale, compresa la pulizia a fondo del piano di posa, mediante accurata scopatura meccanica, la spruzzatura preliminare di 0,600 kg di emulsione bituminosa al 55% per metro quadrato, la stesa in opera con idonee macchine finitrici e la cilindratura con idoneo rullo. Misurato in opera per strato di collegamento dello spessore minimo, finito e compresso, di 7 cm. Esclusi gli interventi in orari notturni. (Per lavorazioni eseguite secondo i requisiti del DM 5 agosto 2025 - CAM strade rif. cap. B15). / - sovrapprezzo per ogni cm in più oltre i primi 7	m²/cm	0,03	5,20	12,530%
65.B10.A12.070	Realizzazione di strato di collegamento eseguita con materiali rispondenti alle norme vigenti, in conglomerato bituminoso per binder con bitume tal quale, compresa la pulizia a fondo del piano di posa, mediante accurata scopatura meccanica, la spruzzatura preliminare di 0,600 kg di emulsione bituminosa al 55% per metro quadrato, la stesa in opera con idonee macchine finitrici e la cilindratura con idoneo rullo. Misurato in opera per strato di collegamento dello spessore minimo, finito e compresso, di 7 cm. Esclusi gli interventi in orari notturni. (Per lavorazioni eseguite secondo i requisiti del DM 5 agosto 2025 - CAM strade rif. cap. B15). / - per superifci oltre 2.000 mq e sino a 7.000 mq - interventi da eseguirsi fuori dai centri abitati in Provincia di Imperia	m²	0,13	35,35	9,460%
65.B10.A12.072	Realizzazione di strato di collegamento eseguita con materiali rispondenti alle norme vigenti, in conglomerato bituminoso per binder con bitume tal quale, compresa la pulizia a fondo del piano di posa, mediante accurata scopatura meccanica, la spruzzatura preliminare di 0,600 kg di emulsione bituminosa al 55% per metro quadrato, la stesa in opera con idonee macchine finitrici e la cilindratura con idoneo rullo. Misurato in opera per strato di collegamento dello spessore minimo, finito e compresso, di 7 cm. Esclusi gli interventi in orari notturni. (Per lavorazioni eseguite secondo i requisiti del DM 5 agosto 2025 - CAM strade rif. cap. B15). / - sovrapprezzo per ogni cm in più oltre i primi 7	m²/cm		4,71	6,960%
65.B10.A12.075	Realizzazione di strato di collegamento eseguita con materiali rispondenti alle norme vigenti, in conglomerato bituminoso per binder con bitume tal quale, compresa la pulizia a fondo del piano di posa, mediante accurata scopatura meccanica, la spruzzatura preliminare di 0,600 kg di emulsione bituminosa al 55% per metro quadrato, la stesa in opera con idonee macchine finitrici e la cilindratura con idoneo rullo. Misurato in opera per strato di collegamento dello spessore minimo, finito e compresso, di 7 cm. Esclusi gli interventi in orari notturni. (Per lavorazioni eseguite secondo i requisiti del DM 5 agosto 2025 - CAM strade rif. cap. B15). / - per superfici oltre i 7.000 mq - interventi da eseguirsi fuori dai centri abitati in Provincia di Imperia	m²	0,08	33,28	5,400%
65.B10.A12.077	Realizzazione di strato di collegamento eseguita con materiali rispondenti alle norme vigenti, in conglomerato bituminoso per binder con bitume tal quale, compresa la pulizia a fondo del piano di posa, mediante accurata scopatura meccanica, la spruzzatura preliminare di 0,600 kg di emulsione bituminosa al 55% per metro quadrato, la stesa in opera con idonee macchine finitrici e la cilindratura con idoneo rullo. Misurato in opera per strato di collegamento dello spessore minimo, finito e compresso, di 7 cm. Esclusi gli interventi in orari notturni. (Per lavorazioni eseguite secondo i requisiti del DM 5 agosto 2025 - CAM strade rif. cap. B15). / - sovrapprezzo per ogni cm in più oltre i primi 7	m²/cm		4,50	3,830%
65.B10.A12.080	Realizzazione di strato di collegamento eseguita con materiali rispondenti alle norme vigenti, in conglomerato bituminoso per binder con bitume tal quale, compresa la pulizia a fondo del piano di posa, mediante accurata scopatura meccanica, la spruzzatura preliminare di 0,600 kg di emulsione bituminosa al 55% per metro quadrato, la stesa in opera con idonee macchine finitrici e la cilindratura con idoneo rullo. Misurato in opera per strato di collegamento dello spessore minimo, finito e compresso, di 7 cm. Esclusi gli interventi in orari notturni. (Per lavorazioni eseguite secondo i requisiti del DM 5 agosto 2025 - CAM strade rif. cap. B15). / - per superfici oltre 100 e sino a 300 mq - interventi da eseguirsi in Provincia di La Spezia	m²	0,61	49,48	28,390%
65.B10.A12.082	Realizzazione di strato di collegamento eseguita con materiali rispondenti alle norme vigenti, in conglomerato bituminoso per binder con bitume tal quale, compresa la pulizia a fondo del piano di posa, mediante accurata scopatura meccanica, la spruzzatura preliminare di 0,600 kg di emulsione bituminosa al 55% per metro quadrato, la stesa in opera con idonee macchine finitrici e la cilindratura con idoneo rullo. Misurato in opera per strato di collegamento dello spessore minimo, finito e compresso, di 7 cm. Esclusi gli interventi in orari notturni. (Per lavorazioni eseguite secondo i requisiti del DM 5 agosto 2025 - CAM strade rif. cap. B15). / - sovrapprezzo per ogni cm in più oltre i primi 7	m²/cm	0,05	5,98	22,190%
65.B10.A12.085	Realizzazione di strato di collegamento eseguita con materiali rispondenti alle norme vigenti, in conglomerato bituminoso per binder con bitume tal quale, compresa la pulizia a fondo del piano di posa, mediante accurata scopatura meccanica, la spruzzatura preliminare di 0,600 kg di emulsione bituminosa al 55% per metro quadrato, la stesa in opera con idonee macchine finitrici e la cilindratura con idoneo rullo. Misurato in opera per strato di collegamento dello spessore minimo, finito e compresso, di 7 cm. Esclusi gli interventi in orari notturni. (Per lavorazioni eseguite secondo i requisiti del DM 5 agosto 2025 - CAM strade rif. cap. B15). / - per superifici oltre 300 e sino a 700 mq - interventi da eseguirsi in Provincia di La Spezia	m²	0,43	43,78	21,990%
65.B10.A12.087	Realizzazione di strato di collegamento eseguita con materiali rispondenti alle norme vigenti, in conglomerato bituminoso per binder con bitume tal quale, compresa la pulizia a fondo del piano di posa, mediante accurata scopatura meccanica, la spruzzatura preliminare di 0,600 kg di emulsione bituminosa al 55% per metro quadrato, la stesa in opera con idonee macchine finitrici e la cilindratura con idoneo rullo. Misurato in opera per strato di collegamento dello spessore minimo, finito e compresso, di 7 cm. Esclusi gli interventi in orari notturni. (Per lavorazioni eseguite secondo i requisiti del DM 5 agosto 2025 - CAM strade rif. cap. B15). / - sovrapprezzo per ogni cm in più oltre i primi 7	m²/cm	0,04	5,46	16,560%
65.B10.A12.090	Realizzazione di strato di collegamento eseguita con materiali rispondenti alle norme vigenti, in conglomerato bituminoso per binder con bitume tal quale, compresa la pulizia a fondo del piano di posa, mediante accurata scopatura meccanica, la spruzzatura preliminare di 0,600 kg di emulsione bituminosa al 55% per metro quadrato, la stesa in opera con idonee macchine finitrici e la cilindratura con idoneo rullo. Misurato in opera per strato di collegamento dello spessore minimo, finito e compresso, di 7 cm. Esclusi gli interventi in orari notturni. (Per lavorazioni eseguite secondo i requisiti del DM 5 agosto 2025 - CAM strade rif. cap. B15). / - per superifci oltre 700 mq e sino a 2.000 mq - interventi da eseguirsi fuori dai centri abitati in Provincia di La Spezia	m²	0,32	40,26	17,380%
65.B10.A12.092	Realizzazione di strato di collegamento eseguita con materiali rispondenti alle norme vigenti, in conglomerato bituminoso per binder con bitume tal quale, compresa la pulizia a fondo del piano di posa, mediante accurata scopatura meccanica, la spruzzatura preliminare di 0,600 kg di emulsione bituminosa al 55% per metro quadrato, la stesa in opera con idonee macchine finitrici e la cilindratura con idoneo rullo. Misurato in opera per strato di collegamento dello spessore minimo, finito e compresso, di 7 cm. Esclusi gli interventi in orari notturni. (Per lavorazioni eseguite secondo i requisiti del DM 5 agosto 2025 - CAM strade rif. cap. B15). / - sovrapprezzo per ogni cm in più oltre i primi 7	m²/cm	0,03	5,13	12,710%
65.B10.A12.095	Realizzazione di strato di collegamento eseguita con materiali rispondenti alle norme vigenti, in conglomerato bituminoso per binder con bitume tal quale, compresa la pulizia a fondo del piano di posa, mediante accurata scopatura meccanica, la spruzzatura preliminare di 0,600 kg di emulsione bituminosa al 55% per metro quadrato, la stesa in opera con idonee macchine finitrici e la cilindratura con idoneo rullo. Misurato in opera per strato di collegamento dello spessore minimo, finito e compresso, di 7 cm. Esclusi gli interventi in orari notturni. (Per lavorazioni eseguite secondo i requisiti del DM 5 agosto 2025 - CAM strade rif. cap. B15). / - per superifci oltre 2.000 mq e sino a 7.000 mq - interventi da eseguirsi fuori dai centri abitati in Provincia di La Spezia	m²	0,13	34,84	9,590%
65.B10.A12.097	Realizzazione di strato di collegamento eseguita con materiali rispondenti alle norme vigenti, in conglomerato bituminoso per binder con bitume tal quale, compresa la pulizia a fondo del piano di posa, mediante accurata scopatura meccanica, la spruzzatura preliminare di 0,600 kg di emulsione bituminosa al 55% per metro quadrato, la stesa in opera con idonee macchine finitrici e la cilindratura con idoneo rullo. Misurato in opera per strato di collegamento dello spessore minimo, finito e compresso, di 7 cm. Esclusi gli interventi in orari notturni. (Per lavorazioni eseguite secondo i requisiti del DM 5 agosto 2025 - CAM strade rif. cap. B15). / - sovrapprezzo per ogni cm in più oltre i primi 7	m²/cm		4,63	7,080%
65.B10.A12.100	Realizzazione di strato di collegamento eseguita con materiali rispondenti alle norme vigenti, in conglomerato bituminoso per binder con bitume tal quale, compresa la pulizia a fondo del piano di posa, mediante accurata scopatura meccanica, la spruzzatura preliminare di 0,600 kg di emulsione bituminosa al 55% per metro quadrato, la stesa in opera con idonee macchine finitrici e la cilindratura con idoneo rullo. Misurato in opera per strato di collegamento dello spessore minimo, finito e compresso, di 7 cm. Esclusi gli interventi in orari notturni. (Per lavorazioni eseguite secondo i requisiti del DM 5 agosto 2025 - CAM strade rif. cap. B15). / - per superfici oltre i 7.000 mq - interventi da eseguirsi fuori dai centri abitati in Provincia di La Spezia	m²	0,08	32,77	5,490%
65.B10.A12.102	Realizzazione di strato di collegamento eseguita con materiali rispondenti alle norme vigenti, in conglomerato bituminoso per binder con bitume tal quale, compresa la pulizia a fondo del piano di posa, mediante accurata scopatura meccanica, la spruzzatura preliminare di 0,600 kg di emulsione bituminosa al 55% per metro quadrato, la stesa in opera con idonee macchine finitrici e la cilindratura con idoneo rullo. Misurato in opera per strato di collegamento dello spessore minimo, finito e compresso, di 7 cm. Esclusi gli interventi in orari notturni. (Per lavorazioni eseguite secondo i requisiti del DM 5 agosto 2025 - CAM strade rif. cap. B15). / - sovrapprezzo per ogni cm in più oltre i primi 7	m²/cm		4,42	3,900%
65.B10.A14.010	Realizzazione di risagomature, riprese o ricariche , in conglomerato bituminoso per binder con bitume tal quale, compresa la pulizia a fondo del piano di posa, la spruzzatura preliminare di 0,600 kg di emulsione bituminosa al 55% per metro quadrato e la stesa in opera. Esclusi gli interventi in orari notturni. Per lavori eseguiti nei centri urbani. Impiego di movieri, se necessario, da computarsi con apposita voce. Prezzo da applicarsi al mc non compattato . Per quantitativi inferiori a 5 mc. / - Interventi da eseguirsi in Provincia di Genova	m²	29,12	873,15	73,620%
65.B10.A14.015	Realizzazione di risagomature, riprese o ricariche , in conglomerato bituminoso per binder con bitume tal quale, compresa la pulizia a fondo del piano di posa, la spruzzatura preliminare di 0,600 kg di emulsione bituminosa al 55% per metro quadrato e la stesa in opera. Esclusi gli interventi in orari notturni. Per lavori eseguiti nei centri urbani. Impiego di movieri, se necessario, da computarsi con apposita voce. Prezzo da applicarsi al mc non compattato . Per quantitativi inferiori a 5 mc. / - Interventi da eseguirsi in provincia di Imperia	m²	29,12	953,19	67,440%
65.B10.A14.020	Realizzazione di risagomature, riprese o ricariche , in conglomerato bituminoso per binder con bitume tal quale, compresa la pulizia a fondo del piano di posa, la spruzzatura preliminare di 0,600 kg di emulsione bituminosa al 55% per metro quadrato e la stesa in opera. Esclusi gli interventi in orari notturni. Per lavori eseguiti nei centri urbani. Impiego di movieri, se necessario, da computarsi con apposita voce. Prezzo da applicarsi al mc non compattato . Per quantitativi inferiori a 5 mc. / - Interventi da eseguirsi in provincia di Savona	m²	29,12	963,29	66,730%
65.B10.A14.025	Realizzazione di risagomature, riprese o ricariche , in conglomerato bituminoso per binder con bitume tal quale, compresa la pulizia a fondo del piano di posa, la spruzzatura preliminare di 0,600 kg di emulsione bituminosa al 55% per metro quadrato e la stesa in opera. Esclusi gli interventi in orari notturni. Per lavori eseguiti nei centri urbani. Impiego di movieri, se necessario, da computarsi con apposita voce. Prezzo da applicarsi al mc non compattato . Per quantitativi inferiori a 5 mc. / - Interventi da eseguirsi in provincia di La Spezia	m²	29,12	948,21	67,790%
65.B10.A16.010	Realizzazione di risagomature, riprese o ricariche , in conglomerato bituminoso per binder con bitume tal quale, compresa la pulizia a fondo del piano di posa, mediante accurata scopatura meccanica, la spruzzatura preliminare di 0,600 kg di emulsione bituminosa al 55% per metro quadrato, la stesa in opera con idonee macchine finitrici e la cilindratura con idoneo rullo. Esclusi gli interventi in orari notturni. Per lavori eseguiti nei centri urbani. Impiego di movieri, se necessario, da computarsi con apposita voce. Prezzo da applicarsi al mc non compattato . Per quantitativi da 5 sino a 10 mc. / - Interventi da eseguirsi in Provincia di Genova	m³	17,17	781,38	49,730%
65.B10.A16.015	Realizzazione di risagomature, riprese o ricariche , in conglomerato bituminoso per binder con bitume tal quale, compresa la pulizia a fondo del piano di posa, mediante accurata scopatura meccanica, la spruzzatura preliminare di 0,600 kg di emulsione bituminosa al 55% per metro quadrato, la stesa in opera con idonee macchine finitrici e la cilindratura con idoneo rullo. Esclusi gli interventi in orari notturni. Per lavori eseguiti nei centri urbani. Impiego di movieri, se necessario, da computarsi con apposita voce. Prezzo da applicarsi al mc non compattato . Per quantitativi da 5 sino a 10 mc. / - Interventi da eseguirsi in provincia di Imperia	m³	17,17	861,43	45,110%
65.B10.A16.020	Realizzazione di risagomature, riprese o ricariche , in conglomerato bituminoso per binder con bitume tal quale, compresa la pulizia a fondo del piano di posa, mediante accurata scopatura meccanica, la spruzzatura preliminare di 0,600 kg di emulsione bituminosa al 55% per metro quadrato, la stesa in opera con idonee macchine finitrici e la cilindratura con idoneo rullo. Esclusi gli interventi in orari notturni. Per lavori eseguiti nei centri urbani. Impiego di movieri, se necessario, da computarsi con apposita voce. Prezzo da applicarsi al mc non compattato . Per quantitativi da 5 sino a 10 mc. / - Interventi da eseguirsi in provincia di Savona	m³	17,17	871,53	44,580%
65.B10.A16.025	Realizzazione di risagomature, riprese o ricariche , in conglomerato bituminoso per binder con bitume tal quale, compresa la pulizia a fondo del piano di posa, mediante accurata scopatura meccanica, la spruzzatura preliminare di 0,600 kg di emulsione bituminosa al 55% per metro quadrato, la stesa in opera con idonee macchine finitrici e la cilindratura con idoneo rullo. Esclusi gli interventi in orari notturni. Per lavori eseguiti nei centri urbani. Impiego di movieri, se necessario, da computarsi con apposita voce. Prezzo da applicarsi al mc non compattato . Per quantitativi da 5 sino a 10 mc. / - Interventi da eseguirsi in provincia di La Spezia	m³	17,17	856,45	45,370%
65.B10.A17.010	Realizzazione di risagomature, riprese o ricariche , in conglomerato bituminoso per binder con bitume tal quale, compresa la pulizia a fondo del piano di posa, mediante accurata scopatura meccanica, la spruzzatura preliminare di 0,600 kg di emulsione bituminosa al 55% per metro quadrato, la stesa in opera con idonee macchine finitrici e la cilindratura con idoneo rullo. Esclusi gli interventi in orari notturni. Per lavori eseguiti nei centri urbani. Impiego di movieri, se necessario, da computarsi con apposita voce. Prezzo da applicarsi al mc non compattato . Per quantitativi da 11 sino a 50 mc. / - Interventi da eseguirsi in Provincia di Genova	m³	5,14	395,64	29,460%
65.B10.A17.015	Realizzazione di risagomature, riprese o ricariche , in conglomerato bituminoso per binder con bitume tal quale, compresa la pulizia a fondo del piano di posa, mediante accurata scopatura meccanica, la spruzzatura preliminare di 0,600 kg di emulsione bituminosa al 55% per metro quadrato, la stesa in opera con idonee macchine finitrici e la cilindratura con idoneo rullo. Esclusi gli interventi in orari notturni. Per lavori eseguiti nei centri urbani. Impiego di movieri, se necessario, da computarsi con apposita voce. Prezzo da applicarsi al mc non compattato . Per quantitativi da 11 sino a 50 mc. / - Interventi da eseguirsi in provincia di Imperia	m³	5,14	475,69	24,510%
65.B10.A17.020	Realizzazione di risagomature, riprese o ricariche , in conglomerato bituminoso per binder con bitume tal quale, compresa la pulizia a fondo del piano di posa, mediante accurata scopatura meccanica, la spruzzatura preliminare di 0,600 kg di emulsione bituminosa al 55% per metro quadrato, la stesa in opera con idonee macchine finitrici e la cilindratura con idoneo rullo. Esclusi gli interventi in orari notturni. Per lavori eseguiti nei centri urbani. Impiego di movieri, se necessario, da computarsi con apposita voce. Prezzo da applicarsi al mc non compattato . Per quantitativi da 11 sino a 50 mc. / - Interventi da eseguirsi in provincia di Savona	m³	5,14	485,79	24,000%
65.B10.A17.025	Realizzazione di risagomature, riprese o ricariche , in conglomerato bituminoso per binder con bitume tal quale, compresa la pulizia a fondo del piano di posa, mediante accurata scopatura meccanica, la spruzzatura preliminare di 0,600 kg di emulsione bituminosa al 55% per metro quadrato, la stesa in opera con idonee macchine finitrici e la cilindratura con idoneo rullo. Esclusi gli interventi in orari notturni. Per lavori eseguiti nei centri urbani. Impiego di movieri, se necessario, da computarsi con apposita voce. Prezzo da applicarsi al mc non compattato . Per quantitativi da 11 sino a 50 mc. / - Interventi da eseguirsi in provincia di La Spezia	m³	5,14	470,71	24,760%
65.B10.A18.010	Realizzazione di risagomature, riprese o ricariche , in conglomerato bituminoso per binder con bitume tal quale, compresa la pulizia a fondo del piano di posa, mediante accurata scopatura meccanica, la spruzzatura preliminare di 0,600 kg di emulsione bituminosa al 55% per metro quadrato, la stesa in opera con idonee macchine finitrici e la cilindratura con idoneo rullo. Esclusi gli interventi in orari notturni. Per lavori eseguiti nei centri urbani. Impiego di movieri, se necessario, da computarsi con apposita voce. Prezzo da applicarsi al mc non compattato . Per quantitativi da 51 sino a 100 mc. / - Interventi da eseguirsi in Provincia di Genova	m³	3,77	351,56	24,320%
65.B10.A18.015	Realizzazione di risagomature, riprese o ricariche , in conglomerato bituminoso per binder con bitume tal quale, compresa la pulizia a fondo del piano di posa, mediante accurata scopatura meccanica, la spruzzatura preliminare di 0,600 kg di emulsione bituminosa al 55% per metro quadrato, la stesa in opera con idonee macchine finitrici e la cilindratura con idoneo rullo. Esclusi gli interventi in orari notturni. Per lavori eseguiti nei centri urbani. Impiego di movieri, se necessario, da computarsi con apposita voce. Prezzo da applicarsi al mc non compattato . Per quantitativi da 51 sino a 100 mc. / - Interventi da eseguirsi in provincia di Imperia	m³	3,77	431,60	19,810%
65.B10.A18.020	Realizzazione di risagomature, riprese o ricariche , in conglomerato bituminoso per binder con bitume tal quale, compresa la pulizia a fondo del piano di posa, mediante accurata scopatura meccanica, la spruzzatura preliminare di 0,600 kg di emulsione bituminosa al 55% per metro quadrato, la stesa in opera con idonee macchine finitrici e la cilindratura con idoneo rullo. Esclusi gli interventi in orari notturni. Per lavori eseguiti nei centri urbani. Impiego di movieri, se necessario, da computarsi con apposita voce. Prezzo da applicarsi al mc non compattato . Per quantitativi da 51 sino a 100 mc. / - Interventi da eseguirsi in provincia di Savona	m³	3,77	441,71	19,350%
65.B10.A18.025	Realizzazione di risagomature, riprese o ricariche , in conglomerato bituminoso per binder con bitume tal quale, compresa la pulizia a fondo del piano di posa, mediante accurata scopatura meccanica, la spruzzatura preliminare di 0,600 kg di emulsione bituminosa al 55% per metro quadrato, la stesa in opera con idonee macchine finitrici e la cilindratura con idoneo rullo. Esclusi gli interventi in orari notturni. Per lavori eseguiti nei centri urbani. Impiego di movieri, se necessario, da computarsi con apposita voce. Prezzo da applicarsi al mc non compattato . Per quantitativi da 51 sino a 100 mc. / - Interventi da eseguirsi in provincia di La Spezia	m³	3,77	426,62	20,040%
65.B10.A20.005	Realizzazione di pavimentazione stradale d'usura (tappeto) eseguita con materiali rispondenti alle norme vigenti, in conglomerato bituminoso chiuso per tappeto con bitume tal quale, compresa la pulizia a fondo del piano di posa, mediante accurata scopatura meccanica, la spruzzatura preliminare di 0,600 kg di emulsione bituminosa al 55% per metro quadrato, la stesa in opera con idonee macchine finitrici e la cilindratura con idoneo rullo. Misurato in opera per strato di usura dello spessore minimo, finito e compresso, di 3 cm. Esclusi gli interventi in orari notturni. (Per lavorazioni eseguite secondo i requisiti del DM 5 agosto 2025 - CAM strade rif. cap. B15). / - per superfici fino a 100 mq - interventi da eseguirsi in Provincia di Genova	m²	0,61	27,98	48,670%
65.B10.A20.007	Realizzazione di pavimentazione stradale d'usura (tappeto) eseguita con materiali rispondenti alle norme vigenti, in conglomerato bituminoso chiuso per tappeto con bitume tal quale, compresa la pulizia a fondo del piano di posa, mediante accurata scopatura meccanica, la spruzzatura preliminare di 0,600 kg di emulsione bituminosa al 55% per metro quadrato, la stesa in opera con idonee macchine finitrici e la cilindratura con idoneo rullo. Misurato in opera per strato di usura dello spessore minimo, finito e compresso, di 3 cm. Esclusi gli interventi in orari notturni. (Per lavorazioni eseguite secondo i requisiti del DM 5 agosto 2025 - CAM strade rif. cap. B15). / - sovraprezzo pero ogni cm in più oltre i primi 3	m²	0,12	6,83	37,950%
65.B10.A20.010	Realizzazione di pavimentazione stradale d'usura (tappeto) eseguita con materiali rispondenti alle norme vigenti, in conglomerato bituminoso chiuso per tappeto con bitume tal quale, compresa la pulizia a fondo del piano di posa, mediante accurata scopatura meccanica, la spruzzatura preliminare di 0,600 kg di emulsione bituminosa al 55% per metro quadrato, la stesa in opera con idonee macchine finitrici e la cilindratura con idoneo rullo. Misurato in opera per strato di usura dello spessore minimo, finito e compresso, di 3 cm. Esclusi gli interventi in orari notturni. (Per lavorazioni eseguite secondo i requisiti del DM 5 agosto 2025 - CAM strade rif. cap. B15). / - per superfici oltre 100 e sino a 300 mq - interventi da eseguirsi in Provincia di Genova	m²	0,43	24,80	40,090%
65.B10.A20.012	Realizzazione di pavimentazione stradale d'usura (tappeto) eseguita con materiali rispondenti alle norme vigenti, in conglomerato bituminoso chiuso per tappeto con bitume tal quale, compresa la pulizia a fondo del piano di posa, mediante accurata scopatura meccanica, la spruzzatura preliminare di 0,600 kg di emulsione bituminosa al 55% per metro quadrato, la stesa in opera con idonee macchine finitrici e la cilindratura con idoneo rullo. Misurato in opera per strato di usura dello spessore minimo, finito e compresso, di 3 cm. Esclusi gli interventi in orari notturni. (Per lavorazioni eseguite secondo i requisiti del DM 5 agosto 2025 - CAM strade rif. cap. B15). / - sovraprezzo pero ogni cm in più oltre i primi 3	m²	0,08	5,84	32,430%
65.B10.A20.015	Realizzazione di pavimentazione stradale d'usura (tappeto) eseguita con materiali rispondenti alle norme vigenti, in conglomerato bituminoso chiuso per tappeto con bitume tal quale, compresa la pulizia a fondo del piano di posa, mediante accurata scopatura meccanica, la spruzzatura preliminare di 0,600 kg di emulsione bituminosa al 55% per metro quadrato, la stesa in opera con idonee macchine finitrici e la cilindratura con idoneo rullo. Misurato in opera per strato di usura dello spessore minimo, finito e compresso, di 3 cm. Esclusi gli interventi in orari notturni. (Per lavorazioni eseguite secondo i requisiti del DM 5 agosto 2025 - CAM strade rif. cap. B15). / - per superifici oltre 300 e sino a 700 mq - interventi da eseguirsi in Provincia di Genova	m²	0,29	20,68	32,570%
65.B10.A20.017	Realizzazione di pavimentazione stradale d'usura (tappeto) eseguita con materiali rispondenti alle norme vigenti, in conglomerato bituminoso chiuso per tappeto con bitume tal quale, compresa la pulizia a fondo del piano di posa, mediante accurata scopatura meccanica, la spruzzatura preliminare di 0,600 kg di emulsione bituminosa al 55% per metro quadrato, la stesa in opera con idonee macchine finitrici e la cilindratura con idoneo rullo. Misurato in opera per strato di usura dello spessore minimo, finito e compresso, di 3 cm. Esclusi gli interventi in orari notturni. (Per lavorazioni eseguite secondo i requisiti del DM 5 agosto 2025 - CAM strade rif. cap. B15). / - sovraprezzo pero ogni cm in più oltre i primi 3	m²	0,05	5,09	25,590%
65.B10.A20.020	Realizzazione di pavimentazione stradale d'usura (tappeto) eseguita con materiali rispondenti alle norme vigenti, in conglomerato bituminoso chiuso per tappeto con bitume tal quale, compresa la pulizia a fondo del piano di posa, mediante accurata scopatura meccanica, la spruzzatura preliminare di 0,600 kg di emulsione bituminosa al 55% per metro quadrato, la stesa in opera con idonee macchine finitrici e la cilindratura con idoneo rullo. Misurato in opera per strato di usura dello spessore minimo, finito e compresso, di 3 cm. Esclusi gli interventi in orari notturni. (Per lavorazioni eseguite secondo i requisiti del DM 5 agosto 2025 - CAM strade rif. cap. B15). / - per superifci oltre 700 mq e sino a 2.000 mq - interventi da eseguirsi fuori dai centri abitati in Provincia di Genova	m²	0,24	16,75	29,370%
65.B10.A20.022	Realizzazione di pavimentazione stradale d'usura (tappeto) eseguita con materiali rispondenti alle norme vigenti, in conglomerato bituminoso chiuso per tappeto con bitume tal quale, compresa la pulizia a fondo del piano di posa, mediante accurata scopatura meccanica, la spruzzatura preliminare di 0,600 kg di emulsione bituminosa al 55% per metro quadrato, la stesa in opera con idonee macchine finitrici e la cilindratura con idoneo rullo. Misurato in opera per strato di usura dello spessore minimo, finito e compresso, di 3 cm. Esclusi gli interventi in orari notturni. (Per lavorazioni eseguite secondo i requisiti del DM 5 agosto 2025 - CAM strade rif. cap. B15). / - sovraprezzo pero ogni cm in più oltre i primi 3	m²	0,04	4,22	22,270%
65.B10.A20.025	Realizzazione di pavimentazione stradale d'usura (tappeto) eseguita con materiali rispondenti alle norme vigenti, in conglomerato bituminoso chiuso per tappeto con bitume tal quale, compresa la pulizia a fondo del piano di posa, mediante accurata scopatura meccanica, la spruzzatura preliminare di 0,600 kg di emulsione bituminosa al 55% per metro quadrato, la stesa in opera con idonee macchine finitrici e la cilindratura con idoneo rullo. Misurato in opera per strato di usura dello spessore minimo, finito e compresso, di 3 cm. Esclusi gli interventi in orari notturni. (Per lavorazioni eseguite secondo i requisiti del DM 5 agosto 2025 - CAM strade rif. cap. B15). / - per superifci oltre 2.000 mq e sino a 7.000 mq - interventi da eseguirsi fuori dai centri abitati in Provincia di Genova	m²	0,10	12,50	17,590%
65.B10.A20.027	Realizzazione di pavimentazione stradale d'usura (tappeto) eseguita con materiali rispondenti alle norme vigenti, in conglomerato bituminoso chiuso per tappeto con bitume tal quale, compresa la pulizia a fondo del piano di posa, mediante accurata scopatura meccanica, la spruzzatura preliminare di 0,600 kg di emulsione bituminosa al 55% per metro quadrato, la stesa in opera con idonee macchine finitrici e la cilindratura con idoneo rullo. Misurato in opera per strato di usura dello spessore minimo, finito e compresso, di 3 cm. Esclusi gli interventi in orari notturni. (Per lavorazioni eseguite secondo i requisiti del DM 5 agosto 2025 - CAM strade rif. cap. B15). / - sovraprezzo pero ogni cm in più oltre i primi 3	m²	0,01	3,51	13,160%
65.B10.A20.030	Realizzazione di pavimentazione stradale d'usura (tappeto) eseguita con materiali rispondenti alle norme vigenti, in conglomerato bituminoso chiuso per tappeto con bitume tal quale, compresa la pulizia a fondo del piano di posa, mediante accurata scopatura meccanica, la spruzzatura preliminare di 0,600 kg di emulsione bituminosa al 55% per metro quadrato, la stesa in opera con idonee macchine finitrici e la cilindratura con idoneo rullo. Misurato in opera per strato di usura dello spessore minimo, finito e compresso, di 3 cm. Esclusi gli interventi in orari notturni. (Per lavorazioni eseguite secondo i requisiti del DM 5 agosto 2025 - CAM strade rif. cap. B15). / - per superfici oltre i 7.000 mq - interventi da eseguirsi fuori dai centri abitati in Provincia di Genova	m²	0,05	10,64	11,320%
65.B10.A20.032	Realizzazione di pavimentazione stradale d'usura (tappeto) eseguita con materiali rispondenti alle norme vigenti, in conglomerato bituminoso chiuso per tappeto con bitume tal quale, compresa la pulizia a fondo del piano di posa, mediante accurata scopatura meccanica, la spruzzatura preliminare di 0,600 kg di emulsione bituminosa al 55% per metro quadrato, la stesa in opera con idonee macchine finitrici e la cilindratura con idoneo rullo. Misurato in opera per strato di usura dello spessore minimo, finito e compresso, di 3 cm. Esclusi gli interventi in orari notturni. (Per lavorazioni eseguite secondo i requisiti del DM 5 agosto 2025 - CAM strade rif. cap. B15). / - sovraprezzo pero ogni cm in più oltre i primi 3	m²		3,02	7,900%
65.B10.A20.035	Realizzazione di pavimentazione stradale d'usura (tappeto) eseguita con materiali rispondenti alle norme vigenti, in conglomerato bituminoso chiuso per tappeto con bitume tal quale, compresa la pulizia a fondo del piano di posa, mediante accurata scopatura meccanica, la spruzzatura preliminare di 0,600 kg di emulsione bituminosa al 55% per metro quadrato, la stesa in opera con idonee macchine finitrici e la cilindratura con idoneo rullo. Misurato in opera per strato di usura dello spessore minimo, finito e compresso, di 3 cm. Esclusi gli interventi in orari notturni. (Per lavorazioni eseguite secondo i requisiti del DM 5 agosto 2025 - CAM strade rif. cap. B15). / - per superfici fino a 100 mq - interventi da eseguirsi in Provincia di Savona	m²	0,61	31,75	42,890%
65.B10.A20.037	Realizzazione di pavimentazione stradale d'usura (tappeto) eseguita con materiali rispondenti alle norme vigenti, in conglomerato bituminoso chiuso per tappeto con bitume tal quale, compresa la pulizia a fondo del piano di posa, mediante accurata scopatura meccanica, la spruzzatura preliminare di 0,600 kg di emulsione bituminosa al 55% per metro quadrato, la stesa in opera con idonee macchine finitrici e la cilindratura con idoneo rullo. Misurato in opera per strato di usura dello spessore minimo, finito e compresso, di 3 cm. Esclusi gli interventi in orari notturni. (Per lavorazioni eseguite secondo i requisiti del DM 5 agosto 2025 - CAM strade rif. cap. B15). / - sovraprezzo pero ogni cm in più oltre i primi 3	m²	0,12	8,15	31,770%
65.B10.A20.040	Realizzazione di pavimentazione stradale d'usura (tappeto) eseguita con materiali rispondenti alle norme vigenti, in conglomerato bituminoso chiuso per tappeto con bitume tal quale, compresa la pulizia a fondo del piano di posa, mediante accurata scopatura meccanica, la spruzzatura preliminare di 0,600 kg di emulsione bituminosa al 55% per metro quadrato, la stesa in opera con idonee macchine finitrici e la cilindratura con idoneo rullo. Misurato in opera per strato di usura dello spessore minimo, finito e compresso, di 3 cm. Esclusi gli interventi in orari notturni. (Per lavorazioni eseguite secondo i requisiti del DM 5 agosto 2025 - CAM strade rif. cap. B15). / - per superfici oltre 100 e sino a 300 mq - interventi da eseguirsi in Provincia di Savona	m²	0,43	28,57	34,800%
65.B10.A20.042	Realizzazione di pavimentazione stradale d'usura (tappeto) eseguita con materiali rispondenti alle norme vigenti, in conglomerato bituminoso chiuso per tappeto con bitume tal quale, compresa la pulizia a fondo del piano di posa, mediante accurata scopatura meccanica, la spruzzatura preliminare di 0,600 kg di emulsione bituminosa al 55% per metro quadrato, la stesa in opera con idonee macchine finitrici e la cilindratura con idoneo rullo. Misurato in opera per strato di usura dello spessore minimo, finito e compresso, di 3 cm. Esclusi gli interventi in orari notturni. (Per lavorazioni eseguite secondo i requisiti del DM 5 agosto 2025 - CAM strade rif. cap. B15). / - sovraprezzo pero ogni cm in più oltre i primi 3	m²	0,08	7,16	26,430%
65.B10.A20.045	Realizzazione di pavimentazione stradale d'usura (tappeto) eseguita con materiali rispondenti alle norme vigenti, in conglomerato bituminoso chiuso per tappeto con bitume tal quale, compresa la pulizia a fondo del piano di posa, mediante accurata scopatura meccanica, la spruzzatura preliminare di 0,600 kg di emulsione bituminosa al 55% per metro quadrato, la stesa in opera con idonee macchine finitrici e la cilindratura con idoneo rullo. Misurato in opera per strato di usura dello spessore minimo, finito e compresso, di 3 cm. Esclusi gli interventi in orari notturni. (Per lavorazioni eseguite secondo i requisiti del DM 5 agosto 2025 - CAM strade rif. cap. B15). / - per superifici oltre 300 e sino a 700 mq - interventi da eseguirsi in Provincia di Savona	m²	0,29	24,45	27,550%
65.B10.A20.047	Realizzazione di pavimentazione stradale d'usura (tappeto) eseguita con materiali rispondenti alle norme vigenti, in conglomerato bituminoso chiuso per tappeto con bitume tal quale, compresa la pulizia a fondo del piano di posa, mediante accurata scopatura meccanica, la spruzzatura preliminare di 0,600 kg di emulsione bituminosa al 55% per metro quadrato, la stesa in opera con idonee macchine finitrici e la cilindratura con idoneo rullo. Misurato in opera per strato di usura dello spessore minimo, finito e compresso, di 3 cm. Esclusi gli interventi in orari notturni. (Per lavorazioni eseguite secondo i requisiti del DM 5 agosto 2025 - CAM strade rif. cap. B15). / - sovraprezzo pero ogni cm in più oltre i primi 3	m²	0,05	6,42	20,300%
65.B10.A20.050	Realizzazione di pavimentazione stradale d'usura (tappeto) eseguita con materiali rispondenti alle norme vigenti, in conglomerato bituminoso chiuso per tappeto con bitume tal quale, compresa la pulizia a fondo del piano di posa, mediante accurata scopatura meccanica, la spruzzatura preliminare di 0,600 kg di emulsione bituminosa al 55% per metro quadrato, la stesa in opera con idonee macchine finitrici e la cilindratura con idoneo rullo. Misurato in opera per strato di usura dello spessore minimo, finito e compresso, di 3 cm. Esclusi gli interventi in orari notturni. (Per lavorazioni eseguite secondo i requisiti del DM 5 agosto 2025 - CAM strade rif. cap. B15). / - per superifci oltre 700 mq e sino a 2.000 mq - interventi da eseguirsi fuori dai centri abitati in Provincia di Savona	m²	0,24	21,87	22,480%
65.B10.A20.052	Realizzazione di pavimentazione stradale d'usura (tappeto) eseguita con materiali rispondenti alle norme vigenti, in conglomerato bituminoso chiuso per tappeto con bitume tal quale, compresa la pulizia a fondo del piano di posa, mediante accurata scopatura meccanica, la spruzzatura preliminare di 0,600 kg di emulsione bituminosa al 55% per metro quadrato, la stesa in opera con idonee macchine finitrici e la cilindratura con idoneo rullo. Misurato in opera per strato di usura dello spessore minimo, finito e compresso, di 3 cm. Esclusi gli interventi in orari notturni. (Per lavorazioni eseguite secondo i requisiti del DM 5 agosto 2025 - CAM strade rif. cap. B15). / - sovraprezzo pero ogni cm in più oltre i primi 3	m²	0,04	5,94	15,830%
65.B10.A20.055	Realizzazione di pavimentazione stradale d'usura (tappeto) eseguita con materiali rispondenti alle norme vigenti, in conglomerato bituminoso chiuso per tappeto con bitume tal quale, compresa la pulizia a fondo del piano di posa, mediante accurata scopatura meccanica, la spruzzatura preliminare di 0,600 kg di emulsione bituminosa al 55% per metro quadrato, la stesa in opera con idonee macchine finitrici e la cilindratura con idoneo rullo. Misurato in opera per strato di usura dello spessore minimo, finito e compresso, di 3 cm. Esclusi gli interventi in orari notturni. (Per lavorazioni eseguite secondo i requisiti del DM 5 agosto 2025 - CAM strade rif. cap. B15). / - per superifci oltre 2.000 mq e sino a 7.000 mq - interventi da eseguirsi fuori dai centri abitati in Provincia di Savona	m²	0,10	17,63	12,480%
65.B10.A20.057	Realizzazione di pavimentazione stradale d'usura (tappeto) eseguita con materiali rispondenti alle norme vigenti, in conglomerato bituminoso chiuso per tappeto con bitume tal quale, compresa la pulizia a fondo del piano di posa, mediante accurata scopatura meccanica, la spruzzatura preliminare di 0,600 kg di emulsione bituminosa al 55% per metro quadrato, la stesa in opera con idonee macchine finitrici e la cilindratura con idoneo rullo. Misurato in opera per strato di usura dello spessore minimo, finito e compresso, di 3 cm. Esclusi gli interventi in orari notturni. (Per lavorazioni eseguite secondo i requisiti del DM 5 agosto 2025 - CAM strade rif. cap. B15). / - sovraprezzo pero ogni cm in più oltre i primi 3	m²	0,01	5,23	8,830%
65.B10.A20.060	Realizzazione di pavimentazione stradale d'usura (tappeto) eseguita con materiali rispondenti alle norme vigenti, in conglomerato bituminoso chiuso per tappeto con bitume tal quale, compresa la pulizia a fondo del piano di posa, mediante accurata scopatura meccanica, la spruzzatura preliminare di 0,600 kg di emulsione bituminosa al 55% per metro quadrato, la stesa in opera con idonee macchine finitrici e la cilindratura con idoneo rullo. Misurato in opera per strato di usura dello spessore minimo, finito e compresso, di 3 cm. Esclusi gli interventi in orari notturni. (Per lavorazioni eseguite secondo i requisiti del DM 5 agosto 2025 - CAM strade rif. cap. B15). / - per superfici oltre i 7.000 mq - interventi da eseguirsi fuori dai centri abitati in Provincia di Savona	m²	0,05	16,36	7,370%
65.B10.A20.062	Realizzazione di pavimentazione stradale d'usura (tappeto) eseguita con materiali rispondenti alle norme vigenti, in conglomerato bituminoso chiuso per tappeto con bitume tal quale, compresa la pulizia a fondo del piano di posa, mediante accurata scopatura meccanica, la spruzzatura preliminare di 0,600 kg di emulsione bituminosa al 55% per metro quadrato, la stesa in opera con idonee macchine finitrici e la cilindratura con idoneo rullo. Misurato in opera per strato di usura dello spessore minimo, finito e compresso, di 3 cm. Esclusi gli interventi in orari notturni. (Per lavorazioni eseguite secondo i requisiti del DM 5 agosto 2025 - CAM strade rif. cap. B15). / - sovraprezzo pero ogni cm in più oltre i primi 3	m²		4,94	4,820%
65.B10.A20.065	Realizzazione di pavimentazione stradale d'usura (tappeto) eseguita con materiali rispondenti alle norme vigenti, in conglomerato bituminoso chiuso per tappeto con bitume tal quale, compresa la pulizia a fondo del piano di posa, mediante accurata scopatura meccanica, la spruzzatura preliminare di 0,600 kg di emulsione bituminosa al 55% per metro quadrato, la stesa in opera con idonee macchine finitrici e la cilindratura con idoneo rullo. Misurato in opera per strato di usura dello spessore minimo, finito e compresso, di 3 cm. Esclusi gli interventi in orari notturni. (Per lavorazioni eseguite secondo i requisiti del DM 5 agosto 2025 - CAM strade rif. cap. B15). / - per superfici fino a 100 mq - interventi da eseguirsi in Provincia di Imperia	m²	0,61	31,36	43,430%
65.B10.A20.067	Realizzazione di pavimentazione stradale d'usura (tappeto) eseguita con materiali rispondenti alle norme vigenti, in conglomerato bituminoso chiuso per tappeto con bitume tal quale, compresa la pulizia a fondo del piano di posa, mediante accurata scopatura meccanica, la spruzzatura preliminare di 0,600 kg di emulsione bituminosa al 55% per metro quadrato, la stesa in opera con idonee macchine finitrici e la cilindratura con idoneo rullo. Misurato in opera per strato di usura dello spessore minimo, finito e compresso, di 3 cm. Esclusi gli interventi in orari notturni. (Per lavorazioni eseguite secondo i requisiti del DM 5 agosto 2025 - CAM strade rif. cap. B15). / - sovraprezzo pero ogni cm in più oltre i primi 3	m²	0,12	8,04	32,270%
65.B10.A20.070	Realizzazione di pavimentazione stradale d'usura (tappeto) eseguita con materiali rispondenti alle norme vigenti, in conglomerato bituminoso chiuso per tappeto con bitume tal quale, compresa la pulizia a fondo del piano di posa, mediante accurata scopatura meccanica, la spruzzatura preliminare di 0,600 kg di emulsione bituminosa al 55% per metro quadrato, la stesa in opera con idonee macchine finitrici e la cilindratura con idoneo rullo. Misurato in opera per strato di usura dello spessore minimo, finito e compresso, di 3 cm. Esclusi gli interventi in orari notturni. (Per lavorazioni eseguite secondo i requisiti del DM 5 agosto 2025 - CAM strade rif. cap. B15). / - per superfici oltre 100 e sino a 300 mq - interventi da eseguirsi in Provincia di Imperia	m²	0,43	28,18	35,280%
65.B10.A20.072	Realizzazione di pavimentazione stradale d'usura (tappeto) eseguita con materiali rispondenti alle norme vigenti, in conglomerato bituminoso chiuso per tappeto con bitume tal quale, compresa la pulizia a fondo del piano di posa, mediante accurata scopatura meccanica, la spruzzatura preliminare di 0,600 kg di emulsione bituminosa al 55% per metro quadrato, la stesa in opera con idonee macchine finitrici e la cilindratura con idoneo rullo. Misurato in opera per strato di usura dello spessore minimo, finito e compresso, di 3 cm. Esclusi gli interventi in orari notturni. (Per lavorazioni eseguite secondo i requisiti del DM 5 agosto 2025 - CAM strade rif. cap. B15). / - sovraprezzo pero ogni cm in più oltre i primi 3	m²	0,08	7,05	26,910%
65.B10.A20.075	Realizzazione di pavimentazione stradale d'usura (tappeto) eseguita con materiali rispondenti alle norme vigenti, in conglomerato bituminoso chiuso per tappeto con bitume tal quale, compresa la pulizia a fondo del piano di posa, mediante accurata scopatura meccanica, la spruzzatura preliminare di 0,600 kg di emulsione bituminosa al 55% per metro quadrato, la stesa in opera con idonee macchine finitrici e la cilindratura con idoneo rullo. Misurato in opera per strato di usura dello spessore minimo, finito e compresso, di 3 cm. Esclusi gli interventi in orari notturni. (Per lavorazioni eseguite secondo i requisiti del DM 5 agosto 2025 - CAM strade rif. cap. B15). / - per superifici oltre 300 e sino a 700 mq - interventi da eseguirsi in Provincia di Imperia	m²	0,29	24,06	28,000%
65.B10.A20.077	Realizzazione di pavimentazione stradale d'usura (tappeto) eseguita con materiali rispondenti alle norme vigenti, in conglomerato bituminoso chiuso per tappeto con bitume tal quale, compresa la pulizia a fondo del piano di posa, mediante accurata scopatura meccanica, la spruzzatura preliminare di 0,600 kg di emulsione bituminosa al 55% per metro quadrato, la stesa in opera con idonee macchine finitrici e la cilindratura con idoneo rullo. Misurato in opera per strato di usura dello spessore minimo, finito e compresso, di 3 cm. Esclusi gli interventi in orari notturni. (Per lavorazioni eseguite secondo i requisiti del DM 5 agosto 2025 - CAM strade rif. cap. B15). / - sovraprezzo pero ogni cm in più oltre i primi 3	m²	0,05	6,30	20,710%
65.B10.A20.080	Realizzazione di pavimentazione stradale d'usura (tappeto) eseguita con materiali rispondenti alle norme vigenti, in conglomerato bituminoso chiuso per tappeto con bitume tal quale, compresa la pulizia a fondo del piano di posa, mediante accurata scopatura meccanica, la spruzzatura preliminare di 0,600 kg di emulsione bituminosa al 55% per metro quadrato, la stesa in opera con idonee macchine finitrici e la cilindratura con idoneo rullo. Misurato in opera per strato di usura dello spessore minimo, finito e compresso, di 3 cm. Esclusi gli interventi in orari notturni. (Per lavorazioni eseguite secondo i requisiti del DM 5 agosto 2025 - CAM strade rif. cap. B15). / - per superifci oltre 700 mq e sino a 2.000 mq - interventi da eseguirsi fuori dai centri abitati in Provincia di Imperia	m²	0,24	21,48	22,890%
65.B10.A20.082	Realizzazione di pavimentazione stradale d'usura (tappeto) eseguita con materiali rispondenti alle norme vigenti, in conglomerato bituminoso chiuso per tappeto con bitume tal quale, compresa la pulizia a fondo del piano di posa, mediante accurata scopatura meccanica, la spruzzatura preliminare di 0,600 kg di emulsione bituminosa al 55% per metro quadrato, la stesa in opera con idonee macchine finitrici e la cilindratura con idoneo rullo. Misurato in opera per strato di usura dello spessore minimo, finito e compresso, di 3 cm. Esclusi gli interventi in orari notturni. (Per lavorazioni eseguite secondo i requisiti del DM 5 agosto 2025 - CAM strade rif. cap. B15). / - sovraprezzo pero ogni cm in più oltre i primi 3	m²	0,04	5,83	16,170%
65.B10.A20.085	Realizzazione di pavimentazione stradale d'usura (tappeto) eseguita con materiali rispondenti alle norme vigenti, in conglomerato bituminoso chiuso per tappeto con bitume tal quale, compresa la pulizia a fondo del piano di posa, mediante accurata scopatura meccanica, la spruzzatura preliminare di 0,600 kg di emulsione bituminosa al 55% per metro quadrato, la stesa in opera con idonee macchine finitrici e la cilindratura con idoneo rullo. Misurato in opera per strato di usura dello spessore minimo, finito e compresso, di 3 cm. Esclusi gli interventi in orari notturni. (Per lavorazioni eseguite secondo i requisiti del DM 5 agosto 2025 - CAM strade rif. cap. B15). / - per superifci oltre 2.000 mq e sino a 7.000 mq - interventi da eseguirsi fuori dai centri abitati in Provincia di Imperia	m²	0,10	17,24	12,760%
65.B10.A20.087	Realizzazione di pavimentazione stradale d'usura (tappeto) eseguita con materiali rispondenti alle norme vigenti, in conglomerato bituminoso chiuso per tappeto con bitume tal quale, compresa la pulizia a fondo del piano di posa, mediante accurata scopatura meccanica, la spruzzatura preliminare di 0,600 kg di emulsione bituminosa al 55% per metro quadrato, la stesa in opera con idonee macchine finitrici e la cilindratura con idoneo rullo. Misurato in opera per strato di usura dello spessore minimo, finito e compresso, di 3 cm. Esclusi gli interventi in orari notturni. (Per lavorazioni eseguite secondo i requisiti del DM 5 agosto 2025 - CAM strade rif. cap. B15). / - sovraprezzo pero ogni cm in più oltre i primi 3	m²	0,01	5,12	9,050%
65.B10.A20.090	Realizzazione di pavimentazione stradale d'usura (tappeto) eseguita con materiali rispondenti alle norme vigenti, in conglomerato bituminoso chiuso per tappeto con bitume tal quale, compresa la pulizia a fondo del piano di posa, mediante accurata scopatura meccanica, la spruzzatura preliminare di 0,600 kg di emulsione bituminosa al 55% per metro quadrato, la stesa in opera con idonee macchine finitrici e la cilindratura con idoneo rullo. Misurato in opera per strato di usura dello spessore minimo, finito e compresso, di 3 cm. Esclusi gli interventi in orari notturni. (Per lavorazioni eseguite secondo i requisiti del DM 5 agosto 2025 - CAM strade rif. cap. B15). / - per superfici oltre i 7.000 mq - interventi da eseguirsi fuori dai centri abitati in Provincia di Imperia	m²	0,05	15,97	7,550%
65.B10.A20.092	Realizzazione di pavimentazione stradale d'usura (tappeto) eseguita con materiali rispondenti alle norme vigenti, in conglomerato bituminoso chiuso per tappeto con bitume tal quale, compresa la pulizia a fondo del piano di posa, mediante accurata scopatura meccanica, la spruzzatura preliminare di 0,600 kg di emulsione bituminosa al 55% per metro quadrato, la stesa in opera con idonee macchine finitrici e la cilindratura con idoneo rullo. Misurato in opera per strato di usura dello spessore minimo, finito e compresso, di 3 cm. Esclusi gli interventi in orari notturni. (Per lavorazioni eseguite secondo i requisiti del DM 5 agosto 2025 - CAM strade rif. cap. B15). / - sovraprezzo pero ogni cm in più oltre i primi 3	m²		4,82	4,950%
65.B10.A20.095	Realizzazione di pavimentazione stradale d'usura (tappeto) eseguita con materiali rispondenti alle norme vigenti, in conglomerato bituminoso chiuso per tappeto con bitume tal quale, compresa la pulizia a fondo del piano di posa, mediante accurata scopatura meccanica, la spruzzatura preliminare di 0,600 kg di emulsione bituminosa al 55% per metro quadrato, la stesa in opera con idonee macchine finitrici e la cilindratura con idoneo rullo. Misurato in opera per strato di usura dello spessore minimo, finito e compresso, di 3 cm. Esclusi gli interventi in orari notturni. (Per lavorazioni eseguite secondo i requisiti del DM 5 agosto 2025 - CAM strade rif. cap. B15). / - per superfici fino a 100 mq - interventi da eseguirsi in Provincia di La Spezia	m²	0,61	32,33	42,140%
65.B10.A20.097	Realizzazione di pavimentazione stradale d'usura (tappeto) eseguita con materiali rispondenti alle norme vigenti, in conglomerato bituminoso chiuso per tappeto con bitume tal quale, compresa la pulizia a fondo del piano di posa, mediante accurata scopatura meccanica, la spruzzatura preliminare di 0,600 kg di emulsione bituminosa al 55% per metro quadrato, la stesa in opera con idonee macchine finitrici e la cilindratura con idoneo rullo. Misurato in opera per strato di usura dello spessore minimo, finito e compresso, di 3 cm. Esclusi gli interventi in orari notturni. (Per lavorazioni eseguite secondo i requisiti del DM 5 agosto 2025 - CAM strade rif. cap. B15). / - sovraprezzo pero ogni cm in più oltre i primi 3	m²	0,12	8,35	31,050%
65.B10.A20.100	Realizzazione di pavimentazione stradale d'usura (tappeto) eseguita con materiali rispondenti alle norme vigenti, in conglomerato bituminoso chiuso per tappeto con bitume tal quale, compresa la pulizia a fondo del piano di posa, mediante accurata scopatura meccanica, la spruzzatura preliminare di 0,600 kg di emulsione bituminosa al 55% per metro quadrato, la stesa in opera con idonee macchine finitrici e la cilindratura con idoneo rullo. Misurato in opera per strato di usura dello spessore minimo, finito e compresso, di 3 cm. Esclusi gli interventi in orari notturni. (Per lavorazioni eseguite secondo i requisiti del DM 5 agosto 2025 - CAM strade rif. cap. B15). / - per superfici oltre 100 e sino a 300 mq - interventi da eseguirsi in Provincia di La Spezia	m²	0,43	29,15	34,120%
65.B10.A20.102	Realizzazione di pavimentazione stradale d'usura (tappeto) eseguita con materiali rispondenti alle norme vigenti, in conglomerato bituminoso chiuso per tappeto con bitume tal quale, compresa la pulizia a fondo del piano di posa, mediante accurata scopatura meccanica, la spruzzatura preliminare di 0,600 kg di emulsione bituminosa al 55% per metro quadrato, la stesa in opera con idonee macchine finitrici e la cilindratura con idoneo rullo. Misurato in opera per strato di usura dello spessore minimo, finito e compresso, di 3 cm. Esclusi gli interventi in orari notturni. (Per lavorazioni eseguite secondo i requisiti del DM 5 agosto 2025 - CAM strade rif. cap. B15). / - sovraprezzo pero ogni cm in più oltre i primi 3	m²	0,08	7,36	25,750%
65.B10.A20.105	Realizzazione di pavimentazione stradale d'usura (tappeto) eseguita con materiali rispondenti alle norme vigenti, in conglomerato bituminoso chiuso per tappeto con bitume tal quale, compresa la pulizia a fondo del piano di posa, mediante accurata scopatura meccanica, la spruzzatura preliminare di 0,600 kg di emulsione bituminosa al 55% per metro quadrato, la stesa in opera con idonee macchine finitrici e la cilindratura con idoneo rullo. Misurato in opera per strato di usura dello spessore minimo, finito e compresso, di 3 cm. Esclusi gli interventi in orari notturni. (Per lavorazioni eseguite secondo i requisiti del DM 5 agosto 2025 - CAM strade rif. cap. B15). / - per superifici oltre 300 e sino a 700 mq - interventi da eseguirsi in Provincia di La Spezia	m²	0,29	25,03	26,920%
65.B10.A20.107	Realizzazione di pavimentazione stradale d'usura (tappeto) eseguita con materiali rispondenti alle norme vigenti, in conglomerato bituminoso chiuso per tappeto con bitume tal quale, compresa la pulizia a fondo del piano di posa, mediante accurata scopatura meccanica, la spruzzatura preliminare di 0,600 kg di emulsione bituminosa al 55% per metro quadrato, la stesa in opera con idonee macchine finitrici e la cilindratura con idoneo rullo. Misurato in opera per strato di usura dello spessore minimo, finito e compresso, di 3 cm. Esclusi gli interventi in orari notturni. (Per lavorazioni eseguite secondo i requisiti del DM 5 agosto 2025 - CAM strade rif. cap. B15). / - sovraprezzo pero ogni cm in più oltre i primi 3	m²	0,05	6,62	19,720%
65.B10.A20.110	Realizzazione di pavimentazione stradale d'usura (tappeto) eseguita con materiali rispondenti alle norme vigenti, in conglomerato bituminoso chiuso per tappeto con bitume tal quale, compresa la pulizia a fondo del piano di posa, mediante accurata scopatura meccanica, la spruzzatura preliminare di 0,600 kg di emulsione bituminosa al 55% per metro quadrato, la stesa in opera con idonee macchine finitrici e la cilindratura con idoneo rullo. Misurato in opera per strato di usura dello spessore minimo, finito e compresso, di 3 cm. Esclusi gli interventi in orari notturni. (Per lavorazioni eseguite secondo i requisiti del DM 5 agosto 2025 - CAM strade rif. cap. B15). / - per superifci oltre 700 mq e sino a 2.000 mq - interventi da eseguirsi fuori dai centri abitati in Provincia di La Spezia	m²	0,24	22,44	21,910%
65.B10.A20.112	Realizzazione di pavimentazione stradale d'usura (tappeto) eseguita con materiali rispondenti alle norme vigenti, in conglomerato bituminoso chiuso per tappeto con bitume tal quale, compresa la pulizia a fondo del piano di posa, mediante accurata scopatura meccanica, la spruzzatura preliminare di 0,600 kg di emulsione bituminosa al 55% per metro quadrato, la stesa in opera con idonee macchine finitrici e la cilindratura con idoneo rullo. Misurato in opera per strato di usura dello spessore minimo, finito e compresso, di 3 cm. Esclusi gli interventi in orari notturni. (Per lavorazioni eseguite secondo i requisiti del DM 5 agosto 2025 - CAM strade rif. cap. B15). / - sovraprezzo pero ogni cm in più oltre i primi 3	m²	0,04	6,14	15,340%
65.B10.A20.115	Realizzazione di pavimentazione stradale d'usura (tappeto) eseguita con materiali rispondenti alle norme vigenti, in conglomerato bituminoso chiuso per tappeto con bitume tal quale, compresa la pulizia a fondo del piano di posa, mediante accurata scopatura meccanica, la spruzzatura preliminare di 0,600 kg di emulsione bituminosa al 55% per metro quadrato, la stesa in opera con idonee macchine finitrici e la cilindratura con idoneo rullo. Misurato in opera per strato di usura dello spessore minimo, finito e compresso, di 3 cm. Esclusi gli interventi in orari notturni. (Per lavorazioni eseguite secondo i requisiti del DM 5 agosto 2025 - CAM strade rif. cap. B15). / - per superifci oltre 2.000 mq e sino a 7.000 mq - interventi da eseguirsi fuori dai centri abitati in Provincia di La Spezia	m²	0,10	18,20	12,090%
65.B10.A20.117	Realizzazione di pavimentazione stradale d'usura (tappeto) eseguita con materiali rispondenti alle norme vigenti, in conglomerato bituminoso chiuso per tappeto con bitume tal quale, compresa la pulizia a fondo del piano di posa, mediante accurata scopatura meccanica, la spruzzatura preliminare di 0,600 kg di emulsione bituminosa al 55% per metro quadrato, la stesa in opera con idonee macchine finitrici e la cilindratura con idoneo rullo. Misurato in opera per strato di usura dello spessore minimo, finito e compresso, di 3 cm. Esclusi gli interventi in orari notturni. (Per lavorazioni eseguite secondo i requisiti del DM 5 agosto 2025 - CAM strade rif. cap. B15). / - sovraprezzo pero ogni cm in più oltre i primi 3	m²	0,01	5,43	8,530%
65.B10.A20.120	Realizzazione di pavimentazione stradale d'usura (tappeto) eseguita con materiali rispondenti alle norme vigenti, in conglomerato bituminoso chiuso per tappeto con bitume tal quale, compresa la pulizia a fondo del piano di posa, mediante accurata scopatura meccanica, la spruzzatura preliminare di 0,600 kg di emulsione bituminosa al 55% per metro quadrato, la stesa in opera con idonee macchine finitrici e la cilindratura con idoneo rullo. Misurato in opera per strato di usura dello spessore minimo, finito e compresso, di 3 cm. Esclusi gli interventi in orari notturni. (Per lavorazioni eseguite secondo i requisiti del DM 5 agosto 2025 - CAM strade rif. cap. B15). / - per superfici oltre i 7.000 mq - interventi da eseguirsi fuori dai centri abitati in Provincia di La Spezia	m²	0,05	16,94	7,120%
65.B10.A20.122	Realizzazione di pavimentazione stradale d'usura (tappeto) eseguita con materiali rispondenti alle norme vigenti, in conglomerato bituminoso chiuso per tappeto con bitume tal quale, compresa la pulizia a fondo del piano di posa, mediante accurata scopatura meccanica, la spruzzatura preliminare di 0,600 kg di emulsione bituminosa al 55% per metro quadrato, la stesa in opera con idonee macchine finitrici e la cilindratura con idoneo rullo. Misurato in opera per strato di usura dello spessore minimo, finito e compresso, di 3 cm. Esclusi gli interventi in orari notturni. (Per lavorazioni eseguite secondo i requisiti del DM 5 agosto 2025 - CAM strade rif. cap. B15). / - sovraprezzo pero ogni cm in più oltre i primi 3	m²		5,14	4,650%
65.B10.A21.005	Realizzazione di pavimentazione stradale d'usura (tappeto) eseguita con materiali rispondenti alle norme vigenti, in conglomerato bituminoso chiuso per tappeto con bitume modificato soft, compresa la pulizia a fondo del piano di posa, mediante accurata scopatura meccanica, la spruzzatura preliminare di 0,600 kg di emulsione bituminosa al 55% per metro quadrato, la stesa in opera con idonee macchine finitrici e la cilindratura con idoneo rullo. Misurato in opera per strato di usura dello spessore minimo, finito e compresso, di 3 cm. Esclusi gli interventi in orari notturni. / - per superfici fino a 100 mq - interventi da eseguirsi in Provincia di Genova	m²	0,61	28,19	48,320%
65.B10.A21.010	Realizzazione di pavimentazione stradale d'usura (tappeto) eseguita con materiali rispondenti alle norme vigenti, in conglomerato bituminoso chiuso per tappeto con bitume modificato soft, compresa la pulizia a fondo del piano di posa, mediante accurata scopatura meccanica, la spruzzatura preliminare di 0,600 kg di emulsione bituminosa al 55% per metro quadrato, la stesa in opera con idonee macchine finitrici e la cilindratura con idoneo rullo. Misurato in opera per strato di usura dello spessore minimo, finito e compresso, di 3 cm. Esclusi gli interventi in orari notturni. / - per superfici oltre 100 e sino a 300 mq - interventi da eseguirsi in Provincia di Genova	m²	0,43	25,01	39,760%
65.B10.A21.015	Realizzazione di pavimentazione stradale d'usura (tappeto) eseguita con materiali rispondenti alle norme vigenti, in conglomerato bituminoso chiuso per tappeto con bitume modificato soft, compresa la pulizia a fondo del piano di posa, mediante accurata scopatura meccanica, la spruzzatura preliminare di 0,600 kg di emulsione bituminosa al 55% per metro quadrato, la stesa in opera con idonee macchine finitrici e la cilindratura con idoneo rullo. Misurato in opera per strato di usura dello spessore minimo, finito e compresso, di 3 cm. Esclusi gli interventi in orari notturni. / - per superifici oltre 300 e sino a 700 mq - interventi da eseguirsi in Provincia di Genova	m²	0,29	20,89	32,260%
65.B10.A21.020	Realizzazione di pavimentazione stradale d'usura (tappeto) eseguita con materiali rispondenti alle norme vigenti, in conglomerato bituminoso chiuso per tappeto con bitume modificato soft, compresa la pulizia a fondo del piano di posa, mediante accurata scopatura meccanica, la spruzzatura preliminare di 0,600 kg di emulsione bituminosa al 55% per metro quadrato, la stesa in opera con idonee macchine finitrici e la cilindratura con idoneo rullo. Misurato in opera per strato di usura dello spessore minimo, finito e compresso, di 3 cm. Esclusi gli interventi in orari notturni. / - per superifci oltre 700 mq e sino a 2.000 mq - interventi da eseguirsi fuori dai centri abitati in Provincia di Genova	m²	0,24	16,99	28,950%
65.B10.A21.025	Realizzazione di pavimentazione stradale d'usura (tappeto) eseguita con materiali rispondenti alle norme vigenti, in conglomerato bituminoso chiuso per tappeto con bitume modificato soft, compresa la pulizia a fondo del piano di posa, mediante accurata scopatura meccanica, la spruzzatura preliminare di 0,600 kg di emulsione bituminosa al 55% per metro quadrato, la stesa in opera con idonee macchine finitrici e la cilindratura con idoneo rullo. Misurato in opera per strato di usura dello spessore minimo, finito e compresso, di 3 cm. Esclusi gli interventi in orari notturni. / - per superifci oltre 2.000 mq e sino a 7.000 mq - interventi da eseguirsi fuori dai centri abitati in Provincia di Genova	m²	0,10	12,74	17,250%
65.B10.A21.030	Realizzazione di pavimentazione stradale d'usura (tappeto) eseguita con materiali rispondenti alle norme vigenti, in conglomerato bituminoso chiuso per tappeto con bitume modificato soft, compresa la pulizia a fondo del piano di posa, mediante accurata scopatura meccanica, la spruzzatura preliminare di 0,600 kg di emulsione bituminosa al 55% per metro quadrato, la stesa in opera con idonee macchine finitrici e la cilindratura con idoneo rullo. Misurato in opera per strato di usura dello spessore minimo, finito e compresso, di 3 cm. Esclusi gli interventi in orari notturni. / - per superfici oltre i 7.000 mq - interventi da eseguirsi fuori dai centri abitati in Provincia di Genova	m²	0,05	10,93	11,020%
65.B10.A22.005	Realizzazione di pavimentazione stradale d'usura (tappeto) eseguita con materiali rispondenti alle norme vigenti, in conglomerato bituminoso chiuso per tappeto con bitume modificato hard, compresa la pulizia a fondo del piano di posa, mediante accurata scopatura meccanica, la spruzzatura preliminare di 0,600 kg di emulsione bituminosa al 55% per metro quadrato, la stesa in opera con idonee macchine finitrici e la cilindratura con idoneo rullo. Misurato in opera per strato di usura dello spessore minimo, finito e compresso, di 3 cm. Esclusi gli interventi in orari notturni. (Per lavorazioni eseguite secondo i requisiti del DM 5 agosto 2025 - CAM strade rif. cap. B15). / - per superfici fino a 100 mq - interventi da eseguirsi in Provincia di Genova	m²	0,61	28,92	47,090%
65.B10.A22.010	Realizzazione di pavimentazione stradale d'usura (tappeto) eseguita con materiali rispondenti alle norme vigenti, in conglomerato bituminoso chiuso per tappeto con bitume modificato hard, compresa la pulizia a fondo del piano di posa, mediante accurata scopatura meccanica, la spruzzatura preliminare di 0,600 kg di emulsione bituminosa al 55% per metro quadrato, la stesa in opera con idonee macchine finitrici e la cilindratura con idoneo rullo. Misurato in opera per strato di usura dello spessore minimo, finito e compresso, di 3 cm. Esclusi gli interventi in orari notturni. (Per lavorazioni eseguite secondo i requisiti del DM 5 agosto 2025 - CAM strade rif. cap. B15). / - per superfici oltre 100 e sino a 300 mq - interventi da eseguirsi in Provincia di Genova	m²	0,43	25,74	38,630%
65.B10.A22.015	Realizzazione di pavimentazione stradale d'usura (tappeto) eseguita con materiali rispondenti alle norme vigenti, in conglomerato bituminoso chiuso per tappeto con bitume modificato hard, compresa la pulizia a fondo del piano di posa, mediante accurata scopatura meccanica, la spruzzatura preliminare di 0,600 kg di emulsione bituminosa al 55% per metro quadrato, la stesa in opera con idonee macchine finitrici e la cilindratura con idoneo rullo. Misurato in opera per strato di usura dello spessore minimo, finito e compresso, di 3 cm. Esclusi gli interventi in orari notturni. (Per lavorazioni eseguite secondo i requisiti del DM 5 agosto 2025 - CAM strade rif. cap. B15). / - per superifici oltre 300 e sino a 700 mq - interventi da eseguirsi in Provincia di Genova	m²	0,29	21,63	31,160%
65.B10.A22.020	Realizzazione di pavimentazione stradale d'usura (tappeto) eseguita con materiali rispondenti alle norme vigenti, in conglomerato bituminoso chiuso per tappeto con bitume modificato hard, compresa la pulizia a fondo del piano di posa, mediante accurata scopatura meccanica, la spruzzatura preliminare di 0,600 kg di emulsione bituminosa al 55% per metro quadrato, la stesa in opera con idonee macchine finitrici e la cilindratura con idoneo rullo. Misurato in opera per strato di usura dello spessore minimo, finito e compresso, di 3 cm. Esclusi gli interventi in orari notturni. (Per lavorazioni eseguite secondo i requisiti del DM 5 agosto 2025 - CAM strade rif. cap. B15). / - per superifci oltre 700 mq e sino a 2.000 mq - interventi da eseguirsi fuori dai centri abitati in Provincia di Genova	m²	0,24	17,52	28,070%
65.B10.A22.025	Realizzazione di pavimentazione stradale d'usura (tappeto) eseguita con materiali rispondenti alle norme vigenti, in conglomerato bituminoso chiuso per tappeto con bitume modificato hard, compresa la pulizia a fondo del piano di posa, mediante accurata scopatura meccanica, la spruzzatura preliminare di 0,600 kg di emulsione bituminosa al 55% per metro quadrato, la stesa in opera con idonee macchine finitrici e la cilindratura con idoneo rullo. Misurato in opera per strato di usura dello spessore minimo, finito e compresso, di 3 cm. Esclusi gli interventi in orari notturni. (Per lavorazioni eseguite secondo i requisiti del DM 5 agosto 2025 - CAM strade rif. cap. B15). / - per superifci oltre 2.000 mq e sino a 7.000 mq - interventi da eseguirsi fuori dai centri abitati in Provincia di Genova	m²	0,10	13,28	16,560%
65.B10.A22.030	Realizzazione di pavimentazione stradale d'usura (tappeto) eseguita con materiali rispondenti alle norme vigenti, in conglomerato bituminoso chiuso per tappeto con bitume modificato hard, compresa la pulizia a fondo del piano di posa, mediante accurata scopatura meccanica, la spruzzatura preliminare di 0,600 kg di emulsione bituminosa al 55% per metro quadrato, la stesa in opera con idonee macchine finitrici e la cilindratura con idoneo rullo. Misurato in opera per strato di usura dello spessore minimo, finito e compresso, di 3 cm. Esclusi gli interventi in orari notturni. (Per lavorazioni eseguite secondo i requisiti del DM 5 agosto 2025 - CAM strade rif. cap. B15). / - per superfici oltre i 7.000 mq - interventi da eseguirsi fuori dai centri abitati in Provincia di Genova	m²	0,05	11,33	10,640%
65.B10.A22.035	Realizzazione di pavimentazione stradale d'usura (tappeto) eseguita con materiali rispondenti alle norme vigenti, in conglomerato bituminoso chiuso per tappeto con bitume modificato hard, compresa la pulizia a fondo del piano di posa, mediante accurata scopatura meccanica, la spruzzatura preliminare di 0,600 kg di emulsione bituminosa al 55% per metro quadrato, la stesa in opera con idonee macchine finitrici e la cilindratura con idoneo rullo. Misurato in opera per strato di usura dello spessore minimo, finito e compresso, di 3 cm. Esclusi gli interventi in orari notturni. (Per lavorazioni eseguite secondo i requisiti del DM 5 agosto 2025 - CAM strade rif. cap. B15). / - per superfici fino a 100 mq - interventi da eseguirsi in Provincia di Savona	m²	0,61	32,96	41,330%
65.B10.A22.040	Realizzazione di pavimentazione stradale d'usura (tappeto) eseguita con materiali rispondenti alle norme vigenti, in conglomerato bituminoso chiuso per tappeto con bitume modificato hard, compresa la pulizia a fondo del piano di posa, mediante accurata scopatura meccanica, la spruzzatura preliminare di 0,600 kg di emulsione bituminosa al 55% per metro quadrato, la stesa in opera con idonee macchine finitrici e la cilindratura con idoneo rullo. Misurato in opera per strato di usura dello spessore minimo, finito e compresso, di 3 cm. Esclusi gli interventi in orari notturni. (Per lavorazioni eseguite secondo i requisiti del DM 5 agosto 2025 - CAM strade rif. cap. B15). / - per superfici oltre 100 e sino a 300 mq - interventi da eseguirsi in Provincia di Savona	m²	0,43	29,78	33,390%
65.B10.A22.045	Realizzazione di pavimentazione stradale d'usura (tappeto) eseguita con materiali rispondenti alle norme vigenti, in conglomerato bituminoso chiuso per tappeto con bitume modificato hard, compresa la pulizia a fondo del piano di posa, mediante accurata scopatura meccanica, la spruzzatura preliminare di 0,600 kg di emulsione bituminosa al 55% per metro quadrato, la stesa in opera con idonee macchine finitrici e la cilindratura con idoneo rullo. Misurato in opera per strato di usura dello spessore minimo, finito e compresso, di 3 cm. Esclusi gli interventi in orari notturni. (Per lavorazioni eseguite secondo i requisiti del DM 5 agosto 2025 - CAM strade rif. cap. B15). / - per superifici oltre 300 e sino a 700 mq - interventi da eseguirsi in Provincia di Savona	m²	0,29	25,66	26,260%
65.B10.A22.050	Realizzazione di pavimentazione stradale d'usura (tappeto) eseguita con materiali rispondenti alle norme vigenti, in conglomerato bituminoso chiuso per tappeto con bitume modificato hard, compresa la pulizia a fondo del piano di posa, mediante accurata scopatura meccanica, la spruzzatura preliminare di 0,600 kg di emulsione bituminosa al 55% per metro quadrato, la stesa in opera con idonee macchine finitrici e la cilindratura con idoneo rullo. Misurato in opera per strato di usura dello spessore minimo, finito e compresso, di 3 cm. Esclusi gli interventi in orari notturni. (Per lavorazioni eseguite secondo i requisiti del DM 5 agosto 2025 - CAM strade rif. cap. B15). / - per superifci oltre 700 mq e sino a 2.000 mq - interventi da eseguirsi fuori dai centri abitati in Provincia di Savona	m²	0,24	23,08	21,310%
65.B10.A22.055	Realizzazione di pavimentazione stradale d'usura (tappeto) eseguita con materiali rispondenti alle norme vigenti, in conglomerato bituminoso chiuso per tappeto con bitume modificato hard, compresa la pulizia a fondo del piano di posa, mediante accurata scopatura meccanica, la spruzzatura preliminare di 0,600 kg di emulsione bituminosa al 55% per metro quadrato, la stesa in opera con idonee macchine finitrici e la cilindratura con idoneo rullo. Misurato in opera per strato di usura dello spessore minimo, finito e compresso, di 3 cm. Esclusi gli interventi in orari notturni. (Per lavorazioni eseguite secondo i requisiti del DM 5 agosto 2025 - CAM strade rif. cap. B15). / - per superifci oltre 2.000 mq e sino a 7.000 mq - interventi da eseguirsi fuori dai centri abitati in Provincia di Savona	m²	0,10	18,84	11,680%
65.B10.A22.060	Realizzazione di pavimentazione stradale d'usura (tappeto) eseguita con materiali rispondenti alle norme vigenti, in conglomerato bituminoso chiuso per tappeto con bitume modificato hard, compresa la pulizia a fondo del piano di posa, mediante accurata scopatura meccanica, la spruzzatura preliminare di 0,600 kg di emulsione bituminosa al 55% per metro quadrato, la stesa in opera con idonee macchine finitrici e la cilindratura con idoneo rullo. Misurato in opera per strato di usura dello spessore minimo, finito e compresso, di 3 cm. Esclusi gli interventi in orari notturni. (Per lavorazioni eseguite secondo i requisiti del DM 5 agosto 2025 - CAM strade rif. cap. B15). / - per superfici oltre i 7.000 mq - interventi da eseguirsi fuori dai centri abitati in Provincia di Savona	m²	0,05	17,57	6,860%
65.B10.A22.065	Realizzazione di pavimentazione stradale d'usura (tappeto) eseguita con materiali rispondenti alle norme vigenti, in conglomerato bituminoso chiuso per tappeto con bitume modificato hard, compresa la pulizia a fondo del piano di posa, mediante accurata scopatura meccanica, la spruzzatura preliminare di 0,600 kg di emulsione bituminosa al 55% per metro quadrato, la stesa in opera con idonee macchine finitrici e la cilindratura con idoneo rullo. Misurato in opera per strato di usura dello spessore minimo, finito e compresso, di 3 cm. Esclusi gli interventi in orari notturni. (Per lavorazioni eseguite secondo i requisiti del DM 5 agosto 2025 - CAM strade rif. cap. B15). / - per superfici fino a 100 mq - interventi da eseguirsi in Provincia di La Spezia	m²	0,61	34,06	39,990%
65.B10.A22.070	Realizzazione di pavimentazione stradale d'usura (tappeto) eseguita con materiali rispondenti alle norme vigenti, in conglomerato bituminoso chiuso per tappeto con bitume modificato hard, compresa la pulizia a fondo del piano di posa, mediante accurata scopatura meccanica, la spruzzatura preliminare di 0,600 kg di emulsione bituminosa al 55% per metro quadrato, la stesa in opera con idonee macchine finitrici e la cilindratura con idoneo rullo. Misurato in opera per strato di usura dello spessore minimo, finito e compresso, di 3 cm. Esclusi gli interventi in orari notturni. (Per lavorazioni eseguite secondo i requisiti del DM 5 agosto 2025 - CAM strade rif. cap. B15). / - per superfici oltre 100 e sino a 300 mq - interventi da eseguirsi in Provincia di La Spezia	m²	0,43	30,88	32,200%
65.B10.A22.075	Realizzazione di pavimentazione stradale d'usura (tappeto) eseguita con materiali rispondenti alle norme vigenti, in conglomerato bituminoso chiuso per tappeto con bitume modificato hard, compresa la pulizia a fondo del piano di posa, mediante accurata scopatura meccanica, la spruzzatura preliminare di 0,600 kg di emulsione bituminosa al 55% per metro quadrato, la stesa in opera con idonee macchine finitrici e la cilindratura con idoneo rullo. Misurato in opera per strato di usura dello spessore minimo, finito e compresso, di 3 cm. Esclusi gli interventi in orari notturni. (Per lavorazioni eseguite secondo i requisiti del DM 5 agosto 2025 - CAM strade rif. cap. B15). / - per superifici oltre 300 e sino a 700 mq - interventi da eseguirsi in Provincia di La Spezia	m²	0,29	26,76	25,180%
65.B10.A22.080	Realizzazione di pavimentazione stradale d'usura (tappeto) eseguita con materiali rispondenti alle norme vigenti, in conglomerato bituminoso chiuso per tappeto con bitume modificato hard, compresa la pulizia a fondo del piano di posa, mediante accurata scopatura meccanica, la spruzzatura preliminare di 0,600 kg di emulsione bituminosa al 55% per metro quadrato, la stesa in opera con idonee macchine finitrici e la cilindratura con idoneo rullo. Misurato in opera per strato di usura dello spessore minimo, finito e compresso, di 3 cm. Esclusi gli interventi in orari notturni. (Per lavorazioni eseguite secondo i requisiti del DM 5 agosto 2025 - CAM strade rif. cap. B15). / - per superifci oltre 700 mq e sino a 2.000 mq - interventi da eseguirsi fuori dai centri abitati in Provincia di La Spezia	m²	0,24	24,17	20,340%
65.B10.A22.085	Realizzazione di pavimentazione stradale d'usura (tappeto) eseguita con materiali rispondenti alle norme vigenti, in conglomerato bituminoso chiuso per tappeto con bitume modificato hard, compresa la pulizia a fondo del piano di posa, mediante accurata scopatura meccanica, la spruzzatura preliminare di 0,600 kg di emulsione bituminosa al 55% per metro quadrato, la stesa in opera con idonee macchine finitrici e la cilindratura con idoneo rullo. Misurato in opera per strato di usura dello spessore minimo, finito e compresso, di 3 cm. Esclusi gli interventi in orari notturni. (Per lavorazioni eseguite secondo i requisiti del DM 5 agosto 2025 - CAM strade rif. cap. B15). / - per superifci oltre 2.000 mq e sino a 7.000 mq - interventi da eseguirsi fuori dai centri abitati in Provincia di La Spezia	m²	0,10	19,93	11,040%
65.B10.A22.090	Realizzazione di pavimentazione stradale d'usura (tappeto) eseguita con materiali rispondenti alle norme vigenti, in conglomerato bituminoso chiuso per tappeto con bitume modificato hard, compresa la pulizia a fondo del piano di posa, mediante accurata scopatura meccanica, la spruzzatura preliminare di 0,600 kg di emulsione bituminosa al 55% per metro quadrato, la stesa in opera con idonee macchine finitrici e la cilindratura con idoneo rullo. Misurato in opera per strato di usura dello spessore minimo, finito e compresso, di 3 cm. Esclusi gli interventi in orari notturni. (Per lavorazioni eseguite secondo i requisiti del DM 5 agosto 2025 - CAM strade rif. cap. B15). / - per superfici oltre i 7.000 mq - interventi da eseguirsi fuori dai centri abitati in Provincia di La Spezia	m²	0,05	18,67	6,460%
65.B10.A31.020	Conglomerato bituminoso, per pavimentazione stradale di usura tipo drenante, confezionato con bitume modificato e inerti di prima categoria, rispondenti alle norme vigenti e conforme alle dosature prescritte dal capitolato speciale delle Opere Pubbliche, compresa la pulizia a fondo del piano di posa, mediante accurata scopatura e soffiatura a pressione, la fornitura e spruzzatura di emulsione bituminosa in ragione di 0,600 Kg/m², la stesa in opera con idonee macchine finitrici e la cilindratura con rullo idoneo, per uno spessore finito di 5 cm: / - per superfici oltre 700 mq e sino a 2.000 mq	m²	0,25	28,71	20,340%
65.B10.A31.022	Conglomerato bituminoso, per pavimentazione stradale di usura tipo drenante, confezionato con bitume modificato e inerti di prima categoria, rispondenti alle norme vigenti e conforme alle dosature prescritte dal capitolato speciale delle Opere Pubbliche, compresa la pulizia a fondo del piano di posa, mediante accurata scopatura e soffiatura a pressione, la fornitura e spruzzatura di emulsione bituminosa in ragione di 0,600 Kg/m², la stesa in opera con idonee macchine finitrici e la cilindratura con rullo idoneo, per uno spessore finito di 5 cm: / - sovraprezzo per ogni cm in più oltre i primi 5	m²	0,03	5,42	12,030%
65.B10.A31.025	Conglomerato bituminoso, per pavimentazione stradale di usura tipo drenante, confezionato con bitume modificato e inerti di prima categoria, rispondenti alle norme vigenti e conforme alle dosature prescritte dal capitolato speciale delle Opere Pubbliche, compresa la pulizia a fondo del piano di posa, mediante accurata scopatura e soffiatura a pressione, la fornitura e spruzzatura di emulsione bituminosa in ragione di 0,600 Kg/m², la stesa in opera con idonee macchine finitrici e la cilindratura con rullo idoneo, per uno spessore finito di 5 cm: / - per superfici oltre 2.000 mq e sino a 7.000 mq	m²	0,12	23,71	10,990%
65.B10.A31.027	Conglomerato bituminoso, per pavimentazione stradale di usura tipo drenante, confezionato con bitume modificato e inerti di prima categoria, rispondenti alle norme vigenti e conforme alle dosature prescritte dal capitolato speciale delle Opere Pubbliche, compresa la pulizia a fondo del piano di posa, mediante accurata scopatura e soffiatura a pressione, la fornitura e spruzzatura di emulsione bituminosa in ragione di 0,600 Kg/m², la stesa in opera con idonee macchine finitrici e la cilindratura con rullo idoneo, per uno spessore finito di 5 cm: / - sovraprezzo per ogni cm in più oltre i primi 5	m²		4,63	3,330%
65.B10.A31.030	Conglomerato bituminoso, per pavimentazione stradale di usura tipo drenante, confezionato con bitume modificato e inerti di prima categoria, rispondenti alle norme vigenti e conforme alle dosature prescritte dal capitolato speciale delle Opere Pubbliche, compresa la pulizia a fondo del piano di posa, mediante accurata scopatura e soffiatura a pressione, la fornitura e spruzzatura di emulsione bituminosa in ragione di 0,600 Kg/m², la stesa in opera con idonee macchine finitrici e la cilindratura con rullo idoneo, per uno spessore finito di 5 cm: / - per superfici oltre 7.000 mq	m²	0,06	21,94	6,500%
65.B10.A31.032	Conglomerato bituminoso, per pavimentazione stradale di usura tipo drenante, confezionato con bitume modificato e inerti di prima categoria, rispondenti alle norme vigenti e conforme alle dosature prescritte dal capitolato speciale delle Opere Pubbliche, compresa la pulizia a fondo del piano di posa, mediante accurata scopatura e soffiatura a pressione, la fornitura e spruzzatura di emulsione bituminosa in ragione di 0,600 Kg/m², la stesa in opera con idonee macchine finitrici e la cilindratura con rullo idoneo, per uno spessore finito di 5 cm: / - sovraprezzo per ogni cm in più oltre i primi 5	m²		4,42	0,100%
65.B10.A34.010	Tappeto di usura eseguito a mano con ausilio di piccolo rullo o piastra vibrante per quantità non inferiori a 10 mq e sino a 40 mq, per uno spessore medio di circa 3 cm finito . / - Tappeto di usura eseguito con piccoli mezzi meccanici (rullo o piastra vibrante ) per superfici da 10 a 40 mq eseguito nella Provincia di Genova	m²	1,08	34,39	69,250%
65.B10.A34.020	Tappeto di usura eseguito a mano con ausilio di piccolo rullo o piastra vibrante per quantità non inferiori a 10 mq e sino a 40 mq, per uno spessore medio di circa 3 cm finito . / - Tappeto di usura eseguito con piccoli mezzi meccanici (rullo o piastra vibrante ) per superfici da 10 a 40 mq eseguito nella Provincia di Savona	m²	1,08	37,96	62,720%
65.B10.A34.030	Tappeto di usura eseguito a mano con ausilio di piccolo rullo o piastra vibrante per quantità non inferiori a 10 mq e sino a 40 mq, per uno spessore medio di circa 3 cm finito . / - Tappeto di usura eseguito con piccoli mezzi meccanici (rullo o piastra vibrante ) per superfici da 10 a 40 mq eseguito nella Provincia di Imperia	m²	1,08	37,58	63,350%
65.B10.A34.040	Tappeto di usura eseguito a mano con ausilio di piccolo rullo o piastra vibrante per quantità non inferiori a 10 mq e sino a 40 mq, per uno spessore medio di circa 3 cm finito . / - Tappeto di usura eseguito con piccoli mezzi meccanici (rullo o piastra vibrante ) per superfici da 10 a 40 mq eseguito nella Provincia di La Spezia	m²	1,08	38,51	61,830%
65.B10.A36.010	Conglomerato bituminoso, per pavimentazione stradale di usura per piste ciclabili tipo Oxid, confezionato con bitume modificato e inerti di prima categoria, rispondenti alle norme vigenti e conforme alle dosature prescritte dal capitolato speciale delle Opere Pubbliche, compresa la pulizia a fondo del piano di posa, mediante accurata scopatura e soffiatura a pressione, la fornitura e spruzzatura di emulsione bituminosa in ragione di 0,600 Kg/m², la stesa in opera con idonee macchine finitrici e la cilindratura con rullo per spessore minimo, finito e compresso, di 4 cm: / - per superfici fino a 100 mq	m²	0,73	64,99	24,940%
65.B10.A36.015	Conglomerato bituminoso, per pavimentazione stradale di usura per piste ciclabili tipo Oxid, confezionato con bitume modificato e inerti di prima categoria, rispondenti alle norme vigenti e conforme alle dosature prescritte dal capitolato speciale delle Opere Pubbliche, compresa la pulizia a fondo del piano di posa, mediante accurata scopatura e soffiatura a pressione, la fornitura e spruzzatura di emulsione bituminosa in ragione di 0,600 Kg/m², la stesa in opera con idonee macchine finitrici e la cilindratura con rullo per spessore minimo, finito e compresso, di 4 cm: / - per superfici oltre 100 mq e sino a 300 mq	m²	0,51	61,21	19,330%
65.B10.A36.020	Conglomerato bituminoso, per pavimentazione stradale di usura per piste ciclabili tipo Oxid, confezionato con bitume modificato e inerti di prima categoria, rispondenti alle norme vigenti e conforme alle dosature prescritte dal capitolato speciale delle Opere Pubbliche, compresa la pulizia a fondo del piano di posa, mediante accurata scopatura e soffiatura a pressione, la fornitura e spruzzatura di emulsione bituminosa in ragione di 0,600 Kg/m², la stesa in opera con idonee macchine finitrici e la cilindratura con rullo per spessore minimo, finito e compresso, di 4 cm: / - per superfici oltre 300 mq e sino a 700 mq	m²	0,36	56,35	14,260%
65.B10.A36.025	Conglomerato bituminoso, per pavimentazione stradale di usura per piste ciclabili tipo Oxid, confezionato con bitume modificato e inerti di prima categoria, rispondenti alle norme vigenti e conforme alle dosature prescritte dal capitolato speciale delle Opere Pubbliche, compresa la pulizia a fondo del piano di posa, mediante accurata scopatura e soffiatura a pressione, la fornitura e spruzzatura di emulsione bituminosa in ragione di 0,600 Kg/m², la stesa in opera con idonee macchine finitrici e la cilindratura con rullo per spessore minimo, finito e compresso, di 4 cm: / - per superfici oltre 700 mq e sino a 2.000 mq	m²	0,27	53,12	11,050%
65.B10.A36.030	Conglomerato bituminoso, per pavimentazione stradale di usura per piste ciclabili tipo Oxid, confezionato con bitume modificato e inerti di prima categoria, rispondenti alle norme vigenti e conforme alle dosature prescritte dal capitolato speciale delle Opere Pubbliche, compresa la pulizia a fondo del piano di posa, mediante accurata scopatura e soffiatura a pressione, la fornitura e spruzzatura di emulsione bituminosa in ragione di 0,600 Kg/m², la stesa in opera con idonee macchine finitrici e la cilindratura con rullo per spessore minimo, finito e compresso, di 4 cm: / - per superfici oltre 2.000 mq e sino a 7.000 mq	m²	0,12	48,17	5,530%
65.B10.A36.035	Conglomerato bituminoso, per pavimentazione stradale di usura per piste ciclabili tipo Oxid, confezionato con bitume modificato e inerti di prima categoria, rispondenti alle norme vigenti e conforme alle dosature prescritte dal capitolato speciale delle Opere Pubbliche, compresa la pulizia a fondo del piano di posa, mediante accurata scopatura e soffiatura a pressione, la fornitura e spruzzatura di emulsione bituminosa in ragione di 0,600 Kg/m², la stesa in opera con idonee macchine finitrici e la cilindratura con rullo per spessore minimo, finito e compresso, di 4 cm: / - per superfici oltre 7.000 mq	m²	0,06	46,61	3,100%
65.B10.A40.010	Sola posa in opera di accoltellato di mattoni pieni, posti in opera, senza fughe, su letto di sabbia di fiume dello spessore di 10 cm, compresa la sabbia per la sigillatura delle connessure e adeguata battitura sino a completo assestamento: / - per interventi non inferiori a 100 m²	m²	4,84	102,05	95,690%
65.B10.A40.030	Sola posa in opera di accoltellato di mattoni pieni, posti in opera, senza fughe, su letto di sabbia di fiume dello spessore di 10 cm, compresa la sabbia per la sigillatura delle connessure e adeguata battitura sino a completo assestamento: / - per quantità oltre 10 m² fino a 100 m²	m²	5,92	124,06	96,450%
65.B10.A40.040	Sola posa in opera di accoltellato di mattoni pieni, posti in opera, senza fughe, su letto di sabbia di fiume dello spessore di 10 cm, compresa la sabbia per la sigillatura delle connessure e adeguata battitura sino a completo assestamento: / - sovrapprezzo per posa di accoltellato di mattoni con sabbia miscelata a cemento in ragione di 100 kg a m³ di sabbia.	m²	0,46	14,85	64,500%
65.B10.A45.010	Sola posa in opera di acciottolato di ciottoli di fiume arrotondati, posti in opera su letto di sabbia dello spessore minimo di 10 cm, compresa la sigillatura con sabbia di fiume / - per quantità non inferiori a 100 m²	m²	5,20	109,39	95,980%
65.B10.A45.030	Sola posa in opera di acciottolato di ciottoli di fiume arrotondati, posti in opera su letto di sabbia dello spessore minimo di 10 cm, compresa la sigillatura con sabbia di fiume / - per quantita' oltre i 10 m² fino a 100 m²	m²	6,28	131,40	96,650%
65.B10.A45.040	Sola posa in opera di acciottolato di ciottoli di fiume arrotondati, posti in opera su letto di sabbia dello spessore minimo di 10 cm, compresa la sigillatura con sabbia di fiume / - sovrapprezzo per posa di acciottolato con sabbia miscelata a cemento in ragione di 100 kg circa a m³ di sabbia.	m²	0,46	14,85	64,500%
65.B10.A47.010	Sola posa in opera di piastrelle di cemento 25x25 cm posti in opera con malta cementizia su sottofondo esistente, questo escluso / - per superfici da 10 a 100 mq	m²	0,71	24,93	56,720%
65.B10.A47.020	Sola posa in opera di piastrelle di cemento 25x25 cm posti in opera con malta cementizia su sottofondo esistente, questo escluso / - per superfici oltre 100 m²	m²	0,49	20,52	47,430%
65.B10.A50.010	Sola posa in opera di lastre per pavimentazione stradale, dello spessore fino a 8 cm su letto di posa dello spessore di 10 cm costituito da sabbia di fiume miscelata con cemento, in ragione di 100 kg/m³ di sabbia, escluso il sottofondo, compresi tagli di adattamento: / - per interventi non inferiori a 100 m²	m²	2,25	87,98	54,790%
65.B10.A55.010	Sola posa in opera a correre di masselli squadrati per pavimentazioni stradali, dello spessore di cm 15 - 20 posti in opera su letto di posa di sabbia di frantoio, dello spessore di 15 cm, miscelata con 150 kg di cemento per m³ di sabbia, escluso il sottofondo, compresi tagli di adattamento e stuccatura dei giunti: / - per interventi non inferiori a 100 m²	m²	4,72	139,78	72,040%
65.B10.A55.030	Sola posa in opera a correre di masselli squadrati per pavimentazioni stradali, dello spessore di cm 15 - 20 posti in opera su letto di posa di sabbia di frantoio, dello spessore di 15 cm, miscelata con 150 kg di cemento per m³ di sabbia, escluso il sottofondo, compresi tagli di adattamento e stuccatura dei giunti: / - superficie di intervento oltre 10 fino a 100 m²	m²	5,21	164,24	69,430%
65.B10.A57.010	Sovrapprezzo alla posa di lastre o masselli / - per posa a spina di pesce	m²	0,95	28,26	71,870%
65.B10.A57.100	Sovrapprezzo alla posa di lastre o masselli / - per la pulizia e riquadratura degli stessi	m²	0,71	21,09	71,730%
65.B10.A60.010	Sola posa in opera di pavimentazione di cubetti di porfido e porfido ricostruito ad archi contrastanti, compreso il letto di posa di sabbia di fiume dello spessore di 8-10 cm, con cubetti da: / - da 4 a 8 cm di lato, per interventi da 10 fino a 100 m²	m²	2,23	71,15	68,730%
65.B10.A60.020	Sola posa in opera di pavimentazione di cubetti di porfido e porfido ricostruito ad archi contrastanti, compreso il letto di posa di sabbia di fiume dello spessore di 8-10 cm, con cubetti da: / - da 4 a 8 cm di lato per interventi oltre 100 m²	m²	2,37	71,82	70,650%
65.B10.A60.110	Sola posa in opera di pavimentazione di cubetti di porfido e porfido ricostruito ad archi contrastanti, compreso il letto di posa di sabbia di fiume dello spessore di 8-10 cm, con cubetti da: / - oltre 8 fino12 cm di lato per interventi da 10 fino a 100 m²	m²	1,95	63,36	67,490%
65.B10.A60.120	Sola posa in opera di pavimentazione di cubetti di porfido e porfido ricostruito ad archi contrastanti, compreso il letto di posa di sabbia di fiume dello spessore di 8-10 cm, con cubetti da: / - oltre 8 fino a 12 cm di lato per interventi oltre 100 m²	m²	1,56	52,11	66,300%
65.B10.A65.010	Sovrapprezzo alla posa di cubetti di porfido / - per pose a cerchi concentrici	m²	0,98	20,89	100,000%
65.B10.A65.020	Sovrapprezzo alla posa di cubetti di porfido / - per pose a coda di pavone o ventaglio	m²	1,18	25,14	100,000%
65.B10.A70.010	Bordi nuovi di calcestruzzo vibrocompresso, a sezione trapezia, retti o curvi, per marciapiedi, compresa la malta di cemento per il fissaggio alla sottostante fondazione e la stuccatura dei giunti, delle dimensioni di: / - 20/15 cm H= 30 cm	m	1,31	52,18	53,840%
65.B10.A70.020	Bordi nuovi di calcestruzzo vibrocompresso, a sezione trapezia, retti o curvi, per marciapiedi, compresa la malta di cemento per il fissaggio alla sottostante fondazione e la stuccatura dei giunti, delle dimensioni di: / - 15/12 cm H= 25 cm	m	1,21	48,04	53,530%
65.B10.A70.030	Bordi nuovi di calcestruzzo vibrocompresso, a sezione trapezia, retti o curvi, per marciapiedi, compresa la malta di cemento per il fissaggio alla sottostante fondazione e la stuccatura dei giunti, delle dimensioni di: / - 11/8 cm H= 25 cm	m	1,09	43,23	54,100%
65.B10.A80.040	Sola posa in opera di bordi nuovi per marciapiede in arenaria o granito, retti o curvi, compresa la malta di cemento per il fissaggio alla fondazione e la stuccatura dei giunti: / - larghezza 30 cm, spessore 22 cm	m	1,67	51,92	69,100%
65.B10.A85.010	Bordini in arenaria per contenimento e profilatura di acciottolati o per formazione di gradino / - della sezione di 8 - 10x20 - 25 cm	m	0,95	68,60	29,420%
65.B15	Pavimentazioni CAM
65.B15.A10.015	Misto granulometrico prebitumato, confezionato con bitume al 4,5% del peso dell'inerte eseguito con materiali rispondenti alle norme vigenti e secondo le dosature prescritte dal capitolato speciale d'appalto delle Opere Pubbliche, steso con mezzo meccanico per strati di spessore fino a 15 cm cilindrato e rullato fino al completo assestamento e sagomato secondo le prescritte pendenze, misurato su autocarro in arrivo, eseguito: / - eseguito nei centri urbani della Città Metropolitana di Genova, per quantitativi in fornitura non inferiori a 30 mc.	m³	1,34	251,02	12,090%
65.B15.A10.020	Misto granulometrico prebitumato, confezionato con bitume al 4,5% del peso dell'inerte eseguito con materiali rispondenti alle norme vigenti e secondo le dosature prescritte dal capitolato speciale d'appalto delle Opere Pubbliche, steso con mezzo meccanico per strati di spessore fino a 15 cm cilindrato e rullato fino al completo assestamento e sagomato secondo le prescritte pendenze, misurato su autocarro in arrivo, eseguito: / - eseguito nei centri urbani della Provincia di Savona, per quantitativi in fornitura non inferiori a 30 mc.	m³	1,34	344,82	8,800%
65.B15.A10.030	Misto granulometrico prebitumato, confezionato con bitume al 4,5% del peso dell'inerte eseguito con materiali rispondenti alle norme vigenti e secondo le dosature prescritte dal capitolato speciale d'appalto delle Opere Pubbliche, steso con mezzo meccanico per strati di spessore fino a 15 cm cilindrato e rullato fino al completo assestamento e sagomato secondo le prescritte pendenze, misurato su autocarro in arrivo, eseguito: / - eseguito nei centri urbani della Provincia della Spezia, per quantitativi in fornitura non inferiori a 30 mc.	m³	1,34	344,22	8,820%
65.B15.A12.005	Realizzazione di strato di collegamento eseguita con materiali rispondenti alle norme vigenti, in conglomerato bituminoso per binder con bitume tal quale, dotato di certificato che ne attesti la conformità ai requisti di cui al DM 5 agosto 2024 (CAM infrastrutture stradali), esclusi i conglomerati bituminosi c.d. tiepiedi, compresa la pulizia a fondo del piano di posa, mediante accurata scopatura meccanica, la spruzzatura preliminare di 0,600 kg di emulsione bituminosa al 55% per metro quadrato, la stesa in opera con idonee macchine finitrici e la cilindratura con idoneo rullo. Misurato in opera per strato di collegamento dello spessore minimo, finito e compresso, di 7 cm. Esclusi gli interventi in orari notturni. / - per superfici oltre 100 e sino a 300 mq - interventi da eseguirsi in Provincia di Genova	m²	0,61	46,22	30,390%
65.B15.A12.007	Realizzazione di strato di collegamento eseguita con materiali rispondenti alle norme vigenti, in conglomerato bituminoso per binder con bitume tal quale, dotato di certificato che ne attesti la conformità ai requisti di cui al DM 5 agosto 2024 (CAM infrastrutture stradali), esclusi i conglomerati bituminosi c.d. tiepiedi, compresa la pulizia a fondo del piano di posa, mediante accurata scopatura meccanica, la spruzzatura preliminare di 0,600 kg di emulsione bituminosa al 55% per metro quadrato, la stesa in opera con idonee macchine finitrici e la cilindratura con idoneo rullo. Misurato in opera per strato di collegamento dello spessore minimo, finito e compresso, di 7 cm. Esclusi gli interventi in orari notturni. / - sovrapprezzo per ogni cm in più oltre i primi 7	m²/cm	0,05	5,49	24,180%
65.B15.A12.010	Realizzazione di strato di collegamento eseguita con materiali rispondenti alle norme vigenti, in conglomerato bituminoso per binder con bitume tal quale, dotato di certificato che ne attesti la conformità ai requisti di cui al DM 5 agosto 2024 (CAM infrastrutture stradali), esclusi i conglomerati bituminosi c.d. tiepiedi, compresa la pulizia a fondo del piano di posa, mediante accurata scopatura meccanica, la spruzzatura preliminare di 0,600 kg di emulsione bituminosa al 55% per metro quadrato, la stesa in opera con idonee macchine finitrici e la cilindratura con idoneo rullo. Misurato in opera per strato di collegamento dello spessore minimo, finito e compresso, di 7 cm. Esclusi gli interventi in orari notturni. / - per superifici oltre 300 e sino a 700 mq - interventi da eseguirsi in Provincia di Genova	m²	0,43	40,53	23,750%
65.B15.A12.012	Realizzazione di strato di collegamento eseguita con materiali rispondenti alle norme vigenti, in conglomerato bituminoso per binder con bitume tal quale, dotato di certificato che ne attesti la conformità ai requisti di cui al DM 5 agosto 2024 (CAM infrastrutture stradali), esclusi i conglomerati bituminosi c.d. tiepiedi, compresa la pulizia a fondo del piano di posa, mediante accurata scopatura meccanica, la spruzzatura preliminare di 0,600 kg di emulsione bituminosa al 55% per metro quadrato, la stesa in opera con idonee macchine finitrici e la cilindratura con idoneo rullo. Misurato in opera per strato di collegamento dello spessore minimo, finito e compresso, di 7 cm. Esclusi gli interventi in orari notturni. / - sovrapprezzo per ogni cm in più oltre i primi 7	m²/cm	0,04	4,96	18,210%
65.B15.A12.015	Realizzazione di strato di collegamento eseguita con materiali rispondenti alle norme vigenti, in conglomerato bituminoso per binder con bitume tal quale, dotato di certificato che ne attesti la conformità ai requisti di cui al DM 5 agosto 2024 (CAM infrastrutture stradali), esclusi i conglomerati bituminosi c.d. tiepiedi, compresa la pulizia a fondo del piano di posa, mediante accurata scopatura meccanica, la spruzzatura preliminare di 0,600 kg di emulsione bituminosa al 55% per metro quadrato, la stesa in opera con idonee macchine finitrici e la cilindratura con idoneo rullo. Misurato in opera per strato di collegamento dello spessore minimo, finito e compresso, di 7 cm. Esclusi gli interventi in orari notturni. / - per superifci oltre 700 mq e sino a 2.000 mq - interventi da eseguirsi fuori dai centri abitati in Provincia di Genova	m²	0,32	32,82	21,310%
65.B15.A12.017	Realizzazione di strato di collegamento eseguita con materiali rispondenti alle norme vigenti, in conglomerato bituminoso per binder con bitume tal quale, dotato di certificato che ne attesti la conformità ai requisti di cui al DM 5 agosto 2024 (CAM infrastrutture stradali), esclusi i conglomerati bituminosi c.d. tiepiedi, compresa la pulizia a fondo del piano di posa, mediante accurata scopatura meccanica, la spruzzatura preliminare di 0,600 kg di emulsione bituminosa al 55% per metro quadrato, la stesa in opera con idonee macchine finitrici e la cilindratura con idoneo rullo. Misurato in opera per strato di collegamento dello spessore minimo, finito e compresso, di 7 cm. Esclusi gli interventi in orari notturni. / - sovrapprezzo per ogni cm in più oltre i primi 7	m²/cm	0,03	4,06	16,090%
65.B15.A12.020	Realizzazione di strato di collegamento eseguita con materiali rispondenti alle norme vigenti, in conglomerato bituminoso per binder con bitume tal quale, dotato di certificato che ne attesti la conformità ai requisti di cui al DM 5 agosto 2024 (CAM infrastrutture stradali), esclusi i conglomerati bituminosi c.d. tiepiedi, compresa la pulizia a fondo del piano di posa, mediante accurata scopatura meccanica, la spruzzatura preliminare di 0,600 kg di emulsione bituminosa al 55% per metro quadrato, la stesa in opera con idonee macchine finitrici e la cilindratura con idoneo rullo. Misurato in opera per strato di collegamento dello spessore minimo, finito e compresso, di 7 cm. Esclusi gli interventi in orari notturni. / - per superifci oltre 2.000 mq e sino a 7.000 mq - interventi da eseguirsi fuori dai centri abitati in Provincia di Genova	m²	0,13	27,40	12,200%
65.B15.A12.022	Realizzazione di strato di collegamento eseguita con materiali rispondenti alle norme vigenti, in conglomerato bituminoso per binder con bitume tal quale, dotato di certificato che ne attesti la conformità ai requisti di cui al DM 5 agosto 2024 (CAM infrastrutture stradali), esclusi i conglomerati bituminosi c.d. tiepiedi, compresa la pulizia a fondo del piano di posa, mediante accurata scopatura meccanica, la spruzzatura preliminare di 0,600 kg di emulsione bituminosa al 55% per metro quadrato, la stesa in opera con idonee macchine finitrici e la cilindratura con idoneo rullo. Misurato in opera per strato di collegamento dello spessore minimo, finito e compresso, di 7 cm. Esclusi gli interventi in orari notturni. / - sovrapprezzo per ogni cm in più oltre i primi 7	m²/cm		3,56	9,220%
65.B15.A12.025	Realizzazione di strato di collegamento eseguita con materiali rispondenti alle norme vigenti, in conglomerato bituminoso per binder con bitume tal quale, dotato di certificato che ne attesti la conformità ai requisti di cui al DM 5 agosto 2024 (CAM infrastrutture stradali), esclusi i conglomerati bituminosi c.d. tiepiedi, compresa la pulizia a fondo del piano di posa, mediante accurata scopatura meccanica, la spruzzatura preliminare di 0,600 kg di emulsione bituminosa al 55% per metro quadrato, la stesa in opera con idonee macchine finitrici e la cilindratura con idoneo rullo. Misurato in opera per strato di collegamento dello spessore minimo, finito e compresso, di 7 cm. Esclusi gli interventi in orari notturni. / - per superfici oltre i 7.000 mq - interventi da eseguirsi fuori dai centri abitati in Provincia di Genova	m²	0,08	23,36	7,700%
65.B15.A12.027	Realizzazione di strato di collegamento eseguita con materiali rispondenti alle norme vigenti, in conglomerato bituminoso per binder con bitume tal quale, dotato di certificato che ne attesti la conformità ai requisti di cui al DM 5 agosto 2024 (CAM infrastrutture stradali), esclusi i conglomerati bituminosi c.d. tiepiedi, compresa la pulizia a fondo del piano di posa, mediante accurata scopatura meccanica, la spruzzatura preliminare di 0,600 kg di emulsione bituminosa al 55% per metro quadrato, la stesa in opera con idonee macchine finitrici e la cilindratura con idoneo rullo. Misurato in opera per strato di collegamento dello spessore minimo, finito e compresso, di 7 cm. Esclusi gli interventi in orari notturni. / - sovrapprezzo per ogni cm in più oltre i primi 7	m²/cm		3,07	5,610%
65.B15.A12.030	Realizzazione di strato di collegamento eseguita con materiali rispondenti alle norme vigenti, in conglomerato bituminoso per binder con bitume tal quale, dotato di certificato che ne attesti la conformità ai requisti di cui al DM 5 agosto 2024 (CAM infrastrutture stradali), esclusi i conglomerati bituminosi c.d. tiepiedi, compresa la pulizia a fondo del piano di posa, mediante accurata scopatura meccanica, la spruzzatura preliminare di 0,600 kg di emulsione bituminosa al 55% per metro quadrato, la stesa in opera con idonee macchine finitrici e la cilindratura con idoneo rullo. Misurato in opera per strato di collegamento dello spessore minimo, finito e compresso, di 7 cm. Esclusi gli interventi in orari notturni. / - per superfici oltre 100 e sino a 300 mq - interventi da eseguirsi in Provincia di Savona	m²	0,61	51,56	27,240%
65.B15.A12.032	Realizzazione di strato di collegamento eseguita con materiali rispondenti alle norme vigenti, in conglomerato bituminoso per binder con bitume tal quale, dotato di certificato che ne attesti la conformità ai requisti di cui al DM 5 agosto 2024 (CAM infrastrutture stradali), esclusi i conglomerati bituminosi c.d. tiepiedi, compresa la pulizia a fondo del piano di posa, mediante accurata scopatura meccanica, la spruzzatura preliminare di 0,600 kg di emulsione bituminosa al 55% per metro quadrato, la stesa in opera con idonee macchine finitrici e la cilindratura con idoneo rullo. Misurato in opera per strato di collegamento dello spessore minimo, finito e compresso, di 7 cm. Esclusi gli interventi in orari notturni. / - sovrapprezzo per ogni cm in più oltre i primi 7	m²/cm	0,05	6,19	21,460%
65.B15.A12.035	Realizzazione di strato di collegamento eseguita con materiali rispondenti alle norme vigenti, in conglomerato bituminoso per binder con bitume tal quale, dotato di certificato che ne attesti la conformità ai requisti di cui al DM 5 agosto 2024 (CAM infrastrutture stradali), esclusi i conglomerati bituminosi c.d. tiepiedi, compresa la pulizia a fondo del piano di posa, mediante accurata scopatura meccanica, la spruzzatura preliminare di 0,600 kg di emulsione bituminosa al 55% per metro quadrato, la stesa in opera con idonee macchine finitrici e la cilindratura con idoneo rullo. Misurato in opera per strato di collegamento dello spessore minimo, finito e compresso, di 7 cm. Esclusi gli interventi in orari notturni. / - per superfici oltre 300 e sino a 700 mq - interventi da eseguirsi in Provincia di Savona	m²	0,43	45,25	21,280%
65.B15.A12.037	Realizzazione di strato di collegamento eseguita con materiali rispondenti alle norme vigenti, in conglomerato bituminoso per binder con bitume tal quale, dotato di certificato che ne attesti la conformità ai requisti di cui al DM 5 agosto 2024 (CAM infrastrutture stradali), esclusi i conglomerati bituminosi c.d. tiepiedi, compresa la pulizia a fondo del piano di posa, mediante accurata scopatura meccanica, la spruzzatura preliminare di 0,600 kg di emulsione bituminosa al 55% per metro quadrato, la stesa in opera con idonee macchine finitrici e la cilindratura con idoneo rullo. Misurato in opera per strato di collegamento dello spessore minimo, finito e compresso, di 7 cm. Esclusi gli interventi in orari notturni. / - sovrapprezzo per ogni cm in più oltre i primi 7	m²/cm	0,04	5,67	15,970%
65.B15.A12.040	Realizzazione di strato di collegamento eseguita con materiali rispondenti alle norme vigenti, in conglomerato bituminoso per binder con bitume tal quale, dotato di certificato che ne attesti la conformità ai requisti di cui al DM 5 agosto 2024 (CAM infrastrutture stradali), esclusi i conglomerati bituminosi c.d. tiepiedi, compresa la pulizia a fondo del piano di posa, mediante accurata scopatura meccanica, la spruzzatura preliminare di 0,600 kg di emulsione bituminosa al 55% per metro quadrato, la stesa in opera con idonee macchine finitrici e la cilindratura con idoneo rullo. Misurato in opera per strato di collegamento dello spessore minimo, finito e compresso, di 7 cm. Esclusi gli interventi in orari notturni. / - per superifci oltre 700 mq e sino a 2.000 mq - interventi da eseguirsi fuori dai centri abitati in Provincia di Savona	m²	0,32	41,73	16,770%
65.B15.A12.042	Realizzazione di strato di collegamento eseguita con materiali rispondenti alle norme vigenti, in conglomerato bituminoso per binder con bitume tal quale, dotato di certificato che ne attesti la conformità ai requisti di cui al DM 5 agosto 2024 (CAM infrastrutture stradali), esclusi i conglomerati bituminosi c.d. tiepiedi, compresa la pulizia a fondo del piano di posa, mediante accurata scopatura meccanica, la spruzzatura preliminare di 0,600 kg di emulsione bituminosa al 55% per metro quadrato, la stesa in opera con idonee macchine finitrici e la cilindratura con idoneo rullo. Misurato in opera per strato di collegamento dello spessore minimo, finito e compresso, di 7 cm. Esclusi gli interventi in orari notturni. / - sovrapprezzo per ogni cm in più oltre i primi 7	m²/cm	0,03	5,33	12,230%
65.B15.A12.045	Realizzazione di strato di collegamento eseguita con materiali rispondenti alle norme vigenti, in conglomerato bituminoso per binder con bitume tal quale, dotato di certificato che ne attesti la conformità ai requisti di cui al DM 5 agosto 2024 (CAM infrastrutture stradali), esclusi i conglomerati bituminosi c.d. tiepiedi, compresa la pulizia a fondo del piano di posa, mediante accurata scopatura meccanica, la spruzzatura preliminare di 0,600 kg di emulsione bituminosa al 55% per metro quadrato, la stesa in opera con idonee macchine finitrici e la cilindratura con idoneo rullo. Misurato in opera per strato di collegamento dello spessore minimo, finito e compresso, di 7 cm. Esclusi gli interventi in orari notturni. / - per superifci oltre 2.000 mq e sino a 7.000 mq - interventi da eseguirsi fuori dai centri abitati in Provincia di Savona	m²	0,13	36,31	9,210%
65.B15.A12.047	Realizzazione di strato di collegamento eseguita con materiali rispondenti alle norme vigenti, in conglomerato bituminoso per binder con bitume tal quale, dotato di certificato che ne attesti la conformità ai requisti di cui al DM 5 agosto 2024 (CAM infrastrutture stradali), esclusi i conglomerati bituminosi c.d. tiepiedi, compresa la pulizia a fondo del piano di posa, mediante accurata scopatura meccanica, la spruzzatura preliminare di 0,600 kg di emulsione bituminosa al 55% per metro quadrato, la stesa in opera con idonee macchine finitrici e la cilindratura con idoneo rullo. Misurato in opera per strato di collegamento dello spessore minimo, finito e compresso, di 7 cm. Esclusi gli interventi in orari notturni. / - sovrapprezzo per ogni cm in più oltre i primi 7	m²/cm		4,84	6,780%
65.B15.A12.050	Realizzazione di strato di collegamento eseguita con materiali rispondenti alle norme vigenti, in conglomerato bituminoso per binder con bitume tal quale, dotato di certificato che ne attesti la conformità ai requisti di cui al DM 5 agosto 2024 (CAM infrastrutture stradali), esclusi i conglomerati bituminosi c.d. tiepiedi, compresa la pulizia a fondo del piano di posa, mediante accurata scopatura meccanica, la spruzzatura preliminare di 0,600 kg di emulsione bituminosa al 55% per metro quadrato, la stesa in opera con idonee macchine finitrici e la cilindratura con idoneo rullo. Misurato in opera per strato di collegamento dello spessore minimo, finito e compresso, di 7 cm. Esclusi gli interventi in orari notturni. / - per superfici oltre i 7.000 mq - interventi da eseguirsi fuori dai centri abitati in Provincia di Savona	m²	0,08	34,24	5,250%
65.B15.A12.052	Realizzazione di strato di collegamento eseguita con materiali rispondenti alle norme vigenti, in conglomerato bituminoso per binder con bitume tal quale, dotato di certificato che ne attesti la conformità ai requisti di cui al DM 5 agosto 2024 (CAM infrastrutture stradali), esclusi i conglomerati bituminosi c.d. tiepiedi, compresa la pulizia a fondo del piano di posa, mediante accurata scopatura meccanica, la spruzzatura preliminare di 0,600 kg di emulsione bituminosa al 55% per metro quadrato, la stesa in opera con idonee macchine finitrici e la cilindratura con idoneo rullo. Misurato in opera per strato di collegamento dello spessore minimo, finito e compresso, di 7 cm. Esclusi gli interventi in orari notturni. / - sovrapprezzo per ogni cm in più oltre i primi 7	m²/cm		4,63	3,720%
65.B15.A12.080	Realizzazione di strato di collegamento eseguita con materiali rispondenti alle norme vigenti, in conglomerato bituminoso per binder con bitume tal quale, dotato di certificato che ne attesti la conformità ai requisti di cui al DM 5 agosto 2024 (CAM infrastrutture stradali), esclusi i conglomerati bituminosi c.d. tiepiedi, compresa la pulizia a fondo del piano di posa, mediante accurata scopatura meccanica, la spruzzatura preliminare di 0,600 kg di emulsione bituminosa al 55% per metro quadrato, la stesa in opera con idonee macchine finitrici e la cilindratura con idoneo rullo. Misurato in opera per strato di collegamento dello spessore minimo, finito e compresso, di 7 cm. Esclusi gli interventi in orari notturni. / - per superfici oltre 100 e sino a 300 mq - interventi da eseguirsi in Provincia di La Spezia	m²	0,61	53,60	26,210%
65.B15.A12.082	Realizzazione di strato di collegamento eseguita con materiali rispondenti alle norme vigenti, in conglomerato bituminoso per binder con bitume tal quale, dotato di certificato che ne attesti la conformità ai requisti di cui al DM 5 agosto 2024 (CAM infrastrutture stradali), esclusi i conglomerati bituminosi c.d. tiepiedi, compresa la pulizia a fondo del piano di posa, mediante accurata scopatura meccanica, la spruzzatura preliminare di 0,600 kg di emulsione bituminosa al 55% per metro quadrato, la stesa in opera con idonee macchine finitrici e la cilindratura con idoneo rullo. Misurato in opera per strato di collegamento dello spessore minimo, finito e compresso, di 7 cm. Esclusi gli interventi in orari notturni. / - sovrapprezzo per ogni cm in più oltre i primi 7	m²/cm	0,05	6,57	20,230%
65.B15.A12.085	Realizzazione di strato di collegamento eseguita con materiali rispondenti alle norme vigenti, in conglomerato bituminoso per binder con bitume tal quale, dotato di certificato che ne attesti la conformità ai requisti di cui al DM 5 agosto 2024 (CAM infrastrutture stradali), esclusi i conglomerati bituminosi c.d. tiepiedi, compresa la pulizia a fondo del piano di posa, mediante accurata scopatura meccanica, la spruzzatura preliminare di 0,600 kg di emulsione bituminosa al 55% per metro quadrato, la stesa in opera con idonee macchine finitrici e la cilindratura con idoneo rullo. Misurato in opera per strato di collegamento dello spessore minimo, finito e compresso, di 7 cm. Esclusi gli interventi in orari notturni. / - per superifici oltre 300 e sino a 700 mq - interventi da eseguirsi in Provincia di La Spezia	m²	0,43	47,90	20,100%
65.B15.A12.087	Realizzazione di strato di collegamento eseguita con materiali rispondenti alle norme vigenti, in conglomerato bituminoso per binder con bitume tal quale, dotato di certificato che ne attesti la conformità ai requisti di cui al DM 5 agosto 2024 (CAM infrastrutture stradali), esclusi i conglomerati bituminosi c.d. tiepiedi, compresa la pulizia a fondo del piano di posa, mediante accurata scopatura meccanica, la spruzzatura preliminare di 0,600 kg di emulsione bituminosa al 55% per metro quadrato, la stesa in opera con idonee macchine finitrici e la cilindratura con idoneo rullo. Misurato in opera per strato di collegamento dello spessore minimo, finito e compresso, di 7 cm. Esclusi gli interventi in orari notturni. / - sovrapprezzo per ogni cm in più oltre i primi 7	m²/cm	0,04	6,05	14,970%
65.B15.A12.090	Realizzazione di strato di collegamento eseguita con materiali rispondenti alle norme vigenti, in conglomerato bituminoso per binder con bitume tal quale, dotato di certificato che ne attesti la conformità ai requisti di cui al DM 5 agosto 2024 (CAM infrastrutture stradali), esclusi i conglomerati bituminosi c.d. tiepiedi, compresa la pulizia a fondo del piano di posa, mediante accurata scopatura meccanica, la spruzzatura preliminare di 0,600 kg di emulsione bituminosa al 55% per metro quadrato, la stesa in opera con idonee macchine finitrici e la cilindratura con idoneo rullo. Misurato in opera per strato di collegamento dello spessore minimo, finito e compresso, di 7 cm. Esclusi gli interventi in orari notturni. / - per superifci oltre 700 mq e sino a 2.000 mq - interventi da eseguirsi fuori dai centri abitati in Provincia di La Spezia	m²	0,32	44,38	15,760%
65.B15.A12.092	Realizzazione di strato di collegamento eseguita con materiali rispondenti alle norme vigenti, in conglomerato bituminoso per binder con bitume tal quale, dotato di certificato che ne attesti la conformità ai requisti di cui al DM 5 agosto 2024 (CAM infrastrutture stradali), esclusi i conglomerati bituminosi c.d. tiepiedi, compresa la pulizia a fondo del piano di posa, mediante accurata scopatura meccanica, la spruzzatura preliminare di 0,600 kg di emulsione bituminosa al 55% per metro quadrato, la stesa in opera con idonee macchine finitrici e la cilindratura con idoneo rullo. Misurato in opera per strato di collegamento dello spessore minimo, finito e compresso, di 7 cm. Esclusi gli interventi in orari notturni. / - sovrapprezzo per ogni cm in più oltre i primi 7	m²/cm	0,03	5,72	11,420%
65.B15.A12.095	Realizzazione di strato di collegamento eseguita con materiali rispondenti alle norme vigenti, in conglomerato bituminoso per binder con bitume tal quale, dotato di certificato che ne attesti la conformità ai requisti di cui al DM 5 agosto 2024 (CAM infrastrutture stradali), esclusi i conglomerati bituminosi c.d. tiepiedi, compresa la pulizia a fondo del piano di posa, mediante accurata scopatura meccanica, la spruzzatura preliminare di 0,600 kg di emulsione bituminosa al 55% per metro quadrato, la stesa in opera con idonee macchine finitrici e la cilindratura con idoneo rullo. Misurato in opera per strato di collegamento dello spessore minimo, finito e compresso, di 7 cm. Esclusi gli interventi in orari notturni. / - per superifci oltre 2.000 mq e sino a 7.000 mq - interventi da eseguirsi fuori dai centri abitati in Provincia di La Spezia	m²	0,13	38,97	8,580%
65.B15.A12.097	Realizzazione di strato di collegamento eseguita con materiali rispondenti alle norme vigenti, in conglomerato bituminoso per binder con bitume tal quale, dotato di certificato che ne attesti la conformità ai requisti di cui al DM 5 agosto 2024 (CAM infrastrutture stradali), esclusi i conglomerati bituminosi c.d. tiepiedi, compresa la pulizia a fondo del piano di posa, mediante accurata scopatura meccanica, la spruzzatura preliminare di 0,600 kg di emulsione bituminosa al 55% per metro quadrato, la stesa in opera con idonee macchine finitrici e la cilindratura con idoneo rullo. Misurato in opera per strato di collegamento dello spessore minimo, finito e compresso, di 7 cm. Esclusi gli interventi in orari notturni. / - sovrapprezzo per ogni cm in più oltre i primi 7	m²/cm		5,22	6,290%
65.B15.A12.100	Realizzazione di strato di collegamento eseguita con materiali rispondenti alle norme vigenti, in conglomerato bituminoso per binder con bitume tal quale, dotato di certificato che ne attesti la conformità ai requisti di cui al DM 5 agosto 2024 (CAM infrastrutture stradali), esclusi i conglomerati bituminosi c.d. tiepiedi, compresa la pulizia a fondo del piano di posa, mediante accurata scopatura meccanica, la spruzzatura preliminare di 0,600 kg di emulsione bituminosa al 55% per metro quadrato, la stesa in opera con idonee macchine finitrici e la cilindratura con idoneo rullo. Misurato in opera per strato di collegamento dello spessore minimo, finito e compresso, di 7 cm. Esclusi gli interventi in orari notturni. / - per superfici oltre i 7.000 mq - interventi da eseguirsi fuori dai centri abitati in Provincia di La Spezia	m²	0,08	36,90	4,870%
65.B15.A12.102	Realizzazione di strato di collegamento eseguita con materiali rispondenti alle norme vigenti, in conglomerato bituminoso per binder con bitume tal quale, dotato di certificato che ne attesti la conformità ai requisti di cui al DM 5 agosto 2024 (CAM infrastrutture stradali), esclusi i conglomerati bituminosi c.d. tiepiedi, compresa la pulizia a fondo del piano di posa, mediante accurata scopatura meccanica, la spruzzatura preliminare di 0,600 kg di emulsione bituminosa al 55% per metro quadrato, la stesa in opera con idonee macchine finitrici e la cilindratura con idoneo rullo. Misurato in opera per strato di collegamento dello spessore minimo, finito e compresso, di 7 cm. Esclusi gli interventi in orari notturni. / - sovrapprezzo per ogni cm in più oltre i primi 7	m²/cm		5,01	3,440%
65.B15.A15.005	Realizzazione di strato di collegamento eseguita con materiali rispondenti alle norme vigenti, in conglomerato bituminoso di tipo "tiepido" per binder, dotato di certificato che ne attesti la conformità ai requisiti di cui al DM 5 agosto 2024 (CAM infrastrutture stradali)i, compresa la pulizia a fondo del piano di posa, mediante accurata scopatura meccanica, la spruzzatura preliminare di 0,600 kg di emulsione bituminosa al 55% per metro quadrato, la stesa in opera con idonee macchine finitrici e la cilindratura con idoneo rullo. Misurato in opera per strato di collegamento dello spessore minimo, finito e compresso, di 7 cm. Esclusi gli interventi in orari notturni. / - per superfici oltre 100 e sino a 300 mq - interventi da eseguirsi in Provincia di Genova	m²	0,67	50,20	30,600%
65.B15.A15.007	Realizzazione di strato di collegamento eseguita con materiali rispondenti alle norme vigenti, in conglomerato bituminoso di tipo "tiepido" per binder, dotato di certificato che ne attesti la conformità ai requisiti di cui al DM 5 agosto 2024 (CAM infrastrutture stradali)i, compresa la pulizia a fondo del piano di posa, mediante accurata scopatura meccanica, la spruzzatura preliminare di 0,600 kg di emulsione bituminosa al 55% per metro quadrato, la stesa in opera con idonee macchine finitrici e la cilindratura con idoneo rullo. Misurato in opera per strato di collegamento dello spessore minimo, finito e compresso, di 7 cm. Esclusi gli interventi in orari notturni. / - sovrapprezzo per ogni cm in più oltre i primi 7	m²/cm	0,07	5,98	24,240%
65.B15.A15.010	Realizzazione di strato di collegamento eseguita con materiali rispondenti alle norme vigenti, in conglomerato bituminoso di tipo "tiepido" per binder, dotato di certificato che ne attesti la conformità ai requisiti di cui al DM 5 agosto 2024 (CAM infrastrutture stradali)i, compresa la pulizia a fondo del piano di posa, mediante accurata scopatura meccanica, la spruzzatura preliminare di 0,600 kg di emulsione bituminosa al 55% per metro quadrato, la stesa in opera con idonee macchine finitrici e la cilindratura con idoneo rullo. Misurato in opera per strato di collegamento dello spessore minimo, finito e compresso, di 7 cm. Esclusi gli interventi in orari notturni. / - per superifici oltre 300 e sino a 700 mq - interventi da eseguirsi in Provincia di Genova	m²	0,47	44,06	24,010%
65.B15.A15.012	Realizzazione di strato di collegamento eseguita con materiali rispondenti alle norme vigenti, in conglomerato bituminoso di tipo "tiepido" per binder, dotato di certificato che ne attesti la conformità ai requisiti di cui al DM 5 agosto 2024 (CAM infrastrutture stradali)i, compresa la pulizia a fondo del piano di posa, mediante accurata scopatura meccanica, la spruzzatura preliminare di 0,600 kg di emulsione bituminosa al 55% per metro quadrato, la stesa in opera con idonee macchine finitrici e la cilindratura con idoneo rullo. Misurato in opera per strato di collegamento dello spessore minimo, finito e compresso, di 7 cm. Esclusi gli interventi in orari notturni. / - sovrapprezzo per ogni cm in più oltre i primi 7	m²/cm	0,04	5,40	18,630%
65.B15.A15.015	Realizzazione di strato di collegamento eseguita con materiali rispondenti alle norme vigenti, in conglomerato bituminoso di tipo "tiepido" per binder, dotato di certificato che ne attesti la conformità ai requisiti di cui al DM 5 agosto 2024 (CAM infrastrutture stradali)i, compresa la pulizia a fondo del piano di posa, mediante accurata scopatura meccanica, la spruzzatura preliminare di 0,600 kg di emulsione bituminosa al 55% per metro quadrato, la stesa in opera con idonee macchine finitrici e la cilindratura con idoneo rullo. Misurato in opera per strato di collegamento dello spessore minimo, finito e compresso, di 7 cm. Esclusi gli interventi in orari notturni. / - per superifci oltre 700 mq e sino a 2.000 mq - interventi da eseguirsi fuori dai centri abitati in Provincia di Genova	m²	0,35	35,81	21,470%
65.B15.A15.017	Realizzazione di strato di collegamento eseguita con materiali rispondenti alle norme vigenti, in conglomerato bituminoso di tipo "tiepido" per binder, dotato di certificato che ne attesti la conformità ai requisiti di cui al DM 5 agosto 2024 (CAM infrastrutture stradali)i, compresa la pulizia a fondo del piano di posa, mediante accurata scopatura meccanica, la spruzzatura preliminare di 0,600 kg di emulsione bituminosa al 55% per metro quadrato, la stesa in opera con idonee macchine finitrici e la cilindratura con idoneo rullo. Misurato in opera per strato di collegamento dello spessore minimo, finito e compresso, di 7 cm. Esclusi gli interventi in orari notturni. / - sovrapprezzo per ogni cm in più oltre i primi 7	m²/cm	0,03	4,43	16,600%
65.B15.A15.020	Realizzazione di strato di collegamento eseguita con materiali rispondenti alle norme vigenti, in conglomerato bituminoso di tipo "tiepido" per binder, dotato di certificato che ne attesti la conformità ai requisiti di cui al DM 5 agosto 2024 (CAM infrastrutture stradali)i, compresa la pulizia a fondo del piano di posa, mediante accurata scopatura meccanica, la spruzzatura preliminare di 0,600 kg di emulsione bituminosa al 55% per metro quadrato, la stesa in opera con idonee macchine finitrici e la cilindratura con idoneo rullo. Misurato in opera per strato di collegamento dello spessore minimo, finito e compresso, di 7 cm. Esclusi gli interventi in orari notturni. / - per superifci oltre 2.000 mq e sino a 7.000 mq - interventi da eseguirsi fuori dai centri abitati in Provincia di Genova	m²	0,17	29,99	12,300%
65.B15.A15.022	Realizzazione di strato di collegamento eseguita con materiali rispondenti alle norme vigenti, in conglomerato bituminoso di tipo "tiepido" per binder, dotato di certificato che ne attesti la conformità ai requisiti di cui al DM 5 agosto 2024 (CAM infrastrutture stradali)i, compresa la pulizia a fondo del piano di posa, mediante accurata scopatura meccanica, la spruzzatura preliminare di 0,600 kg di emulsione bituminosa al 55% per metro quadrato, la stesa in opera con idonee macchine finitrici e la cilindratura con idoneo rullo. Misurato in opera per strato di collegamento dello spessore minimo, finito e compresso, di 7 cm. Esclusi gli interventi in orari notturni. / - sovrapprezzo per ogni cm in più oltre i primi 7	m²/cm		3,89	9,370%
65.B15.A15.025	Realizzazione di strato di collegamento eseguita con materiali rispondenti alle norme vigenti, in conglomerato bituminoso di tipo "tiepido" per binder, dotato di certificato che ne attesti la conformità ai requisiti di cui al DM 5 agosto 2024 (CAM infrastrutture stradali)i, compresa la pulizia a fondo del piano di posa, mediante accurata scopatura meccanica, la spruzzatura preliminare di 0,600 kg di emulsione bituminosa al 55% per metro quadrato, la stesa in opera con idonee macchine finitrici e la cilindratura con idoneo rullo. Misurato in opera per strato di collegamento dello spessore minimo, finito e compresso, di 7 cm. Esclusi gli interventi in orari notturni. / - per superfici oltre i 7.000 mq - interventi da eseguirsi fuori dai centri abitati in Provincia di Genova	m²	0,08	25,26	7,820%
65.B15.A15.027	Realizzazione di strato di collegamento eseguita con materiali rispondenti alle norme vigenti, in conglomerato bituminoso di tipo "tiepido" per binder, dotato di certificato che ne attesti la conformità ai requisiti di cui al DM 5 agosto 2024 (CAM infrastrutture stradali)i, compresa la pulizia a fondo del piano di posa, mediante accurata scopatura meccanica, la spruzzatura preliminare di 0,600 kg di emulsione bituminosa al 55% per metro quadrato, la stesa in opera con idonee macchine finitrici e la cilindratura con idoneo rullo. Misurato in opera per strato di collegamento dello spessore minimo, finito e compresso, di 7 cm. Esclusi gli interventi in orari notturni. / - sovrapprezzo per ogni cm in più oltre i primi 7	m²/cm		3,33	5,480%
65.B15.A15.065	Realizzazione di strato di collegamento eseguita con materiali rispondenti alle norme vigenti, in conglomerato bituminoso di tipo "tiepido" per binder, dotato di certificato che ne attesti la conformità ai requisiti di cui al DM 5 agosto 2024 (CAM infrastrutture stradali)i, compresa la pulizia a fondo del piano di posa, mediante accurata scopatura meccanica, la spruzzatura preliminare di 0,600 kg di emulsione bituminosa al 55% per metro quadrato, la stesa in opera con idonee macchine finitrici e la cilindratura con idoneo rullo. Misurato in opera per strato di collegamento dello spessore minimo, finito e compresso, di 7 cm. Esclusi gli interventi in orari notturni. / - per superifci oltre 700 mq e sino a 2.000 mq - interventi da eseguirsi fuori dai centri abitati in Provincia di Imperia	m²	0,32	40,76	17,160%
65.B15.A15.067	Realizzazione di strato di collegamento eseguita con materiali rispondenti alle norme vigenti, in conglomerato bituminoso di tipo "tiepido" per binder, dotato di certificato che ne attesti la conformità ai requisiti di cui al DM 5 agosto 2024 (CAM infrastrutture stradali)i, compresa la pulizia a fondo del piano di posa, mediante accurata scopatura meccanica, la spruzzatura preliminare di 0,600 kg di emulsione bituminosa al 55% per metro quadrato, la stesa in opera con idonee macchine finitrici e la cilindratura con idoneo rullo. Misurato in opera per strato di collegamento dello spessore minimo, finito e compresso, di 7 cm. Esclusi gli interventi in orari notturni. / - sovrapprezzo per ogni cm in più oltre i primi 7	m²/cm	0,03	5,20	12,530%
65.B15.A20.005	Realizzazione di pavimentazione stradale d'usura (tappeto) eseguita con materiali rispondenti alle norme vigenti, in conglomerato bituminoso chiuso per tappeto con bitume tal quale, dotato di certificato che ne attesti la conformità ai requisiti di cui al DM 5 agosto 2024 (CAM infrastrutture stradali), eslcusi in conglomerati bituminosi c.d. tiepidi, compresa la pulizia a fondo del piano di posa, mediante accurata scopatura meccanica, la spruzzatura preliminare di 0,600 kg di emulsione bituminosa al 55% per metro quadrato, la stesa in opera con idonee macchine finitrici e la cilindratura con idoneo rullo. Misurato in opera per strato di usura dello spessore minimo, finito e compresso, di 3 cm. Esclusi gli interventi in orari notturni. / - per superfici fino a 100 mq - interventi da eseguirsi in Provincia di Genova	m²	0,61	30,44	44,750%
65.B15.A20.007	Realizzazione di pavimentazione stradale d'usura (tappeto) eseguita con materiali rispondenti alle norme vigenti, in conglomerato bituminoso chiuso per tappeto con bitume tal quale, dotato di certificato che ne attesti la conformità ai requisiti di cui al DM 5 agosto 2024 (CAM infrastrutture stradali), eslcusi in conglomerati bituminosi c.d. tiepidi, compresa la pulizia a fondo del piano di posa, mediante accurata scopatura meccanica, la spruzzatura preliminare di 0,600 kg di emulsione bituminosa al 55% per metro quadrato, la stesa in opera con idonee macchine finitrici e la cilindratura con idoneo rullo. Misurato in opera per strato di usura dello spessore minimo, finito e compresso, di 3 cm. Esclusi gli interventi in orari notturni. / - sovraprezzo pero ogni cm in più oltre i primi 3	m²	0,12	7,65	33,870%
65.B15.A20.010	Realizzazione di pavimentazione stradale d'usura (tappeto) eseguita con materiali rispondenti alle norme vigenti, in conglomerato bituminoso chiuso per tappeto con bitume tal quale, dotato di certificato che ne attesti la conformità ai requisiti di cui al DM 5 agosto 2024 (CAM infrastrutture stradali), eslcusi in conglomerati bituminosi c.d. tiepidi, compresa la pulizia a fondo del piano di posa, mediante accurata scopatura meccanica, la spruzzatura preliminare di 0,600 kg di emulsione bituminosa al 55% per metro quadrato, la stesa in opera con idonee macchine finitrici e la cilindratura con idoneo rullo. Misurato in opera per strato di usura dello spessore minimo, finito e compresso, di 3 cm. Esclusi gli interventi in orari notturni. / - per superfici oltre 100 e sino a 300 mq - interventi da eseguirsi in Provincia di Genova	m²	0,43	27,25	36,480%
65.B15.A20.012	Realizzazione di pavimentazione stradale d'usura (tappeto) eseguita con materiali rispondenti alle norme vigenti, in conglomerato bituminoso chiuso per tappeto con bitume tal quale, dotato di certificato che ne attesti la conformità ai requisiti di cui al DM 5 agosto 2024 (CAM infrastrutture stradali), eslcusi in conglomerati bituminosi c.d. tiepidi, compresa la pulizia a fondo del piano di posa, mediante accurata scopatura meccanica, la spruzzatura preliminare di 0,600 kg di emulsione bituminosa al 55% per metro quadrato, la stesa in opera con idonee macchine finitrici e la cilindratura con idoneo rullo. Misurato in opera per strato di usura dello spessore minimo, finito e compresso, di 3 cm. Esclusi gli interventi in orari notturni. / - sovraprezzo pero ogni cm in più oltre i primi 3	m²	0,08	6,66	28,440%
65.B15.A20.015	Realizzazione di pavimentazione stradale d'usura (tappeto) eseguita con materiali rispondenti alle norme vigenti, in conglomerato bituminoso chiuso per tappeto con bitume tal quale, dotato di certificato che ne attesti la conformità ai requisiti di cui al DM 5 agosto 2024 (CAM infrastrutture stradali), eslcusi in conglomerati bituminosi c.d. tiepidi, compresa la pulizia a fondo del piano di posa, mediante accurata scopatura meccanica, la spruzzatura preliminare di 0,600 kg di emulsione bituminosa al 55% per metro quadrato, la stesa in opera con idonee macchine finitrici e la cilindratura con idoneo rullo. Misurato in opera per strato di usura dello spessore minimo, finito e compresso, di 3 cm. Esclusi gli interventi in orari notturni. / - per superifici oltre 300 e sino a 700 mq - interventi da eseguirsi in Provincia di Genova	m²	0,29	23,14	29,120%
65.B15.A20.017	Realizzazione di pavimentazione stradale d'usura (tappeto) eseguita con materiali rispondenti alle norme vigenti, in conglomerato bituminoso chiuso per tappeto con bitume tal quale, dotato di certificato che ne attesti la conformità ai requisiti di cui al DM 5 agosto 2024 (CAM infrastrutture stradali), eslcusi in conglomerati bituminosi c.d. tiepidi, compresa la pulizia a fondo del piano di posa, mediante accurata scopatura meccanica, la spruzzatura preliminare di 0,600 kg di emulsione bituminosa al 55% per metro quadrato, la stesa in opera con idonee macchine finitrici e la cilindratura con idoneo rullo. Misurato in opera per strato di usura dello spessore minimo, finito e compresso, di 3 cm. Esclusi gli interventi in orari notturni. / - sovraprezzo pero ogni cm in più oltre i primi 3	m²	0,05	5,91	22,040%
65.B15.A20.020	Realizzazione di pavimentazione stradale d'usura (tappeto) eseguita con materiali rispondenti alle norme vigenti, in conglomerato bituminoso chiuso per tappeto con bitume tal quale, dotato di certificato che ne attesti la conformità ai requisiti di cui al DM 5 agosto 2024 (CAM infrastrutture stradali), eslcusi in conglomerati bituminosi c.d. tiepidi, compresa la pulizia a fondo del piano di posa, mediante accurata scopatura meccanica, la spruzzatura preliminare di 0,600 kg di emulsione bituminosa al 55% per metro quadrato, la stesa in opera con idonee macchine finitrici e la cilindratura con idoneo rullo. Misurato in opera per strato di usura dello spessore minimo, finito e compresso, di 3 cm. Esclusi gli interventi in orari notturni. / - per superifci oltre 700 mq e sino a 2.000 mq - interventi da eseguirsi fuori dai centri abitati in Provincia di Genova	m²	0,24	18,50	26,580%
65.B15.A20.022	Realizzazione di pavimentazione stradale d'usura (tappeto) eseguita con materiali rispondenti alle norme vigenti, in conglomerato bituminoso chiuso per tappeto con bitume tal quale, dotato di certificato che ne attesti la conformità ai requisiti di cui al DM 5 agosto 2024 (CAM infrastrutture stradali), eslcusi in conglomerati bituminosi c.d. tiepidi, compresa la pulizia a fondo del piano di posa, mediante accurata scopatura meccanica, la spruzzatura preliminare di 0,600 kg di emulsione bituminosa al 55% per metro quadrato, la stesa in opera con idonee macchine finitrici e la cilindratura con idoneo rullo. Misurato in opera per strato di usura dello spessore minimo, finito e compresso, di 3 cm. Esclusi gli interventi in orari notturni. / - sovraprezzo pero ogni cm in più oltre i primi 3	m²	0,04	4,81	19,570%
65.B15.A20.025	Realizzazione di pavimentazione stradale d'usura (tappeto) eseguita con materiali rispondenti alle norme vigenti, in conglomerato bituminoso chiuso per tappeto con bitume tal quale, dotato di certificato che ne attesti la conformità ai requisiti di cui al DM 5 agosto 2024 (CAM infrastrutture stradali), eslcusi in conglomerati bituminosi c.d. tiepidi, compresa la pulizia a fondo del piano di posa, mediante accurata scopatura meccanica, la spruzzatura preliminare di 0,600 kg di emulsione bituminosa al 55% per metro quadrato, la stesa in opera con idonee macchine finitrici e la cilindratura con idoneo rullo. Misurato in opera per strato di usura dello spessore minimo, finito e compresso, di 3 cm. Esclusi gli interventi in orari notturni. / - per superifci oltre 2.000 mq e sino a 7.000 mq - interventi da eseguirsi fuori dai centri abitati in Provincia di Genova	m²	0,10	14,26	15,420%
65.B15.A20.027	Realizzazione di pavimentazione stradale d'usura (tappeto) eseguita con materiali rispondenti alle norme vigenti, in conglomerato bituminoso chiuso per tappeto con bitume tal quale, dotato di certificato che ne attesti la conformità ai requisiti di cui al DM 5 agosto 2024 (CAM infrastrutture stradali), eslcusi in conglomerati bituminosi c.d. tiepidi, compresa la pulizia a fondo del piano di posa, mediante accurata scopatura meccanica, la spruzzatura preliminare di 0,600 kg di emulsione bituminosa al 55% per metro quadrato, la stesa in opera con idonee macchine finitrici e la cilindratura con idoneo rullo. Misurato in opera per strato di usura dello spessore minimo, finito e compresso, di 3 cm. Esclusi gli interventi in orari notturni. / - sovraprezzo pero ogni cm in più oltre i primi 3	m²	0,01	4,10	11,290%
65.B15.A20.030	Realizzazione di pavimentazione stradale d'usura (tappeto) eseguita con materiali rispondenti alle norme vigenti, in conglomerato bituminoso chiuso per tappeto con bitume tal quale, dotato di certificato che ne attesti la conformità ai requisiti di cui al DM 5 agosto 2024 (CAM infrastrutture stradali), eslcusi in conglomerati bituminosi c.d. tiepidi, compresa la pulizia a fondo del piano di posa, mediante accurata scopatura meccanica, la spruzzatura preliminare di 0,600 kg di emulsione bituminosa al 55% per metro quadrato, la stesa in opera con idonee macchine finitrici e la cilindratura con idoneo rullo. Misurato in opera per strato di usura dello spessore minimo, finito e compresso, di 3 cm. Esclusi gli interventi in orari notturni. / - per superfici oltre i 7.000 mq - interventi da eseguirsi fuori dai centri abitati in Provincia di Genova	m²	0,05	12,06	9,990%
65.B15.A20.032	Realizzazione di pavimentazione stradale d'usura (tappeto) eseguita con materiali rispondenti alle norme vigenti, in conglomerato bituminoso chiuso per tappeto con bitume tal quale, dotato di certificato che ne attesti la conformità ai requisiti di cui al DM 5 agosto 2024 (CAM infrastrutture stradali), eslcusi in conglomerati bituminosi c.d. tiepidi, compresa la pulizia a fondo del piano di posa, mediante accurata scopatura meccanica, la spruzzatura preliminare di 0,600 kg di emulsione bituminosa al 55% per metro quadrato, la stesa in opera con idonee macchine finitrici e la cilindratura con idoneo rullo. Misurato in opera per strato di usura dello spessore minimo, finito e compresso, di 3 cm. Esclusi gli interventi in orari notturni. / - sovraprezzo pero ogni cm in più oltre i primi 3	m²		3,49	6,840%
65.B15.A20.035	Realizzazione di pavimentazione stradale d'usura (tappeto) eseguita con materiali rispondenti alle norme vigenti, in conglomerato bituminoso chiuso per tappeto con bitume tal quale, dotato di certificato che ne attesti la conformità ai requisiti di cui al DM 5 agosto 2024 (CAM infrastrutture stradali), eslcusi in conglomerati bituminosi c.d. tiepidi, compresa la pulizia a fondo del piano di posa, mediante accurata scopatura meccanica, la spruzzatura preliminare di 0,600 kg di emulsione bituminosa al 55% per metro quadrato, la stesa in opera con idonee macchine finitrici e la cilindratura con idoneo rullo. Misurato in opera per strato di usura dello spessore minimo, finito e compresso, di 3 cm. Esclusi gli interventi in orari notturni. / - per superfici fino a 100 mq - interventi da eseguirsi in Provincia di Savona	m²	0,61	31,75	42,890%
65.B15.A20.037	Realizzazione di pavimentazione stradale d'usura (tappeto) eseguita con materiali rispondenti alle norme vigenti, in conglomerato bituminoso chiuso per tappeto con bitume tal quale, dotato di certificato che ne attesti la conformità ai requisiti di cui al DM 5 agosto 2024 (CAM infrastrutture stradali), eslcusi in conglomerati bituminosi c.d. tiepidi, compresa la pulizia a fondo del piano di posa, mediante accurata scopatura meccanica, la spruzzatura preliminare di 0,600 kg di emulsione bituminosa al 55% per metro quadrato, la stesa in opera con idonee macchine finitrici e la cilindratura con idoneo rullo. Misurato in opera per strato di usura dello spessore minimo, finito e compresso, di 3 cm. Esclusi gli interventi in orari notturni. / - sovraprezzo pero ogni cm in più oltre i primi 3	m²	0,12	8,15	31,770%
65.B15.A20.040	Realizzazione di pavimentazione stradale d'usura (tappeto) eseguita con materiali rispondenti alle norme vigenti, in conglomerato bituminoso chiuso per tappeto con bitume tal quale, dotato di certificato che ne attesti la conformità ai requisiti di cui al DM 5 agosto 2024 (CAM infrastrutture stradali), eslcusi in conglomerati bituminosi c.d. tiepidi, compresa la pulizia a fondo del piano di posa, mediante accurata scopatura meccanica, la spruzzatura preliminare di 0,600 kg di emulsione bituminosa al 55% per metro quadrato, la stesa in opera con idonee macchine finitrici e la cilindratura con idoneo rullo. Misurato in opera per strato di usura dello spessore minimo, finito e compresso, di 3 cm. Esclusi gli interventi in orari notturni. / - per superfici oltre 100 e sino a 300 mq - interventi da eseguirsi in Provincia di Savona	m²	0,43	42,03	23,650%
65.B15.A20.042	Realizzazione di pavimentazione stradale d'usura (tappeto) eseguita con materiali rispondenti alle norme vigenti, in conglomerato bituminoso chiuso per tappeto con bitume tal quale, dotato di certificato che ne attesti la conformità ai requisiti di cui al DM 5 agosto 2024 (CAM infrastrutture stradali), eslcusi in conglomerati bituminosi c.d. tiepidi, compresa la pulizia a fondo del piano di posa, mediante accurata scopatura meccanica, la spruzzatura preliminare di 0,600 kg di emulsione bituminosa al 55% per metro quadrato, la stesa in opera con idonee macchine finitrici e la cilindratura con idoneo rullo. Misurato in opera per strato di usura dello spessore minimo, finito e compresso, di 3 cm. Esclusi gli interventi in orari notturni. / - sovraprezzo pero ogni cm in più oltre i primi 3	m²	0,08	7,16	26,430%
65.B15.A20.045	Realizzazione di pavimentazione stradale d'usura (tappeto) eseguita con materiali rispondenti alle norme vigenti, in conglomerato bituminoso chiuso per tappeto con bitume tal quale, dotato di certificato che ne attesti la conformità ai requisiti di cui al DM 5 agosto 2024 (CAM infrastrutture stradali), eslcusi in conglomerati bituminosi c.d. tiepidi, compresa la pulizia a fondo del piano di posa, mediante accurata scopatura meccanica, la spruzzatura preliminare di 0,600 kg di emulsione bituminosa al 55% per metro quadrato, la stesa in opera con idonee macchine finitrici e la cilindratura con idoneo rullo. Misurato in opera per strato di usura dello spessore minimo, finito e compresso, di 3 cm. Esclusi gli interventi in orari notturni. / - per superifici oltre 300 e sino a 700 mq - interventi da eseguirsi in Provincia di Savona	m²	0,29	24,45	27,550%
65.B15.A20.047	Realizzazione di pavimentazione stradale d'usura (tappeto) eseguita con materiali rispondenti alle norme vigenti, in conglomerato bituminoso chiuso per tappeto con bitume tal quale, dotato di certificato che ne attesti la conformità ai requisiti di cui al DM 5 agosto 2024 (CAM infrastrutture stradali), eslcusi in conglomerati bituminosi c.d. tiepidi, compresa la pulizia a fondo del piano di posa, mediante accurata scopatura meccanica, la spruzzatura preliminare di 0,600 kg di emulsione bituminosa al 55% per metro quadrato, la stesa in opera con idonee macchine finitrici e la cilindratura con idoneo rullo. Misurato in opera per strato di usura dello spessore minimo, finito e compresso, di 3 cm. Esclusi gli interventi in orari notturni. / - sovraprezzo pero ogni cm in più oltre i primi 3	m²	0,05	6,42	20,300%
65.B15.A20.050	Realizzazione di pavimentazione stradale d'usura (tappeto) eseguita con materiali rispondenti alle norme vigenti, in conglomerato bituminoso chiuso per tappeto con bitume tal quale, dotato di certificato che ne attesti la conformità ai requisiti di cui al DM 5 agosto 2024 (CAM infrastrutture stradali), eslcusi in conglomerati bituminosi c.d. tiepidi, compresa la pulizia a fondo del piano di posa, mediante accurata scopatura meccanica, la spruzzatura preliminare di 0,600 kg di emulsione bituminosa al 55% per metro quadrato, la stesa in opera con idonee macchine finitrici e la cilindratura con idoneo rullo. Misurato in opera per strato di usura dello spessore minimo, finito e compresso, di 3 cm. Esclusi gli interventi in orari notturni. / - per superifci oltre 700 mq e sino a 2.000 mq - interventi da eseguirsi fuori dai centri abitati in Provincia di Savona	m²	0,24	21,87	22,480%
65.B15.A20.052	Realizzazione di pavimentazione stradale d'usura (tappeto) eseguita con materiali rispondenti alle norme vigenti, in conglomerato bituminoso chiuso per tappeto con bitume tal quale, dotato di certificato che ne attesti la conformità ai requisiti di cui al DM 5 agosto 2024 (CAM infrastrutture stradali), eslcusi in conglomerati bituminosi c.d. tiepidi, compresa la pulizia a fondo del piano di posa, mediante accurata scopatura meccanica, la spruzzatura preliminare di 0,600 kg di emulsione bituminosa al 55% per metro quadrato, la stesa in opera con idonee macchine finitrici e la cilindratura con idoneo rullo. Misurato in opera per strato di usura dello spessore minimo, finito e compresso, di 3 cm. Esclusi gli interventi in orari notturni. / - sovraprezzo pero ogni cm in più oltre i primi 3	m²	0,04	5,94	15,830%
65.B15.A20.055	Realizzazione di pavimentazione stradale d'usura (tappeto) eseguita con materiali rispondenti alle norme vigenti, in conglomerato bituminoso chiuso per tappeto con bitume tal quale, dotato di certificato che ne attesti la conformità ai requisiti di cui al DM 5 agosto 2024 (CAM infrastrutture stradali), eslcusi in conglomerati bituminosi c.d. tiepidi, compresa la pulizia a fondo del piano di posa, mediante accurata scopatura meccanica, la spruzzatura preliminare di 0,600 kg di emulsione bituminosa al 55% per metro quadrato, la stesa in opera con idonee macchine finitrici e la cilindratura con idoneo rullo. Misurato in opera per strato di usura dello spessore minimo, finito e compresso, di 3 cm. Esclusi gli interventi in orari notturni. / - per superifci oltre 2.000 mq e sino a 7.000 mq - interventi da eseguirsi fuori dai centri abitati in Provincia di Savona	m²	0,10	17,63	12,480%
65.B15.A20.057	Realizzazione di pavimentazione stradale d'usura (tappeto) eseguita con materiali rispondenti alle norme vigenti, in conglomerato bituminoso chiuso per tappeto con bitume tal quale, dotato di certificato che ne attesti la conformità ai requisiti di cui al DM 5 agosto 2024 (CAM infrastrutture stradali), eslcusi in conglomerati bituminosi c.d. tiepidi, compresa la pulizia a fondo del piano di posa, mediante accurata scopatura meccanica, la spruzzatura preliminare di 0,600 kg di emulsione bituminosa al 55% per metro quadrato, la stesa in opera con idonee macchine finitrici e la cilindratura con idoneo rullo. Misurato in opera per strato di usura dello spessore minimo, finito e compresso, di 3 cm. Esclusi gli interventi in orari notturni. / - sovraprezzo pero ogni cm in più oltre i primi 3	m²	0,01	5,23	8,830%
65.B15.A20.060	Realizzazione di pavimentazione stradale d'usura (tappeto) eseguita con materiali rispondenti alle norme vigenti, in conglomerato bituminoso chiuso per tappeto con bitume tal quale, dotato di certificato che ne attesti la conformità ai requisiti di cui al DM 5 agosto 2024 (CAM infrastrutture stradali), eslcusi in conglomerati bituminosi c.d. tiepidi, compresa la pulizia a fondo del piano di posa, mediante accurata scopatura meccanica, la spruzzatura preliminare di 0,600 kg di emulsione bituminosa al 55% per metro quadrato, la stesa in opera con idonee macchine finitrici e la cilindratura con idoneo rullo. Misurato in opera per strato di usura dello spessore minimo, finito e compresso, di 3 cm. Esclusi gli interventi in orari notturni. / - per superfici oltre i 7.000 mq - interventi da eseguirsi fuori dai centri abitati in Provincia di Savona	m²	0,05	16,36	7,370%
65.B15.A20.062	Realizzazione di pavimentazione stradale d'usura (tappeto) eseguita con materiali rispondenti alle norme vigenti, in conglomerato bituminoso chiuso per tappeto con bitume tal quale, dotato di certificato che ne attesti la conformità ai requisiti di cui al DM 5 agosto 2024 (CAM infrastrutture stradali), eslcusi in conglomerati bituminosi c.d. tiepidi, compresa la pulizia a fondo del piano di posa, mediante accurata scopatura meccanica, la spruzzatura preliminare di 0,600 kg di emulsione bituminosa al 55% per metro quadrato, la stesa in opera con idonee macchine finitrici e la cilindratura con idoneo rullo. Misurato in opera per strato di usura dello spessore minimo, finito e compresso, di 3 cm. Esclusi gli interventi in orari notturni. / - sovraprezzo pero ogni cm in più oltre i primi 3	m²		4,94	4,820%
65.B15.A20.095	Realizzazione di pavimentazione stradale d'usura (tappeto) eseguita con materiali rispondenti alle norme vigenti, in conglomerato bituminoso chiuso per tappeto con bitume tal quale, dotato di certificato che ne attesti la conformità ai requisiti di cui al DM 5 agosto 2024 (CAM infrastrutture stradali), eslcusi in conglomerati bituminosi c.d. tiepidi, compresa la pulizia a fondo del piano di posa, mediante accurata scopatura meccanica, la spruzzatura preliminare di 0,600 kg di emulsione bituminosa al 55% per metro quadrato, la stesa in opera con idonee macchine finitrici e la cilindratura con idoneo rullo. Misurato in opera per strato di usura dello spessore minimo, finito e compresso, di 3 cm. Esclusi gli interventi in orari notturni. / - per superfici fino a 100 mq - interventi da eseguirsi in Provincia di La Spezia	m²	0,61	34,19	39,840%
65.B15.A20.097	Realizzazione di pavimentazione stradale d'usura (tappeto) eseguita con materiali rispondenti alle norme vigenti, in conglomerato bituminoso chiuso per tappeto con bitume tal quale, dotato di certificato che ne attesti la conformità ai requisiti di cui al DM 5 agosto 2024 (CAM infrastrutture stradali), eslcusi in conglomerati bituminosi c.d. tiepidi, compresa la pulizia a fondo del piano di posa, mediante accurata scopatura meccanica, la spruzzatura preliminare di 0,600 kg di emulsione bituminosa al 55% per metro quadrato, la stesa in opera con idonee macchine finitrici e la cilindratura con idoneo rullo. Misurato in opera per strato di usura dello spessore minimo, finito e compresso, di 3 cm. Esclusi gli interventi in orari notturni. / - sovraprezzo pero ogni cm in più oltre i primi 3	m²	0,12	8,97	28,900%
65.B15.A20.100	Realizzazione di pavimentazione stradale d'usura (tappeto) eseguita con materiali rispondenti alle norme vigenti, in conglomerato bituminoso chiuso per tappeto con bitume tal quale, dotato di certificato che ne attesti la conformità ai requisiti di cui al DM 5 agosto 2024 (CAM infrastrutture stradali), eslcusi in conglomerati bituminosi c.d. tiepidi, compresa la pulizia a fondo del piano di posa, mediante accurata scopatura meccanica, la spruzzatura preliminare di 0,600 kg di emulsione bituminosa al 55% per metro quadrato, la stesa in opera con idonee macchine finitrici e la cilindratura con idoneo rullo. Misurato in opera per strato di usura dello spessore minimo, finito e compresso, di 3 cm. Esclusi gli interventi in orari notturni. / - per superfici oltre 100 e sino a 300 mq - interventi da eseguirsi in Provincia di La Spezia	m²	0,43	45,06	22,060%
65.B15.A20.102	Realizzazione di pavimentazione stradale d'usura (tappeto) eseguita con materiali rispondenti alle norme vigenti, in conglomerato bituminoso chiuso per tappeto con bitume tal quale, dotato di certificato che ne attesti la conformità ai requisiti di cui al DM 5 agosto 2024 (CAM infrastrutture stradali), eslcusi in conglomerati bituminosi c.d. tiepidi, compresa la pulizia a fondo del piano di posa, mediante accurata scopatura meccanica, la spruzzatura preliminare di 0,600 kg di emulsione bituminosa al 55% per metro quadrato, la stesa in opera con idonee macchine finitrici e la cilindratura con idoneo rullo. Misurato in opera per strato di usura dello spessore minimo, finito e compresso, di 3 cm. Esclusi gli interventi in orari notturni. / - sovraprezzo pero ogni cm in più oltre i primi 3	m²	0,08	7,98	23,760%
65.B15.A20.105	Realizzazione di pavimentazione stradale d'usura (tappeto) eseguita con materiali rispondenti alle norme vigenti, in conglomerato bituminoso chiuso per tappeto con bitume tal quale, dotato di certificato che ne attesti la conformità ai requisiti di cui al DM 5 agosto 2024 (CAM infrastrutture stradali), eslcusi in conglomerati bituminosi c.d. tiepidi, compresa la pulizia a fondo del piano di posa, mediante accurata scopatura meccanica, la spruzzatura preliminare di 0,600 kg di emulsione bituminosa al 55% per metro quadrato, la stesa in opera con idonee macchine finitrici e la cilindratura con idoneo rullo. Misurato in opera per strato di usura dello spessore minimo, finito e compresso, di 3 cm. Esclusi gli interventi in orari notturni. / - per superifici oltre 300 e sino a 700 mq - interventi da eseguirsi in Provincia di La Spezia	m²	0,29	26,89	25,060%
65.B15.A20.107	Realizzazione di pavimentazione stradale d'usura (tappeto) eseguita con materiali rispondenti alle norme vigenti, in conglomerato bituminoso chiuso per tappeto con bitume tal quale, dotato di certificato che ne attesti la conformità ai requisiti di cui al DM 5 agosto 2024 (CAM infrastrutture stradali), eslcusi in conglomerati bituminosi c.d. tiepidi, compresa la pulizia a fondo del piano di posa, mediante accurata scopatura meccanica, la spruzzatura preliminare di 0,600 kg di emulsione bituminosa al 55% per metro quadrato, la stesa in opera con idonee macchine finitrici e la cilindratura con idoneo rullo. Misurato in opera per strato di usura dello spessore minimo, finito e compresso, di 3 cm. Esclusi gli interventi in orari notturni. / - sovraprezzo pero ogni cm in più oltre i primi 3	m²	0,05	7,24	18,030%
65.B15.A20.110	Realizzazione di pavimentazione stradale d'usura (tappeto) eseguita con materiali rispondenti alle norme vigenti, in conglomerato bituminoso chiuso per tappeto con bitume tal quale, dotato di certificato che ne attesti la conformità ai requisiti di cui al DM 5 agosto 2024 (CAM infrastrutture stradali), eslcusi in conglomerati bituminosi c.d. tiepidi, compresa la pulizia a fondo del piano di posa, mediante accurata scopatura meccanica, la spruzzatura preliminare di 0,600 kg di emulsione bituminosa al 55% per metro quadrato, la stesa in opera con idonee macchine finitrici e la cilindratura con idoneo rullo. Misurato in opera per strato di usura dello spessore minimo, finito e compresso, di 3 cm. Esclusi gli interventi in orari notturni. / - per superifci oltre 700 mq e sino a 2.000 mq - interventi da eseguirsi fuori dai centri abitati in Provincia di La Spezia	m²	0,24	24,30	20,230%
65.B15.A20.112	Realizzazione di pavimentazione stradale d'usura (tappeto) eseguita con materiali rispondenti alle norme vigenti, in conglomerato bituminoso chiuso per tappeto con bitume tal quale, dotato di certificato che ne attesti la conformità ai requisiti di cui al DM 5 agosto 2024 (CAM infrastrutture stradali), eslcusi in conglomerati bituminosi c.d. tiepidi, compresa la pulizia a fondo del piano di posa, mediante accurata scopatura meccanica, la spruzzatura preliminare di 0,600 kg di emulsione bituminosa al 55% per metro quadrato, la stesa in opera con idonee macchine finitrici e la cilindratura con idoneo rullo. Misurato in opera per strato di usura dello spessore minimo, finito e compresso, di 3 cm. Esclusi gli interventi in orari notturni. / - sovraprezzo pero ogni cm in più oltre i primi 3	m²	0,04	6,76	13,930%
65.B15.A20.115	Realizzazione di pavimentazione stradale d'usura (tappeto) eseguita con materiali rispondenti alle norme vigenti, in conglomerato bituminoso chiuso per tappeto con bitume tal quale, dotato di certificato che ne attesti la conformità ai requisiti di cui al DM 5 agosto 2024 (CAM infrastrutture stradali), eslcusi in conglomerati bituminosi c.d. tiepidi, compresa la pulizia a fondo del piano di posa, mediante accurata scopatura meccanica, la spruzzatura preliminare di 0,600 kg di emulsione bituminosa al 55% per metro quadrato, la stesa in opera con idonee macchine finitrici e la cilindratura con idoneo rullo. Misurato in opera per strato di usura dello spessore minimo, finito e compresso, di 3 cm. Esclusi gli interventi in orari notturni. / - per superifci oltre 2.000 mq e sino a 7.000 mq - interventi da eseguirsi fuori dai centri abitati in Provincia di La Spezia	m²	0,10	20,06	10,970%
65.B15.A20.117	Realizzazione di pavimentazione stradale d'usura (tappeto) eseguita con materiali rispondenti alle norme vigenti, in conglomerato bituminoso chiuso per tappeto con bitume tal quale, dotato di certificato che ne attesti la conformità ai requisiti di cui al DM 5 agosto 2024 (CAM infrastrutture stradali), eslcusi in conglomerati bituminosi c.d. tiepidi, compresa la pulizia a fondo del piano di posa, mediante accurata scopatura meccanica, la spruzzatura preliminare di 0,600 kg di emulsione bituminosa al 55% per metro quadrato, la stesa in opera con idonee macchine finitrici e la cilindratura con idoneo rullo. Misurato in opera per strato di usura dello spessore minimo, finito e compresso, di 3 cm. Esclusi gli interventi in orari notturni. / - sovraprezzo pero ogni cm in più oltre i primi 3	m²	0,01	6,05	7,650%
65.B15.A20.120	Realizzazione di pavimentazione stradale d'usura (tappeto) eseguita con materiali rispondenti alle norme vigenti, in conglomerato bituminoso chiuso per tappeto con bitume tal quale, dotato di certificato che ne attesti la conformità ai requisiti di cui al DM 5 agosto 2024 (CAM infrastrutture stradali), eslcusi in conglomerati bituminosi c.d. tiepidi, compresa la pulizia a fondo del piano di posa, mediante accurata scopatura meccanica, la spruzzatura preliminare di 0,600 kg di emulsione bituminosa al 55% per metro quadrato, la stesa in opera con idonee macchine finitrici e la cilindratura con idoneo rullo. Misurato in opera per strato di usura dello spessore minimo, finito e compresso, di 3 cm. Esclusi gli interventi in orari notturni. / - per superfici oltre i 7.000 mq - interventi da eseguirsi fuori dai centri abitati in Provincia di La Spezia	m²	0,05	18,80	6,410%
65.B15.A20.122	Realizzazione di pavimentazione stradale d'usura (tappeto) eseguita con materiali rispondenti alle norme vigenti, in conglomerato bituminoso chiuso per tappeto con bitume tal quale, dotato di certificato che ne attesti la conformità ai requisiti di cui al DM 5 agosto 2024 (CAM infrastrutture stradali), eslcusi in conglomerati bituminosi c.d. tiepidi, compresa la pulizia a fondo del piano di posa, mediante accurata scopatura meccanica, la spruzzatura preliminare di 0,600 kg di emulsione bituminosa al 55% per metro quadrato, la stesa in opera con idonee macchine finitrici e la cilindratura con idoneo rullo. Misurato in opera per strato di usura dello spessore minimo, finito e compresso, di 3 cm. Esclusi gli interventi in orari notturni. / - sovraprezzo pero ogni cm in più oltre i primi 3	m²		5,76	4,140%
65.B15.A21.005	Realizzazione di pavimentazione stradale d'usura (tappeto) eseguita con materiali rispondenti alle norme vigenti, in conglomerato bituminoso chiuso per tappeto tipo "tiepido", dotato di certificato che ne attesti la conformità ai requisiti di cui al DM 5 agosto 2024 (CAM infrastrutture stradali) compresa la pulizia a fondo del piano di posa, mediante accurata scopatura meccanica, la spruzzatura preliminare di 0,600 kg di emulsione bituminosa al 55% per metro quadrato, la stesa in opera con idonee macchine finitrici e la cilindratura con idoneo rullo. Misurato in opera per strato di usura dello spessore minimo, finito e compresso, di 3 cm. Esclusi gli interventi in orari notturni. / - per superfici fino a 100 mq - interventi da eseguirsi in Provincia di Genova	m²	0,66	33,07	45,000%
65.B15.A21.007	Realizzazione di pavimentazione stradale d'usura (tappeto) eseguita con materiali rispondenti alle norme vigenti, in conglomerato bituminoso chiuso per tappeto tipo "tiepido", dotato di certificato che ne attesti la conformità ai requisiti di cui al DM 5 agosto 2024 (CAM infrastrutture stradali) compresa la pulizia a fondo del piano di posa, mediante accurata scopatura meccanica, la spruzzatura preliminare di 0,600 kg di emulsione bituminosa al 55% per metro quadrato, la stesa in opera con idonee macchine finitrici e la cilindratura con idoneo rullo. Misurato in opera per strato di usura dello spessore minimo, finito e compresso, di 3 cm. Esclusi gli interventi in orari notturni. / - sovraprezzo pero ogni cm in più oltre i primi 3	m²	0,12	8,36	34,110%
65.B15.A21.010	Realizzazione di pavimentazione stradale d'usura (tappeto) eseguita con materiali rispondenti alle norme vigenti, in conglomerato bituminoso chiuso per tappeto tipo "tiepido", dotato di certificato che ne attesti la conformità ai requisiti di cui al DM 5 agosto 2024 (CAM infrastrutture stradali) compresa la pulizia a fondo del piano di posa, mediante accurata scopatura meccanica, la spruzzatura preliminare di 0,600 kg di emulsione bituminosa al 55% per metro quadrato, la stesa in opera con idonee macchine finitrici e la cilindratura con idoneo rullo. Misurato in opera per strato di usura dello spessore minimo, finito e compresso, di 3 cm. Esclusi gli interventi in orari notturni. / - per superfici oltre 100 e sino a 300 mq - interventi da eseguirsi in Provincia di Genova	m²	0,47	29,61	36,660%
65.B15.A21.012	Realizzazione di pavimentazione stradale d'usura (tappeto) eseguita con materiali rispondenti alle norme vigenti, in conglomerato bituminoso chiuso per tappeto tipo "tiepido", dotato di certificato che ne attesti la conformità ai requisiti di cui al DM 5 agosto 2024 (CAM infrastrutture stradali) compresa la pulizia a fondo del piano di posa, mediante accurata scopatura meccanica, la spruzzatura preliminare di 0,600 kg di emulsione bituminosa al 55% per metro quadrato, la stesa in opera con idonee macchine finitrici e la cilindratura con idoneo rullo. Misurato in opera per strato di usura dello spessore minimo, finito e compresso, di 3 cm. Esclusi gli interventi in orari notturni. / - sovraprezzo pero ogni cm in più oltre i primi 3	m²	0,08	7,27	28,510%
65.B15.A21.015	Realizzazione di pavimentazione stradale d'usura (tappeto) eseguita con materiali rispondenti alle norme vigenti, in conglomerato bituminoso chiuso per tappeto tipo "tiepido", dotato di certificato che ne attesti la conformità ai requisiti di cui al DM 5 agosto 2024 (CAM infrastrutture stradali) compresa la pulizia a fondo del piano di posa, mediante accurata scopatura meccanica, la spruzzatura preliminare di 0,600 kg di emulsione bituminosa al 55% per metro quadrato, la stesa in opera con idonee macchine finitrici e la cilindratura con idoneo rullo. Misurato in opera per strato di usura dello spessore minimo, finito e compresso, di 3 cm. Esclusi gli interventi in orari notturni. / - per superifici oltre 300 e sino a 700 mq - interventi da eseguirsi in Provincia di Genova	m²	0,33	25,13	29,320%
65.B15.A21.017	Realizzazione di pavimentazione stradale d'usura (tappeto) eseguita con materiali rispondenti alle norme vigenti, in conglomerato bituminoso chiuso per tappeto tipo "tiepido", dotato di certificato che ne attesti la conformità ai requisiti di cui al DM 5 agosto 2024 (CAM infrastrutture stradali) compresa la pulizia a fondo del piano di posa, mediante accurata scopatura meccanica, la spruzzatura preliminare di 0,600 kg di emulsione bituminosa al 55% per metro quadrato, la stesa in opera con idonee macchine finitrici e la cilindratura con idoneo rullo. Misurato in opera per strato di usura dello spessore minimo, finito e compresso, di 3 cm. Esclusi gli interventi in orari notturni. / - sovraprezzo pero ogni cm in più oltre i primi 3	m²	0,07	6,45	22,160%
65.B15.A21.020	Realizzazione di pavimentazione stradale d'usura (tappeto) eseguita con materiali rispondenti alle norme vigenti, in conglomerato bituminoso chiuso per tappeto tipo "tiepido", dotato di certificato che ne attesti la conformità ai requisiti di cui al DM 5 agosto 2024 (CAM infrastrutture stradali) compresa la pulizia a fondo del piano di posa, mediante accurata scopatura meccanica, la spruzzatura preliminare di 0,600 kg di emulsione bituminosa al 55% per metro quadrato, la stesa in opera con idonee macchine finitrici e la cilindratura con idoneo rullo. Misurato in opera per strato di usura dello spessore minimo, finito e compresso, di 3 cm. Esclusi gli interventi in orari notturni. / - per superifci oltre 700 mq e sino a 2.000 mq - interventi da eseguirsi fuori dai centri abitati in Provincia di Genova	m²	0,24	20,07	26,840%
65.B15.A21.022	Realizzazione di pavimentazione stradale d'usura (tappeto) eseguita con materiali rispondenti alle norme vigenti, in conglomerato bituminoso chiuso per tappeto tipo "tiepido", dotato di certificato che ne attesti la conformità ai requisiti di cui al DM 5 agosto 2024 (CAM infrastrutture stradali) compresa la pulizia a fondo del piano di posa, mediante accurata scopatura meccanica, la spruzzatura preliminare di 0,600 kg di emulsione bituminosa al 55% per metro quadrato, la stesa in opera con idonee macchine finitrici e la cilindratura con idoneo rullo. Misurato in opera per strato di usura dello spessore minimo, finito e compresso, di 3 cm. Esclusi gli interventi in orari notturni. / - sovraprezzo pero ogni cm in più oltre i primi 3	m²	0,05	5,24	19,680%
65.B15.A21.025	Realizzazione di pavimentazione stradale d'usura (tappeto) eseguita con materiali rispondenti alle norme vigenti, in conglomerato bituminoso chiuso per tappeto tipo "tiepido", dotato di certificato che ne attesti la conformità ai requisiti di cui al DM 5 agosto 2024 (CAM infrastrutture stradali) compresa la pulizia a fondo del piano di posa, mediante accurata scopatura meccanica, la spruzzatura preliminare di 0,600 kg di emulsione bituminosa al 55% per metro quadrato, la stesa in opera con idonee macchine finitrici e la cilindratura con idoneo rullo. Misurato in opera per strato di usura dello spessore minimo, finito e compresso, di 3 cm. Esclusi gli interventi in orari notturni. / - per superifci oltre 2.000 mq e sino a 7.000 mq - interventi da eseguirsi fuori dai centri abitati in Provincia di Genova	m²	0,10	15,45	15,490%
65.B15.A21.027	Realizzazione di pavimentazione stradale d'usura (tappeto) eseguita con materiali rispondenti alle norme vigenti, in conglomerato bituminoso chiuso per tappeto tipo "tiepido", dotato di certificato che ne attesti la conformità ai requisiti di cui al DM 5 agosto 2024 (CAM infrastrutture stradali) compresa la pulizia a fondo del piano di posa, mediante accurata scopatura meccanica, la spruzzatura preliminare di 0,600 kg di emulsione bituminosa al 55% per metro quadrato, la stesa in opera con idonee macchine finitrici e la cilindratura con idoneo rullo. Misurato in opera per strato di usura dello spessore minimo, finito e compresso, di 3 cm. Esclusi gli interventi in orari notturni. / - sovraprezzo pero ogni cm in più oltre i primi 3	m²	0,03	4,46	11,480%
65.B15.A21.030	Realizzazione di pavimentazione stradale d'usura (tappeto) eseguita con materiali rispondenti alle norme vigenti, in conglomerato bituminoso chiuso per tappeto tipo "tiepido", dotato di certificato che ne attesti la conformità ai requisiti di cui al DM 5 agosto 2024 (CAM infrastrutture stradali) compresa la pulizia a fondo del piano di posa, mediante accurata scopatura meccanica, la spruzzatura preliminare di 0,600 kg di emulsione bituminosa al 55% per metro quadrato, la stesa in opera con idonee macchine finitrici e la cilindratura con idoneo rullo. Misurato in opera per strato di usura dello spessore minimo, finito e compresso, di 3 cm. Esclusi gli interventi in orari notturni. / - per superfici oltre i 7.000 mq - interventi da eseguirsi fuori dai centri abitati in Provincia di Genova	m²	0,06	13,02	10,110%
65.B15.A21.032	Realizzazione di pavimentazione stradale d'usura (tappeto) eseguita con materiali rispondenti alle norme vigenti, in conglomerato bituminoso chiuso per tappeto tipo "tiepido", dotato di certificato che ne attesti la conformità ai requisiti di cui al DM 5 agosto 2024 (CAM infrastrutture stradali) compresa la pulizia a fondo del piano di posa, mediante accurata scopatura meccanica, la spruzzatura preliminare di 0,600 kg di emulsione bituminosa al 55% per metro quadrato, la stesa in opera con idonee macchine finitrici e la cilindratura con idoneo rullo. Misurato in opera per strato di usura dello spessore minimo, finito e compresso, di 3 cm. Esclusi gli interventi in orari notturni. / - sovraprezzo pero ogni cm in più oltre i primi 3	m²		3,79	7,030%
65.B15.A30.005	Realizzazione di pavimentazione stradale d'usura (tappeto) eseguita con materiali rispondenti alle norme vigenti, in conglomerato bituminoso chiuso per tappeto con bitume modificato hard, dotato di certificato che ne attesti la conformità ai requisiti di cui al DM 5 agosto 2024 (CAM infrastrutture stradali), esclusi in conglomerati bituminosi c.d. tiepidi, compresa la pulizia a fondo del piano di posa, mediante accurata scopatura meccanica, la spruzzatura preliminare di 0,600 kg di emulsione bituminosa al 55% per metro quadrato, la stesa in opera con idonee macchine finitrici e la cilindratura con idoneo rullo. Misurato in opera per strato di usura dello spessore minimo, finito e compresso, di 3 cm. Esclusi gli interventi in orari notturni. / - per superfici fino a 100 mq - interventi da eseguirsi in Provincia di Genova	m²	0,61	31,44	43,310%
65.B15.A30.010	Realizzazione di pavimentazione stradale d'usura (tappeto) eseguita con materiali rispondenti alle norme vigenti, in conglomerato bituminoso chiuso per tappeto con bitume modificato hard, dotato di certificato che ne attesti la conformità ai requisiti di cui al DM 5 agosto 2024 (CAM infrastrutture stradali), esclusi in conglomerati bituminosi c.d. tiepidi, compresa la pulizia a fondo del piano di posa, mediante accurata scopatura meccanica, la spruzzatura preliminare di 0,600 kg di emulsione bituminosa al 55% per metro quadrato, la stesa in opera con idonee macchine finitrici e la cilindratura con idoneo rullo. Misurato in opera per strato di usura dello spessore minimo, finito e compresso, di 3 cm. Esclusi gli interventi in orari notturni. / - per superfici oltre 100 e sino a 300 mq - interventi da eseguirsi in Provincia di Genova	m²	0,43	28,26	35,170%
65.B15.A30.015	Realizzazione di pavimentazione stradale d'usura (tappeto) eseguita con materiali rispondenti alle norme vigenti, in conglomerato bituminoso chiuso per tappeto con bitume modificato hard, dotato di certificato che ne attesti la conformità ai requisiti di cui al DM 5 agosto 2024 (CAM infrastrutture stradali), esclusi in conglomerati bituminosi c.d. tiepidi, compresa la pulizia a fondo del piano di posa, mediante accurata scopatura meccanica, la spruzzatura preliminare di 0,600 kg di emulsione bituminosa al 55% per metro quadrato, la stesa in opera con idonee macchine finitrici e la cilindratura con idoneo rullo. Misurato in opera per strato di usura dello spessore minimo, finito e compresso, di 3 cm. Esclusi gli interventi in orari notturni. / - per superifici oltre 300 e sino a 700 mq - interventi da eseguirsi in Provincia di Genova	m²	0,29	24,15	27,900%
65.B15.A30.020	Realizzazione di pavimentazione stradale d'usura (tappeto) eseguita con materiali rispondenti alle norme vigenti, in conglomerato bituminoso chiuso per tappeto con bitume modificato hard, dotato di certificato che ne attesti la conformità ai requisiti di cui al DM 5 agosto 2024 (CAM infrastrutture stradali), esclusi in conglomerati bituminosi c.d. tiepidi, compresa la pulizia a fondo del piano di posa, mediante accurata scopatura meccanica, la spruzzatura preliminare di 0,600 kg di emulsione bituminosa al 55% per metro quadrato, la stesa in opera con idonee macchine finitrici e la cilindratura con idoneo rullo. Misurato in opera per strato di usura dello spessore minimo, finito e compresso, di 3 cm. Esclusi gli interventi in orari notturni. / - per superifci oltre 700 mq e sino a 2.000 mq - interventi da eseguirsi fuori dai centri abitati in Provincia di Genova	m²	0,24	19,32	25,440%
65.B15.A30.025	Realizzazione di pavimentazione stradale d'usura (tappeto) eseguita con materiali rispondenti alle norme vigenti, in conglomerato bituminoso chiuso per tappeto con bitume modificato hard, dotato di certificato che ne attesti la conformità ai requisiti di cui al DM 5 agosto 2024 (CAM infrastrutture stradali), esclusi in conglomerati bituminosi c.d. tiepidi, compresa la pulizia a fondo del piano di posa, mediante accurata scopatura meccanica, la spruzzatura preliminare di 0,600 kg di emulsione bituminosa al 55% per metro quadrato, la stesa in opera con idonee macchine finitrici e la cilindratura con idoneo rullo. Misurato in opera per strato di usura dello spessore minimo, finito e compresso, di 3 cm. Esclusi gli interventi in orari notturni. / - per superifci oltre 2.000 mq e sino a 7.000 mq - interventi da eseguirsi fuori dai centri abitati in Provincia di Genova	m²	0,10	15,08	14,580%
65.B15.A30.030	Realizzazione di pavimentazione stradale d'usura (tappeto) eseguita con materiali rispondenti alle norme vigenti, in conglomerato bituminoso chiuso per tappeto con bitume modificato hard, dotato di certificato che ne attesti la conformità ai requisiti di cui al DM 5 agosto 2024 (CAM infrastrutture stradali), esclusi in conglomerati bituminosi c.d. tiepidi, compresa la pulizia a fondo del piano di posa, mediante accurata scopatura meccanica, la spruzzatura preliminare di 0,600 kg di emulsione bituminosa al 55% per metro quadrato, la stesa in opera con idonee macchine finitrici e la cilindratura con idoneo rullo. Misurato in opera per strato di usura dello spessore minimo, finito e compresso, di 3 cm. Esclusi gli interventi in orari notturni. / - per superfici oltre i 7.000 mq - interventi da eseguirsi fuori dai centri abitati in Provincia di Genova	m²	0,05	13,10	9,190%
65.B15.A30.035	Realizzazione di pavimentazione stradale d'usura (tappeto) eseguita con materiali rispondenti alle norme vigenti, in conglomerato bituminoso chiuso per tappeto con bitume modificato hard, dotato di certificato che ne attesti la conformità ai requisiti di cui al DM 5 agosto 2024 (CAM infrastrutture stradali), esclusi in conglomerati bituminosi c.d. tiepidi, compresa la pulizia a fondo del piano di posa, mediante accurata scopatura meccanica, la spruzzatura preliminare di 0,600 kg di emulsione bituminosa al 55% per metro quadrato, la stesa in opera con idonee macchine finitrici e la cilindratura con idoneo rullo. Misurato in opera per strato di usura dello spessore minimo, finito e compresso, di 3 cm. Esclusi gli interventi in orari notturni. / - per superfici fino a 100 mq - interventi da eseguirsi in Provincia di Savona	m²	0,61	32,96	41,330%
65.B15.A30.040	Realizzazione di pavimentazione stradale d'usura (tappeto) eseguita con materiali rispondenti alle norme vigenti, in conglomerato bituminoso chiuso per tappeto con bitume modificato hard, dotato di certificato che ne attesti la conformità ai requisiti di cui al DM 5 agosto 2024 (CAM infrastrutture stradali), esclusi in conglomerati bituminosi c.d. tiepidi, compresa la pulizia a fondo del piano di posa, mediante accurata scopatura meccanica, la spruzzatura preliminare di 0,600 kg di emulsione bituminosa al 55% per metro quadrato, la stesa in opera con idonee macchine finitrici e la cilindratura con idoneo rullo. Misurato in opera per strato di usura dello spessore minimo, finito e compresso, di 3 cm. Esclusi gli interventi in orari notturni. / - per superfici oltre 100 e sino a 300 mq - interventi da eseguirsi in Provincia di Savona	m²	0,43	29,78	33,390%
65.B15.A30.045	Realizzazione di pavimentazione stradale d'usura (tappeto) eseguita con materiali rispondenti alle norme vigenti, in conglomerato bituminoso chiuso per tappeto con bitume modificato hard, dotato di certificato che ne attesti la conformità ai requisiti di cui al DM 5 agosto 2024 (CAM infrastrutture stradali), esclusi in conglomerati bituminosi c.d. tiepidi, compresa la pulizia a fondo del piano di posa, mediante accurata scopatura meccanica, la spruzzatura preliminare di 0,600 kg di emulsione bituminosa al 55% per metro quadrato, la stesa in opera con idonee macchine finitrici e la cilindratura con idoneo rullo. Misurato in opera per strato di usura dello spessore minimo, finito e compresso, di 3 cm. Esclusi gli interventi in orari notturni. / - per superifici oltre 300 e sino a 700 mq - interventi da eseguirsi in Provincia di Savona	m²	0,29	25,66	26,260%
65.B15.A30.050	Realizzazione di pavimentazione stradale d'usura (tappeto) eseguita con materiali rispondenti alle norme vigenti, in conglomerato bituminoso chiuso per tappeto con bitume modificato hard, dotato di certificato che ne attesti la conformità ai requisiti di cui al DM 5 agosto 2024 (CAM infrastrutture stradali), esclusi in conglomerati bituminosi c.d. tiepidi, compresa la pulizia a fondo del piano di posa, mediante accurata scopatura meccanica, la spruzzatura preliminare di 0,600 kg di emulsione bituminosa al 55% per metro quadrato, la stesa in opera con idonee macchine finitrici e la cilindratura con idoneo rullo. Misurato in opera per strato di usura dello spessore minimo, finito e compresso, di 3 cm. Esclusi gli interventi in orari notturni. / - per superifci oltre 700 mq e sino a 2.000 mq - interventi da eseguirsi fuori dai centri abitati in Provincia di Savona	m²	0,24	23,08	21,310%
65.B15.A30.055	Realizzazione di pavimentazione stradale d'usura (tappeto) eseguita con materiali rispondenti alle norme vigenti, in conglomerato bituminoso chiuso per tappeto con bitume modificato hard, dotato di certificato che ne attesti la conformità ai requisiti di cui al DM 5 agosto 2024 (CAM infrastrutture stradali), esclusi in conglomerati bituminosi c.d. tiepidi, compresa la pulizia a fondo del piano di posa, mediante accurata scopatura meccanica, la spruzzatura preliminare di 0,600 kg di emulsione bituminosa al 55% per metro quadrato, la stesa in opera con idonee macchine finitrici e la cilindratura con idoneo rullo. Misurato in opera per strato di usura dello spessore minimo, finito e compresso, di 3 cm. Esclusi gli interventi in orari notturni. / - per superifci oltre 2.000 mq e sino a 7.000 mq - interventi da eseguirsi fuori dai centri abitati in Provincia di Savona	m²	0,10	18,84	11,680%
65.B15.A30.060	Realizzazione di pavimentazione stradale d'usura (tappeto) eseguita con materiali rispondenti alle norme vigenti, in conglomerato bituminoso chiuso per tappeto con bitume modificato hard, dotato di certificato che ne attesti la conformità ai requisiti di cui al DM 5 agosto 2024 (CAM infrastrutture stradali), esclusi in conglomerati bituminosi c.d. tiepidi, compresa la pulizia a fondo del piano di posa, mediante accurata scopatura meccanica, la spruzzatura preliminare di 0,600 kg di emulsione bituminosa al 55% per metro quadrato, la stesa in opera con idonee macchine finitrici e la cilindratura con idoneo rullo. Misurato in opera per strato di usura dello spessore minimo, finito e compresso, di 3 cm. Esclusi gli interventi in orari notturni. / - per superfici oltre i 7.000 mq - interventi da eseguirsi fuori dai centri abitati in Provincia di Savona	m²	0,05	17,57	6,860%
65.B15.A30.065	Realizzazione di pavimentazione stradale d'usura (tappeto) eseguita con materiali rispondenti alle norme vigenti, in conglomerato bituminoso chiuso per tappeto con bitume modificato hard, dotato di certificato che ne attesti la conformità ai requisiti di cui al DM 5 agosto 2024 (CAM infrastrutture stradali), esclusi in conglomerati bituminosi c.d. tiepidi, compresa la pulizia a fondo del piano di posa, mediante accurata scopatura meccanica, la spruzzatura preliminare di 0,600 kg di emulsione bituminosa al 55% per metro quadrato, la stesa in opera con idonee macchine finitrici e la cilindratura con idoneo rullo. Misurato in opera per strato di usura dello spessore minimo, finito e compresso, di 3 cm. Esclusi gli interventi in orari notturni. / - per superfici fino a 100 mq - interventi da eseguirsi in Provincia di La Spezia	m²	0,61	35,99	37,850%
65.B15.A30.070	Realizzazione di pavimentazione stradale d'usura (tappeto) eseguita con materiali rispondenti alle norme vigenti, in conglomerato bituminoso chiuso per tappeto con bitume modificato hard, dotato di certificato che ne attesti la conformità ai requisiti di cui al DM 5 agosto 2024 (CAM infrastrutture stradali), esclusi in conglomerati bituminosi c.d. tiepidi, compresa la pulizia a fondo del piano di posa, mediante accurata scopatura meccanica, la spruzzatura preliminare di 0,600 kg di emulsione bituminosa al 55% per metro quadrato, la stesa in opera con idonee macchine finitrici e la cilindratura con idoneo rullo. Misurato in opera per strato di usura dello spessore minimo, finito e compresso, di 3 cm. Esclusi gli interventi in orari notturni. / - per superfici oltre 100 e sino a 300 mq - interventi da eseguirsi in Provincia di La Spezia	m²	0,43	32,80	30,310%
65.B15.A30.075	Realizzazione di pavimentazione stradale d'usura (tappeto) eseguita con materiali rispondenti alle norme vigenti, in conglomerato bituminoso chiuso per tappeto con bitume modificato hard, dotato di certificato che ne attesti la conformità ai requisiti di cui al DM 5 agosto 2024 (CAM infrastrutture stradali), esclusi in conglomerati bituminosi c.d. tiepidi, compresa la pulizia a fondo del piano di posa, mediante accurata scopatura meccanica, la spruzzatura preliminare di 0,600 kg di emulsione bituminosa al 55% per metro quadrato, la stesa in opera con idonee macchine finitrici e la cilindratura con idoneo rullo. Misurato in opera per strato di usura dello spessore minimo, finito e compresso, di 3 cm. Esclusi gli interventi in orari notturni. / - per superifici oltre 300 e sino a 700 mq - interventi da eseguirsi in Provincia di La Spezia	m²	0,29	28,69	23,490%
65.B15.A30.080	Realizzazione di pavimentazione stradale d'usura (tappeto) eseguita con materiali rispondenti alle norme vigenti, in conglomerato bituminoso chiuso per tappeto con bitume modificato hard, dotato di certificato che ne attesti la conformità ai requisiti di cui al DM 5 agosto 2024 (CAM infrastrutture stradali), esclusi in conglomerati bituminosi c.d. tiepidi, compresa la pulizia a fondo del piano di posa, mediante accurata scopatura meccanica, la spruzzatura preliminare di 0,600 kg di emulsione bituminosa al 55% per metro quadrato, la stesa in opera con idonee macchine finitrici e la cilindratura con idoneo rullo. Misurato in opera per strato di usura dello spessore minimo, finito e compresso, di 3 cm. Esclusi gli interventi in orari notturni. / - per superifci oltre 700 mq e sino a 2.000 mq - interventi da eseguirsi fuori dai centri abitati in Provincia di La Spezia	m²	0,24	26,10	18,840%
65.B15.A30.085	Realizzazione di pavimentazione stradale d'usura (tappeto) eseguita con materiali rispondenti alle norme vigenti, in conglomerato bituminoso chiuso per tappeto con bitume modificato hard, dotato di certificato che ne attesti la conformità ai requisiti di cui al DM 5 agosto 2024 (CAM infrastrutture stradali), esclusi in conglomerati bituminosi c.d. tiepidi, compresa la pulizia a fondo del piano di posa, mediante accurata scopatura meccanica, la spruzzatura preliminare di 0,600 kg di emulsione bituminosa al 55% per metro quadrato, la stesa in opera con idonee macchine finitrici e la cilindratura con idoneo rullo. Misurato in opera per strato di usura dello spessore minimo, finito e compresso, di 3 cm. Esclusi gli interventi in orari notturni. / - per superifci oltre 2.000 mq e sino a 7.000 mq - interventi da eseguirsi fuori dai centri abitati in Provincia di La Spezia	m²	0,10	21,86	10,060%
65.B15.A30.090	Realizzazione di pavimentazione stradale d'usura (tappeto) eseguita con materiali rispondenti alle norme vigenti, in conglomerato bituminoso chiuso per tappeto con bitume modificato hard, dotato di certificato che ne attesti la conformità ai requisiti di cui al DM 5 agosto 2024 (CAM infrastrutture stradali), esclusi in conglomerati bituminosi c.d. tiepidi, compresa la pulizia a fondo del piano di posa, mediante accurata scopatura meccanica, la spruzzatura preliminare di 0,600 kg di emulsione bituminosa al 55% per metro quadrato, la stesa in opera con idonee macchine finitrici e la cilindratura con idoneo rullo. Misurato in opera per strato di usura dello spessore minimo, finito e compresso, di 3 cm. Esclusi gli interventi in orari notturni. / - per superfici oltre i 7.000 mq - interventi da eseguirsi fuori dai centri abitati in Provincia di La Spezia	m²	0,05	20,60	5,850%
65.B20	Pavimentazioni per percorsi guida non vedenti
65.B20.A10.010	Sola posa in opera di piastrelle/mattonelle (codici base Loges) per realizzazione di percorsi guida per non vedenti. Del formato tipo 30x30x3 o 40x40x3,5 cm circa, compresa la malta di fissaggio al sottofondo, questo escluso: / - su pavimentazioni di nuova esecuzione in pietra, cubetti di porfido o autobloccanti	m	2,54	68,46	85,220%
65.B20.A10.020	Sola posa in opera di piastrelle/mattonelle (codici base Loges) per realizzazione di percorsi guida per non vedenti. Del formato tipo 30x30x3 o 40x40x3,5 cm circa, compresa la malta di fissaggio al sottofondo, questo escluso: / - in nuove pavimentazioni in cemento, asfalto e simili	m	2,54	68,46	85,220%
65.B20.A10.030	Sola posa in opera di piastrelle/mattonelle (codici base Loges) per realizzazione di percorsi guida per non vedenti. Del formato tipo 30x30x3 o 40x40x3,5 cm circa, compresa la malta di fissaggio al sottofondo, questo escluso: / - in nuove pavimentazioni in piastrelle di gres e simili	m	1,02	28,84	80,910%
65.C10	Fognature
65.C10.A11.035	Sola posa in opera di tubazioni in calcestruzzo o grès per fognoli, compresa la sigillatura dei giunti con adeguata malta cementizia, oppure, per quelle gia' predisposte, con utilizzo di appositi anelli di tenuta in gomma piena vulcanizzata a norma UNI EN 681-1, o in resina poliuretanica o altro materiale idoneo, compresa la preparazione del piano di posa, escluso lo scavo e l'eventuale rinfianco e reinterro: / - DN 200	m	0,68	20,04	73,200%
65.C10.A11.040	Sola posa in opera di tubazioni in calcestruzzo o grès per fognoli, compresa la sigillatura dei giunti con adeguata malta cementizia, oppure, per quelle gia' predisposte, con utilizzo di appositi anelli di tenuta in gomma piena vulcanizzata a norma UNI EN 681-1, o in resina poliuretanica o altro materiale idoneo, compresa la preparazione del piano di posa, escluso lo scavo e l'eventuale rinfianco e reinterro: / - DN 250	m	0,84	24,88	73,690%
65.C10.A11.045	Sola posa in opera di tubazioni in calcestruzzo o grès per fognoli, compresa la sigillatura dei giunti con adeguata malta cementizia, oppure, per quelle gia' predisposte, con utilizzo di appositi anelli di tenuta in gomma piena vulcanizzata a norma UNI EN 681-1, o in resina poliuretanica o altro materiale idoneo, compresa la preparazione del piano di posa, escluso lo scavo e l'eventuale rinfianco e reinterro: / - DN 300	m	0,96	28,41	73,180%
65.C10.A11.050	Sola posa in opera di tubazioni in calcestruzzo o grès per fognoli, compresa la sigillatura dei giunti con adeguata malta cementizia, oppure, per quelle gia' predisposte, con utilizzo di appositi anelli di tenuta in gomma piena vulcanizzata a norma UNI EN 681-1, o in resina poliuretanica o altro materiale idoneo, compresa la preparazione del piano di posa, escluso lo scavo e l'eventuale rinfianco e reinterro: / - DN 350	m	1,08	31,48	73,750%
65.C10.A11.055	Sola posa in opera di tubazioni in calcestruzzo o grès per fognoli, compresa la sigillatura dei giunti con adeguata malta cementizia, oppure, per quelle gia' predisposte, con utilizzo di appositi anelli di tenuta in gomma piena vulcanizzata a norma UNI EN 681-1, o in resina poliuretanica o altro materiale idoneo, compresa la preparazione del piano di posa, escluso lo scavo e l'eventuale rinfianco e reinterro: / - DN 400	m	1,18	34,55	74,220%
65.C10.A11.060	Sola posa in opera di tubazioni in calcestruzzo o grès per fognoli, compresa la sigillatura dei giunti con adeguata malta cementizia, oppure, per quelle gia' predisposte, con utilizzo di appositi anelli di tenuta in gomma piena vulcanizzata a norma UNI EN 681-1, o in resina poliuretanica o altro materiale idoneo, compresa la preparazione del piano di posa, escluso lo scavo e l'eventuale rinfianco e reinterro: / - DN 450	m	1,36	39,38	74,390%
65.C10.A11.065	Sola posa in opera di tubazioni in calcestruzzo o grès per fognoli, compresa la sigillatura dei giunti con adeguata malta cementizia, oppure, per quelle gia' predisposte, con utilizzo di appositi anelli di tenuta in gomma piena vulcanizzata a norma UNI EN 681-1, o in resina poliuretanica o altro materiale idoneo, compresa la preparazione del piano di posa, escluso lo scavo e l'eventuale rinfianco e reinterro: / - DN 500	m	1,46	42,22	75,090%
65.C10.A11.070	Sola posa in opera di tubazioni in calcestruzzo o grès per fognoli, compresa la sigillatura dei giunti con adeguata malta cementizia, oppure, per quelle gia' predisposte, con utilizzo di appositi anelli di tenuta in gomma piena vulcanizzata a norma UNI EN 681-1, o in resina poliuretanica o altro materiale idoneo, compresa la preparazione del piano di posa, escluso lo scavo e l'eventuale rinfianco e reinterro: / - DN 600	m	1,64	46,82	75,480%
65.C10.A11.075	Sola posa in opera di tubazioni in calcestruzzo o grès per fognoli, compresa la sigillatura dei giunti con adeguata malta cementizia, oppure, per quelle gia' predisposte, con utilizzo di appositi anelli di tenuta in gomma piena vulcanizzata a norma UNI EN 681-1, o in resina poliuretanica o altro materiale idoneo, compresa la preparazione del piano di posa, escluso lo scavo e l'eventuale rinfianco e reinterro: / - DN 700	m	1,91	54,48	75,980%
65.C10.A11.080	Sola posa in opera di tubazioni in calcestruzzo o grès per fognoli, compresa la sigillatura dei giunti con adeguata malta cementizia, oppure, per quelle gia' predisposte, con utilizzo di appositi anelli di tenuta in gomma piena vulcanizzata a norma UNI EN 681-1, o in resina poliuretanica o altro materiale idoneo, compresa la preparazione del piano di posa, escluso lo scavo e l'eventuale rinfianco e reinterro: / - DN 800	m	2,35	66,75	76,540%
65.C10.A11.085	Sola posa in opera di tubazioni in calcestruzzo o grès per fognoli, compresa la sigillatura dei giunti con adeguata malta cementizia, oppure, per quelle gia' predisposte, con utilizzo di appositi anelli di tenuta in gomma piena vulcanizzata a norma UNI EN 681-1, o in resina poliuretanica o altro materiale idoneo, compresa la preparazione del piano di posa, escluso lo scavo e l'eventuale rinfianco e reinterro: / - DN 900	m	2,65	75,59	75,730%
65.C10.A11.090	Sola posa in opera di tubazioni in calcestruzzo o grès per fognoli, compresa la sigillatura dei giunti con adeguata malta cementizia, oppure, per quelle gia' predisposte, con utilizzo di appositi anelli di tenuta in gomma piena vulcanizzata a norma UNI EN 681-1, o in resina poliuretanica o altro materiale idoneo, compresa la preparazione del piano di posa, escluso lo scavo e l'eventuale rinfianco e reinterro: / - DN 1000	m	2,96	84,79	76,090%
65.C10.A11.095	Sola posa in opera di tubazioni in calcestruzzo o grès per fognoli, compresa la sigillatura dei giunti con adeguata malta cementizia, oppure, per quelle gia' predisposte, con utilizzo di appositi anelli di tenuta in gomma piena vulcanizzata a norma UNI EN 681-1, o in resina poliuretanica o altro materiale idoneo, compresa la preparazione del piano di posa, escluso lo scavo e l'eventuale rinfianco e reinterro: / - DN 1200	m	3,72	108,24	74,420%
65.C10.A11.100	Sola posa in opera di tubazioni in calcestruzzo o grès per fognoli, compresa la sigillatura dei giunti con adeguata malta cementizia, oppure, per quelle gia' predisposte, con utilizzo di appositi anelli di tenuta in gomma piena vulcanizzata a norma UNI EN 681-1, o in resina poliuretanica o altro materiale idoneo, compresa la preparazione del piano di posa, escluso lo scavo e l'eventuale rinfianco e reinterro: / - DN 1400	m	4,50	127,37	76,420%
65.C10.A12.010	Sola posa in opera di tubazioni in ghisa per fognature, acquedotti e linee gas, compresa la preparazione del piano di posa, escluso lo scavo e l'eventuale rinfianco e reinterro / - DN 60	m	0,44	9,17	100,000%
65.C10.A12.020	Sola posa in opera di tubazioni in ghisa per fognature, acquedotti e linee gas, compresa la preparazione del piano di posa, escluso lo scavo e l'eventuale rinfianco e reinterro / - DN 80	m	0,48	9,93	100,000%
65.C10.A12.030	Sola posa in opera di tubazioni in ghisa per fognature, acquedotti e linee gas, compresa la preparazione del piano di posa, escluso lo scavo e l'eventuale rinfianco e reinterro / - DN 100	m	0,77	21,47	79,030%
65.C10.A12.040	Sola posa in opera di tubazioni in ghisa per fognature, acquedotti e linee gas, compresa la preparazione del piano di posa, escluso lo scavo e l'eventuale rinfianco e reinterro / - DN 125	m	0,83	23,00	79,040%
65.C10.A12.050	Sola posa in opera di tubazioni in ghisa per fognature, acquedotti e linee gas, compresa la preparazione del piano di posa, escluso lo scavo e l'eventuale rinfianco e reinterro / - DN 150	m	0,95	26,07	79,040%
65.C10.A12.060	Sola posa in opera di tubazioni in ghisa per fognature, acquedotti e linee gas, compresa la preparazione del piano di posa, escluso lo scavo e l'eventuale rinfianco e reinterro / - DN 200	m	1,07	29,14	79,040%
65.C10.A12.070	Sola posa in opera di tubazioni in ghisa per fognature, acquedotti e linee gas, compresa la preparazione del piano di posa, escluso lo scavo e l'eventuale rinfianco e reinterro / - DN 250	m	1,11	30,67	79,040%
65.C10.A12.080	Sola posa in opera di tubazioni in ghisa per fognature, acquedotti e linee gas, compresa la preparazione del piano di posa, escluso lo scavo e l'eventuale rinfianco e reinterro / - DN 300	m	1,23	33,74	79,040%
65.C10.A12.090	Sola posa in opera di tubazioni in ghisa per fognature, acquedotti e linee gas, compresa la preparazione del piano di posa, escluso lo scavo e l'eventuale rinfianco e reinterro / - DN 350	m	1,32	36,04	79,040%
65.C10.A12.100	Sola posa in opera di tubazioni in ghisa per fognature, acquedotti e linee gas, compresa la preparazione del piano di posa, escluso lo scavo e l'eventuale rinfianco e reinterro / - DN 400	m	1,41	38,34	79,040%
65.C10.A12.110	Sola posa in opera di tubazioni in ghisa per fognature, acquedotti e linee gas, compresa la preparazione del piano di posa, escluso lo scavo e l'eventuale rinfianco e reinterro / - DN 450	m	1,57	42,94	79,030%
65.C10.A12.120	Sola posa in opera di tubazioni in ghisa per fognature, acquedotti e linee gas, compresa la preparazione del piano di posa, escluso lo scavo e l'eventuale rinfianco e reinterro / - DN 500	m	1,69	48,35	75,590%
65.C10.A12.130	Sola posa in opera di tubazioni in ghisa per fognature, acquedotti e linee gas, compresa la preparazione del piano di posa, escluso lo scavo e l'eventuale rinfianco e reinterro / - DN 600	m	1,97	56,49	75,500%
65.C10.A12.140	Sola posa in opera di tubazioni in ghisa per fognature, acquedotti e linee gas, compresa la preparazione del piano di posa, escluso lo scavo e l'eventuale rinfianco e reinterro / - DN 700	m	2,25	64,15	75,930%
65.C10.A12.150	Sola posa in opera di tubazioni in ghisa per fognature, acquedotti e linee gas, compresa la preparazione del piano di posa, escluso lo scavo e l'eventuale rinfianco e reinterro / - DN 800	m	2,53	72,06	76,030%
65.C10.A12.160	Sola posa in opera di tubazioni in ghisa per fognature, acquedotti e linee gas, compresa la preparazione del piano di posa, escluso lo scavo e l'eventuale rinfianco e reinterro / - DN 900	m	2,81	79,72	76,320%
65.C10.A12.170	Sola posa in opera di tubazioni in ghisa per fognature, acquedotti e linee gas, compresa la preparazione del piano di posa, escluso lo scavo e l'eventuale rinfianco e reinterro / - DN 1000	m	3,08	87,63	76,380%
65.C10.A20.010	Sola posa in opera di tubazioni di pvc per fognature stradali, posto in opera su massetto di calcestruzzo, questo escluso, compresa la sigillatura dei giunti con apposito sigillante, escluso scavo, rinfianco e reinterro. Gli eventuali pezzi speciali saranno valutati pari a 1,00 m di tubo di pari diametro: / - fino a 250 mm	m	0,81	22,48	76,770%
65.C10.A20.020	Sola posa in opera di tubazioni di pvc per fognature stradali, posto in opera su massetto di calcestruzzo, questo escluso, compresa la sigillatura dei giunti con apposito sigillante, escluso scavo, rinfianco e reinterro. Gli eventuali pezzi speciali saranno valutati pari a 1,00 m di tubo di pari diametro: / - da 315 a 400 mm	m	1,38	35,30	81,510%
65.C10.A20.030	Sola posa in opera di tubazioni di pvc per fognature stradali, posto in opera su massetto di calcestruzzo, questo escluso, compresa la sigillatura dei giunti con apposito sigillante, escluso scavo, rinfianco e reinterro. Gli eventuali pezzi speciali saranno valutati pari a 1,00 m di tubo di pari diametro: / - da 500 a 630 mm	m	1,65	47,58	72,530%
65.C10.A20.040	Sola posa in opera di tubazioni di pvc per fognature stradali, posto in opera su massetto di calcestruzzo, questo escluso, compresa la sigillatura dei giunti con apposito sigillante, escluso scavo, rinfianco e reinterro. Gli eventuali pezzi speciali saranno valutati pari a 1,00 m di tubo di pari diametro: / - oltre 630 fino a 1200 mm	m	2,97	96,81	65,960%
65.C10.A25.003	Fornitura e posa in opera di tubazioni spiralate per fognature interrate non in pressione e condotte di ventilazione in polietilene rinforzato con lamina in acciaio zincato incorporata nella spirale, compreso il bicchiere femmina presaldato e le guarnizioni di tenuta in EPDM sino al diametro di 1500 mm incluso. / Per i diametri interni nominali oltre 1500mm le giunzioni sono previste tramite saldatura ad estrusione con apporto di materiale idoneo a garantire la tenuta idraulica secondo le norme vigenti. / - SN8 del diametro interno 300 mm	m	0,42	60,48	14,880%
65.C10.A25.005	Fornitura e posa in opera di tubazioni spiralate per fognature interrate non in pressione e condotte di ventilazione in polietilene rinforzato con lamina in acciaio zincato incorporata nella spirale, compreso il bicchiere femmina presaldato e le guarnizioni di tenuta in EPDM sino al diametro di 1500 mm incluso. / Per i diametri interni nominali oltre 1500mm le giunzioni sono previste tramite saldatura ad estrusione con apporto di materiale idoneo a garantire la tenuta idraulica secondo le norme vigenti. / - SN8 del diametro interno 400 mm	m	0,42	79,92	11,260%
65.C10.A25.010	Fornitura e posa in opera di tubazioni spiralate per fognature interrate non in pressione e condotte di ventilazione in polietilene rinforzato con lamina in acciaio zincato incorporata nella spirale, compreso il bicchiere femmina presaldato e le guarnizioni di tenuta in EPDM sino al diametro di 1500 mm incluso. / Per i diametri interni nominali oltre 1500mm le giunzioni sono previste tramite saldatura ad estrusione con apporto di materiale idoneo a garantire la tenuta idraulica secondo le norme vigenti. / - SN8 del diametro interno 500 mm	m	0,42	115,46	7,800%
65.C10.A25.015	Fornitura e posa in opera di tubazioni spiralate per fognature interrate non in pressione e condotte di ventilazione in polietilene rinforzato con lamina in acciaio zincato incorporata nella spirale, compreso il bicchiere femmina presaldato e le guarnizioni di tenuta in EPDM sino al diametro di 1500 mm incluso. / Per i diametri interni nominali oltre 1500mm le giunzioni sono previste tramite saldatura ad estrusione con apporto di materiale idoneo a garantire la tenuta idraulica secondo le norme vigenti. / - SN8 del diametro interno 600 mm	m	0,44	156,73	5,990%
65.C10.A25.020	Fornitura e posa in opera di tubazioni spiralate per fognature interrate non in pressione e condotte di ventilazione in polietilene rinforzato con lamina in acciaio zincato incorporata nella spirale, compreso il bicchiere femmina presaldato e le guarnizioni di tenuta in EPDM sino al diametro di 1500 mm incluso. / Per i diametri interni nominali oltre 1500mm le giunzioni sono previste tramite saldatura ad estrusione con apporto di materiale idoneo a garantire la tenuta idraulica secondo le norme vigenti. / - SN8 del diametro interno 700 mm	m	0,44	222,20	4,330%
65.C10.A25.025	Fornitura e posa in opera di tubazioni spiralate per fognature interrate non in pressione e condotte di ventilazione in polietilene rinforzato con lamina in acciaio zincato incorporata nella spirale, compreso il bicchiere femmina presaldato e le guarnizioni di tenuta in EPDM sino al diametro di 1500 mm incluso. / Per i diametri interni nominali oltre 1500mm le giunzioni sono previste tramite saldatura ad estrusione con apporto di materiale idoneo a garantire la tenuta idraulica secondo le norme vigenti. / - SN8 del diametro interno 800 mm	m	0,46	233,61	4,220%
65.C10.A25.030	Fornitura e posa in opera di tubazioni spiralate per fognature interrate non in pressione e condotte di ventilazione in polietilene rinforzato con lamina in acciaio zincato incorporata nella spirale, compreso il bicchiere femmina presaldato e le guarnizioni di tenuta in EPDM sino al diametro di 1500 mm incluso. / Per i diametri interni nominali oltre 1500mm le giunzioni sono previste tramite saldatura ad estrusione con apporto di materiale idoneo a garantire la tenuta idraulica secondo le norme vigenti. / - SN8 del diametro interno 900 mm	m	0,52	305,64	3,680%
65.C10.A25.035	Fornitura e posa in opera di tubazioni spiralate per fognature interrate non in pressione e condotte di ventilazione in polietilene rinforzato con lamina in acciaio zincato incorporata nella spirale, compreso il bicchiere femmina presaldato e le guarnizioni di tenuta in EPDM sino al diametro di 1500 mm incluso. / Per i diametri interni nominali oltre 1500mm le giunzioni sono previste tramite saldatura ad estrusione con apporto di materiale idoneo a garantire la tenuta idraulica secondo le norme vigenti. / - SN8 del diametro interno 1000 mm	m	0,59	325,54	3,840%
65.C10.A25.040	Fornitura e posa in opera di tubazioni spiralate per fognature interrate non in pressione e condotte di ventilazione in polietilene rinforzato con lamina in acciaio zincato incorporata nella spirale, compreso il bicchiere femmina presaldato e le guarnizioni di tenuta in EPDM sino al diametro di 1500 mm incluso. / Per i diametri interni nominali oltre 1500mm le giunzioni sono previste tramite saldatura ad estrusione con apporto di materiale idoneo a garantire la tenuta idraulica secondo le norme vigenti. / - SN8 del diametro interno 1100 mm	m	0,64	416,84	3,320%
65.C10.A25.045	Fornitura e posa in opera di tubazioni spiralate per fognature interrate non in pressione e condotte di ventilazione in polietilene rinforzato con lamina in acciaio zincato incorporata nella spirale, compreso il bicchiere femmina presaldato e le guarnizioni di tenuta in EPDM sino al diametro di 1500 mm incluso. / Per i diametri interni nominali oltre 1500mm le giunzioni sono previste tramite saldatura ad estrusione con apporto di materiale idoneo a garantire la tenuta idraulica secondo le norme vigenti. / - SN8 del diametro interno 1200 mm	m	0,66	475,61	2,990%
65.C10.A25.050	Fornitura e posa in opera di tubazioni spiralate per fognature interrate non in pressione e condotte di ventilazione in polietilene rinforzato con lamina in acciaio zincato incorporata nella spirale, compreso il bicchiere femmina presaldato e le guarnizioni di tenuta in EPDM sino al diametro di 1500 mm incluso. / Per i diametri interni nominali oltre 1500mm le giunzioni sono previste tramite saldatura ad estrusione con apporto di materiale idoneo a garantire la tenuta idraulica secondo le norme vigenti. / - SN8 del diametro interno 1300 mm	m	0,74	572,35	2,730%
65.C10.A25.055	Fornitura e posa in opera di tubazioni spiralate per fognature interrate non in pressione e condotte di ventilazione in polietilene rinforzato con lamina in acciaio zincato incorporata nella spirale, compreso il bicchiere femmina presaldato e le guarnizioni di tenuta in EPDM sino al diametro di 1500 mm incluso. / Per i diametri interni nominali oltre 1500mm le giunzioni sono previste tramite saldatura ad estrusione con apporto di materiale idoneo a garantire la tenuta idraulica secondo le norme vigenti. / - SN8 del diametro interno 1400 mm	m	0,76	626,29	2,640%
65.C10.A25.060	Fornitura e posa in opera di tubazioni spiralate per fognature interrate non in pressione e condotte di ventilazione in polietilene rinforzato con lamina in acciaio zincato incorporata nella spirale, compreso il bicchiere femmina presaldato e le guarnizioni di tenuta in EPDM sino al diametro di 1500 mm incluso. / Per i diametri interni nominali oltre 1500mm le giunzioni sono previste tramite saldatura ad estrusione con apporto di materiale idoneo a garantire la tenuta idraulica secondo le norme vigenti. / - SN8 del diametro interno 1500 mm	m	0,81	697,86	2,510%
65.C10.A25.065	Fornitura e posa in opera di tubazioni spiralate per fognature interrate non in pressione e condotte di ventilazione in polietilene rinforzato con lamina in acciaio zincato incorporata nella spirale, compreso il bicchiere femmina presaldato e le guarnizioni di tenuta in EPDM sino al diametro di 1500 mm incluso. / Per i diametri interni nominali oltre 1500mm le giunzioni sono previste tramite saldatura ad estrusione con apporto di materiale idoneo a garantire la tenuta idraulica secondo le norme vigenti. / - SN8 del diametro interno 1600 mm	m	1,29	790,32	3,570%
65.C10.A25.070	Fornitura e posa in opera di tubazioni spiralate per fognature interrate non in pressione e condotte di ventilazione in polietilene rinforzato con lamina in acciaio zincato incorporata nella spirale, compreso il bicchiere femmina presaldato e le guarnizioni di tenuta in EPDM sino al diametro di 1500 mm incluso. / Per i diametri interni nominali oltre 1500mm le giunzioni sono previste tramite saldatura ad estrusione con apporto di materiale idoneo a garantire la tenuta idraulica secondo le norme vigenti. / - SN8 del diametro interno 1800 mm	m	1,61	1358,16	2,610%
65.C10.A25.075	Fornitura e posa in opera di tubazioni spiralate per fognature interrate non in pressione e condotte di ventilazione in polietilene rinforzato con lamina in acciaio zincato incorporata nella spirale, compreso il bicchiere femmina presaldato e le guarnizioni di tenuta in EPDM sino al diametro di 1500 mm incluso. / Per i diametri interni nominali oltre 1500mm le giunzioni sono previste tramite saldatura ad estrusione con apporto di materiale idoneo a garantire la tenuta idraulica secondo le norme vigenti. / - SN8 del diametro interno 2000 mm	m	1,81	1628,53	2,430%
65.C10.A25.080	Fornitura e posa in opera di tubazioni spiralate per fognature interrate non in pressione e condotte di ventilazione in polietilene rinforzato con lamina in acciaio zincato incorporata nella spirale, compreso il bicchiere femmina presaldato e le guarnizioni di tenuta in EPDM sino al diametro di 1500 mm incluso. / Per i diametri interni nominali oltre 1500mm le giunzioni sono previste tramite saldatura ad estrusione con apporto di materiale idoneo a garantire la tenuta idraulica secondo le norme vigenti. / - SN8 del diametro interno 2200 mm	m	2,17	1976,63	2,400%
65.C10.A25.085	Fornitura e posa in opera di tubazioni spiralate per fognature interrate non in pressione e condotte di ventilazione in polietilene rinforzato con lamina in acciaio zincato incorporata nella spirale, compreso il bicchiere femmina presaldato e le guarnizioni di tenuta in EPDM sino al diametro di 1500 mm incluso. / Per i diametri interni nominali oltre 1500mm le giunzioni sono previste tramite saldatura ad estrusione con apporto di materiale idoneo a garantire la tenuta idraulica secondo le norme vigenti. / - SN8 del diametro interno 2400 mm	m	2,40	2176,87	2,390%
65.C10.A25.090	Fornitura e posa in opera di tubazioni spiralate per fognature interrate non in pressione e condotte di ventilazione in polietilene rinforzato con lamina in acciaio zincato incorporata nella spirale, compreso il bicchiere femmina presaldato e le guarnizioni di tenuta in EPDM sino al diametro di 1500 mm incluso. / Per i diametri interni nominali oltre 1500mm le giunzioni sono previste tramite saldatura ad estrusione con apporto di materiale idoneo a garantire la tenuta idraulica secondo le norme vigenti. / - SN8 del diametro interno 2600 mm	m	2,70	2347,74	2,500%
65.C10.A25.095	Fornitura e posa in opera di tubazioni spiralate per fognature interrate non in pressione e condotte di ventilazione in polietilene rinforzato con lamina in acciaio zincato incorporata nella spirale, compreso il bicchiere femmina presaldato e le guarnizioni di tenuta in EPDM sino al diametro di 1500 mm incluso. / Per i diametri interni nominali oltre 1500mm le giunzioni sono previste tramite saldatura ad estrusione con apporto di materiale idoneo a garantire la tenuta idraulica secondo le norme vigenti. / - SN8 del diametro interno 2800 mm	m	2,92	2743,81	2,310%
65.C10.A25.100	Fornitura e posa in opera di tubazioni spiralate per fognature interrate non in pressione e condotte di ventilazione in polietilene rinforzato con lamina in acciaio zincato incorporata nella spirale, compreso il bicchiere femmina presaldato e le guarnizioni di tenuta in EPDM sino al diametro di 1500 mm incluso. / Per i diametri interni nominali oltre 1500mm le giunzioni sono previste tramite saldatura ad estrusione con apporto di materiale idoneo a garantire la tenuta idraulica secondo le norme vigenti. / - SN8 del diametro interno 3000 mm	m	3,27	2873,17	2,480%
65.C10.A25.103	Fornitura e posa in opera di tubazioni spiralate per fognature interrate non in pressione e condotte di ventilazione in polietilene rinforzato con lamina in acciaio zincato incorporata nella spirale, compreso il bicchiere femmina presaldato e le guarnizioni di tenuta in EPDM sino al diametro di 1500 mm incluso. / Per i diametri interni nominali oltre 1500mm le giunzioni sono previste tramite saldatura ad estrusione con apporto di materiale idoneo a garantire la tenuta idraulica secondo le norme vigenti. / - SN12 del diametro interno 300 mm	m	0,42	65,90	13,660%
65.C10.A25.105	Fornitura e posa in opera di tubazioni spiralate per fognature interrate non in pressione e condotte di ventilazione in polietilene rinforzato con lamina in acciaio zincato incorporata nella spirale, compreso il bicchiere femmina presaldato e le guarnizioni di tenuta in EPDM sino al diametro di 1500 mm incluso. / Per i diametri interni nominali oltre 1500mm le giunzioni sono previste tramite saldatura ad estrusione con apporto di materiale idoneo a garantire la tenuta idraulica secondo le norme vigenti. / - SN12 del diametro interno 400 mm	m	0,42	88,25	10,200%
65.C10.A25.110	Fornitura e posa in opera di tubazioni spiralate per fognature interrate non in pressione e condotte di ventilazione in polietilene rinforzato con lamina in acciaio zincato incorporata nella spirale, compreso il bicchiere femmina presaldato e le guarnizioni di tenuta in EPDM sino al diametro di 1500 mm incluso. / Per i diametri interni nominali oltre 1500mm le giunzioni sono previste tramite saldatura ad estrusione con apporto di materiale idoneo a garantire la tenuta idraulica secondo le norme vigenti. / - SN12 del diametro interno 500 mm	m	0,42	127,12	7,080%
65.C10.A25.115	Fornitura e posa in opera di tubazioni spiralate per fognature interrate non in pressione e condotte di ventilazione in polietilene rinforzato con lamina in acciaio zincato incorporata nella spirale, compreso il bicchiere femmina presaldato e le guarnizioni di tenuta in EPDM sino al diametro di 1500 mm incluso. / Per i diametri interni nominali oltre 1500mm le giunzioni sono previste tramite saldatura ad estrusione con apporto di materiale idoneo a garantire la tenuta idraulica secondo le norme vigenti. / - SN12 del diametro interno 600 mm	m	0,44	172,92	5,430%
65.C10.A25.120	Fornitura e posa in opera di tubazioni spiralate per fognature interrate non in pressione e condotte di ventilazione in polietilene rinforzato con lamina in acciaio zincato incorporata nella spirale, compreso il bicchiere femmina presaldato e le guarnizioni di tenuta in EPDM sino al diametro di 1500 mm incluso. / Per i diametri interni nominali oltre 1500mm le giunzioni sono previste tramite saldatura ad estrusione con apporto di materiale idoneo a garantire la tenuta idraulica secondo le norme vigenti. / - SN12 del diametro interno 700 mm	m	0,44	244,40	3,940%
65.C10.A25.125	Fornitura e posa in opera di tubazioni spiralate per fognature interrate non in pressione e condotte di ventilazione in polietilene rinforzato con lamina in acciaio zincato incorporata nella spirale, compreso il bicchiere femmina presaldato e le guarnizioni di tenuta in EPDM sino al diametro di 1500 mm incluso. / Per i diametri interni nominali oltre 1500mm le giunzioni sono previste tramite saldatura ad estrusione con apporto di materiale idoneo a garantire la tenuta idraulica secondo le norme vigenti. / - SN12 del diametro interno 800 mm	m	0,46	289,13	3,410%
65.C10.A25.130	Fornitura e posa in opera di tubazioni spiralate per fognature interrate non in pressione e condotte di ventilazione in polietilene rinforzato con lamina in acciaio zincato incorporata nella spirale, compreso il bicchiere femmina presaldato e le guarnizioni di tenuta in EPDM sino al diametro di 1500 mm incluso. / Per i diametri interni nominali oltre 1500mm le giunzioni sono previste tramite saldatura ad estrusione con apporto di materiale idoneo a garantire la tenuta idraulica secondo le norme vigenti. / - SN12 del diametro interno 900 mm	m	0,52	335,26	3,360%
65.C10.A25.135	Fornitura e posa in opera di tubazioni spiralate per fognature interrate non in pressione e condotte di ventilazione in polietilene rinforzato con lamina in acciaio zincato incorporata nella spirale, compreso il bicchiere femmina presaldato e le guarnizioni di tenuta in EPDM sino al diametro di 1500 mm incluso. / Per i diametri interni nominali oltre 1500mm le giunzioni sono previste tramite saldatura ad estrusione con apporto di materiale idoneo a garantire la tenuta idraulica secondo le norme vigenti. / - SN12 del diametro interno 1000 mm	m	0,59	406,97	3,070%
65.C10.A25.140	Fornitura e posa in opera di tubazioni spiralate per fognature interrate non in pressione e condotte di ventilazione in polietilene rinforzato con lamina in acciaio zincato incorporata nella spirale, compreso il bicchiere femmina presaldato e le guarnizioni di tenuta in EPDM sino al diametro di 1500 mm incluso. / Per i diametri interni nominali oltre 1500mm le giunzioni sono previste tramite saldatura ad estrusione con apporto di materiale idoneo a garantire la tenuta idraulica secondo le norme vigenti. / - SN12 del diametro interno 1100 mm	m	0,64	483,76	2,860%
65.C10.A25.145	Fornitura e posa in opera di tubazioni spiralate per fognature interrate non in pressione e condotte di ventilazione in polietilene rinforzato con lamina in acciaio zincato incorporata nella spirale, compreso il bicchiere femmina presaldato e le guarnizioni di tenuta in EPDM sino al diametro di 1500 mm incluso. / Per i diametri interni nominali oltre 1500mm le giunzioni sono previste tramite saldatura ad estrusione con apporto di materiale idoneo a garantire la tenuta idraulica secondo le norme vigenti. / - SN12 del diametro interno 1200 mm	m	0,66	531,13	2,680%
65.C10.A25.150	Fornitura e posa in opera di tubazioni spiralate per fognature interrate non in pressione e condotte di ventilazione in polietilene rinforzato con lamina in acciaio zincato incorporata nella spirale, compreso il bicchiere femmina presaldato e le guarnizioni di tenuta in EPDM sino al diametro di 1500 mm incluso. / Per i diametri interni nominali oltre 1500mm le giunzioni sono previste tramite saldatura ad estrusione con apporto di materiale idoneo a garantire la tenuta idraulica secondo le norme vigenti. / - SN12 del diametro interno 1300 mm	m	0,74	653,42	2,390%
65.C10.A25.155	Fornitura e posa in opera di tubazioni spiralate per fognature interrate non in pressione e condotte di ventilazione in polietilene rinforzato con lamina in acciaio zincato incorporata nella spirale, compreso il bicchiere femmina presaldato e le guarnizioni di tenuta in EPDM sino al diametro di 1500 mm incluso. / Per i diametri interni nominali oltre 1500mm le giunzioni sono previste tramite saldatura ad estrusione con apporto di materiale idoneo a garantire la tenuta idraulica secondo le norme vigenti. / - SN12 del diametro interno 1400 mm	m	0,76	674,41	2,450%
65.C10.A25.160	Fornitura e posa in opera di tubazioni spiralate per fognature interrate non in pressione e condotte di ventilazione in polietilene rinforzato con lamina in acciaio zincato incorporata nella spirale, compreso il bicchiere femmina presaldato e le guarnizioni di tenuta in EPDM sino al diametro di 1500 mm incluso. / Per i diametri interni nominali oltre 1500mm le giunzioni sono previste tramite saldatura ad estrusione con apporto di materiale idoneo a garantire la tenuta idraulica secondo le norme vigenti. / - SN12 del diametro interno 1500 mm	m	0,81	753,38	2,330%
65.C10.A25.165	Fornitura e posa in opera di tubazioni spiralate per fognature interrate non in pressione e condotte di ventilazione in polietilene rinforzato con lamina in acciaio zincato incorporata nella spirale, compreso il bicchiere femmina presaldato e le guarnizioni di tenuta in EPDM sino al diametro di 1500 mm incluso. / Per i diametri interni nominali oltre 1500mm le giunzioni sono previste tramite saldatura ad estrusione con apporto di materiale idoneo a garantire la tenuta idraulica secondo le norme vigenti. / - SN12 del diametro interno 1600 mm	m	1,29	806,97	3,500%
65.C10.A25.170	Fornitura e posa in opera di tubazioni spiralate per fognature interrate non in pressione e condotte di ventilazione in polietilene rinforzato con lamina in acciaio zincato incorporata nella spirale, compreso il bicchiere femmina presaldato e le guarnizioni di tenuta in EPDM sino al diametro di 1500 mm incluso. / Per i diametri interni nominali oltre 1500mm le giunzioni sono previste tramite saldatura ad estrusione con apporto di materiale idoneo a garantire la tenuta idraulica secondo le norme vigenti. / - SN12 del diametro interno 1800 mm	m	1,61	1475,79	2,410%
65.C10.A25.175	Fornitura e posa in opera di tubazioni spiralate per fognature interrate non in pressione e condotte di ventilazione in polietilene rinforzato con lamina in acciaio zincato incorporata nella spirale, compreso il bicchiere femmina presaldato e le guarnizioni di tenuta in EPDM sino al diametro di 1500 mm incluso. / Per i diametri interni nominali oltre 1500mm le giunzioni sono previste tramite saldatura ad estrusione con apporto di materiale idoneo a garantire la tenuta idraulica secondo le norme vigenti. / - SN12 del diametro interno 2000 mm	m	1,81	1852,52	2,140%
65.C10.A25.180	Fornitura e posa in opera di tubazioni spiralate per fognature interrate non in pressione e condotte di ventilazione in polietilene rinforzato con lamina in acciaio zincato incorporata nella spirale, compreso il bicchiere femmina presaldato e le guarnizioni di tenuta in EPDM sino al diametro di 1500 mm incluso. / Per i diametri interni nominali oltre 1500mm le giunzioni sono previste tramite saldatura ad estrusione con apporto di materiale idoneo a garantire la tenuta idraulica secondo le norme vigenti. / - SN12 del diametro interno 2200 mm	m	2,17	2227,09	2,130%
65.C10.A25.185	Fornitura e posa in opera di tubazioni spiralate per fognature interrate non in pressione e condotte di ventilazione in polietilene rinforzato con lamina in acciaio zincato incorporata nella spirale, compreso il bicchiere femmina presaldato e le guarnizioni di tenuta in EPDM sino al diametro di 1500 mm incluso. / Per i diametri interni nominali oltre 1500mm le giunzioni sono previste tramite saldatura ad estrusione con apporto di materiale idoneo a garantire la tenuta idraulica secondo le norme vigenti. / - SN12 del diametro interno 2400 mm	m	2,40	2371,01	2,200%
65.C10.A25.190	Fornitura e posa in opera di tubazioni spiralate per fognature interrate non in pressione e condotte di ventilazione in polietilene rinforzato con lamina in acciaio zincato incorporata nella spirale, compreso il bicchiere femmina presaldato e le guarnizioni di tenuta in EPDM sino al diametro di 1500 mm incluso. / Per i diametri interni nominali oltre 1500mm le giunzioni sono previste tramite saldatura ad estrusione con apporto di materiale idoneo a garantire la tenuta idraulica secondo le norme vigenti. / - SN12 del diametro interno 2600 mm	m	2,70	2570,88	2,280%
65.C10.A25.195	Fornitura e posa in opera di tubazioni spiralate per fognature interrate non in pressione e condotte di ventilazione in polietilene rinforzato con lamina in acciaio zincato incorporata nella spirale, compreso il bicchiere femmina presaldato e le guarnizioni di tenuta in EPDM sino al diametro di 1500 mm incluso. / Per i diametri interni nominali oltre 1500mm le giunzioni sono previste tramite saldatura ad estrusione con apporto di materiale idoneo a garantire la tenuta idraulica secondo le norme vigenti. / - SN12 del diametro interno 2800 mm	m	2,92	2911,17	2,180%
65.C10.A25.200	Fornitura e posa in opera di tubazioni spiralate per fognature interrate non in pressione e condotte di ventilazione in polietilene rinforzato con lamina in acciaio zincato incorporata nella spirale, compreso il bicchiere femmina presaldato e le guarnizioni di tenuta in EPDM sino al diametro di 1500 mm incluso. / Per i diametri interni nominali oltre 1500mm le giunzioni sono previste tramite saldatura ad estrusione con apporto di materiale idoneo a garantire la tenuta idraulica secondo le norme vigenti. / - SN12 del diametro interno 3000 mm	m	3,27	3263,68	2,180%
65.C10.A25.203	Fornitura e posa in opera di tubazioni spiralate per fognature interrate non in pressione e condotte di ventilazione in polietilene rinforzato con lamina in acciaio zincato incorporata nella spirale, compreso il bicchiere femmina presaldato e le guarnizioni di tenuta in EPDM sino al diametro di 1500 mm incluso. / Per i diametri interni nominali oltre 1500mm le giunzioni sono previste tramite saldatura ad estrusione con apporto di materiale idoneo a garantire la tenuta idraulica secondo le norme vigenti. / - SN16 del diametro interno 300 mm	m	0,42	71,42	12,600%
65.C10.A25.205	Fornitura e posa in opera di tubazioni spiralate per fognature interrate non in pressione e condotte di ventilazione in polietilene rinforzato con lamina in acciaio zincato incorporata nella spirale, compreso il bicchiere femmina presaldato e le guarnizioni di tenuta in EPDM sino al diametro di 1500 mm incluso. / Per i diametri interni nominali oltre 1500mm le giunzioni sono previste tramite saldatura ad estrusione con apporto di materiale idoneo a garantire la tenuta idraulica secondo le norme vigenti. / - SN16 del diametro interno 400 mm	m	0,42	93,80	9,600%
65.C10.A25.210	Fornitura e posa in opera di tubazioni spiralate per fognature interrate non in pressione e condotte di ventilazione in polietilene rinforzato con lamina in acciaio zincato incorporata nella spirale, compreso il bicchiere femmina presaldato e le guarnizioni di tenuta in EPDM sino al diametro di 1500 mm incluso. / Per i diametri interni nominali oltre 1500mm le giunzioni sono previste tramite saldatura ad estrusione con apporto di materiale idoneo a garantire la tenuta idraulica secondo le norme vigenti. / - SN16 del diametro interno 500 mm	m	0,42	136,83	6,580%
65.C10.A25.215	Fornitura e posa in opera di tubazioni spiralate per fognature interrate non in pressione e condotte di ventilazione in polietilene rinforzato con lamina in acciaio zincato incorporata nella spirale, compreso il bicchiere femmina presaldato e le guarnizioni di tenuta in EPDM sino al diametro di 1500 mm incluso. / Per i diametri interni nominali oltre 1500mm le giunzioni sono previste tramite saldatura ad estrusione con apporto di materiale idoneo a garantire la tenuta idraulica secondo le norme vigenti. / - SN16 del diametro interno 600 mm	m	0,44	185,88	5,050%
65.C10.A25.220	Fornitura e posa in opera di tubazioni spiralate per fognature interrate non in pressione e condotte di ventilazione in polietilene rinforzato con lamina in acciaio zincato incorporata nella spirale, compreso il bicchiere femmina presaldato e le guarnizioni di tenuta in EPDM sino al diametro di 1500 mm incluso. / Per i diametri interni nominali oltre 1500mm le giunzioni sono previste tramite saldatura ad estrusione con apporto di materiale idoneo a garantire la tenuta idraulica secondo le norme vigenti. / - SN16 del diametro interno 700 mm	m	0,44	262,91	3,660%
65.C10.A25.225	Fornitura e posa in opera di tubazioni spiralate per fognature interrate non in pressione e condotte di ventilazione in polietilene rinforzato con lamina in acciaio zincato incorporata nella spirale, compreso il bicchiere femmina presaldato e le guarnizioni di tenuta in EPDM sino al diametro di 1500 mm incluso. / Per i diametri interni nominali oltre 1500mm le giunzioni sono previste tramite saldatura ad estrusione con apporto di materiale idoneo a garantire la tenuta idraulica secondo le norme vigenti. / - SN16 del diametro interno 800 mm	m	0,46	307,64	3,200%
65.C10.A25.230	Fornitura e posa in opera di tubazioni spiralate per fognature interrate non in pressione e condotte di ventilazione in polietilene rinforzato con lamina in acciaio zincato incorporata nella spirale, compreso il bicchiere femmina presaldato e le guarnizioni di tenuta in EPDM sino al diametro di 1500 mm incluso. / Per i diametri interni nominali oltre 1500mm le giunzioni sono previste tramite saldatura ad estrusione con apporto di materiale idoneo a garantire la tenuta idraulica secondo le norme vigenti. / - SN16 del diametro interno 900 mm	m	0,52	364,87	3,090%
65.C10.A25.235	Fornitura e posa in opera di tubazioni spiralate per fognature interrate non in pressione e condotte di ventilazione in polietilene rinforzato con lamina in acciaio zincato incorporata nella spirale, compreso il bicchiere femmina presaldato e le guarnizioni di tenuta in EPDM sino al diametro di 1500 mm incluso. / Per i diametri interni nominali oltre 1500mm le giunzioni sono previste tramite saldatura ad estrusione con apporto di materiale idoneo a garantire la tenuta idraulica secondo le norme vigenti. / - SN16 del diametro interno 1000 mm	m	0,59	481,00	2,600%
65.C10.A25.240	Fornitura e posa in opera di tubazioni spiralate per fognature interrate non in pressione e condotte di ventilazione in polietilene rinforzato con lamina in acciaio zincato incorporata nella spirale, compreso il bicchiere femmina presaldato e le guarnizioni di tenuta in EPDM sino al diametro di 1500 mm incluso. / Per i diametri interni nominali oltre 1500mm le giunzioni sono previste tramite saldatura ad estrusione con apporto di materiale idoneo a garantire la tenuta idraulica secondo le norme vigenti. / - SN16 del diametro interno 1100 mm	m	0,64	544,07	2,550%
65.C10.A25.245	Fornitura e posa in opera di tubazioni spiralate per fognature interrate non in pressione e condotte di ventilazione in polietilene rinforzato con lamina in acciaio zincato incorporata nella spirale, compreso il bicchiere femmina presaldato e le guarnizioni di tenuta in EPDM sino al diametro di 1500 mm incluso. / Per i diametri interni nominali oltre 1500mm le giunzioni sono previste tramite saldatura ad estrusione con apporto di materiale idoneo a garantire la tenuta idraulica secondo le norme vigenti. / - SN16 del diametro interno 1200 mm	m	0,66	608,86	2,340%
65.C10.A25.250	Fornitura e posa in opera di tubazioni spiralate per fognature interrate non in pressione e condotte di ventilazione in polietilene rinforzato con lamina in acciaio zincato incorporata nella spirale, compreso il bicchiere femmina presaldato e le guarnizioni di tenuta in EPDM sino al diametro di 1500 mm incluso. / Per i diametri interni nominali oltre 1500mm le giunzioni sono previste tramite saldatura ad estrusione con apporto di materiale idoneo a garantire la tenuta idraulica secondo le norme vigenti. / - SN16 del diametro interno 1300 mm	m	0,74	734,11	2,130%
65.C10.A25.255	Fornitura e posa in opera di tubazioni spiralate per fognature interrate non in pressione e condotte di ventilazione in polietilene rinforzato con lamina in acciaio zincato incorporata nella spirale, compreso il bicchiere femmina presaldato e le guarnizioni di tenuta in EPDM sino al diametro di 1500 mm incluso. / Per i diametri interni nominali oltre 1500mm le giunzioni sono previste tramite saldatura ad estrusione con apporto di materiale idoneo a garantire la tenuta idraulica secondo le norme vigenti. / - SN16 del diametro interno 1400 mm	m	0,76	774,35	2,130%
65.C10.A25.260	Fornitura e posa in opera di tubazioni spiralate per fognature interrate non in pressione e condotte di ventilazione in polietilene rinforzato con lamina in acciaio zincato incorporata nella spirale, compreso il bicchiere femmina presaldato e le guarnizioni di tenuta in EPDM sino al diametro di 1500 mm incluso. / Per i diametri interni nominali oltre 1500mm le giunzioni sono previste tramite saldatura ad estrusione con apporto di materiale idoneo a garantire la tenuta idraulica secondo le norme vigenti. / - SN16 del diametro interno 1500 mm	m	0,81	871,82	2,010%
65.C10.A25.265	Fornitura e posa in opera di tubazioni spiralate per fognature interrate non in pressione e condotte di ventilazione in polietilene rinforzato con lamina in acciaio zincato incorporata nella spirale, compreso il bicchiere femmina presaldato e le guarnizioni di tenuta in EPDM sino al diametro di 1500 mm incluso. / Per i diametri interni nominali oltre 1500mm le giunzioni sono previste tramite saldatura ad estrusione con apporto di materiale idoneo a garantire la tenuta idraulica secondo le norme vigenti. / - SN16 del diametro interno 1600 mm	m	1,29	967,42	2,920%
65.C10.A25.270	Fornitura e posa in opera di tubazioni spiralate per fognature interrate non in pressione e condotte di ventilazione in polietilene rinforzato con lamina in acciaio zincato incorporata nella spirale, compreso il bicchiere femmina presaldato e le guarnizioni di tenuta in EPDM sino al diametro di 1500 mm incluso. / Per i diametri interni nominali oltre 1500mm le giunzioni sono previste tramite saldatura ad estrusione con apporto di materiale idoneo a garantire la tenuta idraulica secondo le norme vigenti. / - SN16 del diametro interno 1800 mm	m	1,61	1657,36	2,140%
65.C10.A25.275	Fornitura e posa in opera di tubazioni spiralate per fognature interrate non in pressione e condotte di ventilazione in polietilene rinforzato con lamina in acciaio zincato incorporata nella spirale, compreso il bicchiere femmina presaldato e le guarnizioni di tenuta in EPDM sino al diametro di 1500 mm incluso. / Per i diametri interni nominali oltre 1500mm le giunzioni sono previste tramite saldatura ad estrusione con apporto di materiale idoneo a garantire la tenuta idraulica secondo le norme vigenti. / - SN16 del diametro interno 2000 mm	m	1,81	2089,38	1,890%
65.C10.A25.280	Fornitura e posa in opera di tubazioni spiralate per fognature interrate non in pressione e condotte di ventilazione in polietilene rinforzato con lamina in acciaio zincato incorporata nella spirale, compreso il bicchiere femmina presaldato e le guarnizioni di tenuta in EPDM sino al diametro di 1500 mm incluso. / Per i diametri interni nominali oltre 1500mm le giunzioni sono previste tramite saldatura ad estrusione con apporto di materiale idoneo a garantire la tenuta idraulica secondo le norme vigenti. / - SN16 del diametro interno 2200 mm	m	2,17	2412,29	1,960%
65.C10.A25.285	Fornitura e posa in opera di tubazioni spiralate per fognature interrate non in pressione e condotte di ventilazione in polietilene rinforzato con lamina in acciaio zincato incorporata nella spirale, compreso il bicchiere femmina presaldato e le guarnizioni di tenuta in EPDM sino al diametro di 1500 mm incluso. / Per i diametri interni nominali oltre 1500mm le giunzioni sono previste tramite saldatura ad estrusione con apporto di materiale idoneo a garantire la tenuta idraulica secondo le norme vigenti. / - SN16 del diametro interno 2400 mm	m	2,40	2550,61	2,040%
65.C10.A25.290	Fornitura e posa in opera di tubazioni spiralate per fognature interrate non in pressione e condotte di ventilazione in polietilene rinforzato con lamina in acciaio zincato incorporata nella spirale, compreso il bicchiere femmina presaldato e le guarnizioni di tenuta in EPDM sino al diametro di 1500 mm incluso. / Per i diametri interni nominali oltre 1500mm le giunzioni sono previste tramite saldatura ad estrusione con apporto di materiale idoneo a garantire la tenuta idraulica secondo le norme vigenti. / - SN16 del diametro interno 2600 mm	m	2,70	2794,03	2,100%
65.C10.A25.295	Fornitura e posa in opera di tubazioni spiralate per fognature interrate non in pressione e condotte di ventilazione in polietilene rinforzato con lamina in acciaio zincato incorporata nella spirale, compreso il bicchiere femmina presaldato e le guarnizioni di tenuta in EPDM sino al diametro di 1500 mm incluso. / Per i diametri interni nominali oltre 1500mm le giunzioni sono previste tramite saldatura ad estrusione con apporto di materiale idoneo a garantire la tenuta idraulica secondo le norme vigenti. / - SN16 del diametro interno 2800 mm	m	2,92	3078,53	2,060%
65.C10.A25.300	Fornitura e posa in opera di tubazioni spiralate per fognature interrate non in pressione e condotte di ventilazione in polietilene rinforzato con lamina in acciaio zincato incorporata nella spirale, compreso il bicchiere femmina presaldato e le guarnizioni di tenuta in EPDM sino al diametro di 1500 mm incluso. / Per i diametri interni nominali oltre 1500mm le giunzioni sono previste tramite saldatura ad estrusione con apporto di materiale idoneo a garantire la tenuta idraulica secondo le norme vigenti. / - SN16 del diametro interno 3000 mm	m	3,27	3542,61	2,010%
65.C10.B10.010	Formazione di pozzetti per caditoia e/o d'ispezione, eseguito in conglomerato cementizio dosato a 2 q di cemento tipo 32.5 per metro cubo di inerte, con le pareti dello spessore massimo di 25 cm, con intonaco interno a tenuta d'acqua in cemento lisciato, compresa la formazione degli innesti per i tubi fognari ed ogni altro onere, escluso il solo scavo, il chiusino o la bocca di chiavica in ghisa. Volume misurato v.p.p. sul perimetro esterno della muratura: / - fino a 1,60 m³.	m³	14,55	648,84	46,420%
65.C10.B20.010	Formazione di pozzetti per fognature in muratura di mattoni pieni e malta cementizia, dello spessore di 12 cm. Volume misurato v.p.p. sul perimetro esterno delle murature, escluso scavo, chiusino o bocca di chiavica: / - fino a 1,20 m³	m³	15,91	903,65	35,770%
65.C10.B30.010	Sola posa in opera di pozzetti di calcestruzzo prefabbricati, comprese le lavorazioni per l'inserimento delle tubazioni, la sigillatura dei giunti, il piano di posa in cls o malta cementizia, escluso scavo, eventuale getto di calcestruzzo per rinfianco, per pozzetti delle dimensioni di: / - fino a 40x40x40 cm interni	cad	2,56	66,33	79,650%
65.C10.B30.020	Sola posa in opera di pozzetti di calcestruzzo prefabbricati, comprese le lavorazioni per l'inserimento delle tubazioni, la sigillatura dei giunti, il piano di posa in cls o malta cementizia, escluso scavo, eventuale getto di calcestruzzo per rinfianco, per pozzetti delle dimensioni di: / - 50x50 e 60x60 cm interni	cad	3,50	99,64	72,910%
65.C10.B30.030	Sola posa in opera di pozzetti di calcestruzzo prefabbricati, comprese le lavorazioni per l'inserimento delle tubazioni, la sigillatura dei giunti, il piano di posa in cls o malta cementizia, escluso scavo, eventuale getto di calcestruzzo per rinfianco, per pozzetti delle dimensioni di: / - 80x80x80 cm interni	cad	5,53	157,31	72,890%
65.C10.B30.040	Sola posa in opera di pozzetti di calcestruzzo prefabbricati, comprese le lavorazioni per l'inserimento delle tubazioni, la sigillatura dei giunti, il piano di posa in cls o malta cementizia, escluso scavo, eventuale getto di calcestruzzo per rinfianco, per pozzetti delle dimensioni di: / - 100x100x100 cm interni	cad	6,56	207,15	65,480%
65.C10.B40.010	Sola posa in opera di prolunghe per pozzetti prefabbricati di cls, compreso sigillatura dei giunti, escluso eventuale getto di rinfianco di calcestruzzo, delle dimensioni di: / - fino a 40x40 cm	cad	1,21	36,54	68,590%
65.C10.B40.020	Sola posa in opera di prolunghe per pozzetti prefabbricati di cls, compreso sigillatura dei giunti, escluso eventuale getto di rinfianco di calcestruzzo, delle dimensioni di: / - 50x50 e 60x60 cm	cad	1,87	57,51	67,150%
65.C10.B40.030	Sola posa in opera di prolunghe per pozzetti prefabbricati di cls, compreso sigillatura dei giunti, escluso eventuale getto di rinfianco di calcestruzzo, delle dimensioni di: / - 80x80 cm	cad	2,35	74,82	64,830%
65.C10.B40.040	Sola posa in opera di prolunghe per pozzetti prefabbricati di cls, compreso sigillatura dei giunti, escluso eventuale getto di rinfianco di calcestruzzo, delle dimensioni di: / - 100x100 cm	cad	3,04	93,58	67,260%
65.C10.B50.010	Sola posa di chiusini e caditoie in fusione di ghisa a grafite lamellare o sferoidale, compreso la sola posa del telaio, fissato alla muratura del pozzetto con malta cementizia, del peso di : / - fino a 25 kg	cad	1,84	44,05	87,760%
65.C10.B50.020	Sola posa di chiusini e caditoie in fusione di ghisa a grafite lamellare o sferoidale, compreso la sola posa del telaio, fissato alla muratura del pozzetto con malta cementizia, del peso di : / - oltre 25 fino a 50 kg	cad	3,67	83,41	92,240%
65.C10.B50.030	Sola posa di chiusini e caditoie in fusione di ghisa a grafite lamellare o sferoidale, compreso la sola posa del telaio, fissato alla muratura del pozzetto con malta cementizia, del peso di : / - oltre 50 fino a 75 kg	cad	4,42	106,88	86,880%
65.C10.B50.040	Sola posa di chiusini e caditoie in fusione di ghisa a grafite lamellare o sferoidale, compreso la sola posa del telaio, fissato alla muratura del pozzetto con malta cementizia, del peso di : / - oltre 75 fino a 100 kg	cad	5,04	131,23	80,280%
65.C10.B50.050	Sola posa di chiusini e caditoie in fusione di ghisa a grafite lamellare o sferoidale, compreso la sola posa del telaio, fissato alla muratura del pozzetto con malta cementizia, del peso di : / - oltre 100 fino a 150 kg	cad	7,85	213,97	78,470%
65.C10.B60.020	Grigliati stradali costituiti da profilati di ferro compreso telaio a murare e controtelaio, le eventuali opere murarie e gli eventuali congegni di manovra e fissaggio tra telaio e controtelaio, del peso di : / - oltre i 40 Kg /m²	Kg	0,26	6,81	78,480%
65.C10.B70.010	Abbassamento o alzamento, per altezze contenute entro i 20 cm circa, di chiusini e caditoie stradali in adeguamento al livello del piano viabile, compreso smontaggio e rimontaggio di chiusino o caditoia: / - fino alla sezione di 1000 cm²	cad	4,37	102,74	93,310%
65.C10.B70.020	Abbassamento o alzamento, per altezze contenute entro i 20 cm circa, di chiusini e caditoie stradali in adeguamento al livello del piano viabile, compreso smontaggio e rimontaggio di chiusino o caditoia: / - della sezione da 1001 a 1600 cm²	cad	8,19	188,14	95,730%
65.C10.B70.030	Abbassamento o alzamento, per altezze contenute entro i 20 cm circa, di chiusini e caditoie stradali in adeguamento al livello del piano viabile, compreso smontaggio e rimontaggio di chiusino o caditoia: / - della sezione da 1601 a 2500 cm²	cad	9,65	222,78	95,150%
65.C10.B70.040	Abbassamento o alzamento, per altezze contenute entro i 20 cm circa, di chiusini e caditoie stradali in adeguamento al livello del piano viabile, compreso smontaggio e rimontaggio di chiusino o caditoia: / - della sezione oltre 2500 cm²	cad	10,01	239,18	92,110%
65.C10.B70.110	Abbassamento o alzamento, per altezze contenute entro i 20 cm circa, di chiusini e caditoie stradali in adeguamento al livello del piano viabile, compreso smontaggio e rimontaggio di chiusino o caditoia: / - fino alla sezione di 1000 cm² per intervento singolo	cad	11,38	377,91	66,850%
65.C10.B70.120	Abbassamento o alzamento, per altezze contenute entro i 20 cm circa, di chiusini e caditoie stradali in adeguamento al livello del piano viabile, compreso smontaggio e rimontaggio di chiusino o caditoia: / - della sezione da 1001 a 1600 cm² per intervento singolo	cad	14,11	450,83	69,570%
65.C10.B70.130	Abbassamento o alzamento, per altezze contenute entro i 20 cm circa, di chiusini e caditoie stradali in adeguamento al livello del piano viabile, compreso smontaggio e rimontaggio di chiusino o caditoia: / - della sezione da 1601 a 2500 cm² per intervento singolo	cad	16,22	502,51	71,430%
65.C10.B70.140	Abbassamento o alzamento, per altezze contenute entro i 20 cm circa, di chiusini e caditoie stradali in adeguamento al livello del piano viabile, compreso smontaggio e rimontaggio di chiusino o caditoia: / - della sezione oltre 2500 cm² per intervento singolo	cad	17,30	532,19	72,030%
65.C10.M10.010	Sola posa in opera di tubazioni di acciaio , poste in opera in apposito scavo, escluso il rivestimento delle giunzioni, le prove di tenuta, lo scavo, la formazione del piano di posa e del reinterro / - per condotte del diametro fino a 100 mm	m	2,24	65,52	78,250%
65.C10.M10.020	Sola posa in opera di tubazioni di acciaio , poste in opera in apposito scavo, escluso il rivestimento delle giunzioni, le prove di tenuta, lo scavo, la formazione del piano di posa e del reinterro / - per condotte del diametro oltre 100 fino a 150 mm	m	3,07	90,21	78,150%
65.C10.M10.030	Sola posa in opera di tubazioni di acciaio , poste in opera in apposito scavo, escluso il rivestimento delle giunzioni, le prove di tenuta, lo scavo, la formazione del piano di posa e del reinterro / - per condotte del diametro oltre 150 fino a 200 mm	m	3,90	115,84	77,450%
65.C10.M10.040	Sola posa in opera di tubazioni di acciaio , poste in opera in apposito scavo, escluso il rivestimento delle giunzioni, le prove di tenuta, lo scavo, la formazione del piano di posa e del reinterro / - per condotte del diametro oltre 200 fino a 250 mm	m	5,59	165,22	77,570%
65.C10.M10.050	Sola posa in opera di tubazioni di acciaio , poste in opera in apposito scavo, escluso il rivestimento delle giunzioni, le prove di tenuta, lo scavo, la formazione del piano di posa e del reinterro / - per condotte del diametro oltre 250 fino a 300 mm	m	6,70	198,46	77,500%
65.C10.M10.110	Sola posa in opera di tubazioni di acciaio , poste in opera in apposito scavo, escluso il rivestimento delle giunzioni, le prove di tenuta, lo scavo, la formazione del piano di posa e del reinterro / - per derivazioni di utenza per lunghezza fino a 5,00 metri compresa l'esecuzione della presa sulla condotta principale, (escluso pozzetto e la fornitura dei necessari materiali) del diametro di 40 e 50 mm	cad	21,84	507,47	98,540%
65.C10.M10.120	Sola posa in opera di tubazioni di acciaio , poste in opera in apposito scavo, escluso il rivestimento delle giunzioni, le prove di tenuta, lo scavo, la formazione del piano di posa e del reinterro / - per derivazioni di utenza per lunghezza fino a 5,00 metri compresa l'esecuzione della presa sulla condotta principale, (escluso pozzetto e la fornitura dei necessari materiali) del diametro oltre 50 fino a 100 mm	cad	25,30	587,89	98,520%
65.C20	Posa tubazioni in PE per acqua e gas
65.C20.A10.010	TUBI IN PE PER ACQUEDOTTI / - Sola posa in opera di tubo in PE per acquedotto con saldatura a specchio esclusi scavo e reinterro compreso il letto di posa in sabbia h cm. 10 : Ø da 50 a 90 mm	m	0,88	21,33	80,770%
65.C20.A10.015	TUBI IN PE PER ACQUEDOTTI / - Sola posa in opera di tubo in PE per acquedotto con saldatura a specchio esclusi scavo e reinterro compreso il letto di posa in sabbia h cm. 10 : Ø oltre 90 sino a 100 mm	m	1,48	33,43	85,580%
65.C20.A10.020	TUBI IN PE PER ACQUEDOTTI / - Sola posa in opera di tubo in PE per acquedotto con saldatura a specchio esclusi scavo e reinterro compreso il letto di posa in sabbia h cm. 10: Ø oltre 100 sino a 200 mm	m	1,85	41,44	86,870%
65.C20.A10.025	TUBI IN PE PER ACQUEDOTTI / - Sola posa in opera di tubo in PE per acquedotto con saldatura a specchio esclusi scavo e reinterro compreso il letto di posa in sabbia h cm. 10 : Ø oltre 200 sino a 225 mm	m	2,03	44,95	87,280%
65.C20.A10.030	TUBI IN PE PER ACQUEDOTTI / - Sola posa in opera di tubo in PE per acquedotto con saldatura a specchio esclusi scavo e reinterro compreso il letto di posa in sabbia h cm. 10: Ø oltre 225 sino a 315 mm	m	2,40	53,20	87,640%
65.C20.A10.035	TUBI IN PE PER ACQUEDOTTI / - Sola posa in opera di tubo in PE per acquedotto con saldatura a specchio esclusi scavo e reinterro compreso il letto di posa in sabbia h cm. 10 : Ø oltre 315 sino a 355 mm	m	2,77	61,68	87,540%
65.C20.A15.010	ALLACCIAMENTI DA ACQUEDOTTI / - Esecuzione di nuovo allaccio o presa: derivazione sino a 1 1/ 2" da tubazione in ghisa sino a Ø 100 mm	cad	11,73	536,91	42,840%
65.C20.A15.015	ALLACCIAMENTI DA ACQUEDOTTI / - Esecuzione di nuovo allaccio o presa: derivazione da 2" da tubazione in ghisa Ø sino a 100 mm	cad	13,11	659,73	38,920%
65.C20.A15.020	ALLACCIAMENTI DA ACQUEDOTTI / - Esecuzione di nuovo allaccio o presa: derivazione da 1 1/ 2" da tubazione in ghisa Ø oltre 100 sino a 200 mm	cad	12,00	557,31	42,230%
65.C20.A15.025	ALLACCIAMENTI DA ACQUEDOTTI / - Esecuzione di nuovo allaccio o presa: derivazione da 2" da tubazione in ghisa Ø oltre 100 sino a 200 mm	cad	14,19	689,23	40,360%
65.C20.A15.040	ALLACCIAMENTI DA ACQUEDOTTI / - Esecuzione di nuovo allaccio o presa: derivazione da 1'' 1/ 2 da tubazione in PE Ø sino a 100 mm	cad	9,27	428,83	42,410%
65.C20.A15.045	ALLACCIAMENTI DA ACQUEDOTTI / - Esecuzione di nuovo allaccio o presa: derivazione da 2" da tubazione in PE Ø sino a 100 mm	cad	9,84	529,53	36,360%
65.C20.A15.050	ALLACCIAMENTI DA ACQUEDOTTI / - Esecuzione di nuovo allaccio o presa: derivazione da 1'' 1/2 da tubazione in PE Ø oltre 100 sino a 200 mm	cad	9,27	495,28	36,720%
65.C20.A15.055	ALLACCIAMENTI DA ACQUEDOTTI / - Esecuzione di nuovo allaccio o presa: derivazione da 2'' da tubazione in PE Ø oltre 100 sino a 200 mm	cad	9,84	595,98	32,310%
65.D10	Cunicoli e canalette CLS stradali
65.D10.A10.010	Sola posa in opera di canalette prefabbricate di calcestruzzo escluso lo scavo, comprese testate cieche e/o di scarico, massetto di sottofondo, il rinfianco e la sigillatura per lavori: / - fino a 50 kg/m	m	1,23	31,95	80,740%
65.D10.A10.020	Sola posa in opera di canalette prefabbricate di calcestruzzo escluso lo scavo, comprese testate cieche e/o di scarico, massetto di sottofondo, il rinfianco e la sigillatura per lavori: / - oltre 50 fino a 100 kg/m	m	1,59	58,69	57,170%
65.D10.A10.030	Sola posa in opera di canalette prefabbricate di calcestruzzo escluso lo scavo, comprese testate cieche e/o di scarico, massetto di sottofondo, il rinfianco e la sigillatura per lavori: / - oltre 100 fino a 200 kg/m	m	2,02	84,60	50,320%
65.D10.A20.010	Sola posa in opera di accessori per canalette prefabbricate: / - griglie a semplice appoggio o ad incastro	m	0,92	19,10	100,000%
65.D10.A20.020	Sola posa in opera di accessori per canalette prefabbricate: / - Fermi di sicurezza	cad	0,27	6,25	100,000%
65.D10.A60.010	Provvista e posa in opera di manufatto tubolare in lamiera di acciaio Fe34 ondulata e zincata completa di elementi di giunzione (bulloni, dadi, rivetti, ganci ecc.) nelle dimensioni , forme e prescrizioni necessarie, esclusa la formazione del piano di posa. / - ad elementi incastrati o a piastre multiple	Kg	0,10	6,26	31,070%
65.E10	Segnaletica stradale orrizontale
65.E10.A05.005	Esecuzione di segnaletica orizzontale a mezzo di macchina traccialinee, con vernice rifrangente premiscelata; compresa ogni fornitura. Prestazioni conformi UNI EN 1436. Per linee continue e discontinue di mezzeria, corsia e marginali aventi larghezza 12 cm. Incluso lo smaltimento a discarica delle latte vuote. Incluso l'onere della pulizia manuale del piano stradale, escluso l'impiego di spazzolatrice meccanica da compensarsi con apposito sovrapprezzo. Esclusi gli interventi in orario notturno. L'impiego di movieri, se necessario, è da computarsi con apposita voce. / - con vernice bianca alchidica, per interventi < 500 ml	m	0,03	1,08	50,270%
65.E10.A05.010	Esecuzione di segnaletica orizzontale a mezzo di macchina traccialinee, con vernice rifrangente premiscelata; compresa ogni fornitura. Prestazioni conformi UNI EN 1436. Per linee continue e discontinue di mezzeria, corsia e marginali aventi larghezza 12 cm. Incluso lo smaltimento a discarica delle latte vuote. Incluso l'onere della pulizia manuale del piano stradale, escluso l'impiego di spazzolatrice meccanica da compensarsi con apposito sovrapprezzo. Esclusi gli interventi in orario notturno. L'impiego di movieri, se necessario, è da computarsi con apposita voce. / - con vernice gialla alchidica, per interventi < 500 ml	m	0,03	1,10	49,130%
65.E10.A05.015	Esecuzione di segnaletica orizzontale a mezzo di macchina traccialinee, con vernice rifrangente premiscelata; compresa ogni fornitura. Prestazioni conformi UNI EN 1436. Per linee continue e discontinue di mezzeria, corsia e marginali aventi larghezza 12 cm. Incluso lo smaltimento a discarica delle latte vuote. Incluso l'onere della pulizia manuale del piano stradale, escluso l'impiego di spazzolatrice meccanica da compensarsi con apposito sovrapprezzo. Esclusi gli interventi in orario notturno. L'impiego di movieri, se necessario, è da computarsi con apposita voce. / - con vernice bianca acrilica, per interventi < 500 ml	m	0,03	1,06	50,860%
65.E10.A05.020	Esecuzione di segnaletica orizzontale a mezzo di macchina traccialinee, con vernice rifrangente premiscelata; compresa ogni fornitura. Prestazioni conformi UNI EN 1436. Per linee continue e discontinue di mezzeria, corsia e marginali aventi larghezza 12 cm. Incluso lo smaltimento a discarica delle latte vuote. Incluso l'onere della pulizia manuale del piano stradale, escluso l'impiego di spazzolatrice meccanica da compensarsi con apposito sovrapprezzo. Esclusi gli interventi in orario notturno. L'impiego di movieri, se necessario, è da computarsi con apposita voce. / - con vernice gialla acrilica, per interventi < 500 ml	m	0,03	1,10	49,700%
65.E10.A05.025	Esecuzione di segnaletica orizzontale a mezzo di macchina traccialinee, con vernice rifrangente premiscelata; compresa ogni fornitura. Prestazioni conformi UNI EN 1436. Per linee continue e discontinue di mezzeria, corsia e marginali aventi larghezza 12 cm. Incluso lo smaltimento a discarica delle latte vuote. Incluso l'onere della pulizia manuale del piano stradale, escluso l'impiego di spazzolatrice meccanica da compensarsi con apposito sovrapprezzo. Esclusi gli interventi in orario notturno. L'impiego di movieri, se necessario, è da computarsi con apposita voce. / - con vernice bianca all'acqua, per interventi < 500 ml	m	0,03	1,10	49,130%
65.E10.A05.030	Esecuzione di segnaletica orizzontale a mezzo di macchina traccialinee, con vernice rifrangente premiscelata; compresa ogni fornitura. Prestazioni conformi UNI EN 1436. Per linee continue e discontinue di mezzeria, corsia e marginali aventi larghezza 12 cm. Incluso lo smaltimento a discarica delle latte vuote. Incluso l'onere della pulizia manuale del piano stradale, escluso l'impiego di spazzolatrice meccanica da compensarsi con apposito sovrapprezzo. Esclusi gli interventi in orario notturno. L'impiego di movieri, se necessario, è da computarsi con apposita voce. / - con vernice gialla all'acqua, per interventi < 500 ml	m	0,03	1,16	46,490%
65.E10.A05.035	Esecuzione di segnaletica orizzontale a mezzo di macchina traccialinee, con vernice rifrangente premiscelata; compresa ogni fornitura. Prestazioni conformi UNI EN 1436. Per linee continue e discontinue di mezzeria, corsia e marginali aventi larghezza 12 cm. Incluso lo smaltimento a discarica delle latte vuote. Incluso l'onere della pulizia manuale del piano stradale, escluso l'impiego di spazzolatrice meccanica da compensarsi con apposito sovrapprezzo. Esclusi gli interventi in orario notturno. L'impiego di movieri, se necessario, è da computarsi con apposita voce. / - con vernice bianca alchidica, per interventi > 500 ml	m	0,02	0,83	36,170%
65.E10.A05.040	Esecuzione di segnaletica orizzontale a mezzo di macchina traccialinee, con vernice rifrangente premiscelata; compresa ogni fornitura. Prestazioni conformi UNI EN 1436. Per linee continue e discontinue di mezzeria, corsia e marginali aventi larghezza 12 cm. Incluso lo smaltimento a discarica delle latte vuote. Incluso l'onere della pulizia manuale del piano stradale, escluso l'impiego di spazzolatrice meccanica da compensarsi con apposito sovrapprezzo. Esclusi gli interventi in orario notturno. L'impiego di movieri, se necessario, è da computarsi con apposita voce. / - con vernice gialla alchidica, per interventi > 500 ml	m	0,02	0,86	35,120%
65.E10.A05.045	Esecuzione di segnaletica orizzontale a mezzo di macchina traccialinee, con vernice rifrangente premiscelata; compresa ogni fornitura. Prestazioni conformi UNI EN 1436. Per linee continue e discontinue di mezzeria, corsia e marginali aventi larghezza 12 cm. Incluso lo smaltimento a discarica delle latte vuote. Incluso l'onere della pulizia manuale del piano stradale, escluso l'impiego di spazzolatrice meccanica da compensarsi con apposito sovrapprezzo. Esclusi gli interventi in orario notturno. L'impiego di movieri, se necessario, è da computarsi con apposita voce. / - con vernice bianca acrilica, per interventi > 500 ml	m	0,02	0,82	36,720%
65.E10.A05.050	Esecuzione di segnaletica orizzontale a mezzo di macchina traccialinee, con vernice rifrangente premiscelata; compresa ogni fornitura. Prestazioni conformi UNI EN 1436. Per linee continue e discontinue di mezzeria, corsia e marginali aventi larghezza 12 cm. Incluso lo smaltimento a discarica delle latte vuote. Incluso l'onere della pulizia manuale del piano stradale, escluso l'impiego di spazzolatrice meccanica da compensarsi con apposito sovrapprezzo. Esclusi gli interventi in orario notturno. L'impiego di movieri, se necessario, è da computarsi con apposita voce. / - con vernice gialla acrilica, per interventi > 500 ml	m	0,02	0,85	35,640%
65.E10.A05.055	Esecuzione di segnaletica orizzontale a mezzo di macchina traccialinee, con vernice rifrangente premiscelata; compresa ogni fornitura. Prestazioni conformi UNI EN 1436. Per linee continue e discontinue di mezzeria, corsia e marginali aventi larghezza 12 cm. Incluso lo smaltimento a discarica delle latte vuote. Incluso l'onere della pulizia manuale del piano stradale, escluso l'impiego di spazzolatrice meccanica da compensarsi con apposito sovrapprezzo. Esclusi gli interventi in orario notturno. L'impiego di movieri, se necessario, è da computarsi con apposita voce. / - con vernice bianca all'acqua, per interventi > 500 ml	m	0,02	0,86	35,120%
65.E10.A05.060	Esecuzione di segnaletica orizzontale a mezzo di macchina traccialinee, con vernice rifrangente premiscelata; compresa ogni fornitura. Prestazioni conformi UNI EN 1436. Per linee continue e discontinue di mezzeria, corsia e marginali aventi larghezza 12 cm. Incluso lo smaltimento a discarica delle latte vuote. Incluso l'onere della pulizia manuale del piano stradale, escluso l'impiego di spazzolatrice meccanica da compensarsi con apposito sovrapprezzo. Esclusi gli interventi in orario notturno. L'impiego di movieri, se necessario, è da computarsi con apposita voce. / - con vernice gialla all'acqua, per interventi > 500 ml	m	0,02	0,92	32,750%
65.E10.A15.005	Esecuzione di segnaletica orizzontale a mezzo di macchina traccialinee, con vernice rifrangente premiscelata; compresa ogni fornitura. Prestazioni conformi UNI EN 1436. Per linee continue e discontinue di mezzeria, corsia e marginali aventi larghezza 15 cm. Incluso lo smaltimento a discarica delle latte vuote. Incluso l'onere della pulizia manuale del piano stradale, escluso l'impiego di spazzolatrice meccanica da compensarsi con apposito sovrapprezzo. Esclusi gli interventi in orario notturno. L'impiego di movieri, se necessario, è da computarsi con apposita voce. / - con vernice bianca alchidica, per interventi < 500 ml	m	0,03	1,20	45,510%
65.E10.A15.010	Esecuzione di segnaletica orizzontale a mezzo di macchina traccialinee, con vernice rifrangente premiscelata; compresa ogni fornitura. Prestazioni conformi UNI EN 1436. Per linee continue e discontinue di mezzeria, corsia e marginali aventi larghezza 15 cm. Incluso lo smaltimento a discarica delle latte vuote. Incluso l'onere della pulizia manuale del piano stradale, escluso l'impiego di spazzolatrice meccanica da compensarsi con apposito sovrapprezzo. Esclusi gli interventi in orario notturno. L'impiego di movieri, se necessario, è da computarsi con apposita voce. / - con vernice gialla alchidica, per interventi < 500 ml	m	0,03	1,23	44,570%
65.E10.A15.015	Esecuzione di segnaletica orizzontale a mezzo di macchina traccialinee, con vernice rifrangente premiscelata; compresa ogni fornitura. Prestazioni conformi UNI EN 1436. Per linee continue e discontinue di mezzeria, corsia e marginali aventi larghezza 15 cm. Incluso lo smaltimento a discarica delle latte vuote. Incluso l'onere della pulizia manuale del piano stradale, escluso l'impiego di spazzolatrice meccanica da compensarsi con apposito sovrapprezzo. Esclusi gli interventi in orario notturno. L'impiego di movieri, se necessario, è da computarsi con apposita voce. / - con vernice bianca acrilica, per interventi < 500 ml	m	0,03	1,19	45,990%
65.E10.A15.020	Esecuzione di segnaletica orizzontale a mezzo di macchina traccialinee, con vernice rifrangente premiscelata; compresa ogni fornitura. Prestazioni conformi UNI EN 1436. Per linee continue e discontinue di mezzeria, corsia e marginali aventi larghezza 15 cm. Incluso lo smaltimento a discarica delle latte vuote. Incluso l'onere della pulizia manuale del piano stradale, escluso l'impiego di spazzolatrice meccanica da compensarsi con apposito sovrapprezzo. Esclusi gli interventi in orario notturno. L'impiego di movieri, se necessario, è da computarsi con apposita voce. / - con vernice gialla acrilica, per interventi < 500 ml	m	0,03	1,23	44,570%
65.E10.A15.025	Esecuzione di segnaletica orizzontale a mezzo di macchina traccialinee, con vernice rifrangente premiscelata; compresa ogni fornitura. Prestazioni conformi UNI EN 1436. Per linee continue e discontinue di mezzeria, corsia e marginali aventi larghezza 15 cm. Incluso lo smaltimento a discarica delle latte vuote. Incluso l'onere della pulizia manuale del piano stradale, escluso l'impiego di spazzolatrice meccanica da compensarsi con apposito sovrapprezzo. Esclusi gli interventi in orario notturno. L'impiego di movieri, se necessario, è da computarsi con apposita voce. / - con vernice bianca all'acqua, per interventi < 500 ml	m	0,03	1,24	44,120%
65.E10.A15.030	Esecuzione di segnaletica orizzontale a mezzo di macchina traccialinee, con vernice rifrangente premiscelata; compresa ogni fornitura. Prestazioni conformi UNI EN 1436. Per linee continue e discontinue di mezzeria, corsia e marginali aventi larghezza 15 cm. Incluso lo smaltimento a discarica delle latte vuote. Incluso l'onere della pulizia manuale del piano stradale, escluso l'impiego di spazzolatrice meccanica da compensarsi con apposito sovrapprezzo. Esclusi gli interventi in orario notturno. L'impiego di movieri, se necessario, è da computarsi con apposita voce. / - con vernice gialla all'acqua, per interventi < 500 ml	m	0,03	1,31	41,570%
65.E10.A15.035	Esecuzione di segnaletica orizzontale a mezzo di macchina traccialinee, con vernice rifrangente premiscelata; compresa ogni fornitura. Prestazioni conformi UNI EN 1436. Per linee continue e discontinue di mezzeria, corsia e marginali aventi larghezza 15 cm. Incluso lo smaltimento a discarica delle latte vuote. Incluso l'onere della pulizia manuale del piano stradale, escluso l'impiego di spazzolatrice meccanica da compensarsi con apposito sovrapprezzo. Esclusi gli interventi in orario notturno. L'impiego di movieri, se necessario, è da computarsi con apposita voce. / - con vernice bianca alchidica, per interventi > 500 ml	m	0,02	0,96	31,890%
65.E10.A15.040	Esecuzione di segnaletica orizzontale a mezzo di macchina traccialinee, con vernice rifrangente premiscelata; compresa ogni fornitura. Prestazioni conformi UNI EN 1436. Per linee continue e discontinue di mezzeria, corsia e marginali aventi larghezza 15 cm. Incluso lo smaltimento a discarica delle latte vuote. Incluso l'onere della pulizia manuale del piano stradale, escluso l'impiego di spazzolatrice meccanica da compensarsi con apposito sovrapprezzo. Esclusi gli interventi in orario notturno. L'impiego di movieri, se necessario, è da computarsi con apposita voce. / - con vernice gialla alchidica, per interventi > 500 ml	m	0,02	0,99	31,070%
65.E10.A15.045	Esecuzione di segnaletica orizzontale a mezzo di macchina traccialinee, con vernice rifrangente premiscelata; compresa ogni fornitura. Prestazioni conformi UNI EN 1436. Per linee continue e discontinue di mezzeria, corsia e marginali aventi larghezza 15 cm. Incluso lo smaltimento a discarica delle latte vuote. Incluso l'onere della pulizia manuale del piano stradale, escluso l'impiego di spazzolatrice meccanica da compensarsi con apposito sovrapprezzo. Esclusi gli interventi in orario notturno. L'impiego di movieri, se necessario, è da computarsi con apposita voce. / - con vernice bianca acrilica, per interventi > 500 ml	m	0,02	0,95	32,310%
65.E10.A15.050	Esecuzione di segnaletica orizzontale a mezzo di macchina traccialinee, con vernice rifrangente premiscelata; compresa ogni fornitura. Prestazioni conformi UNI EN 1436. Per linee continue e discontinue di mezzeria, corsia e marginali aventi larghezza 15 cm. Incluso lo smaltimento a discarica delle latte vuote. Incluso l'onere della pulizia manuale del piano stradale, escluso l'impiego di spazzolatrice meccanica da compensarsi con apposito sovrapprezzo. Esclusi gli interventi in orario notturno. L'impiego di movieri, se necessario, è da computarsi con apposita voce. / - con vernice gialla acrilica, per interventi > 500 ml	m	0,02	0,98	31,470%
65.E10.A15.055	Esecuzione di segnaletica orizzontale a mezzo di macchina traccialinee, con vernice rifrangente premiscelata; compresa ogni fornitura. Prestazioni conformi UNI EN 1436. Per linee continue e discontinue di mezzeria, corsia e marginali aventi larghezza 15 cm. Incluso lo smaltimento a discarica delle latte vuote. Incluso l'onere della pulizia manuale del piano stradale, escluso l'impiego di spazzolatrice meccanica da compensarsi con apposito sovrapprezzo. Esclusi gli interventi in orario notturno. L'impiego di movieri, se necessario, è da computarsi con apposita voce. / - con vernice bianca all'acqua, per interventi > 500 ml	m	0,02	1,00	30,680%
65.E10.A15.060	Esecuzione di segnaletica orizzontale a mezzo di macchina traccialinee, con vernice rifrangente premiscelata; compresa ogni fornitura. Prestazioni conformi UNI EN 1436. Per linee continue e discontinue di mezzeria, corsia e marginali aventi larghezza 15 cm. Incluso lo smaltimento a discarica delle latte vuote. Incluso l'onere della pulizia manuale del piano stradale, escluso l'impiego di spazzolatrice meccanica da compensarsi con apposito sovrapprezzo. Esclusi gli interventi in orario notturno. L'impiego di movieri, se necessario, è da computarsi con apposita voce. / - con vernice gialla all'acqua, per interventi > 500 ml	m	0,02	1,07	28,510%
65.E10.A25.005	Esecuzione di segnaletica orizzontale a mezzo di macchina traccialinee, esclusa la fornitura di vernice da valutarsi con apposita voce riportata in sezione forniture. Incluso l'onere della pulizia manuale del piano stradale, escluso l'impiego di spazzolatrice meccanica da compensarsi con apposito sovrapprezzo. Escluso gli interventi in orario notturno. L'impiego di movieri, se necessario, è da computarsi con apposita voce. Per interventi< 500 ml / - Per linee continue e discontinue di mezzeria, corsia e marginali aventi larghezza 12/15 cm., per interventi < 500 ml	m	0,03	0,58	93,990%
65.E10.A25.010	Esecuzione di segnaletica orizzontale a mezzo di macchina traccialinee, esclusa la fornitura di vernice da valutarsi con apposita voce riportata in sezione forniture. Incluso l'onere della pulizia manuale del piano stradale, escluso l'impiego di spazzolatrice meccanica da compensarsi con apposito sovrapprezzo. Escluso gli interventi in orario notturno. L'impiego di movieri, se necessario, è da computarsi con apposita voce. Per interventi< 500 ml / - Per linee di parcheggio, per interventi < 500 ml	m	0,04	0,77	94,070%
65.E10.A25.015	Esecuzione di segnaletica orizzontale a mezzo di macchina traccialinee, esclusa la fornitura di vernice da valutarsi con apposita voce riportata in sezione forniture. Incluso l'onere della pulizia manuale del piano stradale, escluso l'impiego di spazzolatrice meccanica da compensarsi con apposito sovrapprezzo. Escluso gli interventi in orario notturno. L'impiego di movieri, se necessario, è da computarsi con apposita voce. Per interventi< 500 ml / - Per linee continue e discontinue di mezzeria, corsia e marginali aventi larghezza 12/15 cm., per interventi > 500 ml	m	0,02	0,33	89,760%
65.E10.A25.020	Esecuzione di segnaletica orizzontale a mezzo di macchina traccialinee, esclusa la fornitura di vernice da valutarsi con apposita voce riportata in sezione forniture. Incluso l'onere della pulizia manuale del piano stradale, escluso l'impiego di spazzolatrice meccanica da compensarsi con apposito sovrapprezzo. Escluso gli interventi in orario notturno. L'impiego di movieri, se necessario, è da computarsi con apposita voce. Per interventi< 500 ml / - Per linee di parcheggio, per interventi > 500 ml	m	0,02	0,49	90,730%
65.E10.A30.005	Esecuzione di segnaletica orizzontale con vernice rifrangente premiscelata; compresa ogni fornitura. Prestazioni conformi UNI EN 1436. Per zebrature, frecce di direzione, scritte, etc. Incluso lo smaltimento a discarica delle latte vuote. Incluso l'onere della pulizia manuale del piano stradale, escluso l'impiego di spazzolatrice meccanica da compensarsi con apposito sovrapprezzo. Esclusi gli interventi in orario notturno. L'impiego di movieri, se necessario, è da computarsi con apposita voce. / - con vernice bianca alchidica	m²	0,18	8,09	42,880%
65.E10.A30.010	Esecuzione di segnaletica orizzontale con vernice rifrangente premiscelata; compresa ogni fornitura. Prestazioni conformi UNI EN 1436. Per zebrature, frecce di direzione, scritte, etc. Incluso lo smaltimento a discarica delle latte vuote. Incluso l'onere della pulizia manuale del piano stradale, escluso l'impiego di spazzolatrice meccanica da compensarsi con apposito sovrapprezzo. Esclusi gli interventi in orario notturno. L'impiego di movieri, se necessario, è da computarsi con apposita voce. / - con vernice gialla alchidica	m²	0,18	8,30	41,770%
65.E10.A30.015	Esecuzione di segnaletica orizzontale con vernice rifrangente premiscelata; compresa ogni fornitura. Prestazioni conformi UNI EN 1436. Per zebrature, frecce di direzione, scritte, etc. Incluso lo smaltimento a discarica delle latte vuote. Incluso l'onere della pulizia manuale del piano stradale, escluso l'impiego di spazzolatrice meccanica da compensarsi con apposito sovrapprezzo. Esclusi gli interventi in orario notturno. L'impiego di movieri, se necessario, è da computarsi con apposita voce. / - con vernice bianca acrilica	m²	0,18	7,99	43,420%
65.E10.A30.020	Esecuzione di segnaletica orizzontale con vernice rifrangente premiscelata; compresa ogni fornitura. Prestazioni conformi UNI EN 1436. Per zebrature, frecce di direzione, scritte, etc. Incluso lo smaltimento a discarica delle latte vuote. Incluso l'onere della pulizia manuale del piano stradale, escluso l'impiego di spazzolatrice meccanica da compensarsi con apposito sovrapprezzo. Esclusi gli interventi in orario notturno. L'impiego di movieri, se necessario, è da computarsi con apposita voce. / - con vernice gialla acrilica	m²	0,18	8,27	41,900%
65.E10.A30.025	Esecuzione di segnaletica orizzontale con vernice rifrangente premiscelata; compresa ogni fornitura. Prestazioni conformi UNI EN 1436. Per zebrature, frecce di direzione, scritte, etc. Incluso lo smaltimento a discarica delle latte vuote. Incluso l'onere della pulizia manuale del piano stradale, escluso l'impiego di spazzolatrice meccanica da compensarsi con apposito sovrapprezzo. Esclusi gli interventi in orario notturno. L'impiego di movieri, se necessario, è da computarsi con apposita voce. / - con vernice bianca all'acqua	m²	0,18	8,34	41,580%
65.E10.A30.030	Esecuzione di segnaletica orizzontale con vernice rifrangente premiscelata; compresa ogni fornitura. Prestazioni conformi UNI EN 1436. Per zebrature, frecce di direzione, scritte, etc. Incluso lo smaltimento a discarica delle latte vuote. Incluso l'onere della pulizia manuale del piano stradale, escluso l'impiego di spazzolatrice meccanica da compensarsi con apposito sovrapprezzo. Esclusi gli interventi in orario notturno. L'impiego di movieri, se necessario, è da computarsi con apposita voce. / - con vernice gialla all'acqua	m²	0,18	8,88	39,030%
65.E10.A35.005	Cancellazione di segnaletica orizzontale mediante sopraverniciatura con vernice di colore nero. Incluso lo smaltimento a discarica delle latte vuote. Incluso l'onere della pulizia manuale del piano stradale, escluso l'impiego di spazzolatrice meccanica da compensarsi con apposito sovrapprezzo. Esclusi gli interventi in orario notturno. L'impiego di movieri, se necessario, è da computarsi con apposita voce. / - con vernice di colore nero	m	0,15	7,49	37,100%
65.E10.B05.005	Sovrapprezzi alle voci precedenti / - per impiego di spazzolatrice meccanica da valutarsi a ml di linea	m		0,09	59,250%
65.E15	Segnaletica stradale verticale
65.E15.A10.005	Posa in opera di sostegno, per segnaletica verticale / - Posa in opera di sostegno di qualsiasi tipo, per segnaletica fissa, con basamento in conglomerato cementizio di dimensioni minime 30x30x50 cm, incluso lo scavo/demolizione per la formazione del basamento, la realizzazione del basamento, il ripristino e l'allontanamento del materiale di risulta.	cad	1,38	37,06	75,350%
65.E15.A10.010	Posa in opera di sostegno, per segnaletica verticale / - Posa in opera di mensola a muro per segnaletica verticale , compresa la fornitura e posa in opera di tasselli in acciaio e bulloneria o delle zanche e ogni altro onere necessario a dare il lavoro compiuto a regola d'arte. Esclusa la sola fornitura della mensola	cad	1,20	28,74	86,620%
65.E15.A10.015	Posa in opera di sostegno, per segnaletica verticale / - Posa in opera di sostegno di qualsiasi tipo per segnaletica fissa verticale, su prefabbricati di cemento, compresa la fornitura della ferramenta minuta necessaria, incluso ogni onere per dare l'opera finita a regola d'arte, esclusa la sola fornitura di apposita staffa.	cad	0,36	7,72	95,080%
65.E15.A10.020	Posa in opera di sostegno, per segnaletica verticale / - Verniciatura di sostegno di qualsiasi tipo e dimensione mediante due mani di vernice allo zinco di colore brillante, compresa nel prezzo la fornitura della vernice e ogni altro onere per dare il lavoro compiuto a regola d'arte	cad	0,46	11,52	75,380%
65.E15.A15.005	Posa in opera di segnale o delineatore / - Montaggio di segnale di qualsiasi tipo, dimensioni fino a mq 2,50, su sostegno di nuova installazione o sostegno esistente compresa la posa in opera di collari, staffe e bulloneria e ogni altro onere per dare il lavoro compiuto a regola d'arte. Esclusa ogni fornitura.	cad	0,36	7,34	100,000%
65.E15.A15.010	Posa in opera di segnale o delineatore / - Posa in opera di delineatore "occhi di gatto" retroriflettente ad alta intensità, mediante fissaggio con miscele collanti appropriate, inclusa la fornitura e stesa del collante, esclusa la sola fornitura del delineatore	cad	0,13	3,06	79,340%
65.E15.A20.005	Rimozione segnale e sostegno / - Rimozione di segnale di qualsasi tipo, dimensioni fino a 2,5 mq, e di sostegni fissati con staffe o similari incluso lo smaltimento di segnali e sostegni mediante trasporto a impianto autorizzato o il trasporto in altro luogo indicato dall'Amministrazione. Esclusa la rimozione di sostegni richiedenti taglio con disco, esclusi altresì i ripristini di pavimentazioni e superfici murarie.	cad	0,18	3,92	90,020%
65.E15.A20.010	Rimozione segnale e sostegno / - Rimozione di segnale e sostegno di qualsiasi tipo e dimensione compreso la demolizione del basamento in cls, il ripristino del piano di campagna sia esso in terreno naturale, asfaltato o diversamente pavimentato, compreso lo smalmento dei segnali e dei sostegni mediante trasporto a impianto autorizzato o il trasporto in altro luuogo indicato dall'Amministrazione. Incluso il trasporto e lo smaltimento dei materiali di risulta derivanti dalle demolizioni	cad	0,88	23,96	75,960%
65.F10	Barriere di sicurezza
65.F10.A10.010	Sola posa di barriera metallica di sicurezza stradale, di acciaio non inferiore a S235JR, zincata a caldo compresa bulloneria, accessori di montaggio e catarifrangenti. Classe: / - N1 - N2 bordi laterali rilevati	m	1,38	35,46	83,470%
65.F10.A10.020	Sola posa di barriera metallica di sicurezza stradale, di acciaio non inferiore a S235JR, zincata a caldo compresa bulloneria, accessori di montaggio e catarifrangenti. Classe: / - H1 bordo laterale rilevato	m	1,84	47,28	83,470%
65.F10.A10.030	Sola posa di barriera metallica di sicurezza stradale, di acciaio non inferiore a S235JR, zincata a caldo compresa bulloneria, accessori di montaggio e catarifrangenti. Classe: / - H1 spartitraffico - H2 bordo laterale rilevato	m	2,94	75,65	83,470%
65.F10.A10.040	Sola posa di barriera metallica di sicurezza stradale, di acciaio non inferiore a S235JR, zincata a caldo compresa bulloneria, accessori di montaggio e catarifrangenti. Classe: / - H2	m	3,24	85,09	81,390%
65.F10.A10.050	Sola posa di barriera metallica di sicurezza stradale, di acciaio non inferiore a S235JR, zincata a caldo compresa bulloneria, accessori di montaggio e catarifrangenti. Classe: / - H3 bordo ponte	m	3,51	92,18	81,550%
65.F10.A10.060	Sola posa di barriera metallica di sicurezza stradale, di acciaio non inferiore a S235JR, zincata a caldo compresa bulloneria, accessori di montaggio e catarifrangenti. Classe: / - H2 spartitraffico - H3 bordo laterale rilevato	m	2,94	75,65	83,470%
65.F10.A10.070	Sola posa di barriera metallica di sicurezza stradale, di acciaio non inferiore a S235JR, zincata a caldo compresa bulloneria, accessori di montaggio e catarifrangenti. Classe: / - H3 spartitraffico	m	5,52	141,85	83,470%
65.F10.A10.080	Sola posa di barriera metallica di sicurezza stradale, di acciaio non inferiore a S235JR, zincata a caldo compresa bulloneria, accessori di montaggio e catarifrangenti. Classe: / - H4 bordo laterale rilevato	m	3,14	80,38	83,470%
65.F10.A10.090	Sola posa di barriera metallica di sicurezza stradale, di acciaio non inferiore a S235JR, zincata a caldo compresa bulloneria, accessori di montaggio e catarifrangenti. Classe: / - H4 bordo ponte	m	5,21	138,41	81,190%
65.F10.A10.100	Sola posa di barriera metallica di sicurezza stradale, di acciaio non inferiore a S235JR, zincata a caldo compresa bulloneria, accessori di montaggio e catarifrangenti. Classe: / - H4 spartitraffico	m	6,45	165,49	83,470%
65.F10.A20.010	Sola posa barriera prefabbricata in conglomerato cementizio armato e vibrocompresso, comprese piastre e bulloni di ancoraggio, contropiastre e tiranti in barre a filettatura continua (tipo Dywidag) con dado per il collegamento tra gli elementi, esclusa la formazione della sede d'appoggio / - elementi da 6,00 m circa	cad	16,93	690,58	53,520%
65.F10.A20.020	Sola posa barriera prefabbricata in conglomerato cementizio armato e vibrocompresso, comprese piastre e bulloni di ancoraggio, contropiastre e tiranti in barre a filettatura continua (tipo Dywidag) con dado per il collegamento tra gli elementi, esclusa la formazione della sede d'appoggio / - elementi da 3,00 m circa	cad	10,74	396,02	59,060%
65.F10.A30.010	Sola posa di barriera spartitraffico in conglomerato cementizio armato e vibrocompresso esclusa la formazione della sede di appoggio / - elementi da 3,60 m circa	cad	7,91	273,33	63,040%
65.F10.A30.020	Sola posa di barriera spartitraffico in conglomerato cementizio armato e vibrocompresso esclusa la formazione della sede di appoggio / - elementi da 6,00 m circa	cad	9,65	405,10	52,080%
65.F10.A40.010	Corrimano per barriere in calcestruzzo costituito da tubo di acciaio zincato a caldo, compresa bulloneria zincata / - Fornitura e posa in opera di corrimano acciaio per barriere sicurezza tipo new jersey diametro compreso tra 125 e 140 mm e del peso compreso tra 40 e 55 kg/m	m	1,37	226,88	13,120%
75	Opere a verde
75.A10	Preparazione aree, potatura, taglio, pulizia ecc.
75.A10.A10.010	Taglio di tappeto erboso con rasaerba a motore con finiture con decespugliatore, per erbe dell'anno, comprese nella misurazione le eventuali superfici coperte da cespugli o piante da fiore, per superfici: / - fino a 100 m²	m²	0,06	1,28	94,000%
75.A10.A10.020	Taglio di tappeto erboso con rasaerba a motore con finiture con decespugliatore, per erbe dell'anno, comprese nella misurazione le eventuali superfici coperte da cespugli o piante da fiore, per superfici: / - oltre a 100 fino a 200 m²	m²	0,04	0,91	94,020%
75.A10.A10.030	Taglio di tappeto erboso con rasaerba a motore con finiture con decespugliatore, per erbe dell'anno, comprese nella misurazione le eventuali superfici coperte da cespugli o piante da fiore, per superfici: / - oltre a 200 fino a 500 m²	m²	0,02	0,64	93,940%
75.A10.A10.040	Taglio di tappeto erboso con rasaerba a motore con finiture con decespugliatore, per erbe dell'anno, comprese nella misurazione le eventuali superfici coperte da cespugli o piante da fiore, per superfici: / - oltre a 500 fino a 2000 m²	m²	0,02	0,46	93,800%
75.A10.A10.050	Taglio di tappeto erboso con rasaerba a motore con finiture con decespugliatore, per erbe dell'anno, comprese nella misurazione le eventuali superfici coperte da cespugli o piante da fiore, per superfici: / - oltre a 2000 m²	m²	0,02	0,36	93,950%
75.A10.A20.010	Decespugliamento, con eliminazione di arbusti infestanti (rovi, vitalbe, piante lianose, ecc.), compreso lo sminuzzamento in loco, per interventi: / - Totale per interventi fino a 100 m²	m²	0,04	2,12	91,480%
75.A10.A20.020	Decespugliamento, con eliminazione di arbusti infestanti (rovi, vitalbe, piante lianose, ecc.), compreso lo sminuzzamento in loco, per interventi: / - Totale per interventi oltre a 100 m²	m²	0,04	1,37	63,150%
75.A10.A20.110	Decespugliamento, con eliminazione di arbusti infestanti (rovi, vitalbe, piante lianose, ecc.), compreso lo sminuzzamento in loco, per interventi: / - Selettivo per interventi, oltre a 100 m²	m²	0,06	2,07	93,030%
75.A10.A30.010	Pulizia di aiuole, prati o zone destinate alla sfalciatura e/o decespugliamento, / - da pietrame	m²	0,02	0,41	100,000%
75.A10.A30.020	Pulizia di aiuole, prati o zone destinate alla sfalciatura e/o decespugliamento, / - da rifiuti urbani	m²	0,02	0,26	100,000%
75.A10.A40.010	Sfalcio di erbe eseguito con decespugliatore, misurato sulla superficie effettiva di sfalcio eseguito, / - per erbe non falciate da un anno	m²	0,03	0,89	92,960%
75.A10.A40.020	Sfalcio di erbe eseguito con decespugliatore, misurato sulla superficie effettiva di sfalcio eseguito, / - per erbe non falciate da due o piu' anni	m²	0,04	1,19	92,870%
75.A10.A50.010	Scerbatura e sarchiatura di erba infestante / - nelle aiuole cittadine spartitraffico e simili, compresa l'eliminazione dell'apparato radicale	m²	0,26	3,96	99,490%
75.A10.A65.005	Rimozione ed asportazione di ceppaia di piante ad alto fusto, con l'ausilio di mezzo meccanico, compreso lo scavo del volume di circa 1 mc., il taglio delle radici, il sollevamento ed il carico della ceppaia e dei materiali di risulta dello scavo su autocarro, il riempimento della buca con terriccio vegetale e la risagomatura del terreno, escluso il trasporto alla discarica autorizzata, eseguito in: / - area verde, parco (vincolato, da tutelare e/o poco accessibile) o giardino per qualsiasi diametro del colletto della ceppaia, per legni non duri	cad	3,15	180,57	45,240%
75.A10.A65.010	Rimozione ed asportazione di ceppaia di piante ad alto fusto, con l'ausilio di mezzo meccanico, compreso lo scavo del volume di circa 1 mc., il taglio delle radici, il sollevamento ed il carico della ceppaia e dei materiali di risulta dello scavo su autocarro, il riempimento della buca con terriccio vegetale e la risagomatura del terreno, escluso il trasporto alla discarica autorizzata, eseguito in: / - sede stradale, per ceppaie poste in formelle o simili, per diametro del colletto fino a 30 cm., esclusi i movieri, per legni non duri	cad	1,96	115,61	42,790%
75.A10.A65.020	Rimozione ed asportazione di ceppaia di piante ad alto fusto, con l'ausilio di mezzo meccanico, compreso lo scavo del volume di circa 1 mc., il taglio delle radici, il sollevamento ed il carico della ceppaia e dei materiali di risulta dello scavo su autocarro, il riempimento della buca con terriccio vegetale e la risagomatura del terreno, escluso il trasporto alla discarica autorizzata, eseguito in: / - sede stradale, per ceppaie poste in formelle o simili, per diametro del colletto oltre 30 cm. fino a 50 cm, esclusi i movieri, per legni non duri	cad	2,79	168,82	41,860%
75.A10.A65.050	Rimozione ed asportazione di ceppaia di piante ad alto fusto, con l'ausilio di mezzo meccanico, compreso lo scavo del volume di circa 1 mc., il taglio delle radici, il sollevamento ed il carico della ceppaia e dei materiali di risulta dello scavo su autocarro, il riempimento della buca con terriccio vegetale e la risagomatura del terreno, escluso il trasporto alla discarica autorizzata, eseguito in: / - sovraprezzo del 20% alle voci precedenti per essenze di legni duri quali ad esempio: quercia, robinia, palma, etc..	%		0,00
75.A10.B05.020	Potatura di formazione di siepi a forme preordinate esistenti, eseguite interamente a mano, misurato sulla superficie dell'intervento della siepe a potatura ultimata dell'altezza: / - fino a 1,50 m.	m²	0,64	9,91	100,000%
75.A10.B05.030	Potatura di formazione di siepi a forme preordinate esistenti, eseguite interamente a mano, misurato sulla superficie dell'intervento della siepe a potatura ultimata dell'altezza: / - da 1,51 a 3,00 m.	m²	1,28	19,81	100,000%
75.A10.B10.010	Tosatura e pulizia di spalliera a muro, misurata a tosatura eseguita, per altezze, / - fino a 1,80 m	m²	0,27	7,39	94,620%
75.A10.B10.020	Tosatura e pulizia di spalliera a muro, misurata a tosatura eseguita, per altezze, / - da 1,81 a 5 m	m²	0,49	13,30	94,630%
75.A10.B10.030	Tosatura e pulizia di spalliera a muro, misurata a tosatura eseguita, per altezze, / - oltre i 5,00 m	m²	0,90	24,39	94,630%
75.A10.B15.010	Legatura di spalliera nei punti dove la stessa sia staccata dal muro, eseguita mediante / - filo di ferro zincato legato a chiodi di acciaio fissati al muro, chiodi e filo compresi	m²	1,00	15,86	90,430%
75.A10.B20.010	Potatura e pulizia di piante singole, / - arbustive, altezza fino a 1,50 m	cad	0,48	7,36	100,000%
75.A10.B20.020	Potatura e pulizia di piante singole, / - arbustive. altezza da 1,50 a 3,00 m	cad	1,12	17,55	100,000%
75.A10.B20.030	Potatura e pulizia di piante singole, / - arbustive, altezza da 3,00 a 5,00 m	cad	2,18	44,43	97,550%
75.A10.B20.100	Potatura e pulizia di piante singole, / - valutazione a circonferenza per altezze fino a 5 m, circonferenza fino a 50 cm	cad	2,07	45,53	96,970%
75.A10.B20.110	Potatura e pulizia di piante singole, / - valutazione a circonferenza per altezze superiori a 5 m, circonferenza fino a 50 cm	cad	2,13	46,72	96,970%
75.A10.B20.120	Potatura e pulizia di piante singole, / - valutazione a circonferenza per altezze superiori a 5 m, circonferenza da 0,51 a 80 cm	cad	3,09	72,54	96,500%
75.A10.B20.130	Potatura e pulizia di piante singole, / - valutazione a circonferenza per altezze superiori a 5 m, circonferenza da 81 a 120 cm	cad	5,37	109,67	97,520%
75.A10.B20.140	Potatura e pulizia di piante singole, / - valutazione a circonferenza per altezze superiori a 5 m, circonferenza da 121 a 200 cm	cad	8,00	159,43	97,720%
75.A10.B20.150	Potatura e pulizia di piante singole, / - valutazione a circonferenza per altezze superiori a 5 m, circonferenza superiore a 200 cm	cad	10,20	228,29	96,820%
75.A10.B25.010	Potatura e pulizia di piante, su strade aperte al traffico, / - altezza fino a 1,50 m	cad	0,62	9,57	100,000%
75.A10.B25.020	Potatura e pulizia di piante, su strade aperte al traffico, / - altezza da 1,50 a 3,00 m	cad	1,46	22,81	100,000%
75.A10.B25.030	Potatura e pulizia di piante, su strade aperte al traffico, / - altezza da 3,00 a 5,00 m	cad	2,83	57,76	97,550%
75.A10.B25.110	Potatura e pulizia di piante, su strade aperte al traffico, / - valutazione a circonferenza per altezze superiori a 5 m, circonferenza fino a 50 cm	cad	2,77	60,74	96,970%
75.A10.B25.120	Potatura e pulizia di piante, su strade aperte al traffico, / - valutazione a circonferenza per altezze superiori a 5 m, circonferenza da 0,51 a 80 cm	cad	4,02	94,31	96,500%
75.A10.B25.130	Potatura e pulizia di piante, su strade aperte al traffico, / - valutazione a circonferenza per altezze superiori a 5 m, circonferenza da 81 a 120 cm	cad	6,98	142,57	97,520%
75.A10.B25.140	Potatura e pulizia di piante, su strade aperte al traffico, / - valutazione a circonferenza per altezze superiori a 5 m, circonferenza da 121 a 200 cm	cad	10,41	207,26	97,720%
75.A10.B25.150	Potatura e pulizia di piante, su strade aperte al traffico, / - valutazione a circonferenza per altezze superiori a 5 m, circonferenza superiore a 200 cm	cad	13,25	296,78	96,820%
75.A10.B30.010	Interventi a protezione delle palme dagli agenti atmosferici mediante la provvista e posa in opera di rivestimento costituito da teli di incannucciato di canne non pelate, compresa la necessaria legatura delle foglie e del relativo rivestimento, la rimozione a fine stagione, compreso l'onere di impiego eventuale di mezzi meccanici tipo autogru, autotorre o ponteggi mobili. / - Per palme dell'altezza fino a 6,00 m, misurata dalla base al punto piu' alto raggiunto dalle foglie legate	cad	5,82	144,47	59,530%
75.A10.B30.020	Interventi a protezione delle palme dagli agenti atmosferici mediante la provvista e posa in opera di rivestimento costituito da teli di incannucciato di canne non pelate, compresa la necessaria legatura delle foglie e del relativo rivestimento, la rimozione a fine stagione, compreso l'onere di impiego eventuale di mezzi meccanici tipo autogru, autotorre o ponteggi mobili. / - Per palme dell'altezza da 6,01 a 12 m, misurata dalla base al punto piu' alto delle foglie chiuse	cad	6,98	213,80	61,070%
75.A10.B30.030	Interventi a protezione delle palme dagli agenti atmosferici mediante la provvista e posa in opera di rivestimento costituito da teli di incannucciato di canne non pelate, compresa la necessaria legatura delle foglie e del relativo rivestimento, la rimozione a fine stagione, compreso l'onere di impiego eventuale di mezzi meccanici tipo autogru, autotorre o ponteggi mobili. / - Per palme dell'altezza da 12,01 a 18 m, misurata dalla base al punto piu' alto delle foglie chiuse	cad	8,15	244,84	62,220%
75.A10.B32.010	Potatura pulizia periodica delle palme / - Potatura e pulizia periodica con cadenza massima biennale delle palme (ESCLUSO PHOENIX), compreso il taglio e la rimozione dei frutti, di altezza misurata dalla base al punto di inserzione allo stipite della prima foglia ad inserimento piu' vicina al suolo, la formazione del casco, compresi la disinfezione degli attrezzi da taglio tra la potatura da palma a palma,il carico su automezzo della risulta , esclusi il trasporto e gli oneri di discarica, dell'altezza sino a 3,00 m.	cad	3,00	77,46	72,080%
75.A10.B32.015	Potatura pulizia periodica delle palme / - Idem come art. 75.A10.B32.010 (ESCLUSA PHOENIX) ma per altezza palme oltre m. 3,00 sino a m. 6,00	cad	6,54	169,00	72,080%
75.A10.B32.020	Potatura pulizia periodica delle palme / - Idem come art. 75.A10.B32.010 (ESCLUSA PHOENIX) ma per altezza palme oltre m. 6,00 sino a m. 12,00	cad	14,56	344,84	77,200%
75.A10.B32.025	Potatura pulizia periodica delle palme / - Idem come art. 75.A10.B32.010 (ESCLUSA PHOENIX) ma per altezza palme oltre m 12,00	cad	21,84	517,26	77,200%
75.A10.B32.040	Potatura pulizia periodica delle palme / - Potatura e pulizia periodica con cadenza massima biennale delle palme PHOENIX, compreso il taglio e la rimozione dei frutti, di altezza misurata dalla base al punto di inserzione allo stipite della prima foglia ad inserimento piu' vicina al suolo, la formazione del casco, compresi la disinfezione degli attrezzi da taglio tra la potatura da palma a palma,il carico su automezzo della risulta , esclusi il trasporto e gli oneri di discarica, dell'altezza sino a 3,00 m.	cad	3,81	98,58	72,080%
75.A10.B32.045	Potatura pulizia periodica delle palme / - Idem come art. 75.A10.B32.040 per palma PHOENIX ma per altezza oltre m. 3,00 sino a m. 6,00	cad	9,00	232,37	72,080%
75.A10.B32.050	Potatura pulizia periodica delle palme / - Idem come art. 75.A10.B32.040 per palma PHOENIX ma per altezza palme oltre m.6,00 sino a m.12,00	cad	18,92	448,29	77,200%
75.A10.B32.055	Potatura pulizia periodica delle palme / - Idem come art. 75.A10.B32.040 palma PHOENIX ma per altezza palme oltre m. 12,00	cad	26,20	620,71	77,200%
75.A10.B32.100	Potatura pulizia periodica delle palme / - Sovrapprezzo per potatura palme in genere (non potate da oltre 2 anni) : applicare ai prezzi di cui sopra un aumento del 25%.	%		0,00
75.A10.B36.001	Potatura di alberi adulti a chioma espansa, escluse le palme, siti su strada. Intervento comprensivo di ogni onere, macchina operatrice, attrezzatura, raccolta e conferimento del materiale di risulta: / - Su strada a traffico medio: esemplari di altezza da 12 m a 16 m	cad		180,00
75.A10.B36.005	Potatura di alberi adulti a chioma espansa, escluse le palme, siti su strada. Intervento comprensivo di ogni onere, macchina operatrice, attrezzatura, raccolta e conferimento del materiale di risulta: / - Su strada a traffico medio: esemplari di altezza oltre 16 sino a 23 m	cad		270,00
75.A10.B36.010	Potatura di alberi adulti a chioma espansa, escluse le palme, siti su strada. Intervento comprensivo di ogni onere, macchina operatrice, attrezzatura, raccolta e conferimento del materiale di risulta: / - Su strada a traffico medio: esemplari di altezza oltre 23 sino a 30 m	cad		450,00
75.A10.B36.015	Potatura di alberi adulti a chioma espansa, escluse le palme, siti su strada. Intervento comprensivo di ogni onere, macchina operatrice, attrezzatura, raccolta e conferimento del materiale di risulta: / - Su strada a traffico intenso: esemplari di altezza da 12 m a 16 m	cad		212,00
75.A10.B36.020	Potatura di alberi adulti a chioma espansa, escluse le palme, siti su strada. Intervento comprensivo di ogni onere, macchina operatrice, attrezzatura, raccolta e conferimento del materiale di risulta: / - Su strada a traffico intenso: esemplari di altezza oltre 16 sino a 23 m	cad		320,01
75.A10.B36.025	Potatura di alberi adulti a chioma espansa, escluse le palme, siti su strada. Intervento comprensivo di ogni onere, macchina operatrice, attrezzatura, raccolta e conferimento del materiale di risulta: / - Su strada a traffico intenso: esemplari di altezza oltre 23 sino a 30 m	cad		500,00
75.A10.B37.001	Potatura di alberi, escluse le palme, con tecnica di risalita del "tree climbing" / - Potatura di contenimento eseguita con la tecnica di risalita "tree climbing" e il criterio del taglio di ritorno, compresi altresì ogni attrezzatura e mezzi necessari, l'installazione di cantiere, l'esecuzione in sicurezza del lavoro, l'eventuale utilizzo di movieri, la rimozione della ramaglia e di tutto il materiale di risulta, il loro carico su automezzi e trasporto ai siti di smaltimento e l'onere relativo a quest'ultimo	cad		380,01
75.A10.B37.005	Potatura di alberi, escluse le palme, con tecnica di risalita del "tree climbing" / - Potatura di esemplari arborei di particolare pregio paesaggistico tramite potatura di contenimento eseguita con la tecnica di risalita "tree climbing" e il criterio del taglio di ritorno oppure riordino vegetativo c.s. di piante arboree ubicate in siti con presenza di manufatti particolari nell'area di proiezione della chioma (es. cimiteri) che comportino perciò il recupero controllato mediante corde dei vari residui prodotti dagli interventi cesorei, comprese in entrambi i casi le attrezzature e mezzi necessari, l'installazione di cantiere, l'esecuzione in sicurezza del lavoro, l'eventuale utilizzo di movieri, la rimozione della ramaglia e di tutto il materiale di risulta, il loro carico su automezzi e trasporto ai siti di smaltimento e l'onere relativo a quest'ultimo	cad		620,00
75.A10.B50.001	Abbattimento di alberi adulti a chioma espansa siti su strada. Intervento comprensivo di ogni onere, macchina operatrice, attrezzatura, raccolta e conferimento del materiale di risulta: / - Su strada a traffico medio: esemplari di altezza da 12 m a 16 m	cad		215,00
75.A10.B50.005	Abbattimento di alberi adulti a chioma espansa siti su strada. Intervento comprensivo di ogni onere, macchina operatrice, attrezzatura, raccolta e conferimento del materiale di risulta: / - Su strada a traffico medio: esemplari di altezza oltre 16 m sino a 23 m	cad		380,01
75.A10.B50.010	Abbattimento di alberi adulti a chioma espansa siti su strada. Intervento comprensivo di ogni onere, macchina operatrice, attrezzatura, raccolta e conferimento del materiale di risulta: / - Su strada a traffico medio: esemplari di altezza oltre 23 m sino a 30 m	cad		510,00
75.A10.B50.015	Abbattimento di alberi adulti a chioma espansa siti su strada. Intervento comprensivo di ogni onere, macchina operatrice, attrezzatura, raccolta e conferimento del materiale di risulta: / - Su strada a traffico intenso: esemplari di altezza da 12 m a 16 m	cad		270,00
75.A10.B50.020	Abbattimento di alberi adulti a chioma espansa siti su strada. Intervento comprensivo di ogni onere, macchina operatrice, attrezzatura, raccolta e conferimento del materiale di risulta: / - Su strada a traffico intenso: esemplari di altezza oltre 16 m sino a 23 m	cad		420,01
75.A10.B50.025	Abbattimento di alberi adulti a chioma espansa siti su strada. Intervento comprensivo di ogni onere, macchina operatrice, attrezzatura, raccolta e conferimento del materiale di risulta: / - Su strada a traffico intenso: esemplari di altezza oltre 23 sino a 30 m	cad		630,00
75.B10	Impianti di irrigazione
75.B10.A05.010	Tubi di polietilene nero, posti in opera in appositi scavi, compresa la fornitura e posa di pezzi speciali, lo scavo ed il successivo reinterro, per tubi ad alta densità PN 10 / - 20 mm	m	0,47	12,06	74,720%
75.B10.A05.020	Tubi di polietilene nero, posti in opera in appositi scavi, compresa la fornitura e posa di pezzi speciali, lo scavo ed il successivo reinterro, per tubi ad alta densità PN 10 / - 25 mm.	m	0,47	11,25	80,190%
75.B10.A10.010	Tubi di polietilene nero, posti in opera in appositi scavi, compresa la fornitura e posa di pezzi speciali, escluso lo scavo ed il successivo reinterro, per tubi ad alta densità PN 16: / - 32 mm.	m	0,47	12,78	70,500%
75.B10.A10.020	Tubi di polietilene nero, posti in opera in appositi scavi, compresa la fornitura e posa di pezzi speciali, escluso lo scavo ed il successivo reinterro, per tubi ad alta densità PN 16: / - 40 mm.	m	0,47	14,51	62,080%
75.B10.A10.030	Tubi di polietilene nero, posti in opera in appositi scavi, compresa la fornitura e posa di pezzi speciali, escluso lo scavo ed il successivo reinterro, per tubi ad alta densità PN 16: / - 50 mm.	m	0,59	18,31	60,020%
75.B10.A10.040	Tubi di polietilene nero, posti in opera in appositi scavi, compresa la fornitura e posa di pezzi speciali, escluso lo scavo ed il successivo reinterro, per tubi ad alta densità PN 16: / - 63 mm	m	0,59	21,91	50,180%
75.B10.A10.050	Tubi di polietilene nero, posti in opera in appositi scavi, compresa la fornitura e posa di pezzi speciali, escluso lo scavo ed il successivo reinterro, per tubi ad alta densità PN 16: / - 75 mm	m	0,59	26,78	41,050%
75.B10.A10.060	Tubi di polietilene nero, posti in opera in appositi scavi, compresa la fornitura e posa di pezzi speciali, escluso lo scavo ed il successivo reinterro, per tubi ad alta densità PN 16: / - 90 mm	m	0,68	34,10	38,460%
75.B10.A10.070	Tubi di polietilene nero, posti in opera in appositi scavi, compresa la fornitura e posa di pezzi speciali, escluso lo scavo ed il successivo reinterro, per tubi ad alta densità PN 16: / - 110 mm	m	0,68	44,53	29,470%
75.B10.A15.010	Microirrigatori, / - di gocciolatore autocompensante da 4 l/h, compreso picchetto di installazione nel terreno, 1 metro di microtubo e l'innesto per il collegamento alla tubazione, escluso scavo e reinterro.	cad	0,10	3,79	43,480%
75.B10.A17.020	Ala gocciolante / - autocompensante del diametro di 16 mm con gocciolatori autocompensanti ogni 30 cm, da 4 l/h compresa la necessaria raccorderia	m	0,10	3,63	100,000%
75.B10.A17.030	Ala gocciolante / - autocompensante del diametro di 16 mm con gocciolatori autocompensanti ogni 30 cm, da 4 l/h compresa la necessaria raccorderia, interrata	m	0,13	4,11	100,000%
75.B10.A20.010	Sola posa di irrigatori statici, compreso eventuale scavo e reinterro: / - con sollevamento 10 cm.	cad	0,80	14,52	100,000%
75.B10.A20.020	Sola posa di irrigatori statici, compreso eventuale scavo e reinterro: / - con sollevamento 30 cm.	cad	1,20	21,78	100,000%
75.B10.A20.030	Sola posa di irrigatori statici, compreso eventuale scavo e reinterro: / - con sollevamento 10 cm e valvola antisgocciolamento (flusso stop)	cad	0,80	14,52	100,000%
75.B10.A25.010	Sola posa di irrigatori da sottostuolo, compreso eventuale scavo e reinterro, / - con gittata sino a 15 m	cad	0,92	16,50	100,000%
75.B10.A25.020	Sola posa di irrigatori da sottostuolo, compreso eventuale scavo e reinterro, / - con gittata oltre 15 fino a 30 m	cad	1,28	23,10	100,000%
75.B10.A25.030	Sola posa di irrigatori da sottostuolo, compreso eventuale scavo e reinterro, / - con gittata oltre 30 m	cad	1,64	29,70	100,000%
75.B10.A50.020	Sola posa in opera di elettrovalvole automatiche, in linea o a angolo, escluso opere murarie, scavi, impianto elettrico ed eventuali pozzetti, del diametro, / - fino a 1 pollice	cad	2,00	36,30	100,000%
75.B10.A50.040	Sola posa in opera di elettrovalvole automatiche, in linea o a angolo, escluso opere murarie, scavi, impianto elettrico ed eventuali pozzetti, del diametro, / - oltre 1 fino a 2 pollici	cad	2,76	50,17	100,000%
75.B10.A55.020	Sola posa in opera di elettrovalvole automatiche, in linea o a angolo, compreso la posa di valvola a sfera, bocchettone a monte e a valle, esclusa la fornitura dei materiali, degli scavi, delle opere murarie, dei pozzetti. Per diametri, / - fino a 1 pollice	cad	3,20	58,09	100,000%
75.B10.A55.040	Sola posa in opera di elettrovalvole automatiche, in linea o a angolo, compreso la posa di valvola a sfera, bocchettone a monte e a valle, esclusa la fornitura dei materiali, degli scavi, delle opere murarie, dei pozzetti. Per diametri, / - oltre 1 fino a 2 pollici	cad	4,40	79,87	100,000%
75.B10.A60.010	Sola posa in opera di programmatori elettronici per impianti di irrigazione, compresa interfaccia U.I.C. e gli allacciamenti elettrici, escluse le opere murarie per la posa del mobiletto di contenimento e l'impianto elettrico di alimentazione, / - a due settori.	cad	3,64	66,01	100,000%
75.B10.A60.020	Sola posa in opera di programmatori elettronici per impianti di irrigazione, compresa interfaccia U.I.C. e gli allacciamenti elettrici, escluse le opere murarie per la posa del mobiletto di contenimento e l'impianto elettrico di alimentazione, / - a quattro settori.	cad	4,36	79,21	100,000%
75.B10.A60.030	Sola posa in opera di programmatori elettronici per impianti di irrigazione, compresa interfaccia U.I.C. e gli allacciamenti elettrici, escluse le opere murarie per la posa del mobiletto di contenimento e l'impianto elettrico di alimentazione, / - a sei settori	cad	12,74	231,03	100,000%
75.B10.A60.040	Sola posa in opera di programmatori elettronici per impianti di irrigazione, compresa interfaccia U.I.C. e gli allacciamenti elettrici, escluse le opere murarie per la posa del mobiletto di contenimento e l'impianto elettrico di alimentazione, / - oltre i sei e fino ai dodici settori	cad	13,46	244,23	100,000%
75.B10.A60.050	Sola posa in opera di programmatori elettronici per impianti di irrigazione, compresa interfaccia U.I.C. e gli allacciamenti elettrici, escluse le opere murarie per la posa del mobiletto di contenimento e l'impianto elettrico di alimentazione, / - oltre i dodici e fino ai ventiquattro settori	cad	14,20	257,43	100,000%
75.B10.A65.010	Sola posa in opera di armadietto per custodia programmatori, impianti di irrigazione, / - posta in opera a parete o su apposito piedistallo questo escluso	cad	4,00	72,61	100,000%
75.B10.A70.010	Sola posa in opera di interfaccia U.I.C. / - completa di modem per la trasformazione di programmatori locali (tipo dialog) in gruppi periferici in grado di colloquiare con l'unita' centrale per la gestione centralizzata dell'impianto di irrigazione (sistema computerizzato) compresi i necessari collegamenti al programmatore, alla linea elettrica e telefonica.	cad	5,46	99,01	100,000%
75.B10.A75.010	Sola posa in opera di unita' di controllo / - per la programmazione di elettrovalvole	cad	1,82	33,00	100,000%
75.B10.A80.010	Sola posa in opera di contatore volumetrico ad impulsi / - compreso l'allacciamento al programmatore, l'allacciamento idrico con la posa dei necessari giunti flangiati, esclusa la fornitura.	cad	5,46	99,01	100,000%
75.B10.A85.010	Sola posa in opera di idrante di bronzo / - con attacco rapido	cad	1,10	19,80	100,000%
75.B10.A90.010	Sola posa in opera di cavi elettrici, per impianti di irrigazione, / - di polietilene imputrescibili a norma per interramento diretto, compreso allacciamento alle elettrovalvole escluso il necessario scavo e reinterro.	m	0,02	0,26	100,000%
75.B10.A96.010	Sola posa in opera di pozzetti di resina rinforzata, compreso relativo scavo, strato drenante in ghiaia e/ pietrisco e successivo reinterro e la sistemazione del terreno attorno al pozzetto, delle dimensioni di, / - 20x20 cm	cad	1,09	19,61	94,030%
75.B10.A96.020	Sola posa in opera di pozzetti di resina rinforzata, compreso relativo scavo, strato drenante in ghiaia e/ pietrisco e successivo reinterro e la sistemazione del terreno attorno al pozzetto, delle dimensioni di, / - 30 x 30 cm	cad	1,89	35,05	93,310%
75.B10.A96.030	Sola posa in opera di pozzetti di resina rinforzata, compreso relativo scavo, strato drenante in ghiaia e/ pietrisco e successivo reinterro e la sistemazione del terreno attorno al pozzetto, delle dimensioni di, / - da 40 x 40 cm a 55 x 55 cm	cad	4,88	87,14	93,030%
75.C10	Preparazione terreni, messa a dimora; posa ghiaino
75.C10.A10.010	Lavorazione del terreno: / - preparazione di aree da destinarsi a sistemazione a verde, mediante l'asportazione di sassi e/o residui di cantiere, con l'ausilio di mezzo meccanico, per superfici minime di 500 m²	m²	0,28	7,97	63,230%
75.C10.A10.020	Lavorazione del terreno: / - Aratura eseguita con mezzi meccanici, compresa la eventuale raccolta di sassi e/o residui di cantiere affiorati a seguito della lavorazione, lo spargimento di concimi, esclusa la fornitura degli stessi	m²		3,66	79,230%
75.C10.A10.030	Lavorazione del terreno: / - lavorazione manuale del terreno per una profondita' minima di 20 cm, compreso lo spargimento di concime, esclusa la fornitura	m²	0,64	9,13	100,000%
75.C10.A10.040	Lavorazione del terreno: / - fresatura del terreno vergine, eseguita con mezzo meccanico, compreso lo spargimento preventivo di concime	m²		2,56	79,230%
75.C10.A10.050	Lavorazione del terreno: / - fresatura del terreno lavorato precedentemente, eseguita con mezzo meccanico, compreso lo spargimento preventivo di concime	m²		1,47	79,230%
75.C10.A12.010	Sola posa in opera di ghiaino arrotondato di varie pezzature (v. PR V10.A05) per realizzazione di pavimentazioni antitrauma, esclusa l'asportazione del terreno esistente da computarsi a parte / - posata a mano per uno spessore di 20 cm. con ghiaino bianco diam. 3-6 mm.	m²	0,72	192,22	5,890%
75.C10.A12.020	Sola posa in opera di ghiaino arrotondato di varie pezzature (v. PR V10.A05) per realizzazione di pavimentazioni antitrauma, esclusa l'asportazione del terreno esistente da computarsi a parte / - posata a mano per uno spessore di 20 cm. con ghiaino colorato diam. 7-15 mm.	m²	0,72	172,48	6,560%
75.C10.A15.010	Formazione di tappeto erboso monofito o polifito, mediante spandimento di sementi in ragione di 20 g/m² circa escluso la fornitura delle sementi, compreso livellamento e rastrellamento della terra, spandimento della semente, dell'ammendante e della sabbia silicea, rullatura, la manutenzione fino al primo sfalcio compreso, / - per superfici fino a 500 m²	m²	0,29	10,66	79,340%
75.C10.A15.020	Formazione di tappeto erboso monofito o polifito, mediante spandimento di sementi in ragione di 20 g/m² circa escluso la fornitura delle sementi, compreso livellamento e rastrellamento della terra, spandimento della semente, dell'ammendante e della sabbia silicea, rullatura, la manutenzione fino al primo sfalcio compreso, / - per superfici da 501 m² a 3000 m²	m²	0,26	8,10	78,640%
75.C10.A15.030	Formazione di tappeto erboso monofito o polifito, mediante spandimento di sementi in ragione di 20 g/m² circa escluso la fornitura delle sementi, compreso livellamento e rastrellamento della terra, spandimento della semente, dell'ammendante e della sabbia silicea, rullatura, la manutenzione fino al primo sfalcio compreso, / - per superfici superiori a 3000 m²	m²	0,22	7,31	73,280%
75.C10.A20.010	Sola posa in opera di zolle erbose in rotoli accuratamente accostate, compresa la successiva battitura o rullatura di compattamento e la necessaria irrigazione, / - per uso sportivo dello spessore di 5 cm	m²	0,73	16,52	77,910%
75.C10.A20.020	Sola posa in opera di zolle erbose in rotoli accuratamente accostate, compresa la successiva battitura o rullatura di compattamento e la necessaria irrigazione, / - per impieghi diversi spessori di 1 o 2 cm	m²	0,55	12,45	77,680%
75.C10.A24.010	Formazione di buche eseguite a mano, la messa a dimora in terreno già preparato delle relative piantine, compreso lo scarico, la movimentazione nell'area di cantiere ed il successivo reinterro, escluso gli oneri di manutenzione e la fornitura delle piantine / - per piante in contenitore fino a C5	cad	0,05	0,78	100,000%
75.C10.A24.020	Formazione di buche eseguite a mano, la messa a dimora in terreno già preparato delle relative piantine, compreso lo scarico, la movimentazione nell'area di cantiere ed il successivo reinterro, escluso gli oneri di manutenzione e la fornitura delle piantine / - per piante in contenitore oltre C5 e fino a C8	cad	0,29	4,17	100,000%
75.C10.A26.010	Delimitazione dei aree verdi mediante la fornitura e posa in opera di bordure in acciaio corten fissate al terreno con picchetti di altezza adeguata per h bordura di: / - altezza 14 cm., spessore mm 4	m	0,54	27,68	30,670%
75.C10.A30.010	Messa dimora di cespugli, arbusti in genere e piante di basso fusto fino a 2,5 m, esclusa la fornitura degli stessi, compresa l'apertura di buca delle dimensioni di circa 50x50x50 cm, la fornitura in opera di terriccio concimato con letame maturo o altro concime idoneo, nonché l'innaffio, compreso il reinterro e la sistemazione in loco della terra eccedente, / - con scavo eseguito interamente a mano	cad	3,01	64,58	73,350%
75.C10.A30.020	Messa dimora di cespugli, arbusti in genere e piante di basso fusto fino a 2,5 m, esclusa la fornitura degli stessi, compresa l'apertura di buca delle dimensioni di circa 50x50x50 cm, la fornitura in opera di terriccio concimato con letame maturo o altro concime idoneo, nonché l'innaffio, compreso il reinterro e la sistemazione in loco della terra eccedente, / - con scavo eseguito con mezzo meccanico	cad	2,04	60,21	64,700%
75.C10.A35.010	Messa a dimora di piante di medio fusto, dell'altezza oltre 2,50 m fino a 4,00 m, esclusa la fornitura delle stesse, compresa l'apertura di una buca di circa 75x75x75 cm, la fornitura in opera del terriccio concimato con letame maturo o di altro concime idoneo, del palo di castagno della lunghezza di 300 cm. con funzioni di tutore della pianta, legato alla stessa, nonche' l'innaffio della pianta, compreso il reinterro e la sistemazione in loco della terra eccedente, / - con scavo eseguito interamente a mano.	cad	7,66	191,21	64,240%
75.C10.A35.020	Messa a dimora di piante di medio fusto, dell'altezza oltre 2,50 m fino a 4,00 m, esclusa la fornitura delle stesse, compresa l'apertura di una buca di circa 75x75x75 cm, la fornitura in opera del terriccio concimato con letame maturo o di altro concime idoneo, del palo di castagno della lunghezza di 300 cm. con funzioni di tutore della pianta, legato alla stessa, nonche' l'innaffio della pianta, compreso il reinterro e la sistemazione in loco della terra eccedente, / - con scavo eseguito con mezzo meccanico.	cad	5,13	169,45	53,480%
75.C10.A40.010	Messa a dimora di piante di alto fusto, dell'altezza oltre 4,00 m fino a 5,00 m, esclusa la fornitura delle stesse, compresa l'apertura di una buca di circa 100x100x100 cm, la fornitura in opera del terriccio concimato con letame maturo o di altro concime idoneo, del palo di castagno della lunghezza di 5,00 m, con funzioni di tutore della pianta, legato alla stessa, nonche' l'innaffio della pianta, compreso il reinterro e la sistemazione in loco della terra eccedente, / - con scavo eseguito con mezzo meccanico	cad	7,83	265,69	52,870%
75.C10.A55.010	Sola posa in opera di grigliati, per alberi, realizzati in fusione di ghisa a forma quadrata o circolare, escluso basamento in cls: / - fino a quattro elementi delle dimensioni fino a 100x100 cm o diametro 100 cm	cad	3,64	58,80	100,000%
75.C10.A55.020	Sola posa in opera di grigliati, per alberi, realizzati in fusione di ghisa a forma quadrata o circolare, escluso basamento in cls: / - oltre 4 elementi e oltre la dimensione di 100x100 cm o del diametro di 100 cm	cad	7,28	117,59	100,000%
75.D10	Muri di sostegno, sistemazioni scarpate
75.D10.A05.010	Muratura a secco per viali di campagna o di fasce, dello spessore medio di 50 cm, eseguita con pietrame di cava, compresi la fornitura del pietrame, gli oneri connessi all'accurata cernita del materiale, all'adattamento dello stesso e al carico degli scarti su mezzo di trasporto per il successivo allontanamento, / - dell'altezza fino a 1,50 m	m³	14,56	397,61	76,840%
75.D10.A05.020	Muratura a secco per viali di campagna o di fasce, dello spessore medio di 50 cm, eseguita con pietrame di cava, compresi la fornitura del pietrame, gli oneri connessi all'accurata cernita del materiale, all'adattamento dello stesso e al carico degli scarti su mezzo di trasporto per il successivo allontanamento, / - dell'altezza oltre 1,50 fino a 3 m compresi gli eventuali ponteggi di servizio	m³	16,88	446,68	79,330%
75.D10.A10.010	Ricostruzione di muratura a secco per viali di campagna o di fasce, dello spessore medio di 50 cm, eseguita con pietrame di recupero e l'eventuale impiego di nuovo pietrame in ragione del 25% circa, compresi la fornitura del nuovo pietrame, gli oneri connessi all'accurata cernita del materiale, all'adattamento dello stesso e al carico degli scarti su mezzo di trasporto per il successivo allontanamento, / - fino all'altezza di 1,5 m oltre il piano di campagna	m³	14,56	328,19	93,090%
75.D10.A10.020	Ricostruzione di muratura a secco per viali di campagna o di fasce, dello spessore medio di 50 cm, eseguita con pietrame di recupero e l'eventuale impiego di nuovo pietrame in ragione del 25% circa, compresi la fornitura del nuovo pietrame, gli oneri connessi all'accurata cernita del materiale, all'adattamento dello stesso e al carico degli scarti su mezzo di trasporto per il successivo allontanamento, / - dell'altezza oltre 1,5 fino a 3 m dal piano di campagna compresi i necessari ponteggi di servizio	m³	16,88	377,25	93,930%
75.D10.A15.010	Demolizione di muratura a secco dello spessore medio di 0,50, compresa cernita del pietrame, l'accatastamento nell'ambito del cantiere e l'eventuale puntellamento, esclusa la movimentazione del terreno di risulta: / - per altezze fino a 1,50 m	m³	2,73	56,07	99,070%
75.D10.A15.020	Demolizione di muratura a secco dello spessore medio di 0,50, compresa cernita del pietrame, l'accatastamento nell'ambito del cantiere e l'eventuale puntellamento, esclusa la movimentazione del terreno di risulta: / - per altezze oltre 1,50 m fino a 3, comprese le eventuali impalcature di servizio	m³	4,59	94,71	99,210%
75.D10.A20.010	Riempimento a tergo di muro in pietrame, con materiale proveniente da scavo o demolizione, compreso il compattamento, escluse le eventuali rampe per lo scarriolamento, misurato a metro cubo di terreno costipato: / - eseguito esclusivamente a mano	m³	7,28	138,85	100,000%
75.D10.A20.020	Riempimento a tergo di muro in pietrame, con materiale proveniente da scavo o demolizione, compreso il compattamento, escluse le eventuali rampe per lo scarriolamento, misurato a metro cubo di terreno costipato: / - eseguito con mezzi meccanici	m³	2,25	54,33	87,220%
75.D10.A25.010	Coronamento o copertine di muri di sostegno o parapetti con: / - mattoni monocottura paramano messi in opera con malta cementizia, compresa stilatura dei giunti, misurato in pianta.	m²	2,87	274,91	22,480%
75.D10.A25.015	Coronamento o copertine di muri di sostegno o parapetti con: / - getto cementizio dello spessore di cm. 10, lisciato con pastina di cemento, a perfetta spigolatura, con goccilatoio e con spigoli arrotondati ove occorra. Larghezza cm. 40 con ferro di armatura.	m	1,77	62,50	58,890%
75.D10.A25.020	Coronamento o copertine di muri di sostegno o parapetti con: / - getto cementizio dello spessore di cm. 10, lisciato con pastina di cemento, a perfetta spigolatura, con goccilatoio e con spigoli arrotondati ove occorra. Larghezza cm. 40 con ferro di armatura.	m	1,34	48,72	58,890%
75.D10.A30.010	Riempimento di muri di sostegno cellulari di legno eseguito con / - materiale arido, esclusa la fornitura dello stesso inclusa posa di tubo drenante, esclusa la sola fornitura.	m³	1,13	33,51	71,210%
75.D10.A40.010	Recinzione in rete metallica tessuta a semplice torsione, a maglia quadrata da 40x40-60x60 mm, costruita con filo in acciaio zincato e rivestimento con pellicola di cloruro di polivinile diametro 3,4 mm, vivagni o capicorda marginali, diametro 4 mm. Completa di fili tenditori, legatura con fili del diametro di 2 mm, compresa la struttura portante formata da pali plastificati, escluso lo scavo e cordolo/plinto di fondazione: / - per altezze fino a 1,00 m fuori terra, con pali da 48 mm.	m²	1,09	23,58	73,930%
75.D10.A40.020	Recinzione in rete metallica tessuta a semplice torsione, a maglia quadrata da 40x40-60x60 mm, costruita con filo in acciaio zincato e rivestimento con pellicola di cloruro di polivinile diametro 3,4 mm, vivagni o capicorda marginali, diametro 4 mm. Completa di fili tenditori, legatura con fili del diametro di 2 mm, compresa la struttura portante formata da pali plastificati, escluso lo scavo e cordolo/plinto di fondazione: / - per altezze oltre 1,00 fino a 2,00 m fuori terra del diametro di 48 mm.	m²	1,69	33,16	81,460%
75.D10.A45.010	Recinzione in rete metallica tessuta a semplice torsione, a maglia quadra da 60x60 mm, costruita con filo in acciaio zincato e rivestimento con pellicola di cloruro di polivinile diametro 3,4 mm, vivagni o capicorda marginali, diametro 4 mm. Completa di fili tenditori e di irrigidimenti in acciaio zincato, rivestiti di cloruro di polivinile, del diametro di 3,5 mm, corredati di relativi morsetti/tenditori. Legatura con fili di acciaio del diametro di 2,5 mm, piantoni di tubo di acciaio, di linea d'angolo e rompitratta, completi di cappellotti, occhielli passafilo, zanche, controventi. Compreso l'onere per la formazione di pezzi speciali per porte ed antiporte, le opere sia da fabbro sia da muratore, una ripresa di antiruggine e due di colore oleosintetico, il materiale per il fissaggio, escluso lo scavo ed il cordolo di fondazione: / - per altezze oltre 2,00 fino a 3,00 m fuori terra con orditura costituita da pali del diametro da 70 mm.	m²	2,57	79,46	52,330%
75.D10.A45.020	Recinzione in rete metallica tessuta a semplice torsione, a maglia quadra da 60x60 mm, costruita con filo in acciaio zincato e rivestimento con pellicola di cloruro di polivinile diametro 3,4 mm, vivagni o capicorda marginali, diametro 4 mm. Completa di fili tenditori e di irrigidimenti in acciaio zincato, rivestiti di cloruro di polivinile, del diametro di 3,5 mm, corredati di relativi morsetti/tenditori. Legatura con fili di acciaio del diametro di 2,5 mm, piantoni di tubo di acciaio, di linea d'angolo e rompitratta, completi di cappellotti, occhielli passafilo, zanche, controventi. Compreso l'onere per la formazione di pezzi speciali per porte ed antiporte, le opere sia da fabbro sia da muratore, una ripresa di antiruggine e due di colore oleosintetico, il materiale per il fissaggio, escluso lo scavo ed il cordolo di fondazione: / - per altezze oltre 3,00 fino a 4,00 m fuori terra con orditura costituita da pali del diametro di 70 mm	m²	3,38	88,87	61,510%
75.D10.A45.030	Recinzione in rete metallica tessuta a semplice torsione, a maglia quadra da 60x60 mm, costruita con filo in acciaio zincato e rivestimento con pellicola di cloruro di polivinile diametro 3,4 mm, vivagni o capicorda marginali, diametro 4 mm. Completa di fili tenditori e di irrigidimenti in acciaio zincato, rivestiti di cloruro di polivinile, del diametro di 3,5 mm, corredati di relativi morsetti/tenditori. Legatura con fili di acciaio del diametro di 2,5 mm, piantoni di tubo di acciaio, di linea d'angolo e rompitratta, completi di cappellotti, occhielli passafilo, zanche, controventi. Compreso l'onere per la formazione di pezzi speciali per porte ed antiporte, le opere sia da fabbro sia da muratore, una ripresa di antiruggine e due di colore oleosintetico, il materiale per il fissaggio, escluso lo scavo ed il cordolo di fondazione: / - per altezze oltre 4,00 fino a 6,00 m fuori terra con orditura costituita con pali del diametro di 100 mm e corrente perimetrale	m²	3,53	114,84	49,490%
75.D10.A50.010	Recinzione di legno scortecciato e convenientemente lavorato, costituita da piantoni del diametro di circa 10-12 cm, posti ad interasse di 1,50 m, infissi per una profondità di almeno 50 cm, con l'ausilio di mezzo meccanico, correnti del diametro di circa 6-8 cm, per un'altezza complessiva di 1,10 m fuori terra. Compresa bitumatura della parte infissa nel terreno, ferramenta, una ripresa di impregnante / - con due correnti paralleli.	m	3,00	69,58	68,210%
75.D10.A50.020	Recinzione di legno scortecciato e convenientemente lavorato, costituita da piantoni del diametro di circa 10-12 cm, posti ad interasse di 1,50 m, infissi per una profondità di almeno 50 cm, con l'ausilio di mezzo meccanico, correnti del diametro di circa 6-8 cm, per un'altezza complessiva di 1,10 m fuori terra. Compresa bitumatura della parte infissa nel terreno, ferramenta, una ripresa di impregnante / - con correnti incrociati.	m	3,60	89,30	63,760%
75.D10.A55.010	Provvista, spandimento e livellamento con rastrello / - di ghiaietto, in strato di spessore medio di 2 cm	m²	0,24	9,07	57,480%
75.D10.A60.010	Formazione di cunetta a bordo di viali, costituita da ciottoli, posti in opera a mano su letto di posa di malta cementizia, questa compresa, escluso lo scavo e gli eventuali cordoli: / - artificiali sino a 30 mm	m²	9,10	250,45	76,240%
75.D10.A60.030	Formazione di cunetta a bordo di viali, costituita da ciottoli, posti in opera a mano su letto di posa di malta cementizia, questa compresa, escluso lo scavo e gli eventuali cordoli: / - con ciottoli di marmo bianco e nero, a semplice disegno, in eguale percentuale, sino a 30 mm	m²	10,92	286,75	79,910%
75.D10.A60.040	Formazione di cunetta a bordo di viali, costituita da ciottoli, posti in opera a mano su letto di posa di malta cementizia, questa compresa, escluso lo scavo e gli eventuali cordoli: / - con ciottoli di fiume oltre 30 fino a 70 mm	m²	9,10	248,79	76,750%
75.F10	Giardini pensili
75.F10.A10.010	Sola posa in opera di strato di protezione meccanica costituita da / - telo di feltro di accumulo, a secco, con sovrapposizione di cm. 10 anche sui risvolti e per un'altezza pari al riempimento successivo.	m²	0,12	1,90	99,300%
75.F10.A15.010	Sola posa in opera di pannelli prestampati di pvc per / - ritenzione e drenaggio.	m²	0,09	1,44	99,940%
75.F10.A20.010	Sola posa in opera di tessuto non tessuto / - poliestere	m²	0,07	1,58	98,450%
75.F10.A25.020	Sola posa in opera di materiale per substrato, / - lapillo, argilla espansa e simili	m³	2,60	41,44	93,720%
75.F10.A30.010	Sola posa di pezzi speciali per giardini pensili / - pozzetti di controllo, compresa eventuale prolunga	cad	1,00	17,25	99,740%
75.F10.A30.020	Sola posa di pezzi speciali per giardini pensili / - profilo per bordo drenante, retto o curvo	m	0,74	12,33	99,980%
75.F10.A35.010	Sola posa in opera di profilo di bordo drenante / - retto o curvo	m	0,74	9,75	99,980%
75.F15	Tetti verdi
75.F15.A10.010	Sistemi a verde pensile estensivo ed intensivo comprendenti: / Fornitura e posa in opera di copertura a verde rispondente a tutti i requisiti richiesti dalla norma UNI 11235-15 : strato di protezione del manto impermeabile/antiradice, strato di drenaggio, strato di accumulo idrico, strato di separazione (filtrazione), strato di coltivazione. Il sistema deve garantire le seguenti prestazioni minime: / Spessore substrato compattato e coefficiente di deflusso come da articoli seguenti; Rapporto di efficienza EF>0,5;Capacità drenante non inferiore a 0,65 L/(m*s) a gradiente idraulico 0,01; dai prezzi di seguito indicati sono esclusi la movimentazione della merci in cantiere, il sollevamento in quota, vegetazione e irrigazione di soccorso. / - Per SISTEMI A VERDE PENSILE ESTENSIVO TIPO SEDUM spessore substrato compattato cm 8; coefficiente di deflusso < 0,6.	m²		83,27
75.F15.A10.020	Sistemi a verde pensile estensivo ed intensivo comprendenti: / Fornitura e posa in opera di copertura a verde rispondente a tutti i requisiti richiesti dalla norma UNI 11235-15 : strato di protezione del manto impermeabile/antiradice, strato di drenaggio, strato di accumulo idrico, strato di separazione (filtrazione), strato di coltivazione. Il sistema deve garantire le seguenti prestazioni minime: / Spessore substrato compattato e coefficiente di deflusso come da articoli seguenti; Rapporto di efficienza EF>0,5;Capacità drenante non inferiore a 0,65 L/(m*s) a gradiente idraulico 0,01; dai prezzi di seguito indicati sono esclusi la movimentazione della merci in cantiere, il sollevamento in quota, vegetazione e irrigazione di soccorso. / - SISTEMI A VERDE PENSILE ESTENSIVO TIPO A PERENNI spessore substrato compattato cm 12; coefficiente di deflusso < 0,45.	m²		104,44
75.F15.A10.030	Sistemi a verde pensile estensivo ed intensivo comprendenti: / Fornitura e posa in opera di copertura a verde rispondente a tutti i requisiti richiesti dalla norma UNI 11235-15 : strato di protezione del manto impermeabile/antiradice, strato di drenaggio, strato di accumulo idrico, strato di separazione (filtrazione), strato di coltivazione. Il sistema deve garantire le seguenti prestazioni minime: / Spessore substrato compattato e coefficiente di deflusso come da articoli seguenti; Rapporto di efficienza EF>0,5;Capacità drenante non inferiore a 0,65 L/(m*s) a gradiente idraulico 0,01; dai prezzi di seguito indicati sono esclusi la movimentazione della merci in cantiere, il sollevamento in quota, vegetazione e irrigazione di soccorso. / - SISTEMI A VERDE PENSILE ESTENSIVO TIPO A PRATO NATURALE spessore substrato compattato cm 12; coefficiente di deflusso < 0,45.	m²		104,44
75.F15.A10.040	Sistemi a verde pensile estensivo ed intensivo comprendenti: / Fornitura e posa in opera di copertura a verde rispondente a tutti i requisiti richiesti dalla norma UNI 11235-15 : strato di protezione del manto impermeabile/antiradice, strato di drenaggio, strato di accumulo idrico, strato di separazione (filtrazione), strato di coltivazione. Il sistema deve garantire le seguenti prestazioni minime: / Spessore substrato compattato e coefficiente di deflusso come da articoli seguenti; Rapporto di efficienza EF>0,5;Capacità drenante non inferiore a 0,65 L/(m*s) a gradiente idraulico 0,01; dai prezzi di seguito indicati sono esclusi la movimentazione della merci in cantiere, il sollevamento in quota, vegetazione e irrigazione di soccorso. / - SISTEMI A VERDE PENSILE ESTENSIVO TIPO AD ALTA BIODIVERSITÀ spessore substrato compattato cm 20; coefficiente di deflusso < 0,35.	m²		124,46
75.F15.A10.050	Sistemi a verde pensile estensivo ed intensivo comprendenti: / Fornitura e posa in opera di copertura a verde rispondente a tutti i requisiti richiesti dalla norma UNI 11235-15 : strato di protezione del manto impermeabile/antiradice, strato di drenaggio, strato di accumulo idrico, strato di separazione (filtrazione), strato di coltivazione. Il sistema deve garantire le seguenti prestazioni minime: / Spessore substrato compattato e coefficiente di deflusso come da articoli seguenti; Rapporto di efficienza EF>0,5;Capacità drenante non inferiore a 0,65 L/(m*s) a gradiente idraulico 0,01; dai prezzi di seguito indicati sono esclusi la movimentazione della merci in cantiere, il sollevamento in quota, vegetazione e irrigazione di soccorso. / - SISTEMI A VERDE PENSILE INTENSIVO PER TAPPETO ERBOSO spessore substrato compattato cm 20; coefficiente di deflusso < 0,35.	m²		124,46
75.F15.A10.060	Sistemi a verde pensile estensivo ed intensivo comprendenti: / Fornitura e posa in opera di copertura a verde rispondente a tutti i requisiti richiesti dalla norma UNI 11235-15 : strato di protezione del manto impermeabile/antiradice, strato di drenaggio, strato di accumulo idrico, strato di separazione (filtrazione), strato di coltivazione. Il sistema deve garantire le seguenti prestazioni minime: / Spessore substrato compattato e coefficiente di deflusso come da articoli seguenti; Rapporto di efficienza EF>0,5;Capacità drenante non inferiore a 0,65 L/(m*s) a gradiente idraulico 0,01; dai prezzi di seguito indicati sono esclusi la movimentazione della merci in cantiere, il sollevamento in quota, vegetazione e irrigazione di soccorso. / - SISTEMI A VERDE PENSILE INTENSIVO TIPO SIEPE spessore substrato compattato cm 30; coefficiente di deflusso < 0,25.	m²		169,28
75.F15.A10.070	Sistemi a verde pensile estensivo ed intensivo comprendenti: / Fornitura e posa in opera di copertura a verde rispondente a tutti i requisiti richiesti dalla norma UNI 11235-15 : strato di protezione del manto impermeabile/antiradice, strato di drenaggio, strato di accumulo idrico, strato di separazione (filtrazione), strato di coltivazione. Il sistema deve garantire le seguenti prestazioni minime: / Spessore substrato compattato e coefficiente di deflusso come da articoli seguenti; Rapporto di efficienza EF>0,5;Capacità drenante non inferiore a 0,65 L/(m*s) a gradiente idraulico 0,01; dai prezzi di seguito indicati sono esclusi la movimentazione della merci in cantiere, il sollevamento in quota, vegetazione e irrigazione di soccorso. / - SISTEMI A VERDE PENSILE INTENSIVO TIPO ALBERI ED ARBUSTI spessore substrato compattato cm 45; coefficiente di deflusso < 0,10.	m²		216,58
75.F15.A10.080	Sistemi a verde pensile estensivo ed intensivo comprendenti: / Fornitura e posa in opera di copertura a verde rispondente a tutti i requisiti richiesti dalla norma UNI 11235-15 : strato di protezione del manto impermeabile/antiradice, strato di drenaggio, strato di accumulo idrico, strato di separazione (filtrazione), strato di coltivazione. Il sistema deve garantire le seguenti prestazioni minime: / Spessore substrato compattato e coefficiente di deflusso come da articoli seguenti; Rapporto di efficienza EF>0,5;Capacità drenante non inferiore a 0,65 L/(m*s) a gradiente idraulico 0,01; dai prezzi di seguito indicati sono esclusi la movimentazione della merci in cantiere, il sollevamento in quota, vegetazione e irrigazione di soccorso. / - SISTEMI A VERDE PENSILE ESTENSIVO INCLINATO TIPO SEDUM spessore substrato compattato cm 8; coefficiente di deflusso < 0,65.	m²		116,30
75.F15.A10.090	Sistemi a verde pensile estensivo ed intensivo comprendenti: / Fornitura e posa in opera di copertura a verde rispondente a tutti i requisiti richiesti dalla norma UNI 11235-15 : strato di protezione del manto impermeabile/antiradice, strato di drenaggio, strato di accumulo idrico, strato di separazione (filtrazione), strato di coltivazione. Il sistema deve garantire le seguenti prestazioni minime: / Spessore substrato compattato e coefficiente di deflusso come da articoli seguenti; Rapporto di efficienza EF>0,5;Capacità drenante non inferiore a 0,65 L/(m*s) a gradiente idraulico 0,01; dai prezzi di seguito indicati sono esclusi la movimentazione della merci in cantiere, il sollevamento in quota, vegetazione e irrigazione di soccorso. / - SISTEMI A VERDE PENSILE ESTENSIVO INCLINATO TIPO A PERENNI spessore substrato compattato cm 12; coefficiente di deflusso < 0,50.	m²		136,89
75.F15.A10.100	Sistemi a verde pensile estensivo ed intensivo comprendenti: / Fornitura e posa in opera di copertura a verde rispondente a tutti i requisiti richiesti dalla norma UNI 11235-15 : strato di protezione del manto impermeabile/antiradice, strato di drenaggio, strato di accumulo idrico, strato di separazione (filtrazione), strato di coltivazione. Il sistema deve garantire le seguenti prestazioni minime: / Spessore substrato compattato e coefficiente di deflusso come da articoli seguenti; Rapporto di efficienza EF>0,5;Capacità drenante non inferiore a 0,65 L/(m*s) a gradiente idraulico 0,01; dai prezzi di seguito indicati sono esclusi la movimentazione della merci in cantiere, il sollevamento in quota, vegetazione e irrigazione di soccorso. / - SISTEMI A VERDE PENSILE ESTENSIVO INCLINATO TIPO PRATO NATURALE spessore substrato compattato cm 12; coefficiente di deflusso < 0,50.	m²		136,89
80	Ingegneria Naturalistica - Opere Salvaguardia Territorio
80.A10	Rivestimento scarpate e fossi - gabbioni
80.A10.A10.005	Canalette / - Sola posa in opera di elementi di calcestruzzo vibrocompresso, conformati ad L, per canalette bordo strada (sez. cm. 60 x 40 h o similare)	m	0,89	24,06	78,620%
80.A10.A10.015	Canalette / - Provvista e posa in opera di canalette a L canali scatolari aperti ad ''U'' in calcestruzzo vibrocompresso della lunghezza di 1000, 1500 o 2000 mm per rivestimenti di fossi, escluse le opere di preparazione delle sedi di appoggio, delle dimensioni di mm 1000x500x150	m	1,41	142,23	22,000%
80.A10.A10.017	Canalette / - Provvista e posa in opera di canalette a L canali scatolari aperti (ad ''U'') in calcestruzzo vibrocompresso della lunghezza di 1000, 1500 o 2000 mm per rivestimenti di fossi, escluse le opere di preparazione delle sedi di appoggio, delle dimensioni di mm 1500x750x150	m	1,51	194,80	17,350%
80.A10.A10.020	Canalette / - Provvista e posa in opera di canalette trapezoidali tipo autostradale delle dimensioni di 32x40x55 cm, poste in opera su scarpate, compreso lo scavo e il ripristino delle pendenze.	m	1,41	48,56	60,860%
80.A10.A10.040	Canalette / - ppo canaletta ad L in cls vibrocompresso 50 x 150 - altezza aletta laterale cm. 50, escluse le opere di preparazione delle sedi di appoggio	m	0,89	58,85	78,620%
80.A10.B10.010	Pulizia di superfici di scarpate da rivestire con rete metallica comprendente: / - Pulizia di superfici di scarpate da rivestire con rete metallica comprendente: taglio al colletto di ceppaia e radici; rimozione di tutte le parti smosse e pericolanti; calo in basso e carico su qualsiasi mezzo escluso il trasporto alla PPDD per superfici non inferiori a 500 m².	m²	0,24	7,90	79,360%
80.A10.B15.015	Sola posa in opera di reti metalliche armate per rivestimenti di pendii a forte pendenza, / - Solo posa in opera di reti metalliche a doppia torsione con filo con o senza rivestimento in polimero, semplici o preaccoppiate, per rivestimenti di pendii a forte pendenza, poste in opera esclusivamente a mano, escluso l'impiego di elicottero, inclusa la legatura della rete, esclusa l'esecuzione di chiodature, la pulizia, il disgaggio della parete, la fornitura della rete, delle chiodature, delle funi e la formazione di eventuali cordolo di ancoraggio. Per superfici non inferiori a 500 mq	m²	0,47	12,31	81,780%
80.A10.B20.015	Riempimento di gabbioni o materassi / - Posa in opera e riempimento di gabbioni delle dimensioni indicative 2x1x1, 1,5x1x1, 2x1x0,5 M o materiassi delle dimensioni indicative 2x3x0,15-0,30 m, costituiti da reti metalliche a doppia torsione con filo con o senza rivestimento in polimero e pietrame a secco, assestato a mano, compresa la fornitura del pietrame, le legature ed i tiranti interni verticali ed orizzontali, esclusa la fornitura del gabbione o del materasso e di eventuali diaframmi da valutarsi con apposita voce della sezione forniture. Prezzo valido per cantiere accessibili con motrici	m³	2,83	123,60	49,710%
80.A10.B20.020	Riempimento di gabbioni o materassi / - Posa in opera e riempimento di gabbioni scatolari a montaggio rapido realizzati con pannelli in rete metalica elettrosaldata con filo in acciaio protetto contro la corrosione con trattamento in lega di zinco al 95% ed alluminio al 5% conforme alla norma EN 10244-2 Classe A, delle dimensioni indicative comprese tra 1x0,5x0,5 e 2x1x1 m, compreso il riempimento con pietrame a secco, assestato a mano, il montaggio e l'esecuzione delle legature, compresa la fornitura del pietrame e del filo di legature esclusa la fornitura del gabbione da valutarsi con apposita voce della sezione forniture. Prezzo valido per cantiere accessibili con motrici	m³	1,93	104,50	40,530%
80.A15	Trincee drenanti
80.A15.A05.005	Fornitura e posa di pannello drenante preassemblato composto da: rete metallica a doppia torsione con maglia 8x10 e filo diametro 2,70 mm rivestito in lega Znal, Conforme a Linee Guida Consiglio Superiore dei Lavori Pubblici 69/2013, rivestimento interno in geotessile tessuto e riempimento drenante costituito da trucioli di polistirene imputrescibili e chimicamente inerti all'acqua, tubo microfessurato corrugato diametro esterno 160mm preassemblato alla base del pannello. / Sono compresi nel prezzo l'esecuzione delle legature e la fornitura del materiale necessario, esclusa la formazione dello scavo e il successivo rinterro. / - pannello altezza 1,00 m, spessore 0,30 m, lunghezza 2,00 m	m	1,53	118,02	26,070%
80.A15.A05.010	Fornitura e posa di pannello drenante preassemblato composto da: rete metallica a doppia torsione con maglia 8x10 e filo diametro 2,70 mm rivestito in lega Znal, Conforme a Linee Guida Consiglio Superiore dei Lavori Pubblici 69/2013, rivestimento interno in geotessile tessuto e riempimento drenante costituito da trucioli di polistirene imputrescibili e chimicamente inerti all'acqua, tubo microfessurato corrugato diametro esterno 160mm preassemblato alla base del pannello. / Sono compresi nel prezzo l'esecuzione delle legature e la fornitura del materiale necessario, esclusa la formazione dello scavo e il successivo rinterro. / - pannello altezza 0,50 m, spessore 0,30 m, lunghezza 2,00 m	m	1,41	86,74	32,930%
80.A15.A10.005	Fornitura e posa di geomembrana occhiellata impermeabilizzante in polietilene LDPE rinforzata in HDPE, da posizionarsi alla base di pannelli drenanti preassemblati. Compreso nel prezzo il fissaggio della guaina al pannello drenante. / - per geomembrana di larghezza pari a 0,90 ml	m	0,46	15,45	59,380%
80.B10	Geosintetici per drenaggi
80.B10.A10.005	Sola posa in opera di geocomposito drenante, della larghezza massima di 1,00 m / - Sola posa in opera di geocomposito drenante, della larghezza massima di 1,00 m, per interventi non inferiori a 1000 mq, posti in opera in piano	m²	0,07	1,39	100,000%
80.B10.A10.015	Sola posa in opera di geocomposito drenante, della larghezza massima di 1,00 m / - Sola posa in opera di geocomposito drenante, della larghezza massima di 1,00 m, per interventi non inferiori a 1000 mq, posti in opera in verticale	m²	0,13	2,79	100,000%
80.B10.A10.025	Sola posa in opera di geocomposito drenante, della larghezza massima di 1,00 m / - Sola posa in opera di geocomposito drenante, della larghezza massima di 1,00 m, per interventi fino a 999 mq, posti in opera in piano	m²	0,08	1,71	96,140%
80.B10.A10.035	Sola posa in opera di geocomposito drenante, della larghezza massima di 1,00 m / - Sola posa in opera di geocomposito drenante, della larghezza massima di 1,00 m, per interventi fino a 999 mq, posti in opera in verticale	m²	0,14	3,10	97,870%
80.B10.A20.005	Sola posa in opera di geocomposito drenante posto in opera in piano o in leggero pendio / - Solo posa in opera di geocomposito drenante posto in opera in piano o in leggero pendio, per interventi non inferiori a 1000 mq., della larghezza di 3 m	m²	0,12	3,83	71,200%
80.B10.A20.015	Sola posa in opera di geocomposito drenante posto in opera in piano o in leggero pendio / - Solo posa in opera di geocomposito drenante posto in opera in piano o in leggero pendio, per interventi non inferiori a 1000 mq., della larghezza di 5 m	m²	0,08	2,26	71,270%
80.B10.A20.025	Sola posa in opera di geocomposito drenante posto in opera in piano o in leggero pendio / - Solo posa in opera di geocomposito drenante posto in opera in piano o in leggero pendio, per interventi fino a 999 mq., della larghezza di 3 m	m²	0,13	4,15	71,810%
80.B10.A20.035	Sola posa in opera di geocomposito drenante posto in opera in piano o in leggero pendio / - Solo posa in opera di geocomposito drenante posto in opera in piano o in leggero pendio, per interventi fino a 999 mq., della larghezza di 5 m	m²	0,09	2,58	72,240%
80.B10.A25.010	Sola posa di geocomposito drenante verticale per trincee lastra polietilene alta densità di spessore non inferiore a 6 mm / - Sola posa in opera di geocomposito drenante verticale, per trincee e fossi lungo strade, costituito da lastra termoformata di polietilene ad alta densità avente spessore non inferiore a 6 mm., avvolta da filtro geotessile di polipropilene, escluso lo scavo ed il riempimento, la provvista del geocomposito e del tubo drenante, per interventi non inferiori a 1000 mq.	m²	0,24	5,03	100,000%
80.B10.A25.020	Sola posa di geocomposito drenante verticale per trincee lastra polietilene alta densità di spessore non inferiore a 6 mm / - Sola posa in opera di geocomposito drenante verticale, per trincee e fossi lungo strade, costituito da lastra termoformata di polietilene ad alta densità avente spessore non inferiore a 6 mm., avvolta da filtro geotessile di polipropilene, escluso lo scavo ed il riempimento, la provvista del geocomposito e del tubo drenante, per interventi fino a 999 mq.	m²	0,25	5,34	98,770%
80.B10.A30.005	Sola posa in opera di tubi drenanti di pvc microfessurati, infilato in apposita sacca predisposta nel geocomposito drenante verticale per trincee. / - Sola posa in opera di tubi drenanti di pvc microfessurati del diametro nominale fino a 160 mm, infilato in apposita sacca predisposta nel geocomposito drenante verticale per trincee.	m	0,07	1,39	100,000%
80.B10.A40.010	Sola posa in opera di geocomposito costituito da due geotessili non tessuti a filo continuo (spunbonded) in 100% polipropilene stabilizzato ai raggi U.V., di cui uno drenante e l'altro protettivo del primo, coesionati ed uniti tra loro mediante agugliatura meccanica per controllo dell'erosione in applicazioni fluviali e marine, esclusa la preparazione dei fondi / - Sola posa in opera di geocomposito costituito da due geotessili non tessuti a filo continuo (spunbonded) in 100% polipropilene stabilizzato ai raggi U.V., di cui uno drenante e l'altro protettivo del primo, coesionati ed uniti tra loro mediante agugliatura meccanica per controllo dell'erosione in applicazioni fluviali e marine, esclusa la preparazione dei fondi	m²	0,17	3,35	100,000%
80.B10.A45.010	Fornitura e posa di canaletta flessibile prefabbricata in geocomposito per il rivestimento di fossi a sezione trapezia, costituita da geostuoia antierosiva (GMA) in polipropilene del peso di 800 - 850 g/mq, spessore mm 15 -20 accoppiata ad un geotessile non tessuto e con una geomembrana impermeabile sul lato inferiore, per la formazione di canalizzazione di acque superficiali, fissata con idonei picchetti in metallico, piegati a manico d'ombrello, in ragione di n.4 a metro lineare. Sono inclusi nel prezzo gli sfridi, i sormonti e quant'altro necessario per dare l'opera compiuta a regola d'arte. Esclusi lo scavo, la preparazione del terreno e i rinterri da computarsi con voce a parte. / - altezza rotolo 1,2 m	m	0,42	31,69	29,030%
80.B10.A45.015	Fornitura e posa di canaletta flessibile prefabbricata in geocomposito per il rivestimento di fossi a sezione trapezia, costituita da geostuoia antierosiva (GMA) in polipropilene del peso di 800 - 850 g/mq, spessore mm 15 -20 accoppiata ad un geotessile non tessuto e con una geomembrana impermeabile sul lato inferiore, per la formazione di canalizzazione di acque superficiali, fissata con idonei picchetti in metallico, piegati a manico d'ombrello, in ragione di n.4 a metro lineare. Sono inclusi nel prezzo gli sfridi, i sormonti e quant'altro necessario per dare l'opera compiuta a regola d'arte. Esclusi lo scavo, la preparazione del terreno e i rinterri da computarsi con voce a parte. / - altezza rotolo 2,4 m	m	0,50	57,02	18,950%
80.B20	Geosintetici anti erosione
80.B20.A10.010	Sola posa in opera di georete antierosione, compreso taglio della rete, picchetti di fissaggio di tondino di ferro opportunamente sagomato, esclusi lo scavo delle trincee alla testa e al piede delle sponde, riempimento della rete con terreno vegetale, il preventivo spianamento con asportazione di radici e sassi sporgenti, la fornitura del terreno vegetale e le opere a verde / - per interventi non inferiori a 500 mq.	m²	0,22	6,76	69,330%
80.B30	Geosintetici per opere idrauliche
80.B30.A10.010	Provvista e posa in opera di geocomposito bentonitico, costituito da due geotessili con interposta bentonite sodica in polvere, su idoneo sottofondo preventivamente livellato e compattato mediante ancoraggio laterale in apposite trincee queste escluse, con sovrapposizione tra i teli di almeno 25 cm. Misurazione a superficie coperta, per teli della larghezza di m. 2,50. / - Provvista e posa in opera di geocomposito bentonitico, costituito da due geotessili con interposta bentonite sodica in polvere, su idoneo sottofondo preventivamente livellato e compattato mediante ancoraggio laterale in apposite trincee queste escluse, con sovrapposizione tra i teli di almeno 25 cm. misurazione a superficie coperta, per teli della larghezza di mt. 2,50.	m²	0,37	19,24	39,650%
80.B30.A20.010	Sola posa in opera di geomembrana in HDPE per opere di impermeabilizzazione, comprese le sovrapposizioni occorrenti e le saldature, escluse tutte le opere di preparazione del fondo. Misurazione a superficie coperta, per interventi: / - Sola posa di geomembrana in HDPE oltre 500 mq.	m²	0,08	1,75	87,200%
80.B40	Geogriglie e tessuti per rinforzo terreni
80.B40.A05.005	Struttura in terra rinforzata, realizzata con geogriglie, cassero di contenimento e biostuoia/geostouia di ritenzione . / La geogriglia tessuta in fibra di poliestere alta tenacità con rivestimento polimerico, dovrà essere marcata CE per la funzione di rinforzo in conformità alla UNI EN 13251. Le geogriglie dovranno essere posate secondo gli schemi di progetto; i teli contigui dovranno sormontarsi di almeno 15 cm; dovranno essere fissate al terreno con picchetti nella misura non inferiore ad 2 per ogni telo, sia alle estremità interne dell’ancoraggio, sia all’estremità interne del risvolto. Le geogriglie dovranno possedere caratteristiche di resistenza a trazione e deformazione a rottura secondo quanto indicato negli elaborati progettuali (UNI EN ISO 10319). / Il cassero di contenimento dovrà essere in rete elettrosaldata realizzata con tondino ad aderenza migliorata B450C da 8 mm, maglie 15 x 15 cm, in larghezza complessiva minima di 1.30 m sagomata con l’inclinazione di progetto per formare strati di altezza pari all’interasse verticale di progetto delle geogriglie; i casseri contigui dovranno sormontarsi per almeno 10 cm, dovranno essere rinforzati con staffe diagonali nella misura non inferiore ad 1 ogni 60 cm e fissati al terreno con picchetti nella misura non inferiore ad 2 per ogni cassero. / La biorete di ritenzione sul paramento tra cassero e geogriglia di rinforzo potrà essere in fibra naturale o sintetica. / I picchetti utilizzati per gli ancoraggi dovranno essere in tondino in acciaio ad aderenza migliorata B450C del diametro non inferiore a 8 mm, della lunghezza non inferiore a 30 cm e curvati ad una estremità; le staffe dovranno essere in tondino in acciaio ad aderenza migliorata B450C, del diametro non inferiore a 8 mm, della lunghezza necessaria a mantenere la sagomatura di progetto del cassero e curvati a due estremità, in ragione di n° 8 ogni cassero. / Il terreno dovrà essere compattato per strati di spessore massimo 30 cm fino al 95% dello standard Proctor; nella zona prospiciente al fronte dovrà essere di composizione adeguata per consentire un efficace inerbimento. Si potrà utilizzare il terreno presente in sito, previa approvazione della D.L., purché con caratteristiche geotecniche conformi con quanto previsto in progetto / Sono comprese fornitura e posa del cassero di contenimento, fornitura e posa della geogriglia (compresi i sormonti longitudinali di almeno 10 cm), movimentazione e costipamento del terreno di riempimento, fornitura e posa della biostuoia/geostuoia; è esclusa la fornitura del terreno di riempimento nonché eventuali scavi e sbancamenti per la preparazione del piano di posa dell’opera. / Da valutarsi per metro quadrato della proiezione verticale del fronte rinforzato. / - per altezze del paramento misurate sulla verticale fino a 3,00 m - (geometria tipo 5 strati con geogriglia resistenza a trazione MD (UNI EN ISO 10319) maggiore uguale a 55 kN/m). Per lunghezze di ancoraggio alla base fino a 3 m	m²	3,44	148,70	50,430%
80.B40.A05.010	Struttura in terra rinforzata, realizzata con geogriglie, cassero di contenimento e biostuoia/geostouia di ritenzione . / La geogriglia tessuta in fibra di poliestere alta tenacità con rivestimento polimerico, dovrà essere marcata CE per la funzione di rinforzo in conformità alla UNI EN 13251. Le geogriglie dovranno essere posate secondo gli schemi di progetto; i teli contigui dovranno sormontarsi di almeno 15 cm; dovranno essere fissate al terreno con picchetti nella misura non inferiore ad 2 per ogni telo, sia alle estremità interne dell’ancoraggio, sia all’estremità interne del risvolto. Le geogriglie dovranno possedere caratteristiche di resistenza a trazione e deformazione a rottura secondo quanto indicato negli elaborati progettuali (UNI EN ISO 10319). / Il cassero di contenimento dovrà essere in rete elettrosaldata realizzata con tondino ad aderenza migliorata B450C da 8 mm, maglie 15 x 15 cm, in larghezza complessiva minima di 1.30 m sagomata con l’inclinazione di progetto per formare strati di altezza pari all’interasse verticale di progetto delle geogriglie; i casseri contigui dovranno sormontarsi per almeno 10 cm, dovranno essere rinforzati con staffe diagonali nella misura non inferiore ad 1 ogni 60 cm e fissati al terreno con picchetti nella misura non inferiore ad 2 per ogni cassero. / La biorete di ritenzione sul paramento tra cassero e geogriglia di rinforzo potrà essere in fibra naturale o sintetica. / I picchetti utilizzati per gli ancoraggi dovranno essere in tondino in acciaio ad aderenza migliorata B450C del diametro non inferiore a 8 mm, della lunghezza non inferiore a 30 cm e curvati ad una estremità; le staffe dovranno essere in tondino in acciaio ad aderenza migliorata B450C, del diametro non inferiore a 8 mm, della lunghezza necessaria a mantenere la sagomatura di progetto del cassero e curvati a due estremità, in ragione di n° 8 ogni cassero. / Il terreno dovrà essere compattato per strati di spessore massimo 30 cm fino al 95% dello standard Proctor; nella zona prospiciente al fronte dovrà essere di composizione adeguata per consentire un efficace inerbimento. Si potrà utilizzare il terreno presente in sito, previa approvazione della D.L., purché con caratteristiche geotecniche conformi con quanto previsto in progetto / Sono comprese fornitura e posa del cassero di contenimento, fornitura e posa della geogriglia (compresi i sormonti longitudinali di almeno 10 cm), movimentazione e costipamento del terreno di riempimento, fornitura e posa della biostuoia/geostuoia; è esclusa la fornitura del terreno di riempimento nonché eventuali scavi e sbancamenti per la preparazione del piano di posa dell’opera. / Da valutarsi per metro quadrato della proiezione verticale del fronte rinforzato. / - per altezze del paramento misurate sulla verticale fino a 5,40 m - (geometria tipo: 4 strati con geogriglia resistenza a trazione MD (UNI EN ISO 10319) maggiore uguale a 55 kN/m, 3 strati con geogriglia resistenza a trazione MD (UNI EN ISO 10319) maggiore uguale a 80 kN/m, 2 strati con geogriglia resistenza a trazione MD (UNI EN ISO 10319) maggiore uguale a 110 kN/m). Per lunghezza di ancoraggio alla base fino a 5 m	m²	3,61	164,12	48,330%
80.B40.A05.015	Struttura in terra rinforzata, realizzata con geogriglie, cassero di contenimento e biostuoia/geostouia di ritenzione . / La geogriglia tessuta in fibra di poliestere alta tenacità con rivestimento polimerico, dovrà essere marcata CE per la funzione di rinforzo in conformità alla UNI EN 13251. Le geogriglie dovranno essere posate secondo gli schemi di progetto; i teli contigui dovranno sormontarsi di almeno 15 cm; dovranno essere fissate al terreno con picchetti nella misura non inferiore ad 2 per ogni telo, sia alle estremità interne dell’ancoraggio, sia all’estremità interne del risvolto. Le geogriglie dovranno possedere caratteristiche di resistenza a trazione e deformazione a rottura secondo quanto indicato negli elaborati progettuali (UNI EN ISO 10319). / Il cassero di contenimento dovrà essere in rete elettrosaldata realizzata con tondino ad aderenza migliorata B450C da 8 mm, maglie 15 x 15 cm, in larghezza complessiva minima di 1.30 m sagomata con l’inclinazione di progetto per formare strati di altezza pari all’interasse verticale di progetto delle geogriglie; i casseri contigui dovranno sormontarsi per almeno 10 cm, dovranno essere rinforzati con staffe diagonali nella misura non inferiore ad 1 ogni 60 cm e fissati al terreno con picchetti nella misura non inferiore ad 2 per ogni cassero. / La biorete di ritenzione sul paramento tra cassero e geogriglia di rinforzo potrà essere in fibra naturale o sintetica. / I picchetti utilizzati per gli ancoraggi dovranno essere in tondino in acciaio ad aderenza migliorata B450C del diametro non inferiore a 8 mm, della lunghezza non inferiore a 30 cm e curvati ad una estremità; le staffe dovranno essere in tondino in acciaio ad aderenza migliorata B450C, del diametro non inferiore a 8 mm, della lunghezza necessaria a mantenere la sagomatura di progetto del cassero e curvati a due estremità, in ragione di n° 8 ogni cassero. / Il terreno dovrà essere compattato per strati di spessore massimo 30 cm fino al 95% dello standard Proctor; nella zona prospiciente al fronte dovrà essere di composizione adeguata per consentire un efficace inerbimento. Si potrà utilizzare il terreno presente in sito, previa approvazione della D.L., purché con caratteristiche geotecniche conformi con quanto previsto in progetto / Sono comprese fornitura e posa del cassero di contenimento, fornitura e posa della geogriglia (compresi i sormonti longitudinali di almeno 10 cm), movimentazione e costipamento del terreno di riempimento, fornitura e posa della biostuoia/geostuoia; è esclusa la fornitura del terreno di riempimento nonché eventuali scavi e sbancamenti per la preparazione del piano di posa dell’opera. / Da valutarsi per metro quadrato della proiezione verticale del fronte rinforzato. / - per altezze del paramento misurate sulla verticale fino a 7,80 m - (geometria tipo: 6 strati con geogriglia resistenza a trazione MD (UNI EN ISO 10319) maggiore uguale a 55 kN/m, 4 strati con geogriglia resistenza a trazione MD (UNI EN ISO 10319) maggiore uguale a 80 kN/m, 3 strati con geogriglia resistenza a trazione MD (UNI EN ISO 10319) maggiore uguale a 110 kN/m). Per lunghezza di ancoraggio alla base fino a 8 m	m²	3,81	182,13	45,800%
80.B40.A05.020	Struttura in terra rinforzata, realizzata con geogriglie, cassero di contenimento e biostuoia/geostouia di ritenzione . / La geogriglia tessuta in fibra di poliestere alta tenacità con rivestimento polimerico, dovrà essere marcata CE per la funzione di rinforzo in conformità alla UNI EN 13251. Le geogriglie dovranno essere posate secondo gli schemi di progetto; i teli contigui dovranno sormontarsi di almeno 15 cm; dovranno essere fissate al terreno con picchetti nella misura non inferiore ad 2 per ogni telo, sia alle estremità interne dell’ancoraggio, sia all’estremità interne del risvolto. Le geogriglie dovranno possedere caratteristiche di resistenza a trazione e deformazione a rottura secondo quanto indicato negli elaborati progettuali (UNI EN ISO 10319). / Il cassero di contenimento dovrà essere in rete elettrosaldata realizzata con tondino ad aderenza migliorata B450C da 8 mm, maglie 15 x 15 cm, in larghezza complessiva minima di 1.30 m sagomata con l’inclinazione di progetto per formare strati di altezza pari all’interasse verticale di progetto delle geogriglie; i casseri contigui dovranno sormontarsi per almeno 10 cm, dovranno essere rinforzati con staffe diagonali nella misura non inferiore ad 1 ogni 60 cm e fissati al terreno con picchetti nella misura non inferiore ad 2 per ogni cassero. / La biorete di ritenzione sul paramento tra cassero e geogriglia di rinforzo potrà essere in fibra naturale o sintetica. / I picchetti utilizzati per gli ancoraggi dovranno essere in tondino in acciaio ad aderenza migliorata B450C del diametro non inferiore a 8 mm, della lunghezza non inferiore a 30 cm e curvati ad una estremità; le staffe dovranno essere in tondino in acciaio ad aderenza migliorata B450C, del diametro non inferiore a 8 mm, della lunghezza necessaria a mantenere la sagomatura di progetto del cassero e curvati a due estremità, in ragione di n° 8 ogni cassero. / Il terreno dovrà essere compattato per strati di spessore massimo 30 cm fino al 95% dello standard Proctor; nella zona prospiciente al fronte dovrà essere di composizione adeguata per consentire un efficace inerbimento. Si potrà utilizzare il terreno presente in sito, previa approvazione della D.L., purché con caratteristiche geotecniche conformi con quanto previsto in progetto / Sono comprese fornitura e posa del cassero di contenimento, fornitura e posa della geogriglia (compresi i sormonti longitudinali di almeno 10 cm), movimentazione e costipamento del terreno di riempimento, fornitura e posa della biostuoia/geostuoia; è esclusa la fornitura del terreno di riempimento nonché eventuali scavi e sbancamenti per la preparazione del piano di posa dell’opera. / Da valutarsi per metro quadrato della proiezione verticale del fronte rinforzato. / - per altezze del paramento misurate sulla verticale fino a 9,00 m - (geometria tipo: 6 strati con geogriglia resistenza a trazione MD (UNI EN ISO 10319) maggiore uguale a 55 kN/m, 5 strati con geogriglia resistenza a trazione MD (UNI EN ISO 10319) maggiore uguale a 80 kN/m, 4 strati con geogriglia resistenza a trazione MD (UNI EN ISO 10319) maggiore uguale a 110 kN/m). Per lunghezza di ancoraggio alla base fino a 9 m	m²	3,90	195,89	43,640%
80.B40.A07.005	Realizzazione di struttura in terra rinforzata realizzata con elementi planari orizzontali di rinforzo costituiti da rete metallica a doppia torsione maglia 8x10 , filo rivestito in lega ZnAl e polimero con diametro minimo interno 2,70 mm e diametro esterno 3,70 conforme alle Linee Guida Consiglio Superiore dei LL.PP. 69/2013. Il paramento è costituito da elemento scatolare verticale in rete metallica a doppia torsione maglia 8x10 , filo rivestito in lega ZnAl e polimero con diametro minimo interno 2,70 mm e diametro esterno 3,70 conforme alle Linee Guida Consiglio Superiore dei LL.PP. 69/2013 (dimensioni 2x1x1) L'elemento scatolare è collegato all'elemento planare di rinforzo mediante punti metallici in lega ZnAl, il sistema dovrà essere dotato di marcatura CE. Nel prezzo si intende compensato il riempimento degli elementi scatolari con pietrame a secco, la fornitura del pietrame, le legature, la movimentazione e la compattazione del terreno. Esclusa la fornitura del terreno nonchè gli scavi e sbancamenti necessari alla creazione del piano di posa. Da valutarsi a mq faccia a vista superfice verticale. Delle dimensioni di: / - 2,00 m (larghezza) x 1,00 m (altezza) x 3,00 m (profondità)	m²	4,25	249,13	38,100%
80.B40.A07.010	Realizzazione di struttura in terra rinforzata realizzata con elementi planari orizzontali di rinforzo costituiti da rete metallica a doppia torsione maglia 8x10 , filo rivestito in lega ZnAl e polimero con diametro minimo interno 2,70 mm e diametro esterno 3,70 conforme alle Linee Guida Consiglio Superiore dei LL.PP. 69/2013. Il paramento è costituito da elemento scatolare verticale in rete metallica a doppia torsione maglia 8x10 , filo rivestito in lega ZnAl e polimero con diametro minimo interno 2,70 mm e diametro esterno 3,70 conforme alle Linee Guida Consiglio Superiore dei LL.PP. 69/2013 (dimensioni 2x1x1) L'elemento scatolare è collegato all'elemento planare di rinforzo mediante punti metallici in lega ZnAl, il sistema dovrà essere dotato di marcatura CE. Nel prezzo si intende compensato il riempimento degli elementi scatolari con pietrame a secco, la fornitura del pietrame, le legature, la movimentazione e la compattazione del terreno. Esclusa la fornitura del terreno nonchè gli scavi e sbancamenti necessari alla creazione del piano di posa. Da valutarsi a mq faccia a vista superfice verticale. Delle dimensioni di: / - 2,00 m (larghezza) x 1,00 m (altezza) x 4,00 m (profondità)	m²	4,41	266,31	37,100%
80.B40.A07.015	Realizzazione di struttura in terra rinforzata realizzata con elementi planari orizzontali di rinforzo costituiti da rete metallica a doppia torsione maglia 8x10 , filo rivestito in lega ZnAl e polimero con diametro minimo interno 2,70 mm e diametro esterno 3,70 conforme alle Linee Guida Consiglio Superiore dei LL.PP. 69/2013. Il paramento è costituito da elemento scatolare verticale in rete metallica a doppia torsione maglia 8x10 , filo rivestito in lega ZnAl e polimero con diametro minimo interno 2,70 mm e diametro esterno 3,70 conforme alle Linee Guida Consiglio Superiore dei LL.PP. 69/2013 (dimensioni 2x1x1) L'elemento scatolare è collegato all'elemento planare di rinforzo mediante punti metallici in lega ZnAl, il sistema dovrà essere dotato di marcatura CE. Nel prezzo si intende compensato il riempimento degli elementi scatolari con pietrame a secco, la fornitura del pietrame, le legature, la movimentazione e la compattazione del terreno. Esclusa la fornitura del terreno nonchè gli scavi e sbancamenti necessari alla creazione del piano di posa. Da valutarsi a mq faccia a vista superfice verticale. Delle dimensioni di: / - 2,00 m (larghezza) x 1,00 m (altezza) x 5,00 m (profondità)	m²	4,56	282,27	36,220%
80.B40.A07.020	Realizzazione di struttura in terra rinforzata realizzata con elementi planari orizzontali di rinforzo costituiti da rete metallica a doppia torsione maglia 8x10 , filo rivestito in lega ZnAl e polimero con diametro minimo interno 2,70 mm e diametro esterno 3,70 conforme alle Linee Guida Consiglio Superiore dei LL.PP. 69/2013. Il paramento è costituito da elemento scatolare verticale in rete metallica a doppia torsione maglia 8x10 , filo rivestito in lega ZnAl e polimero con diametro minimo interno 2,70 mm e diametro esterno 3,70 conforme alle Linee Guida Consiglio Superiore dei LL.PP. 69/2013 (dimensioni 2x1x1) L'elemento scatolare è collegato all'elemento planare di rinforzo mediante punti metallici in lega ZnAl, il sistema dovrà essere dotato di marcatura CE. Nel prezzo si intende compensato il riempimento degli elementi scatolari con pietrame a secco, la fornitura del pietrame, le legature, la movimentazione e la compattazione del terreno. Esclusa la fornitura del terreno nonchè gli scavi e sbancamenti necessari alla creazione del piano di posa. Da valutarsi a mq faccia a vista superfice verticale. Delle dimensioni di: / - 2,00 m (larghezza) x 1,00 m (altezza) x 6,00 m (profondità)	m²	4,66	295,54	35,390%
80.B40.A20.010	Cassero di rete elettrosaldata, per terre rinforzate, maglia 15 x 15 cm, realizzata con / - Cassero di rete elettrosaldata, per terre rinforzate, maglia 15 x 15 , realizzata con tondino del diametro di 8 mm, comprese le legature della geogriglia o del tessuto sulla rete elettrosaldata, valutato a m² di cassero	m²	0,30	15,70	39,110%
80.B40.A40.010	Riempimento, spianamento e compattazione per formazione di terre rinforzate con terra di risulta da scavi eseguiti nell'ambito del cantiere, esclusa l'eventuale fornitura della stessa, / - il tutto eseguito con mezzo meccanico escluso eventuale inerbimento, per un volume complessivo non inferiore a 100 mc.	m³	0,67	22,26	67,340%
80.B40.A50.010	Sola posa in opera di georete ad elevato modulo elastico, accoppiata con un non tessuto con funzione di strato di separazione, filtrazione e rinforzo dei terreni, nella realizzazione di fondazioni stradali / - per interventi non inferiori a 500 mq.	m²	0,08	1,75	87,200%
80.B40.A60.010	Sola posa in opera di geotessili realizzati mediante tessitura a trame ordito con filamenti a nastro di polipropilene o griglie di fibra di vetro, protetti dai raggi ultravioletti per rinforzi di sottofondi per pavimentazioni o con monofilamenti di polietilene con funzione di filtro, per separazione e rinforzo di opere idrauliche. / - per interventi oltre 500 mq	m²	0,04	0,96	87,190%
80.C03	Esecuzione perforazioni
80.C03.A10.010	Esecuzione di sola perforazione su pareti rocciose con perforatrice portatile pneumatica a rotopercussione, in terreno di qualsiasi natura e consistenza, fino a una profondità di 6,00 ml. Escluso l'inserimento dell'ancoraggio e l'iniezione, compresa la pulizia del foro. Escluso l'eventuale rivestimento. Nel prezzo è compensata l'attrazzatura da roccia per singolo operatore. / - fino ad un diametro di 42 mm	m	1,79	73,97	57,610%
80.C03.A20.010	Esecuzione di sola perforazione su pareti rocciose con perforatrice a martello fondoforo, in roccia di qualsiasi natura e consistenza, fino a una profondità di 25,00 ml. Escluso l'inserimento dell'ancoraggio e l'iniezione, compresa la pulizia del foro. scluso l'eventuale rivestimento. Nel prezzo è compensata l'attrazzatura da roccia per singolo operatore. / - fino ad un diametro di 90 mm.	m	2,92	124,44	55,590%
80.C03.A30.010	posizionamento su parete rocciosa di perforatrice pneumatica con martello fondoforo mediante installazione di piattaforme fisse o piattaforme riposizionabili. Compresa movimentazione e smontaggio delle piattaforme. Voce da computarsi per l'allestimento del cantiere e ogni qualvolta lo spostamento della perforatrice comporti il riposizionamento dei punti di ancoraggio. / - per posizionamento	cad	17,29	426,48	95,250%
80.C05	Posa funi metalliche ed esecuzione di chiodature
80.C05.A05.005	Fornitura e posa su pendi e pareti rocciose di fune in trefoli di acciaio zincato AMZ (anima metallica zincata) conformi a UNI EN 12385-4, zincatura classe B secondo EN 10264-2, per la formazione di struttura di sostegno e per l'orditura di rivestimenti in reti metalliche a doppia torsione. Compresa la tesatura, la fornitura e posa di redance zincata e di idonei morsetti. Da computarsi considerando la lunghezza della fune effettivamente posata misurando anche la lunghezza necessaria alla formazione di asole e morsettature. Per funi: / - diametro 8 mm	m	0,40	14,52	64,860%
80.C05.A05.010	Fornitura e posa su pendi e pareti rocciose di fune in trefoli di acciaio zincato AMZ (anima metallica zincata) conformi a UNI EN 12385-4, zincatura classe B secondo EN 10264-2, per la formazione di struttura di sostegno e per l'orditura di rivestimenti in reti metalliche a doppia torsione. Compresa la tesatura, la fornitura e posa di redance zincata e di idonei morsetti. Da computarsi considerando la lunghezza della fune effettivamente posata misurando anche la lunghezza necessaria alla formazione di asole e morsettature. Per funi: / - diametro 10 mm	m	0,40	16,69	56,410%
80.C05.A05.015	Fornitura e posa su pendi e pareti rocciose di fune in trefoli di acciaio zincato AMZ (anima metallica zincata) conformi a UNI EN 12385-4, zincatura classe B secondo EN 10264-2, per la formazione di struttura di sostegno e per l'orditura di rivestimenti in reti metalliche a doppia torsione. Compresa la tesatura, la fornitura e posa di redance zincata e di idonei morsetti. Da computarsi considerando la lunghezza della fune effettivamente posata misurando anche la lunghezza necessaria alla formazione di asole e morsettature. Per funi: / - diametro 12 mm	m	0,40	17,75	53,030%
80.C05.A05.020	Fornitura e posa su pendi e pareti rocciose di fune in trefoli di acciaio zincato AMZ (anima metallica zincata) conformi a UNI EN 12385-4, zincatura classe B secondo EN 10264-2, per la formazione di struttura di sostegno e per l'orditura di rivestimenti in reti metalliche a doppia torsione. Compresa la tesatura, la fornitura e posa di redance zincata e di idonei morsetti. Da computarsi considerando la lunghezza della fune effettivamente posata misurando anche la lunghezza necessaria alla formazione di asole e morsettature. Per funi: / - diametro 16 mm	m	0,50	24,66	46,900%
80.C05.A05.025	Fornitura e posa su pendi e pareti rocciose di fune in trefoli di acciaio zincato AMZ (anima metallica zincata) conformi a UNI EN 12385-4, zincatura classe B secondo EN 10264-2, per la formazione di struttura di sostegno e per l'orditura di rivestimenti in reti metalliche a doppia torsione. Compresa la tesatura, la fornitura e posa di redance zincata e di idonei morsetti. Da computarsi considerando la lunghezza della fune effettivamente posata misurando anche la lunghezza necessaria alla formazione di asole e morsettature. Per funi: / - diametro 18 mm	m	0,50	32,57	35,500%
80.C05.A05.030	Fornitura e posa su pendi e pareti rocciose di fune in trefoli di acciaio zincato AMZ (anima metallica zincata) conformi a UNI EN 12385-4, zincatura classe B secondo EN 10264-2, per la formazione di struttura di sostegno e per l'orditura di rivestimenti in reti metalliche a doppia torsione. Compresa la tesatura, la fornitura e posa di redance zincata e di idonei morsetti. Da computarsi considerando la lunghezza della fune effettivamente posata misurando anche la lunghezza necessaria alla formazione di asole e morsettature. Per funi: / - diametro 20mm	m	0,50	40,35	28,650%
80.C05.A05.035	Fornitura e posa su pendi e pareti rocciose di fune in trefoli di acciaio zincato AMZ (anima metallica zincata) conformi a UNI EN 12385-4, zincatura classe B secondo EN 10264-2, per la formazione di struttura di sostegno e per l'orditura di rivestimenti in reti metalliche a doppia torsione. Compresa la tesatura, la fornitura e posa di redance zincata e di idonei morsetti. Da computarsi considerando la lunghezza della fune effettivamente posata misurando anche la lunghezza necessaria alla formazione di asole e morsettature. Per funi: / - diametro 22 mm	m	0,52	46,05	26,970%
80.C05.A10.005	Fornitura e posa su pendi e pareti rocciose di fune in trefoli di acciaio zincato ATZ (anima tessile zincata) conformi a UNI EN 12385-4, zincatura classe B secondo EN 10264-2, per la formazione di struttura di sostegno e per l'orditura di rivestimenti in reti metalliche a doppia torsione. Compresa la tesatura, la fornitura e posa di redance ed di idonei morsetti. Da computarsi considerando la lunghezza della fune effettivamente posata misurando anche la lunghezza necessaria alla formazione di asole e morsettature. Per funi: / - diametro 16mm	m	0,50	23,83	48,510%
80.C05.A10.010	Fornitura e posa su pendi e pareti rocciose di fune in trefoli di acciaio zincato ATZ (anima tessile zincata) conformi a UNI EN 12385-4, zincatura classe B secondo EN 10264-2, per la formazione di struttura di sostegno e per l'orditura di rivestimenti in reti metalliche a doppia torsione. Compresa la tesatura, la fornitura e posa di redance ed di idonei morsetti. Da computarsi considerando la lunghezza della fune effettivamente posata misurando anche la lunghezza necessaria alla formazione di asole e morsettature. Per funi: / - diametro 20 mm	m	0,50	45,12	25,620%
80.C05.C05.005	Fornitura e posa di ancoraggi su parete rocciosa costituiti da barre di acciaio grezze B450C. Nel prezzo è compensato: l'inserimento della barra, l'iniezione fino a tre volte il volume teorico del foro di boiacca di cemento additivata con prodotti antiritiro, la fornitura e posa di golfare o dado di serraggio. Esclusa la perforazione ed eventuale piastra di ripartizione da compensarsi con apposita voce. Per diametri della barra: / - 20 mm	m	0,79	37,04	50,340%
80.C05.C05.010	Fornitura e posa di ancoraggi su parete rocciosa costituiti da barre di acciaio grezze B450C. Nel prezzo è compensato: l'inserimento della barra, l'iniezione fino a tre volte il volume teorico del foro di boiacca di cemento additivata con prodotti antiritiro, la fornitura e posa di golfare o dado di serraggio. Esclusa la perforazione ed eventuale piastra di ripartizione da compensarsi con apposita voce. Per diametri della barra: / - 24 mm	m	0,79	39,63	47,040%
80.C05.C05.015	Fornitura e posa di ancoraggi su parete rocciosa costituiti da barre di acciaio grezze B450C. Nel prezzo è compensato: l'inserimento della barra, l'iniezione fino a tre volte il volume teorico del foro di boiacca di cemento additivata con prodotti antiritiro, la fornitura e posa di golfare o dado di serraggio. Esclusa la perforazione ed eventuale piastra di ripartizione da compensarsi con apposita voce. Per diametri della barra: / - 28 mm	m	0,79	50,62	36,840%
80.C05.C05.020	Fornitura e posa di ancoraggi su parete rocciosa costituiti da barre di acciaio grezze B450C. Nel prezzo è compensato: l'inserimento della barra, l'iniezione fino a tre volte il volume teorico del foro di boiacca di cemento additivata con prodotti antiritiro, la fornitura e posa di golfare o dado di serraggio. Esclusa la perforazione ed eventuale piastra di ripartizione da compensarsi con apposita voce. Per diametri della barra: / - 32 mm	m	0,79	59,99	31,090%
80.C10	Reti metalliche zincate per terre rinforzate
80.C10.A11.010	Realizzazione di struttura in terra rinforzata a paramento inclinato (60° - 70°) eseguita mediante fornitura e posa di sistema conforme alle linee guida del consiglio superiore dei LL.PP 69/2013 e dotato di marcatura CE, costituito da rete metallica a doppia torsione maglia 8x10, filo rivestito in lega znal e polimero con diametro minimo interno mm 2,70 e diametro esterno 3,70 mm, accoppiata a bistuoia/biorete e collegata frontalmente e alla base con pannello in rete elettrosaldata rivestita in lega znal, compresa la fornitura e posa dei tiranti interni e delle staffe per l'irrigidimento del sistema e le legature con filo in lega znal, polimero rivestito diametro 2,20-3,20 o con punti metallici rivestiti in lega Znal diametro 3,00 mm. Sono compresi nel prezzo la formazione del rilevato eseguita con mezzo meccanico per strati di 30 cm. Escluso gli scavi e la preparazione del letto di posa, la fornitura e compattazione del terreno per la formazione del rilevato, la semina e le eventuali opere provvisionali. Da valutarsi per mq faccia a vista di superfice inclinata. . Eseguita con elementi di dimensioni: / - 3,00 m di larghezza x 3,00 m di profondità	m²	3,00	175,32	38,250%
80.C10.A11.020	Realizzazione di struttura in terra rinforzata a paramento inclinato (60° - 70°) eseguita mediante fornitura e posa di sistema conforme alle linee guida del consiglio superiore dei LL.PP 69/2013 e dotato di marcatura CE, costituito da rete metallica a doppia torsione maglia 8x10, filo rivestito in lega znal e polimero con diametro minimo interno mm 2,70 e diametro esterno 3,70 mm, accoppiata a bistuoia/biorete e collegata frontalmente e alla base con pannello in rete elettrosaldata rivestita in lega znal, compresa la fornitura e posa dei tiranti interni e delle staffe per l'irrigidimento del sistema e le legature con filo in lega znal, polimero rivestito diametro 2,20-3,20 o con punti metallici rivestiti in lega Znal diametro 3,00 mm. Sono compresi nel prezzo la formazione del rilevato eseguita con mezzo meccanico per strati di 30 cm. Escluso gli scavi e la preparazione del letto di posa, la fornitura e compattazione del terreno per la formazione del rilevato, la semina e le eventuali opere provvisionali. Da valutarsi per mq faccia a vista di superfice inclinata. . Eseguita con elementi di dimensioni: / - 3,00 m di larghezza x 4,00 m profondità	m²	4,11	221,35	41,680%
80.C10.A11.030	Realizzazione di struttura in terra rinforzata a paramento inclinato (60° - 70°) eseguita mediante fornitura e posa di sistema conforme alle linee guida del consiglio superiore dei LL.PP 69/2013 e dotato di marcatura CE, costituito da rete metallica a doppia torsione maglia 8x10, filo rivestito in lega znal e polimero con diametro minimo interno mm 2,70 e diametro esterno 3,70 mm, accoppiata a bistuoia/biorete e collegata frontalmente e alla base con pannello in rete elettrosaldata rivestita in lega znal, compresa la fornitura e posa dei tiranti interni e delle staffe per l'irrigidimento del sistema e le legature con filo in lega znal, polimero rivestito diametro 2,20-3,20 o con punti metallici rivestiti in lega Znal diametro 3,00 mm. Sono compresi nel prezzo la formazione del rilevato eseguita con mezzo meccanico per strati di 30 cm. Escluso gli scavi e la preparazione del letto di posa, la fornitura e compattazione del terreno per la formazione del rilevato, la semina e le eventuali opere provvisionali. Da valutarsi per mq faccia a vista di superfice inclinata. . Eseguita con elementi di dimensioni: / - 3,00 m di larghezza x 5,00 m profondità	m²	5,25	266,88	44,020%
80.C10.A11.040	Realizzazione di struttura in terra rinforzata a paramento inclinato (60° - 70°) eseguita mediante fornitura e posa di sistema conforme alle linee guida del consiglio superiore dei LL.PP 69/2013 e dotato di marcatura CE, costituito da rete metallica a doppia torsione maglia 8x10, filo rivestito in lega znal e polimero con diametro minimo interno mm 2,70 e diametro esterno 3,70 mm, accoppiata a bistuoia/biorete e collegata frontalmente e alla base con pannello in rete elettrosaldata rivestita in lega znal, compresa la fornitura e posa dei tiranti interni e delle staffe per l'irrigidimento del sistema e le legature con filo in lega znal, polimero rivestito diametro 2,20-3,20 o con punti metallici rivestiti in lega Znal diametro 3,00 mm. Sono compresi nel prezzo la formazione del rilevato eseguita con mezzo meccanico per strati di 30 cm. Escluso gli scavi e la preparazione del letto di posa, la fornitura e compattazione del terreno per la formazione del rilevato, la semina e le eventuali opere provvisionali. Da valutarsi per mq faccia a vista di superfice inclinata. . Eseguita con elementi di dimensioni: / - 3,00 m di larghezza x 6,00 m profondità	m²	6,37	313,12	45,570%
80.C15	Barriere paramassi
80.C15.A05.005	Fornitura e posa in opera di barriera paramassi a rete del tipo ad elevato assorbimento di energia prodotta in regime di qualità ISO 9001, certificata a seguito di prove in vera grandezza effettuate da laboratorio accreditato, conformi alla normativa EAD 340059-00-0106 (in sostituzione linee guida ETAG 027) composta da: / - montanti in acciaio dotati di piastra di base in acciaio zincato a caldo. I montanti saranno di tipo tubolare, HEA, HEAB, IPE, etc e dotati di cerniera ed elementi passafune; / - struttura di intercettazione formata da elementi in rete metallica conforme alla UNI EN 10244-2 classe A, con orditura a maglie romboidali, quadrate, esagonale o ad anelli, posti in opera tra le campate, uniti con idonei elementi di giunzione al fine di rendere omogenea l'intera struttura in caso di impatto; / - funi di controvento di monte, laterali, funi longitudinali superiori e inferiori, funi di collegamento. Le funi dovranno essere di acciaio ad anima metallica conformi alla UNI ISO EN 12385-4 con classe di resistenza non inferiore a 1770 N/mm2 munite di cappio, dispositivo dissipatore, grilli, manicotti di chiusura e relativa morsettiera a cavallotto; / - dispositivi di dissipazione di energia realizzati da elementi tubolari, asole, freni o altri dispositivi, caratterizzati da modalità di funzionamento basato su sollecitazione o deformazione di materiali comunque idonei a non danneggiare le funi di acciaio / Tutti i materiali e/o componenti devono essere nuovi e accompagnati da certificazione di origine e dichiarazione di conformità, marcatura CE, secondo le normative applicabili. / il produttore dovrà fornire i valori delle forze massime agenti sulle fondazioni, così come misurate durante le prove in vera grandezza, per la verifica dimensionale delle fondazioni. / La seguente documentazione dovrà essere preventivamente sottoposta per approvazione alla D.L.: / - ETA (valutazione tecnica europea) completo in ogni sua parte inclusi allegati; / - Dichiarazione di prestazione (DOP); / - manuale di montaggio; / - manuale di manutenzione. / E' esclusa dal prezzo la realizzazione delle fondazioni (perforazioni, plinti, ancoraggi di monte e laterali). Nel prezzo si intendono compresi e compensati gli oneri per: il lavoro eseguito a qualunque altezza dal piano strada, la preparazione del terreno comprensivo di taglio della vegetazione, il sollevamento di attrezzature e materiali e ogni altro onere per dare l'opera compiuta a regola d'arte secondo le prescrizioni progettuali. Escluso l'utilizzo di elicottero e/o autogru da computarsi a parte. / - Classe di assorbimento 0, MEL maggiore o uguale 100 KJ	m²	4,70	283,03	39,220%
80.C15.A05.010	Fornitura e posa in opera di barriera paramassi a rete del tipo ad elevato assorbimento di energia prodotta in regime di qualità ISO 9001, certificata a seguito di prove in vera grandezza effettuate da laboratorio accreditato, conformi alla normativa EAD 340059-00-0106 (in sostituzione linee guida ETAG 027) composta da: / - montanti in acciaio dotati di piastra di base in acciaio zincato a caldo. I montanti saranno di tipo tubolare, HEA, HEAB, IPE, etc e dotati di cerniera ed elementi passafune; / - struttura di intercettazione formata da elementi in rete metallica conforme alla UNI EN 10244-2 classe A, con orditura a maglie romboidali, quadrate, esagonale o ad anelli, posti in opera tra le campate, uniti con idonei elementi di giunzione al fine di rendere omogenea l'intera struttura in caso di impatto; / - funi di controvento di monte, laterali, funi longitudinali superiori e inferiori, funi di collegamento. Le funi dovranno essere di acciaio ad anima metallica conformi alla UNI ISO EN 12385-4 con classe di resistenza non inferiore a 1770 N/mm2 munite di cappio, dispositivo dissipatore, grilli, manicotti di chiusura e relativa morsettiera a cavallotto; / - dispositivi di dissipazione di energia realizzati da elementi tubolari, asole, freni o altri dispositivi, caratterizzati da modalità di funzionamento basato su sollecitazione o deformazione di materiali comunque idonei a non danneggiare le funi di acciaio / Tutti i materiali e/o componenti devono essere nuovi e accompagnati da certificazione di origine e dichiarazione di conformità, marcatura CE, secondo le normative applicabili. / il produttore dovrà fornire i valori delle forze massime agenti sulle fondazioni, così come misurate durante le prove in vera grandezza, per la verifica dimensionale delle fondazioni. / La seguente documentazione dovrà essere preventivamente sottoposta per approvazione alla D.L.: / - ETA (valutazione tecnica europea) completo in ogni sua parte inclusi allegati; / - Dichiarazione di prestazione (DOP); / - manuale di montaggio; / - manuale di manutenzione. / E' esclusa dal prezzo la realizzazione delle fondazioni (perforazioni, plinti, ancoraggi di monte e laterali). Nel prezzo si intendono compresi e compensati gli oneri per: il lavoro eseguito a qualunque altezza dal piano strada, la preparazione del terreno comprensivo di taglio della vegetazione, il sollevamento di attrezzature e materiali e ogni altro onere per dare l'opera compiuta a regola d'arte secondo le prescrizioni progettuali. Escluso l'utilizzo di elicottero e/o autogru da computarsi a parte. / - Classe di assorbimento 2, MEL maggiore uguale 500 KJ	m²	5,09	307,01	39,140%
80.C15.A05.015	Fornitura e posa in opera di barriera paramassi a rete del tipo ad elevato assorbimento di energia prodotta in regime di qualità ISO 9001, certificata a seguito di prove in vera grandezza effettuate da laboratorio accreditato, conformi alla normativa EAD 340059-00-0106 (in sostituzione linee guida ETAG 027) composta da: / - montanti in acciaio dotati di piastra di base in acciaio zincato a caldo. I montanti saranno di tipo tubolare, HEA, HEAB, IPE, etc e dotati di cerniera ed elementi passafune; / - struttura di intercettazione formata da elementi in rete metallica conforme alla UNI EN 10244-2 classe A, con orditura a maglie romboidali, quadrate, esagonale o ad anelli, posti in opera tra le campate, uniti con idonei elementi di giunzione al fine di rendere omogenea l'intera struttura in caso di impatto; / - funi di controvento di monte, laterali, funi longitudinali superiori e inferiori, funi di collegamento. Le funi dovranno essere di acciaio ad anima metallica conformi alla UNI ISO EN 12385-4 con classe di resistenza non inferiore a 1770 N/mm2 munite di cappio, dispositivo dissipatore, grilli, manicotti di chiusura e relativa morsettiera a cavallotto; / - dispositivi di dissipazione di energia realizzati da elementi tubolari, asole, freni o altri dispositivi, caratterizzati da modalità di funzionamento basato su sollecitazione o deformazione di materiali comunque idonei a non danneggiare le funi di acciaio / Tutti i materiali e/o componenti devono essere nuovi e accompagnati da certificazione di origine e dichiarazione di conformità, marcatura CE, secondo le normative applicabili. / il produttore dovrà fornire i valori delle forze massime agenti sulle fondazioni, così come misurate durante le prove in vera grandezza, per la verifica dimensionale delle fondazioni. / La seguente documentazione dovrà essere preventivamente sottoposta per approvazione alla D.L.: / - ETA (valutazione tecnica europea) completo in ogni sua parte inclusi allegati; / - Dichiarazione di prestazione (DOP); / - manuale di montaggio; / - manuale di manutenzione. / E' esclusa dal prezzo la realizzazione delle fondazioni (perforazioni, plinti, ancoraggi di monte e laterali). Nel prezzo si intendono compresi e compensati gli oneri per: il lavoro eseguito a qualunque altezza dal piano strada, la preparazione del terreno comprensivo di taglio della vegetazione, il sollevamento di attrezzature e materiali e ogni altro onere per dare l'opera compiuta a regola d'arte secondo le prescrizioni progettuali. Escluso l'utilizzo di elicottero e/o autogru da computarsi a parte. / - Classe di assorbimento 3, MEL maggiore uguale a 1.000 KJ	m²	6,97	378,88	43,040%
80.C15.A05.020	Fornitura e posa in opera di barriera paramassi a rete del tipo ad elevato assorbimento di energia prodotta in regime di qualità ISO 9001, certificata a seguito di prove in vera grandezza effettuate da laboratorio accreditato, conformi alla normativa EAD 340059-00-0106 (in sostituzione linee guida ETAG 027) composta da: / - montanti in acciaio dotati di piastra di base in acciaio zincato a caldo. I montanti saranno di tipo tubolare, HEA, HEAB, IPE, etc e dotati di cerniera ed elementi passafune; / - struttura di intercettazione formata da elementi in rete metallica conforme alla UNI EN 10244-2 classe A, con orditura a maglie romboidali, quadrate, esagonale o ad anelli, posti in opera tra le campate, uniti con idonei elementi di giunzione al fine di rendere omogenea l'intera struttura in caso di impatto; / - funi di controvento di monte, laterali, funi longitudinali superiori e inferiori, funi di collegamento. Le funi dovranno essere di acciaio ad anima metallica conformi alla UNI ISO EN 12385-4 con classe di resistenza non inferiore a 1770 N/mm2 munite di cappio, dispositivo dissipatore, grilli, manicotti di chiusura e relativa morsettiera a cavallotto; / - dispositivi di dissipazione di energia realizzati da elementi tubolari, asole, freni o altri dispositivi, caratterizzati da modalità di funzionamento basato su sollecitazione o deformazione di materiali comunque idonei a non danneggiare le funi di acciaio / Tutti i materiali e/o componenti devono essere nuovi e accompagnati da certificazione di origine e dichiarazione di conformità, marcatura CE, secondo le normative applicabili. / il produttore dovrà fornire i valori delle forze massime agenti sulle fondazioni, così come misurate durante le prove in vera grandezza, per la verifica dimensionale delle fondazioni. / La seguente documentazione dovrà essere preventivamente sottoposta per approvazione alla D.L.: / - ETA (valutazione tecnica europea) completo in ogni sua parte inclusi allegati; / - Dichiarazione di prestazione (DOP); / - manuale di montaggio; / - manuale di manutenzione. / E' esclusa dal prezzo la realizzazione delle fondazioni (perforazioni, plinti, ancoraggi di monte e laterali). Nel prezzo si intendono compresi e compensati gli oneri per: il lavoro eseguito a qualunque altezza dal piano strada, la preparazione del terreno comprensivo di taglio della vegetazione, il sollevamento di attrezzature e materiali e ogni altro onere per dare l'opera compiuta a regola d'arte secondo le prescrizioni progettuali. Escluso l'utilizzo di elicottero e/o autogru da computarsi a parte. / - Classe di assorbimento 5, MEL maggiore uguale a 2.000 KJ	m²	8,92	489,64	42,410%
80.C15.A05.025	Fornitura e posa in opera di barriera paramassi a rete del tipo ad elevato assorbimento di energia prodotta in regime di qualità ISO 9001, certificata a seguito di prove in vera grandezza effettuate da laboratorio accreditato, conformi alla normativa EAD 340059-00-0106 (in sostituzione linee guida ETAG 027) composta da: / - montanti in acciaio dotati di piastra di base in acciaio zincato a caldo. I montanti saranno di tipo tubolare, HEA, HEAB, IPE, etc e dotati di cerniera ed elementi passafune; / - struttura di intercettazione formata da elementi in rete metallica conforme alla UNI EN 10244-2 classe A, con orditura a maglie romboidali, quadrate, esagonale o ad anelli, posti in opera tra le campate, uniti con idonei elementi di giunzione al fine di rendere omogenea l'intera struttura in caso di impatto; / - funi di controvento di monte, laterali, funi longitudinali superiori e inferiori, funi di collegamento. Le funi dovranno essere di acciaio ad anima metallica conformi alla UNI ISO EN 12385-4 con classe di resistenza non inferiore a 1770 N/mm2 munite di cappio, dispositivo dissipatore, grilli, manicotti di chiusura e relativa morsettiera a cavallotto; / - dispositivi di dissipazione di energia realizzati da elementi tubolari, asole, freni o altri dispositivi, caratterizzati da modalità di funzionamento basato su sollecitazione o deformazione di materiali comunque idonei a non danneggiare le funi di acciaio / Tutti i materiali e/o componenti devono essere nuovi e accompagnati da certificazione di origine e dichiarazione di conformità, marcatura CE, secondo le normative applicabili. / il produttore dovrà fornire i valori delle forze massime agenti sulle fondazioni, così come misurate durante le prove in vera grandezza, per la verifica dimensionale delle fondazioni. / La seguente documentazione dovrà essere preventivamente sottoposta per approvazione alla D.L.: / - ETA (valutazione tecnica europea) completo in ogni sua parte inclusi allegati; / - Dichiarazione di prestazione (DOP); / - manuale di montaggio; / - manuale di manutenzione. / E' esclusa dal prezzo la realizzazione delle fondazioni (perforazioni, plinti, ancoraggi di monte e laterali). Nel prezzo si intendono compresi e compensati gli oneri per: il lavoro eseguito a qualunque altezza dal piano strada, la preparazione del terreno comprensivo di taglio della vegetazione, il sollevamento di attrezzature e materiali e ogni altro onere per dare l'opera compiuta a regola d'arte secondo le prescrizioni progettuali. Escluso l'utilizzo di elicottero e/o autogru da computarsi a parte. / - Classe di assorbimento 6, MEL maggiore uguale a 3.000 KJ	m²	10,01	552,93	42,080%
80.C15.A05.030	Fornitura e posa in opera di barriera paramassi a rete del tipo ad elevato assorbimento di energia prodotta in regime di qualità ISO 9001, certificata a seguito di prove in vera grandezza effettuate da laboratorio accreditato, conformi alla normativa EAD 340059-00-0106 (in sostituzione linee guida ETAG 027) composta da: / - montanti in acciaio dotati di piastra di base in acciaio zincato a caldo. I montanti saranno di tipo tubolare, HEA, HEAB, IPE, etc e dotati di cerniera ed elementi passafune; / - struttura di intercettazione formata da elementi in rete metallica conforme alla UNI EN 10244-2 classe A, con orditura a maglie romboidali, quadrate, esagonale o ad anelli, posti in opera tra le campate, uniti con idonei elementi di giunzione al fine di rendere omogenea l'intera struttura in caso di impatto; / - funi di controvento di monte, laterali, funi longitudinali superiori e inferiori, funi di collegamento. Le funi dovranno essere di acciaio ad anima metallica conformi alla UNI ISO EN 12385-4 con classe di resistenza non inferiore a 1770 N/mm2 munite di cappio, dispositivo dissipatore, grilli, manicotti di chiusura e relativa morsettiera a cavallotto; / - dispositivi di dissipazione di energia realizzati da elementi tubolari, asole, freni o altri dispositivi, caratterizzati da modalità di funzionamento basato su sollecitazione o deformazione di materiali comunque idonei a non danneggiare le funi di acciaio / Tutti i materiali e/o componenti devono essere nuovi e accompagnati da certificazione di origine e dichiarazione di conformità, marcatura CE, secondo le normative applicabili. / il produttore dovrà fornire i valori delle forze massime agenti sulle fondazioni, così come misurate durante le prove in vera grandezza, per la verifica dimensionale delle fondazioni. / La seguente documentazione dovrà essere preventivamente sottoposta per approvazione alla D.L.: / - ETA (valutazione tecnica europea) completo in ogni sua parte inclusi allegati; / - Dichiarazione di prestazione (DOP); / - manuale di montaggio; / - manuale di manutenzione. / E' esclusa dal prezzo la realizzazione delle fondazioni (perforazioni, plinti, ancoraggi di monte e laterali). Nel prezzo si intendono compresi e compensati gli oneri per: il lavoro eseguito a qualunque altezza dal piano strada, la preparazione del terreno comprensivo di taglio della vegetazione, il sollevamento di attrezzature e materiali e ogni altro onere per dare l'opera compiuta a regola d'arte secondo le prescrizioni progettuali. Escluso l'utilizzo di elicottero e/o autogru da computarsi a parte. / - Classe di assorbimento 8 , MEL maggiore uguale 5.000 KJ e inferiore 8.000 KJ	m²	10,01	629,58	36,960%
80.C20	Barriere per colate detritiche (DEBRIS FLOW)
80.C20.A05.005	Fornitura e posa in opera di barriera flessibile in acciaio per la protezione nei confronti di colate detritiche (DEBRIS FLOW) in grado di resistere alla pressione combinata dinamica (durante il processo di riempimento) e statica (barriera colmata). La barriera dovrà essere certificata a seguito di prove in vera grandezza effettuate da laboratorio accreditato, conformi alla normativa EAD 340020-00-0106 .Senza montanti di sostengo intermedi o con montanti di sostegno intermedi, costituita da: / - per la tipologia con montanti: montanti in acciaio di tipo tubolare, HEA, HEAB, IPE, etc. e dotati di cerniera ed elementi passafune; / - struttura di contenimento costituita da rete metallica con orditura a maglie romboidali, quadrate, esagonale o ad anelli, posti in opera tra le campate, uniti con idonei elementi di giunzione al fine di rendere omogenea l'intera struttura in caso di impatto; / - funi di controvento di monte, laterali, funi longitudinali superiori e inferiori, funi di collegamento. Le funi dovranno essere di acciaio ad anima metallica conformi alla UNI ISO EN 12385-4 con classe di resistenza non inferiore a 1770 N/mm2 munite di cappio, dispositivo dissipatore, grilli, manicotti di chiusura e relativa morsettiera a cavallotto; / - dispositivi di dissipazione di energia realizzati da elementi tubolari, asole, freni o altri dispositivi, caratterizzati da modalità di funzionamento basato su sollecitazione o deformazione di materiali comunque idonei a non danneggiare le funi di acciaio / Tutti i materiali e/o componenti devono essere nuovi e accompagnati da certificazione di origine e dichiarazione di conformità, marcatura CE, secondo le normative applicabili. / il produttore dovrà fornire i valori delle forze massime agenti sulle fondazioni, così come misurate durante le prove in vera grandezza, per la verifica dimensionale delle fondazioni. / La seguente documentazione dovrà essere preventivamente sottoposta per approvazione alla D.L.: / - ETA (valutazione tecnica europea) completo in ogni sua parte inclusi allegati; / - Dichiarazione di prestazione (DOP); / - manuale di montaggio; / - manuale di manutenzione. / E' esclusa dal prezzo la realizzazione delle fondazioni (perforazioni, plinti, ancoraggi di monte e laterali), compreso ogni altro onere per dare l'opera compiuta a regola d'arte secondo le prescrizioni progettuali. Escluso l'utilizzo di elicottero e/o autogru da computarsi a parte. / - Barriera in grado di resistere alla pressione combinata dinamica e statica non inferiore a 60 kPA, altezza massima di intercettazione 4 m. Senza montanti di supporto	m²	8,19	523,71	35,800%
80.C20.A05.010	Fornitura e posa in opera di barriera flessibile in acciaio per la protezione nei confronti di colate detritiche (DEBRIS FLOW) in grado di resistere alla pressione combinata dinamica (durante il processo di riempimento) e statica (barriera colmata). La barriera dovrà essere certificata a seguito di prove in vera grandezza effettuate da laboratorio accreditato, conformi alla normativa EAD 340020-00-0106 .Senza montanti di sostengo intermedi o con montanti di sostegno intermedi, costituita da: / - per la tipologia con montanti: montanti in acciaio di tipo tubolare, HEA, HEAB, IPE, etc. e dotati di cerniera ed elementi passafune; / - struttura di contenimento costituita da rete metallica con orditura a maglie romboidali, quadrate, esagonale o ad anelli, posti in opera tra le campate, uniti con idonei elementi di giunzione al fine di rendere omogenea l'intera struttura in caso di impatto; / - funi di controvento di monte, laterali, funi longitudinali superiori e inferiori, funi di collegamento. Le funi dovranno essere di acciaio ad anima metallica conformi alla UNI ISO EN 12385-4 con classe di resistenza non inferiore a 1770 N/mm2 munite di cappio, dispositivo dissipatore, grilli, manicotti di chiusura e relativa morsettiera a cavallotto; / - dispositivi di dissipazione di energia realizzati da elementi tubolari, asole, freni o altri dispositivi, caratterizzati da modalità di funzionamento basato su sollecitazione o deformazione di materiali comunque idonei a non danneggiare le funi di acciaio / Tutti i materiali e/o componenti devono essere nuovi e accompagnati da certificazione di origine e dichiarazione di conformità, marcatura CE, secondo le normative applicabili. / il produttore dovrà fornire i valori delle forze massime agenti sulle fondazioni, così come misurate durante le prove in vera grandezza, per la verifica dimensionale delle fondazioni. / La seguente documentazione dovrà essere preventivamente sottoposta per approvazione alla D.L.: / - ETA (valutazione tecnica europea) completo in ogni sua parte inclusi allegati; / - Dichiarazione di prestazione (DOP); / - manuale di montaggio; / - manuale di manutenzione. / E' esclusa dal prezzo la realizzazione delle fondazioni (perforazioni, plinti, ancoraggi di monte e laterali), compreso ogni altro onere per dare l'opera compiuta a regola d'arte secondo le prescrizioni progettuali. Escluso l'utilizzo di elicottero e/o autogru da computarsi a parte. / - Barriera in grado di resistere alla pressione combinata dinamica e statica non inferiore a 60 kPA, altezza massima di intercettazione 4 m. Con montanti di supporto interasse 5 m	m²	4,70	518,79	20,720%
80.C20.A05.015	Fornitura e posa in opera di barriera flessibile in acciaio per la protezione nei confronti di colate detritiche (DEBRIS FLOW) in grado di resistere alla pressione combinata dinamica (durante il processo di riempimento) e statica (barriera colmata). La barriera dovrà essere certificata a seguito di prove in vera grandezza effettuate da laboratorio accreditato, conformi alla normativa EAD 340020-00-0106 .Senza montanti di sostengo intermedi o con montanti di sostegno intermedi, costituita da: / - per la tipologia con montanti: montanti in acciaio di tipo tubolare, HEA, HEAB, IPE, etc. e dotati di cerniera ed elementi passafune; / - struttura di contenimento costituita da rete metallica con orditura a maglie romboidali, quadrate, esagonale o ad anelli, posti in opera tra le campate, uniti con idonei elementi di giunzione al fine di rendere omogenea l'intera struttura in caso di impatto; / - funi di controvento di monte, laterali, funi longitudinali superiori e inferiori, funi di collegamento. Le funi dovranno essere di acciaio ad anima metallica conformi alla UNI ISO EN 12385-4 con classe di resistenza non inferiore a 1770 N/mm2 munite di cappio, dispositivo dissipatore, grilli, manicotti di chiusura e relativa morsettiera a cavallotto; / - dispositivi di dissipazione di energia realizzati da elementi tubolari, asole, freni o altri dispositivi, caratterizzati da modalità di funzionamento basato su sollecitazione o deformazione di materiali comunque idonei a non danneggiare le funi di acciaio / Tutti i materiali e/o componenti devono essere nuovi e accompagnati da certificazione di origine e dichiarazione di conformità, marcatura CE, secondo le normative applicabili. / il produttore dovrà fornire i valori delle forze massime agenti sulle fondazioni, così come misurate durante le prove in vera grandezza, per la verifica dimensionale delle fondazioni. / La seguente documentazione dovrà essere preventivamente sottoposta per approvazione alla D.L.: / - ETA (valutazione tecnica europea) completo in ogni sua parte inclusi allegati; / - Dichiarazione di prestazione (DOP); / - manuale di montaggio; / - manuale di manutenzione. / E' esclusa dal prezzo la realizzazione delle fondazioni (perforazioni, plinti, ancoraggi di monte e laterali), compreso ogni altro onere per dare l'opera compiuta a regola d'arte secondo le prescrizioni progettuali. Escluso l'utilizzo di elicottero e/o autogru da computarsi a parte. / - Barriera in grado di resistere alla pressione combinata dinamica e statica non inferiore a 80 kPA, altezza massima di intercettazione 4 m. Senza montanti di supporto	m²	8,85	620,92	32,620%
80.C20.A05.025	Fornitura e posa in opera di barriera flessibile in acciaio per la protezione nei confronti di colate detritiche (DEBRIS FLOW) in grado di resistere alla pressione combinata dinamica (durante il processo di riempimento) e statica (barriera colmata). La barriera dovrà essere certificata a seguito di prove in vera grandezza effettuate da laboratorio accreditato, conformi alla normativa EAD 340020-00-0106 .Senza montanti di sostengo intermedi o con montanti di sostegno intermedi, costituita da: / - per la tipologia con montanti: montanti in acciaio di tipo tubolare, HEA, HEAB, IPE, etc. e dotati di cerniera ed elementi passafune; / - struttura di contenimento costituita da rete metallica con orditura a maglie romboidali, quadrate, esagonale o ad anelli, posti in opera tra le campate, uniti con idonei elementi di giunzione al fine di rendere omogenea l'intera struttura in caso di impatto; / - funi di controvento di monte, laterali, funi longitudinali superiori e inferiori, funi di collegamento. Le funi dovranno essere di acciaio ad anima metallica conformi alla UNI ISO EN 12385-4 con classe di resistenza non inferiore a 1770 N/mm2 munite di cappio, dispositivo dissipatore, grilli, manicotti di chiusura e relativa morsettiera a cavallotto; / - dispositivi di dissipazione di energia realizzati da elementi tubolari, asole, freni o altri dispositivi, caratterizzati da modalità di funzionamento basato su sollecitazione o deformazione di materiali comunque idonei a non danneggiare le funi di acciaio / Tutti i materiali e/o componenti devono essere nuovi e accompagnati da certificazione di origine e dichiarazione di conformità, marcatura CE, secondo le normative applicabili. / il produttore dovrà fornire i valori delle forze massime agenti sulle fondazioni, così come misurate durante le prove in vera grandezza, per la verifica dimensionale delle fondazioni. / La seguente documentazione dovrà essere preventivamente sottoposta per approvazione alla D.L.: / - ETA (valutazione tecnica europea) completo in ogni sua parte inclusi allegati; / - Dichiarazione di prestazione (DOP); / - manuale di montaggio; / - manuale di manutenzione. / E' esclusa dal prezzo la realizzazione delle fondazioni (perforazioni, plinti, ancoraggi di monte e laterali), compreso ogni altro onere per dare l'opera compiuta a regola d'arte secondo le prescrizioni progettuali. Escluso l'utilizzo di elicottero e/o autogru da computarsi a parte. / - Barriera in grado di resistere alla pressione combinata dinamica e statica non inferiore a 100 kPA, altezza massima di intercettazione 6 m. Senza montanti di supporto	m²	9,50	742,41	30,860%
80.C20.A05.030	Fornitura e posa in opera di barriera flessibile in acciaio per la protezione nei confronti di colate detritiche (DEBRIS FLOW) in grado di resistere alla pressione combinata dinamica (durante il processo di riempimento) e statica (barriera colmata). La barriera dovrà essere certificata a seguito di prove in vera grandezza effettuate da laboratorio accreditato, conformi alla normativa EAD 340020-00-0106 .Senza montanti di sostengo intermedi o con montanti di sostegno intermedi, costituita da: / - per la tipologia con montanti: montanti in acciaio di tipo tubolare, HEA, HEAB, IPE, etc. e dotati di cerniera ed elementi passafune; / - struttura di contenimento costituita da rete metallica con orditura a maglie romboidali, quadrate, esagonale o ad anelli, posti in opera tra le campate, uniti con idonei elementi di giunzione al fine di rendere omogenea l'intera struttura in caso di impatto; / - funi di controvento di monte, laterali, funi longitudinali superiori e inferiori, funi di collegamento. Le funi dovranno essere di acciaio ad anima metallica conformi alla UNI ISO EN 12385-4 con classe di resistenza non inferiore a 1770 N/mm2 munite di cappio, dispositivo dissipatore, grilli, manicotti di chiusura e relativa morsettiera a cavallotto; / - dispositivi di dissipazione di energia realizzati da elementi tubolari, asole, freni o altri dispositivi, caratterizzati da modalità di funzionamento basato su sollecitazione o deformazione di materiali comunque idonei a non danneggiare le funi di acciaio / Tutti i materiali e/o componenti devono essere nuovi e accompagnati da certificazione di origine e dichiarazione di conformità, marcatura CE, secondo le normative applicabili. / il produttore dovrà fornire i valori delle forze massime agenti sulle fondazioni, così come misurate durante le prove in vera grandezza, per la verifica dimensionale delle fondazioni. / La seguente documentazione dovrà essere preventivamente sottoposta per approvazione alla D.L.: / - ETA (valutazione tecnica europea) completo in ogni sua parte inclusi allegati; / - Dichiarazione di prestazione (DOP); / - manuale di montaggio; / - manuale di manutenzione. / E' esclusa dal prezzo la realizzazione delle fondazioni (perforazioni, plinti, ancoraggi di monte e laterali), compreso ogni altro onere per dare l'opera compiuta a regola d'arte secondo le prescrizioni progettuali. Escluso l'utilizzo di elicottero e/o autogru da computarsi a parte. / - Barriera in grado di resistere alla pressione combinata dinamica e statica non inferiore a 100 kPA, altezza massima di intercettazione 6 m. Con montanti di supporto interasse 5 m	m²	5,43	700,82	18,640%
80.C20.A05.035	Fornitura e posa in opera di barriera flessibile in acciaio per la protezione nei confronti di colate detritiche (DEBRIS FLOW) in grado di resistere alla pressione combinata dinamica (durante il processo di riempimento) e statica (barriera colmata). La barriera dovrà essere certificata a seguito di prove in vera grandezza effettuate da laboratorio accreditato, conformi alla normativa EAD 340020-00-0106 .Senza montanti di sostengo intermedi o con montanti di sostegno intermedi, costituita da: / - per la tipologia con montanti: montanti in acciaio di tipo tubolare, HEA, HEAB, IPE, etc. e dotati di cerniera ed elementi passafune; / - struttura di contenimento costituita da rete metallica con orditura a maglie romboidali, quadrate, esagonale o ad anelli, posti in opera tra le campate, uniti con idonei elementi di giunzione al fine di rendere omogenea l'intera struttura in caso di impatto; / - funi di controvento di monte, laterali, funi longitudinali superiori e inferiori, funi di collegamento. Le funi dovranno essere di acciaio ad anima metallica conformi alla UNI ISO EN 12385-4 con classe di resistenza non inferiore a 1770 N/mm2 munite di cappio, dispositivo dissipatore, grilli, manicotti di chiusura e relativa morsettiera a cavallotto; / - dispositivi di dissipazione di energia realizzati da elementi tubolari, asole, freni o altri dispositivi, caratterizzati da modalità di funzionamento basato su sollecitazione o deformazione di materiali comunque idonei a non danneggiare le funi di acciaio / Tutti i materiali e/o componenti devono essere nuovi e accompagnati da certificazione di origine e dichiarazione di conformità, marcatura CE, secondo le normative applicabili. / il produttore dovrà fornire i valori delle forze massime agenti sulle fondazioni, così come misurate durante le prove in vera grandezza, per la verifica dimensionale delle fondazioni. / La seguente documentazione dovrà essere preventivamente sottoposta per approvazione alla D.L.: / - ETA (valutazione tecnica europea) completo in ogni sua parte inclusi allegati; / - Dichiarazione di prestazione (DOP); / - manuale di montaggio; / - manuale di manutenzione. / E' esclusa dal prezzo la realizzazione delle fondazioni (perforazioni, plinti, ancoraggi di monte e laterali), compreso ogni altro onere per dare l'opera compiuta a regola d'arte secondo le prescrizioni progettuali. Escluso l'utilizzo di elicottero e/o autogru da computarsi a parte. / - Barriera in grado di resistere alla pressione combinata dinamica e statica non inferiore a 140kPA, altezza massima di intercettazione 6 m. Senza montanti di supporto	m²	10,81	805,06	32,390%
80.C20.A05.040	Fornitura e posa in opera di barriera flessibile in acciaio per la protezione nei confronti di colate detritiche (DEBRIS FLOW) in grado di resistere alla pressione combinata dinamica (durante il processo di riempimento) e statica (barriera colmata). La barriera dovrà essere certificata a seguito di prove in vera grandezza effettuate da laboratorio accreditato, conformi alla normativa EAD 340020-00-0106 .Senza montanti di sostengo intermedi o con montanti di sostegno intermedi, costituita da: / - per la tipologia con montanti: montanti in acciaio di tipo tubolare, HEA, HEAB, IPE, etc. e dotati di cerniera ed elementi passafune; / - struttura di contenimento costituita da rete metallica con orditura a maglie romboidali, quadrate, esagonale o ad anelli, posti in opera tra le campate, uniti con idonei elementi di giunzione al fine di rendere omogenea l'intera struttura in caso di impatto; / - funi di controvento di monte, laterali, funi longitudinali superiori e inferiori, funi di collegamento. Le funi dovranno essere di acciaio ad anima metallica conformi alla UNI ISO EN 12385-4 con classe di resistenza non inferiore a 1770 N/mm2 munite di cappio, dispositivo dissipatore, grilli, manicotti di chiusura e relativa morsettiera a cavallotto; / - dispositivi di dissipazione di energia realizzati da elementi tubolari, asole, freni o altri dispositivi, caratterizzati da modalità di funzionamento basato su sollecitazione o deformazione di materiali comunque idonei a non danneggiare le funi di acciaio / Tutti i materiali e/o componenti devono essere nuovi e accompagnati da certificazione di origine e dichiarazione di conformità, marcatura CE, secondo le normative applicabili. / il produttore dovrà fornire i valori delle forze massime agenti sulle fondazioni, così come misurate durante le prove in vera grandezza, per la verifica dimensionale delle fondazioni. / La seguente documentazione dovrà essere preventivamente sottoposta per approvazione alla D.L.: / - ETA (valutazione tecnica europea) completo in ogni sua parte inclusi allegati; / - Dichiarazione di prestazione (DOP); / - manuale di montaggio; / - manuale di manutenzione. / E' esclusa dal prezzo la realizzazione delle fondazioni (perforazioni, plinti, ancoraggi di monte e laterali), compreso ogni altro onere per dare l'opera compiuta a regola d'arte secondo le prescrizioni progettuali. Escluso l'utilizzo di elicottero e/o autogru da computarsi a parte. / - Barriera in grado di resistere alla pressione combinata dinamica e statica non inferiore a 120 kPA, altezza massima di intercettazione 6 m. Con montanti di supporto interasse 5 m	m²	6,15	737,49	20,100%
80.C20.A05.045	Fornitura e posa in opera di barriera flessibile in acciaio per la protezione nei confronti di colate detritiche (DEBRIS FLOW) in grado di resistere alla pressione combinata dinamica (durante il processo di riempimento) e statica (barriera colmata). La barriera dovrà essere certificata a seguito di prove in vera grandezza effettuate da laboratorio accreditato, conformi alla normativa EAD 340020-00-0106 .Senza montanti di sostengo intermedi o con montanti di sostegno intermedi, costituita da: / - per la tipologia con montanti: montanti in acciaio di tipo tubolare, HEA, HEAB, IPE, etc. e dotati di cerniera ed elementi passafune; / - struttura di contenimento costituita da rete metallica con orditura a maglie romboidali, quadrate, esagonale o ad anelli, posti in opera tra le campate, uniti con idonei elementi di giunzione al fine di rendere omogenea l'intera struttura in caso di impatto; / - funi di controvento di monte, laterali, funi longitudinali superiori e inferiori, funi di collegamento. Le funi dovranno essere di acciaio ad anima metallica conformi alla UNI ISO EN 12385-4 con classe di resistenza non inferiore a 1770 N/mm2 munite di cappio, dispositivo dissipatore, grilli, manicotti di chiusura e relativa morsettiera a cavallotto; / - dispositivi di dissipazione di energia realizzati da elementi tubolari, asole, freni o altri dispositivi, caratterizzati da modalità di funzionamento basato su sollecitazione o deformazione di materiali comunque idonei a non danneggiare le funi di acciaio / Tutti i materiali e/o componenti devono essere nuovi e accompagnati da certificazione di origine e dichiarazione di conformità, marcatura CE, secondo le normative applicabili. / il produttore dovrà fornire i valori delle forze massime agenti sulle fondazioni, così come misurate durante le prove in vera grandezza, per la verifica dimensionale delle fondazioni. / La seguente documentazione dovrà essere preventivamente sottoposta per approvazione alla D.L.: / - ETA (valutazione tecnica europea) completo in ogni sua parte inclusi allegati; / - Dichiarazione di prestazione (DOP); / - manuale di montaggio; / - manuale di manutenzione. / E' esclusa dal prezzo la realizzazione delle fondazioni (perforazioni, plinti, ancoraggi di monte e laterali), compreso ogni altro onere per dare l'opera compiuta a regola d'arte secondo le prescrizioni progettuali. Escluso l'utilizzo di elicottero e/o autogru da computarsi a parte. / - Barriera in grado di resistere alla pressione combinata dinamica e statica non inferiore a 160 kPA, altezza massima di intercettazione 6 m. Senza montanti di supporto	m²	11,47	1033,91	26,750%
80.C20.A05.050	Fornitura e posa in opera di barriera flessibile in acciaio per la protezione nei confronti di colate detritiche (DEBRIS FLOW) in grado di resistere alla pressione combinata dinamica (durante il processo di riempimento) e statica (barriera colmata). La barriera dovrà essere certificata a seguito di prove in vera grandezza effettuate da laboratorio accreditato, conformi alla normativa EAD 340020-00-0106 .Senza montanti di sostengo intermedi o con montanti di sostegno intermedi, costituita da: / - per la tipologia con montanti: montanti in acciaio di tipo tubolare, HEA, HEAB, IPE, etc. e dotati di cerniera ed elementi passafune; / - struttura di contenimento costituita da rete metallica con orditura a maglie romboidali, quadrate, esagonale o ad anelli, posti in opera tra le campate, uniti con idonei elementi di giunzione al fine di rendere omogenea l'intera struttura in caso di impatto; / - funi di controvento di monte, laterali, funi longitudinali superiori e inferiori, funi di collegamento. Le funi dovranno essere di acciaio ad anima metallica conformi alla UNI ISO EN 12385-4 con classe di resistenza non inferiore a 1770 N/mm2 munite di cappio, dispositivo dissipatore, grilli, manicotti di chiusura e relativa morsettiera a cavallotto; / - dispositivi di dissipazione di energia realizzati da elementi tubolari, asole, freni o altri dispositivi, caratterizzati da modalità di funzionamento basato su sollecitazione o deformazione di materiali comunque idonei a non danneggiare le funi di acciaio / Tutti i materiali e/o componenti devono essere nuovi e accompagnati da certificazione di origine e dichiarazione di conformità, marcatura CE, secondo le normative applicabili. / il produttore dovrà fornire i valori delle forze massime agenti sulle fondazioni, così come misurate durante le prove in vera grandezza, per la verifica dimensionale delle fondazioni. / La seguente documentazione dovrà essere preventivamente sottoposta per approvazione alla D.L.: / - ETA (valutazione tecnica europea) completo in ogni sua parte inclusi allegati; / - Dichiarazione di prestazione (DOP); / - manuale di montaggio; / - manuale di manutenzione. / E' esclusa dal prezzo la realizzazione delle fondazioni (perforazioni, plinti, ancoraggi di monte e laterali), compreso ogni altro onere per dare l'opera compiuta a regola d'arte secondo le prescrizioni progettuali. Escluso l'utilizzo di elicottero e/o autogru da computarsi a parte. / - Barriera in grado di resistere alla pressione combinata dinamica e statica non inferiore a 160 kPA, altezza massima di intercettazione 6 m. Con montanti di supporto interasse 5 m	m²	6,52	841,09	18,670%
80.C20.A05.055	Fornitura e posa in opera di barriera flessibile in acciaio per la protezione nei confronti di colate detritiche (DEBRIS FLOW) in grado di resistere alla pressione combinata dinamica (durante il processo di riempimento) e statica (barriera colmata). La barriera dovrà essere certificata a seguito di prove in vera grandezza effettuate da laboratorio accreditato, conformi alla normativa EAD 340020-00-0106 .Senza montanti di sostengo intermedi o con montanti di sostegno intermedi, costituita da: / - per la tipologia con montanti: montanti in acciaio di tipo tubolare, HEA, HEAB, IPE, etc. e dotati di cerniera ed elementi passafune; / - struttura di contenimento costituita da rete metallica con orditura a maglie romboidali, quadrate, esagonale o ad anelli, posti in opera tra le campate, uniti con idonei elementi di giunzione al fine di rendere omogenea l'intera struttura in caso di impatto; / - funi di controvento di monte, laterali, funi longitudinali superiori e inferiori, funi di collegamento. Le funi dovranno essere di acciaio ad anima metallica conformi alla UNI ISO EN 12385-4 con classe di resistenza non inferiore a 1770 N/mm2 munite di cappio, dispositivo dissipatore, grilli, manicotti di chiusura e relativa morsettiera a cavallotto; / - dispositivi di dissipazione di energia realizzati da elementi tubolari, asole, freni o altri dispositivi, caratterizzati da modalità di funzionamento basato su sollecitazione o deformazione di materiali comunque idonei a non danneggiare le funi di acciaio / Tutti i materiali e/o componenti devono essere nuovi e accompagnati da certificazione di origine e dichiarazione di conformità, marcatura CE, secondo le normative applicabili. / il produttore dovrà fornire i valori delle forze massime agenti sulle fondazioni, così come misurate durante le prove in vera grandezza, per la verifica dimensionale delle fondazioni. / La seguente documentazione dovrà essere preventivamente sottoposta per approvazione alla D.L.: / - ETA (valutazione tecnica europea) completo in ogni sua parte inclusi allegati; / - Dichiarazione di prestazione (DOP); / - manuale di montaggio; / - manuale di manutenzione. / E' esclusa dal prezzo la realizzazione delle fondazioni (perforazioni, plinti, ancoraggi di monte e laterali), compreso ogni altro onere per dare l'opera compiuta a regola d'arte secondo le prescrizioni progettuali. Escluso l'utilizzo di elicottero e/o autogru da computarsi a parte. / - Barriera in grado di resistere alla pressione combinata dinamica e statica non inferiore a 180 kPA, altezza massima di intercettazione 6 m. Con montanti di supporto interasse 5 m	m²	6,88	868,84	19,080%
80.D10	Ingegneria naturalistica
80.D10.A50.010	Sistemazione di terreno mediante scoronamento delle parti instabili, modellamento della superficie regolarizzando le pendenze, evitando eventuali avvallamenti e contropendenze, compreso l'eventuale carico su qualsiasi mezzo di trasporto dei materiali eccedenti, escluso il trasporto alla PPDD / - eseguito interamente a mano	m²	0,51	7,91	100,000%
80.D10.A50.020	Sistemazione di terreno mediante scoronamento delle parti instabili, modellamento della superficie regolarizzando le pendenze, evitando eventuali avvallamenti e contropendenze, compreso l'eventuale carico su qualsiasi mezzo di trasporto dei materiali eccedenti, escluso il trasporto alla PPDD / - eseguito con l'ausilio di mezzo meccanico per superfici superiori a 1000 mq.	m²	0,13	4,38	59,770%
80.D10.A65.010	Solo posa di rivestimento di scarpate eseguito con bioreti/biostuoie antierosione, compresa la fornitura e infissione, lungo i margini della superficie da rivestire, di grappe in acciaio convenientemente sagomate e/o picchetti di legno di castango infissi nel terreno per almeno 40 cm e posti ad interesse massimo di 80 cm. Le reti saranno inoltre fissate internamente con picchetti di legno o acciaio in ragione di almeno 2 a mq. La sovrapposizione dei teli dovrà essere almeno pari a 20 cm. Esclusa la fornitura della biorete/biostuoia da compensarsi con apposita voce riportata nella sezione forniture. Misurata a mq di rete in opera / - per altezza della scarpata fino a 10 m	m²	0,31	8,39	77,690%
80.D10.A65.020	Solo posa di rivestimento di scarpate eseguito con bioreti/biostuoie antierosione, compresa la fornitura e infissione, lungo i margini della superficie da rivestire, di grappe in acciaio convenientemente sagomate e/o picchetti di legno di castango infissi nel terreno per almeno 40 cm e posti ad interesse massimo di 80 cm. Le reti saranno inoltre fissate internamente con picchetti di legno o acciaio in ragione di almeno 2 a mq. La sovrapposizione dei teli dovrà essere almeno pari a 20 cm. Esclusa la fornitura della biorete/biostuoia da compensarsi con apposita voce riportata nella sezione forniture. Misurata a mq di rete in opera / - per altezza della scarpata oltre i 10 m	m²	0,42	11,61	78,300%
80.D10.A80.010	Realizzazione di idrosemina, effettuata mediante aspersione con macchina ad alta pressione di soluzione acquosa contenente miscuglio di sementi da consolidamento, unitamente a fertilizzanti organici additivati e agglomerati igroscopici biodegradabili, realizzati in unica soluzione, compreso il risarcimento per eventuali fallanze eccedenti il 25% della superficie di aspersione, per trattamenti da realizzare su superfici non inferiori a 3000 mq, esclusa la preparazione del terreno eseguita con: / - Realizzazione di idrosemina, effettuata mediante aspersione con macchina ad alta pressione di soluzione acquosa contenente miscuglio di sementi da consolidamento, unitamente a fertilizzanti organici additivati e agglomerati igroscopici biodegradabili, realizzati in unica soluzione, compreso il risarcimento per eventuali fallanze eccedenti il 25% della superficie di aspersione, per trattamenti da realizzare su superfici non inferiori a 3000 mq, esclusa la preparazione del terreno eseguita con sementi erbacee	m²	0,03	3,60	21,580%
80.D10.A85.010	Realizzazione di inerbimento di scarpate o di aree in dissesto mediante semplice semina a spaglio di sementi erbacee da consolidamento, compresa la concimazione, esclusa la preparazione del letto di semina / - Realizzazione di inerbimento di scarpate o di aree in dissesto mediante semplice semina a spaglio di sementi erbacee da consolidamento, compresa la concimazione, esclusa la preparazione del letto di semina	m²	0,16	2,62	89,810%
80.D10.A87.010	Armatura vegetale del terreno tramite piante erbacee perenni, appartenenti a specie autoctone, non infestanti, con ampia adattabilità e comunque idonee al sito, fornite in pane di terra e associate a specifici microrganismi del suolo selezionati in grado di contribuire all'aumento dei parametri biotecnici delle piante, alla maggior tolleranza agli stress ambientali e all'incremento delle caratteristiche geotecniche nel terreno con funzione antierosiva e stabilizzante, certificabile attraverso prove di taglio diretto eseguite in laboratorio o in sito. Valori medi di resistenza al taglio:15-20 kPa (dopo 4-6 mesi dalla posa) e 30-40 kPa (dopo 12-24 mesi dalla posa) con spostamenti orizzontali in esercizio trascurabili (inferiori a 20 mm) / - Fornitura e posa in opera con attrezzi manuali di una pianta al m²	cad	0,18	11,90	23,400%
80.D10.A87.015	Armatura vegetale del terreno tramite piante erbacee perenni, appartenenti a specie autoctone, non infestanti, con ampia adattabilità e comunque idonee al sito, fornite in pane di terra e associate a specifici microrganismi del suolo selezionati in grado di contribuire all'aumento dei parametri biotecnici delle piante, alla maggior tolleranza agli stress ambientali e all'incremento delle caratteristiche geotecniche nel terreno con funzione antierosiva e stabilizzante, certificabile attraverso prove di taglio diretto eseguite in laboratorio o in sito. Valori medi di resistenza al taglio:15-20 kPa (dopo 4-6 mesi dalla posa) e 30-40 kPa (dopo 12-24 mesi dalla posa) con spostamenti orizzontali in esercizio trascurabili (inferiori a 20 mm) / - Fornitura e posa in opera con attrezzi manuali di due piante al m²	cad	0,32	23,23	21,570%
80.D10.A87.020	Armatura vegetale del terreno tramite piante erbacee perenni, appartenenti a specie autoctone, non infestanti, con ampia adattabilità e comunque idonee al sito, fornite in pane di terra e associate a specifici microrganismi del suolo selezionati in grado di contribuire all'aumento dei parametri biotecnici delle piante, alla maggior tolleranza agli stress ambientali e all'incremento delle caratteristiche geotecniche nel terreno con funzione antierosiva e stabilizzante, certificabile attraverso prove di taglio diretto eseguite in laboratorio o in sito. Valori medi di resistenza al taglio:15-20 kPa (dopo 4-6 mesi dalla posa) e 30-40 kPa (dopo 12-24 mesi dalla posa) con spostamenti orizzontali in esercizio trascurabili (inferiori a 20 mm) / - Fornitura e posa in opera con attrezzi manuali di tre piante al m²	cad	0,44	34,01	19,670%
80.D10.A90.010	Costruzione di graticciate mediante l'utilizzo di geobanda in fibra di cocco, forza antistrappo maggiore di 20 kg. A filo, posta in opera mediante ancoraggio a picchetti in legno di castagno del diametro di 8-10 cm, infissi nel terreno ad interasse di 50 cm e ad una profondità di 70 cm circa, compreso il reinterro della graticciata fino a filo terreno con la realizzazione di canaletta in terra battuta per la regimazione delle acque superficiali eseguita con geobanda / - Costruzione di graticciate mediante l'utilizzo di geobanda in fibra di cocco, forza antistrappo maggiore di 20 kg. A filo, posta in opera mediante ancoraggio a picchetti in legno di castagno del diametro di 8-10 cm, infissi nel terreno ad interasse di 50 cm e ad una profondità di 70 cm circa, compreso il reinterro della graticciata fino a filo terreno con la realizzazione di canaletta in terra battuta per la regimazione delle acque superficiali eseguita con geobanda dellaltezza di 20 cm	m²	0,54	18,60	43,810%
80.D10.A90.020	Costruzione di graticciate mediante l'utilizzo di geobanda in fibra di cocco, forza antistrappo maggiore di 20 kg. A filo, posta in opera mediante ancoraggio a picchetti in legno di castagno del diametro di 8-10 cm, infissi nel terreno ad interasse di 50 cm e ad una profondità di 70 cm circa, compreso il reinterro della graticciata fino a filo terreno con la realizzazione di canaletta in terra battuta per la regimazione delle acque superficiali eseguita con geobanda / - Costruzione di graticciate mediante l'utilizzo di geobanda in fibra di cocco, forza antistrappo maggiore di 20 kg. A filo, posta in opera mediante ancoraggio a picchetti in legno di castagno del diametro di 8-10 cm, infissi nel terreno ad interasse di 50 cm e ad una profondità di 70 cm circa, compreso il reinterro della graticciata fino a filo terreno con la realizzazione di canaletta in terra battuta per la regimazione delle acque superficiali eseguita con geobanda dellaltezza di 30 cm	m²	0,66	22,74	42,990%
80.D10.A90.030	Costruzione di graticciate mediante l'utilizzo di geobanda in fibra di cocco, forza antistrappo maggiore di 20 kg. A filo, posta in opera mediante ancoraggio a picchetti in legno di castagno del diametro di 8-10 cm, infissi nel terreno ad interasse di 50 cm e ad una profondità di 70 cm circa, compreso il reinterro della graticciata fino a filo terreno con la realizzazione di canaletta in terra battuta per la regimazione delle acque superficiali eseguita con geobanda / - Costruzione di graticciate mediante l'utilizzo di geobanda in fibra di cocco, forza antistrappo maggiore di 20 kg. A filo, posta in opera mediante ancoraggio a picchetti in legno di castagno del diametro di 8-10 cm, infissi nel terreno ad interasse di 50 cm e ad una profondità di 70 cm circa, compreso il reinterro della graticciata fino a filo terreno con la realizzazione di canaletta in terra battuta per la regimazione delle acque superficiali eseguita con geobanda dellaltezza di 40 cm	m²	0,76	27,22	41,910%
80.D10.B10.010	Costruzione di viminata viva, costituita da due paletti di castagno del diametro di 8-10 cm, lunghezza minima di mt 1,00, infissi nel terreno per almeno 70 cm., posa in opera di intreccio formato da 4 – 5 pertichini di castagno del diametro di 4 – 5 cm e lunghezza minima da 2 – 5 mt, compreso il reinterro a monte e la posa a dimora di almeno 6 talee di latifoglie (salici o maggiociondolo), talee reperite in loco / - Costruzione di viminata viva, costituita da due paletti di castagno del diametro di 8-10 cm, lunghezza minima di mt 1,00, infissi nel terreno per almeno 70 cm., posa in opera di intreccio formato da 45 pertichini di castagno del diametro di 45 cm e lunghezza minima da 25 mt, compreso il reinterro a monte e la posa a dimora di almeno 6 talee di latifoglie (salici o maggiociondolo), talee reperite in loco	m	1,20	34,60	51,810%
80.D10.B20.010	Costruzione di fascinata, eseguita in scavo della sezione media di 50x50 cm, posa in opera di fascine composte da 5-8 verghe di salice o altre essenze equipollenti, fissate al terreno con picchetti di legno o verghe vive del diametro di 5 cm circa e della lunghezza di 1,00 m, posti in opera ad interasse di circa 1 m, compreso il reinterro con lo stesso materiale di risulta dallo scavo, eseguito mediante il reperimento di tutto il materiale in loco, eseguito / - Costruzione di fascinata, eseguita in scavo della sezione media di 50x50 cm, posa in opera di fascine composte da 5-8 verghe di salice o altre essenze equipollenti, fissate al terreno con picchetti di legno o verghe vive del diametro di 5 cm circa e della lunghezza di 1,00 m, posti in opera ad interasse di circa 1 m, compreso il reinterro con lo stesso materiale di risulta dallo scavo, eseguito mediante il reperimento di tutto il materiale in loco, eseguito interamente a mano	m	2,77	56,00	92,600%
80.D10.B30.010	Costruzione di palizzata viva costituita da tondi di castagno del diametro di cm 10-20 infissi nel terreno per una profondità di circa 70 cm e correnti di tamponamento in castagno fissati ai predetti tondi con filo di ferro zincato di adeguato diametro, successiva posa di talee piante arbustive e/o arboree possibilmente autoctone ad elevata capacità vegetativa e capaci di emettere radici avventizie dal fusto in ragione di 5 a metro lineare attraverso la palizzata, compreso il riporto di terreno a monte di quest'ultima a copertura delle radici delle talee eseguita / - Costruzione di palizzata viva costituita da tondi di castagno del diametro di cm 10-20 infissi nel terreno per una profondità di circa 70 cm e correnti di tamponamento in castagno fissati ai predetti tondi con filo di ferro zincato di adeguato diametro, successiva posa di talee piante arbustive e/o arboree possibilmente autoctone ad elevata capacità vegetativa e capaci di emettere radici avventizie dal fusto in ragione di 5 a metro lineare attraverso la palizzata, compreso il riporto di terreno di riporto a monte di quest'ultima a copertura delle radici delle talee eseguita con barriera dell'altezza di 35 cm circa fuori terra, costituita da correnti del diametro di 8 cm circa interasse circa m 2,00	m	1,10	37,49	44,600%
80.D10.B30.020	Costruzione di palizzata viva costituita da tondi di castagno del diametro di cm 10-20 infissi nel terreno per una profondità di circa 70 cm e correnti di tamponamento in castagno fissati ai predetti tondi con filo di ferro zincato di adeguato diametro, successiva posa di talee piante arbustive e/o arboree possibilmente autoctone ad elevata capacità vegetativa e capaci di emettere radici avventizie dal fusto in ragione di 5 a metro lineare attraverso la palizzata, compreso il riporto di terreno a monte di quest'ultima a copertura delle radici delle talee eseguita / - Costruzione di palizzata viva costituita da tondi di castagno del diametro di cm 10-20 infissi nel terreno per una profondità di circa 70 cm e correnti di tamponamento in castagno fissati ai predetti tondi con filo di ferro zincato di adeguato diametro, successiva posa di talee piante arbustive e/o arboree possibilmente autoctone ad elevata capacità vegetativa e capaci di emettere radici avventizie dal fusto in ragione di 5 a metro lineare attraverso la palizzata, compreso il riporto di terreno di riporto a monte di quest'ultima a copertura delle radici delle talee eseguita con barriera dell'altezza di 50 cm circa fuori terra, costituita da correnti del diametro di 8-10 cm circa interasse circa m 1,50	m	1,46	50,06	44,530%
80.D10.B40.010	Costruzione di palificata viva a parete semplice costituita da tondame di castagno scortecciato o resinose preimpregnate a pressione, lunghezza minima del tondame di 3,00 m, convenientemente fissata con chiodi su elementi infissi nel terreno in senso ortogonale per una profondità di almeno 80 cm, previa esecuzione del necessario scavo, questo escluso, compreso il successivo reinterro con terra proveniente dallo scavo suddetto, la posa in opera di almeno 12 talee a mq di latifoglie reperite in loco; misurata a mq di struttura a vista / - Costruzione di palificata viva a parete semplice costituita da tondame di castagno scortecciato o resinose preimpregnate a pressione, lunghezza minima del tondame di 3,00 m, convenientemente fissata con chiodi su elementi infissi nel terreno in senso ortogonale per una profondità di almeno 80 cm, previa esecuzione del necessario scavo, questo escluso, compreso il successivo reinterro con terra proveniente dallo scavo suddetto, la posa in opera di almeno 12 talee a mq di latifoglie reperite in loco; misurata a mq di struttura a vista con tondame di castagno del diametro 12-15 cm in ragione di 1/m	m²	2,72	95,61	44,400%
80.D10.B40.020	Costruzione di palificata viva a parete semplice costituita da tondame di castagno scortecciato o resinose preimpregnate a pressione, lunghezza minima del tondame di 3,00 m, convenientemente fissata con chiodi su elementi infissi nel terreno in senso ortogonale per una profondità di almeno 80 cm, previa esecuzione del necessario scavo, questo escluso, compreso il successivo reinterro con terra proveniente dallo scavo suddetto, la posa in opera di almeno 12 talee a mq di latifoglie reperite in loco; misurata a mq di struttura a vista / - Costruzione di palificata viva a parete semplice costituita da tondame di castagno scortecciato o resinose preimpregnate a pressione, lunghezza minima del tondame di 3,00 m, convenientemente fissata con chiodi su elementi infissi nel terreno in senso ortogonale per una profondità di almeno 80 cm, previa esecuzione del necessario scavo, questo escluso, compreso il successivo reinterro con terra proveniente dallo scavo suddetto, la posa in opera di almeno 12 talee a mq di latifoglie reperite in loco; misurata a mq di struttura a vista con tondame di castagno del diametro 18-22 cm in ragione di 1/m	m²	2,98	126,30	36,750%
80.D10.B50.010	Costruzione di palificata viva a doppia parete con struttura cellulare, realizzata con tondame di castagno scortecciato e/o resinose preimpregnate a pressione della lunghezza minima di 3,00 m, posto in opera con opportune chiodature eseguite con tondino di acciaio inox ad aderenza migliorata di diametro adeguato, previo scavo di fondazione, questo escluso, formando una contropendenza del 10% rispetto alla verticale, compreso il reinterro della palificata con la stessa terra di risulta del precedente scavo, la posa in opera di almeno 12 talee a mq di latifoglie reperite in loco; valutata a mc di struttura con un minimo di 12 m. di palo a metrocubo, / - Costruzione di palificata viva a doppia parete con struttura cellulare, realizzata con tondame di castagno scortecciato e/o resinose preimpregnate a pressione della lunghezza minima di 3,00 m, posto in opera con opportune chiodature eseguite con tondino di acciaio inox ad aderenza migliorata di diametro adeguato, previo scavo di fondazione, questo escluso, formando una contropendenza del 10% rispetto alla verticale, compreso il reinterro della palificata con la stessa terra di risulta del precedente scavo, la posa in opera di almeno 12 talee a mq di latifoglie reperite in loco; valutata a mc di struttura con un minimo di 12 m. di palo a metrocubo, con tondame di castagno del diametro 12-15 cm	m³	4,36	139,60	48,660%
80.D10.B50.020	Costruzione di palificata viva a doppia parete con struttura cellulare, realizzata con tondame di castagno scortecciato e/o resinose preimpregnate a pressione della lunghezza minima di 3,00 m, posto in opera con opportune chiodature eseguite con tondino di acciaio inox ad aderenza migliorata di diametro adeguato, previo scavo di fondazione, questo escluso, formando una contropendenza del 10% rispetto alla verticale, compreso il reinterro della palificata con la stessa terra di risulta del precedente scavo, la posa in opera di almeno 12 talee a mq di latifoglie reperite in loco; valutata a mc di struttura con un minimo di 12 m. di palo a metrocubo, / - Costruzione di palificata viva a doppia parete con struttura cellulare, realizzata con tondame di castagno scortecciato e/o resinose preimpregnate a pressione della lunghezza minima di 3,00 m, posto in opera con opportune chiodature eseguite con tondino di acciaio inox ad aderenza migliorata di diametro adeguato, previo scavo di fondazione, questo escluso, formando una contropendenza del 10% rispetto alla verticale, compreso il reinterro della palificata con la stessa terra di risulta del precedente scavo, la posa in opera di almeno 12 talee a mq di latifoglie reperite in loco; valutata a mc di struttura con un minimo di 12 m. di palo a metrocubo, con tondame di castagno del diametro 18-22 cm	m³	4,56	177,88	39,780%
80.D10.B60.010	Costruzione di grata di legname di castagno scortecciato e/o resinose preimpregnate a pressione del diametro di 12-15 cm e della lunghezza minima di 3,00 m, costituita da elementi verticali ed orizzontali a maglia quadrata da 1,00x1,00 m, fissati fra loro con chiodi previa realizzazione di appositi incastri tra i singoli elementi, fissata al terreno con picchetti di legno e/o metallici della lunghezza minima di 1,00 m e infissi nel terreno per almeno 70 cm, compresa ferramenta e ogni altro onere, esclusa la sola preparazione del terreno o letto di posa / - Costruzione di grata di legname di castagno scortecciato e/o resinose preimpregnate a pressione del diametro di 12-15 cm e della lunghezza minima di 3,00 m, costituita da elementi verticali ed orizzontali a maglia quadrata da 1,00x1,00 m, fissati fra loro con chiodi previa realizzazione di appositi incastri tra i singoli elementi, fissata al terreno con picchetti di legno e/o metallici della lunghezza minima di 1,00 m e infissi nel terreno per almeno 70 cm, compresa ferramenta e ogni altro onere, esclusa la sola preparazione del terreno o letto di posa	m²	4,18	89,19	70,050%
80.D20	Sistema di monitoraggio da remoto
80.D20.A05.005	Fornitura e installazione di sistema di monitoraggio da remoto per sistemi di protezione attivi e passivi a reti e funi quali barriere paramassi, anticolata,et. Il sistema è costituito da apposito dispositivo di dimensioni contenute da installarsi su funi di sostegno, di supporto, di rinforzo, di controventatura, nei punti ritenuti maggiormente sensibili. Sistema dotato di marcatura CE e conforme alle EN 301908-1, EN 301489-1, EN 301489-52, EN 60068-2-27, EN 62368-1. La gestione e configurazione del sistema per l'invio automatico degli allert è escluso dal prezzo. / - Fornitura e posa sistema di monitoraggio	cad	14,56	8130,38	3,760%
80.E10	Sistemazioni in alveo
80.E10.A10.010	Costruzione di briglia in legname e pietrame, mediante formazione di struttura cellulare, realizzata con tondame di castagno scortecciato del diametro minimo 12-15 cm e lunghezza minima 2,00 m, fissata con chiodi e tondino di acciaio ad aderenza migliorata, compresa la formazione di idonei fori per il passaggio del tondino, la formazione di idonei incastri per ammorsamento dei singoli elementi, il riempimento a mano della struttura con pietrame di pezzatura idonea a strati di 50 cm circa di altezza , la formazione della bocca a stramazzo (gaveta), rivestita con tondelli o mezzi tronchi di castagno convenientemente impermeabilizzati e i necessari trasporti e movimenti dei materiali, escluso lo scavo di fondazione e la fornitura del pietrame / - Costruzione di briglia in legname e pietrame, mediante formazione di struttura cellulare, realizzata con tondame di castagno scortecciato del diametro minimo 12-15 cm e lunghezza minima 2,00 m, fissata con chiodi e tondino di acciaio ad aderenza migliorata, compresa la formazione di idonei fori per il passaggio del tondino, la formazione di idonei incastri per ammorsamento dei singoli elementi, il riempimento a mano della struttura con pietrame di pezzatura idonea a strati di 50 cm circa di altezza , la formazione della bocca a stramazzo (gaveta), rivestita con tondelli o mezzi tronchi di castagno convenientemente impermeabilizzati e i necessari trasporti e movimenti dei materiali, escluso lo scavo di fondazione e la fornitura del pietrame	m³	5,64	237,68	36,920%
80.E10.A20.005	Provvista e posa in opera di massi naturali all'interno dell'alveo di fiumi o torrenti al fine di realizzare argini, pesati su autocarro, per cantieri di facile accesso. / - massi naturali di prima categoria, da 51 a 1000 kg	t	0,15	62,62	5,710%
80.E10.A20.010	Provvista e posa in opera di massi naturali all'interno dell'alveo di fiumi o torrenti al fine di realizzare argini, pesati su autocarro, per cantieri di facile accesso. / - massi naturali di seconda categoria, da 1001 a 3000 kg	t	0,16	68,45	5,390%
80.E10.A20.020	Provvista e posa in opera di massi naturali all'interno dell'alveo di fiumi o torrenti al fine di realizzare argini, pesati su autocarro, per cantieri di facile accesso. / - massi naturali di TERZA CATEGORIA, da 3001 a 7000 kg, resi nella CITTÀ / METROPOLITANA DI GENOVA.	t	0,18	83,19	5,010%
80.E10.A20.030	Provvista e posa in opera di massi naturali all'interno dell'alveo di fiumi o torrenti al fine di realizzare argini, pesati su autocarro, per cantieri di facile accesso. / - massi naturali di TERZA CATEGORIA, da 3001 a 7000 kg, resi nella PROVINCIA DI / SAVONA	t	0,18	81,47	5,120%
80.E10.A20.040	Provvista e posa in opera di massi naturali all'interno dell'alveo di fiumi o torrenti al fine di realizzare argini, pesati su autocarro, per cantieri di facile accesso. / - massi naturali di TERZA CATEGORIA, da 3001 a 7000 kg, resi nella PROVINCIA DI / IMPERIA	t	0,18	86,28	4,830%
80.E10.A20.050	Provvista e posa in opera di massi naturali all'interno dell'alveo di fiumi o torrenti al fine di realizzare argini, pesati su autocarro, per cantieri di facile accesso. / - massi naturali di TERZA CATEGORIA, da 3001 a 7000 kg, resi nella PROVINCIA / DELLA SPEZIA,	t	0,18	82,92	5,030%
80.E15	Manutenzione della vegetazione lungo i corsi d'acqua
80.E15.A05.010	Sfalcio e decespugliamento su argini e golene / - Sfalcio meccanico di vegetazione spontanea eterogenea erbacea e in parte costituita da canne e cespugli, eseguito con mezzi meccanici su golene fluviali e superfici arginali, piane e inclinate in alvei accessibili	m²		0,20
80.E15.A05.020	Sfalcio e decespugliamento su argini e golene / - Sfalcio, da eseguirsi esclusivamente a mano di vegetazione spontanea, prevalentemente erbacea, eseguita su piccole superfici in alvei accessibili	m²		0,49
80.E15.A05.030	Sfalcio e decespugliamento su argini e golene / - Decespugliamento di vegetazione spontanea, cespugliosa e arborea, con diametro di base sino a 15 cm. da effettuarsi a mano e con idonei mezzi meccanici, senza rimozione delle ceppaie, lungo ciglioni e basse sponde, con taglio e prelievo delle piante ammalate e di quelle ostacolanti il deflusso in alvei accessibili.	m²		1,10
85	Opere Marittime
85.A10	Scavi subacquei e demolizioni in genere
85.A10.A10.010	Escavazione di fondale costituito da materiale sciolto (limoso, argilloso, sabbioso, ecc.) eseguito fino alla profondita' di 15 m rispetto l.m.m., compreso il trasporto e lo scarico del materiale di risulta in ambito portuale nei luoghi di discarica autorizzati entro e non oltre 5 miglia, misurato in banco con rilievi di prima e seconda pianta esclusi dalla presente voce, escluso il sommozzatore. / - eseguita con pontone a benna, per quantita' non inferiori a 300 mc	m³	0,15	18,10	19,200%
85.A10.A20.010	Scavo subacqueo in roccia dura da martellone e/o demolizione di strutture di cls subacqueo, compreso il trasporto e lo scarico del materiale di risulta in ambito portuale nei luoghi di discarica autorizzati entro e non oltre 5 miglia, misurato in banco con rilievi di prima e seconda pianta esclusi dalla presente voce, compreso l'ausilio del sommozzatore. / - senza uso di mine, per profondità fino a 8 m. Per quantitativi non inferiori a 50 m³.	m³	2,44	246,78	20,820%
85.A10.A20.015	Scavo subacqueo in roccia dura da martellone e/o demolizione di strutture di cls subacqueo, compreso il trasporto e lo scarico del materiale di risulta in ambito portuale nei luoghi di discarica autorizzati entro e non oltre 5 miglia, misurato in banco con rilievi di prima e seconda pianta esclusi dalla presente voce, compreso l'ausilio del sommozzatore. / - senza uso di mine, per profondità oltre 8 fino a 15 m. Per quantitativi non inferiori a 50 m³	m³	2,69	263,40	21,600%
85.A10.A30.010	Demolizioni di sovrastrutture di banchina o diga in materiale lapideo, cls semplice o debolmente armato eseguito con mezzi meccanici adeguati, escluso il recupero del materiale da valutarsi a parte, escluso il sommozzatore. / - eseguite via mare. Per quantitativi non inferiori a 25 m3	m³	3,07	268,90	25,140%
85.A10.A30.020	Demolizioni di sovrastrutture di banchina o diga in materiale lapideo, cls semplice o debolmente armato eseguito con mezzi meccanici adeguati, escluso il recupero del materiale da valutarsi a parte, escluso il sommozzatore. / - eseguite via terra	m³	2,39	152,18	34,150%
85.B10	Prefabbricazione massi artificiali, tetrapodi ecc.
85.B10.B10.010	Prefabbricazioni di massi artificiali in calcestruzzo (cubi o parallelepipedi) / - Massi artificiali prefabbricati in calcestruzzo, classe di esposizione XS2, classe di resistenza C 35/45 (Rck 20 N/mm²), costruiti in cantiere, compreso l'onere per le casseforme di contenimento, le scanalature o golfari di sollevamento - esclusi movimentazione e trasporti.	m³	2,92	342,72	17,830%
85.B10.B15.010	Prefabbricazione di tetrapodi: / - C 20/25 (Rck 25 N/mm²), con cemento pozzolanico o d'altoforno tipo 32.5 comprese le speciali casseforme, il disarmo ed ogni altro onere. Per quantitativi non inferiori a 20 m³.	m³	2,93	393,28	15,880%
85.C10	Cassoni cellulari
85.C10.C10.005	Costruzione e posa in opera di cassone cellulare in cemento armato costituito da calcestruzzo XS3, con classe di resistenza C35/45, armato con acciaio B450 in ragione di 80 kg per m³ di getto; compreso l'onere per l'utilizzo del cantiere per la confezione del manufatto entro un raggio di 10 km in ambito portuale, comprese le casseforme ed esclusa la fornitura e posa in opera di lastre di copertura, ed il getto di completamento. Compresi inoltre i mezzi marittimi occorrenti per il trasferimento e l'affondamento, il riempimento graduale delle celle con materiale di varia natura, esclusa la fornitura di quest'ultimo. Misurato m³ vuoto per pieno. Esclusa la formazione del piano di posa. / - Per cassoni fino a 3.000 m³ vpp	m³	3,05	192,21	33,560%
85.C10.C10.010	Costruzione e posa in opera di cassone cellulare in cemento armato costituito da calcestruzzo XS3, con classe di resistenza C35/45, armato con acciaio B450 in ragione di 80 kg per m³ di getto; compreso l'onere per l'utilizzo del cantiere per la confezione del manufatto entro un raggio di 10 km in ambito portuale, comprese le casseforme ed esclusa la fornitura e posa in opera di lastre di copertura, ed il getto di completamento. Compresi inoltre i mezzi marittimi occorrenti per il trasferimento e l'affondamento, il riempimento graduale delle celle con materiale di varia natura, esclusa la fornitura di quest'ultimo. Misurato m³ vuoto per pieno. Esclusa la formazione del piano di posa. / - Per cassoni oltre 3.000 m³ vpp e fino a 10.000 m³ vpp	m³	2,77	174,72	33,560%
85.C10.C10.015	Costruzione e posa in opera di cassone cellulare in cemento armato costituito da calcestruzzo XS3, con classe di resistenza C35/45, armato con acciaio B450 in ragione di 80 kg per m³ di getto; compreso l'onere per l'utilizzo del cantiere per la confezione del manufatto entro un raggio di 10 km in ambito portuale, comprese le casseforme ed esclusa la fornitura e posa in opera di lastre di copertura, ed il getto di completamento. Compresi inoltre i mezzi marittimi occorrenti per il trasferimento e l'affondamento, il riempimento graduale delle celle con materiale di varia natura, esclusa la fornitura di quest'ultimo. Misurato m³ vuoto per pieno. Esclusa la formazione del piano di posa. / - Per cassoni oltre 10.000 m³ vpp e fino a 20.000 m³ vpp	m³	2,49	157,26	33,560%
85.D10	Inerti e massi di cava; MOB DEMOB, STAND-BY
85.D10.A10.010	Pietrame di cava / - Provvista e posa in opera di pietrame di cava da 5 a 50 kg per formazione scanni d'imbasamento versato da natante, pesato su autocarro e/o stazzato su natante. Per quantitativi non inferiori a 150 t., escluso il sommozzatore.	t	0,18	50,40	8,160%
85.D10.B11.010	Fornitura e posa in opera di materiale inerte per ripascimenti, comprensivo di analisi (specifiche di cui alla DGR 1209 del 20/12/2016 ed alla DGR 95 del 08/02/2017) / - Fornitura a posa in opera, con impiego, via terra, di mezzi meccanici a partire dal punto di arrivo del materiale più prossimo alla zona d'intervento, comprese tutte le operazioni relative alla fornitura dalle cave, allo scarico, al trasbordo, alla stesa e al livellamento, comprese eventuali operazioni di scavo e quant'altro occorra per la perfetta riuscita dell'opera, nell'ambito della Città Metropolitana di GENOVA	m³	0,12	75,14	3,580%
85.D10.B11.020	Fornitura e posa in opera di materiale inerte per ripascimenti, comprensivo di analisi (specifiche di cui alla DGR 1209 del 20/12/2016 ed alla DGR 95 del 08/02/2017) / - Fornitura a posa in opera, con impiego, via terra, di mezzi meccanici a partire dal punto di arrivo del materiale più prossimo alla zona d'intervento, comprese tutte le operazioni relative alla fornitura dalle cave, allo scarico, al trasbordo, alla stesa e al livellamento, comprese eventuali operazioni di scavo e quant'altro occorra per la perfetta riuscita dell'opera, nell'ambito della Provincia della SPEZIA	m³	0,12	62,81	4,290%
85.D10.B11.030	Fornitura e posa in opera di materiale inerte per ripascimenti, comprensivo di analisi (specifiche di cui alla DGR 1209 del 20/12/2016 ed alla DGR 95 del 08/02/2017) / - Fornitura a posa in opera, con impiego, via terra, di mezzi meccanici a partire dal punto di arrivo del materiale più prossimo alla zona d'intervento, comprese tutte le operazioni relative alla fornitura dalle cave, allo scarico, al trasbordo, alla stesa e al livellamento, comprese eventuali operazioni di scavo e quant'altro occorra per la perfetta riuscita dell'opera, nell'ambito della Provincia di SAVONA	m³	0,12	78,94	3,410%
85.D10.B11.040	Fornitura e posa in opera di materiale inerte per ripascimenti, comprensivo di analisi (specifiche di cui alla DGR 1209 del 20/12/2016 ed alla DGR 95 del 08/02/2017) / - Fornitura a posa in opera, con impiego, via terra, di mezzi meccanici a partire dal punto di arrivo del materiale più prossimo alla zona d'intervento, comprese tutte le operazioni relative alla fornitura dalle cave, allo scarico, al trasbordo, alla stesa e al livellamento, comprese eventuali operazioni di scavo e quant'altro occorra per la perfetta riuscita dell'opera, nell'ambito della Provincia di IMPERIA	m³	0,12	82,73	3,260%
85.D10.B20.010	Riprofilatura e livellamento di materiale da ripascimento esistente in situ e spostato dalle mareggiate, con impiego, via terra, di mezzi meccanici comprese eventuali operazioni di scavo e quant'altro occorra per la perfetta riuscita dell'opera, per una profondità media di circa 30-50 cm. / - da eseguirsi su spiagge	m²	0,06	2,78	48,380%
85.D10.D10.010	Massi naturali ; MOB DEMOB; STAND-BY / - Provvista e posa in opera di massi naturali di prima categoria, da 51 a 1000 kg posti in opera via terra, pesati su autocarro, escluso sommozzatore.	t	0,15	62,62	5,710%
85.D10.D10.020	Massi naturali ; MOB DEMOB; STAND-BY / - Provvista e posa in opera di massi naturali di seconda categoria, da 1001 a 3000 kg posti in opera via terra, pesati su autocarro, escluso sommozzatore.	t	0,16	68,45	5,390%
85.D10.D10.035	Massi naturali ; MOB DEMOB; STAND-BY / - Provvista e posa in opera di massi naturali di TERZA CATEGORIA, da 3001 a 7000 kg, resi nella CITTÀ METROPOLITANA DI GENOVA, posti in opera via terra, pesati su autocarro, escluso sommozzatore.	t	0,18	83,19	5,010%
85.D10.D10.036	Massi naturali ; MOB DEMOB; STAND-BY / - Provvista e posa in opera di massi naturali di TERZA CATEGORIA, da 3001 a 7000 kg, resi nella PROVINCIA DI SAVONA, posti in opera via terra, pesati su autocarro, escluso sommozzatore.	t	0,18	81,47	5,120%
85.D10.D10.037	Massi naturali ; MOB DEMOB; STAND-BY / - Provvista e posa in opera di massi naturali di TERZA CATEGORIA, da 3001 a 7000 kg, resi nella PROVINCIA DI IMPERIA, posti in opera via terra, pesati su autocarro, escluso sommozzatore.	t	0,18	86,28	4,830%
85.D10.D10.038	Massi naturali ; MOB DEMOB; STAND-BY / - Provvista e posa in opera di massi naturali di TERZA CATEGORIA, da 3001 a 7000 kg, resi nella PROVINCIA DELLA SPEZIA, posti in opera via terra, pesati su autocarro, escluso sommozzatore.	t	0,18	82,92	5,030%
85.D10.D10.045	Massi naturali ; MOB DEMOB; STAND-BY / - Provvista e posa in opera di massi naturali di QUARTA CATEGORIA, oltre 7000 kg, resi nella CITTÀ METROPOLITANA DI GENOVA, posti in opera via terra, pesati su autocarro, escluso sommozzatore.	t	0,25	94,75	6,000%
85.D10.D10.046	Massi naturali ; MOB DEMOB; STAND-BY / - Provvista e posa in opera di massi naturali di QUARTA CATEGORIA, oltre 7000 kg, resi nella PROVINCIA DI SAVONA, posti in opera via terra, pesati su autocarro, escluso sommozzatore.	t	0,25	92,67	6,140%
85.D10.D10.047	Massi naturali ; MOB DEMOB; STAND-BY / - Provvista e posa in opera di massi naturali di QUARTA CATEGORIA, oltre 7000 kg, resi nella PROVINCIA DI IMPERIA, posti in opera via terra, pesati su autocarro, escluso sommozzatore.	t	0,25	96,72	5,880%
85.D10.D10.048	Massi naturali ; MOB DEMOB; STAND-BY / - Provvista e posa in opera di massi naturali di QUARTA CATEGORIA, oltre 7000 kg, resi nella PROVINCIA DELLA SPEZIA, posti in opera via terra, pesati su autocarro, escluso sommozzatore.	t	0,25	96,16	5,910%
85.D10.D10.111	Massi naturali ; MOB DEMOB; STAND-BY / - Provvista e posa in opera di massi naturali di prima categoria, da 51 a 1000 kg, pesati su autocarro e posati a mezzo natante, Per quantitativi giornalieri non inferiori a 400 t, posati in ambito portuale protetto.	t	0,24	77,75	6,890%
85.D10.D10.113	Massi naturali ; MOB DEMOB; STAND-BY / - Provvista e posa in opera di massi naturali di prima categoria, da 51 a 1000 Kg, pesati su autocarro e posati a mezzo natante, Per quantitativi giornalieri non inferiori a 300 t, posati entro 3 miglia dalla zona di carico, fuori ambito portuale.	t	0,32	86,41	8,450%
85.D10.D10.121	Massi naturali ; MOB DEMOB; STAND-BY / - Provvista e posa in opera di massi naturali di seconda categoria,da 1001 a 3000 Kg, pesati su autocarro e posati a mezzo natante, Per quantitativi giornalieri non inferiori a 400 t, posati in ambito portuale protetto.	t	0,24	82,62	6,480%
85.D10.D10.123	Massi naturali ; MOB DEMOB; STAND-BY / - Provvista e posa in opera di massi naturali di seconda categoria, da 1001 a 3000 kg, pesati su autocarro e posati a mezzo natante, Per quantitativi giornalieri non inferiori a 300 t, posati entro 3 miglia dalla zona di carico, fuori ambito portuale.	t	0,32	91,28	8,000%
85.D10.D10.154	Massi naturali ; MOB DEMOB; STAND-BY / - Provvista e posa in opera di massi naturali di TERZA CATEGORIA, da 3001 a 7000 Kg, resi nella CITTÀ METROPOLITANA DI GENOVA, pesati su autocarro e posati a mezzo natante, per quantitativi giornalieri non inferiori a 400 t, posati in ambito portuale protetto.	t	0,24	92,22	5,810%
85.D10.D10.155	Massi naturali ; MOB DEMOB; STAND-BY / - Provvista e posa in opera di massi naturali di TERZA CATEGORIA, da 3001 a 7000 Kg, resi nella PROVINCIA DI SAVONA, pesati su autocarro e posati a mezzo natante, per quantitativi giornalieri non inferiori a 400 t, posati in ambito portuale protetto.	t	0,24	90,50	5,920%
85.D10.D10.156	Massi naturali ; MOB DEMOB; STAND-BY / - Provvista e posa in opera di massi naturali di TERZA CATEGORIA, da 3001 a 7000 Kg, resi nella PROVINCIA DI IMPERIA, pesati su autocarro e posati a mezzo natante, per quantitativi giornalieri non inferiori a 400 t, posati in ambito portuale protetto.	t	0,24	95,30	5,620%
85.D10.D10.157	Massi naturali ; MOB DEMOB; STAND-BY / - Provvista e posa in opera di massi naturali di TERZA CATEGORIA, da 3001 a 7000 Kg, resi nella PROVINCIA DELLA SPEZIA, pesati su autocarro e posati a mezzo natante, per quantitativi giornalieri non inferiori a 400 t, posati in ambito portuale protetto.	t	0,24	91,95	5,820%
85.D10.D10.164	Massi naturali ; MOB DEMOB; STAND-BY / - Provvista e posa in opera di massi naturali di TERZA CATEGORIA, da 3001 a 7000 Kg, resi nella CITTÀ METROPOLITANA DI GENOVA, pesati su autocarro e posati a mezzo natante, per quantitativi giornalieri non inferiori a 300 t, posati entro 3 miglia dalla zona di carico, fuori ambito portuale.	t	0,32	100,88	7,240%
85.D10.D10.165	Massi naturali ; MOB DEMOB; STAND-BY / - Provvista e posa in opera di massi naturali di TERZA CATEGORIA, da 3001 a 7000 Kg, resi nella PROVINCIA DI SAVONA, pesati su autocarro e posati a mezzo natante, per quantitativi giornalieri non inferiori a 300 t, posati entro 3 miglia dalla zona di carico, fuori ambito portuale.	t	0,32	99,16	7,360%
85.D10.D10.166	Massi naturali ; MOB DEMOB; STAND-BY / - Provvista e posa in opera di massi naturali di TERZA CATEGORIA, da 3001 a 7000 Kg, resi nella PROVINCIA DI IMPERIA, pesati su autocarro e posati a mezzo natante, per quantitativi giornalieri non inferiori a 300 t, posati entro 3 miglia dalla zona di carico, fuori ambito portuale.	t	0,32	103,97	7,020%
85.D10.D10.167	Massi naturali ; MOB DEMOB; STAND-BY / - Provvista e posa in opera di massi naturali di TERZA CATEGORIA, da 3001 a 7000 Kg, resi nella PROVINCIA DELLA SPEZIA, pesati su autocarro e posati a mezzo natante, per quantitativi giornalieri non inferiori a 300 t, posati entro 3 miglia dalla zona di carico, fuori ambito portuale.	t	0,32	100,62	7,260%
85.D10.D10.174	Massi naturali ; MOB DEMOB; STAND-BY / - Provvista e posa in opera di massi naturali di QUARTA CATEGORIA, oltre 7000 Kg, resi nella CITTÀ METROPOLITANA DI GENOVA, pesati su autocarro e posati a mezzo natante, per quantitativi giornalieri non inferiori a 400 t, posati in ambito portuale protetto.	t	0,24	98,39	5,440%
85.D10.D10.175	Massi naturali ; MOB DEMOB; STAND-BY / - Provvista e posa in opera di massi naturali di QUARTA CATEGORIA, oltre 7000 Kg, resi nella PROVINCIA DI SAVONA, pesati su autocarro e posati a mezzo natante, per quantitativi giornalieri non inferiori a 400 t, posati in ambito portuale protetto.	t	0,24	96,32	5,560%
85.D10.D10.176	Massi naturali ; MOB DEMOB; STAND-BY / - Provvista e posa in opera di massi naturali di QUARTA CATEGORIA, oltre 7000 Kg, resi nella PROVINCIA DI IMPERIA, pesati su autocarro e posati a mezzo natante, per quantitativi giornalieri non inferiori a 400 t, posati in ambito portuale protetto.	t	0,24	100,36	5,330%
85.D10.D10.177	Massi naturali ; MOB DEMOB; STAND-BY / - Provvista e posa in opera di massi naturali di QUARTA CATEGORIA, oltre 7000 Kg, resi nella PROVINCIA DELLA SPEZIA, pesati su autocarro e posati a mezzo natante, per quantitativi / giornalieri non inferiori a 400 t, posati in ambito portuale protetto.	t	0,24	99,81	5,360%
85.D10.D10.184	Massi naturali ; MOB DEMOB; STAND-BY / - Provvista e posa in opera di massi naturali di QUARTA CATEGORIA, oltre 7000 Kg, resi nella CITTÀ METROPOLITANA DI GENOVA, pesati su autocarro e posati a mezzo natante, per quantitativi giornalieri non inferiori a 300 t, posati entro 3 miglia dalla zona di carico, fuori ambito portuale.	t	0,32	107,06	6,820%
85.D10.D10.185	Massi naturali ; MOB DEMOB; STAND-BY / - Provvista e posa in opera di massi naturali di QUARTA CATEGORIA, oltre 7000 Kg, resi nella / PROVINCIA DI SAVONA, pesati su autocarro e posati a mezzo natante, per quantitativi giornalieri non inferiori a 300 t, posati entro 3 miglia dalla zona di carico, fuori ambito portuale.	t	0,32	104,98	6,950%
85.D10.D10.186	Massi naturali ; MOB DEMOB; STAND-BY / - Provvista e posa in opera di massi naturali di QUARTA CATEGORIA, oltre 7000 Kg, resi nella PROVINCIA DI IMPERIA, pesati su autocarro e posati a mezzo natante, Per quantitativi giornalieri non inferiori a 300 t, posati entro 3 miglia dalla zona di carico, fuori ambito portuale.	t	0,32	99,54	7,330%
85.D10.D10.187	Massi naturali ; MOB DEMOB; STAND-BY / - Provvista e posa in opera di massi naturali di QUARTA CATEGORIA, oltre 7000 Kg, resi nella PROVINCIA DELLA SPEZIA, pesati su autocarro e posati a mezzo natante, per quantitativi giornalieri non inferiori a 300 t, posati entro 3 miglia dalla zona di carico, fuori ambito portuale.	t	0,32	108,47	6,730%
85.D10.D10.190	Massi naturali ; MOB DEMOB; STAND-BY / - Sovrapprezzo agli articoli 85.D10.D10.114/122/160/161/162/163/180/181/182/183 per ogni miglio in più (oltre le tre miglia) di percorrenza dal punto di carico sino al punto di scarico.	t	0,02	1,84	22,460%
85.D10.D10.196	Massi naturali ; MOB DEMOB; STAND-BY / - MOB DEMOB - Retribuzione relativa al percorso del pontone da un porto alla località dell'intervento, comprensiva degli oneri di ritorno al porto di partenza, entro il limite di 100 miglia marine e per appalti che prevedono l'impiego di mezzi marittimi entro l'importo di 1 milione di euro. Prezzo a miglio marino relativo alla distanza fra il porto di partenza e la località di arrivo misurata una sola volta.	cad	2,73	267,29	22,760%
85.D10.D10.200	Massi naturali ; MOB DEMOB; STAND-BY / - fermo del mezzo marittimo (pontone con gru inferiore od uguale alle 80t), nei casi in cui sia impossibile procedere alle lavorazioni a causa di condizioni meteo-marine avverse e non derivanti dall'organizzazione dell'impresa, tale voce non trova applicazione nei casi in cui, nonostante le condizioni meteo avverse, il mezzo marittimo venga utilizzato per altre lavorazioni all'interno del porto o di altri porti	giorno	43,68	2789,07	34,140%
85.D10.F10.011	Tout-venant / - Provvista e posa in opera di tout-venant di cava per la formazione di nucleo di scogliera, pesato su autocarro e versato via terra	m³	0,06	35,25	4,030%
85.D10.F10.016	Tout-venant / - Provvista e posa in opera di tout-venant di cava per la formazione di nucleo di scogliera, pesato su autocarro, stazzato su natante (betta a tramoggia) e versato via mare. Per quantitativi non inferiori a 300 mc, escluso il sommozzatore.	m³	0,10	39,73	5,900%
85.D10.F10.025	Tout-venant / - Provvista e posa in opera di tout-venant di cava per la formazione di nucleo di scogliera, pesato su autocarro, stazzato su pontone e versato via mare. Per quantitativi non inferiori a 400 mc, escluso il sommozzatore.	m³	0,16	46,76	7,800%
85.D30	Salpamento massi
85.D30.D30.010	Salpamento di massi naturali o artificiali / - Salpamento di massi naturali o artificiali fino alla profondita' di 15 m dal l.m.m., esclusa l'opera del palombaro, compreso il trasporto a deposito o a rifiuto entro un raggio di 6 miglia dal punto di salpamento, stazzato su mezzo marittimo.	t	0,28	27,08	22,460%
85.D40	Spianamento berma
85.D40.E10.010	Spianamento della berma. / - Spianamento della berma dello scanno subacqueo per la posa di massi artificiali di infrastruttura o cassoni cellulari, compreso l'onere della fornitura e sistemazione del pietriscone, misurato in opera.	m²	1,73	56,67	49,970%
85.D45	Sollevamento di massi o tetrapodi
85.D45.A10.010	Sollevamento e posa in opera di massi e tetrapodi / - Sollevamento, carico su idonei galleggianti, trasporto e collocamento in opera, con l'ausilio del palombaro da valutare a parte, di massi artificiali peso massimo 80 t per costruzione di banchine.	m³	0,63	38,00	37,070%
85.D45.A10.020	Sollevamento e posa in opera di massi e tetrapodi / - Sollevamento di tetrapodi sino a 6,3 m³, trasporto sul sito d'impiego e collocamento in opera via terra a mezzo autogru.	m³	0,63	38,00	37,070%
85.D45.A10.025	Sollevamento e posa in opera di massi e tetrapodi / - Sollevamento di tetrapodi oltre 6,4 m³ e sino a 10 m³ , trasporto sul sito d'impiego e collocamento in opera via terra a mezzo autogru. Per quantitativi non superiori a 50 mc., oltre tale quantitativo deve essere redatta apposita analisi prezzi. Escluso allestimento cantiere.	m³	0,63	41,02	34,340%
85.D45.A10.030	Sollevamento e posa in opera di massi e tetrapodi / - Sollevamento di tetrapodi da 6,3 m³, avvicinamento a banchina, carico su idonei galleggianti, trasporto e collocamento in opera a mezzo pontone, compreso le opere murarie e l'assistenza al montaggio.	m³	0,58	45,41	27,280%
85.D45.A10.040	Sollevamento e posa in opera di massi e tetrapodi / - Sollevamento di tetrapodi da 6,4 m³ e sino a 10 m³, avvicinamento a banchina, carico su idonei galleggianti, trasporto e collocamento in opera a mezzo pontone, compreso le opere murarie e l'assistenza al montaggio. Per quantitativi non superiori a 50 mc., oltre tale quantitativo deve essere redatta apposita analisi prezzi. Escluso allestimento cantiere.	m³	0,58	45,91	26,980%
85.E10	Acciaio-Casseforme-Calcestruzzo
85.E10.F10.010	Acciaio / - B450C per opere marittime.	Kg	0,06	2,32	49,180%
85.E10.G10.010	Casseformi metalliche subacque compresa posa in opera e rimozione a lavori ultimati, / - Casseformi metalliche subacquee compresa posa in opera e rimozione a lavori ultimati, fissate alla parete con tiranti posti in opera mediante foratura con fioretto, sigillate e preparate in modo da poter eseguire il getto subacqueo di calcestruzzo.	m²	5,45	253,36	37,010%
85.E10.G20.012	Provvista e posa di calcestruzzo subacqueo / - classe di esposizione XS3 (permanentemente sommerso in acqua di mare) classe di resistenza C35/45, gettato da terra a mezzo di apposita tubazione fino alla profondita' di 12 m rispetto l.m.m., escluse le casseforme e l'acciaio.	m³	3,48	374,39	15,680%
85.E10.G20.017	Provvista e posa di calcestruzzo subacqueo / - Provvista e posa in opera di calcestruzzo subacqueo classe di esposizione XS3 (permanentemente sommerso in acqua di mare) classe di resistenza C35/45, gettato via mare a mezzo di apposita tubazione fino alla profondita' di 12 m rispetto l.m.m., escluse le casseforme, compresi i mezzi marittimi;	m³	7,14	630,04	21,360%
85.E10.G25.010	Provvista e posa in opera di calcestruzzo per sovrastruttura di banchina o diga, classe di esposizione XS3, classe di resistenza Rck 45, escluse le casseforme e l'acciaio di orditura, eseguito: / - via terra	m³	1,45	293,72	10,270%
85.E10.G25.020	Provvista e posa in opera di calcestruzzo per sovrastruttura di banchina o diga, classe di esposizione XS3, classe di resistenza Rck 45, escluse le casseforme e l'acciaio di orditura, eseguito: / - via mare	m³	3,98	562,34	15,510%
85.F10	Bitte d'ormeggio
85.F10.H10.010	Fornitura e posa in opera di bitta d'ormeggio in fusione di ghisa sferoidale, compresi i tiranti, le piastre e i dadi, esclusa la formazione dei fori di ancoraggio dei tiranti e la fornitura della malta o della resina d'inghisaggio. / - tiro 20 t.	cad	9,10	1057,21	18,390%
85.F10.H10.020	Fornitura e posa in opera di bitta d'ormeggio in fusione di ghisa sferoidale, compresi i tiranti, le piastre e i dadi, esclusa la formazione dei fori di ancoraggio dei tiranti e la fornitura della malta o della resina d'inghisaggio. / - tiro 50 t.	cad	10,92	2360,40	9,860%
85.F10.H10.030	Fornitura e posa in opera di bitta d'ormeggio in fusione di ghisa sferoidale, compresi i tiranti, le piastre e i dadi, esclusa la formazione dei fori di ancoraggio dei tiranti e la fornitura della malta o della resina d'inghisaggio. / - tiro 100 t.	cad	14,56	4713,78	6,560%
85.F10.H10.040	Fornitura e posa in opera di bitta d'ormeggio in fusione di ghisa sferoidale, compresi i tiranti, le piastre e i dadi, esclusa la formazione dei fori di ancoraggio dei tiranti e la fornitura della malta o della resina d'inghisaggio. / - tiro 120 t	cad	17,29	6817,07	5,400%
85.G10	Carotaggi per inghisaggi golfari e tiranti
85.G10.A10.010	Carotaggi in calcestruzzo e/o pietra per inghisaggio di golfari per parabordi o tiranti per bitte. / - Carotaggio Ø da 16 a 100 mm	m		189,75
85.G10.A10.015	Carotaggi in calcestruzzo e/o pietra per inghisaggio di golfari per parabordi o tiranti per bitte. / - carotaggio Ø da 101 a 160 mm	m		253,00
85.G10.A10.020	Carotaggi in calcestruzzo e/o pietra per inghisaggio di golfari per parabordi o tiranti per bitte. / - carotaggio Ø da 161 a 200 mm	m		316,25
85.G10.A10.025	Carotaggi in calcestruzzo e/o pietra per inghisaggio di golfari per parabordi o tiranti per bitte. / - carotaggio Ø da 201 a 300 mm	m		404,80
85.H10	Parabordo
85.H10.I10.010	Provvista e posa in opera di parabordo costituito da un manicotto cilindrico in gomma, colore nero, completo di complesso metallico di appensione e fissaggio, delle dimensioni di: / - Parabordo Ø200est x Ø100int x 2000	cad	11,74	1802,01	15,040%
85.H10.I10.020	Provvista e posa in opera di parabordo costituito da un manicotto cilindrico in gomma, colore nero, completo di complesso metallico di appensione e fissaggio, delle dimensioni di: / - Parabordo Ø800est x Ø400int x 2000	cad	15,45	5572,27	6,420%
85.H10.I10.030	Provvista e posa in opera di parabordo costituito da un manicotto cilindrico in gomma, colore nero, completo di complesso metallico di appensione e fissaggio, delle dimensioni di: / - Parabordo Ø800est x Ø400int x 1500	cad	16,37	6351,36	5,950%
85.I10	Palancolati metallici
85.I10.A10.010	Pareti combinate / - Sola infissione in mare di parete combinata composta da palancolato metallico e travi/tubi in acciaio S355GP di qualsiasi forma e tipo con caratteristiche non inferiori a quelle di progetto. Sono COMPRESI gli oneri per l'uso del pontone, del maglio vibratore, la fornitura delle teste di battuta, la predisposizione del telaio di sostegno e di guida per l'infissione, il tracciamento, la segnaletica e tutti i lavori necessari per dare la parete eseguita a regola d'arte. ESCLUSI : la sola fornitura delle palancole, travi e tubi, e la fornitura e posa in opera di giunti impermeabilizzati con sigillante idroespansivo.	Kg		0,71	25,950%
85.I10.A10.015	Pareti combinate / - Sola infissione da terra di parete in palancole o parete combinata composta da palancolato metallico e travi/tubi in acciaio S355GP di qualsiasi forma e tipo con caratteristiche non inferiori a quelle di progetto. Sono compresi gli oneri per l'uso di gru, del vibratore, la predisposizione del telaio di sostegno e di guida per l'infissione, il tracciatmento, la segnaletica e tutti i lavori necessari per dare la parete eseguita a regola d'arte, esclusi: la sola fornitura delle palancole, travi e tubi, e la fornitura e posa in opera di giunti impermeabilizzati con sigillatunte idroespansivo	Kg		0,36	62,960%
90	Recupero e Conservazione
90.B10	Malte per restauri
90.B10.B20.010	Malte confezionate in cantiere con materiali naturali non premiscelati / - Malta di grassello di calce e sabbia di fiume	m³	1,97	829,79	5,420%
90.B10.B20.020	Malte confezionate in cantiere con materiali naturali non premiscelati / - Malta di grassello di calce e polvere di marmo o aggregati selezionati	m³	1,97	1812,63	2,480%
90.B10.B20.030	Malte confezionate in cantiere con materiali naturali non premiscelati / - Malta di grassello di calce, cocciopesto e sabbia di fiume	m³	1,97	1001,34	4,490%
90.B10.B20.040	Malte confezionate in cantiere con materiali naturali non premiscelati / - Malta di grassello di calce e pozzolana	m³	1,97	657,72	6,840%
90.B10.B20.050	Malte confezionate in cantiere con materiali naturali non premiscelati / - Malta di calce idraulica naturale NHL2÷5 e sabbia di fiume	m³	1,97	833,51	5,400%
90.B10.B20.060	Malte confezionate in cantiere con materiali naturali non premiscelati / - Malta di calce idraulica naturale NHL2÷5, aggregati selezionati e pigmenti	m³	1,97	1719,01	2,620%
90.C10	Diagnostica
90.C10.C10.025	Analisi dei materiali: / - datazione assoluta di una muratura o parte di essa eseguita con il metodo della mensiocronologia dei componenti o degli elementi lapidei, sulla base di accurate misurazioni degli stessi (spessore e lunghezza) in un numero tra 20 e 40, valutati per singolo rilevamento.	cad		75,90
90.C10.C10.030	Analisi dei materiali: / - datazione assoluta di un elemento ligneo, eseguita con metodo della dendrocronologia, sulla base di microcampione del diametro di 6 mm, prelevato tramite carrotatore, escluso prelievo di campioni.	cad		101,20
90.C10.C10.035	Analisi dei materiali: / - datazione assoluta di elementi di natura organica contenenti carbonio, eseguita con il metodo del carbonio 14, sulla base di microcampioni, escluso il prelievo.	cad		379,50
90.C10.C10.040	Analisi dei materiali: / - datazione assoluta di materiali fittili, eseguita con il metodo della termoluminescenza sulla base di microcampioni, escluso il prelievo.	cad		379,50
90.C10.C10.050	Analisi dei materiali: / - analisi stratigrafica puntuale di un micro campione di intonaco, eseguita con l'osservazione al microscopio ottico stereoscopico, per la determinazione e la descrizione della stratificazione tecnica, l'individuazione dell'eventuale cronologia relativa tra piu' strati di intonaco sovrapposti, escluso prelievo di campione e eventuali opere provvisionali.	cad		189,75
90.C10.C10.055	Analisi dei materiali: / - analisi stratigrafica di un micro campione di coloritura, eseguita con l'osservazione al microscopio ottico stereoscopico per la determinazione e la descrizione della stratificazione tecnica, l'individuazione dell'eventuale cronologia relativa tra piu' strati di coloritura sovrapposti e l'identificazione del colore mediante codice di riferimento Munsell, compreso prelievo di campione di coloritura tramite carrotatore del diametro di 10.20 mm, escluse eventuali opere provvisionali.	cad		211,89
90.C10.C10.060	Analisi dei materiali: / - saggi stratigrafici delle coloriture eseguiti sul posto mediante strisciata continua delle dimensioni 10x10 cm da operarsi al bisturi, al fine di rilevare in ordine cronologico gli strati applicati e l'identificazione del colore, mediante codice di riferimento Munsell, in ogni strato di luce, escluse le eventuali opere provvisionali, compresa la relazione esplicativa, per un numero minimo di 3 saggi	cad		126,50
90.C10.C15.025	Analisi dello stato di conservazione: / - Osservazioni al microscopio ottico di sezione lucida di un micro campione di materiale litico o litoide, secondo raccomandazioni Normal 14/83, effettuata per l'individuazione dei vari strati tecnici o cronologici dei leganti, dei pigmenti nonche' il loro spessore e morfologia. Il risultato deve riportare la foto della sezione con l'indicazione degli ingrandimenti e la descrizione dettagliata degli strati, escluso il prelievo dei campioni.	cad		224,54
90.C10.C15.030	Analisi dello stato di conservazione: / - Analisi in sezione sottile al microscopio ottico in luce trasmessa polarizzata di campioni lapidei, malte intonachi e stucchi, per il riconoscimento dei minerali e la valutazione dello stato diconservazione. Il risultato deve riportare la foto della sezione con l'indicazione degli ingrandimenti, la composizione, la classificazione petrografica e lo stato di alterazione, escluso il prelievo del campione.	cad		268,81
90.C10.C15.035	Analisi dello stato di conservazione: / - Analisi al microscopio elettronico a scansione con analisi elementare (SEM-EDAX) su microcampioni opportunamente preparati che consente di identificare con precisione i singoli elementi presenti nel campione.L'analisi viene normalmente impiegata sugli strati e sulle patine superficiali al fine di individuare i singoli elementi risalenti alle specie costituenti, il materiale, i pigmenti e le alterazioni., escluso il prelievo del campione.	cad		338,39
90.C10.C15.040	Analisi dello stato di conservazione: / - Analisi porosimetrica mediante porosimetro al mercurio secondo raccomandazioni Normal 4/80 su micro campione di materiale litico o litoide per la valutazione della distribuzione dei pori. Il risultato dovra' riportare sia la curva del volume cumulativo e l'istogramma della distribuzione in funzione del diametro dei pori, sia la tabella di cui sono determinati il volume cumulativo, la porosita', la densita' apparente, la superficie specifica e il raggio metrico, escluso il prelievo del campione	cad		259,33
90.C10.C15.045	Analisi dello stato di conservazione: / - Analisi spettrofotometrica di assorbimento FT I.R. su micro campione, opportunamente preparato per individuare qualitativamente e dosare sostanze di natura sia organica sia inorganica. Il risultato deve riportare lo spettro e l'interpretazione dello stesso con la definizione delle sostanze individuate escluso il prelievo del campione.	cad		248,26
90.C10.C15.050	Analisi dello stato di conservazione: / - Pirolisi accoppiata alla gascromatografia e la spettometria di massa (PY-GC-MS) su microcampioni per individuare le sostanze di natura organica, soprattutto indicata per i leganti delle coloriture e i prodotti consolidanti utilizzati nel passato. Il risultato deve riportare gli spettri e l'interpretazione degli stessi con l'individuazione delle sostanze, escluso il prelievo del campione	cad		328,90
90.C10.C15.055	Analisi dello stato di conservazione: / - Analisi qualitativa e semiquantitativa dei raggi X con il metodo " delle polveri" (XRD), per individuare le sostanze cristalline, in modo da poter indagare sulla natura di pigmenti, intonaci, pietre, sali, prodotti di alterazione, metalli, materiali ceramici, ecc. Il risultato deve riportare lo spettro e l'interpretazione dello stesso con l'individuazione delle sostanze, escluso il prelievo del campione.	cad		205,56
90.C10.C15.060	Analisi dello stato di conservazione: / - Analisi calcimetrica su micro campione per determinare quantitativamente l'anidride carbonica contenuta. Il risultato dovra' indicare anche l'insoluto in acido carbonico seguendo le raccomandazioni Normal, escluso il prelievo del campione	cad		132,82
90.C10.C15.065	Analisi dello stato di conservazione: / - Determinazione della capacita' di imbibizione di un campione, secondo raccomandazioni Normal 7/81 e 27/88, mediante immersione totale del campione in acqua a 20 gradi centigradi, per la caratterizzazione fisica, per verificare l'attitudine all'assorbimento d'acqua in riferimento all'azione meteorica e al comportamento gelivo del materiale. Il risultato deve riportare la curva di assorbimento di acqua in relazione al tempo, escluso il prelievo del campione.	cad		132,82
90.C10.C15.070	Analisi dello stato di conservazione: / - Determinazione del contenuto di sali solubili secondo raccomandazioni Normal 13/83, per ottenere indicazioni sia sulla composizione chimica dei materiali, sia sui processi di degrado in corso. I risultati dovranne essere espressi tramite tabelle che raccolgono le percentuali dei vari sali, escluso il prelievo del campione.	cad		217,90
90.C10.C15.075	Analisi dello stato di conservazione: / - Verifica dello stato igrometrico di una superficie tramite misurazioni da eseguirsi ogni 30cm², mediante umidostato portatile, escluse le eventuali opere provvisionali	m²		18,98
90.C10.C15.080	Analisi dello stato di conservazione: / - Analisi dendrologica su micro campione di materiale ligneo per determinare in laboratorio la specie legnosa e lo stato di conservazione interno, escluso il prelievo di campione tramite carotatore del diametro di 6 mm e eventuali opere provvisionali	cad		253,00
90.C10.C15.085	Analisi dello stato di conservazione: / - Verifica dello stato di conservazione esterno di struttura lignea, da eseguirsi in sito, mediante osservazione e misurazioni per verificare l'esistenza di eventuali punti di debolezza della struttura, escluse eventuali opere provvisionali, valutato a prelievo	cad		37,95
90.C10.C15.090	Analisi dello stato di conservazione: / - Analisi del biodegrado di materiale litico o litoide, da eseguirsi in laboratorio su microcampioni di materiale, individuazione delle diverse specie di micro e/o macro organismi vegetali o animali, responsabili di processi di deterioramento chimico-fisico e meccanico dei materaili, escluso il prelievo del campione	cad		94,88
90.C10.C15.095	Analisi dello stato di conservazione: / - Endoscopia per analisi interna di supporti e/o assemblaggi eseguita in sito, escluse eventuali opere provvisionali	cad		885,50
90.C10.C15.096	Analisi dello stato di conservazione: / - Esecuzioni di indagini termografiche di livello 2 UNI EN ISO 9712:2012 utilizzando una telecamera sensibile all'infrarosso che riprende la superficie da esaminare con restituzione di una mappa termografica. Costo medio indicativo	cad		759,00
90.C10.C20.010	Prove per la determinazione delle proprieta' meccaniche / - Carotaggio con corona diamantata di provini di diametro 25,4- 30,2- 50,8 mm con successivo taglio e rettifica delle facce del provino stesso.	cad		53,76
90.C10.C20.015	Prove per la determinazione delle proprieta' meccaniche / - Determinazione del peso di volume mediante pesata idrostatica o picnometro	cad		82,23
90.C10.C20.020	Prove per la determinazione delle proprieta' meccaniche / - Determinazione del contenuto naturale di acqua	cad		31,63
90.C10.C20.025	Prove per la determinazione delle proprieta' meccaniche / - Determinazione del coefficiente di imbibizione	cad		117,01
90.C10.C20.030	Prove per la determinazione delle proprieta' meccaniche / - Prova a compressione in sito con sclerometro	cad		25,30
90.C10.C20.035	Prove per la determinazione delle proprieta' meccaniche / - Prova a compressione semplice, a provino	cad		63,25
90.C10.C20.040	Prove per la determinazione delle proprieta' meccaniche / - Determinazione della resistenza a compressione monoassiale secondo ASTM-D 2938-95, a provino	cad		63,25
90.C10.C20.045	Prove per la determinazione delle proprieta' meccaniche / - Prova di carico su piastra del diametro di 300 mm	cad		189,75
90.C10.C20.050	Prove per la determinazione delle proprieta' meccaniche / - Prova di carico su piastra del diametro di 600 mm	cad		253,00
90.C10.C25.010	Prelievi manuali o meccanici / - Prelievo crostale.	cad		42,69
90.C10.C25.015	Prelievi manuali o meccanici / - Prelievo per analisi degrado superficiale (efflorescenze saline, umidita', ecc.).	cad		42,69
90.C10.C25.020	Prelievi manuali o meccanici / - Prelievo con carotature profonde per analisi dei componenti stratigrafici.	cad		142,31
90.C10.C25.025	Prelievi manuali o meccanici / - Prelievo di campione ligneo mediante carotatura del diametro minimo di 6 mm, escluso eventuali opere provvisionali	cad		12,65
90.C10.C30.010	Controlli per monitoraggi: / - fornitura e posa in opera di fessurimetri diritti con scala graduata in millimetri	cad		164,45
90.C10.C30.015	Controlli per monitoraggi: / - fornitura e posa in opera di fessurimetri angolari con scala graduata in millimetri	cad		189,75
90.C10.C30.020	Controlli per monitoraggi: / - fornitura e posa in opera di estensimetri centesimali	cad		126,50
90.C10.C30.025	Controlli per monitoraggi: / - lettura di fessurimetri o estensimetri	cad		63,25
90.C10.C32.010	Sistema di monitoraggio strutturale e del potenziale galvanico, in licenza d'uso pluriennale rilasciata da ditta specializzata nel settore, realizzato mediante la fornitura e posa in opera di nodi multi sensore di spostamento, deformazione, e potenziale galvanico. / Il sistema prevede prevede l'impiego di: / - nodi multisensori che trasmettono i dati rilevati alle antenne, le quali comunicano alla piattaforma cloud attraverso sistemi cellulari 3G/4G/LTE, per il monitoraggio simultaneo e la gestione degli stessi. / - Infrastruttura che utilizza protocollo di rete per la raccolta dei dati trasmessi dai nodi multi-sensore e per l'invio su server centrale ; / - piattaforma software per l'elaborazione, archiviazione e visualizzazione dei dati, per costruire il modello digitale della struttura monitorata ed apprezzarne l'evoluzione nel tempo; / I nodi vengono fissati sulle strutture in posizioni predefinite al fine di rilevare spostamenti, deformazioni, inclinazioni, accelerazioni, eventi sismici e temperatura. Compresa l'assistenza alla configurazione del sistema, la fornitura e posa in opera dei sensori, esclusi i costi di trasferta del personale specializzato per il montaggio ed il noleggio dei mezzi (Piattaforme elevatrici, cestelli, ecc.) / - quotazione per sistema sino a 20 sensori per un anno, prezzo a sensore	cad		1012,00
90.C10.C32.020	Sistema di monitoraggio strutturale e del potenziale galvanico, in licenza d'uso pluriennale rilasciata da ditta specializzata nel settore, realizzato mediante la fornitura e posa in opera di nodi multi sensore di spostamento, deformazione, e potenziale galvanico. / Il sistema prevede prevede l'impiego di: / - nodi multisensori che trasmettono i dati rilevati alle antenne, le quali comunicano alla piattaforma cloud attraverso sistemi cellulari 3G/4G/LTE, per il monitoraggio simultaneo e la gestione degli stessi. / - Infrastruttura che utilizza protocollo di rete per la raccolta dei dati trasmessi dai nodi multi-sensore e per l'invio su server centrale ; / - piattaforma software per l'elaborazione, archiviazione e visualizzazione dei dati, per costruire il modello digitale della struttura monitorata ed apprezzarne l'evoluzione nel tempo; / I nodi vengono fissati sulle strutture in posizioni predefinite al fine di rilevare spostamenti, deformazioni, inclinazioni, accelerazioni, eventi sismici e temperatura. Compresa l'assistenza alla configurazione del sistema, la fornitura e posa in opera dei sensori, esclusi i costi di trasferta del personale specializzato per il montaggio ed il noleggio dei mezzi (Piattaforme elevatrici, cestelli, ecc.) / - fino a 20 sensori per tre anni, prezzo a sensore	cad		1644,50
90.C10.C32.025	Sistema di monitoraggio strutturale e del potenziale galvanico, in licenza d'uso pluriennale rilasciata da ditta specializzata nel settore, realizzato mediante la fornitura e posa in opera di nodi multi sensore di spostamento, deformazione, e potenziale galvanico. / Il sistema prevede prevede l'impiego di: / - nodi multisensori che trasmettono i dati rilevati alle antenne, le quali comunicano alla piattaforma cloud attraverso sistemi cellulari 3G/4G/LTE, per il monitoraggio simultaneo e la gestione degli stessi. / - Infrastruttura che utilizza protocollo di rete per la raccolta dei dati trasmessi dai nodi multi-sensore e per l'invio su server centrale ; / - piattaforma software per l'elaborazione, archiviazione e visualizzazione dei dati, per costruire il modello digitale della struttura monitorata ed apprezzarne l'evoluzione nel tempo; / I nodi vengono fissati sulle strutture in posizioni predefinite al fine di rilevare spostamenti, deformazioni, inclinazioni, accelerazioni, eventi sismici e temperatura. Compresa l'assistenza alla configurazione del sistema, la fornitura e posa in opera dei sensori, esclusi i costi di trasferta del personale specializzato per il montaggio ed il noleggio dei mezzi (Piattaforme elevatrici, cestelli, ecc.) / - fino a 20 sensori per cinque anni, prezzo a sensore	cad		2024,00
90.C10.C32.030	Sistema di monitoraggio strutturale e del potenziale galvanico, in licenza d'uso pluriennale rilasciata da ditta specializzata nel settore, realizzato mediante la fornitura e posa in opera di nodi multi sensore di spostamento, deformazione, e potenziale galvanico. / Il sistema prevede prevede l'impiego di: / - nodi multisensori che trasmettono i dati rilevati alle antenne, le quali comunicano alla piattaforma cloud attraverso sistemi cellulari 3G/4G/LTE, per il monitoraggio simultaneo e la gestione degli stessi. / - Infrastruttura che utilizza protocollo di rete per la raccolta dei dati trasmessi dai nodi multi-sensore e per l'invio su server centrale ; / - piattaforma software per l'elaborazione, archiviazione e visualizzazione dei dati, per costruire il modello digitale della struttura monitorata ed apprezzarne l'evoluzione nel tempo; / I nodi vengono fissati sulle strutture in posizioni predefinite al fine di rilevare spostamenti, deformazioni, inclinazioni, accelerazioni, eventi sismici e temperatura. Compresa l'assistenza alla configurazione del sistema, la fornitura e posa in opera dei sensori, esclusi i costi di trasferta del personale specializzato per il montaggio ed il noleggio dei mezzi (Piattaforme elevatrici, cestelli, ecc.) / - oltre 20 sensori sino a 40 per un anno, prezzo a sensore	cad		885,50
90.C10.C32.035	Sistema di monitoraggio strutturale e del potenziale galvanico, in licenza d'uso pluriennale rilasciata da ditta specializzata nel settore, realizzato mediante la fornitura e posa in opera di nodi multi sensore di spostamento, deformazione, e potenziale galvanico. / Il sistema prevede prevede l'impiego di: / - nodi multisensori che trasmettono i dati rilevati alle antenne, le quali comunicano alla piattaforma cloud attraverso sistemi cellulari 3G/4G/LTE, per il monitoraggio simultaneo e la gestione degli stessi. / - Infrastruttura che utilizza protocollo di rete per la raccolta dei dati trasmessi dai nodi multi-sensore e per l'invio su server centrale ; / - piattaforma software per l'elaborazione, archiviazione e visualizzazione dei dati, per costruire il modello digitale della struttura monitorata ed apprezzarne l'evoluzione nel tempo; / I nodi vengono fissati sulle strutture in posizioni predefinite al fine di rilevare spostamenti, deformazioni, inclinazioni, accelerazioni, eventi sismici e temperatura. Compresa l'assistenza alla configurazione del sistema, la fornitura e posa in opera dei sensori, esclusi i costi di trasferta del personale specializzato per il montaggio ed il noleggio dei mezzi (Piattaforme elevatrici, cestelli, ecc.) / - oltre 20 sensori sino a 40 per tre anni, prezzo a sensore	cad		1518,00
90.C10.C32.040	Sistema di monitoraggio strutturale e del potenziale galvanico, in licenza d'uso pluriennale rilasciata da ditta specializzata nel settore, realizzato mediante la fornitura e posa in opera di nodi multi sensore di spostamento, deformazione, e potenziale galvanico. / Il sistema prevede prevede l'impiego di: / - nodi multisensori che trasmettono i dati rilevati alle antenne, le quali comunicano alla piattaforma cloud attraverso sistemi cellulari 3G/4G/LTE, per il monitoraggio simultaneo e la gestione degli stessi. / - Infrastruttura che utilizza protocollo di rete per la raccolta dei dati trasmessi dai nodi multi-sensore e per l'invio su server centrale ; / - piattaforma software per l'elaborazione, archiviazione e visualizzazione dei dati, per costruire il modello digitale della struttura monitorata ed apprezzarne l'evoluzione nel tempo; / I nodi vengono fissati sulle strutture in posizioni predefinite al fine di rilevare spostamenti, deformazioni, inclinazioni, accelerazioni, eventi sismici e temperatura. Compresa l'assistenza alla configurazione del sistema, la fornitura e posa in opera dei sensori, esclusi i costi di trasferta del personale specializzato per il montaggio ed il noleggio dei mezzi (Piattaforme elevatrici, cestelli, ecc.) / - oltre 20 sensori sino a 40 per cinque anni, prezzo a sensore	cad		1897,50
90.C10.C32.045	Sistema di monitoraggio strutturale e del potenziale galvanico, in licenza d'uso pluriennale rilasciata da ditta specializzata nel settore, realizzato mediante la fornitura e posa in opera di nodi multi sensore di spostamento, deformazione, e potenziale galvanico. / Il sistema prevede prevede l'impiego di: / - nodi multisensori che trasmettono i dati rilevati alle antenne, le quali comunicano alla piattaforma cloud attraverso sistemi cellulari 3G/4G/LTE, per il monitoraggio simultaneo e la gestione degli stessi. / - Infrastruttura che utilizza protocollo di rete per la raccolta dei dati trasmessi dai nodi multi-sensore e per l'invio su server centrale ; / - piattaforma software per l'elaborazione, archiviazione e visualizzazione dei dati, per costruire il modello digitale della struttura monitorata ed apprezzarne l'evoluzione nel tempo; / I nodi vengono fissati sulle strutture in posizioni predefinite al fine di rilevare spostamenti, deformazioni, inclinazioni, accelerazioni, eventi sismici e temperatura. Compresa l'assistenza alla configurazione del sistema, la fornitura e posa in opera dei sensori, esclusi i costi di trasferta del personale specializzato per il montaggio ed il noleggio dei mezzi (Piattaforme elevatrici, cestelli, ecc.) / - oltre 40 sensori sino a 60 per un anno, prezzo a sensore	cad		759,00
90.C10.C32.050	Sistema di monitoraggio strutturale e del potenziale galvanico, in licenza d'uso pluriennale rilasciata da ditta specializzata nel settore, realizzato mediante la fornitura e posa in opera di nodi multi sensore di spostamento, deformazione, e potenziale galvanico. / Il sistema prevede prevede l'impiego di: / - nodi multisensori che trasmettono i dati rilevati alle antenne, le quali comunicano alla piattaforma cloud attraverso sistemi cellulari 3G/4G/LTE, per il monitoraggio simultaneo e la gestione degli stessi. / - Infrastruttura che utilizza protocollo di rete per la raccolta dei dati trasmessi dai nodi multi-sensore e per l'invio su server centrale ; / - piattaforma software per l'elaborazione, archiviazione e visualizzazione dei dati, per costruire il modello digitale della struttura monitorata ed apprezzarne l'evoluzione nel tempo; / I nodi vengono fissati sulle strutture in posizioni predefinite al fine di rilevare spostamenti, deformazioni, inclinazioni, accelerazioni, eventi sismici e temperatura. Compresa l'assistenza alla configurazione del sistema, la fornitura e posa in opera dei sensori, esclusi i costi di trasferta del personale specializzato per il montaggio ed il noleggio dei mezzi (Piattaforme elevatrici, cestelli, ecc.) / - oltre 40 sensori sino a 60 per tre anni, prezzo a sensore	cad		1391,50
90.C10.C32.055	Sistema di monitoraggio strutturale e del potenziale galvanico, in licenza d'uso pluriennale rilasciata da ditta specializzata nel settore, realizzato mediante la fornitura e posa in opera di nodi multi sensore di spostamento, deformazione, e potenziale galvanico. / Il sistema prevede prevede l'impiego di: / - nodi multisensori che trasmettono i dati rilevati alle antenne, le quali comunicano alla piattaforma cloud attraverso sistemi cellulari 3G/4G/LTE, per il monitoraggio simultaneo e la gestione degli stessi. / - Infrastruttura che utilizza protocollo di rete per la raccolta dei dati trasmessi dai nodi multi-sensore e per l'invio su server centrale ; / - piattaforma software per l'elaborazione, archiviazione e visualizzazione dei dati, per costruire il modello digitale della struttura monitorata ed apprezzarne l'evoluzione nel tempo; / I nodi vengono fissati sulle strutture in posizioni predefinite al fine di rilevare spostamenti, deformazioni, inclinazioni, accelerazioni, eventi sismici e temperatura. Compresa l'assistenza alla configurazione del sistema, la fornitura e posa in opera dei sensori, esclusi i costi di trasferta del personale specializzato per il montaggio ed il noleggio dei mezzi (Piattaforme elevatrici, cestelli, ecc.) / - oltre 40 sensore sino a 60 per cinque anni, prezzo a sensore	cad		1771,00
90.C10.C32.075	Sistema di monitoraggio strutturale e del potenziale galvanico, in licenza d'uso pluriennale rilasciata da ditta specializzata nel settore, realizzato mediante la fornitura e posa in opera di nodi multi sensore di spostamento, deformazione, e potenziale galvanico. / Il sistema prevede prevede l'impiego di: / - nodi multisensori che trasmettono i dati rilevati alle antenne, le quali comunicano alla piattaforma cloud attraverso sistemi cellulari 3G/4G/LTE, per il monitoraggio simultaneo e la gestione degli stessi. / - Infrastruttura che utilizza protocollo di rete per la raccolta dei dati trasmessi dai nodi multi-sensore e per l'invio su server centrale ; / - piattaforma software per l'elaborazione, archiviazione e visualizzazione dei dati, per costruire il modello digitale della struttura monitorata ed apprezzarne l'evoluzione nel tempo; / I nodi vengono fissati sulle strutture in posizioni predefinite al fine di rilevare spostamenti, deformazioni, inclinazioni, accelerazioni, eventi sismici e temperatura. Compresa l'assistenza alla configurazione del sistema, la fornitura e posa in opera dei sensori, esclusi i costi di trasferta del personale specializzato per il montaggio ed il noleggio dei mezzi (Piattaforme elevatrici, cestelli, ecc.) / - per ogni anno in più, prezzo a sensore	cad		442,75
90.D04	Puliture e disinfestazioni
90.D04.A05.010	Rimozione di guano di qualsiasi natura e suo conferimento in discarica autorizzata, esclusi gli oneri per lo smaltimento ed eventuali opere provvisionali / - da superfici piane e parapetti	m²	0,55	11,75	88,590%
90.D04.A05.020	Rimozione di guano di qualsiasi natura e suo conferimento in discarica autorizzata, esclusi gli oneri per lo smaltimento ed eventuali opere provvisionali / - da ringhiere, corrimani e simili	m	0,73	15,22	91,200%
90.D04.A05.030	Rimozione di guano di qualsiasi natura e suo conferimento in discarica autorizzata, esclusi gli oneri per lo smaltimento ed eventuali opere provvisionali / - da superfici complesse (valutazione a sviluppo di superficie)	m²	1,09	22,17	93,950%
90.D04.A06.010	Disinfezione di superfici preventivamente ripulite dal guano / - superfici piane e parapetti	m²	0,55	12,16	85,640%
90.D04.A06.020	Disinfezione di superfici preventivamente ripulite dal guano / - ringhiere, corrimano e simili	m	0,73	15,43	90,000%
90.D04.A06.030	Disinfezione di superfici preventivamente ripulite dal guano / - di superfici complesse (valutazione a sviluppo di superficie)	m²	1,09	22,77	91,440%
90.D04.A07.010	Disinfestazione di vegetazione superiore mediante applicazione di biocida, compresa la successiva rimozione manuale, esclusi eventuali consolidamenti superficiali / - per la 1° applicazione	m²	1,09	26,74	93,470%
90.D04.A07.020	Disinfestazione di vegetazione superiore mediante applicazione di biocida, compresa la successiva rimozione manuale, esclusi eventuali consolidamenti superficiali / - per ogni applicazione successiva alla prima	m²	0,36	8,54	97,630%
90.D04.A08.010	Disinfestazione di colonie di microrganismi mediante applicazione di biocida, compresa la successiva spazzolatura delle superfici e la rimozione delle polveri di risulta / - a pennello o a spruzzo per la 1° applicazione	m²	1,09	26,74	93,470%
90.D04.A08.015	Disinfestazione di colonie di microrganismi mediante applicazione di biocida, compresa la successiva spazzolatura delle superfici e la rimozione delle polveri di risulta / - a pennello o spruzzo per ogni applicazione successiva alla prima	m²	0,73	18,41	90,520%
90.D04.A08.020	Disinfestazione di colonie di microrganismi mediante applicazione di biocida, compresa la successiva spazzolatura delle superfici e la rimozione delle polveri di risulta / - ad impacco per la prima applicazione	m²	1,27	36,40	80,130%
90.D04.A08.025	Disinfestazione di colonie di microrganismi mediante applicazione di biocida, compresa la successiva spazzolatura delle superfici e la rimozione delle polveri di risulta / - ad impacco per ogni applicazione successiva alla prima	m²	1,00	30,15	76,010%
90.D04.A08.040	Disinfestazione di colonie di microrganismi mediante applicazione di biocida, compresa la successiva spazzolatura delle superfici e la rimozione delle polveri di risulta / - a spruzzo per trattamento finale	m²	0,31	8,83	80,230%
90.D04.A09.010	Pulitura a secco attraverso la rimozione di depositi superficiali, strati di incrostazioni, ridipinture o scialbi poco induriti, con azione meccanica manuale / - con spazzole morbide di media durezza (tipo saggina o nylon) o spugne naturali	m²	1,18	27,16	99,720%
90.D04.A09.020	Pulitura a secco attraverso la rimozione di depositi superficiali, strati di incrostazioni, ridipinture o scialbi poco induriti, con azione meccanica manuale / - con gomme tipo wishab su superfici lisce	m²	1,36	35,87	87,130%
90.D04.A09.030	Pulitura a secco attraverso la rimozione di depositi superficiali, strati di incrostazioni, ridipinture o scialbi poco induriti, con azione meccanica manuale / - con gomme tipo wishab su superfici complesse	m²	2,04	53,60	87,070%
90.D04.A09.041	Pulitura a secco attraverso la rimozione di depositi superficiali, strati di incrostazioni, ridipinture o scialbi poco induriti, con azione meccanica manuale / - con bisturi e/o specilli su superfici lisce misurazione minima mq 0,30	m²	14,56	335,88	99,250%
90.D04.A09.051	Pulitura a secco attraverso la rimozione di depositi superficiali, strati di incrostazioni, ridipinture o scialbi poco induriti, con azione meccanica manuale / - con bisturi e o specilli su superfici complesse misurazione minima mq. 0.30	m²	17,29	398,39	99,360%
90.D04.A10.010	Pulitura a secco attraverso la rimozione di depositi superficiali, strati di incrostazioni, ridipinture o scialbi poco induriti, con azione meccanica di strumentazione di precisione ad alimentazione elettrica e/o ad aria compressa come microscalpelli, vibroincisori, ablatori e/o microaspiratori. Misurazione minima mq 0,30 / - su superfici lisce	m²	10,92	265,19	94,280%
90.D04.A10.020	Pulitura a secco attraverso la rimozione di depositi superficiali, strati di incrostazioni, ridipinture o scialbi poco induriti, con azione meccanica di strumentazione di precisione ad alimentazione elettrica e/o ad aria compressa come microscalpelli, vibroincisori, ablatori e/o microaspiratori. Misurazione minima mq 0,30 / - su superfici complesse	m²	14,56	353,59	94,280%
90.D04.A11.010	Pulitura a secco di depositi superficiali con azione meccanica di microsabbiatrici a bassa pressione o sistemi a vortice rotativo elicoidale / - con garnet	m²	0,91	26,70	78,020%
90.D04.A11.020	Pulitura a secco di depositi superficiali con azione meccanica di microsabbiatrici a bassa pressione o sistemi a vortice rotativo elicoidale / - con carbonato di calcio	m²	0,73	25,71	64,830%
90.D04.A12.010	Pulitura a umido di depositi superficiali con azione meccanica manuale da eseguirsi con contemporaneo impiego di nebulizzatori manuali e acqua demineralizzata / - con spazzole morbide di media durezza (tipo saggina o nylon) o spugne naturali con contemporaneo impiego di nebulizzatori manuali e acqua demineralizzata	m²	1,27	33,60	86,820%
90.D04.A13.010	Pulitura a umido di depositi superficiali coerenti e incoerenti con impacchi di polpa di cellulosa o simili, imbibiti di solventi, di depositi superficiali coerenti e incoerenti. / Compresa l'eventuale interposizione di carta giapponese, le operazioni di rimozione dell'impacco e il risciacquo con acqua deionizzata della superficie. Sono altresì comprese le protezioni delle zone perimetrali a quella del trattamento. Misurazione minima mq 0,25 / - per la prima applicazione su superfici lisce	m²	3,64	101,55	82,060%
90.D04.A13.020	Pulitura a umido di depositi superficiali coerenti e incoerenti con impacchi di polpa di cellulosa o simili, imbibiti di solventi, di depositi superficiali coerenti e incoerenti. / Compresa l'eventuale interposizione di carta giapponese, le operazioni di rimozione dell'impacco e il risciacquo con acqua deionizzata della superficie. Sono altresì comprese le protezioni delle zone perimetrali a quella del trattamento. Misurazione minima mq 0,25 / - superfici lisce applicazioni successive	m²	1,18	34,67	78,110%
90.D04.A13.030	Pulitura a umido di depositi superficiali coerenti e incoerenti con impacchi di polpa di cellulosa o simili, imbibiti di solventi, di depositi superficiali coerenti e incoerenti. / Compresa l'eventuale interposizione di carta giapponese, le operazioni di rimozione dell'impacco e il risciacquo con acqua deionizzata della superficie. Sono altresì comprese le protezioni delle zone perimetrali a quella del trattamento. Misurazione minima mq 0,25 / - per la prima applicazione su superfici complesse	m²	5,46	152,33	82,060%
90.D04.A13.040	Pulitura a umido di depositi superficiali coerenti e incoerenti con impacchi di polpa di cellulosa o simili, imbibiti di solventi, di depositi superficiali coerenti e incoerenti. / Compresa l'eventuale interposizione di carta giapponese, le operazioni di rimozione dell'impacco e il risciacquo con acqua deionizzata della superficie. Sono altresì comprese le protezioni delle zone perimetrali a quella del trattamento. Misurazione minima mq 0,25 / - superfici complesse per successive applicazioni	m²	1,82	53,05	78,540%
90.D04.A14.010	Pulitura con carta assorbente e acqua demineralizzata di efflorescenze saline / - per la prima applicazione su superfici lisce	m²	1,82	50,52	82,470%
90.D04.A14.020	Pulitura con carta assorbente e acqua demineralizzata di efflorescenze saline / - per ogni applicazione successiva alla prima su superfici lisce	m²	1,27	35,37	82,470%
90.D04.A14.030	Pulitura con carta assorbente e acqua demineralizzata di efflorescenze saline / - per la prima applicazione su superfici complesse	m²	2,73	75,79	82,470%
90.D04.A14.040	Pulitura con carta assorbente e acqua demineralizzata di efflorescenze saline / - per ogni applicazione successiva alla prima su superfici complesse	m²	1,82	50,78	82,060%
90.D04.A15.010	Pulitura con solventi o miscele di solventi applicate a pennello, a spruzzo o a tampone di strati sovrammessi di varia natura (vernici, pitture, ecc.). Misurazione a minima superficie geometrica circoscritta. / - per la prima applicazione	m²	1,82	52,28	79,700%
90.D04.A15.020	Pulitura con solventi o miscele di solventi applicate a pennello, a spruzzo o a tampone di strati sovrammessi di varia natura (vernici, pitture, ecc.). Misurazione a minima superficie geometrica circoscritta. / - per ogni applicazione successiva alla prima	m²	1,27	36,60	79,710%
90.D04.A16.010	Pulitura di pavimentazioni a secco e/o a umido, da depositi superficiali, macchie / e strati sovrammessi di varia natura, comprese le tracce di malta e le stuccature in fase di / distacco / - per pavimenti in graniglia o seminato	m²	2,19	46,49	96,440%
90.D04.A16.020	Pulitura di pavimentazioni a secco e/o a umido, da depositi superficiali, macchie / e strati sovrammessi di varia natura, comprese le tracce di malta e le stuccature in fase di / distacco / - per pavimenti in mattoni	m²	3,27	69,61	96,600%
90.D04.A16.030	Pulitura di pavimentazioni a secco e/o a umido, da depositi superficiali, macchie / e strati sovrammessi di varia natura, comprese le tracce di malta e le stuccature in fase di / distacco / - per pavimenti in pietra, cotto o piastrelle di cemento	m²	2,73	58,17	96,350%
90.D04.A40.010	Pulitura di superfici lignee (intradossi di solai e superfici verticali) da effettuarsi con pennellesse, bisturi e/o miscele solventi, escluso il preconsolidamento e il consolidamento delle superfici, lo smontaggio e il rimontaggio / - per superfici non dipinte	m²	7,28	174,29	95,640%
90.D04.A40.015	Pulitura di superfici lignee (intradossi di solai e superfici verticali) da effettuarsi con pennellesse, bisturi e/o miscele solventi, escluso il preconsolidamento e il consolidamento delle superfici, lo smontaggio e il rimontaggio / - per superfici dipinte con decori	m²	21,84	503,07	99,400%
90.D10	Demolizioni, rimozioni e smontaggi
90.D10.D10.010	Rimozione di manti di copertura, compresi eventuali sporti, colmi e converse, con parziale recupero fino al 50% degli elementi, compresi il calo in basso e il carico su qualsiasi mezzo di trasporto dei detriti e del materiale non recuperabile, l'accatastamento in cantiere previa pulizia eseguita a mano dei materiali recuperabili: / - per manti di coppi	m²	1,79	35,60	99,800%
90.D10.D10.015	Rimozione di manti di copertura, compresi eventuali sporti, colmi e converse, con parziale recupero fino al 50% degli elementi, compresi il calo in basso e il carico su qualsiasi mezzo di trasporto dei detriti e del materiale non recuperabile, l'accatastamento in cantiere previa pulizia eseguita a mano dei materiali recuperabili: / - per manti di tegole	m²	1,38	27,74	99,680%
90.D10.D10.020	Rimozione di manti di copertura, compresi eventuali sporti, colmi e converse, con parziale recupero fino al 50% degli elementi, compresi il calo in basso e il carico su qualsiasi mezzo di trasporto dei detriti e del materiale non recuperabile, l'accatastamento in cantiere previa pulizia eseguita a mano dei materiali recuperabili: / - per manti di lastre di pietra	m²	3,00	59,99	99,780%
90.D10.D10.025	Rimozione di manti di copertura, compresi eventuali sporti, colmi e converse, con parziale recupero fino al 50% degli elementi, compresi il calo in basso e il carico su qualsiasi mezzo di trasporto dei detriti e del materiale non recuperabile, l'accatastamento in cantiere previa pulizia eseguita a mano dei materiali recuperabili: / - per manti di scandole di legno	m²	1,50	29,77	99,980%
90.D10.D12.010	Rimozione controllata di elementi per orditura di tetti, senza recupero. Escluso l'impiego di gru. / - tavolati	m²	0,72	14,97	99,410%
90.D10.D12.015	Rimozione controllata di elementi per orditura di tetti, senza recupero. Escluso l'impiego di gru. / - listellature	m²	0,38	7,58	99,300%
90.D10.D12.020	Rimozione controllata di elementi per orditura di tetti, senza recupero. Escluso l'impiego di gru. / - orditura secondaria, misurazione a superficie di competenza	m²	1,64	33,32	99,730%
90.D10.D12.025	Rimozione controllata di elementi per orditura di tetti, senza recupero. Escluso l'impiego di gru. / - orditura principale comprese capriate	m³	21,85	460,99	99,880%
90.D10.D14.020	Smontaggio completo di solai lignei con recupero del materiale riutilizzabile, compreso l'accantonamento dello stesso nell'ambito del cantiere, la pulizia e la rimozione delle chioderie e della ferramenta e il carico su automezzo del materiale di risulta, escluso il puntellamento del solaio. / - con recupero del materiale fino al 50%	m²	2,91	58,01	99,850%
90.D10.D14.030	Smontaggio completo di solai lignei con recupero del materiale riutilizzabile, compreso l'accantonamento dello stesso nell'ambito del cantiere, la pulizia e la rimozione delle chioderie e della ferramenta e il carico su automezzo del materiale di risulta, escluso il puntellamento del solaio. / - con recupero del materiale oltre al 50%	m²	3,73	74,23	99,880%
90.D10.D21.010	Scrostamento di intonaco interno ed esterno, eseguito a mano fino al vivo della muratura, compreso il calo in basso, il carico su qualsiasi mezzo di trasporto dei materiali di risulta, esclusi i ponteggi, / - per intera campitura	m²	1,14	23,10	99,540%
90.D10.D21.020	Scrostamento di intonaco interno ed esterno, eseguito a mano fino al vivo della muratura, compreso il calo in basso, il carico su qualsiasi mezzo di trasporto dei materiali di risulta, esclusi i ponteggi, / - per campitura parziale misurata entro la figura geometrica circoscritta. Misurazione minima mq 0,25	m²	1,48	30,04	99,680%
90.D10.D22.030	Rimozione di strato di intonaco superficiale interno o esterno dello spessore massimo di cm 1, esclusa la descialbatura e il consolidamento del supporto sottostante, eseguito completamente a mano, con ausilio di spatole e leggera picchettatura, fino alla completa messa a nudo dello strato di intonaco sottostante, evitandone ogni danneggiamento: / - per intere campiture	m²	0,94	19,43	99,450%
90.D10.D22.040	Rimozione di strato di intonaco superficiale interno o esterno dello spessore massimo di cm 1, esclusa la descialbatura e il consolidamento del supporto sottostante, eseguito completamente a mano, con ausilio di spatole e leggera picchettatura, fino alla completa messa a nudo dello strato di intonaco sottostante, evitandone ogni danneggiamento: / - per campiture parziali misurate entro la figura geometrica circoscritta. Misurazione minima mq 0,25	m²	1,32	26,77	99,600%
90.D10.D27.010	Smontaggio parziale di pavimentazioni in acciotolato, eseguito completamente a / mano, compreso recupero del materiale e accatastamento dello stesso nell'ambito del / cantiere, esclusi: la pulitura dei ciottoli in presenza di materiali bituminosi o / malte, il rilievo, l'esecuzione degli spolveri e la catalogazione (misurazione a figura / geometrica circoscritta) / - dimensione dei ciottoli fino a cm 8 con decoro	m²	5,73	113,51	100,000%
90.D10.D27.020	Smontaggio parziale di pavimentazioni in acciotolato, eseguito completamente a / mano, compreso recupero del materiale e accatastamento dello stesso nell'ambito del / cantiere, esclusi: la pulitura dei ciottoli in presenza di materiali bituminosi o / malte, il rilievo, l'esecuzione degli spolveri e la catalogazione (misurazione a figura / geometrica circoscritta) / - dimensioni dei ciottoli fino a cm 8 senza decoro	m²	4,64	91,89	100,000%
90.D10.D27.030	Smontaggio parziale di pavimentazioni in acciotolato, eseguito completamente a / mano, compreso recupero del materiale e accatastamento dello stesso nell'ambito del / cantiere, esclusi: la pulitura dei ciottoli in presenza di materiali bituminosi o / malte, il rilievo, l'esecuzione degli spolveri e la catalogazione (misurazione a figura / geometrica circoscritta) / - dimensioni dei ciottoli oltre cm 8 senza decoro	m²	4,09	81,08	100,000%
90.D10.D38.010	Smontaggio parziale o totale di pavimentazioni, compreso il sottofondo, l'accatastamento del materiale da riutilizzare nell'ambito del cantiere e il calo a terra e carico su automezzo del materiale di risulta / - pavimenti in lastre di pietra	m²	2,73	60,08	99,560%
90.D10.D38.020	Smontaggio parziale o totale di pavimentazioni, compreso il sottofondo, l'accatastamento del materiale da riutilizzare nell'ambito del cantiere e il calo a terra e carico su automezzo del materiale di risulta / - pavimenti in cotto	m²	2,55	56,06	99,530%
90.D10.D38.030	Smontaggio parziale o totale di pavimentazioni, compreso il sottofondo, l'accatastamento del materiale da riutilizzare nell'ambito del cantiere e il calo a terra e carico su automezzo del materiale di risulta / - pavimenti in piastrelle di cemento	m²	2,37	52,05	99,490%
90.D10.D38.040	Smontaggio parziale o totale di pavimentazioni, compreso il sottofondo, l'accatastamento del materiale da riutilizzare nell'ambito del cantiere e il calo a terra e carico su automezzo del materiale di risulta / - pavimenti in legno	m²	2,18	48,09	99,630%
90.D10.D40.020	Asportazione di materiale di riempimento delle volte, esclusi la pavimentazione, il relativo sottofondo e i puntellamenti / - per volte facilmente accessibili agli operatori	m³	16,84	351,97	98,490%
90.D10.D40.030	Asportazione di materiale di riempimento delle volte, esclusi la pavimentazione, il relativo sottofondo e i puntellamenti / - per volte difficilmente accessibili agli operatori	m³	23,66	483,88	98,900%
90.D15	Intonaci e finiture
90.D15.A00.010	Operazione preliminare di verifica dello stato di conservazione dell'intonaco, su prospetti lisci non decorati e contestuale rimozione di chiodi e piccoli elementi metallici in disuso. Valutazione riferita all'intera campitura / - per superfici in buono stato di conservazione	m²	0,27	4,59	100,000%
90.D15.A00.020	Operazione preliminare di verifica dello stato di conservazione dell'intonaco, su prospetti lisci non decorati e contestuale rimozione di chiodi e piccoli elementi metallici in disuso. Valutazione riferita all'intera campitura / - per superfici in cattivo stato di conservazione	m²	1,00	16,82	100,000%
90.D15.A03.010	stuccatura di intonaci da mantenere da eseguirsi dopo le operazioni di pulitura e disinfestazione (queste escluse) comprendenti la stuccatura di fessurazioni e cavillature con malta fine a base di calce idraulica o grassello, compresa la pulitura dei bordi, escluse le opere di consolidamento del supporto e l'integrazione pittorica. Valutazione a mq riferita all'intera campitura. / - Stuccatura di intonaci da mantenere da eseguirsi dopo le operazioni di pulitura e disinfestazione (queste escluse) comprendenti la stuccatura di fessurazioni e cavillature con malta fine a base di calce idraulica o grassello, compresa la pulitura dei bordi, escluse le opere di consolidamento del supporto e l'integrazione pittorica. Valutazione a mq riferita all'intera campitura.	m²	1,15	29,80	89,420%
90.D15.A06.011	Integrazione a rappezzi di intonaco interno o esterno, con malta di grassello di calce e sabbia di fiume, compresa la preparazione del supporto. Escluso lo strato di finitura. Misurazione minima mq 0,25 per rappezzo / - primo strato fino a cm 3	m²	3,30	92,78	74,550%
90.D15.A06.016	Integrazione a rappezzi di intonaco interno o esterno, con malta di grassello di calce e sabbia di fiume, compresa la preparazione del supporto. Escluso lo strato di finitura. Misurazione minima mq 0,25 per rappezzo / - per ogni cm in più oltre il primo strato	m²	1,09	30,67	74,330%
90.D15.A07.011	Integrazione a rappezzi di intonaco interno o esterno, con malta di calce idraulica naturale e sabbia di fiume, compresa la preparazione del supporto. Escluso lo strato di finitura. Misurazione minima 0,25 mq per rappezzo / - primo strato fino a cm 3	m²	3,24	91,98	74,190%
90.D15.A07.016	Integrazione a rappezzi di intonaco interno o esterno, con malta di calce idraulica naturale e sabbia di fiume, compresa la preparazione del supporto. Escluso lo strato di finitura. Misurazione minima 0,25 mq per rappezzo / - per ogni cm in più oltre il primo strato	m²	1,08	30,65	74,180%
90.D15.A11.010	Rifacimento per intere campiture di intonaco interno o esterno con malta di grassello di calce e sabbia di fiume, compresa la preparazione del supporto. Eseguito completamente a mano su muratura di pietra o mattoni. Escluso lo strato di finitura. / - primo strato fino a cm 3	m²	2,38	73,69	67,960%
90.D15.A11.020	Rifacimento per intere campiture di intonaco interno o esterno con malta di grassello di calce e sabbia di fiume, compresa la preparazione del supporto. Eseguito completamente a mano su muratura di pietra o mattoni. Escluso lo strato di finitura. / - per ogni cm in più oltre il primo strato	m²	0,79	24,56	67,960%
90.D15.A12.010	Rifacimento per intere campiture di intonaco interno o esterno con malta di calce idraulica naturale e sabbia di fiume, compresa la preparazione del supporto. Eseguito completamente a mano su muratura di pietra o mattoni. Escluso lo strato di finitura. / - primo strato fino a cm 3	m²	2,26	71,23	66,770%
90.D15.A12.020	Rifacimento per intere campiture di intonaco interno o esterno con malta di calce idraulica naturale e sabbia di fiume, compresa la preparazione del supporto. Eseguito completamente a mano su muratura di pietra o mattoni. Escluso lo strato di finitura. / - per ogni cm in più oltre il primo strato	m²	0,75	23,74	66,770%
90.D15.A15.010	Integrazione a rappezzi di strato di finitura per intonaco interno o esterno, con malta di grassello di calce. Spessore fino a cm 1 / - con sabbia di fiume	m²	0,89	29,19	67,510%
90.D15.A15.015	Integrazione a rappezzi di strato di finitura per intonaco interno o esterno, con malta di grassello di calce. Spessore fino a cm 1 / - con sabbia di fiume e cocciopesto o pozzolana	m²	0,89	31,25	63,050%
90.D15.A15.020	Integrazione a rappezzi di strato di finitura per intonaco interno o esterno, con malta di grassello di calce. Spessore fino a cm 1 / - con sabbia di fiume, colorato in pasta con pigmenti naturali	m²	0,89	38,05	51,800%
90.D15.A15.025	Integrazione a rappezzi di strato di finitura per intonaco interno o esterno, con malta di grassello di calce. Spessore fino a cm 1 / - con polvere di marmo	m²	0,89	40,99	48,090%
90.D15.A16.010	Rifacimento per intere campiture di strato di finitura per intonaco interno o esterno, con malta di grassello di calce. Spessore fino a cm 1 / - con sabbia di fiume	m²	0,69	24,78	61,750%
90.D15.A16.015	Rifacimento per intere campiture di strato di finitura per intonaco interno o esterno, con malta di grassello di calce. Spessore fino a cm 1 / - con sabbia di fiume e cocciopesto o pozzolana	m²	0,69	26,84	57,010%
90.D15.A16.020	Rifacimento per intere campiture di strato di finitura per intonaco interno o esterno, con malta di grassello di calce. Spessore fino a cm 1 / - con sabbia di fiume, colorato in pasta con pigmenti naturali	m²	0,69	31,98	47,570%
90.D15.A16.025	Rifacimento per intere campiture di strato di finitura per intonaco interno o esterno, con malta di grassello di calce. Spessore fino a cm 1 / - con polvere di marmo	m²	0,69	32,95	46,170%
90.D15.A18.010	Sagramatura di paramenti in mattoni o in pietra faccia a vista, comprendente la rimozione delle stuccature in fase di distacco, la preparazione del supporto, la stuccatura dei giunti e la rimozione finale della malta in eccesso per consentire la visibilità della tessitura muraria sottostante / - con grassello di calce e sabbia di fiume	m²	2,32	63,89	75,220%
90.D15.A18.015	Sagramatura di paramenti in mattoni o in pietra faccia a vista, comprendente la rimozione delle stuccature in fase di distacco, la preparazione del supporto, la stuccatura dei giunti e la rimozione finale della malta in eccesso per consentire la visibilità della tessitura muraria sottostante / - con grassello di calce e cocciopesto o pozzolana	m²	2,32	67,32	71,390%
90.D15.A18.020	Sagramatura di paramenti in mattoni o in pietra faccia a vista, comprendente la rimozione delle stuccature in fase di distacco, la preparazione del supporto, la stuccatura dei giunti e la rimozione finale della malta in eccesso per consentire la visibilità della tessitura muraria sottostante / - con grassello di calce e sabbia di fiume, colorato in pasta con pigmenti naturali	m²	2,32	81,60	58,890%
90.D15.A18.025	Sagramatura di paramenti in mattoni o in pietra faccia a vista, comprendente la rimozione delle stuccature in fase di distacco, la preparazione del supporto, la stuccatura dei giunti e la rimozione finale della malta in eccesso per consentire la visibilità della tessitura muraria sottostante / - con calce idraulica naturale e sabbia di fiume	m²	2,30	71,71	66,330%
90.D15.A18.030	Sagramatura di paramenti in mattoni o in pietra faccia a vista, comprendente la rimozione delle stuccature in fase di distacco, la preparazione del supporto, la stuccatura dei giunti e la rimozione finale della malta in eccesso per consentire la visibilità della tessitura muraria sottostante / - con calce idraulica naturale e sabbia di fiume, colorato in pasta con pigmenti naturali	m²	2,30	89,42	53,190%
90.D15.A30.010	Integrazione della stuccatura di paramenti murari faccia a vista fino al 50% della superficie dell'intera campitura, compresa la rimozione delle stuccature in fase di distacco e la preparazione delle superfici da trattare, la profilatura, l'eventuale stilatura dei giunti e l'integrazione cromatica finale per ridurre l'interferenza visiva. / Valutazione a mq riferita all'intera campitura / - con grassello di calce per murature in pietra	m²	1,63	42,02	81,150%
90.D15.A30.015	Integrazione della stuccatura di paramenti murari faccia a vista fino al 50% della superficie dell'intera campitura, compresa la rimozione delle stuccature in fase di distacco e la preparazione delle superfici da trattare, la profilatura, l'eventuale stilatura dei giunti e l'integrazione cromatica finale per ridurre l'interferenza visiva. / Valutazione a mq riferita all'intera campitura / - con grassello di calce per murature in mattoni	m²	1,81	45,83	82,720%
90.D15.A30.020	Integrazione della stuccatura di paramenti murari faccia a vista fino al 50% della superficie dell'intera campitura, compresa la rimozione delle stuccature in fase di distacco e la preparazione delle superfici da trattare, la profilatura, l'eventuale stilatura dei giunti e l'integrazione cromatica finale per ridurre l'interferenza visiva. / Valutazione a mq riferita all'intera campitura / - con calce idraulica naturale per murature in pietra	m²	1,62	45,91	73,690%
90.D15.A30.025	Integrazione della stuccatura di paramenti murari faccia a vista fino al 50% della superficie dell'intera campitura, compresa la rimozione delle stuccature in fase di distacco e la preparazione delle superfici da trattare, la profilatura, l'eventuale stilatura dei giunti e l'integrazione cromatica finale per ridurre l'interferenza visiva. / Valutazione a mq riferita all'intera campitura / - con calce idraulica naturale per murature in mattoni	m²	1,80	49,73	75,710%
90.D15.A32.010	Stuccatura di paramenti murari faccia a vista per intere campiture, compresa la rimozione di precedenti stuccature in fase di distacco e la preparazione delle superfici da trattare, la profilatura, l'eventuale stilatura dei giunti e l'integrazione cromatica finale per ridurre l'interferenza visiva / - con grassello di calce per murature in pietra	m²	3,14	81,66	80,670%
90.D15.A32.015	Stuccatura di paramenti murari faccia a vista per intere campiture, compresa la rimozione di precedenti stuccature in fase di distacco e la preparazione delle superfici da trattare, la profilatura, l'eventuale stilatura dei giunti e l'integrazione cromatica finale per ridurre l'interferenza visiva / - con grassello di calce per murature in mattoni	m²	3,86	96,93	83,720%
90.D15.A32.020	Stuccatura di paramenti murari faccia a vista per intere campiture, compresa la rimozione di precedenti stuccature in fase di distacco e la preparazione delle superfici da trattare, la profilatura, l'eventuale stilatura dei giunti e l'integrazione cromatica finale per ridurre l'interferenza visiva / - con calce idraulica naturale per murature in pietra	m²	3,12	89,45	73,050%
90.D15.A32.025	Stuccatura di paramenti murari faccia a vista per intere campiture, compresa la rimozione di precedenti stuccature in fase di distacco e la preparazione delle superfici da trattare, la profilatura, l'eventuale stilatura dei giunti e l'integrazione cromatica finale per ridurre l'interferenza visiva / - con calce idraulica naturale per murature in mattoni	m²	3,84	102,28	78,780%
90.D15.A55.010	Applicazione di una ripresa di imprimitura di fondo riempitivo uniformante data a / pennello su superfici intonacate / - con grassello di calce	m²	0,38	11,69	72,000%
90.D15.A55.015	Applicazione di una ripresa di imprimitura di fondo riempitivo uniformante data a / pennello su superfici intonacate / - con silicati puri di potassio	m²	0,51	14,01	79,440%
90.D15.A55.020	Applicazione di una ripresa di imprimitura di fondo riempitivo uniformante data a / pennello su superfici intonacate / - con silossani	m²	0,51	13,10	84,970%
90.D15.A57.010	Coloritura a pennello di superfici, interne o esterne, con tinta a calce in unico / colore, pigmentata con ossidi o terre naturali, compresa la formazione delle campionature / eseguita in loco, esclusa la mano di fondo / - per la prima applicazione	m²	0,38	12,56	67,000%
90.D15.A57.015	Coloritura a pennello di superfici, interne o esterne, con tinta a calce in unico / colore, pigmentata con ossidi o terre naturali, compresa la formazione delle campionature / eseguita in loco, esclusa la mano di fondo / - per ogni applicazione successiva alla prima	m²	0,30	10,00	64,350%
90.D15.A60.010	Coloritura a pennello di superfici interne o esterne con pittura in colore unico in due riprese, compresa la formazione delle campionature eseguite in loco, esclusa la mano di fondo / - con silicati puri di potassio	m²	0,81	27,38	64,110%
90.D15.A60.015	Coloritura a pennello di superfici interne o esterne con pittura in colore unico in due riprese, compresa la formazione delle campionature eseguite in loco, esclusa la mano di fondo / - con silossani	m²	0,81	22,64	77,550%
90.D15.A65.010	Coloritura a pennello ad effetto velato, per una mano, su superfici lisce e non decorate, compresa la formazione delle campionature eseguite in loco, esclusa l'eventuale preparazione del supporto. / - con tinta a calce pigmentata con ossidi e terre naturali	m²	0,38	10,22	82,440%
90.D15.A65.015	Coloritura a pennello ad effetto velato, per una mano, su superfici lisce e non decorate, compresa la formazione delle campionature eseguite in loco, esclusa l'eventuale preparazione del supporto. / - con pitture ai silicati puri di potassio	m²	0,64	15,39	88,110%
90.D15.A70.010	Riduzione dell'interferenza visiva dell'intonaco interno o esterno, in presenza di / abrasioni e lacune della pellicola pittorica e dell'intonaco, al fine di restituire l'unità di lettura / cromatica, da valutare a mq di superficie interessata dal fenomeno / - con acquerello	m²	1,46	39,61	84,160%
90.D15.A70.015	Riduzione dell'interferenza visiva dell'intonaco interno o esterno, in presenza di / abrasioni e lacune della pellicola pittorica e dell'intonaco, al fine di restituire l'unità di lettura / cromatica, da valutare a mq di superficie interessata dal fenomeno / - con tinta a calce	m²	1,46	34,80	95,780%
90.D15.A75.010	Trattamento finale di protezione superficiale eseguito con prodotto incolore, trasparente, idrorepellente e traspirante. / - per la prima applicazione	m²	0,47	12,85	74,780%
90.D15.A75.015	Trattamento finale di protezione superficiale eseguito con prodotto incolore, trasparente, idrorepellente e traspirante. / - per ogni applicazione successiva alla prima	m²	0,41	10,88	74,880%
90.D15.A80.010	Realizzazione di cartoni per il tracciamento di decorazioni dipinte, scala 1:1 / - per motivi geometrici	m²	1,82	43,97	100,000%
90.D15.A80.015	Realizzazione di cartoni per il tracciamento di decorazioni dipinte, scala 1:1 / - per motivi architettonici	m²	2,73	65,96	100,000%
90.D15.A80.020	Realizzazione di cartoni per il tracciamento di decorazioni dipinte, scala 1:1 / - per motivi floreali e figurativi	m²	5,46	131,91	100,000%
90.D15.A81.010	Tracciamento della decorazione su intonachino, sulla base dei cartoni / precedentemente preparati, questi esclusi, valutato a mq di superficie decorata per misurazione minima di mq 1 / - con tecnica dello spolvero	m²	0,55	13,19	100,000%
90.D15.A81.015	Tracciamento della decorazione su intonachino, sulla base dei cartoni / precedentemente preparati, questi esclusi, valutato a mq di superficie decorata per misurazione minima di mq 1 / - con tecnica dell'incisione su intonachino fresco	m²	3,64	87,94	100,000%
90.D15.A82.010	Coloritura di campiture di fondo di facciata decorata, compresa la profilatura dei decori. Misurazione vuoto per pieno riferita all'intera campitura / - con tecnica a fresco con tinte a base di acqua o latte di calce e pigmenti minerali (terre) con decori inferiori al 30% della superficie della facciata.	m²	0,91	24,20	90,850%
90.D15.A82.015	Coloritura di campiture di fondo di facciata decorata, compresa la profilatura dei decori. Misurazione vuoto per pieno riferita all'intera campitura / - con tecnica a fresco con tinte a base di acqua o latte di calce e pigmenti minerali (terre) con decori superiori al 30% della superficie della facciata.	m²	1,27	32,99	93,290%
90.D15.A82.020	Coloritura di campiture di fondo di facciata decorata, compresa la profilatura dei decori. Misurazione vuoto per pieno riferita all'intera campitura / - con tecnica a secco con tinte a base di acqua o latte di calce e pigmenti minerali (terre) con decori inferiori al 30% della superficie della facciata.	m²	0,91	24,54	89,590%
90.D15.A82.025	Coloritura di campiture di fondo di facciata decorata, compresa la profilatura dei decori. Misurazione vuoto per pieno riferita all'intera campitura / - con tecnica a secco con tinte a base di acqua o latte di calce e pigmenti minerali (terre) con decori superiori al 30% della superficie della facciata.	m²	1,27	33,33	92,330%
90.D15.A82.030	Coloritura di campiture di fondo di facciata decorata, compresa la profilatura dei decori. Misurazione vuoto per pieno riferita all'intera campitura / - con tecnica a secco con tinte a base di silicati puri di potassio con decori inferiori al 30% della superficie della facciata.	m²	0,91	28,81	76,290%
90.D15.A82.035	Coloritura di campiture di fondo di facciata decorata, compresa la profilatura dei decori. Misurazione vuoto per pieno riferita all'intera campitura / - con tecnica a secco con tinte a base di silicati puri di potassio con decori superiori al 30% della superficie della facciata.	m²	1,27	37,61	81,840%
90.D15.A83.010	Esecuzione di decorazioni con tecnica a fresco con tinte a base di acqua o latte di calce e pigmenti minerali (terre) a più colori e riprese, comprese necessarie ombre e lumeggiature, esclusi i fondi, valutate a mq per la superficie effettivamente eseguita / - per bugnato semplice	m²	1,82	46,58	94,410%
90.D15.A83.015	Esecuzione di decorazioni con tecnica a fresco con tinte a base di acqua o latte di calce e pigmenti minerali (terre) a più colori e riprese, comprese necessarie ombre e lumeggiature, esclusi i fondi, valutate a mq per la superficie effettivamente eseguita / - per bugnato a cuscino	m²	2,55	64,17	95,940%
90.D15.A83.020	Esecuzione di decorazioni con tecnica a fresco con tinte a base di acqua o latte di calce e pigmenti minerali (terre) a più colori e riprese, comprese necessarie ombre e lumeggiature, esclusi i fondi, valutate a mq per la superficie effettivamente eseguita / - per bugnato a punta di diamante	m²	2,91	74,00	95,080%
90.D15.A83.025	Esecuzione di decorazioni con tecnica a fresco con tinte a base di acqua o latte di calce e pigmenti minerali (terre) a più colori e riprese, comprese necessarie ombre e lumeggiature, esclusi i fondi, valutate a mq per la superficie effettivamente eseguita / - per colonna liscia compreso il basamento escluso il capitello	m²	8,19	198,60	99,630%
90.D15.A83.030	Esecuzione di decorazioni con tecnica a fresco con tinte a base di acqua o latte di calce e pigmenti minerali (terre) a più colori e riprese, comprese necessarie ombre e lumeggiature, esclusi i fondi, valutate a mq per la superficie effettivamente eseguita / - per colonna scanalata compreso il basamento escluso il capitello	m²	12,38	300,57	99,480%
90.D15.A83.035	Esecuzione di decorazioni con tecnica a fresco con tinte a base di acqua o latte di calce e pigmenti minerali (terre) a più colori e riprese, comprese necessarie ombre e lumeggiature, esclusi i fondi, valutate a mq per la superficie effettivamente eseguita / - per festoni, trofei, ghirlande, fascioni floreali, capitelli e simili	m²	10,92	266,96	98,830%
90.D15.A83.040	Esecuzione di decorazioni con tecnica a fresco con tinte a base di acqua o latte di calce e pigmenti minerali (terre) a più colori e riprese, comprese necessarie ombre e lumeggiature, esclusi i fondi, valutate a mq per la superficie effettivamente eseguita / - per cornici semplici per finestre, marcapiani, marcadavanzali	m²	6,19	150,02	99,650%
90.D15.A83.045	Esecuzione di decorazioni con tecnica a fresco con tinte a base di acqua o latte di calce e pigmenti minerali (terre) a più colori e riprese, comprese necessarie ombre e lumeggiature, esclusi i fondi, valutate a mq per la superficie effettivamente eseguita / - per finestre e persiane	m²	13,29	341,84	93,900%
90.D15.A83.050	Esecuzione di decorazioni con tecnica a fresco con tinte a base di acqua o latte di calce e pigmenti minerali (terre) a più colori e riprese, comprese necessarie ombre e lumeggiature, esclusi i fondi, valutate a mq per la superficie effettivamente eseguita / - per soprafinestra a trabeazione modanata, compreso eventuali mensole	m²	15,02	364,33	99,570%
90.D15.A83.055	Esecuzione di decorazioni con tecnica a fresco con tinte a base di acqua o latte di calce e pigmenti minerali (terre) a più colori e riprese, comprese necessarie ombre e lumeggiature, esclusi i fondi, valutate a mq per la superficie effettivamente eseguita / - per soprafinestra a timpano triangolare modanato comprese eventuali mensole	m²	11,38	276,38	99,430%
90.D15.A83.060	Esecuzione di decorazioni con tecnica a fresco con tinte a base di acqua o latte di calce e pigmenti minerali (terre) a più colori e riprese, comprese necessarie ombre e lumeggiature, esclusi i fondi, valutate a mq per la superficie effettivamente eseguita / - per soprafinestra a timpano semicircolare modanato, comprese eventuali mensole	m²	13,29	322,55	99,510%
90.D15.A83.065	Esecuzione di decorazioni con tecnica a fresco con tinte a base di acqua o latte di calce e pigmenti minerali (terre) a più colori e riprese, comprese necessarie ombre e lumeggiature, esclusi i fondi, valutate a mq per la superficie effettivamente eseguita / - per sottofinestra a pannello con modanature	m²	7,55	184,04	99,150%
90.D15.A83.070	Esecuzione di decorazioni con tecnica a fresco con tinte a base di acqua o latte di calce e pigmenti minerali (terre) a più colori e riprese, comprese necessarie ombre e lumeggiature, esclusi i fondi, valutate a mq per la superficie effettivamente eseguita / - per sottofinestra a balaustra	m²	15,11	367,05	99,430%
90.D15.A84.010	Esecuzione di decorazioni con tecnica a secco con tinta a base di calce o silicati e pigmenti minerali a più colori e riprese, comprese necessarie ombre e lumeggiature, esclusi i fondi, valutate a mq per la superficie effettivamente eseguita. / - per bugnato semplice	m²	1,73	44,12	94,690%
90.D15.A84.015	Esecuzione di decorazioni con tecnica a secco con tinta a base di calce o silicati e pigmenti minerali a più colori e riprese, comprese necessarie ombre e lumeggiature, esclusi i fondi, valutate a mq per la superficie effettivamente eseguita. / - per bugnato a cuscino	m²	2,42	60,83	96,150%
90.D15.A84.020	Esecuzione di decorazioni con tecnica a secco con tinta a base di calce o silicati e pigmenti minerali a più colori e riprese, comprese necessarie ombre e lumeggiature, esclusi i fondi, valutate a mq per la superficie effettivamente eseguita. / - per bugnato a punta di diamante	m²	2,73	69,34	95,110%
90.D15.A84.025	Esecuzione di decorazioni con tecnica a secco con tinta a base di calce o silicati e pigmenti minerali a più colori e riprese, comprese necessarie ombre e lumeggiature, esclusi i fondi, valutate a mq per la superficie effettivamente eseguita. / - per colonna liscia compreso il basamento escluso il capitello	m²	7,64	185,41	99,600%
90.D15.A84.030	Esecuzione di decorazioni con tecnica a secco con tinta a base di calce o silicati e pigmenti minerali a più colori e riprese, comprese necessarie ombre e lumeggiature, esclusi i fondi, valutate a mq per la superficie effettivamente eseguita. / - per colonna scanalata compreso il basamento escluso il capitello	m²	11,47	278,32	99,530%
90.D15.A84.035	Esecuzione di decorazioni con tecnica a secco con tinta a base di calce o silicati e pigmenti minerali a più colori e riprese, comprese necessarie ombre e lumeggiature, esclusi i fondi, valutate a mq per la superficie effettivamente eseguita. / - per festoni, trofei, ghirlande, fascioni floreali, capitelli e simili	m²	10,19	249,11	98,850%
90.D15.A84.040	Esecuzione di decorazioni con tecnica a secco con tinta a base di calce o silicati e pigmenti minerali a più colori e riprese, comprese necessarie ombre e lumeggiature, esclusi i fondi, valutate a mq per la superficie effettivamente eseguita. / - per cornici semplici per finestre, marcapiani, marcadavanzali	m²	5,82	141,23	99,630%
90.D15.A84.045	Esecuzione di decorazioni con tecnica a secco con tinta a base di calce o silicati e pigmenti minerali a più colori e riprese, comprese necessarie ombre e lumeggiature, esclusi i fondi, valutate a mq per la superficie effettivamente eseguita. / - per finestre e persiane	m²	12,38	318,81	93,790%
90.D15.A84.050	Esecuzione di decorazioni con tecnica a secco con tinta a base di calce o silicati e pigmenti minerali a più colori e riprese, comprese necessarie ombre e lumeggiature, esclusi i fondi, valutate a mq per la superficie effettivamente eseguita. / - per soprafinestra a trabeazione modanata, compreso eventuali mensole	m²	14,01	340,04	99,570%
90.D15.A84.055	Esecuzione di decorazioni con tecnica a secco con tinta a base di calce o silicati e pigmenti minerali a più colori e riprese, comprese necessarie ombre e lumeggiature, esclusi i fondi, valutate a mq per la superficie effettivamente eseguita. / - per soprafinestra a timpano triangolare modanato comprese eventuali mensole	m²	10,56	256,49	99,430%
90.D15.A84.060	Esecuzione di decorazioni con tecnica a secco con tinta a base di calce o silicati e pigmenti minerali a più colori e riprese, comprese necessarie ombre e lumeggiature, esclusi i fondi, valutate a mq per la superficie effettivamente eseguita. / - per soprafinestra a timpano semicircolare modanato, comprese eventuali mensole	m²	12,38	300,46	99,520%
90.D15.A84.065	Esecuzione di decorazioni con tecnica a secco con tinta a base di calce o silicati e pigmenti minerali a più colori e riprese, comprese necessarie ombre e lumeggiature, esclusi i fondi, valutate a mq per la superficie effettivamente eseguita. / - per sottofinestra a pannello con modanature	m²	7,10	172,95	99,160%
90.D15.A84.070	Esecuzione di decorazioni con tecnica a secco con tinta a base di calce o silicati e pigmenti minerali a più colori e riprese, comprese necessarie ombre e lumeggiature, esclusi i fondi, valutate a mq per la superficie effettivamente eseguita. / - per sottofinestra a balaustra	m²	14,01	340,40	99,460%
90.D15.A86.010	Costruzione a pie' d'opera di stampi su modelli esistenti di gesso resina o silicone per la realizzazione di motivi decorativi quali rosoni, cornici ecc. valutati a mq di / superficie in proiezione sul supporto / - per motivi o rosoni di superficie fino a mq 0,01	cad	1,36	43,07	76,560%
90.D15.A86.015	Costruzione a pie' d'opera di stampi su modelli esistenti di gesso resina o silicone per la realizzazione di motivi decorativi quali rosoni, cornici ecc. valutati a mq di / superficie in proiezione sul supporto / - per motivi o rosoni di superficie oltre 0,01 fino a mq 0,04	cad	1,82	80,62	54,530%
90.D15.A86.020	Costruzione a pie' d'opera di stampi su modelli esistenti di gesso resina o silicone per la realizzazione di motivi decorativi quali rosoni, cornici ecc. valutati a mq di / superficie in proiezione sul supporto / - per motivi o rosoni di superficie oltre 0,04 fino a mq 0,16	cad	2,18	214,18	24,640%
90.D15.A86.025	Costruzione a pie' d'opera di stampi su modelli esistenti di gesso resina o silicone per la realizzazione di motivi decorativi quali rosoni, cornici ecc. valutati a mq di / superficie in proiezione sul supporto / - per motivi o rosoni di superficie oltre 0,16 fino a mq 0,50	cad	2,91	764,08	9,210%
90.D15.A86.110	Costruzione a pie' d'opera di stampi su modelli esistenti di gesso resina o silicone per la realizzazione di motivi decorativi quali rosoni, cornici ecc. valutati a mq di / superficie in proiezione sul supporto / - per cornici in genere della larghezza fino a cm 7	m	1,36	128,93	25,580%
90.D15.A86.115	Costruzione a pie' d'opera di stampi su modelli esistenti di gesso resina o silicone per la realizzazione di motivi decorativi quali rosoni, cornici ecc. valutati a mq di / superficie in proiezione sul supporto / - per cornici in genere della larghezza oltre 7 fino a cm 12	m	1,82	163,29	26,930%
90.D15.A86.120	Costruzione a pie' d'opera di stampi su modelli esistenti di gesso resina o silicone per la realizzazione di motivi decorativi quali rosoni, cornici ecc. valutati a mq di / superficie in proiezione sul supporto / - per cornici in genere della larghezza oltre 12 fino a cm 20	m	2,18	330,75	15,950%
90.D15.A87.010	Realizzazione e posa in opera di motivi decorativi attraverso l'utilizzo di stampi, questi esclusi con malta di calce idraulica naturale o grassello, compresa l'armatura di supporto. / - per motivi o rosoni isolati di superficie fino a : 0,01 m²	cad	0,91	26,37	83,440%
90.D15.A87.015	Realizzazione e posa in opera di motivi decorativi attraverso l'utilizzo di stampi, questi esclusi con malta di calce idraulica naturale o grassello, compresa l'armatura di supporto. / - per motivi o rosoni isolati di superficie oltre 0,01 fino a mq 0,04	cad	1,82	54,95	80,180%
90.D15.A87.020	Realizzazione e posa in opera di motivi decorativi attraverso l'utilizzo di stampi, questi esclusi con malta di calce idraulica naturale o grassello, compresa l'armatura di supporto. / - per motivi o rosoni isolati di superficie oltre 0,04 fino a mq 0,16	cad	2,39	91,20	63,030%
90.D15.A87.025	Realizzazione e posa in opera di motivi decorativi attraverso l'utilizzo di stampi, questi esclusi con malta di calce idraulica naturale o grassello, compresa l'armatura di supporto. / - per motivi o rosoni isolati di superficie oltre 0,16 fino a mq 0,50	cad	1,86	117,68	38,050%
90.D15.A87.110	Realizzazione e posa in opera di motivi decorativi attraverso l'utilizzo di stampi, questi esclusi con malta di calce idraulica naturale o grassello, compresa l'armatura di supporto. / - per cornici in genere della larghezza fino a 7 cm	m	1,09	29,08	90,940%
90.D15.A87.115	Realizzazione e posa in opera di motivi decorativi attraverso l'utilizzo di stampi, questi esclusi con malta di calce idraulica naturale o grassello, compresa l'armatura di supporto. / - per cornici in genere della larghezza oltre 7 fino a 12 cm	m	1,83	49,37	89,310%
90.D15.A87.120	Realizzazione e posa in opera di motivi decorativi attraverso l'utilizzo di stampi, questi esclusi con malta di calce idraulica naturale o grassello, compresa l'armatura di supporto. / - per cornici in genere della larghezza oltre 12 fino a 20 cm	m	2,38	65,94	86,990%
90.D15.A90.005	Integrazione elementi a stucco semplici, quali cornici di finestre o marcapiano, previa rimozione delle parti incoerenti, pulitura dei supporti, preparazione degli stessi per facilitare l'ancoraggio e successiva ricostruzione con malta di calce idraulica naturale, tirata a carrello o con ausilio di seste, incluso eventuale supporto portante (perni e reti metalliche), eseguita in più riprese. Valutato a sviluppo del profilo esterno: / - per sporgenze fino a cm. 5 sviluppo massimo cm. 20 entro il 30% di superficie da integrare	m	1,57	44,78	83,710%
90.D15.A90.010	Integrazione elementi a stucco semplici, quali cornici di finestre o marcapiano, previa rimozione delle parti incoerenti, pulitura dei supporti, preparazione degli stessi per facilitare l'ancoraggio e successiva ricostruzione con malta di calce idraulica naturale, tirata a carrello o con ausilio di seste, incluso eventuale supporto portante (perni e reti metalliche), eseguita in più riprese. Valutato a sviluppo del profilo esterno: / - per sporgenze fino a cm. 5 sviluppo massimo cm. 20 tra il 30% e il 50% di superficie da integrare	m	1,75	52,44	79,870%
90.D15.A90.015	Integrazione elementi a stucco semplici, quali cornici di finestre o marcapiano, previa rimozione delle parti incoerenti, pulitura dei supporti, preparazione degli stessi per facilitare l'ancoraggio e successiva ricostruzione con malta di calce idraulica naturale, tirata a carrello o con ausilio di seste, incluso eventuale supporto portante (perni e reti metalliche), eseguita in più riprese. Valutato a sviluppo del profilo esterno: / - per sporgenze fino a 5 cm, entro il 30% di superficie da integrare SVILUPPO SUPERIORE A CM. 20	m²	8,78	232,73	88,760%
90.D15.A90.020	Integrazione elementi a stucco semplici, quali cornici di finestre o marcapiano, previa rimozione delle parti incoerenti, pulitura dei supporti, preparazione degli stessi per facilitare l'ancoraggio e successiva ricostruzione con malta di calce idraulica naturale, tirata a carrello o con ausilio di seste, incluso eventuale supporto portante (perni e reti metalliche), eseguita in più riprese. Valutato a sviluppo del profilo esterno: / - per sporgenze tra 5 e 20 cm, entro il 30% di superficie da integrare SVILUPPO SUPERIORE A CM. 20	m²	11,52	308,30	87,940%
90.D15.A90.025	Integrazione elementi a stucco semplici, quali cornici di finestre o marcapiano, previa rimozione delle parti incoerenti, pulitura dei supporti, preparazione degli stessi per facilitare l'ancoraggio e successiva ricostruzione con malta di calce idraulica naturale, tirata a carrello o con ausilio di seste, incluso eventuale supporto portante (perni e reti metalliche), eseguita in più riprese. Valutato a sviluppo del profilo esterno: / - per sporgenze fino a 5 cm, tra il 30% e il 50% di superficie da integrare SVILUPPO SUPERIORE A CM. 20	m²	10,32	275,56	88,240%
90.D15.A90.030	Integrazione elementi a stucco semplici, quali cornici di finestre o marcapiano, previa rimozione delle parti incoerenti, pulitura dei supporti, preparazione degli stessi per facilitare l'ancoraggio e successiva ricostruzione con malta di calce idraulica naturale, tirata a carrello o con ausilio di seste, incluso eventuale supporto portante (perni e reti metalliche), eseguita in più riprese. Valutato a sviluppo del profilo esterno: / - per sporgenze tra 5 e 20 cm, tra il 30% e il 50% di superficie da integrare SVILUPPO SUPERIORE A CM. 20	m²	13,88	373,42	87,490%
90.D15.A93.005	Integrazione elementi a stucco limitatamente complessi e seriali, quali ad esempio decorazioni a foglie, a ovoli, dentelli, previa rimozione delle parti incoerenti, pulitura dei supporti, preparazione degli stessi per facilitare l'ancoraggio e successiva ricostruzione con malta di calce aerea o calce idraulica naturale, modellate a mano, incluso eventuale supporto portante (perni), eseguita in più riprese. Valutato a mq di sviluppo del profilo esterno: / - per sporgenze fino a 5 cm, entro il 30% di superficie da integrare	m²	20,97	524,09	94,470%
90.D15.A93.010	Integrazione elementi a stucco limitatamente complessi e seriali, quali ad esempio decorazioni a foglie, a ovoli, dentelli, previa rimozione delle parti incoerenti, pulitura dei supporti, preparazione degli stessi per facilitare l'ancoraggio e successiva ricostruzione con malta di calce aerea o calce idraulica naturale, modellate a mano, incluso eventuale supporto portante (perni), eseguita in più riprese. Valutato a mq di sviluppo del profilo esterno: / - per sporgenze tra 5 e 20 cm, entro il 30% di superficie da integrare	m²	28,99	703,58	96,770%
90.D15.A93.015	Integrazione elementi a stucco limitatamente complessi e seriali, quali ad esempio decorazioni a foglie, a ovoli, dentelli, previa rimozione delle parti incoerenti, pulitura dei supporti, preparazione degli stessi per facilitare l'ancoraggio e successiva ricostruzione con malta di calce aerea o calce idraulica naturale, modellate a mano, incluso eventuale supporto portante (perni), eseguita in più riprese. Valutato a mq di sviluppo del profilo esterno: / - per sporgenze fino a 5 cm, tra il 30% e il 50% di superficie da integrare	m²	24,97	624,04	94,620%
90.D15.A93.020	Integrazione elementi a stucco limitatamente complessi e seriali, quali ad esempio decorazioni a foglie, a ovoli, dentelli, previa rimozione delle parti incoerenti, pulitura dei supporti, preparazione degli stessi per facilitare l'ancoraggio e successiva ricostruzione con malta di calce aerea o calce idraulica naturale, modellate a mano, incluso eventuale supporto portante (perni), eseguita in più riprese. Valutato a mq di sviluppo del profilo esterno: / - per sporgenze tra 5 e 20 cm, tra il 30% e il 50% di superficie da integrare	m²	34,45	838,36	96,520%
90.D15.A95.005	Integrazione di bugnato a rilievo, a sagomatura rettilinea o arrotondata, con malta di calce idraulica naturale, con ausilio di idonea sagomatura, incluso eventuale supporto portante (perni), eseguita in più riprese comprensivo dello strato di finitura: / - per spessore fino a 7 cm, specchiatura piana e finitura liscia o rigata	m²	6,56	181,46	84,690%
90.D15.A95.010	Integrazione di bugnato a rilievo, a sagomatura rettilinea o arrotondata, con malta di calce idraulica naturale, con ausilio di idonea sagomatura, incluso eventuale supporto portante (perni), eseguita in più riprese comprensivo dello strato di finitura: / - per spessore fino a 7 cm, specchiatura curva e finitura liscia o rigata	m²	8,46	226,49	87,900%
90.D15.A95.015	Integrazione di bugnato a rilievo, a sagomatura rettilinea o arrotondata, con malta di calce idraulica naturale, con ausilio di idonea sagomatura, incluso eventuale supporto portante (perni), eseguita in più riprese comprensivo dello strato di finitura: / - per spessore fino a 7 cm, specchiatura piana e finitura effetto finta pietra	m²	13,94	356,12	91,200%
90.D15.A95.020	Integrazione di bugnato a rilievo, a sagomatura rettilinea o arrotondata, con malta di calce idraulica naturale, con ausilio di idonea sagomatura, incluso eventuale supporto portante (perni), eseguita in più riprese comprensivo dello strato di finitura: / - per spessore da 7 cm fino a 15 cm, specchiatura piana e finitura liscia o rigata	m²	9,14	257,21	83,650%
90.D15.A95.025	Integrazione di bugnato a rilievo, a sagomatura rettilinea o arrotondata, con malta di calce idraulica naturale, con ausilio di idonea sagomatura, incluso eventuale supporto portante (perni), eseguita in più riprese comprensivo dello strato di finitura: / - per spessore da 7 cm fino a 15 cm, specchiatura curva e finitura liscia o rigata	m²	12,32	329,08	87,700%
90.D15.A95.030	Integrazione di bugnato a rilievo, a sagomatura rettilinea o arrotondata, con malta di calce idraulica naturale, con ausilio di idonea sagomatura, incluso eventuale supporto portante (perni), eseguita in più riprese comprensivo dello strato di finitura: / - per spessore da 7 cm fino a 15 cm, specchiatura piana e finitura effetto finta pietra	m²	16,16	420,74	90,190%
90.D17	Trattamento elementi metallici
90.D17.A10.010	Pulitura, preparazione, pitturazione di elementi metallici. / - di grate, ringhiere e recinzioni mediante preparazione delle superfici per la successiva pitturazione mediante rimozione manuale di vecchie pitture in fase di distacco, carteggiatura, spazzolatura con spazzola d'acciaio e pulitura con solvente delle superfici. Misurazione un solo lato.	m²	4,91	112,03	98,550%
90.D17.A10.020	Pulitura, preparazione, pitturazione di elementi metallici. / - pitturazione di grate, ringhiere gia' precentemente preparate mediante una mano di antiruggine e due di smalto, previa accurata protezione degli elementi di contorno. Misurazione un solo lato.	m²	6,37	171,28	83,400%
90.D17.A10.030	Pulitura, preparazione, pitturazione di elementi metallici. / - restauro superficiale di bolzoni di qualsiasi forma o dimensione mediante: asportazione dell'intonaco circostante, rimozione di eventuali pitture in fase di distacco, carteggiatura, spazzolatura con spazzola d'acciaio e pulitura con solvente delle superfici. Pitturazione con una mano di antiruggine e due di smalto. Ripristino dell'intonaco circostante come in origine esclusa la tinteggiatura dello stesso.	cad	5,54	166,45	75,290%
90.D17.A10.040	Pulitura, preparazione, pitturazione di elementi metallici. / - Trattamento dei fermapersiane mediante: rimozione manuale di vecchie pitture in fase di distacco, carteggiatura, spazzolatura con spazzola d'acciaio e pulitura con solvente delle superfici. Pitturazione mediante una mano di antiruggine e due di smalto, previa accurata protezione degli elementi di contorno. In alternativa, se ritenuto opportuno, applicazione di due mani fresco su fresco di olio antiruggine penetrante. Controllo del funzionamento ad essicazione avvenuta delle pitture.	cad	1,82	35,50	89,460%
90.D40	Pavimentazioni
90.D40.B05.010	Revisione di pavimentazione in elementi (pietra, cotto, cemento) comprendente la pulitura, la rimozione delle tracce di malta e delle stuccature in fase di distacco, la rimozione degli elementi degradati e del relativo sottofondo. Valutata a mq riferito all'intera campitura. / - elementi da sostituire fino al 10% della superficie della campitura	m²	2,92	58,72	100,000%
90.D40.B05.015	Revisione di pavimentazione in elementi (pietra, cotto, cemento) comprendente la pulitura, la rimozione delle tracce di malta e delle stuccature in fase di distacco, la rimozione degli elementi degradati e del relativo sottofondo. Valutata a mq riferito all'intera campitura. / - elementi da sostituire tra il 10% e il 30% della superficie dell'intera campitura	m²	2,54	51,38	100,000%
90.D40.B10.010	Posa in opera di elementi di recupero già puliti per pavimentazione da revisionare, compreso il sottofondo. / - in mattoni	m²	2,92	93,17	63,010%
90.D40.B10.015	Posa in opera di elementi di recupero già puliti per pavimentazione da revisionare, compreso il sottofondo. / - in piastrelle di pietra, cotto o cemento	m²	2,92	83,68	70,160%
90.D40.B10.020	Posa in opera di elementi di recupero già puliti per pavimentazione da revisionare, compreso il sottofondo. / - in lastre di pietra	m²	2,54	87,05	59,020%
90.D40.B14.010	Revisione di pavimentazione in graniglia o seminato, in buono stato di conservazione, comprendente la pulitura, la rimozione delle stuccature in fase di distacco o inidonee, la realizzazione di nuove stuccature, la lucidatura delle parti stuccate con piccola levigatrice manuale. Valutazione a mq riferita all'intera campitura. / - per stuccature fino al 10% della superficie esclusa l'integrazione di piccole porzioni mancanti	m²	5,64	129,04	99,280%
90.D40.B14.020	Revisione di pavimentazione in graniglia o seminato, in buono stato di conservazione, comprendente la pulitura, la rimozione delle stuccature in fase di distacco o inidonee, la realizzazione di nuove stuccature, la lucidatura delle parti stuccate con piccola levigatrice manuale. Valutazione a mq riferita all'intera campitura. / - per stuccature tra il 10% e il 20% della superficie compresa l'integrazione di piccole porzioni mancanti	m²	7,10	167,73	96,090%
90.D40.B17.030	Revisione di pavimentazione in acciottolato, eseguita completamente a mano, compresa la rimozione di tracce di malta e di materiali a base bituminosa, la pulitura dei ciottoli, l'integrazione di elementi mancanti (questi esclusi). Valutazione a mq riferita all'intera campitura. / - per pavimentazioni in acciottolato semplice monocromatico non decorato, integrazioni per intere campiture fino al 10% della superficie	m²	2,18	44,04	100,000%
90.D40.B17.033	Revisione di pavimentazione in acciottolato, eseguita completamente a mano, compresa la rimozione di tracce di malta e di materiali a base bituminosa, la pulitura dei ciottoli, l'integrazione di elementi mancanti (questi esclusi). Valutazione a mq riferita all'intera campitura. / - per pavimentazioni in acciottolato semplice monocromatico non decorato, integrazioni per intere campiture tra il 10% e il 30% della superficie	m²	1,82	36,70	100,000%
90.D40.B17.035	Revisione di pavimentazione in acciottolato, eseguita completamente a mano, compresa la rimozione di tracce di malta e di materiali a base bituminosa, la pulitura dei ciottoli, l'integrazione di elementi mancanti (questi esclusi). Valutazione a mq riferita all'intera campitura. / - per pavimentazioni in acciottolato a decorazione semplice, integrazioni per intere campiture fino al 10% della superficie	m²	2,36	47,71	100,000%
90.D40.B17.038	Revisione di pavimentazione in acciottolato, eseguita completamente a mano, compresa la rimozione di tracce di malta e di materiali a base bituminosa, la pulitura dei ciottoli, l'integrazione di elementi mancanti (questi esclusi). Valutazione a mq riferita all'intera campitura. / - per pavimentazioni in acciottolato a decorazione semplice, integrazioni per intere campiture tra il 10% e il 30% della superficie	m²	2,00	40,37	100,000%
90.D40.B17.040	Revisione di pavimentazione in acciottolato, eseguita completamente a mano, compresa la rimozione di tracce di malta e di materiali a base bituminosa, la pulitura dei ciottoli, l'integrazione di elementi mancanti (questi esclusi). Valutazione a mq riferita all'intera campitura. / - per pavimentazioni in acciottolato a decorazione complessa, integrazioni per intere fino al 10% della superficie	m²	2,54	51,38	100,000%
90.D40.B17.043	Revisione di pavimentazione in acciottolato, eseguita completamente a mano, compresa la rimozione di tracce di malta e di materiali a base bituminosa, la pulitura dei ciottoli, l'integrazione di elementi mancanti (questi esclusi). Valutazione a mq riferita all'intera campitura. / - per pavimentazioni in acciottolato a decorazione complessa, integrazioni tra il 10% e il 30% della superficie	m²	2,18	44,04	100,000%
90.D40.B20.010	Realizzazione di intera pavimentazione con elementi di recupero già puliti, compresa la formazione di strato di posa in malta di calce, la stuccatura dei giunti e la pulitura finale, esclusi i trattamenti protettivi / - in mattoni	m²	2,18	78,50	56,100%
90.D40.B20.015	Realizzazione di intera pavimentazione con elementi di recupero già puliti, compresa la formazione di strato di posa in malta di calce, la stuccatura dei giunti e la pulitura finale, esclusi i trattamenti protettivi / - in piastrelle di pietra, cotto o cemento	m²	2,18	69,00	63,810%
90.D40.B20.020	Realizzazione di intera pavimentazione con elementi di recupero già puliti, compresa la formazione di strato di posa in malta di calce, la stuccatura dei giunti e la pulitura finale, esclusi i trattamenti protettivi / - in lastre di pietra	m²	1,82	72,37	50,710%
90.D40.B25.025	Realizzazione di pavimentazione in acciottolato, con elementi di recupero già puliti, comprese la formazione di strato di posa in malta di calce idraulica e la pulitura finale, esclusa la formazione del nuovo sottofondo / - pezzatura fino a 4 cm, senza decoro	m²	2,65	112,62	47,420%
90.D40.B25.027	Realizzazione di pavimentazione in acciottolato, con elementi di recupero già puliti, comprese la formazione di strato di posa in malta di calce idraulica e la pulitura finale, esclusa la formazione del nuovo sottofondo / - pezzatura fino a 4 cm, con decoro semplice	m²	4,47	149,32	60,340%
90.D40.B25.030	Realizzazione di pavimentazione in acciottolato, con elementi di recupero già puliti, comprese la formazione di strato di posa in malta di calce idraulica e la pulitura finale, esclusa la formazione del nuovo sottofondo / - pezzatura fino a 4 cm, con decoro limitatamente complesso, seriale	m²	4,47	149,32	60,340%
90.D40.B25.033	Realizzazione di pavimentazione in acciottolato, con elementi di recupero già puliti, comprese la formazione di strato di posa in malta di calce idraulica e la pulitura finale, esclusa la formazione del nuovo sottofondo / - pezzatura fino a 4 cm, con decoro complesso	m²	5,21	164,00	63,890%
90.D40.B25.035	Realizzazione di pavimentazione in acciottolato, con elementi di recupero già puliti, comprese la formazione di strato di posa in malta di calce idraulica e la pulitura finale, esclusa la formazione del nuovo sottofondo / - pezzatura oltre 4 e fino a 8 cm, senza decoro	m²	1,89	79,57	47,900%
90.D40.B25.040	Realizzazione di pavimentazione in acciottolato, con elementi di recupero già puliti, comprese la formazione di strato di posa in malta di calce idraulica e la pulitura finale, esclusa la formazione del nuovo sottofondo / - pezzatura oltre 4 e fino a 8 cm, con decoro semplice	m²	3,71	116,27	64,350%
90.D40.B25.043	Realizzazione di pavimentazione in acciottolato, con elementi di recupero già puliti, comprese la formazione di strato di posa in malta di calce idraulica e la pulitura finale, esclusa la formazione del nuovo sottofondo / - pezzatura oltre 4 e fino a 8 cm, con decoro limitatamente complesso, seriale	m²	4,07	123,61	66,460%
90.D40.B25.045	Realizzazione di pavimentazione in acciottolato, con elementi di recupero già puliti, comprese la formazione di strato di posa in malta di calce idraulica e la pulitura finale, esclusa la formazione del nuovo sottofondo / - pezzatura oltre 4 e fino a 8 cm, con decoro complesso	m²	4,43	130,95	68,350%
90.D40.B29.010	Leggera stuccatura di microcavillature riferita all'intera superficie, per pavimentazione in buono stato di conservazione, escluse integrazioni / - in graniglia o seminato	m²	1,27	31,96	96,320%
90.D40.B29.015	Leggera stuccatura di microcavillature riferita all'intera superficie, per pavimentazione in buono stato di conservazione, escluse integrazioni / - in marmo o ardesia	m²	1,20	29,93	96,960%
90.D40.B30.020	Levigatura e lucidatura di pavimentazioni / - levigatura di pavimentazione in graniglia o seminato	m²	2,02	51,17	90,410%
90.D40.B30.025	Levigatura e lucidatura di pavimentazioni / - levigatura di pavimentazione in marmo o ardesia	m²	1,91	48,40	90,380%
90.D40.B30.030	Levigatura e lucidatura di pavimentazioni / - sovraprezzo alle voci precedenti per lucidatura compreso trattamento ad olio	m²	1,27	34,19	85,310%
90.G05	Coperture, volte e solai
90.G05.A05.010	Provvista e posa in opera di elementi di orditura principale della copertura costituiti da travi di legno, compresa la sistemazione degli appoggi, la sostituzione delle lastre di scarico, il sollevamento e i necessari puntellamenti. Escluso lo smontaggio degli elementi esistenti. Per quantita' non inferiori a m³ 0,40 / - in legno di pino o larice	m³	49,14	2555,65	40,680%
90.G05.A05.015	Provvista e posa in opera di elementi di orditura principale della copertura costituiti da travi di legno, compresa la sistemazione degli appoggi, la sostituzione delle lastre di scarico, il sollevamento e i necessari puntellamenti. Escluso lo smontaggio degli elementi esistenti. Per quantita' non inferiori a m³ 0,40 / - in legno di rovere	m³	49,14	3460,13	30,040%
90.G05.A05.020	Provvista e posa in opera di elementi di orditura principale della copertura costituiti da travi di legno, compresa la sistemazione degli appoggi, la sostituzione delle lastre di scarico, il sollevamento e i necessari puntellamenti. Escluso lo smontaggio degli elementi esistenti. Per quantita' non inferiori a m³ 0,40 / - in legno di castagno	m³	49,14	3181,83	32,670%
90.G05.A10.010	Provvista e posa in opera di elementi di orditura secondaria della copertura costituiti da travetti di legno, compresa la sistemazione degli appoggi, il sollevamento e i necessari puntellamenti. Escluso lo smontaggio degli elementi esistenti / - in legno di pino o larice	m³	43,68	2475,38	37,350%
90.G05.A10.015	Provvista e posa in opera di elementi di orditura secondaria della copertura costituiti da travetti di legno, compresa la sistemazione degli appoggi, il sollevamento e i necessari puntellamenti. Escluso lo smontaggio degli elementi esistenti / - in legno di rovere	m³	43,68	3298,69	28,030%
90.G05.A10.020	Provvista e posa in opera di elementi di orditura secondaria della copertura costituiti da travetti di legno, compresa la sistemazione degli appoggi, il sollevamento e i necessari puntellamenti. Escluso lo smontaggio degli elementi esistenti / - in legno di castagno	m³	43,68	2858,04	32,350%
90.G05.A15.010	Provvista e posa in opera di tavolato di legno grezzo, a larghezze variabili, esclusa la rimozione del tavolato preesistente, compresa la chioderia, misurato a superficie effettiva / - in legno di abete sp cm 3	m²	0,81	37,84	43,080%
90.G05.A15.015	Provvista e posa in opera di tavolato di legno grezzo, a larghezze variabili, esclusa la rimozione del tavolato preesistente, compresa la chioderia, misurato a superficie effettiva / - in legno di larice sp cm 3	m²	0,81	42,49	38,370%
90.G05.A15.020	Provvista e posa in opera di tavolato di legno grezzo, a larghezze variabili, esclusa la rimozione del tavolato preesistente, compresa la chioderia, misurato a superficie effettiva / - in legno di castagno sp. cm 3	m²	0,81	50,80	32,090%
90.G05.A15.050	Provvista e posa in opera di tavolato di legno grezzo, a larghezze variabili, esclusa la rimozione del tavolato preesistente, compresa la chioderia, misurato a superficie effettiva / - maggior onere per maschiatura e fresatura eseguite industrialmente sui due lati della tavola: aumento del 10% a mq	%		0,00
90.G05.A20.010	Smontaggio di tavolato di legno con selezione e posa in opera degli elementi riutilizzabili e integrazione con nuovo tavolato, compresa la chioderia, misurato sull'intera superficie oggetto d'intervento. / - per integrazioni fino al 30% in legno di abete sp 3 cm	m²	1,79	42,73	84,530%
90.G05.A20.013	Smontaggio di tavolato di legno con selezione e posa in opera degli elementi riutilizzabili e integrazione con nuovo tavolato, compresa la chioderia, misurato sull'intera superficie oggetto d'intervento. / - per integrazioni fino al 30% in legno di larice sp 3 cm	m²	1,79	44,06	81,980%
90.G05.A20.015	Smontaggio di tavolato di legno con selezione e posa in opera degli elementi riutilizzabili e integrazione con nuovo tavolato, compresa la chioderia, misurato sull'intera superficie oggetto d'intervento. / - per integrazioni fino al 30% in legno di castagno sp 3 cm	m²	1,79	46,44	77,780%
90.G05.A20.020	Smontaggio di tavolato di legno con selezione e posa in opera degli elementi riutilizzabili e integrazione con nuovo tavolato, compresa la chioderia, misurato sull'intera superficie oggetto d'intervento. / - per integrazioni oltre il 30% fino al 50% in legno di abete sp 3 cm	m²	1,79	46,71	77,340%
90.G05.A20.023	Smontaggio di tavolato di legno con selezione e posa in opera degli elementi riutilizzabili e integrazione con nuovo tavolato, compresa la chioderia, misurato sull'intera superficie oggetto d'intervento. / - per integrazioni oltre il 30% fino al 50% in legno di larice sp 3 cm	m²	1,79	48,93	73,820%
90.G05.A20.025	Smontaggio di tavolato di legno con selezione e posa in opera degli elementi riutilizzabili e integrazione con nuovo tavolato, compresa la chioderia, misurato sull'intera superficie oggetto d'intervento. / - per integrazioni oltre il 30% fino al 50% in legno di castagno sp 3 cm	m²	1,79	52,89	68,310%
90.G05.A30.010	Revisione di manti di copertura in genere comprendente la rimozione degli elementi deteriorati e la sostituzione degli stessi entro il 10% della superficie, compresa la rimozione ed integrazione delle stuccature, il riposizionamento previa pulitura degli elementi smossi e recuperabili. Misurazione a superficie effettiva di falda interessata dalla revisione. / - in tegole marsigliesi o coppi	m²	0,72	18,12	81,020%
90.G05.A30.015	Revisione di manti di copertura in genere comprendente la rimozione degli elementi deteriorati e la sostituzione degli stessi entro il 10% della superficie, compresa la rimozione ed integrazione delle stuccature, il riposizionamento previa pulitura degli elementi smossi e recuperabili. Misurazione a superficie effettiva di falda interessata dalla revisione. / - in ardesia posata a ganci	m²	1,10	30,50	75,110%
90.G05.A30.020	Revisione di manti di copertura in genere comprendente la rimozione degli elementi deteriorati e la sostituzione degli stessi entro il 10% della superficie, compresa la rimozione ed integrazione delle stuccature, il riposizionamento previa pulitura degli elementi smossi e recuperabili. Misurazione a superficie effettiva di falda interessata dalla revisione. / - in ardesia posata a malta	m²	10,59	343,07	64,840%
90.G05.A33.005	Provvista e posa in opera di manto di copertura in abbadini di ardesia locale, posto in opera "alla genovese" con malta di calce bianca, esclusa lattoneria con: / - lastre di ardesia 57x40 cm. sp. max 1 cm. in triplice strato	m²	6,04	246,05	49,970%
90.G05.A33.010	Provvista e posa in opera di manto di copertura in abbadini di ardesia locale, posto in opera "alla genovese" con malta di calce bianca, esclusa lattoneria con: / - lastre di ardesia 57x57 cm. sp. max 0,8 cm. in triplice strato	m²	6,04	269,57	45,610%
90.G05.A33.015	Provvista e posa in opera di manto di copertura in abbadini di ardesia locale, posto in opera "alla genovese" con malta di calce bianca, esclusa lattoneria con: / - lastre di gronda 100 x 70 sp. max 2 cm, compreso coprigiunto	m²	5,13	181,25	58,260%
90.G05.A33.020	Provvista e posa in opera di manto di copertura in abbadini di ardesia locale, posto in opera "alla genovese" con malta di calce bianca, esclusa lattoneria con: / - coppo di colmo comprese alette in ardesia poste in opera con malta di calce bianca	m	3,05	123,33	50,190%
90.G05.A33.025	Provvista e posa in opera di manto di copertura in abbadini di ardesia locale, posto in opera "alla genovese" con malta di calce bianca, esclusa lattoneria con: / - realizzazione di converse in lastre di piombo sp. minimo 2 mm per camini e lucernai	m	0,72	44,53	32,970%
90.G05.A33.030	Provvista e posa in opera di manto di copertura in abbadini di ardesia locale, posto in opera "alla genovese" con malta di calce bianca, esclusa lattoneria con: / - realizzazione di converse in lastre di piombo sp. minimo 2 mm per compluvi	m	0,62	102,04	12,220%
90.G05.A35.010	Provvista e posa in opera di manto di copertura di lastre di pietra locale di forma irregolare, a spessore variabile, poste in opera senza calce e chiodi, su falde a pendenza poco accentuata con sovrapposizione parziale di piu' lastre con spessore totale 7-8 cm, compresa la fornitura e posa in opera dei listelli o rami e dei coppi per il colmo / - in lastre di pietra nuove	m²	4,97	196,19	50,590%
90.G05.A35.015	Provvista e posa in opera di manto di copertura di lastre di pietra locale di forma irregolare, a spessore variabile, poste in opera senza calce e chiodi, su falde a pendenza poco accentuata con sovrapposizione parziale di piu' lastre con spessore totale 7-8 cm, compresa la fornitura e posa in opera dei listelli o rami e dei coppi per il colmo / - in lastre di recupero	m²	7,70	171,26	89,520%
90.G05.A40.010	Provvista e posa in opera di manto di copertura in scandole di legno di castagno sovrapposte per 2/3, posate su listelli dello stesso legno, questi esclusi, compresi il perno di riscontro in castagno, tavole paravento lungo la pendenza delle falde e la realizzazione dei colmi. Esclusa l'eventuale rimozione della vecchia copertura / - per singolo spiovente	m²	5,55	178,20	62,970%
90.G05.A40.015	Provvista e posa in opera di manto di copertura in scandole di legno di castagno sovrapposte per 2/3, posate su listelli dello stesso legno, questi esclusi, compresi il perno di riscontro in castagno, tavole paravento lungo la pendenza delle falde e la realizzazione dei colmi. Esclusa l'eventuale rimozione della vecchia copertura / - a più spioventi	m²	6,27	192,88	65,790%
90.G05.A45.010	Sola posa in opera di elementi di orditura principale e/o secondaria di solai costituiti da travi di legno, compresa la sistemazione degli appoggi, la sostituzione delle lastre di scarico, il ripristino di eventuali collegamenti metallici con le murature, il contrasto con cunei di legno, il sollevamento e i necessari puntellamenti. Escluso la rimozione della pavimentazione, del sottofondo, del tavolato nonché di eventuali controsoffitti / - dall'alto senza recupero dell'elemento di orditura principale della lunghezza fino a 4,00 m	m	4,91	164,50	65,940%
90.G05.A45.015	Sola posa in opera di elementi di orditura principale e/o secondaria di solai costituiti da travi di legno, compresa la sistemazione degli appoggi, la sostituzione delle lastre di scarico, il ripristino di eventuali collegamenti metallici con le murature, il contrasto con cunei di legno, il sollevamento e i necessari puntellamenti. Escluso la rimozione della pavimentazione, del sottofondo, del tavolato nonché di eventuali controsoffitti / - dall'alto senza recupero dell'elemento di orditura principale della lunghezza oltre i 4 m fino a 6 m	m	6,13	195,45	67,440%
90.G05.A45.020	Sola posa in opera di elementi di orditura principale e/o secondaria di solai costituiti da travi di legno, compresa la sistemazione degli appoggi, la sostituzione delle lastre di scarico, il ripristino di eventuali collegamenti metallici con le murature, il contrasto con cunei di legno, il sollevamento e i necessari puntellamenti. Escluso la rimozione della pavimentazione, del sottofondo, del tavolato nonché di eventuali controsoffitti / - dall'alto con recupero dell'elemento di orditura principale della lunghezza fino a 4,00 m	m	5,55	172,25	67,950%
90.G05.A45.025	Sola posa in opera di elementi di orditura principale e/o secondaria di solai costituiti da travi di legno, compresa la sistemazione degli appoggi, la sostituzione delle lastre di scarico, il ripristino di eventuali collegamenti metallici con le murature, il contrasto con cunei di legno, il sollevamento e i necessari puntellamenti. Escluso la rimozione della pavimentazione, del sottofondo, del tavolato nonché di eventuali controsoffitti / - dall'alto con recupero dell'elemento di orditura principale della lunghezza oltre i 4 m fino a 6 m	m	8,22	232,12	72,980%
90.G05.A45.030	Sola posa in opera di elementi di orditura principale e/o secondaria di solai costituiti da travi di legno, compresa la sistemazione degli appoggi, la sostituzione delle lastre di scarico, il ripristino di eventuali collegamenti metallici con le murature, il contrasto con cunei di legno, il sollevamento e i necessari puntellamenti. Escluso la rimozione della pavimentazione, del sottofondo, del tavolato nonché di eventuali controsoffitti / - dal basso senza recupero dell'elemento di orditura principale della lunghezza fino a 4,00 m	m	6,01	186,97	70,030%
90.G05.A45.035	Sola posa in opera di elementi di orditura principale e/o secondaria di solai costituiti da travi di legno, compresa la sistemazione degli appoggi, la sostituzione delle lastre di scarico, il ripristino di eventuali collegamenti metallici con le murature, il contrasto con cunei di legno, il sollevamento e i necessari puntellamenti. Escluso la rimozione della pavimentazione, del sottofondo, del tavolato nonché di eventuali controsoffitti / - dal basso senza recupero dell'elemento di orditura principale della lunghezza oltre i 4 m fino a 6 m	m	8,87	250,79	74,630%
90.G05.A50.010	Solo posa in opera di elementi di orditura principale e/o secondaria di solai con intradosso a vista, costituiti da travi della lunghezza fino a 6 m appoggiate su mensole, effettuata dal basso, compresi il puntellamento sino all'altezza di 4,5 m, lo smontaggio e il rimontaggio delle tavole poste ad incastro, la formazione di eventuali sedi d'appoggio dei travetti e il loro spessoramento tramite cunei per riportare il solaio in piano, l'ancoraggio dell'elemento ligneo alla muratura tramite staffe metalliche e il taglio dell'elemento da sostituire. Esclusa la fornitura e lavorazione degli elementi / - per orditure principali	m	14,01	305,24	96,450%
90.G05.A50.015	Solo posa in opera di elementi di orditura principale e/o secondaria di solai con intradosso a vista, costituiti da travi della lunghezza fino a 6 m appoggiate su mensole, effettuata dal basso, compresi il puntellamento sino all'altezza di 4,5 m, lo smontaggio e il rimontaggio delle tavole poste ad incastro, la formazione di eventuali sedi d'appoggio dei travetti e il loro spessoramento tramite cunei per riportare il solaio in piano, l'ancoraggio dell'elemento ligneo alla muratura tramite staffe metalliche e il taglio dell'elemento da sostituire. Esclusa la fornitura e lavorazione degli elementi / - per orditura secondaria	m	3,37	73,49	98,140%
90.G05.A55.010	Realizzazione di rinforzi strutturali su orditure lignee mediante la fornitura e posa in opera di piastre e tiranti, compresa la formazione di fori necessari al fissaggio, la bulloneria e quant'altro di ferramenta occorra, le opere murarie e la protezione degli elementi con apposito prodotto / - in ferro lavorato per rinforzi a vista	Kg	1,55	35,10	84,970%
90.G05.A55.015	Realizzazione di rinforzi strutturali su orditure lignee mediante la fornitura e posa in opera di piastre e tiranti, compresa la formazione di fori necessari al fissaggio, la bulloneria e quant'altro di ferramenta occorra, le opere murarie e la protezione degli elementi con apposito prodotto / - in profilati normali per lavorazioni non a vista	Kg	1,01	24,85	78,770%
90.G05.A60.010	Realizzazione di camino alla genovese in muratura di mattoni dello spessore di 12 cm, su copertura a falde, compresi l'intonaco di malta di calce idraulica, le converse, le lastre in ardesia di copertura e di paravento dello spessore di 2 cm, le mensole in ardesia di sostegno. Le lastre di paravento saranno ad incastro e legate con filo di rame da 2 mm, misurato a volume di muratura. / - sino a 0,20 mc	cad	31,15	1325,58	48,470%
90.G05.A60.015	Realizzazione di camino alla genovese in muratura di mattoni dello spessore di 12 cm, su copertura a falde, compresi l'intonaco di malta di calce idraulica, le converse, le lastre in ardesia di copertura e di paravento dello spessore di 2 cm, le mensole in ardesia di sostegno. Le lastre di paravento saranno ad incastro e legate con filo di rame da 2 mm, misurato a volume di muratura. / - oltre 0,20 mc e fino a 0,50 mc	cad	46,73	1946,55	49,510%
90.G05.A60.020	Realizzazione di camino alla genovese in muratura di mattoni dello spessore di 12 cm, su copertura a falde, compresi l'intonaco di malta di calce idraulica, le converse, le lastre in ardesia di copertura e di paravento dello spessore di 2 cm, le mensole in ardesia di sostegno. Le lastre di paravento saranno ad incastro e legate con filo di rame da 2 mm, misurato a volume di muratura. / - oltre 0,50 mc fino a 1 mc	cad	62,40	2686,43	47,900%
90.L10	Consolidamenti
90.L10.A05.010	Consolidamento strutturale di fondazioni eseguito con il metodo scuci e cuci, con malta di calce idraulica naturale NHL5, per una profondita' fino a m 2, eseguito a tratti non contigui, per lunghezze inferiori a 50 cm. / Compreso i puntellamenti necessari, il sollevamento e il calo dei materiali, escluso lo scavo per raggiungere la quota di fondazione. / - con elementi di pietra	m³	55,39	1678,90	72,860%
90.L10.A05.015	Consolidamento strutturale di fondazioni eseguito con il metodo scuci e cuci, con malta di calce idraulica naturale NHL5, per una profondita' fino a m 2, eseguito a tratti non contigui, per lunghezze inferiori a 50 cm. / Compreso i puntellamenti necessari, il sollevamento e il calo dei materiali, escluso lo scavo per raggiungere la quota di fondazione. / - con mattoni pieni	m³	55,39	2090,05	58,530%
90.L10.A10.010	Consolidamento strutturale di murature eseguito con il metodo scuci e cuci, con elementi provenienti da demolizione e malta di calce idraulica naturale NHL5, a tratti non contigui, compresi il riempimento di vuoti al fine di ricostituire la continuita' della muratura, il calo e il carico dei materiali di risulta su qualsiasi mezzo di trasporto. / Misurazione minima di 0,20 m³. / Compresi i necessari ponteggi di servizio di altezza fino a 1,99 m. / - con elementi di pietra per muratura faccia a vista per una profondità sino a 20 cm	m²	8,29	220,98	75,740%
90.L10.A10.015	Consolidamento strutturale di murature eseguito con il metodo scuci e cuci, con elementi provenienti da demolizione e malta di calce idraulica naturale NHL5, a tratti non contigui, compresi il riempimento di vuoti al fine di ricostituire la continuita' della muratura, il calo e il carico dei materiali di risulta su qualsiasi mezzo di trasporto. / Misurazione minima di 0,20 m³. / Compresi i necessari ponteggi di servizio di altezza fino a 1,99 m. / - con elementi di pietra per muratura non a vista (o a vista oltre i primi 20 cm di profondità)	m³	26,26	746,77	71,190%
90.L10.A10.020	Consolidamento strutturale di murature eseguito con il metodo scuci e cuci, con elementi provenienti da demolizione e malta di calce idraulica naturale NHL5, a tratti non contigui, compresi il riempimento di vuoti al fine di ricostituire la continuita' della muratura, il calo e il carico dei materiali di risulta su qualsiasi mezzo di trasporto. / Misurazione minima di 0,20 m³. / Compresi i necessari ponteggi di servizio di altezza fino a 1,99 m. / - con mattoni pieni per muratura faccia a vista per una profondità fino a 20 cm	m²	11,17	263,03	85,720%
90.L10.A10.025	Consolidamento strutturale di murature eseguito con il metodo scuci e cuci, con elementi provenienti da demolizione e malta di calce idraulica naturale NHL5, a tratti non contigui, compresi il riempimento di vuoti al fine di ricostituire la continuita' della muratura, il calo e il carico dei materiali di risulta su qualsiasi mezzo di trasporto. / Misurazione minima di 0,20 m³. / Compresi i necessari ponteggi di servizio di altezza fino a 1,99 m. / - con mattoni pieni per muratura non a vista (o a vista oltre i primi 20 cm di profondità)	m³	31,67	829,09	77,280%
90.L10.A17.010	Consolidamento strutturale di murature eseguito con iniezioni di malta di calce idraulica naturale e sabbia fine di adeguata resistenza, comprese la realizzazione dei fori con sonda rotativa, la pulitura degli stessi con getto di aria compressa, l'applicazione di tubetti filettati con portagomma, la loro rimozione a fine lavoro e la stuccatura dei fori. Valutazione a m³ di muratura trattata / - per muratura in pietrame (il quantitativo di malta è fino al 30% del volume della muratura da consolidare)	m³	20,34	595,73	71,620%
90.L10.A17.015	Consolidamento strutturale di murature eseguito con iniezioni di malta di calce idraulica naturale e sabbia fine di adeguata resistenza, comprese la realizzazione dei fori con sonda rotativa, la pulitura degli stessi con getto di aria compressa, l'applicazione di tubetti filettati con portagomma, la loro rimozione a fine lavoro e la stuccatura dei fori. Valutazione a m³ di muratura trattata / - per muratura in mattoni pieni o muratura regolare (il quantitativo di malta è fino al 30% del volume della muratura da consolidare)	m³	17,50	479,67	76,540%
90.L10.A25.010	Consolidamento strutturale mediante applicazione di tessuti secondo apposito ciclo, compresi la preparazione del supporto, gli ancoraggi alla muratura e l'applicazione finale di sabbia di quarzo, escluse le opere di regolarizzazione della superficie e la fornitura del tessuto / - per il primo strato di tessuto	m²	4,11	165,36	55,630%
90.L10.A25.015	Consolidamento strutturale mediante applicazione di tessuti secondo apposito ciclo, compresi la preparazione del supporto, gli ancoraggi alla muratura e l'applicazione finale di sabbia di quarzo, escluse le opere di regolarizzazione della superficie e la fornitura del tessuto / - per ogni strato successivo al primo	m²	2,75	94,38	65,140%
90.L10.A30.010	Consolidamento strutturale mediante applicazione di connettori puntuali in fibra unidirezionale, comprese la creazione dei fori, l'impregnazione dei connettori, la creazione dell'ancoraggio e l'applicazione finale di sabbia di quarzo. / Esclusa la fornitura dei connettori / - per strutture murarie	m	4,38	104,74	92,500%
90.L10.A30.015	Consolidamento strutturale mediante applicazione di connettori puntuali in fibra unidirezionale, comprese la creazione dei fori, l'impregnazione dei connettori, la creazione dell'ancoraggio e l'applicazione finale di sabbia di quarzo. / Esclusa la fornitura dei connettori / - per strutture lignee	m	3,66	88,67	91,140%
90.L10.A35.010	Integrazione di volte in pietra e/o mattoni mediante utilizzo di elementi di recupero o di nuova fornitura, purché di pari qualità e dimensione, legati con malta di calce idraulica naturale, escluse le centine e le ponteggiature di servizio oltre m 2 di altezza. Minimo di misurazione mq 0,25 per singolo intervento / - per volte in muratura a vista	m²	23,11	650,23	71,890%
90.L10.A35.015	Integrazione di volte in pietra e/o mattoni mediante utilizzo di elementi di recupero o di nuova fornitura, purché di pari qualità e dimensione, legati con malta di calce idraulica naturale, escluse le centine e le ponteggiature di servizio oltre m 2 di altezza. Minimo di misurazione mq 0,25 per singolo intervento / - per volte in muratura non a vista	m²	19,11	523,38	73,810%
90.L10.A40.010	Integrazione strutturale di volte appese su centine esistenti comprese la rimozione della parte di volta da sostituire, la chiodatura alle centine, la connessioni al solaio soprastante, l'intonacatura della superficie a vista, escluse le ponteggiature di servizio oltre m 2 di altezza / - con integrazione in canniccio	m²	9,42	248,71	83,560%
90.L10.A40.015	Integrazione strutturale di volte appese su centine esistenti comprese la rimozione della parte di volta da sostituire, la chiodatura alle centine, la connessioni al solaio soprastante, l'intonacatura della superficie a vista, escluse le ponteggiature di servizio oltre m 2 di altezza / - con integrazione in rete metallica	m²	6,88	178,15	85,080%
90.L10.A45.010	Rinforzo strutturale all'estradosso di volte in muratura mediante l'applicazione di rete in fibra di vetro fino a 1200 g/m2 e malta di calce idraulica naturale fino allo spessore di 6 cm, compresi gli ancoraggi alla muratura / - rinforzo strutturale all'estradosso di volte in muratura mediante l'applicazione di rete in fibra di vetro fino a 1200 g/m2 e malta di calce idraulica naturale fino allo spessore di 6 cm, compresi gli ancoraggi alla muratura	m²	2,10	132,41	31,890%
90.L10.A50.010	Sostituzione di architrave a vista di porte o finestre compresi la rimozione dell'esistente, la preparazione delle sedi d'appoggio, la fornitura e posa in opera del nuovo architrave, il ripristino della muratura interessata dalla posa, i puntellamenti / - con architrave in legno	cad	12,74	319,29	88,080%
90.L10.A50.015	Sostituzione di architrave a vista di porte o finestre compresi la rimozione dell'esistente, la preparazione delle sedi d'appoggio, la fornitura e posa in opera del nuovo architrave, il ripristino della muratura interessata dalla posa, i puntellamenti / - con architrave in pietra	cad	8,74	398,16	48,440%
90.L10.A61.005	Fornitura e posa in opera di catene in ferro a lavorazione standard compreso il trattamento antiossidante e la finitura con idonei prodotti, escluse le opere murarie preparatorie (carotaggi, asole, ecc..) / - con anelli capochiave e bolzone	Kg	1,01	24,85	78,770%
90.L10.A61.015	Fornitura e posa in opera di catene in ferro a lavorazione standard compreso il trattamento antiossidante e la finitura con idonei prodotti, escluse le opere murarie preparatorie (carotaggi, asole, ecc..) / - con filettatura e piastra e dado e rondella di chiusura	Kg	0,92	23,15	77,200%
90.L10.I95.010	Rifacimento struttura portante di cornicioni a cassettone / - Rifacimento di struttura portante di cornicione a cassettone, previa demolizione della struttura esistente, calo a terra e carico su automezzo dei materiali di risulta, costruzione della nuova struttura mediante posa in opera di mensole di ardesia dello spessore minimo di cm 3 o profilati metallici opportunamente trattati contro l'ossidazione, compresa la formazione degli ancoraggi nella muratura, la provvista e posa in opera di tavelloni con soprastante getto in cls (spessore minimo cm. 5), classe C25, con interposta rete elettrosaldata (cm. 10x10x0,5) oppure di lastre di ardesia dello spessore di cm 3 sia per l'estradosso che per l'intradosso. / Esecuzione del tamponamento frontale con mattoni forati (spessore minimo cm. 4,5). / Il tutto valutato a mq. di sviluppo di frontale e intradosso.	m²	11,22	846,66	28,460%
90.L10.I95.020	Rifacimento struttura portante di cornicioni a cassettone / - Esecuzione di sagomature per cornici di finestre, frontoni a timpano o ad arco, mensole di poggioli o cornicioni e simili, partiture decorative con malta premiscelata con basso modulo elastico a base di calce idraulica naturale, inerti silicei, idrofughi di massa e additivi specifici, tirate a carrello, escluso il supporto portante. / Valutazione a mq. di sviluppo effettivo del profilo esterno.	m²	17,04	505,97	75,590%
90.O15	Serramenti
90.O15.A05.010	Revisione di telai fissi per finestre o portefinestre in legno da eseguirsi in cantiere, compreso lo smontaggio delle ante, l'eliminazione a fiamma delle vecchie pitture, la ripresa di una mano di pittura di fondo, l'eventuale piallatura delle sporgenze sugli incastri, la registrazione e lubrificazione della ferramenta e il rimontaggio del serramento. Misurazione da spallina a spallina e da piana davanzale all' architrave / - per aperture fino a mq 2,5	m	1,17	23,76	94,680%
90.O15.A05.015	Revisione di telai fissi per finestre o portefinestre in legno da eseguirsi in cantiere, compreso lo smontaggio delle ante, l'eliminazione a fiamma delle vecchie pitture, la ripresa di una mano di pittura di fondo, l'eventuale piallatura delle sporgenze sugli incastri, la registrazione e lubrificazione della ferramenta e il rimontaggio del serramento. Misurazione da spallina a spallina e da piana davanzale all' architrave / - per aperture oltre i mq 2,5	m	1,79	43,10	80,210%
90.O15.A10.010	Revisione di ante di finestre o portefinestre, da eseguirsi in cantiere, compreso il ripristino dell'efficienza (chiusura e tenuta), la registrazione e lubrificazione della ferramenta, l'eliminazione delle vecchie pitture sulle battute, la ripresa della pitturazione in corrispondenza delle battute, esclusa la sostituzione dei vetri. Misurazione a superficie di anta entro il perimetro esterno / - per serramenti in legno	m²	5,16	107,84	92,960%
90.O15.A10.015	Revisione di ante di finestre o portefinestre, da eseguirsi in cantiere, compreso il ripristino dell'efficienza (chiusura e tenuta), la registrazione e lubrificazione della ferramenta, l'eliminazione delle vecchie pitture sulle battute, la ripresa della pitturazione in corrispondenza delle battute, esclusa la sostituzione dei vetri. Misurazione a superficie di anta entro il perimetro esterno / - per serramenti in ferro	m²	5,25	107,12	96,030%
90.O15.A12.010	Riparazione/ ripristino di telai o imbotti in legno, di porte interne, finestre e portefinestre, mediante raschiatura, carteggiatura e spolveratura per la rimozione delle vernici in fase di distacco, successivo riempimento fino a rifiuto con apposito stucco di buchi, crepe e graffi, successiva levigatura, carteggiatura, spolveratura e riverniciatura totale mediante una mano di fondo e due mani di smalto, registrazione e lubrificazione della ferramenta. Esclusa la sostituzione degli elementi lignei e della ferramenta. / - per telai a disegno semplice compresi i cardini di aggancio	m	1,82	50,27	75,970%
90.O15.A12.020	Riparazione/ ripristino di telai o imbotti in legno, di porte interne, finestre e portefinestre, mediante raschiatura, carteggiatura e spolveratura per la rimozione delle vernici in fase di distacco, successivo riempimento fino a rifiuto con apposito stucco di buchi, crepe e graffi, successiva levigatura, carteggiatura, spolveratura e riverniciatura totale mediante una mano di fondo e due mani di smalto, registrazione e lubrificazione della ferramenta. Esclusa la sostituzione degli elementi lignei e della ferramenta. / - per imbotti delle spalline a disegno semplice, per larghezze dell'imbotte sino a 50 cm, misurata per lo sviluppo effettivo	m	2,54	65,55	81,570%
90.O15.A13.010	Riparazione/ ripristino di serramenti interni ed esterni ad una o due ante in legno, mediante raschiatura, carteggiatura e spolveratura per la rimozione delle vernici in fase di distacco, successivo riempimento fino a rifiuto con apposito stucco di buchi, crepe e graffi, successiva levigatura, carteggiatura, spolveratura e riverniciatura totale mediante una mano di fondo e due mani di smalto, registrazione e lubrificazione della ferramenta. Esclusa la sostituzione degli elementi lignei e della ferramenta. Compreso lo smontaggio delle ante ed il carico su autocarro eseguiti nell'ambito di un cantiere attrezzato ed accessibile con i mezzi diversamente da valutare a parte, il trasporto in laboratorio e rientro in cantiere, la verifica ed il ripristino dell'efficienza della chiusura. Lavorazione eseguita sulle due facce. / - per finestre o portefinestre con larghezza da 0,60 m fino a 1,20 m ed altezza fino a 2,40 m, anta effettiva escluso telaio, misurazione minima 1,5 mq, esclusa la sostituzione dei vetri	m²	11,41	309,37	82,250%
90.O15.A13.020	Riparazione/ ripristino di serramenti interni ed esterni ad una o due ante in legno, mediante raschiatura, carteggiatura e spolveratura per la rimozione delle vernici in fase di distacco, successivo riempimento fino a rifiuto con apposito stucco di buchi, crepe e graffi, successiva levigatura, carteggiatura, spolveratura e riverniciatura totale mediante una mano di fondo e due mani di smalto, registrazione e lubrificazione della ferramenta. Esclusa la sostituzione degli elementi lignei e della ferramenta. Compreso lo smontaggio delle ante ed il carico su autocarro eseguiti nell'ambito di un cantiere attrezzato ed accessibile con i mezzi diversamente da valutare a parte, il trasporto in laboratorio e rientro in cantiere, la verifica ed il ripristino dell'efficienza della chiusura. Lavorazione eseguita sulle due facce. / - per persiane alla genovese con larghezza da 0,60 m fino a 1,20 m ed altezza fino a 2,40 m, anta effettiva escluso telaio, misurazione minima 1,5 mq	m²	14,23	364,60	87,510%
90.O15.A13.030	Riparazione/ ripristino di serramenti interni ed esterni ad una o due ante in legno, mediante raschiatura, carteggiatura e spolveratura per la rimozione delle vernici in fase di distacco, successivo riempimento fino a rifiuto con apposito stucco di buchi, crepe e graffi, successiva levigatura, carteggiatura, spolveratura e riverniciatura totale mediante una mano di fondo e due mani di smalto, registrazione e lubrificazione della ferramenta. Esclusa la sostituzione degli elementi lignei e della ferramenta. Compreso lo smontaggio delle ante ed il carico su autocarro eseguiti nell'ambito di un cantiere attrezzato ed accessibile con i mezzi diversamente da valutare a parte, il trasporto in laboratorio e rientro in cantiere, la verifica ed il ripristino dell'efficienza della chiusura. Lavorazione eseguita sulle due facce. / - per porte cieche, pannellate lisce, con larghezza da 0,60 m fino a 1,00 m ed altezza fino a 2,40 m, anta effettiva escluso telaio, misurazione minima 1,5 mq	m²	10,01	259,71	85,630%
90.O15.A13.040	Riparazione/ ripristino di serramenti interni ed esterni ad una o due ante in legno, mediante raschiatura, carteggiatura e spolveratura per la rimozione delle vernici in fase di distacco, successivo riempimento fino a rifiuto con apposito stucco di buchi, crepe e graffi, successiva levigatura, carteggiatura, spolveratura e riverniciatura totale mediante una mano di fondo e due mani di smalto, registrazione e lubrificazione della ferramenta. Esclusa la sostituzione degli elementi lignei e della ferramenta. Compreso lo smontaggio delle ante ed il carico su autocarro eseguiti nell'ambito di un cantiere attrezzato ed accessibile con i mezzi diversamente da valutare a parte, il trasporto in laboratorio e rientro in cantiere, la verifica ed il ripristino dell'efficienza della chiusura. Lavorazione eseguita sulle due facce. / - per porte cieche, pannellate con modanature, con larghezza da 0,60 m fino a 1,00 m ed altezza fino a 2,40 m, anta effettiva escluso telaio, misurazione minima 1,5 mq.	m²	11,41	311,02	81,820%
90.O15.A15.010	Riparazione di ante per finestre o portefinestre in legno, mediante la rimozione degli elementi lignei e/o dei vetri da sostituire, la fornitura dei nuovi elementi lignei con sezioni ed essenze uguali a quelle esistenti, lo smontaggio, il calo e il carico su qualsiasi mezzo di trasporto per e da laboratorio e il trasporto stesso / - sostituzione di gocciolatoio	cad	5,46	117,90	88,330%
90.O15.A15.015	Riparazione di ante per finestre o portefinestre in legno, mediante la rimozione degli elementi lignei e/o dei vetri da sostituire, la fornitura dei nuovi elementi lignei con sezioni ed essenze uguali a quelle esistenti, lo smontaggio, il calo e il carico su qualsiasi mezzo di trasporto per e da laboratorio e il trasporto stesso / - sostituzione di crociere e/o divisori orizzontali	m	10,01	204,68	93,280%
90.O15.A15.020	Riparazione di ante per finestre o portefinestre in legno, mediante la rimozione degli elementi lignei e/o dei vetri da sostituire, la fornitura dei nuovi elementi lignei con sezioni ed essenze uguali a quelle esistenti, lo smontaggio, il calo e il carico su qualsiasi mezzo di trasporto per e da laboratorio e il trasporto stesso / - sostituzione di traversa o montante, o parte di essi misurazione minima 1 m.	m	14,56	298,39	93,060%
90.O15.A15.025	Riparazione di ante per finestre o portefinestre in legno, mediante la rimozione degli elementi lignei e/o dei vetri da sostituire, la fornitura dei nuovi elementi lignei con sezioni ed essenze uguali a quelle esistenti, lo smontaggio, il calo e il carico su qualsiasi mezzo di trasporto per e da laboratorio e il trasporto stesso / - sostituzione di fascette di battuta, coprifili o parte di essi	m	1,82	37,62	92,270%
90.O15.A15.030	Riparazione di ante per finestre o portefinestre in legno, mediante la rimozione degli elementi lignei e/o dei vetri da sostituire, la fornitura dei nuovi elementi lignei con sezioni ed essenze uguali a quelle esistenti, lo smontaggio, il calo e il carico su qualsiasi mezzo di trasporto per e da laboratorio e il trasporto stesso / - sostituzione di listelli fermavetro semplici o sagomati	m	0,73	14,81	93,690%
90.O15.A15.040	Riparazione di ante per finestre o portefinestre in legno, mediante la rimozione degli elementi lignei e/o dei vetri da sostituire, la fornitura dei nuovi elementi lignei con sezioni ed essenze uguali a quelle esistenti, lo smontaggio, il calo e il carico su qualsiasi mezzo di trasporto per e da laboratorio e il trasporto stesso / - sostituzione cardini (anche sul telaio fisso) e ferramenta di chiusura (esclusa la fornitura) valutato per anta	cad	1,82	34,90	99,460%
90.O15.A20.010	Fornitura e posa in opera di ante, fisse o mobili, per finestra da realizzare su modello esistente, compreso il montaggio della ferramenta e del vetro, escluse le forniture, del vetro e la coloritura, per finestre in legno tipo pino di Svezia o altra essenza equivalente e il trasporto in cantiere / - per ante a specchiatura unica fino a 1,70 m²	m²	24,84	515,42	92,130%
90.O15.A20.015	Fornitura e posa in opera di ante, fisse o mobili, per finestra da realizzare su modello esistente, compreso il montaggio della ferramenta e del vetro, escluse le forniture, del vetro e la coloritura, per finestre in legno tipo pino di Svezia o altra essenza equivalente e il trasporto in cantiere / - per ante a specchiatura unica oltre 1,70 m²	m²	27,72	644,17	82,280%
90.O15.A20.020	Fornitura e posa in opera di ante, fisse o mobili, per finestra da realizzare su modello esistente, compreso il montaggio della ferramenta e del vetro, escluse le forniture, del vetro e la coloritura, per finestre in legno tipo pino di Svezia o altra essenza equivalente e il trasporto in cantiere / - per ante, con crociere, a specchiatura unica fino a 1,70 m²	m²	35,76	733,31	93,160%
90.O15.A20.025	Fornitura e posa in opera di ante, fisse o mobili, per finestra da realizzare su modello esistente, compreso il montaggio della ferramenta e del vetro, escluse le forniture, del vetro e la coloritura, per finestre in legno tipo pino di Svezia o altra essenza equivalente e il trasporto in cantiere / - per ante, con crociere, a specchiatura unica oltre 1,70 m²	m²	38,73	874,32	84,680%
90.O15.A20.030	Fornitura e posa in opera di ante, fisse o mobili, per finestra da realizzare su modello esistente, compreso il montaggio della ferramenta e del vetro, escluse le forniture, del vetro e la coloritura, per finestre in legno tipo pino di Svezia o altra essenza equivalente e il trasporto in cantiere / - sovrapprezzo per ante centinate	m²	4,55	86,78	100,000%
90.O15.A25.010	Fornitura e posa in opera di telaio fisso a murare da realizzare uguale all'esistente, tipo in pino di Svezia o larice o altra essenza equivalente compresa ferramenta di ancoraggio, il trasporto in cantiere ed il sollevamento / - telaio valutato a metro lineare per sezioni fino a 0,015 m²	m	3,66	111,52	64,580%
90.O15.A25.015	Fornitura e posa in opera di telaio fisso a murare da realizzare uguale all'esistente, tipo in pino di Svezia o larice o altra essenza equivalente compresa ferramenta di ancoraggio, il trasporto in cantiere ed il sollevamento / - sovrapprezzo per realizzazione di telai centinati	m	4,55	86,78	100,000%
90.O15.A30.010	Posa in opera di vetri su telaio di legno, compresi il taglio del vetro, la pulitura e la preparazione delle sedi, la stesura di una ripresa di smalto sui listelli, esclusa la fornitura dei vetri / - per specchiatura unica fissata con stucco	m²	1,82	37,97	91,410%
90.O15.A30.015	Posa in opera di vetri su telaio di legno, compresi il taglio del vetro, la pulitura e la preparazione delle sedi, la stesura di una ripresa di smalto sui listelli, esclusa la fornitura dei vetri / - per specchiatura unica fissata con listelli di legno	m²	2,73	55,45	93,890%
90.O15.A30.020	Posa in opera di vetri su telaio di legno, compresi il taglio del vetro, la pulitura e la preparazione delle sedi, la stesura di una ripresa di smalto sui listelli, esclusa la fornitura dei vetri / - per anta a crociera (dimensioni minime 20x20 cm) fissata con stucco	m²	3,64	78,40	88,540%
90.O15.A30.025	Posa in opera di vetri su telaio di legno, compresi il taglio del vetro, la pulitura e la preparazione delle sedi, la stesura di una ripresa di smalto sui listelli, esclusa la fornitura dei vetri / - per anta a crociera (dimensioni minime 20x20 cm) fissata con listelli di legno	m²	4,55	92,63	93,680%
90.O15.A40.010	Revisione di persiane, da eseguirsi in cantiere, compresi lo smontaggio, la sostituzione delle spine di bloccaggio degli incastri fra montanti e traverse anche degli sportelli, l'eliminazione a fiamma delle vecchie pitture sulle battute, il serraggio con morse per far aderire i montanti ai traversi, l'eventuale piallatura delle sporgenze in corrispondenza degli incastri, la registrazione e la lubrificazione della ferramenta, la ripresa delle coloriture in corrispondenza delle battute, il rimontaggio, escluse le opere di pitturazione totale / - per ante fino a 1,70 m²	m²	6,07	125,20	93,940%
90.O15.A40.015	Revisione di persiane, da eseguirsi in cantiere, compresi lo smontaggio, la sostituzione delle spine di bloccaggio degli incastri fra montanti e traverse anche degli sportelli, l'eliminazione a fiamma delle vecchie pitture sulle battute, il serraggio con morse per far aderire i montanti ai traversi, l'eventuale piallatura delle sporgenze in corrispondenza degli incastri, la registrazione e la lubrificazione della ferramenta, la ripresa delle coloriture in corrispondenza delle battute, il rimontaggio, escluse le opere di pitturazione totale / - per ante oltre a 1,70 m²	m²	10,58	222,09	92,600%
90.O15.A45.010	Riparazione di persiane, esclusa la revisione, mediante la sostituzione di elementi lignei con sezioni ed essenze uguali a quelle esistenti, compresa una ripresa di pittura di fondo sulle parti sostituite, il calo e il carico su qualsiasi mezzo di trasporto per e dal laboratorio e il trasporto stesso / - sostituzione sagome, cornici o coprigiunti	m	1,82	37,62	92,270%
90.O15.A45.015	Riparazione di persiane, esclusa la revisione, mediante la sostituzione di elementi lignei con sezioni ed essenze uguali a quelle esistenti, compresa una ripresa di pittura di fondo sulle parti sostituite, il calo e il carico su qualsiasi mezzo di trasporto per e dal laboratorio e il trasporto stesso / - sostituzione ferramenta di chiusura e cardini (esclusa la fornitura) valutazione per cadauna anta	cad	1,82	34,90	99,460%
90.O15.A45.020	Riparazione di persiane, esclusa la revisione, mediante la sostituzione di elementi lignei con sezioni ed essenze uguali a quelle esistenti, compresa una ripresa di pittura di fondo sulle parti sostituite, il calo e il carico su qualsiasi mezzo di trasporto per e dal laboratorio e il trasporto stesso / - sostituzione montante per ante fino a 1,70 m²	m	6,01	120,75	94,860%
90.O15.A45.025	Riparazione di persiane, esclusa la revisione, mediante la sostituzione di elementi lignei con sezioni ed essenze uguali a quelle esistenti, compresa una ripresa di pittura di fondo sulle parti sostituite, il calo e il carico su qualsiasi mezzo di trasporto per e dal laboratorio e il trasporto stesso / - sostituzione montante per ante oltre 1,70 m²	m	8,37	171,90	92,890%
90.O15.A45.030	Riparazione di persiane, esclusa la revisione, mediante la sostituzione di elementi lignei con sezioni ed essenze uguali a quelle esistenti, compresa una ripresa di pittura di fondo sulle parti sostituite, il calo e il carico su qualsiasi mezzo di trasporto per e dal laboratorio e il trasporto stesso / - sostituzione di montante centinato (curvo) per ante fino a 1,70 m²	m	11,47	244,19	89,560%
90.O15.A45.035	Riparazione di persiane, esclusa la revisione, mediante la sostituzione di elementi lignei con sezioni ed essenze uguali a quelle esistenti, compresa una ripresa di pittura di fondo sulle parti sostituite, il calo e il carico su qualsiasi mezzo di trasporto per e dal laboratorio e il trasporto stesso / - sostituzione di montante centinato (curvo) per ante oltre a 1,70 m²	m	14,74	311,77	90,180%
90.O15.A45.040	Riparazione di persiane, esclusa la revisione, mediante la sostituzione di elementi lignei con sezioni ed essenze uguali a quelle esistenti, compresa una ripresa di pittura di fondo sulle parti sostituite, il calo e il carico su qualsiasi mezzo di trasporto per e dal laboratorio e il trasporto stesso / - sostituzione di traversa del telaio dell'anta per ante fino a 1,70 m²	cad	7,28	142,71	97,300%
90.O15.A45.045	Riparazione di persiane, esclusa la revisione, mediante la sostituzione di elementi lignei con sezioni ed essenze uguali a quelle esistenti, compresa una ripresa di pittura di fondo sulle parti sostituite, il calo e il carico su qualsiasi mezzo di trasporto per e dal laboratorio e il trasporto stesso / - sostituzione di traversa del telaio dell'anta per ante oltre a 1,70 m²	cad	9,65	191,10	96,270%
90.O15.A45.050	Riparazione di persiane, esclusa la revisione, mediante la sostituzione di elementi lignei con sezioni ed essenze uguali a quelle esistenti, compresa una ripresa di pittura di fondo sulle parti sostituite, il calo e il carico su qualsiasi mezzo di trasporto per e dal laboratorio e il trasporto stesso / - sostituzione di traversa di fondo e di di un tratto di montante del telaio dell'anta per ante fino a 1,70 m²	m	12,74	253,56	95,830%
90.O15.A45.055	Riparazione di persiane, esclusa la revisione, mediante la sostituzione di elementi lignei con sezioni ed essenze uguali a quelle esistenti, compresa una ripresa di pittura di fondo sulle parti sostituite, il calo e il carico su qualsiasi mezzo di trasporto per e dal laboratorio e il trasporto stesso / - sostituzione di traversa di fondo e di un tratto di montante del telaio dell'anta per ante oltre a 1,70 m²	m	16,93	342,93	94,130%
90.O15.A45.060	Riparazione di persiane, esclusa la revisione, mediante la sostituzione di elementi lignei con sezioni ed essenze uguali a quelle esistenti, compresa una ripresa di pittura di fondo sulle parti sostituite, il calo e il carico su qualsiasi mezzo di trasporto per e dal laboratorio e il trasporto stesso / - sostituzione di traversa e di un tratto di montante dello sportello della persiana per ante oltre a 1,70 m²	m	7,28	144,13	96,330%
90.O15.A45.065	Riparazione di persiane, esclusa la revisione, mediante la sostituzione di elementi lignei con sezioni ed essenze uguali a quelle esistenti, compresa una ripresa di pittura di fondo sulle parti sostituite, il calo e il carico su qualsiasi mezzo di trasporto per e dal laboratorio e il trasporto stesso / - sostituzione di traversa e di un tratto di montante dello sportello della persiana per ante oltre a 1,70 m²	m	8,19	162,41	96,180%
90.O15.A45.070	Riparazione di persiane, esclusa la revisione, mediante la sostituzione di elementi lignei con sezioni ed essenze uguali a quelle esistenti, compresa una ripresa di pittura di fondo sulle parti sostituite, il calo e il carico su qualsiasi mezzo di trasporto per e dal laboratorio e il trasporto stesso / - sostituzione di sportello completo della persiana e di relativa ferramenta per ante fino a 1,70 m²	cad	16,38	338,04	92,420%
90.O15.A45.075	Riparazione di persiane, esclusa la revisione, mediante la sostituzione di elementi lignei con sezioni ed essenze uguali a quelle esistenti, compresa una ripresa di pittura di fondo sulle parti sostituite, il calo e il carico su qualsiasi mezzo di trasporto per e dal laboratorio e il trasporto stesso / - sostituzione di sportello completo della persiana e di relativa ferramenta per ante oltre a 1,70 m²	cad	20,57	433,27	90,530%
90.O15.A50.010	Revisione di portoni in legno, da eseguirsi in cantiere, compreso lo smontaggio, l'eliminazione a fiamma delle vecchie pitture sulle battute, la tassellatura con legno identico all'esistente, la registrazione e lubrificazione della ferramenta, la ripresa della pitturazione in corrispondenza delle battute, il rimontaggio, il ripristino dell'efficienza (chiusura e tenuta), esclusa l'eventuale sostituzione dei vetri. Misurazione a superficie di serramenti / - per anta di portone sino a 3,5 m²	m²	14,56	283,51	97,950%
90.O15.A50.015	Revisione di portoni in legno, da eseguirsi in cantiere, compreso lo smontaggio, l'eliminazione a fiamma delle vecchie pitture sulle battute, la tassellatura con legno identico all'esistente, la registrazione e lubrificazione della ferramenta, la ripresa della pitturazione in corrispondenza delle battute, il rimontaggio, il ripristino dell'efficienza (chiusura e tenuta), esclusa l'eventuale sostituzione dei vetri. Misurazione a superficie di serramenti / - per anta di portone oltre a 3,5 m²	m²	18,20	355,97	97,510%
90.O15.A55.010	Riparazione di portoni in legno, compresi la rimozione degli elementi lignei e/o dei vetri da sostituire, la fornitura dei nuovi elementi lignei di essenze uguali a quelle esistenti da fissare con spine di legno o chiodature, lo smontaggio, il calo e il carico su qualsiasi mezzo di trasporto per e da laboratorio e il trasporto stesso / - sostituzione di sagome, cornici o coprigiunti	m	2,73	67,72	79,980%
90.O15.A55.015	Riparazione di portoni in legno, compresi la rimozione degli elementi lignei e/o dei vetri da sostituire, la fornitura dei nuovi elementi lignei di essenze uguali a quelle esistenti da fissare con spine di legno o chiodature, lo smontaggio, il calo e il carico su qualsiasi mezzo di trasporto per e da laboratorio e il trasporto stesso / - sostituzione della piccola ferramenta e dei cardini (esclusa la loro fornitura) valutato per cadauna anta	cad	4,19	85,60	95,700%
90.O15.A55.020	Riparazione di portoni in legno, compresi la rimozione degli elementi lignei e/o dei vetri da sostituire, la fornitura dei nuovi elementi lignei di essenze uguali a quelle esistenti da fissare con spine di legno o chiodature, lo smontaggio, il calo e il carico su qualsiasi mezzo di trasporto per e da laboratorio e il trasporto stesso / - sostituzione di fasce interne o esterne per completamento della parte bassa deteriorata	m	3,28	96,51	66,900%
90.O15.A55.025	Riparazione di portoni in legno, compresi la rimozione degli elementi lignei e/o dei vetri da sostituire, la fornitura dei nuovi elementi lignei di essenze uguali a quelle esistenti da fissare con spine di legno o chiodature, lo smontaggio, il calo e il carico su qualsiasi mezzo di trasporto per e da laboratorio e il trasporto stesso / - con sostituzione di traversa di fondo e/o montante	m	10,20	211,49	92,900%
90.O15.A55.030	Riparazione di portoni in legno, compresi la rimozione degli elementi lignei e/o dei vetri da sostituire, la fornitura dei nuovi elementi lignei di essenze uguali a quelle esistenti da fissare con spine di legno o chiodature, lo smontaggio, il calo e il carico su qualsiasi mezzo di trasporto per e da laboratorio e il trasporto stesso / - con sostituzione di tavolato interno o esterno	m²	11,47	276,34	79,890%
90.O15.A60.010	Sostituzione totale o parziale di rivestimento metallico, di portoni di legno, costituito da lamiera di acciaio da 6/10 fissata con chiodi alla sottostante struttura, compresa la rimozione del rivestimento esistente, la preparazione del legno sottostante, la pulitura e la stesura di una ripresa di primer e due riprese di smalto oliosintetico sulla lamiera / - con chiodi disposti a file regolari	m²	10,37	301,18	66,160%
90.O15.A60.015	Sostituzione totale o parziale di rivestimento metallico, di portoni di legno, costituito da lamiera di acciaio da 6/10 fissata con chiodi alla sottostante struttura, compresa la rimozione del rivestimento esistente, la preparazione del legno sottostante, la pulitura e la stesura di una ripresa di primer e due riprese di smalto oliosintetico sulla lamiera / - con chiodi disposti secondo semplice disegno	m²	14,01	372,50	72,130%
90.O15.A60.020	Sostituzione totale o parziale di rivestimento metallico, di portoni di legno, costituito da lamiera di acciaio da 6/10 fissata con chiodi alla sottostante struttura, compresa la rimozione del rivestimento esistente, la preparazione del legno sottostante, la pulitura e la stesura di una ripresa di primer e due riprese di smalto oliosintetico sulla lamiera / - con chiodi inseriti in rondella lavorata a rosetta	m²	14,92	389,02	73,310%
90.T15	Riadesioni e consolidamenti superficiali
90.T15.A10.010	Riadesione di intonaco al supporto murario mediante iniezioni di malte idrauliche a base di calce naturale compresa la stuccatura provvisoria delle fessurazioni, l'esecuzione di microforature per le iniezioni, la pulitura dei vuoti, l'eliminazione dell'eccesso di prodotto e la stuccatura finale dei fori, esclusi preconsolidamenti ed eventuali puntellamenti. Misurazione minima mq 1 / - in numero di fori sino a 10	m²	4,84	105,05	94,170%
90.T15.A10.020	Riadesione di intonaco al supporto murario mediante iniezioni di malte idrauliche a base di calce naturale compresa la stuccatura provvisoria delle fessurazioni, l'esecuzione di microforature per le iniezioni, la pulitura dei vuoti, l'eliminazione dell'eccesso di prodotto e la stuccatura finale dei fori, esclusi preconsolidamenti ed eventuali puntellamenti. Misurazione minima mq 1 / - in numero di fori oltre 10 fori sino a 20	m²	5,93	125,88	95,130%
90.T15.A15.010	Riadesione e ancoraggio di intonaco al supporto murario mediante iniezioni di malte idrauliche a base di calce naturale e inserimento di perni compresa la stuccatura provvisoria delle fessurazioni, l'esecuzione di microforature per le iniezioni, la pulitura dei vuoti, l'eliminazione dell'eccesso di prodotto e la stuccatura finale dei fori, esclusi preconsolidamenti ed eventuali puntellamenti. Misurazione minima 1 mq, per un numero minimo di 5 fori a mq / - con malte idrauliche a base di calce naturale e inserimento di perni in acciaio inox	m²	1,87	50,27	75,310%
90.T15.A15.015	Riadesione e ancoraggio di intonaco al supporto murario mediante iniezioni di malte idrauliche a base di calce naturale e inserimento di perni compresa la stuccatura provvisoria delle fessurazioni, l'esecuzione di microforature per le iniezioni, la pulitura dei vuoti, l'eliminazione dell'eccesso di prodotto e la stuccatura finale dei fori, esclusi preconsolidamenti ed eventuali puntellamenti. Misurazione minima 1 mq, per un numero minimo di 5 fori a mq / - con malte idrauliche a base di clace naturale e inserimento di perni in vetroresina	m²	1,87	48,51	78,040%
90.T15.A20.010	Consolidamento di superfici decoese di intonaci mediante impregnazione per capillarità, con adeguati prodotti consolidanti (acqua di calce o silicati), esclusa la preventiva pulitura. Misurata valutando la minima superficie geometrica circoscrivibile / - per la prima passata	m²	0,27	13,22	47,270%
90.T15.A20.015	Consolidamento di superfici decoese di intonaci mediante impregnazione per capillarità, con adeguati prodotti consolidanti (acqua di calce o silicati), esclusa la preventiva pulitura. Misurata valutando la minima superficie geometrica circoscrivibile / - per ogni passata successiva	m²	0,27	9,74	64,160%
90.T15.A25.010	Preconsolidamento di superfici decoese mediante velinatura fissata a pennello, compresa la rimozione della velinatura, la preparazione dell'adesivo la sua applicazione a più riprese e la rimozione degli eccessi dello stesso / - su superfici lisce	m²	1,82	57,13	72,940%
90.T15.A25.015	Preconsolidamento di superfici decoese mediante velinatura fissata a pennello, compresa la rimozione della velinatura, la preparazione dell'adesivo la sua applicazione a più riprese e la rimozione degli eccessi dello stesso / - su superfici complesse	m²	2,73	81,45	76,750%
95	Sicurezza (Dlgs 81/2008 e s.m.i.)
95.A10	Impianti di cantiere
95.A10.A05.010	Quadro elettrico di cantiere / - Ammortamento giornaliero quadro elettrico da cantiere 12 prese (durata 2 anni)	giorno		2,24
95.A10.A05.015	Quadro elettrico di cantiere / - Ammortamento giornaliero quadro elettrico cantiere 6 prese (durata 2 anni)	giorno		1,43
95.A10.A05.020	Quadro elettrico di cantiere / - Ammortamento giornaliero quadro elettrico cantiere 4 prese (durata 2 anni)	giorno		1,29
95.A10.A05.050	Quadro elettrico di cantiere / - Sola posa in opera di quadro elettrico di cantiere sino 12 prese, escluso il solo costo del cavo di alimentazione e compresi: l'allaccio a terra e la certificazione di legge.	cad	29,12	448,96	100,000%
95.A10.A07.010	Impianto di cantiere / - per intervento di minuta manutenzione di durata inferiore a 1 giornata lavorativa	cad	10,90	411,41	56,700%
95.A10.A10.010	Recinzione di cantiere, avente altezza minima fuori terra di 2,00 m, / - costituita da pannelli in acciaio elettrosaldato e zincato, del peso di 20 kg circa, montati su basi di calcestruzzo prefabbricate. Montaggio e smontaggio.	m	0,44	8,01	100,000%
95.A10.A10.015	Recinzione di cantiere, avente altezza minima fuori terra di 2,00 m, / - costituita da pannelli in acciaio elettrosaldato e zincato, del peso di 20 kg circa, montati su basi di calcestruzzo prefabbricate. Nolo valutato a metro giorno. (i giorni oltre il 500° non daranno più diritto ad alcuna contabilizzazione)	m		0,10	33,330%
95.A10.A10.020	Recinzione di cantiere, avente altezza minima fuori terra di 2,00 m, / - realizzata con tavole di legname o pannelli multistrato. Montaggio e smontaggio	m	1,59	32,57	97,560%
95.A10.A10.030	Recinzione di cantiere, avente altezza minima fuori terra di 2,00 m, / - costituita da tavole di legname o pannelli multistrato. Nolo valutato a metro giorno. (i giorni oltre il primo anno, non daranno più diritto ad alcuna contabilizzazione)	m	0,01	0,28	60,870%
95.A10.A10.040	Recinzione di cantiere, avente altezza minima fuori terra di 2,00 m, / - realizzata in lamiera grecata, montaggio e smontaggio	m	1,59	29,61	97,560%
95.A10.A10.050	Recinzione di cantiere, avente altezza minima fuori terra di 2,00 m, / - recinzione in lamiera grecata. Nolo valutato a metro giorno. (i giorni oltre il primo anno, non daranno più diritto ad alcuna contabilizzazione)	m	0,01	0,24	70,000%
95.A10.A15.005	Delimitazione area di lavoro con rete arancione / - Delimitazione di area di lavoro con rete in polietilene di colore arancione e tondino in acciaio con relativo fungo copritondino per un'altezza complessiva fuori terra di 1,2 m.	m	0,30	7,77	68,710%
95.A10.A20.010	Delimitazione area di lavoro con nastro bianco rosso / - Delimitazione di area di lavoro con nastro bianco - rosso e tondino in acciaio con relativo fungo copritondino per un'altezza complessiva fuori terra di 1,2 m.	m	0,30	7,06	75,650%
95.A10.A30.010	Recinzione di delimitazione realizzata in elementi di calcestruzzo precompresso, tipo "barriera New Jersey" / - posizionamento e smontaggio o eventuale riposizionamento	m	0,77	16,77	88,300%
95.A10.A30.020	Recinzione di delimitazione realizzata in elementi di calcestruzzo precompresso, tipo "barriera New Jersey" / - Nolo valutato a metro giorno (i giorni oltre il 500° non daranno più diritto ad alcuna contabilizzazione)	m		0,57
95.A10.A35.010	Recinzione di delimitazione realizzata in elementi in PVC appesantiti da acqua o sabbia, tipo "barriera New Jersey" / - posizionamento e smontaggio	m	0,63	13,22	90,720%
95.A10.A35.020	Recinzione di delimitazione realizzata in elementi in PVC appesantiti da acqua o sabbia, tipo "barriera New Jersey" / - Nolo valutato a metro giorno.	m		0,12	60,000%
95.A10.A40.010	Impianto semaforico provvisorio composto da due carrelli mobili corredati di lanterne tre luci a batteria a funzionamento automatico alternato, comprese batterie, , caricabatterie, centralina, la manutenzione e i maggiori oneri di spostamento dell'impianto. / - valutato giorno	giorno		31,05
95.A10.A50.010	Protezione di aperture verso il vuoto, / - mediante la formazione di parapetto dell'altezza minima di 1 m, costituito da due correnti di tavole e una tavola fermapiede ancorata su montanti di legno o metallo.	m		30,72
95.A10.A60.010	Formazione di passerelle o andatoie pedonabili della larghezza minima di 80 cm, / - realizzate a norma di legge, comprese le necessarie protezioni e parapetti	m	1,38	41,32	63,310%
95.B10	Ponteggiature ed affini
95.B10.S10.011	Ponteggiature / - "di facciata", in elementi metallici prefabbricati e/o "giunto-tubo", compreso il montaggio e lo smontaggio finale, i piani di lavoro, idonea segnaletica, compresi gli eventuali oneri di progettazione, escluso: impianto di messa a terra, mantovane, illuminazione notturna e reti di protezione - Montaggio, smontaggio e noleggio per il primo mese di utilizzo.	m²	0,75	29,75	49,210%
95.B10.S10.016	Ponteggiature / - "di facciata", in elementi metallici prefabbricati e/o "giunto-tubo", compreso il montaggio e lo smontaggio finale, i piani di lavoro, idonea segnaletica, compresi gli eventuali oneri di progettazione, escluso: impianto di messa a terra, mantovane, illuminazione notturna e reti di protezione - Noleggio per ogni mese oltre il primo.	m²		2,32
95.B10.S10.030	Ponteggiature / - mantovana parasassi posta in opera lungo il paramento esterno del ponteggio con inclinazione a 45° e sporgenza di 1.50 m completa di orditura e chiusura ermetica - Montaggio e smontaggio e noleggio primo mese.	m	0,91	33,73	54,280%
95.B10.S10.040	Ponteggiature / - mantovana parasassi posta in opera lungo il paramento esterno del ponteggio con inclinazione a 45° e sporgenza di 1.50 m completa di orditura e chiusura ermetica - Noleggio per ogni mese successivo al primo.	m	0,05	1,86	50,620%
95.B10.S10.046	Ponteggiature / - Sovrapprezzo per estensione del ponteggio in presenza di lavorazione ai poggioli o logge, commisurato alla dimensione frontale della loggia o alla lunghezza del poggiolo misurata sul fronte esterno, escluse le parti laterali	m		79,05
95.B10.S10.050	Ponteggiature / - montaggio e smontaggio di ponteggio a castelli con esecuzione di ponte continuo sottocornicione, compreso sottoponte, mantovana paraschegge, parapetto continuo dell'altezza di m 2, impianti di messa a terra valutato a metro lineare di ponteggio, misurato su perimetro esterno, per altezze medie comprese tra i 15 e i 20 metri. Noleggio per il primo mese di utilizzo	m		345,00
95.B10.S10.055	Ponteggiature / - a castelli a cornicione come da articolo 95.B10.S10.050 altezza tra 15 e 20 m, noleggio per ogni mese successivo al primo	m		22,72
95.B10.S10.060	Ponteggiature / - montaggio e smontaggio di ponteggio a castelli con esecuzione di ponte continuo sottocornicione, compreso sottoponte, mantovana paraschegge, parapetto continuo dell'altezza di m 2, impianti di messa a terra valutato a metro lineare di ponteggio, misurato su perimetro esterno, per altezze inferiori a 15 metri. Noleggio per il primo mese di utilizzo.	m		339,85
95.B10.S10.065	Ponteggiature / - a castelli a cornicione come da articolo 95.B10.S10.060 altezza minore di 15 m, noleggio per ogni mese successivo al primo.	m		20,46
95.B10.S10.070	Ponteggiature / - ponteggio per castello di servizio 3,60x1,10 m (due castelli affiancati) misurato in altezza	m		268,33
95.B10.S10.075	Ponteggiature / - Illuminazione fissa con lampade elettriche posate su perimetro di ponteggi, recinzioni o simili, poste a distanza non superiore a ml 6 compresa la linea di collegamento e allacciamento fino a 10 ml. Alimentazione a 24 volt compreso trasformatore. Valutato a metro lineare del perimetro del ponteggio, recinzione o simile, per i primi 3 mesi di impiego.	m		11,81
95.B10.S10.080	Ponteggiature / - Impianto di illuminazione per segnalazione ingombro ponteggi di facciata e simili, a bassa tensione, completo di quadri elettrici, trasformatori, cavi e lampade. Per ogni mese oltre il terzo. Valutato a metro lineare del perimetro del ponteggio.	m	0,04	0,71
95.B10.S10.082	Ponteggiature / - impianto di messa a terra per ponteggiature di facciata, realizzato secondo la normativa vigente in materia, sino ad un massimo di tre dispersori	cad	21,84	449,06	78,100%
95.B10.S10.083	Ponteggiature / - sovraprezzo all'articolo precedente per ogni dispersore in più	cad	7,21	148,19	78,100%
95.B10.S10.085	Ponteggiature / - Reti o teli per contenimento polveri/materiali, per segregazione di ponteggi di facciata, continui, legati al ponteggio (almeno una legatura al m² di telo).	m²		2,15
95.B10.S10.090	Ponteggiature / - parapetto contrappesato a norma di legge in tubi innocenti per realizzazione lavori sui terrazzi privi di protezione.	m		30,72
95.B10.S10.100	Ponteggiature / - Verifica di sicurezza dei ponteggi metallici fissi così come previsto dall'allegato XIX del D.lgs 81/2008 e s.m.i.	m²	0,02	0,53	100,000%
95.B10.S10.110	Ponteggiature / - Realizzazione di piano di carico di dimensioni in pianta 3,60 x 1,80 m., portata circa 200 Kg/mq. con partenza da terra. Montaggio, smontaggio e noleggio per il primo mese di utilizzo	m²	1,24	32,53	70,450%
95.B10.S15.004	Coperture provvisorie per tetti / - montaggio e smontaggio di copertura provvisoria di tetti, realizzata con struttura a travi prefabbricate o tubolari di allumino poggiante sulla ponteggiatura di facciata e teli in PVC di adeguato spessore, il tutto conforme alla normativa vigente in materia. Misurazione a superficie effettiva di telo utilizzato comprese le parti verticali laterali. Noleggio per il primo mese di utilizzo.	m²		63,25
95.B10.S15.007	Coperture provvisorie per tetti / - montaggio e smontaggio di copertura provvisoria di tetti, realizzata con struttura a travi prefabbricate o tubolari di allumino poggiante sulla ponteggiatura di facciata e teli in PVC di adeguato spessore, il tutto conforme alla normativa vigente in materia. Misurazione a superficie effettiva di telo utilizzato comprese le parti verticali laterali. Noleggio per il primo mese di utilizzo.	m²		3,16
95.B10.S20.011	Impalcature / - per interni in elementi metallici prefabbricati e/o "giunto-tubo", compreso il montaggio e lo smontaggio finale, piano di lavoro, idonea segnaletica, impianto di messa a terra, compresi gli eventuali oneri di progettazione, escluso: mantovane, illuminazione notturna e reti di protezione. Escluso inoltre il costo del trasporto dei componenti, da valutare a parte, qualora l'ubicazione della zona interessata dai lavori non sia direttamente accessibile dal piano di scarico del materiale. Per piano di lavoro all'altezza sino a m. 2,00. Misurazione in proiezione orizzontale. Noleggio per il primo mese di utilizzo.	m²	0,54	12,02	84,020%
95.B10.S20.012	Impalcature / - impalcatura sino a h 2,00 m nolo per ogni mese successivo al primo	m²		1,92
95.B10.S20.021	Impalcature / - per interni in elementi metallici prefabbricati e/o "giunto-tubo", compreso il montaggio e lo smontaggio finale, piano di lavoro, sottoponte, idonea segnaletica, impianto di messa a terra, compresi gli eventuali oneri di progettazione, escluso: mantovane, illuminazione notturna e reti di protezione. Escluso inoltre il costo del trasporto dei componenti, da valutare a parte, qualora l'ubicazione della zona interessata dai lavori non sia direttamente accessibile dal piano di scarico del materiale. Per piano di lavoro all'altezza da m 2,00 sino a m. 4,00. Misurazione in proiezione orizzontale. Noleggio per il primo mese di utilizzo.	m²	1,09	24,07	83,950%
95.B10.S20.022	Impalcature / - impalcatura per h da 2,00 sino 4,00 m costo di noleggio per ogni mese successivo al primo	m²		3,86
95.B10.S20.031	Impalcature / - per interni in elementi metallici prefabbricati e/o "giunto-tubo", compreso il montaggio e lo smontaggio finale, piano di lavoro, sottoponte, idonea segnaletica, impianto di messa a terra, compresi gli eventuali oneri di progettazione, escluso: mantovane, illuminazione notturna e reti di protezione. Escluso inoltre il costo del trasporto dei componenti, da valutare a parte, qualora l'ubicazione della zona interessata dai lavori non sia direttamente accessibile dal piano di scarico del materiale. Per piano di lavoro all'altezza da m 4,00 sino a m. 6,00. Misurazione in proiezione orizzontale. Noleggio per il primo mese di utilizzo.	m²	1,20	28,91	76,850%
95.B10.S20.032	Impalcature / - impalcatura per h da 4,00 m sino 6,00 m costo di noleggio per ogni mese successivo al primo	m²		5,28
95.B10.S25.010	Trabatello / - Montaggio e smontaggio trabattello con piano di lavoro h 4,00 / m .	cad		36,34
95.B10.S25.015	Trabatello / - Montaggio e smontaggio trabatello con piano di lavoro oltre 4,00 / sino h 6,00m	cad		73,03
95.B10.S25.060	Trabatello / - Noleggio mensile di trabatello piano lavoro sino a m 4,00	cad		50,58
95.B10.S25.065	Trabatello / - Noleggio mensile di trabatello piano lavoro oltre m 4,00 sino a m. 6,00	cad		94,25
95.B10.S28.010	Reti di sicurezza per protezione cadute dall'alto UNI EN 1263-1 e 12632.Noleggio, compresa posa in opera da parte di ditta specializzata e lo smontaggio a fine lavori, esclusi: accessori di ancoraggio e fissaggio, oneri per la progettazione, le dichiarazioni di legge, oneri per eventuali controlli, mezzi di sollevamento e piattaforme di lavoro eventuali. Costi di utilizzo unitari. / - Rete a maglia quadra o romboidale 60 x 60mm tipo S, classe A1, Ea 2,3 KJ, per posa in orizzontale esclusi accessori di ancoraggio e fissaggio. Per superfici sino a 200 mq. Primo mese di utilizzo.	m²		24,67
95.B10.S28.015	Reti di sicurezza per protezione cadute dall'alto UNI EN 1263-1 e 12632.Noleggio, compresa posa in opera da parte di ditta specializzata e lo smontaggio a fine lavori, esclusi: accessori di ancoraggio e fissaggio, oneri per la progettazione, le dichiarazioni di legge, oneri per eventuali controlli, mezzi di sollevamento e piattaforme di lavoro eventuali. Costi di utilizzo unitari. / - Rete a maglia quadra o romboidale 60 x 60mm tipo S, classe A1, Ea 2,3 KJ, per posa in orizzontale esclusi accessori di ancoraggio e fissaggio. Per superfici oltre 200 mq sino a 500 mq. Primo mese di utilizzo.	m²		21,68
95.B10.S28.020	Reti di sicurezza per protezione cadute dall'alto UNI EN 1263-1 e 12632.Noleggio, compresa posa in opera da parte di ditta specializzata e lo smontaggio a fine lavori, esclusi: accessori di ancoraggio e fissaggio, oneri per la progettazione, le dichiarazioni di legge, oneri per eventuali controlli, mezzi di sollevamento e piattaforme di lavoro eventuali. Costi di utilizzo unitari. / - Rete a maglia quadra o romboidale 60 x 60mm tipo S, classe A1, Ea 2,3 KJ, per posa in orizzontale esclusi accessori di ancoraggio e fissaggio. Per superfici oltre 500 mq. Per il primo mese.	m²		20,93
95.B10.S28.025	Reti di sicurezza per protezione cadute dall'alto UNI EN 1263-1 e 12632.Noleggio, compresa posa in opera da parte di ditta specializzata e lo smontaggio a fine lavori, esclusi: accessori di ancoraggio e fissaggio, oneri per la progettazione, le dichiarazioni di legge, oneri per eventuali controlli, mezzi di sollevamento e piattaforme di lavoro eventuali. Costi di utilizzo unitari. / - Rete a maglia quadra o romboidale 60 x 60mm tipo S, classe A1, Ea 2,3 KJ, per posa in orizzontale esclusi accessori di ancoraggio e fissaggio. Per ogni mese successivo al primo e per qualsiasi superficie.	m²		1,50
95.B10.S28.030	Reti di sicurezza per protezione cadute dall'alto UNI EN 1263-1 e 12632.Noleggio, compresa posa in opera da parte di ditta specializzata e lo smontaggio a fine lavori, esclusi: accessori di ancoraggio e fissaggio, oneri per la progettazione, le dichiarazioni di legge, oneri per eventuali controlli, mezzi di sollevamento e piattaforme di lavoro eventuali. Costi di utilizzo unitari. / - Rete a maglia quadra o romboidale 100 x 100 mm tipo S, classe A2, Ea 2,3 KJ, per posa in orizzontale esclusi accessori di ancoraggio e fissaggio. Per superfici sino a 200 mq. Per il primo mese di utilizzo.	m²		19,43
95.B10.S28.035	Reti di sicurezza per protezione cadute dall'alto UNI EN 1263-1 e 12632.Noleggio, compresa posa in opera da parte di ditta specializzata e lo smontaggio a fine lavori, esclusi: accessori di ancoraggio e fissaggio, oneri per la progettazione, le dichiarazioni di legge, oneri per eventuali controlli, mezzi di sollevamento e piattaforme di lavoro eventuali. Costi di utilizzo unitari. / - Rete a maglia quadra o romboidale 100 x 100 mm tipo S, classe A2, Ea 2,3 KJ, per posa in orizzontale esclusi accessori di ancoraggio e fissaggio. Per superfici oltre 200 sino a 500 mq. Per il primo mese di utilizzo.	m²		17,14
95.B10.S28.040	Reti di sicurezza per protezione cadute dall'alto UNI EN 1263-1 e 12632.Noleggio, compresa posa in opera da parte di ditta specializzata e lo smontaggio a fine lavori, esclusi: accessori di ancoraggio e fissaggio, oneri per la progettazione, le dichiarazioni di legge, oneri per eventuali controlli, mezzi di sollevamento e piattaforme di lavoro eventuali. Costi di utilizzo unitari. / - Rete a maglia quadra o romboidale 100 x 100 mm tipo S, classe A2, Ea 2,3 KJ, per posa in orizzontale esclusi accessori di ancoraggio e fissaggio. Per superfici oltre 500 mq. Per il primo mese di utilizzo.	m²		15,70
95.B10.S28.045	Reti di sicurezza per protezione cadute dall'alto UNI EN 1263-1 e 12632.Noleggio, compresa posa in opera da parte di ditta specializzata e lo smontaggio a fine lavori, esclusi: accessori di ancoraggio e fissaggio, oneri per la progettazione, le dichiarazioni di legge, oneri per eventuali controlli, mezzi di sollevamento e piattaforme di lavoro eventuali. Costi di utilizzo unitari. / - Rete a maglia quadra o romboidale 100 x 100 mm tipo S, classe A2, Ea 2,3 KJ, per posa in orizzontale esclusi accessori di ancoraggio e fissaggio. Per i mesi successivi al primo.	m²		1,21
95.B10.S28.050	Reti di sicurezza per protezione cadute dall'alto UNI EN 1263-1 e 12632.Noleggio, compresa posa in opera da parte di ditta specializzata e lo smontaggio a fine lavori, esclusi: accessori di ancoraggio e fissaggio, oneri per la progettazione, le dichiarazioni di legge, oneri per eventuali controlli, mezzi di sollevamento e piattaforme di lavoro eventuali. Costi di utilizzo unitari. / - Rete a maglia quadra o romboidale 60 x 60mm tipo U, classe A1, Ea 2,3 KJ, per posa in verticale esclusi accessori di ancoraggio e fissaggio compresa la struttura di sostegno verticale. Primo mese di utilizzo.	m²		119,60
95.B10.S28.052	Reti di sicurezza per protezione cadute dall'alto UNI EN 1263-1 e 12632.Noleggio, compresa posa in opera da parte di ditta specializzata e lo smontaggio a fine lavori, esclusi: accessori di ancoraggio e fissaggio, oneri per la progettazione, le dichiarazioni di legge, oneri per eventuali controlli, mezzi di sollevamento e piattaforme di lavoro eventuali. Costi di utilizzo unitari. / - Rete a maglia quadra o romboidale 60 x 60mm tipo U, classe A1, Ea 2,3 KJ, per posa in verticale esclusi accessori di ancoraggio e fissaggio compresa la struttura di sostegno / verticale. Per i mesi successivi al primo.	m²		14,95
95.B10.S28.053	Reti di sicurezza per protezione cadute dall'alto UNI EN 1263-1 e 12632.Noleggio, compresa posa in opera da parte di ditta specializzata e lo smontaggio a fine lavori, esclusi: accessori di ancoraggio e fissaggio, oneri per la progettazione, le dichiarazioni di legge, oneri per eventuali controlli, mezzi di sollevamento e piattaforme di lavoro eventuali. Costi di utilizzo unitari. / - Rete a maglia quadra o romboidale 60 x 60mm tipo U, classe A1, Ea 2,3 KJ, per posa in verticale esclusi accessori di ancoraggio e fissaggio e la struttura di sostegno verticale. Primo / mese di utilizzo.	m²		10,70
95.B10.S28.055	Reti di sicurezza per protezione cadute dall'alto UNI EN 1263-1 e 12632.Noleggio, compresa posa in opera da parte di ditta specializzata e lo smontaggio a fine lavori, esclusi: accessori di ancoraggio e fissaggio, oneri per la progettazione, le dichiarazioni di legge, oneri per eventuali controlli, mezzi di sollevamento e piattaforme di lavoro eventuali. Costi di utilizzo unitari. / - Rete a maglia quadra o romboidale100 x 100 mm tipo U, classe A2, Ea 2,3 KJ, per posa in verticale esclusi accessori di ancoraggio e fissaggio compresa la struttura di sostegno / verticale. Primo mese di utilizzo.	m²		112,13
95.B10.S28.057	Reti di sicurezza per protezione cadute dall'alto UNI EN 1263-1 e 12632.Noleggio, compresa posa in opera da parte di ditta specializzata e lo smontaggio a fine lavori, esclusi: accessori di ancoraggio e fissaggio, oneri per la progettazione, le dichiarazioni di legge, oneri per eventuali controlli, mezzi di sollevamento e piattaforme di lavoro eventuali. Costi di utilizzo unitari. / - Rete a maglia quadra o romboidale 100 x 100 mm tipo U, classe A2, Ea 2,3 KJ, per posa in verticale esclusi accessori di ancoraggio e fissaggio compresa la struttura di sostegno verticale. Per i mesi successivi al primo.	m²		11,96
95.B10.S28.060	Reti di sicurezza per protezione cadute dall'alto UNI EN 1263-1 e 12632.Noleggio, compresa posa in opera da parte di ditta specializzata e lo smontaggio a fine lavori, esclusi: accessori di ancoraggio e fissaggio, oneri per la progettazione, le dichiarazioni di legge, oneri per eventuali controlli, mezzi di sollevamento e piattaforme di lavoro eventuali. Costi di utilizzo unitari. / - Rete a maglia quadra o romboidale 60 x 60mm tipo U, classe A1, Ea 2,3 KJ, per posa in verticale esclusi accessori di ancoraggio e fissaggio e la struttura di sostegno verticale. Primo mese di utilizzo.	m²		7,02
95.B10.S29.010	Fornitura e posa in opera di rete di sicurezza per protezione dall'alto certificata UNI EN1263-1 e EN 1263-2, per posa in verticale sull'ultimo piano dell'impalcato del ponteggio, compresa bordatura e cordone perimetrale e fascette di fissaggio. / - a maglia quadra o romboidale 100 x 100 mm tipo U, filo diam. 6 mm	m²	0,18	12,51	29,230%
95.B10.S30.010	Tettoia di protezione materiali e attrezzature di cantiere / - Dimensioni in pianta 3,60 x 2,50 h 2,50 costituita da n. 6 piedritti h. 2,50 distanza nel senso della lunghezza m. 1,80, in tubo da ponteggio con basette regolabili, traversi in tubo (doppi per il lato da 2,50 per un totale di 6 pezzi) oltre a 2 traversi di collegamento L=4,00. Copertura con lamiera grecata zincata sp. mm. 1,5 legata con filo di ferro alla struttura sopradescritta. Costo di Costruzione e Smontaggio.	cad	21,84	1301,32	31,040%
95.B10.S30.015	Tettoia di protezione materiali e attrezzature di cantiere / - Dimensioni in pianta 3,60 x 2,50 h 2,50 costituita da n. 6 piedritti h. 2,50 distanza nel senso della lunghezza m. 1,80, in tubo da ponteggio con basette regolabili, traversi in tubo (doppi per il lato da 2,50 per un totale di 6 pezzi) oltre a 2 traversi di collegamento L=4,00. Copertura con lamiera grecata zincata sp. mm. 1,5 legata con filo di ferro alla struttura sopradescritta. COSTO DI MONTAGGIO, SMONTAGGIO E AMMORTAMENTO DEL MATERIALE IN ANNI 10	cad	21,84	493,71	81,820%
95.C10	Locali igienici e di ricovero
95.C10.025.010	Dotazioni di Primo soccorso / - cassetta di primo soccorso conforme alla normativa vigente	cad		79,34
95.C10.A10.010	Locale igienico / - costituito da un monoblocco in lamiera zincata preverniciata e coibentata completo di impianto elettrico idrico e di scarico dotato di wc completo di cassetta di cacciata valutato per impieghi fino a 12 mesi	cad	16,38	922,96	39,340%
95.C10.A10.015	Locale igienico / - costituito da un monoblocco in lamiera zincata preverniciata e coibentata completo di impianto elettrico idrico e di scarico dotato di wc completo di cassetta di cacciata valutato per ogni mese di impiego oltre i primi 12 mesi.	cad	0,46	54,88	18,990%
95.C10.A10.050	Locale igienico / - chimico. Compreso il montaggio ed il successivo smontaggio, la preparazione della base di appoggio, gli oneri per la periodica pulizia ed i relativi materiali di consumo. Per ogni mese di impiego.	cad		172,50
95.C10.A20.010	Locale spogliatoio / - Locale spogliatoio, costituito da monoblocco in lamiera ziancata coibentata, completo di impianto elettrico e idrico, di armadietti e panche, compresi oneri di montaggio e smontaggio, il tutto conforme a quanto previsto nell'allegato XIII del D.lgs. 9/4/2008, n° 81 e s.m.i., delle dimensioni di circa 2,20x4,50x2,40 m circa,valutato per i primi 12 mesi di utilizzo.	cad	16,38	905,46	36,450%
95.C10.A30.010	Locale ricovero attrezzi / - Box in lamiera per ricovero attrezzi e materiali , realizzato in tubolare e lamiera zincata grecata spessore 4/10, porte a battente con serratura a cilindretto, asta di chiusura in profilato zincato, completo di capriate di rinforzo a sostegno del tetto in tubolare mm. 10/10, tetto a due pendenze con lamiera grecate mm. 5/10 , fascia sovrastante per chiusura tetto mm. 7/10, pareti e porta con rinforzi e saldate su telaio in tubolare mm. 10/10. Senza basamento. Misure :Lunghezza : 1,70 metri, Larghezza : 2,55 metri, Altezza : 2,00 Metri (a Colmo 2,20). Noleggio per il primo anno	cad	16,38	471,13	70,060%
95.C10.A30.015	Locale ricovero attrezzi / - Box in lamiera per ricovero attrezzi e materiali , realizzato in tubolare e lamiera zincata grecata spessore 4/10, porte a battente con serratura a cilindretto, asta di chiusura in profilato zincato, completo di capriate di rinforzo a sostegno del tetto in tubolare mm. 10/10, tetto a due pendenze con lamiera grecate mm. 5/10 , fascia sovrastante per chiusura tetto mm. 7/10, pareti e porta con rinforzi e saldate su telaio in tubolare mm. 10/10. Senza basamento. Misure :Lunghezza : 1,70 metri, Larghezza : 2,55 metri, Altezza : 2,00 Metri (a Colmo 2,20). Noleggio per ogni mese successivo al 1° anno	cad	0,46	110,39	7,960%
95.C10.A40.010	Locale mensa / - Box monoblocco costituito da struttura portante in profili di acciaio zincato e pareti e copertura in panelli tipo sandwich sp. 40 mm costituito da lamiere zincate preverniciate ed isolamento in poliuretano, compresa una porta ed una finestra in alluminio preverniciato, il tutto conforme a quanto previsto nell'allegato XIII del D. lgs. 9/4/2008, n° 81 e s.m.i., delle dimensioni di circa 3,10x2,40x2,40 m. circa, da adibire a locale mensa, valutato per i primi 12 mesi di utilizzo.	cad	16,38	1017,04	32,450%
95.C10.A40.015	Locale mensa / - Box monoblocco costituito da struttura portante in profili di acciaio zincato e pareti e copertura in panelli tipo sandwich sp. 40 mm costituito da lamiere zincate preverniciate ed isolamento in poliuretano, compresa una porta ed una finestra in alluminio preverniciato, il tutto conforme a quanto previsto nell'allegato XIII del D. lgs. 9/4/2008, n° 81 e s.m.i., delle dimensioni di circa 3,10x2,40x2,40 m. circa, da adibire a locale mensa, valutato per ogni mese successivo ai primi 12 mesi di utilizzo.	cad	0,46	559,41	1,570%
95.D10	Impianti di messa a terra
95.D10.A10.010	Dispersori di terra / - Sola posa in opera di profilato a croce di acciaio zincato della lunghezza fino a 2.00 m, compreso collegamento della corda (questa esclusa) all'apposito morsetto sul profilato.	cad	0,76	13,04	100,000%
95.D10.A20.020	Corda di rame nuda con terminali / - Sola posa in opera di corda in rame nudo sez. sino a150 mmq	m	0,16	3,01	100,000%
95.E10	Dispositivi di sicurezza generale
95.E10.A10.010	Dispositivo anticaduta / - costituito da cavo retrattile strozzafune per montaggi verticali valutato a metro/giorno per fase operativa, comprensivo di fune di sostegno per dispositivo anticaduta	cad		0,86
95.E10.A10.015	Dispositivo anticaduta / - Fune di sostegno per dispositivo anticaduta a cavo retrattile, compreso lo smontaggio	m		23,17
95.E10.A10.020	Dispositivo anticaduta / - dispositivo anticaduta con recupero automatico della fune, per montaggio orizzontale, valutato a giorno per fase lavorativa, compresa fune di scorrimento della lunghezza fino a 10 m.	cad		0,28
95.E10.A20.010	Protezione ferri d'armatura / - Protezione della sommità dei ferri d'armatura con tappo copritondino	cad	0,04	0,80	78,570%
95.E15	Posa in opera materiali per protezione scariche atmosferiche
95.E15.A05.015	Maglie o calate, compreso la sola posa degli appositi supporti su cui vanno poste in opera, nonché la fornitura e posa dei relativi accessori di fissaggio di qualsiasi natura e le necessarie sagomature. Realizzate con: / - tondo di acciaio zincato sino a Ø 10 mm	m	1,02	21,62	77,710%
95.E15.A05.025	Maglie o calate, compreso la sola posa degli appositi supporti su cui vanno poste in opera, nonché la fornitura e posa dei relativi accessori di fissaggio di qualsiasi natura e le necessarie sagomature. Realizzate con: / - tondo di rame Ø 10 mm	m	1,02	31,00	54,190%
95.E15.A05.030	Maglie o calate, compreso la sola posa degli appositi supporti su cui vanno poste in opera, nonché la fornitura e posa dei relativi accessori di fissaggio di qualsiasi natura e le necessarie sagomature. Realizzate con: / - Bandella 30 x 3	m	0,92	21,10	71,060%
95.E15.A05.035	Maglie o calate, compreso la sola posa degli appositi supporti su cui vanno poste in opera, nonché la fornitura e posa dei relativi accessori di fissaggio di qualsiasi natura e le necessarie sagomature. Realizzate con: / - Bandella 40 x 3	m	1,02	25,84	65,020%
95.E15.B05.010	Sola posa in opera di captatore compresa la fornitura e posa in opera dei relativi accessori di fissaggio / - ad asta	cad	7,28	120,88	99,290%
95.E15.C05.010	Sola posa in opera di derivazioni per maglie o calate completa della relativa piastra di acciaio zincato e dei relativi accessori di fissaggio. / - a croce	cad	0,62	11,06	92,200%
95.F10	Segnaletica
95.F10.A10.010	Segnaletica / - Cartello generale di cantiere conforme alle norme del regolamento edilizio, del D.lgs. 81/2008, del D.lgs. 163/2006 e loro s.m.i., della dimensione minima di 2.00 m².	cad		345,00
95.F10.A10.020	Segnaletica / - Cartello di segnaletica generale, delle dimensioni di 1.00x 1,40, in PVC pesante antiurto, contenente segnali di pericolo, divieto e obbligo, inerenti il cantiere, valutato a cartello per distanza di lettura fino a 23 m, conformi UNI EN ISO 7010:2012.	cad		14,58
95.F10.A20.010	Segnaletica stradale / - Segnaletica stradale orizzontale temporanea, costituita da strisce di larghezza 10- 12 cm, di colore giallo, per la delimitazione di cantieri e zone di lavoro, realizzata con vernice spartitraffico su superfici stradali bituminate o selciate o in calcestruzzo	m	0,06	1,66	78,070%
95.F10.A20.015	Segnaletica stradale / - Rimozione di segnaletica orizzontale spartitraffico temporanea mediante la stesura di vernice speciale di colore nero a base di ossidi, oleoresinoso o resina fenolica	m	0,10	1,83	96,880%
95.F10.A26.005	Fornitura e posa di coni in gomma a bande bianche e rosse, rifrangenti, conforme alla normativa vigente del Codice della Strada, dell'altezza di: / - 30 cm	cad	0,03	1,14	44,440%
95.F10.A26.010	Fornitura e posa di coni in gomma a bande bianche e rosse, rifrangenti, conforme alla normativa vigente del Codice della Strada, dell'altezza di: / - 50 cm	cad	0,03	1,35	37,290%
95.F10.A26.015	Fornitura e posa di coni in gomma a bande bianche e rosse, rifrangenti, conforme alla normativa vigente del Codice della Strada, dell'altezza di: / - 54 cm antiribaltabile	cad	0,03	2,03	24,860%
95.F10.A26.020	Fornitura e posa di coni in gomma a bande bianche e rosse, rifrangenti, conforme alla normativa vigente del Codice della Strada, dell'altezza di: / - 75 cm	cad	0,03	2,38	21,260%
95.F10.A31.005	Fornitura e posa di sacchetto di appesantimento per la stabilizzazione di supporti mobili quali cavalletti, basi per pali, sostegni, segnali stradali, in pvc di colore arancio / - standard con riempimento in graniglia	cad	0,03	1,48	34,110%
95.F10.A31.010	Fornitura e posa di sacchetto di appesantimento per la stabilizzazione di supporti mobili quali cavalletti, basi per pali, sostegni, segnali stradali, in pvc di colore arancio / - termosaldato del peso di 14-15Kg	cad	0,04	2,15	29,410%
95.F10.A35.010	Moviere / - Segnalazione di lavori effettuata da moviere con bandierina rossa	h	1,82	31,63	99,780%
95.F10.A35.015	Moviere / - segnalazioni effettuata da moviere per la regolazione dei flussi di traffico viario con palette rosse e verdi	h	1,82	31,67	99,640%
95.G10	Protezioni per demolizioni di scavi
95.G10.A10.010	Innaffiamento per l'abbattimento delle polveri / - Innaffiamento dei manufatti durante le opere di demolizione, valutata a m³ vuoto per pieno della struttura .	m³vpp	0,03	0,56	100,000%
95.G10.A20.010	Puntellatura di strutture da demolire eseguita con legnami e puntelli metallici regolabili per altezze fino a 3,50 m dal piano di appoggio / - Puntellatura di strutture in genere valutate a mc vuoto per pieno	m³vpp	0,36	9,01	74,070%
95.G10.A40.010	Puntellamento discontinuo di pareti di scavo in trincea / - mediante la posa in opera di puntelli e tavolame contrapposto valutato a singolo puntello	cad	0,14	11,19	24,870%
95.H10	Formazione e sorveglianza sanitaria
95.H10.A10.005	Riunione di coordinamento sui contenuti del PSC da svolgersi tra i rappresentanti della sicurezza delle imprese che concorrono ai lavori ed i lavoratori / - Costo orario ad personam per ogni Responsabile	h		37,48
95.H10.A10.010	Riunione di coordinamento sui contenuti del PSC da svolgersi tra i rappresentanti della sicurezza delle imprese che concorrono ai lavori ed i lavoratori / - Costo orario ad personam per ogni lavoratore	h		29,60
95.H10.A15.005	Formazione ai lavoratori sulle procedure e istruzioni di sicurezza in relazione alle fasi di lavoro / - Costo orario ad personam per ogni Responsabile	h		37,48
95.H10.A15.010	Formazione ai lavoratori sulle procedure e istruzioni di sicurezza in relazione alle fasi di lavoro / - Costo orario ad personam per ogni lavoratore	h		29,60
97	Costi parametrici
97.A01	Sgombero materiali per il ripristino della funzionalità
97.A01.A05.005	Sgombero di materiali inerti, alluvionali provenienti da crolli o frane ecc., eseguiti con mezzi meccanici o a mano compreso carico su qualsiasi mezzo o sistemati nell'ambito del cantiere, escluso il trasporto alla discarica e l'onere della stessa per: / - alvei di torrenti, rivi e corsi d'acqua in genere compreso l'eventuale taglio di alberi e ceppaie, la formazione di savanelle per la deviazione delle acque, la sistemazione finale dell'alveo onde ripristinare il naturale deflusso, valutata a m³ su autocarro	m³	1,29	39,78	69,940%
97.A01.A05.010	Sgombero di materiali inerti, alluvionali provenienti da crolli o frane ecc., eseguiti con mezzi meccanici o a mano compreso carico su qualsiasi mezzo o sistemati nell'ambito del cantiere, escluso il trasporto alla discarica e l'onere della stessa per: / - rimozione di frane, detriti provenienti da demolizioni o crolli, eseguiti con mezzi meccanici, ripristino e la messa in sicurezza del transito veicolare, valutata a m³ su autocarro	m³	1,36	46,26	63,350%
97.A01.A05.015	Sgombero di materiali inerti, alluvionali provenienti da crolli o frane ecc., eseguiti con mezzi meccanici o a mano compreso carico su qualsiasi mezzo o sistemati nell'ambito del cantiere, escluso il trasporto alla discarica e l'onere della stessa per: / - edifici in genere di entità contenuta, compresi i necessari puntellamenti e ponteggi provvisori di servizio, la cernita, separazione e frantumazione materiale di risulta, eventuale demolizione di strutture pericolanti, il carico su qualsiasi mezzo di trasporto eseguito con mezzi meccanici, valutati a m³ su automezzo, escluso il trasporto e l'onere di discarica, compresa inoltre la messa in sicurezza del sito interessato.	m³	2,86	95,74	63,810%
97.A01.A05.020	Sgombero di materiali inerti, alluvionali provenienti da crolli o frane ecc., eseguiti con mezzi meccanici o a mano compreso carico su qualsiasi mezzo o sistemati nell'ambito del cantiere, escluso il trasporto alla discarica e l'onere della stessa per: / - locali interrati o semi interrati di detriti fango ecc., compreso il sollevamento al piano strada, completamente a mano per un dislivello non superiore a 4,5 m	m³	12,74	246,95	100,000%
97.A01.A05.025	Sgombero di materiali inerti, alluvionali provenienti da crolli o frane ecc., eseguiti con mezzi meccanici o a mano compreso carico su qualsiasi mezzo o sistemati nell'ambito del cantiere, escluso il trasporto alla discarica e l'onere della stessa per: / - locali interrati o semi interrati di detriti fango ecc., compreso il sollevamento al piano strada, con piccolo mezzo meccanico in fondi accessibili da autocarro	m³	4,50	113,42	87,750%
97.A01.A10.005	Pulizia mediante rimozione di materiali stagnanti non pericolosi (sabbia, foglie, ecc.) carico e trasporto a rifiuto / - Caditoie e/o pozzetti stradali mediante aspirazione con adeguato mezzo compreso l'onere di smaltimento	cad	0,73	86,00	17,990%
97.A01.A10.010	Pulizia mediante rimozione di materiali stagnanti non pericolosi (sabbia, foglie, ecc.) carico e trasporto a rifiuto / - Spurgo di fognature in genere con adeguato mezzo meccanico compreso l'onere di smaltimento dei rifiuti, eseguito su tubazioni del diametro fino a 250 mm	m	0,16	22,84	15,240%
97.A01.A10.015	Pulizia mediante rimozione di materiali stagnanti non pericolosi (sabbia, foglie, ecc.) carico e trasporto a rifiuto / - Spurgo di fognature in genere con adeguato mezzo meccanico compreso l'onere di smaltimento dei rifiuti, eseguito su tubazioni del diametro fino a 400 mm	m	0,18	49,72	7,780%
97.A01.A10.020	Pulizia mediante rimozione di materiali stagnanti non pericolosi (sabbia, foglie, ecc.) carico e trasporto a rifiuto / - Spurgo di fognature in genere con adeguato mezzo meccanico compreso l'onere di smaltimento dei rifiuti, eseguito su tubazioni del diametro fino a 630 mm	m	0,25	76,26	7,100%
97.A05	Sistemazioni fluviali
97.A05.A05.005	Ripristino della sezione idraulica di corsi d'acqua mediante risagomatura di alvei e sponde, compreso eventuale taglio e asportazione di arbusti, compreso il carico su qualsiasi mezzo o sistemazione in sito, escluso il trasporto e gli oneri di discarica mediante: / - la risagomatura dell'alveo e delle sponde, valutata a m² di alveo	m²	0,37	11,29	68,740%
97.A05.A05.010	Ripristino della sezione idraulica di corsi d'acqua mediante risagomatura di alvei e sponde, compreso eventuale taglio e asportazione di arbusti, compreso il carico su qualsiasi mezzo o sistemazione in sito, escluso il trasporto e gli oneri di discarica mediante: / - arginatura con la provvista e posa in opera di gabbioni valutati a m per fila di gabbioni, compresa l'approntamento del piano di posa	m	5,23	247,80	46,320%
97.A05.A05.015	Ripristino della sezione idraulica di corsi d'acqua mediante risagomatura di alvei e sponde, compreso eventuale taglio e asportazione di arbusti, compreso il carico su qualsiasi mezzo o sistemazione in sito, escluso il trasporto e gli oneri di discarica mediante: / - arginatura con la provvista e posa in opera di massi naturali posti in opera secondo la pendenza delle sponde, opportunamente sistemati a secco con scogli di idonea pezzatura compreso lo scavo di fondazione per la preparazione del piano di posa, la sistemazione a tergo con inerti provenienti dallo scavo e/o da cava dello sviluppo di sponda fino a 3,50 m, compreso il tracciamento, misurata a m² di sponda arginata	m²	2,03	303,77	14,750%
97.A05.A05.020	Ripristino della sezione idraulica di corsi d'acqua mediante risagomatura di alvei e sponde, compreso eventuale taglio e asportazione di arbusti, compreso il carico su qualsiasi mezzo o sistemazione in sito, escluso il trasporto e gli oneri di discarica mediante: / - arginatura con muro di calcestruzzo armato, compreso scavo di fondazione della profondità di 1,5 m circa sotto il livello di scorrimento del corso d'acqua, la fondazione di cls, drenaggio a tergo eseguito con pietrame, fori drenanti, la casseratura e l'orditura metallica, valutato a m di muro per altezze fuori fondazione da m 1,00 sino a m 2,00	m	28,47	1332,66	42,640%
97.A05.A05.025	Ripristino della sezione idraulica di corsi d'acqua mediante risagomatura di alvei e sponde, compreso eventuale taglio e asportazione di arbusti, compreso il carico su qualsiasi mezzo o sistemazione in sito, escluso il trasporto e gli oneri di discarica mediante: / - arginatura con muro di calcestruzzo armato, compreso scavo di fondazione della profondità di 1,5 m circa sotto il livello di scorrimento del corso d'acqua, la fondazione di cls, drenaggio a tergo eseguito con pietrame, fori drenanti, la casseratura e l'orditura metallica, valutato a m di muro per altezze fuori fondazione. Sovrapprezzo per ogni metro di maggiore altezza oltre i primi 2,00 m sino a m 4,00	m	12,80	614,39	41,350%
97.A05.A10.010	Realizzazione di guadi carrabili provvisori, di limitata portata, per l'attraversamento di torrenti mediante spianamento dell'alveo con materiale inerte prelevato in sito, sistemazione dei tubi e del materiale drenante, getto finale di cls per la formazione della superficie carrabile, compresa la interposizione di rete elettrosaldata, inclusa la necessaria segnaletica / - realizzazione guadi carrabili	m²	6,17	397,93	33,460%
97.A05.A12.010	Formazione di tombinatura carrabile per la canalizzazione di corsi d'acqua, fognature, ecc. realizzata in cemento armato o in elementi prefabbricati in C.A.V. a sezione quadrangolare, compreso lo scavo e i chiusini d'ispezione, valutata a m² di sezione / - Formazione di tombinatura carrabile per la canalizzazione di corsi d'acqua, fognature, ecc. realizzata in cemento armato o in elementi prefabbricati in C.A.V. a sezione quadrangolare, compreso lo scavo e i chiusini d'ispezione, valutata a m² di sezione	m²		518,65
97.A05.A15.010	Realizzazione di passerella pedonale della larghezza di 1,70-1,80 m per luci fino a 8,00 m, completa di ringhiere di protezione e impalcato di legno, compresi i necessari ancoraggi, esclusi gli appoggi in CA sulle due sponde, realizzata con: / - struttura di profilati metallici compresa una ripresa di antiruggine e una di pittura a finire	m	125,93	3341,66	78,770%
97.A10	Opere di viabilità, fognature e acquedotti
97.A10.A05.005	Formazione di piste carrabili della larghezza di 3,00 m circa, per accessi o transiti provvisori, realizzata in terreni naturali, successiva compattazione del fondo, stesa di adeguato inerte dello spessore sciolto di 40 cm circa debitamente compattato, compreso eventuale taglio di alberi e cespugli, sistemazione dei materiali in loco e la profilatura delle eventuali scarpate / - formazione di pista carrabile larghezza circa 3,00 m	m	7,11	250,48	61,820%
97.A10.A10.005	Ripristino di fognature in genere danneggiate da eventi calamitosi, compresa la costruzione dei necessari pozzetti di ispezione, eventuale cavo, successivo reinterro e il necessario letto di posa con tubi del diametro di: / - fino a 250 mm	m	6,07	227,10	53,770%
97.A10.A10.010	Ripristino di fognature in genere danneggiate da eventi calamitosi, compresa la costruzione dei necessari pozzetti di ispezione, eventuale cavo, successivo reinterro e il necessario letto di posa con tubi del diametro di: / - fino a 400 m	m	6,21	318,90	40,230%
97.A10.A10.015	Ripristino di fognature in genere danneggiate da eventi calamitosi, compresa la costruzione dei necessari pozzetti di ispezione, eventuale cavo, successivo reinterro e il necessario letto di posa con tubi del diametro di: / - fino a 630 m	m	10,84	655,06	33,870%
97.A10.A12.005	Sola posa in opera di fossa biologica, compreso scavo, calcestruzzo di fondazione, successivo reinterro, sistemazione in loco dello scavo eccedente e la formazione dei necessari collegamenti di emissione e immissione in zona accessibile da autocarro, delle dimensioni di: / - fino a 15 persone	cad	63,47	1743,22	80,290%
97.A10.A12.010	Sola posa in opera di fossa biologica, compreso scavo, calcestruzzo di fondazione, successivo reinterro, sistemazione in loco dello scavo eccedente e la formazione dei necessari collegamenti di emissione e immissione in zona accessibile da autocarro, delle dimensioni di: / - fino a 60 persone	cad	88,30	2429,39	80,060%
97.A10.A12.015	Sola posa in opera di fossa biologica, compreso scavo, calcestruzzo di fondazione, successivo reinterro, sistemazione in loco dello scavo eccedente e la formazione dei necessari collegamenti di emissione e immissione in zona accessibile da autocarro, delle dimensioni di: / - fino a 150 persone	cad	110,46	3021,22	80,450%
97.A10.A12.020	Sola posa in opera di fossa biologica, compreso scavo, calcestruzzo di fondazione, successivo reinterro, sistemazione in loco dello scavo eccedente e la formazione dei necessari collegamenti di emissione e immissione in zona accessibile da autocarro, delle dimensioni di: / - fino a 300 persone	cad	147,31	4163,86	76,910%
97.A10.A15.005	Ripristino provvisorio di tratti di acquedotto o gasdotto mediante la provvista e posa in opera di tubazioni di polietilene PN16, compresi gli allacci al preesistente acquedotto o gasdotto, escluso eventuali scavi, del diametro di: / - fino a 90 mm	m	2,16	79,21	51,110%
97.A10.A15.010	Ripristino provvisorio di tratti di acquedotto o gasdotto mediante la provvista e posa in opera di tubazioni di polietilene PN16, compresi gli allacci al preesistente acquedotto o gasdotto, escluso eventuali scavi, del diametro di: / - fino a 200 mm	m	3,42	199,48	32,100%
97.A10.A15.015	Ripristino provvisorio di tratti di acquedotto o gasdotto mediante la provvista e posa in opera di tubazioni di polietilene PN16, compresi gli allacci al preesistente acquedotto o gasdotto, escluso eventuali scavi, del diametro di: / - allaccio utenza con tubi di polietilene PN16 per diametri fino a 2'' per distanze fino a 5 m su tubo di ghisa	cad	14,19	689,24	40,360%
97.A10.A15.020	Ripristino provvisorio di tratti di acquedotto o gasdotto mediante la provvista e posa in opera di tubazioni di polietilene PN16, compresi gli allacci al preesistente acquedotto o gasdotto, escluso eventuali scavi, del diametro di: / - allaccio utenza con tubi di polietilene PN16 per diametri fino a 2'' per distanze fino a 5 m su tubo di polietilene	cad	9,27	495,29	36,720%
97.A10.A20.005	Ripristino di corpo stradale danneggiato da eventi calamitosi comprendente pavimentazione piano viabile mediante la provvista e posa in opera di conglomerato bituminoso, regimazione acque di superficie, regolarizzazione di scarpate a monte, costruzione di muro di controripa dell'altezza di 1,00 m circa oltre il piano stradale e relativa cunetta, il tutto valutato a metro lineare per larghezza di: / - fino a 3,00 m	m	35,66	1380,86	53,520%
97.A10.A20.010	Ripristino di corpo stradale danneggiato da eventi calamitosi comprendente pavimentazione piano viabile mediante la provvista e posa in opera di conglomerato bituminoso, regimazione acque di superficie, regolarizzazione di scarpate a monte, costruzione di muro di controripa dell'altezza di 1,00 m circa oltre il piano stradale e relativa cunetta, il tutto valutato a metro lineare per larghezza di: / - fino a 4,50 m	m	38,58	1513,70	53,190%
97.A10.A20.015	Ripristino di corpo stradale danneggiato da eventi calamitosi comprendente pavimentazione piano viabile mediante la provvista e posa in opera di conglomerato bituminoso, regimazione acque di superficie, regolarizzazione di scarpate a monte, costruzione di muro di controripa dell'altezza di 1,00 m circa oltre il piano stradale e relativa cunetta, il tutto valutato a metro lineare per larghezza di: / - fino a 6,00 m	m	41,50	1646,53	52,910%
97.A10.A25.005	Formazione di piede di contrasto al corpo franoso mediante la provvista e posa in opera di massi e pietrame, compresa la formazione di piano di posa delle dimensioni di 1,50 x 1,00 m per altezze di: / - fino a 1,00 m	m	5,97	2377,36	5,330%
97.A10.A25.010	Formazione di piede di contrasto al corpo franoso mediante la provvista e posa in opera di massi e pietrame, compresa la formazione di piano di posa delle dimensioni di 1,50 x 1,00 m per altezze di: / - fino a 2,00 m	m	12,24	4873,57	5,330%
97.A10.A25.015	Formazione di piede di contrasto al corpo franoso mediante la provvista e posa in opera di massi e pietrame, compresa la formazione di piano di posa delle dimensioni di 1,50 x 1,00 m per altezze di: / - fino a 3,00 m	m	18,51	7369,79	5,330%
97.A10.A30.005	Pulizia di superfici di scarpate da rivestire con rete metallica comprendente: taglio e asportazione di ceppaie e radici, rimozione di tutte le parti smosse e pericolanti ed il calo in basso, escluso il carico su qualsiasi mezzo ed il trasporto a discarica / - Pulizia di superfici di scarpate da rivestire con rete metallica comprendente: taglio e asportazione di ceppaie e radici, rimozione di tutte le parti smosse e pericolanti, calo in basso e carico su qualsiasi mezzo, escluso il trasporto a discarica	m²	0,24	6,53	94,580%
97.A10.A40.005	Provvista e posa in opera di reti metalliche armate per rivestimenti di superfici a forte pendenza, poste in opera esclusivamente a mano, compresa la fiorettatura per la posa in opera di chiodi e il fissaggio degli stessi con malta cementizia, la posa dei cavi e la legatura della rete, esclusa la pulizia, il disgaggio della parete, compreso la fornitura della rete, dei cavi e la formazione di eventuali cordoli di ancoraggio / - Provvista e posa in opera di reti metalliche armate per rivestimenti di superfici a forte pendenza, poste in opera esclusivamente a mano, compresa la fiorettatura per la posa in opera di chiodi e il fissaggio degli stessi con malta cementizia, la posa dei cavi e la legatura della rete, esclusa la pulizia, il disgaggio della parete, compreso la fornitura della rete, dei cavi e la formazione di eventuali cordoli di ancoraggio	m²	0,47	42,36	24,230%
97.A15	Opere marittime
97.A15.A05.005	Ripristino scogliera danneggiatada eventi calamitosi mediante: / - Salpamento di massi naturali o artificiali fino alla profondita' di 15 m dal l.m.m., compresa l'opera del sommozzatore, compreso il riposizionamento	t	0,56	36,07	30,130%
97.A15.A05.010	Ripristino scogliera danneggiatada eventi calamitosi mediante: / - la provvista e posa in opera, via terra, di massi naturali pesati su autocarro	t	0,43	57,35	15,230%
97.A15.A05.015	Ripristino scogliera danneggiatada eventi calamitosi mediante: / - Provvista e posa in opera, a mezzo natante, di massi naturali, pesati su autocarro e/o stazzati su natante	t	0,28	63,82	9,490%
97.A15.A10.005	Escavazione di fondale costituito da materiale sciolto (limoso, argilloso, sabbioso, ecc.) eseguito fino alla profondità di 15 m rispetto al livello del mare, compreso il trasporto e lo scarico del materiale di risulta in mare aperto, entro il raggio di 6 miglia, misurato in banco con rilievi di prima e seconda pianta o in cumuli su natante, eseguito con idoneo mezzo marittimo / - Escavazione di fondale costituito da materiale sciolto (limoso, argilloso, sabbioso, ecc.) eseguito fino alla profondità di 15 m rispetto al livello del mare, compreso il trasporto e lo scarico del materiale di risulta in mare aperto, entro il raggio di 6 miglia, misurato in banco con rilievi di prima e seconda pianta o in cumuli su natante, eseguito con idoneo mezzo marittimo	m³	0,11	13,63	18,280%
97.A25	Bonifica centrali termiche
97.A25.A05.005	Pulizia caldaia a basamento >= 35 Kw a modulo singolo compreso l'eventuale ripristino del focolare, l'allontanamento degli eventuali materiali di risulta, e ogni altra lavorazione per ripristinare la funzionalità della caldaia, esclusa la sostituzione dei componenti / - pulizia caldaia a basamento >= 35 Kw	cad	43,68	864,86	100,000%
97.A25.A10.005	Sostituzione di bruciatore, compresa l'eventuale lavorazione della piastra di collegamento alla caldaia, collegamenti elettrici, collegamenti alla tubazione del combustibile, prove di combustione, lo smontaggio e l'allontanamento del bruciatore danneggiato, escluso lo smaltimento e la fornitura stessa del bruciatore, escluso inoltre impianti elettrici e di adduzione combustibili / - per caldaia fino a 350 Kw	cad	43,68	792,09	100,000%
97.A25.A10.010	Sostituzione di bruciatore, compresa l'eventuale lavorazione della piastra di collegamento alla caldaia, collegamenti elettrici, collegamenti alla tubazione del combustibile, prove di combustione, lo smontaggio e l'allontanamento del bruciatore danneggiato, escluso lo smaltimento e la fornitura stessa del bruciatore, escluso inoltre impianti elettrici e di adduzione combustibili / - per caldaia oltre 350 Kw fino a 15000 Kw	cad	58,24	1056,12	100,000%
97.A25.A15.005	Sostituzione di pompe e/o circolatori per fluidi caldi o freddi compreso controfrangia, bulloni, guarnizioni, tronchetti di raccordo e di collegamento della linea elettrica già predisposta alla morsettiera, lo smontaggio della pompa danneggiata e l'allontamento escluso lo smaltimento, la fornitura della nuova pompa, tipo: / - singola	cad	14,56	284,95	92,660%
97.A25.A15.010	Sostituzione di pompe e/o circolatori per fluidi caldi o freddi compreso controfrangia, bulloni, guarnizioni, tronchetti di raccordo e di collegamento della linea elettrica già predisposta alla morsettiera, lo smontaggio della pompa danneggiata e l'allontamento escluso lo smaltimento, la fornitura della nuova pompa, tipo: / - gemellare	cad	21,84	446,04	88,790%
97.A30	Ripristino impianti illuminazione pubblica
97.A30.A05.005	Solo posa in opera di pali di acciaio o in fusione di ghisa in genere, fino a 5 pali per impianto, compreso scarico dal mezzo di trasporto, rizzamento, appiombamento, suggellatura con sabbia costipata e/o malta cementizia o imbullonatura se installati su mensola o su piastra, compreso scavo e calcestruzzo di fondazione per pali del peso di: / - fino a 80 kg	cad	10,09	272,32	75,790%
97.A30.A05.010	Solo posa in opera di pali di acciaio o in fusione di ghisa in genere, fino a 5 pali per impianto, compreso scarico dal mezzo di trasporto, rizzamento, appiombamento, suggellatura con sabbia costipata e/o malta cementizia o imbullonatura se installati su mensola o su piastra, compreso scavo e calcestruzzo di fondazione per pali del peso di: / - oltre 80 fino a 150 kg	cad	14,00	405,82	70,540%
97.A30.A05.015	Solo posa in opera di pali di acciaio o in fusione di ghisa in genere, fino a 5 pali per impianto, compreso scarico dal mezzo di trasporto, rizzamento, appiombamento, suggellatura con sabbia costipata e/o malta cementizia o imbullonatura se installati su mensola o su piastra, compreso scavo e calcestruzzo di fondazione per pali del peso di: / - oltre 150 fino a 250 kg	cad	18,69	615,35	62,650%
97.A30.A05.020	Solo posa in opera di pali di acciaio o in fusione di ghisa in genere, fino a 5 pali per impianto, compreso scarico dal mezzo di trasporto, rizzamento, appiombamento, suggellatura con sabbia costipata e/o malta cementizia o imbullonatura se installati su mensola o su piastra, compreso scavo e calcestruzzo di fondazione per pali del peso di: / - oltre 250 fino a 400 kg	cad	20,78	697,44	61,380%
97.A35	Impianti elettrici riscaldamento e idrici
97.A35.A05.005	Impianti elettrici per alloggi di civile abitazione composti da: punti luce, prese di corrente, deviazioni e commutazioni, quadro elettrico per utenza singola, canalizzazioni di PVC, dorsale, cassetti di derivazione e portafrutti, citofono, impianto ricezione TV e canalizzazione telefonica, impianto di terra, il tutto eseguito e certificato a norma di legge, comprese le opere murarie, per appartamento da: / - fino a 40 m²	cad	177,15	4717,92	72,620%
97.A35.A05.010	Impianti elettrici per alloggi di civile abitazione composti da: punti luce, prese di corrente, deviazioni e commutazioni, quadro elettrico per utenza singola, canalizzazioni di PVC, dorsale, cassetti di derivazione e portafrutti, citofono, impianto ricezione TV e canalizzazione telefonica, impianto di terra, il tutto eseguito e certificato a norma di legge, comprese le opere murarie, per appartamento da: / - oltre 40 fino a 65 m²	cad	265,54	7132,53	71,930%
97.A35.A05.015	Impianti elettrici per alloggi di civile abitazione composti da: punti luce, prese di corrente, deviazioni e commutazioni, quadro elettrico per utenza singola, canalizzazioni di PVC, dorsale, cassetti di derivazione e portafrutti, citofono, impianto ricezione TV e canalizzazione telefonica, impianto di terra, il tutto eseguito e certificato a norma di legge, comprese le opere murarie, per appartamento da: / - oltre 65 fino a 90 m²	cad	346,42	9335,30	71,650%
97.A35.A10.005	Impianti di riscaldamento autonomo per alloggi di civile abitazione composti da: caldaia, tubazioni di rame o PE multistrato, radiatori di alluminio completi di valvole detentore, corredato di regolazione termostatica in opera e funzionanti, escluse le sole opere murarie per appartamenti: / - fino a 40 m² con collettore e distribuzione a pavimento o a parete	cad	87,36	5428,43	29,180%
97.A35.A10.015	Impianti di riscaldamento autonomo per alloggi di civile abitazione composti da: caldaia, tubazioni di rame o PE multistrato, radiatori di alluminio completi di valvole detentore, corredato di regolazione termostatica in opera e funzionanti, escluse le sole opere murarie per appartamenti: / - oltre 40 fino a 65 m² con collettore e distribuzione a pavimento o a parete	cad	131,04	7323,45	32,450%
97.A35.A10.025	Impianti di riscaldamento autonomo per alloggi di civile abitazione composti da: caldaia, tubazioni di rame o PE multistrato, radiatori di alluminio completi di valvole detentore, corredato di regolazione termostatica in opera e funzionanti, escluse le sole opere murarie per appartamenti: / - oltre 65 fino a 90 m² con collettore e distribuzione a pavimento o a parete	cad	196,56	9749,37	36,560%
97.A35.A15.005	Realizzazione di servizio igienico compresa la rimozione dei vecchi apparecchi e del vecchio impianto, il calo e il carico di qualsiasi mezzo di trasporto. Provvista e posa in opera di tubazioni di adduzione per acqua calda e fredda, il tutto isolato a norma di legge, compresi i relativi attacchi alle linee di alimentazione esistenti nel vano. Schematura dell'impianto di scarico fino al collegamento in braga, già esistente, la fornitura degli apparecchi, delle rubinetterie del tipo economico e degli accessori di scarico (sifoni, canotti, ecc.). Demolizione e rifacimento del pavimento e del rivestimento di piastrelle per un'altezza fino a 1,60 m per servizi di superficie: / - fino a 2,00 m² circa composto da due apparecchi sanitari, di cui un wc completo di cassetta di cacciata	cad	114,23	4600,64	49,150%
97.A35.A15.010	Realizzazione di servizio igienico compresa la rimozione dei vecchi apparecchi e del vecchio impianto, il calo e il carico di qualsiasi mezzo di trasporto. Provvista e posa in opera di tubazioni di adduzione per acqua calda e fredda, il tutto isolato a norma di legge, compresi i relativi attacchi alle linee di alimentazione esistenti nel vano. Schematura dell'impianto di scarico fino al collegamento in braga, già esistente, la fornitura degli apparecchi, delle rubinetterie del tipo economico e degli accessori di scarico (sifoni, canotti, ecc.). Demolizione e rifacimento del pavimento e del rivestimento di piastrelle per un'altezza fino a 1,60 m per servizi di superficie: / - oltre 2,00 fino a 3,00 m² circa composto da tre apparecchi sanitari di cui un wc completo di cassetta di cacciata e una doccia	cad	150,08	5733,32	51,560%
97.A35.A15.015	Realizzazione di servizio igienico compresa la rimozione dei vecchi apparecchi e del vecchio impianto, il calo e il carico di qualsiasi mezzo di trasporto. Provvista e posa in opera di tubazioni di adduzione per acqua calda e fredda, il tutto isolato a norma di legge, compresi i relativi attacchi alle linee di alimentazione esistenti nel vano. Schematura dell'impianto di scarico fino al collegamento in braga, già esistente, la fornitura degli apparecchi, delle rubinetterie del tipo economico e degli accessori di scarico (sifoni, canotti, ecc.). Demolizione e rifacimento del pavimento e del rivestimento di piastrelle per un'altezza fino a 1,60 m per servizi di superficie: / - oltre 3 fino a 5,00 m² circa composto da quattro apparecchi sanitari di cui un wc con cassetta	cad	189,61	7528,70	54,280%
97.A40	Risanamento edilizio
97.A40.A05.005	Demolizione e rifacimento di manto di copertura (tetto a falde) comprendente: le impalcature provvisorie di servizio, la sostituzione degli elementi di copertura, degli isolamenti termici eventuali, converse, lattoneria in genere, comignoli e cassettoni e la piccola orditura, il calo, carico e trasporto a rifiuto dei materiali di risulta; esclusi i ponteggi fissi, impianto di cantiere, l'orditura di legno primaria e secondaria, esclusi la sola fornitura dei materiali isolanti, per: / - tetti di abbadini	m²	9,43	371,16	51,800%
97.A40.A05.010	Demolizione e rifacimento di manto di copertura (tetto a falde) comprendente: le impalcature provvisorie di servizio, la sostituzione degli elementi di copertura, degli isolamenti termici eventuali, converse, lattoneria in genere, comignoli e cassettoni e la piccola orditura, il calo, carico e trasporto a rifiuto dei materiali di risulta; esclusi i ponteggi fissi, impianto di cantiere, l'orditura di legno primaria e secondaria, esclusi la sola fornitura dei materiali isolanti, per: / - tetti di tegole	m²	3,82	129,90	61,320%
97.A40.A10.005	Demolizione e rifacimento di coperture piane : terrazzo non praticabile / - Rifacimento di copertura a terrazzo non praticabile comprendente: demolizione della pavimentazione esistente sino al vecchio strato impermeabilizzante (da mantenere, ripresa delle pendenze, applicazione di strato impermeabile costituito da due guaine poliestere da mm. 4 e da una guaina ardesiata da mm. 3, compresi i risvolti sui volumi emergenti, esclusi canaloni o sporti di gronda, grondaie, pluviali e nuovi strati isolanti. Compreso calo, carico e trasporto a rifiuto dei materiali provenienti dalle demolizioni.	m²	3,12	126,63	56,630%
97.A40.A11.005	Demolizione e rifacimento di coperture piane: terrazzo praticabile. / - Rifacimento di copertura a terrazzo praticabile comprendente: demolizione della pavimentazione esistente sino al vecchio strato impermeabilizzante (da mantenere), ripresa delle pendenze, applicazione di strato impermeabile costituito da due guaine poliestere da mm. 4 e da un tessuto non tessuto di separazione, pavimentazione in piastrelle di grès porcellanato e relativo sottofondo, compresi i risvolti sui volumi emergenti, esclusi canaloni o sporti di gronda, grondaie, pluviali e nuovi strati isolanti. Compreso calo, carico e trasporto a rifiuto dei materiali provenienti dalle demolizioni.	m²	5,07	230,57	48,610%
97.A40.A15.005	Rifacimento impermeabilizzazione di canalone o sporto di gronda, compreso rimozione della vecchia impermeabilizzazione del sottofondo, calo carico e trasporto a rifiuto dei materiali di risulta. Rifacimento sottofondo finemente frattazzato, impermeabilizzazione e stesa di due riprese di antisolare esclusi ponteggi fissi o eventuali sistemi di sicurezza / - rifacimento impermeabilizzazione canale o sporto di gronda	m²	3,67	123,19	62,120%
97.A40.A20.005	Strutture per coperture a falde / - Smontaggio e rifacimento struttura di coperture a falde (travetti, tavolato e/o listelli) di legname esclusa l'orditura primaria (travi di colmo, capriate, dormienti, rompitratta, ecc.) e gli eventuali ponteggi fissi interni ed esterni, misurato sullo sviluppo del tetto stesso	m²	2,32	100,79	68,020%
97.A40.A20.010	Strutture per coperture a falde / - Realizzazione di cordolo di testa muro per l'appoggio di strutture di copertura, realizzata con calcestruzzo armato esclusi i soli ponteggi fissi, misurato sullo sviluppo del tetto stesso. Dimensioni cm 50 x 40 h compresi oneri di ancoraggio dell'armatura alla muratura	m	7,62	260,09	60,010%
97.A40.A20.015	Strutture per coperture a falde / - Costruzione di struttura di copertura a falde in legno, compreso orditura primaria e secondaria, tavolato, listelli e manto di copertura di laterizio, canali di gronda, o impermeabilizzazione cornicione, cassettoni di contenimento canne di esalazione e le necessarie opere di lattoneria, esclusi i ponteggi fissi.	m²	4,40	258,02	49,350%
97.A40.A25.005	Murature in genere / - Muro di sostegno in c.a. compreso scavo di fondazione (esclusi scavi di sbancamento) carico dei materiali di risulta su qualsiasi mezzo di trasporto o sistemazione in loco, comprese le casserature e l'orditura metallica, valutato a metro di muro per altezze fuori fondazione da m 1,50 f.t. fino a m 2,00 f.t.	m	27,89	1194,07	47,120%
97.A40.A25.010	Murature in genere / - Muro di sostegno in c.a. compreso scavo di fondazione (esclusi scavi di sbancamento) carico dei materiali di risulta su qualsiasi mezzo di trasporto o sistemazione in loco, comprese le casserature e l'orditura metallica, valutato a metro di muro per altezze fuori fondazione, oltre 2,00 sino a 4,00 m esclusi i ponteggi fissi	m	45,51	1915,81	47,950%
97.A40.A25.015	Murature in genere / - Murature in laterizio compreso intonaco e coloritura su ambo i lati, la formazione di fasce e punti di lista, spigoli sia sporgenti sia rientranti, tipo: di tamponamento in blocchi tipo "poroton" spessore cm 30, isolante di polistirene spessore cm 8 e un mattone forato dello spessore di cm 8 nel lato interno.	m²	9,86	348,22	58,810%
97.A40.A25.020	Murature in genere / - Murature in laterizio compreso intonaco e coloritura su ambo i lati, la formazione di fasce e punti di lista, spigoli sia sporgenti sia rientranti, tipo: di divisione fra alloggi costituita da un blocco di argilla espansa fonoassorbente spessore cm 25	m²	10,64	302,25	73,380%
97.A40.A25.025	Murature in genere / - Murature in laterizio compreso intonaco e coloritura su ambo i lati, la formazione di fasce e punti di lista, spigoli sia sporgenti sia rientranti, tipo: tramezzo interno di mattoni forati dello spessore di 8 cm esclusa fornitura delle animelle	m²	6,50	192,10	70,070%
97.A40.A25.030	Murature in genere / - Murature in laterizio compreso intonaco e coloritura su ambo i lati, la formazione di fasce e punti di lista, spigoli sia sporgenti sia rientranti, tipo: tramezzo interno di mattoni forati dello spessore di 12 cm esclusa fornitura delle animelle	m²	6,87	211,95	67,190%
97.A40.A30.005	Rifacimento di intonaci esterni, compreso scrostamento intonaco esistente fino al vivo della muratura, calo, carico su qualsiasi mezzo e trasporto a impianti di riutilizzo o a discarica, compreso eventuale riscagliatura, ultimato in arenino e coloritura, esclusi ponteggi fissi, eseguita su: / - muratura di pietrame con malta di calce idraulica naturale	m²	3,23	97,16	68,480%
97.A40.A30.010	Rifacimento di intonaci esterni, compreso scrostamento intonaco esistente fino al vivo della muratura, calo, carico su qualsiasi mezzo e trasporto a impianti di riutilizzo o a discarica, compreso eventuale riscagliatura, ultimato in arenino e coloritura, esclusi ponteggi fissi, eseguita su: / - su muratura di mattoni e/o calcestruzzo con calce idraulica naturale	m²	2,95	86,86	69,860%
97.A40.A50.010	Intervento puntuale di ripristino per situazioni di emergenza sulla copertura e sui prospetti dell'edificio mediante lavori su fune, rapportato ad una singola falda o singolo prospetto dell'edificio / - Intervento di ispezione puntuale	cad	21,84	477,12	87,420%
97.A40.A50.020	Intervento puntuale di ripristino per situazioni di emergenza sulla copertura e sui prospetti dell'edificio mediante lavori su fune, rapportato ad una singola falda o singolo prospetto dell'edificio / - Intervento di ripristino di un tratto di pluviale o gronda, comprensivo della sostituzione di eventuali supporti	cad	43,68	1350,06	78,160%
97.A40.A50.030	Intervento puntuale di ripristino per situazioni di emergenza sulla copertura e sui prospetti dell'edificio mediante lavori su fune, rapportato ad una singola falda o singolo prospetto dell'edificio / - Intervento di ripristino puntuale di elementi del manto di copertura quali abadini, tegole, coppi che interessi una superficie fino a mq. 2,00 comprensivo l'eventuale utilizzo di malta o elementi metallici di fissaggio	cad	43,68	1278,84	82,520%
97.A45	Opere in ferro
97.A45.A05.005	Provvista e posa in opera di ringhiera di ferro a semplice disegno senza curve saldata, per altezze fino a 100 cm oltre l'opera muraria, compreso il sollevamento, una ripresa di antiruggine e due riprese di smalto e i ponteggi provvisori, del peso di circa 20 kg/m², esclusi i ponteggi fissi, fissata direttamente sulla struttura: / - in piano	m²	11,90	301,01	84,720%
97.A45.A05.010	Provvista e posa in opera di ringhiera di ferro a semplice disegno senza curve saldata, per altezze fino a 100 cm oltre l'opera muraria, compreso il sollevamento, una ripresa di antiruggine e due riprese di smalto e i ponteggi provvisori, del peso di circa 20 kg/m², esclusi i ponteggi fissi, fissata direttamente sulla struttura: / - in monta per rampe e scale	m²	14,71	357,41	86,820%
97.A45.A10.005	Provvista e posa in opera di inferriate o cancellate di ferro a semplice disegno senza curve, saldate, per altezza fino a 2 m oltre l'opera muraria, compreso eventuale sollevamento, una ripresa di antiruggine e due riprese di smalto, del peso di 30 kg/m² circa , i ponteggi provvisori, esclusi i ponteggi fissi, fissata direttamente sulla struttura. / - per tratti orizzontali	m²	16,06	407,59	84,510%
97.B10	Opere di manutenzione straordinaria
97.B10.A05.010	Opere di manutenzione straordinaria di alloggio comprendenti: / Demolizioni: / Rimozione piastrelle di rivestimento e intonaco sottostante del/dei servizi igienici / Demolizione pavimento e sottofondo nei servizi igienici / Rimozione zoccolino in ardesia o altro materiale in tutti i locali esclusi servizi e cucina / rimozione apparecchi sanitari / Intonaci e controsoffitti: / Intonaco su tramezzi ove erano le piastrelle / Controsoffittatura in cartongesso nei locali ingresso e disimpegno, compresa forometria per faretti a incasso / Pavimenti e rivestimenti: / getto massetto di sottofondo nei bagni cm 4 + ulteriori cm. 2 / Fornitura e posa in opera di piastrelle in grès porcellanato lucide di dimensioni medio-grandi non inferiori al 30x60 sui pavimenti e rivestimenti compresi i maggiori oneri per lavoro disagiato in piccoli ambienti. Comprese le finiture. / Fornitura e posa in opera di nuovi zoccolini in ardesia o gres porcellanato o laminato in tutti i vani, esclusi i sevizi. / Tinteggiature / Raschiatura vecchi parati (tutti i vani esclusi i servizi) + vecchie tinte nei servizi e sui soffitti / Una mano di fissativo su pareti e soffitti / Rasatura saltuaria su soffitti / Rasatura a due mani su pareti / Una mano di isolante su pareti e soffitti / tinteggiatura pareti e soffitti in lavabile bianca a due mani / Evacuazione detriti da demolizione / Carico e trasporto dei detriti da demolizione, apparecchi sanitari e quant'altro di risulta dalle lavorazioni. con piccolo autocarro, alla pubblica discarica o a centro di raccolta in zona. / Smaltimento degli stessi con pagamento del costo relativo ai materiali da demolizione da interno / Impianti idrico-sanitari / Realizzazione di impianti idrici e di scarico nei servizi come descritto all'art. 50.T10 .A10 del Prezzario Regione Liguria / Crene e formazione di sede per cassetta di cacciata a incasso / Fornitura e posa in opera di nuovi sanitari e relative rubinetterie (il tutto di qualità media) / Realizzazione di nuovo impianto gas a servizio della cucina a partire dal contatore. / Sostituzione della braga di innesto dello scarico del WC sulla colonna montante / Impianti elettrici / Realizzazione di nuovo impianto elettrico in ambito manutentivo come descritto all'art. 30.E00.A10 con la dotazione indicata in ogni singola analisi del prezzo relativa a ogni tipologia di alloggio di seguito riportata. / - alloggio di superficie agibile (superficie totale entro il perimetro interno ) da 40 a 50 mq con 1 servizio igienico	cad	891,47	25486,52	70,020%
97.B10.A05.020	Opere di manutenzione straordinaria di alloggio comprendenti: / Demolizioni: / Rimozione piastrelle di rivestimento e intonaco sottostante del/dei servizi igienici / Demolizione pavimento e sottofondo nei servizi igienici / Rimozione zoccolino in ardesia o altro materiale in tutti i locali esclusi servizi e cucina / rimozione apparecchi sanitari / Intonaci e controsoffitti: / Intonaco su tramezzi ove erano le piastrelle / Controsoffittatura in cartongesso nei locali ingresso e disimpegno, compresa forometria per faretti a incasso / Pavimenti e rivestimenti: / getto massetto di sottofondo nei bagni cm 4 + ulteriori cm. 2 / Fornitura e posa in opera di piastrelle in grès porcellanato lucide di dimensioni medio-grandi non inferiori al 30x60 sui pavimenti e rivestimenti compresi i maggiori oneri per lavoro disagiato in piccoli ambienti. Comprese le finiture. / Fornitura e posa in opera di nuovi zoccolini in ardesia o gres porcellanato o laminato in tutti i vani, esclusi i sevizi. / Tinteggiature / Raschiatura vecchi parati (tutti i vani esclusi i servizi) + vecchie tinte nei servizi e sui soffitti / Una mano di fissativo su pareti e soffitti / Rasatura saltuaria su soffitti / Rasatura a due mani su pareti / Una mano di isolante su pareti e soffitti / tinteggiatura pareti e soffitti in lavabile bianca a due mani / Evacuazione detriti da demolizione / Carico e trasporto dei detriti da demolizione, apparecchi sanitari e quant'altro di risulta dalle lavorazioni. con piccolo autocarro, alla pubblica discarica o a centro di raccolta in zona. / Smaltimento degli stessi con pagamento del costo relativo ai materiali da demolizione da interno / Impianti idrico-sanitari / Realizzazione di impianti idrici e di scarico nei servizi come descritto all'art. 50.T10 .A10 del Prezzario Regione Liguria / Crene e formazione di sede per cassetta di cacciata a incasso / Fornitura e posa in opera di nuovi sanitari e relative rubinetterie (il tutto di qualità media) / Realizzazione di nuovo impianto gas a servizio della cucina a partire dal contatore. / Sostituzione della braga di innesto dello scarico del WC sulla colonna montante / Impianti elettrici / Realizzazione di nuovo impianto elettrico in ambito manutentivo come descritto all'art. 30.E00.A10 con la dotazione indicata in ogni singola analisi del prezzo relativa a ogni tipologia di alloggio di seguito riportata. / - alloggio di superficie agibile (superficie totale entro il perimetro interno ) oltre 50 sino a 60 mq con 1 servizio igienico	cad	1088,75	30915,36	70,730%
97.B10.A05.030	Opere di manutenzione straordinaria di alloggio comprendenti: / Demolizioni: / Rimozione piastrelle di rivestimento e intonaco sottostante del/dei servizi igienici / Demolizione pavimento e sottofondo nei servizi igienici / Rimozione zoccolino in ardesia o altro materiale in tutti i locali esclusi servizi e cucina / rimozione apparecchi sanitari / Intonaci e controsoffitti: / Intonaco su tramezzi ove erano le piastrelle / Controsoffittatura in cartongesso nei locali ingresso e disimpegno, compresa forometria per faretti a incasso / Pavimenti e rivestimenti: / getto massetto di sottofondo nei bagni cm 4 + ulteriori cm. 2 / Fornitura e posa in opera di piastrelle in grès porcellanato lucide di dimensioni medio-grandi non inferiori al 30x60 sui pavimenti e rivestimenti compresi i maggiori oneri per lavoro disagiato in piccoli ambienti. Comprese le finiture. / Fornitura e posa in opera di nuovi zoccolini in ardesia o gres porcellanato o laminato in tutti i vani, esclusi i sevizi. / Tinteggiature / Raschiatura vecchi parati (tutti i vani esclusi i servizi) + vecchie tinte nei servizi e sui soffitti / Una mano di fissativo su pareti e soffitti / Rasatura saltuaria su soffitti / Rasatura a due mani su pareti / Una mano di isolante su pareti e soffitti / tinteggiatura pareti e soffitti in lavabile bianca a due mani / Evacuazione detriti da demolizione / Carico e trasporto dei detriti da demolizione, apparecchi sanitari e quant'altro di risulta dalle lavorazioni. con piccolo autocarro, alla pubblica discarica o a centro di raccolta in zona. / Smaltimento degli stessi con pagamento del costo relativo ai materiali da demolizione da interno / Impianti idrico-sanitari / Realizzazione di impianti idrici e di scarico nei servizi come descritto all'art. 50.T10 .A10 del Prezzario Regione Liguria / Crene e formazione di sede per cassetta di cacciata a incasso / Fornitura e posa in opera di nuovi sanitari e relative rubinetterie (il tutto di qualità media) / Realizzazione di nuovo impianto gas a servizio della cucina a partire dal contatore. / Sostituzione della braga di innesto dello scarico del WC sulla colonna montante / Impianti elettrici / Realizzazione di nuovo impianto elettrico in ambito manutentivo come descritto all'art. 30.E00.A10 con la dotazione indicata in ogni singola analisi del prezzo relativa a ogni tipologia di alloggio di seguito riportata. / - alloggio di superficie agibile (superficie totale entro il perimetro interno) oltre 60 sino a 70 mq con 1 servizio igienico	cad	1253,71	36042,59	70,260%
97.B10.A05.040	Opere di manutenzione straordinaria di alloggio comprendenti: / Demolizioni: / Rimozione piastrelle di rivestimento e intonaco sottostante del/dei servizi igienici / Demolizione pavimento e sottofondo nei servizi igienici / Rimozione zoccolino in ardesia o altro materiale in tutti i locali esclusi servizi e cucina / rimozione apparecchi sanitari / Intonaci e controsoffitti: / Intonaco su tramezzi ove erano le piastrelle / Controsoffittatura in cartongesso nei locali ingresso e disimpegno, compresa forometria per faretti a incasso / Pavimenti e rivestimenti: / getto massetto di sottofondo nei bagni cm 4 + ulteriori cm. 2 / Fornitura e posa in opera di piastrelle in grès porcellanato lucide di dimensioni medio-grandi non inferiori al 30x60 sui pavimenti e rivestimenti compresi i maggiori oneri per lavoro disagiato in piccoli ambienti. Comprese le finiture. / Fornitura e posa in opera di nuovi zoccolini in ardesia o gres porcellanato o laminato in tutti i vani, esclusi i sevizi. / Tinteggiature / Raschiatura vecchi parati (tutti i vani esclusi i servizi) + vecchie tinte nei servizi e sui soffitti / Una mano di fissativo su pareti e soffitti / Rasatura saltuaria su soffitti / Rasatura a due mani su pareti / Una mano di isolante su pareti e soffitti / tinteggiatura pareti e soffitti in lavabile bianca a due mani / Evacuazione detriti da demolizione / Carico e trasporto dei detriti da demolizione, apparecchi sanitari e quant'altro di risulta dalle lavorazioni. con piccolo autocarro, alla pubblica discarica o a centro di raccolta in zona. / Smaltimento degli stessi con pagamento del costo relativo ai materiali da demolizione da interno / Impianti idrico-sanitari / Realizzazione di impianti idrici e di scarico nei servizi come descritto all'art. 50.T10 .A10 del Prezzario Regione Liguria / Crene e formazione di sede per cassetta di cacciata a incasso / Fornitura e posa in opera di nuovi sanitari e relative rubinetterie (il tutto di qualità media) / Realizzazione di nuovo impianto gas a servizio della cucina a partire dal contatore. / Sostituzione della braga di innesto dello scarico del WC sulla colonna montante / Impianti elettrici / Realizzazione di nuovo impianto elettrico in ambito manutentivo come descritto all'art. 30.E00.A10 con la dotazione indicata in ogni singola analisi del prezzo relativa a ogni tipologia di alloggio di seguito riportata. / - alloggio di superficie agibile (supeficie totale entro il perimetro interno) oltre 70 sino a 80 mq con 1 servizio igienico	cad	1328,42	38028,61	70,650%
97.B10.A05.050	Opere di manutenzione straordinaria di alloggio comprendenti: / Demolizioni: / Rimozione piastrelle di rivestimento e intonaco sottostante del/dei servizi igienici / Demolizione pavimento e sottofondo nei servizi igienici / Rimozione zoccolino in ardesia o altro materiale in tutti i locali esclusi servizi e cucina / rimozione apparecchi sanitari / Intonaci e controsoffitti: / Intonaco su tramezzi ove erano le piastrelle / Controsoffittatura in cartongesso nei locali ingresso e disimpegno, compresa forometria per faretti a incasso / Pavimenti e rivestimenti: / getto massetto di sottofondo nei bagni cm 4 + ulteriori cm. 2 / Fornitura e posa in opera di piastrelle in grès porcellanato lucide di dimensioni medio-grandi non inferiori al 30x60 sui pavimenti e rivestimenti compresi i maggiori oneri per lavoro disagiato in piccoli ambienti. Comprese le finiture. / Fornitura e posa in opera di nuovi zoccolini in ardesia o gres porcellanato o laminato in tutti i vani, esclusi i sevizi. / Tinteggiature / Raschiatura vecchi parati (tutti i vani esclusi i servizi) + vecchie tinte nei servizi e sui soffitti / Una mano di fissativo su pareti e soffitti / Rasatura saltuaria su soffitti / Rasatura a due mani su pareti / Una mano di isolante su pareti e soffitti / tinteggiatura pareti e soffitti in lavabile bianca a due mani / Evacuazione detriti da demolizione / Carico e trasporto dei detriti da demolizione, apparecchi sanitari e quant'altro di risulta dalle lavorazioni. con piccolo autocarro, alla pubblica discarica o a centro di raccolta in zona. / Smaltimento degli stessi con pagamento del costo relativo ai materiali da demolizione da interno / Impianti idrico-sanitari / Realizzazione di impianti idrici e di scarico nei servizi come descritto all'art. 50.T10 .A10 del Prezzario Regione Liguria / Crene e formazione di sede per cassetta di cacciata a incasso / Fornitura e posa in opera di nuovi sanitari e relative rubinetterie (il tutto di qualità media) / Realizzazione di nuovo impianto gas a servizio della cucina a partire dal contatore. / Sostituzione della braga di innesto dello scarico del WC sulla colonna montante / Impianti elettrici / Realizzazione di nuovo impianto elettrico in ambito manutentivo come descritto all'art. 30.E00.A10 con la dotazione indicata in ogni singola analisi del prezzo relativa a ogni tipologia di alloggio di seguito riportata. / - alloggio di superficie agibile (supeficie totale entro il perimetro interno) oltre 80 sino a 90 mq, con 2 servizi igienici completi.	cad	1655,68	48414,97	68,710%
97.B10.A07.005	Opere extra oltre a quelle previste nella voce precedente A05: / integrazione impianti termoidraulici con predisposizione di allacci elettrici ed idrici e linee gas per installazione di sistemi di climatizzazione e produzione di acqua calda sanitaria con tecnologia a pompa di calore, in appositi locali o mediante adattamento di quelli esistenti o all'esterno, per le varie tipologie di alloggi. / COMPRESI: / - quadro elettrico dedicato, tracce e guaine per impianti elettrici di alimentazione dal quadro ai vari punti di utilizzo (pompa di calore, split, radiatori, serbatoio ACS) nonche' per i cavi di comando delle varie apparecchiature. / - tubazioni di scarico della condensa in pvc dai vari apparecchi all'impianto fognario interno all'alloggio, comprese tracce e opere connesse. / -tubazioni in rame precoibentato per i gas dell'impianto di climatizzazione e produzione di ACS. / ESCLUSE: la fornitura e posa in opera delle apparecchiature sopra descritte (pompa di calore, split, radiatori, serbatoio ACS). / - Per alloggio da 40 a 50 mq: predisposizione allacciamenti elettrici per montaggio (all'esterno sotto finestra o parete poggiolo se esistente) di unita' esterna di adeguata potenzialità, due split da 9000 e uno 12000 btu oltre a un serbatoio da lt 120 (collocato nella parete attrezzata della cucina) per acqua calda prodotta dall'unità esterna. Inoltre, nel il servizio igienico, per un termoarredo da circa 600 w oppure per un termosifone collegato al sistema di produzione ACS. Allacciamenti idrici per collegamento dell'impianto idrico dell'appartamento al serbatoio di accumulo di cui sopra.	cad	56,84	1979,31	54,080%
97.B10.A07.010	Opere extra oltre a quelle previste nella voce precedente A05: / integrazione impianti termoidraulici con predisposizione di allacci elettrici ed idrici e linee gas per installazione di sistemi di climatizzazione e produzione di acqua calda sanitaria con tecnologia a pompa di calore, in appositi locali o mediante adattamento di quelli esistenti o all'esterno, per le varie tipologie di alloggi. / COMPRESI: / - quadro elettrico dedicato, tracce e guaine per impianti elettrici di alimentazione dal quadro ai vari punti di utilizzo (pompa di calore, split, radiatori, serbatoio ACS) nonche' per i cavi di comando delle varie apparecchiature. / - tubazioni di scarico della condensa in pvc dai vari apparecchi all'impianto fognario interno all'alloggio, comprese tracce e opere connesse. / -tubazioni in rame precoibentato per i gas dell'impianto di climatizzazione e produzione di ACS. / ESCLUSE: la fornitura e posa in opera delle apparecchiature sopra descritte (pompa di calore, split, radiatori, serbatoio ACS). / - Per alloggio oltre 50 sino a 60 mq: predisposizione allacciamenti elettrici per montaggio (all'esterno sotto finestra o parete poggiolo se esistente) di unita' esterna di adeguata potenzialità, tre split (due da 9000 e uno 12000 btu) oltre a un serbatoio da lt 120 (collocato nella parete attrezzata della cucina) per acqua calda prodotta dall'unità esterna. Inoltre, nel servizio igienico, per un termoarredo da circa 600 w oppure per un termosifone collegato al sistema di produzione ACS. Allacciamenti idrici per collegamento dell'impianto idrico dell'appartamento al serbatoio di accumulo di cui sopra.	cad	71,87	2455,46	55,170%
97.B10.A07.015	Opere extra oltre a quelle previste nella voce precedente A05: / integrazione impianti termoidraulici con predisposizione di allacci elettrici ed idrici e linee gas per installazione di sistemi di climatizzazione e produzione di acqua calda sanitaria con tecnologia a pompa di calore, in appositi locali o mediante adattamento di quelli esistenti o all'esterno, per le varie tipologie di alloggi. / COMPRESI: / - quadro elettrico dedicato, tracce e guaine per impianti elettrici di alimentazione dal quadro ai vari punti di utilizzo (pompa di calore, split, radiatori, serbatoio ACS) nonche' per i cavi di comando delle varie apparecchiature. / - tubazioni di scarico della condensa in pvc dai vari apparecchi all'impianto fognario interno all'alloggio, comprese tracce e opere connesse. / -tubazioni in rame precoibentato per i gas dell'impianto di climatizzazione e produzione di ACS. / ESCLUSE: la fornitura e posa in opera delle apparecchiature sopra descritte (pompa di calore, split, radiatori, serbatoio ACS). / - Per alloggio oltre 60 sino a 70 mq : predisposizione allacciamenti elettrici per montaggio (all'estreno sotto finestra o parete poggiolo se esistente) di unita' esterna di adeguata potenzialità, quattro split da 9000 btu oltre a un serbatoio da lt 150 (collocato nella parete attrezzata della cucina) per acqua calda prodotta dall'unità esterna. Inoltre, nel il servizio igienico, per un termoarredo da circa 600 w oppure per un termosifone collegato al sistema di produzione ACS. Allacciamenti idrici per collegamento dell'impianto idrico dell'appartamento al serbatoio di accumulo di cui sopra.	cad	86,85	2961,63	55,310%
97.B10.A07.020	Opere extra oltre a quelle previste nella voce precedente A05: / integrazione impianti termoidraulici con predisposizione di allacci elettrici ed idrici e linee gas per installazione di sistemi di climatizzazione e produzione di acqua calda sanitaria con tecnologia a pompa di calore, in appositi locali o mediante adattamento di quelli esistenti o all'esterno, per le varie tipologie di alloggi. / COMPRESI: / - quadro elettrico dedicato, tracce e guaine per impianti elettrici di alimentazione dal quadro ai vari punti di utilizzo (pompa di calore, split, radiatori, serbatoio ACS) nonche' per i cavi di comando delle varie apparecchiature. / - tubazioni di scarico della condensa in pvc dai vari apparecchi all'impianto fognario interno all'alloggio, comprese tracce e opere connesse. / -tubazioni in rame precoibentato per i gas dell'impianto di climatizzazione e produzione di ACS. / ESCLUSE: la fornitura e posa in opera delle apparecchiature sopra descritte (pompa di calore, split, radiatori, serbatoio ACS). / - Per alloggio oltre 70 sino a 80 mq mq: predisposizione allacciamenti elettrici per montaggio (all'estreno sotto finestra o parete poggiolo se esistente) di unita' esterna di adeguata potenzialità, tre split da 9000 e 12000 btu oltre a un serbatoio da lt 150 (collocato in vano proprio nel disimpegno del ripostiglio questo incluso) per acqua calda prodotta dall'unità esterna. Inoltre, nel il servizio igienico e in cucina, per un termosifone/cad. locale collegato al sistema di produzione ACS. Allacciamenti idrici per collegamento dell'impianto idrico dell'appartamento al serbatoio di accumulo di cui sopra.	cad	107,50	3897,56	57,640%
97.B10.A07.025	Opere extra oltre a quelle previste nella voce precedente A05: / integrazione impianti termoidraulici con predisposizione di allacci elettrici ed idrici e linee gas per installazione di sistemi di climatizzazione e produzione di acqua calda sanitaria con tecnologia a pompa di calore, in appositi locali o mediante adattamento di quelli esistenti o all'esterno, per le varie tipologie di alloggi. / COMPRESI: / - quadro elettrico dedicato, tracce e guaine per impianti elettrici di alimentazione dal quadro ai vari punti di utilizzo (pompa di calore, split, radiatori, serbatoio ACS) nonche' per i cavi di comando delle varie apparecchiature. / - tubazioni di scarico della condensa in pvc dai vari apparecchi all'impianto fognario interno all'alloggio, comprese tracce e opere connesse. / -tubazioni in rame precoibentato per i gas dell'impianto di climatizzazione e produzione di ACS. / ESCLUSE: la fornitura e posa in opera delle apparecchiature sopra descritte (pompa di calore, split, radiatori, serbatoio ACS). / - Per alloggio oltre 80 sino a 90 mq mq: predisposizione allacciamenti elettrici per montaggio (all'estreno sotto finestra o parete poggiolo se esistente) di unità esterna di adeguata potenzialità, tre split da 9000 e 12000 btu oltre a un serbatoio da lt 150 (collocato in vano proprio nel disimpegno del ripostiglio questo incluso) per acqua calda prodotta dall'unità esterna. Inoltre, nel il servizio igienico e in cucina, per un termosifone/cad. locale collegato al sistema di produzione ACS. Allacciamenti idrici per collegamento dell'impianto idrico dell'appartamento al serbatoio di accumulo di cui sopra.	cad	118,80	4104,63	57,620%
97.B10.A10.010	Opere extra oltre a quelle previste nella voce precedente A05. sostituzione porte interne e relativi telai, coprifili ecc con nuove in mdf laccato qualità media. / - prezzo per alloggio da oltre da 40 a 50 mq con 1 servizio igienico	cad	15,64	1569,41	20,040%
97.B10.A10.020	Opere extra oltre a quelle previste nella voce precedente A05. sostituzione porte interne e relativi telai, coprifili ecc con nuove in mdf laccato qualità media. / - prezzo per alloggio da oltre oltre 50 sino a 60 mq con 1 servizio igienico	cad	39,10	3923,52	20,040%
97.B10.A10.030	Opere extra oltre a quelle previste nella voce precedente A05. sostituzione porte interne e relativi telai, coprifili ecc con nuove in mdf laccato qualità media. / - prezzo per alloggio da oltre oltre 60 sino a 70 mq con 1 servizio igienico	cad	39,10	3923,52	20,040%
97.B10.A10.040	Opere extra oltre a quelle previste nella voce precedente A05. sostituzione porte interne e relativi telai, coprifili ecc con nuove in mdf laccato qualità media. / - prezzo per alloggio da oltre oltre 70 sino a 80 mq con 1 servizio igienico	cad	39,10	3923,52	20,040%
97.B10.A10.050	Opere extra oltre a quelle previste nella voce precedente A05. sostituzione porte interne e relativi telai, coprifili ecc con nuove in mdf laccato qualità media. / - prezzo per alloggio da oltre oltre 80 sino a 90 mq con 2 servizi igienici	cad	46,92	4708,23	20,040%
97.B10.A15.010	Opere extra oltre a quelle previste nella voce precedenze A05: sostituzione di portoncino caposcala a un'anta con nuovo portoncino blindato in classe 3 compreso telaio in acciaio / - Sostituzione portoncino caposcala in alloggio di superficie agibile (superficie totale entro il perimetro interno) da 40 sino a 90 mq. con accesso unico. Portoncino a 1 anta classe 3 come da art. PR.A23.F10.025	cad	22,38	2125,93	21,930%
97.B10.A20.010	Opere extra oltre a quelle previste nella voce precedenze A05: Pavimentazione in doghe di laminato di qualità medio alta su quella esistente, esclusi i servizi igienici. / - prezzo per alloggio da 40 sino a 50 mq	cad	41,58	2355,61	36,820%
97.B10.A20.020	Opere extra oltre a quelle previste nella voce precedenze A05: Pavimentazione in doghe di laminato di qualità medio alta su quella esistente, esclusi i servizi igienici. / - prezzo per alloggio da oltre 50 sino a 60 mq	cad	52,87	2935,48	37,560%
97.B10.A20.030	Opere extra oltre a quelle previste nella voce precedenze A05: Pavimentazione in doghe di laminato di qualità medio alta su quella esistente, esclusi i servizi igienici. / - prezzo per alloggio da oltre 60 sino a 70 mq	cad	62,07	3419,28	37,860%
97.B10.A20.040	Opere extra oltre a quelle previste nella voce precedenze A05: Pavimentazione in doghe di laminato di qualità medio alta su quella esistente, esclusi i servizi igienici. / - prezzo per alloggio da oltre 70 sino a 80 mq	cad	67,32	3674,52	38,210%
97.B10.A20.050	Opere extra oltre a quelle previste nella voce precedenze A05: Pavimentazione in doghe di laminato di qualità medio alta su quella esistente, esclusi i servizi igienici. / - Prezzo per un alloggio da oltre 80 sino a 90 mq	cad	76,23	4287,58	37,080%
97.B10.A25.010	Opere extra oltre a quelle / previste nella voce precedenze A05: pavimentazione in piastrelle/doghe in grès porcellanato posata su quella esistente, esclusi i servizi igienici. / - Prezzo per un alloggio da oltre 40 sino a 50 mq	cad	53,34	2367,73	48,810%
97.B10.A25.020	Opere extra oltre a quelle / previste nella voce precedenze A05: pavimentazione in piastrelle/doghe in grès porcellanato posata su quella esistente, esclusi i servizi igienici. / - Prezzo per un alloggio da oltre 50 sino a 60 mq	cad	67,82	3000,94	48,960%
97.B10.A25.030	Opere extra oltre a quelle / previste nella voce precedenze A05: pavimentazione in piastrelle/doghe in grès porcellanato posata su quella esistente, esclusi i servizi igienici. / - Prezzo per un alloggio da oltre 60 sino a 70 mq	cad	79,63	3521,61	48,990%
97.B10.A25.040	Opere extra oltre a quelle / previste nella voce precedenze A05: pavimentazione in piastrelle/doghe in grès porcellanato posata su quella esistente, esclusi i servizi igienici. / - Prezzo per un alloggio da oltre 70 sino a 80 mq	cad	86,36	3843,65	48,680%
97.B10.A25.050	Opere extra oltre a quelle / previste nella voce precedenze A05: pavimentazione in piastrelle/doghe in grès porcellanato posata su quella esistente, esclusi i servizi igienici. / - Prezzo per un alloggio da oltre 80 sino a 90 mq	cad	97,79	4353,80	48,660%
97.B10.A30.010	Opere extra oltre a quelle previste nella voce precedenze A05: sostituzione radiatori (con nuovi in alluminio), valvole (con nuove termostatiche) e detentori in tutti i vani dell'alloggio. Il tutto di primaria marca. / - Prezzo per un alloggio da 40 sino a 50 mq	cad	26,64	2325,92	22,010%
97.B10.A30.020	Opere extra oltre a quelle previste nella voce precedenze A05: sostituzione radiatori (con nuovi in alluminio), valvole (con nuove termostatiche) e detentori in tutti i vani dell'alloggio. Il tutto di primaria marca. / - Prezzo per un alloggio da oltre 50 sino a 60 mq	cad	33,30	2915,70	21,940%
97.B10.A30.030	Opere extra oltre a quelle previste nella voce precedenze A05: sostituzione radiatori (con nuovi in alluminio), valvole (con nuove termostatiche) e detentori in tutti i vani dell'alloggio. Il tutto di primaria marca. / - Prezzo per un alloggio da oltre 60 sino a 70 mq	cad	46,62	3598,75	24,890%
97.B10.A30.040	Opere extra oltre a quelle previste nella voce precedenze A05: sostituzione radiatori (con nuovi in alluminio), valvole (con nuove termostatiche) e detentori in tutti i vani dell'alloggio. Il tutto di primaria marca. / - Prezzo per un alloggio da oltre 70 sino a 80 mq	cad	46,62	3863,77	23,180%
97.B10.A30.050	Opere extra oltre a quelle previste nella voce precedenze A05: sostituzione radiatori (con nuovi in alluminio), valvole (con nuove termostatiche) e detentori in tutti i vani dell'alloggio. Il tutto di primaria marca. / - Prezzo per un alloggio da oltre 80 sino a 90 mq	cad	53,28	4353,93	23,510%
97.B10.A35.010	Opere extra oltre a quelle previste nella voce precedenze A05: sostituzione finestre (con nuove in pvc trasmittanza >=1,30) / - Prezzo per un alloggio da 40 sino a 50 mq	cad	44,30	6402,33	13,970%
97.B10.A35.020	Opere extra oltre a quelle previste nella voce precedenze A05: sostituzione finestre (con nuove in pvc trasmittanza >=1,30) / - Prezzo per un alloggio da oltre 50 sino a 60 mq	cad	56,74	8227,14	13,920%
97.B10.A35.030	Opere extra oltre a quelle previste nella voce precedenze A05: sostituzione finestre (con nuove in pvc trasmittanza >=1,30) / - Prezzo per un alloggio da oltre 60 sino a 70 mq	cad	69,18	10051,96	13,890%
97.B10.A35.040	Opere extra oltre a quelle previste nella voce precedenze A05: sostituzione finestre (con nuove in pvc trasmittanza >=1,30) / - Prezzo per un alloggio da oltre 70 sino a 80 mq	cad	69,18	10051,96	13,890%
97.B10.A35.050	Opere extra oltre a quelle previste nella voce precedenze A05: sostituzione finestre (con nuove in pvc trasmittanza >=1,30) / - Prezzo per un alloggio da oltre 80 sino a 90 mq	cad	74,64	10948,88	13,760%
97.B10.A40.010	Opere extra oltre a quelle previste nella voce precedenze A05: sostituzione avvolgibili con nuovi in alluminio verniciato coibentati con poliuretano espanso, compresa sostituzione di guide, rulli, pulegge e avvolgitore a cinghia. / - Prezzo per un alloggio da 40 sino a 50 mq	cad	42,68	2542,93	33,970%
97.B10.A40.020	Opere extra oltre a quelle previste nella voce precedenze A05: sostituzione avvolgibili con nuovi in alluminio verniciato coibentati con poliuretano espanso, compresa sostituzione di guide, rulli, pulegge e avvolgitore a cinghia. / - Prezzo per un alloggio oltre 50 sino a 60 mq	cad	54,77	3248,57	34,120%
97.B10.A40.030	Opere extra oltre a quelle previste nella voce precedenze A05: sostituzione avvolgibili con nuovi in alluminio verniciato coibentati con poliuretano espanso, compresa sostituzione di guide, rulli, pulegge e avvolgitore a cinghia. / - Prezzo per un alloggio oltre 60 sino a 70 mq	cad	65,49	3918,75	33,820%
97.B10.A40.040	Opere extra oltre a quelle previste nella voce precedenze A05: sostituzione avvolgibili con nuovi in alluminio verniciato coibentati con poliuretano espanso, compresa sostituzione di guide, rulli, pulegge e avvolgitore a cinghia. / - Prezzo per un alloggio oltre 70 sino a 80 mq	cad	65,49	3918,75	33,820%
97.B10.A40.050	Opere extra oltre a quelle previste nella voce precedenze A05: sostituzione avvolgibili con nuovi in alluminio verniciato coibentati con poliuretano espanso, compresa sostituzione di guide, rulli, pulegge e avvolgitore a cinghia. / - Prezzo per un alloggio oltre 80 sino a 90 mq	cad	73,58	4409,19	33,770%
97.B10.A45.010	Opere extra oltre a quelle previste nella voce precedenze A05:protezione in corso d'opera di porte interne e relativi telai, previo smontaggio delle porte, compresi rimozione protezioni a fine lavori, rimontaggio e pulizia finale. / - Prezzo per un alloggio da 40 sino a 50 mq	cad	4,36	123,52	71,310%
97.B10.A45.020	Opere extra oltre a quelle previste nella voce precedenze A05:protezione in corso d'opera di porte interne e relativi telai, previo smontaggio delle porte, compresi rimozione protezioni a fine lavori, rimontaggio e pulizia finale. / - Prezzo per un alloggio oltre 50 sino a 60 mq	cad	8,74	247,04	71,300%
97.B10.A45.030	Opere extra oltre a quelle previste nella voce precedenze A05:protezione in corso d'opera di porte interne e relativi telai, previo smontaggio delle porte, compresi rimozione protezioni a fine lavori, rimontaggio e pulizia finale. / - Prezzo per un alloggio oltre 60 sino a 70 mq	cad	8,74	247,04	71,300%
97.B10.A45.040	Opere extra oltre a quelle previste nella voce precedenze A05:protezione in corso d'opera di porte interne e relativi telai, previo smontaggio delle porte, compresi rimozione protezioni a fine lavori, rimontaggio e pulizia finale. / - Prezzo per un alloggio oltre 70 sino a 80 mq	cad	8,74	247,04	71,300%
97.B10.A45.050	Opere extra oltre a quelle previste nella voce precedenze A05:protezione in corso d'opera di porte interne e relativi telai, previo smontaggio delle porte, compresi rimozione protezioni a fine lavori, rimontaggio e pulizia finale. / - Prezzo per un alloggio oltre 80 sino a 90 mq	cad	10,20	288,21	71,300%
97.B10.A50.010	Opere extra oltre a quelle previste nella voce precedenze A05:protezione in corso d'opera di finestre e relativi telai dalla parte interna in vista, compresa rimozione delle protezioni a fine lavori e pulizia finale. / - Prezzo per un alloggio da 40 sino a 50 mq	cad	2,18	73,08	60,260%
97.B10.A50.020	Opere extra oltre a quelle previste nella voce precedenze A05:protezione in corso d'opera di finestre e relativi telai dalla parte interna in vista, compresa rimozione delle protezioni a fine lavori e pulizia finale. / - Prezzo per un alloggio oltre 50 sino a 60 mq	cad	3,64	109,70	66,900%
97.B10.A50.030	Opere extra oltre a quelle previste nella voce precedenze A05:protezione in corso d'opera di finestre e relativi telai dalla parte interna in vista, compresa rimozione delle protezioni a fine lavori e pulizia finale. / - Prezzo per un alloggio oltre 60 sino a 70 mq	cad	4,36	131,64	66,910%
97.B10.A50.040	Opere extra oltre a quelle previste nella voce precedenze A05:protezione in corso d'opera di finestre e relativi telai dalla parte interna in vista, compresa rimozione delle protezioni a fine lavori e pulizia finale. / - Prezzo per un alloggio oltre 70 sino a 80 mq	cad	4,36	131,64	66,910%
97.B10.A50.050	Opere extra oltre a quelle previste nella voce precedenze A05:protezione in corso d'opera di finestre e relativi telai dalla parte interna in vista, compresa rimozione delle protezioni a fine lavori e pulizia finale. / - Prezzo per un alloggio oltre 80 sino a 90 mq	cad	5,10	153,58	66,910%
97.B10.A55.010	Opere extra oltre a quelle previste nella voce precedenze A05:protezione in corso d'opera di cassonetto per tapparelle, compresa rimozione delle protezioni a fine lavori e pulizia finale. / - Prezzo per un alloggio da 40 sino a 50 mq	cad	1,64	38,77	85,190%
97.B10.A55.020	Opere extra oltre a quelle previste nella voce precedenze A05:protezione in corso d'opera di cassonetto per tapparelle, compresa rimozione delle protezioni a fine lavori e pulizia finale. / - Prezzo per un alloggio oltre 50 sino a 60 mq	cad	2,72	64,30	85,600%
97.B10.A55.030	Opere extra oltre a quelle previste nella voce precedenze A05:protezione in corso d'opera di cassonetto per tapparelle, compresa rimozione delle protezioni a fine lavori e pulizia finale. / - Prezzo per un alloggio oltre 60 sino a 70 mq	cad	3,28	77,54	85,190%
97.B10.A55.040	Opere extra oltre a quelle previste nella voce precedenze A05:protezione in corso d'opera di cassonetto per tapparelle, compresa rimozione delle protezioni a fine lavori e pulizia finale. / - Prezzo per un alloggio oltre 70 sino a 80 mq	cad	3,28	77,54	85,190%
97.B10.A55.050	Opere extra oltre a quelle previste nella voce precedenze A05:protezione in corso d'opera di cassonetto per tapparelle, compresa rimozione delle protezioni a fine lavori e pulizia finale. / - Prezzo per un alloggio oltre 80 sino a 90 mq	cad	3,82	90,07	85,560%
97.B10.A60.010	Opere extra oltre a quelle previste nella voce precedenze A05:protezione di pavimenti con teli di feltro protettivo munito di rivestimento antiscivolo in PE del peso di circa 200gr/mq. fissato con nastri adesivi appositi. Compresa la rimozione a fine lavori e la pulizia finale. / - Prezzo per un alloggio da 40 sino a 50 mq	cad	7,28	198,98	73,770%
97.B10.A60.020	Opere extra oltre a quelle previste nella voce precedenze A05:protezione di pavimenti con teli di feltro protettivo munito di rivestimento antiscivolo in PE del peso di circa 200gr/mq. fissato con nastri adesivi appositi. Compresa la rimozione a fine lavori e la pulizia finale. / - Prezzo per un alloggio oltre 50 sino a 60 mq	cad	8,74	240,21	73,330%
97.B10.A60.030	Opere extra oltre a quelle previste nella voce precedenze A05:protezione di pavimenti con teli di feltro protettivo munito di rivestimento antiscivolo in PE del peso di circa 200gr/mq. fissato con nastri adesivi appositi. Compresa la rimozione a fine lavori e la pulizia finale. / - Prezzo per un alloggio oltre 60 sino a 70 mq	cad	10,20	280,24	73,330%
97.B10.A60.040	Opere extra oltre a quelle previste nella voce precedenze A05:protezione di pavimenti con teli di feltro protettivo munito di rivestimento antiscivolo in PE del peso di circa 200gr/mq. fissato con nastri adesivi appositi. Compresa la rimozione a fine lavori e la pulizia finale. / - Prezzo per un alloggio oltre 70 sino a 80 mq	cad	13,10	349,64	75,570%
97.B10.A60.050	Opere extra oltre a quelle previste nella voce precedenze A05:protezione di pavimenti con teli di feltro protettivo munito di rivestimento antiscivolo in PE del peso di circa 200gr/mq. fissato con nastri adesivi appositi. Compresa la rimozione a fine lavori e la pulizia finale. / - Prezzo per un alloggio oltre 80 sino a 90 mq	cad	14,56	390,86	75,110%
97.C10	Opere di realizzazione di aree urbane pedonali
97.C10.A10.300	Opere di sistemazione di aree urbane per la creazione di spazi pubblici pedonali, quali passeggiate e piazze, con buona accessibilità dalla viabilità principale e con estensione superficiale sino a 10.000 mq, comprendenti: / -scavi e demolizioni; / -opere in c.a.; / -opere stradali,di impermeabilizzazione e drenaggi; / -reti fognarie e idriche; / -impianti elettrici; / -arredi e ringhiere; / -opere a verde; / -trasporto detriti e oneri di discarica; / Nel calcolo del costo unitario NON sono contemplati gli ONERI DI SICUREZZA, da valutare in relazione all'estensione e alle caratteristiche dell'area del cantiere. / Materiali previsti e quantita' principali: / OPERE STRADALI E DI ARREDO URBANO: / - Pavimentazioni principali in autobloccanti di cemento colorati; / - Bordi aiuole in arenaria; / - lastre decorative delle pavimentazioni in garnito sardo grigio e in marmo di Carrara ; / - chiusini o grglie in ghisa ; / - tubazioni principali per fognature in pvc ; / - ringhiere in acciaio zincato a caldo; / - panchine di design; / - cestini portarifiuti in ghisa; / SISTEMAZIONI A VERDE: / - tappeto erboso; / - terreno da coltivo ; / - Palma Phoenix Dactylifera o altre essenze arboree di pregio adatte alla zona climatica; / IMPIANTO DI ILLUMINAZIONE: / - quadro elettrico su basamento o a parete; / - pali per illuminazione : / - tipo A h. 2,50 ; tipo B singolo stradale h. 5,50 ; tipo B1 singolo asimmetrico h. 5,50 ; tipo C doppio asimmetrico h 5,30 ; tipo C1 doppio stradale h 5,30; / - Luci LED ad incasso a pavimento tipo D; / - STRIP LED pavimento ; / cassetti di derivazione a parete; / Il tutto come descritto agli artt. 30.E83.B20.010/050/060/070/080/090/100/110 ecc. / - Costo unitario a mq	cad	2,57	197,11	27,410%
99	Costo di costruzione valutato a metro cubo vuoto per pieno
99.A01	Casa tipo civile
99.A01.A10.030	COSTO A MC PIANI ABITABILI / - Costo a mc vv.pp piani abitabili	m³vpp	9,62	504,56	42,700%
99.A01.A20.040	COSTO A MC PIANO FONDI / - Costo a mc vuoto per pieno piano fondi	m³vpp	5,27	244,80	45,980%
AT	Attrezzature
AT.N01	Mezzi di trasporto.
AT.N01.A10.010	Autocarro / - fino a 1,5 t	h	1,82	52,66	79,130%
AT.N01.A10.011	Autocarro / - oltre 1,50 t fino a 3,50 t	h	1,82	58,24	71,550%
AT.N01.A10.012	Autocarro / - con portata da 3,51 t fino a 7,00 t	h	1,82	60,95	68,370%
AT.N01.A10.020	Autocarro / - con portata da 7.1 t fino a 15 t	h	1,82	63,49	65,630%
AT.N01.A10.025	Autocarro / - con portata da 15,01 t fino a 18,00 t	h	1,82	71,22	58,510%
AT.N01.A10.030	Autocarro / - con portata da 18,01 t fino a 25,00 t	h	1,82	114,15	36,500%
AT.N01.A10.070	Autocarro / - con portata da 12 a 19,00 t e gruetta da 3,50 t	h	1,82	82,20	50,690%
AT.N01.A20.010	Autoarticolato / - con portata da 28 t	h	1,82	117,70	35,400%
AT.N01.A30.010	Dumper / - da 6 mc, con motore Diesel da 130 kw	h	1,82	76,42	54,530%
AT.N01.A32.010	Sollevatori telescopici / - Sollevatore telescopico stabilizzato altezza braccio 12-13 m, portata 30 q.li circa, SENZA braccio rotante	h	1,82	65,42	63,690%
AT.N01.A32.020	Sollevatori telescopici / - Sollevatore telescopico stabilizzato con braccio rotante altezza 16-17 m , portata 40 q.li circa	h	1,82	72,66	57,350%
AT.N01.A35.010	Motocarriola cingolata / - motocarriola cingolata a benzina portata 600 kg,,compreso operatore	h	1,82	47,71	87,330%
AT.N01.A40.010	Autobetoniera / - fino a 10 m³	h	1,82	126,30	32,990%
AT.N01.A60.010	Cassoni scarrabili / - noleggio mensile di cassone scarrabile per l'accatastamento in cantiere del materiale di risulta delle lavorazioni, escluso il trasporto dal/al centro di recupero.	cad		98,04
AT.N02	Macchine operatrici di cantiere
AT.N02.A20.010	Escavatore / - fino a 2 t.	h	1,93	55,84	79,270%
AT.N02.A20.015	Escavatore / - oltre 2 t fino a 5 t.	h	1,94	67,09	66,430%
AT.N02.A20.020	Escavatore / - oltre 5 t fino a 8 t.	h	1,95	76,98	58,240%
AT.N02.A20.025	Escavatore / - oltre 8 t fino a 13 t.	h	1,99	88,60	51,600%
AT.N02.A20.040	Escavatore / - oltre 13 t fino a 20 t.	h	2,02	96,75	48,060%
AT.N02.A20.050	Escavatore / - oltre 20 t fino a 30 t.	h	2,04	119,90	39,150%
AT.N02.A20.060	Escavatore / - oltre 30 t fino a 35 t.	h	2,06	157,79	30,030%
AT.N02.A20.070	Escavatore / - oltre 35 t fino a 55 t.	h	2,09	231,31	20,860%
AT.N02.A23.010	Escavatore tipo ragno / - fino a 2 t.	h	1,82	58,74	70,930%
AT.N02.A23.015	Escavatore tipo ragno / - oltre 2 t fino 5 t.	h	1,82	65,11	64,000%
AT.N02.A23.020	Escavatore tipo ragno / - oltre 5 t fino 8 t.	h	1,82	91,76	45,410%
AT.N02.A23.025	Escavatore tipo ragno / - oltre 8 t fino 10 t.	h	1,82	115,31	36,140%
AT.N02.A23.030	Escavatore tipo ragno / - oltre 10 t fino 13 t.	h	1,82	140,37	29,690%
AT.N02.A25.010	Escavatore con martello idraulico demolitore / - fino a 2 t.	h	1,93	60,74	72,960%
AT.N02.A25.015	Escavatore con martello idraulico demolitore / - oltre 2 t fino a 5 t.	h	1,95	75,28	59,440%
AT.N02.A25.020	Escavatore con martello idraulico demolitore / - oltre 5 t fino a 8 t.	h	1,95	88,87	50,450%
AT.N02.A25.030	Escavatore con martello idraulico demolitore / - oltre 8 t fino a 13 t.	h	1,99	105,07	43,510%
AT.N02.A25.040	Escavatore con martello idraulico demolitore / - oltre 13 t fino a 20 t.	h	2,02	115,78	40,170%
AT.N02.A25.050	Escavatore con martello idraulico demolitore / - oltre 20 t fino a 30 t.	h	2,04	142,13	33,030%
AT.N02.A25.060	Escavatore con martello idraulico demolitore / - oltre 30 t fino a 35 t.	h	2,06	187,61	25,260%
AT.N02.A25.070	Escavatore con martello idraulico demolitore / - oltre 35 t fino a 55 t.	h	2,09	282,25	17,100%
AT.N02.A26.005	Escavatore a risucchio da utilizzare in alternativa: allo scavo a mano in generale, per sondaggi eseguiti in presenza di sottoservizi, scavi in ambienti angusti-insalubri e inaccessibili con mezzi normali, per scavi isolati e di sondaggio in zona Atex, in tutte le attività di scavo eseguite in "spazi confinati" per aspirazione materiali con dn < 240 mm solidi/fangosi/polverulenti/oleosi come inerti-sabbie-ciottoli-macerie per la riattivazione canali sotterranei, sifoni, tubazioni/cunicoli/gallerie, vasche-sollevamenti, dotato di lancia ad aria decompattatrice, martello demolitore, tubazione per lavorazioni di aspirazione fino mt 30 di profondità e 100 mt di distanza. Noleggio a freddo escluso carburante, operatori e manutenzione del mezzo. / - a risucchio 2 assi mono turbina	h		303,60
AT.N02.A26.010	Escavatore a risucchio da utilizzare in alternativa: allo scavo a mano in generale, per sondaggi eseguiti in presenza di sottoservizi, scavi in ambienti angusti-insalubri e inaccessibili con mezzi normali, per scavi isolati e di sondaggio in zona Atex, in tutte le attività di scavo eseguite in "spazi confinati" per aspirazione materiali con dn < 240 mm solidi/fangosi/polverulenti/oleosi come inerti-sabbie-ciottoli-macerie per la riattivazione canali sotterranei, sifoni, tubazioni/cunicoli/gallerie, vasche-sollevamenti, dotato di lancia ad aria decompattatrice, martello demolitore, tubazione per lavorazioni di aspirazione fino mt 30 di profondità e 100 mt di distanza. Noleggio a freddo escluso carburante, operatori e manutenzione del mezzo. / - a risucchio 3 assi doppia turbina	h		328,90
AT.N02.A26.015	Escavatore a risucchio da utilizzare in alternativa: allo scavo a mano in generale, per sondaggi eseguiti in presenza di sottoservizi, scavi in ambienti angusti-insalubri e inaccessibili con mezzi normali, per scavi isolati e di sondaggio in zona Atex, in tutte le attività di scavo eseguite in "spazi confinati" per aspirazione materiali con dn < 240 mm solidi/fangosi/polverulenti/oleosi come inerti-sabbie-ciottoli-macerie per la riattivazione canali sotterranei, sifoni, tubazioni/cunicoli/gallerie, vasche-sollevamenti, dotato di lancia ad aria decompattatrice, martello demolitore, tubazione per lavorazioni di aspirazione fino mt 30 di profondità e 100 mt di distanza. Noleggio a freddo escluso carburante, operatori e manutenzione del mezzo. / - a risucchio 4 assi doppia turbina	h		354,20
AT.N02.A26.020	Escavatore a risucchio da utilizzare in alternativa: allo scavo a mano in generale, per sondaggi eseguiti in presenza di sottoservizi, scavi in ambienti angusti-insalubri e inaccessibili con mezzi normali, per scavi isolati e di sondaggio in zona Atex, in tutte le attività di scavo eseguite in "spazi confinati" per aspirazione materiali con dn < 240 mm solidi/fangosi/polverulenti/oleosi come inerti-sabbie-ciottoli-macerie per la riattivazione canali sotterranei, sifoni, tubazioni/cunicoli/gallerie, vasche-sollevamenti, dotato di lancia ad aria decompattatrice, martello demolitore, tubazione per lavorazioni di aspirazione fino mt 30 di profondità e 100 mt di distanza. Noleggio a freddo escluso carburante, operatori e manutenzione del mezzo. / - a risucchio 4 assi tripla turbina	h		379,50
AT.N02.A26.025	Escavatore a risucchio da utilizzare in alternativa: allo scavo a mano in generale, per sondaggi eseguiti in presenza di sottoservizi, scavi in ambienti angusti-insalubri e inaccessibili con mezzi normali, per scavi isolati e di sondaggio in zona Atex, in tutte le attività di scavo eseguite in "spazi confinati" per aspirazione materiali con dn < 240 mm solidi/fangosi/polverulenti/oleosi come inerti-sabbie-ciottoli-macerie per la riattivazione canali sotterranei, sifoni, tubazioni/cunicoli/gallerie, vasche-sollevamenti, dotato di lancia ad aria decompattatrice, martello demolitore, tubazione per lavorazioni di aspirazione fino mt 30 di profondità e 100 mt di distanza. Noleggio a freddo escluso carburante, operatori e manutenzione del mezzo. / - a risucchio con sistema lavaggio ad alta pressione	h		442,75
AT.N02.A26.030	Escavatore a risucchio da utilizzare in alternativa: allo scavo a mano in generale, per sondaggi eseguiti in presenza di sottoservizi, scavi in ambienti angusti-insalubri e inaccessibili con mezzi normali, per scavi isolati e di sondaggio in zona Atex, in tutte le attività di scavo eseguite in "spazi confinati" per aspirazione materiali con dn < 240 mm solidi/fangosi/polverulenti/oleosi come inerti-sabbie-ciottoli-macerie per la riattivazione canali sotterranei, sifoni, tubazioni/cunicoli/gallerie, vasche-sollevamenti, dotato di lancia ad aria decompattatrice, martello demolitore, tubazione per lavorazioni di aspirazione fino mt 30 di profondità e 100 mt di distanza. Noleggio a freddo escluso carburante, operatori e manutenzione del mezzo. / - a risucchio 4 assi doppia turbina Atex	h		506,00
AT.N02.A27.005	Attrezzatura correlata all'escavatore a risucchio. Noleggio a freddo escluso carburante, operatori e manutenzione del mezzo. / - mini robot Dozer	giorno		948,75
AT.N02.A27.010	Attrezzatura correlata all'escavatore a risucchio. Noleggio a freddo escluso carburante, operatori e manutenzione del mezzo. / - mini robot cingolato con braccio meccanico	giorno		948,75
AT.N02.A27.015	Attrezzatura correlata all'escavatore a risucchio. Noleggio a freddo escluso carburante, operatori e manutenzione del mezzo. / - mini robot idraulici cingolati	giorno		632,50
AT.N02.A30.010	Pala meccanica gommata / - fino a 1 t.	h	1,83	59,78	70,220%
AT.N02.A30.020	Pala meccanica gommata / - oltre 1 t fino a 6 t	h	1,95	83,76	53,530%
AT.N02.A30.030	Pala meccanica gommata / - oltre 6 t fino a 10 t	h	1,99	101,26	45,150%
AT.N02.A30.040	Pala meccanica gommata / - oltre 10 t fino a 15 t	h	2,02	105,16	44,220%
AT.N02.A30.050	Pala meccanica gommata / - oltre 15 t fino a 17 t	h	2,04	114,43	41,020%
AT.N02.A40.010	Fresatrice / - per pavimentazioni stradali, larghezza fresatura fino a 1.30 m	h	1,82	217,57	19,150%
AT.N02.A40.050	Fresatrice / - per pavimentazioni stradali, larghezza fresatura fino a 2.00 m	h	1,82	344,51	12,100%
AT.N02.A40.061	Fresatrice / - nolo a freddo fresatrice per pavimentazioni stradali larghezza 40 cm appendice bob cat bassa profondità	giorno		202,40
AT.N02.A40.066	Fresatrice / - nolo a freddo fresatrice per pavimentazioni stradali larghezza 100 cm appendice bob cat bassa profondità	giorno		177,10
AT.N02.A40.071	Fresatrice / - nolo a freddo fresatrice per pavimentazione (ruota) larghezza cm 10 alta profondità	giorno		202,40
AT.N02.A40.073	Fresatrice / - nolo a freddo fresatrice per pavimentazione (ruota) larghezza cm 20 alta profondità	giorno		303,60
AT.N02.R10.010	Rullo compressore / - portata fino a 2,5 t	h	1,82	62,42	66,760%
AT.N02.R10.020	Rullo compressore / - portata da 2.51 fino a 8 t	h	1,82	79,75	52,250%
AT.N02.R10.030	Rullo compressore / - portata da 8,1 fino a 16 t	h	1,82	97,01	42,950%
AT.N03	Motocompressori ed accessori
AT.N03.A10.010	Compressore d'aria / - portata fino a 120 m³/h	h	0,15	10,07	33,120%
AT.N03.A10.020	Compressore d'aria / - portata da 121 a 320 m³/h	h	0,15	16,21	20,590%
AT.N03.A10.060	Compressore d'aria / - da 1100 a 1500 m³/ora	h	0,15	51,66	6,460%
AT.N05	Impastatrici ed affini
AT.N05.A10.010	Betoniera / - 250 l	h	0,15	3,79	88,000%
AT.N05.A10.015	Betoniera / - 500 l	h	0,15	6,34	52,590%
AT.N05.A20.010	Impastatrice continua / - per prodotti cementizi premiscelati	h	0,15	7,02	47,480%
AT.N06	Elevatori-Gru-Autogru-Ponteggi autosollevanti
AT.N06.A10.010	Gru a torre / - postazione fissa o traslabile su binario, sbraccio 40 metri, portata Max. 2000 kg, Portata Punta 1000 kg.	h	1,82	67,68	61,570%
AT.N06.B10.010	Autogru / - della portata fino a 30 t	h	1,82	139,95	29,770%
AT.N06.B10.020	Autogru / - della portata da 31 t a 80 t	h	1,82	152,74	27,280%
AT.N06.B10.030	Autogru / - della portata da 81 t a 150 t	h	1,82	172,88	24,100%
AT.N06.B10.040	Autogru / - della portata da 151 t a 200 t	h	1,82	203,70	20,460%
AT.N06.C20.010	Piattaforma aerea / - per altezze fino a 20 m	h	1,82	80,99	51,450%
AT.N06.C20.015	Piattaforma aerea / - per altezze da 21 a 25 m	h	2,18	96,40	51,870%
AT.N06.G10.010	Elevatore a cremagliera monocolonna (per trasporto di sole cose) composto da struttura di base, elementi verticali tubolari o tralicciati, piattaforma di carico con griglia di protezione, gruppo motore con freno, altezza sino a 24 m e portata sino a kg 300; corredato con una porta di sbarco al piano. Inclusa la manutenzione programmata. / - Costo del noleggio sino a mesi 1 di utilizzo.	cad		1629,32
AT.N06.G10.015	Elevatore a cremagliera monocolonna (per trasporto di sole cose) composto da struttura di base, elementi verticali tubolari o tralicciati, piattaforma di carico con griglia di protezione, gruppo motore con freno, altezza sino a 24 m e portata sino a kg 300; corredato con una porta di sbarco al piano. Inclusa la manutenzione programmata. / - Costo di noleggio MENSILE per un utilizzo di non oltre mesi 6 compreso il primo.	cad		928,51
AT.N06.G10.020	Elevatore a cremagliera monocolonna (per trasporto di sole cose) composto da struttura di base, elementi verticali tubolari o tralicciati, piattaforma di carico con griglia di protezione, gruppo motore con freno, altezza sino a 24 m e portata sino a kg 300; corredato con una porta di sbarco al piano. Inclusa la manutenzione programmata. / - Costo di noleggio MENSILE per un utilizzo di non oltre mesi 12 compresi i primi 6.	cad		772,92
AT.N06.G10.022	Elevatore a cremagliera monocolonna (per trasporto di sole cose) composto da struttura di base, elementi verticali tubolari o tralicciati, piattaforma di carico con griglia di protezione, gruppo motore con freno, altezza sino a 24 m e portata sino a kg 300; corredato con una porta di sbarco al piano. Inclusa la manutenzione programmata. / - Costo di noleggio MENSILE per una porta di piano supplementare senza chiamata.	cad		36,43
AT.N06.G10.025	Elevatore a cremagliera monocolonna (per trasporto di sole cose) composto da struttura di base, elementi verticali tubolari o tralicciati, piattaforma di carico con griglia di protezione, gruppo motore con freno, altezza sino a 24 m e portata sino a kg 300; corredato con una porta di sbarco al piano. Inclusa la manutenzione programmata. / - Costo del montaggio e messa in esercizio dell'elevatore.	cad		1012,00
AT.N06.G10.026	Elevatore a cremagliera monocolonna (per trasporto di sole cose) composto da struttura di base, elementi verticali tubolari o tralicciati, piattaforma di carico con griglia di protezione, gruppo motore con freno, altezza sino a 24 m e portata sino a kg 300; corredato con una porta di sbarco al piano. Inclusa la manutenzione programmata. / - Costo dello smontaggio dell'elevatore.	cad		771,65
AT.N06.G10.027	Elevatore a cremagliera monocolonna (per trasporto di sole cose) composto da struttura di base, elementi verticali tubolari o tralicciati, piattaforma di carico con griglia di protezione, gruppo motore con freno, altezza sino a 24 m e portata sino a kg 300; corredato con una porta di sbarco al piano. Inclusa la manutenzione programmata. / - Costo montaggio + smontaggio di porta supplementare.	cad		66,98
AT.N06.G12.010	Elevatore a cremagliera monocolonna (per trasporto di cose e/o persone) composto da struttura di base, elementi verticali tubolari o tralicciati, piattaforma di carico con griglia di protezione, gruppo motore con freno centrifugo paracadute, altezza sino a 24 m e portata sino a kg 800; corredato con una porta di sbarco al piano completa di chiamata. Inclusa la manutenzione programmata. / - Costo del noleggio sino a mesi 1.	cad		3606,52
AT.N06.G12.015	Elevatore a cremagliera monocolonna (per trasporto di cose e/o persone) composto da struttura di base, elementi verticali tubolari o tralicciati, piattaforma di carico con griglia di protezione, gruppo motore con freno centrifugo paracadute, altezza sino a 24 m e portata sino a kg 800; corredato con una porta di sbarco al piano completa di chiamata. Inclusa la manutenzione programmata. / - Costo di noleggio MENSILE per un utilizzo di non oltre mesi 6 compreso il primo.	cad		1543,30
AT.N06.G12.020	Elevatore a cremagliera monocolonna (per trasporto di cose e/o persone) composto da struttura di base, elementi verticali tubolari o tralicciati, piattaforma di carico con griglia di protezione, gruppo motore con freno centrifugo paracadute, altezza sino a 24 m e portata sino a kg 800; corredato con una porta di sbarco al piano completa di chiamata. Inclusa la manutenzione programmata. / - Costo di noleggio MENSILE per un utilizzo di non oltre mesi 12 compresi i primi 6	cad		1242,23
AT.N06.G12.022	Elevatore a cremagliera monocolonna (per trasporto di cose e/o persone) composto da struttura di base, elementi verticali tubolari o tralicciati, piattaforma di carico con griglia di protezione, gruppo motore con freno centrifugo paracadute, altezza sino a 24 m e portata sino a kg 800; corredato con una porta di sbarco al piano completa di chiamata. Inclusa la manutenzione programmata. / - Costo di noleggio MENSILE per un porta di piano supplementare con chiamata	cad		41,11
AT.N06.G12.025	Elevatore a cremagliera monocolonna (per trasporto di cose e/o persone) composto da struttura di base, elementi verticali tubolari o tralicciati, piattaforma di carico con griglia di protezione, gruppo motore con freno centrifugo paracadute, altezza sino a 24 m e portata sino a kg 800; corredato con una porta di sbarco al piano completa di chiamata. Inclusa la manutenzione programmata. / - Costo del montaggio e messa in esercizio dell'elevatore	cad		1633,12
AT.N06.G12.026	Elevatore a cremagliera monocolonna (per trasporto di cose e/o persone) composto da struttura di base, elementi verticali tubolari o tralicciati, piattaforma di carico con griglia di protezione, gruppo motore con freno centrifugo paracadute, altezza sino a 24 m e portata sino a kg 800; corredato con una porta di sbarco al piano completa di chiamata. Inclusa la manutenzione programmata. / - Costo dello smontaggio dell'elevatore	cad		1345,96
AT.N06.G12.027	Elevatore a cremagliera monocolonna (per trasporto di cose e/o persone) composto da struttura di base, elementi verticali tubolari o tralicciati, piattaforma di carico con griglia di protezione, gruppo motore con freno centrifugo paracadute, altezza sino a 24 m e portata sino a kg 800; corredato con una porta di sbarco al piano completa di chiamata. Inclusa la manutenzione programmata. / - Costo montaggio + smontaggio di porta supplementare	cad		118,91
AT.N06.G14.010	Elevatore a cremagliera monocolonna (per trasporto di cose e/o persone) composto da struttura di base, elementi verticali tubolari o tralicciati, piattaforma di carico con griglia di protezione, gruppo motore con freno centrifugo paracadute, altezza sino a 24 m e portata sino a kg 1000; corredato con una porta di sbarco al piano completa di chiamata. Inclusa la manutenzione programmata. / - Costo del noleggio sino a mesi 1	cad		3930,36
AT.N06.G14.015	Elevatore a cremagliera monocolonna (per trasporto di cose e/o persone) composto da struttura di base, elementi verticali tubolari o tralicciati, piattaforma di carico con griglia di protezione, gruppo motore con freno centrifugo paracadute, altezza sino a 24 m e portata sino a kg 1000; corredato con una porta di sbarco al piano completa di chiamata. Inclusa la manutenzione programmata. / - Costo di noleggio MENSILE per un utilizzo di non oltre mesi 6 compreso il primo	cad		1710,28
AT.N06.G14.020	Elevatore a cremagliera monocolonna (per trasporto di cose e/o persone) composto da struttura di base, elementi verticali tubolari o tralicciati, piattaforma di carico con griglia di protezione, gruppo motore con freno centrifugo paracadute, altezza sino a 24 m e portata sino a kg 1000; corredato con una porta di sbarco al piano completa di chiamata. Inclusa la manutenzione programmata. / - Costo di noleggio MENSILE per un utilizzo di non oltre mesi 12 compresi i primi 6.	cad		1440,83
AT.N06.G14.022	Elevatore a cremagliera monocolonna (per trasporto di cose e/o persone) composto da struttura di base, elementi verticali tubolari o tralicciati, piattaforma di carico con griglia di protezione, gruppo motore con freno centrifugo paracadute, altezza sino a 24 m e portata sino a kg 1000; corredato con una porta di sbarco al piano completa di chiamata. Inclusa la manutenzione programmata. / - Costo di noleggio MENSILE per una porta di piano supplementare con chiamata	cad		41,11
AT.N06.G14.025	Elevatore a cremagliera monocolonna (per trasporto di cose e/o persone) composto da struttura di base, elementi verticali tubolari o tralicciati, piattaforma di carico con griglia di protezione, gruppo motore con freno centrifugo paracadute, altezza sino a 24 m e portata sino a kg 1000; corredato con una porta di sbarco al piano completa di chiamata. Inclusa la manutenzione programmata. / - Costo dl montaggio e messa in esercizio dell'elevatore	cad		1696,37
AT.N06.G14.026	Elevatore a cremagliera monocolonna (per trasporto di cose e/o persone) composto da struttura di base, elementi verticali tubolari o tralicciati, piattaforma di carico con griglia di protezione, gruppo motore con freno centrifugo paracadute, altezza sino a 24 m e portata sino a kg 1000; corredato con una porta di sbarco al piano completa di chiamata. Inclusa la manutenzione programmata. / - Costo dello smontaggio dell'elevatore	cad		1472,46
AT.N06.G14.027	Elevatore a cremagliera monocolonna (per trasporto di cose e/o persone) composto da struttura di base, elementi verticali tubolari o tralicciati, piattaforma di carico con griglia di protezione, gruppo motore con freno centrifugo paracadute, altezza sino a 24 m e portata sino a kg 1000; corredato con una porta di sbarco al piano completa di chiamata. Inclusa la manutenzione programmata. / - Costo montaggio + smontaggio di porta supplementare	cad		120,18
AT.N06.G16.010	Elevatore a cremagliera monocolonna (per trasporto di cose e/o persone) composto da struttura di base, elementi verticali tubolari o tralicciati, piattaforma di carico con griglia di protezione, gruppo motore con freno centrifugo paracadute, altezza sino a 24 m e portata sino a kg 2000; corredato con una porta di sbarco al piano completa di chiamata. Inclusa la manutenzione programmata. / - Costo del noleggio sino a mesi 1	cad		4406,00
AT.N06.G16.015	Elevatore a cremagliera monocolonna (per trasporto di cose e/o persone) composto da struttura di base, elementi verticali tubolari o tralicciati, piattaforma di carico con griglia di protezione, gruppo motore con freno centrifugo paracadute, altezza sino a 24 m e portata sino a kg 2000; corredato con una porta di sbarco al piano completa di chiamata. Inclusa la manutenzione programmata. / - Costo di noleggio MENSILE per un utilizzo di non oltre mesi 6 compreso il primo	cad		2216,28
AT.N06.G16.020	Elevatore a cremagliera monocolonna (per trasporto di cose e/o persone) composto da struttura di base, elementi verticali tubolari o tralicciati, piattaforma di carico con griglia di protezione, gruppo motore con freno centrifugo paracadute, altezza sino a 24 m e portata sino a kg 2000; corredato con una porta di sbarco al piano completa di chiamata. Inclusa la manutenzione programmata. / - Costo di noleggio MENSILE per un utilizzo di non oltre mesi 12 compresi i primi 6	cad		1946,84
AT.N06.G16.022	Elevatore a cremagliera monocolonna (per trasporto di cose e/o persone) composto da struttura di base, elementi verticali tubolari o tralicciati, piattaforma di carico con griglia di protezione, gruppo motore con freno centrifugo paracadute, altezza sino a 24 m e portata sino a kg 2000; corredato con una porta di sbarco al piano completa di chiamata. Inclusa la manutenzione programmata. / - Costo di noleggio MENSILE per una porta di piano supplementare con chiamata	cad		41,11
AT.N06.G16.025	Elevatore a cremagliera monocolonna (per trasporto di cose e/o persone) composto da struttura di base, elementi verticali tubolari o tralicciati, piattaforma di carico con griglia di protezione, gruppo motore con freno centrifugo paracadute, altezza sino a 24 m e portata sino a kg 2000; corredato con una porta di sbarco al piano completa di chiamata. Inclusa la manutenzione programmata. / - Costo del montaggio e messa in esercizio dell'elevatore	cad		2075,87
AT.N06.G16.026	Elevatore a cremagliera monocolonna (per trasporto di cose e/o persone) composto da struttura di base, elementi verticali tubolari o tralicciati, piattaforma di carico con griglia di protezione, gruppo motore con freno centrifugo paracadute, altezza sino a 24 m e portata sino a kg 2000; corredato con una porta di sbarco al piano completa di chiamata. Inclusa la manutenzione programmata. / - Costo dello smontaggio dell'elevatore	cad		1787,45
AT.N06.G16.027	Elevatore a cremagliera monocolonna (per trasporto di cose e/o persone) composto da struttura di base, elementi verticali tubolari o tralicciati, piattaforma di carico con griglia di protezione, gruppo motore con freno centrifugo paracadute, altezza sino a 24 m e portata sino a kg 2000; corredato con una porta di sbarco al piano completa di chiamata. Inclusa la manutenzione programmata. / - Costo montaggio + smontaggio di porta supplementare	cad		131,56
AT.N06.G18.010	Elevatore a cremagliera bicolonna (per trasporto di cose e/o persone) composto da struttura di base, elementi verticali tubolari o tralicciati, piattaforma di carico con griglia di protezione, gruppo motore con freno centrifugo paracadute, altezza sino a 24 m e portata sino a kg 2000; corredato con una porta di sbarco al piano completa di chiamata. Inclusa la manutenzione programmata. / - Costo del noleggio sino a mesi 1	cad		7452,12
AT.N06.G18.015	Elevatore a cremagliera bicolonna (per trasporto di cose e/o persone) composto da struttura di base, elementi verticali tubolari o tralicciati, piattaforma di carico con griglia di protezione, gruppo motore con freno centrifugo paracadute, altezza sino a 24 m e portata sino a kg 2000; corredato con una porta di sbarco al piano completa di chiamata. Inclusa la manutenzione programmata. / - Costo di noleggio MENSILE per un utilizzo di non oltre 6 mesi compreso il primo	cad		3306,71
AT.N06.G18.020	Elevatore a cremagliera bicolonna (per trasporto di cose e/o persone) composto da struttura di base, elementi verticali tubolari o tralicciati, piattaforma di carico con griglia di protezione, gruppo motore con freno centrifugo paracadute, altezza sino a 24 m e portata sino a kg 2000; corredato con una porta di sbarco al piano completa di chiamata. Inclusa la manutenzione programmata. / - Costo di noleggio MENSILE per un utilizzo di non oltre mesi 12 compresi i primi 6	cad		2844,98
AT.N06.G18.022	Elevatore a cremagliera bicolonna (per trasporto di cose e/o persone) composto da struttura di base, elementi verticali tubolari o tralicciati, piattaforma di carico con griglia di protezione, gruppo motore con freno centrifugo paracadute, altezza sino a 24 m e portata sino a kg 2000; corredato con una porta di sbarco al piano completa di chiamata. Inclusa la manutenzione programmata. / - Costo di noleggio MENSILE per un porta di piano supplementare con chiamata	cad		56,93
AT.N06.G18.025	Elevatore a cremagliera bicolonna (per trasporto di cose e/o persone) composto da struttura di base, elementi verticali tubolari o tralicciati, piattaforma di carico con griglia di protezione, gruppo motore con freno centrifugo paracadute, altezza sino a 24 m e portata sino a kg 2000; corredato con una porta di sbarco al piano completa di chiamata. Inclusa la manutenzione programmata. / - Costo del montaggio e messa in esercizio dell'elevatore	cad		2524,94
AT.N06.G18.026	Elevatore a cremagliera bicolonna (per trasporto di cose e/o persone) composto da struttura di base, elementi verticali tubolari o tralicciati, piattaforma di carico con griglia di protezione, gruppo motore con freno centrifugo paracadute, altezza sino a 24 m e portata sino a kg 2000; corredato con una porta di sbarco al piano completa di chiamata. Inclusa la manutenzione programmata. / - Costo dello smontaggio dell'elevatore	cad		2455,37
AT.N06.G18.027	Elevatore a cremagliera bicolonna (per trasporto di cose e/o persone) composto da struttura di base, elementi verticali tubolari o tralicciati, piattaforma di carico con griglia di protezione, gruppo motore con freno centrifugo paracadute, altezza sino a 24 m e portata sino a kg 2000; corredato con una porta di sbarco al piano completa di chiamata. Inclusa la manutenzione programmata. / - Costo montaggio + smontaggio di porta supplementare	cad		213,79
AT.N06.H10.010	Ponteggio autosollevante monocolonna composto da una base con stabilizzatori, elementi verticali tralicciati muniti di cremagliera, piano di lavoro mobile di larghezza 0,80 - 1,30 (+ sflili) per una lunghezza massima di m. 8 , azionato da un gruppo di sollevamento, altezza totale sino a 25 m. completo di sfili a parete (escluso il tavolato) compresa la manutenzione periodica da manuale. / - Noleggio sino a mesi 1 di utilizzo	cad		4160,59
AT.N06.H10.015	Ponteggio autosollevante monocolonna composto da una base con stabilizzatori, elementi verticali tralicciati muniti di cremagliera, piano di lavoro mobile di larghezza 0,80 - 1,30 (+ sflili) per una lunghezza massima di m. 8 , azionato da un gruppo di sollevamento, altezza totale sino a 25 m. completo di sfili a parete (escluso il tavolato) compresa la manutenzione periodica da manuale. / - Costo di noleggio MENSILE per un utilizzo di non oltre 6 mesi compreso il primo	cad		1970,87
AT.N06.H10.020	Ponteggio autosollevante monocolonna composto da una base con stabilizzatori, elementi verticali tralicciati muniti di cremagliera, piano di lavoro mobile di larghezza 0,80 - 1,30 (+ sflili) per una lunghezza massima di m. 8 , azionato da un gruppo di sollevamento, altezza totale sino a 25 m. completo di sfili a parete (escluso il tavolato) compresa la manutenzione periodica da manuale. / - Costo di noleggio MENSILE per un utilizzo di non oltre mesi 12 compresi i primi 6.	cad		1638,18
AT.N06.H10.025	Ponteggio autosollevante monocolonna composto da una base con stabilizzatori, elementi verticali tralicciati muniti di cremagliera, piano di lavoro mobile di larghezza 0,80 - 1,30 (+ sflili) per una lunghezza massima di m. 8 , azionato da un gruppo di sollevamento, altezza totale sino a 25 m. completo di sfili a parete (escluso il tavolato) compresa la manutenzione periodica da manuale. / - Costo del montaggio e messa in esercizio del ponteggio autosollevante	cad		1664,74
AT.N06.H10.026	Ponteggio autosollevante monocolonna composto da una base con stabilizzatori, elementi verticali tralicciati muniti di cremagliera, piano di lavoro mobile di larghezza 0,80 - 1,30 (+ sflili) per una lunghezza massima di m. 8 , azionato da un gruppo di sollevamento, altezza totale sino a 25 m. completo di sfili a parete (escluso il tavolato) compresa la manutenzione periodica da manuale. / - Costo dello smontaggio del ponteggio autosollevante	cad		1440,83
AT.N06.H12.010	Ponteggio autosollevante monocolonna composto da una base con stabilizzatori, elementi verticali tralicciati muniti di cremagliera, piano di lavoro mobile di larghezza 1,00 - 1,40 (+ sflili) per una lunghezza massima di m. 13 , azionato da un gruppo di sollevamento, altezza totale sino a 25 m. completo di sfili a parete (escluso il tavolato) compresa la manutenzione periodica da manuale. / - Costo del noleggio sino a mesi 1	cad		4309,86
AT.N06.H12.015	Ponteggio autosollevante monocolonna composto da una base con stabilizzatori, elementi verticali tralicciati muniti di cremagliera, piano di lavoro mobile di larghezza 1,00 - 1,40 (+ sflili) per una lunghezza massima di m. 13 , azionato da un gruppo di sollevamento, altezza totale sino a 25 m. completo di sfili a parete (escluso il tavolato) compresa la manutenzione periodica da manuale. / - Costo di noleggio MENSILE per un utilizzo di non oltre mesi 6 compreso il primo	cad		2039,18
AT.N06.H12.020	Ponteggio autosollevante monocolonna composto da una base con stabilizzatori, elementi verticali tralicciati muniti di cremagliera, piano di lavoro mobile di larghezza 1,00 - 1,40 (+ sflili) per una lunghezza massima di m. 13 , azionato da un gruppo di sollevamento, altezza totale sino a 25 m. completo di sfili a parete (escluso il tavolato) compresa la manutenzione periodica da manuale. / - Costo di noleggio MENSILE per un utilizzo di di non oltre mesi 12 compresi i primi 6	cad		1731,79
AT.N06.H12.025	Ponteggio autosollevante monocolonna composto da una base con stabilizzatori, elementi verticali tralicciati muniti di cremagliera, piano di lavoro mobile di larghezza 1,00 - 1,40 (+ sflili) per una lunghezza massima di m. 13 , azionato da un gruppo di sollevamento, altezza totale sino a 25 m. completo di sfili a parete (escluso il tavolato) compresa la manutenzione periodica da manuale. / - Costo del montaggio e messa in esercizio del ponteggio autosollevante	cad		2326,34
AT.N06.H12.027	Ponteggio autosollevante monocolonna composto da una base con stabilizzatori, elementi verticali tralicciati muniti di cremagliera, piano di lavoro mobile di larghezza 1,00 - 1,40 (+ sflili) per una lunghezza massima di m. 13 , azionato da un gruppo di sollevamento, altezza totale sino a 25 m. completo di sfili a parete (escluso il tavolato) compresa la manutenzione periodica da manuale. / - Costo dello smontaggio del ponteggio autosollevante	cad		1978,46
AT.N06.H15.010	Ponteggio autosollevante bicolonna composto da due basi con stabilizzatori, elementi verticali tralicciati muniti di cremagliera, piano di lavoro mobile orizzontale di larghezza 0,80 - 1,00 m (+ sflili) per una lunghezza sino a 25 m., azionato da un gruppo di sollevamento, altezza totale sino a 25 m. completo di sfili a parete (escluso il tavolato) compresa la manutenzione periodica da manuale. / - Costo del noleggio sino a mesi 1	cad		7037,20
AT.N06.H15.015	Ponteggio autosollevante bicolonna composto da due basi con stabilizzatori, elementi verticali tralicciati muniti di cremagliera, piano di lavoro mobile orizzontale di larghezza 0,80 - 1,00 m (+ sflili) per una lunghezza sino a 25 m., azionato da un gruppo di sollevamento, altezza totale sino a 25 m. completo di sfili a parete (escluso il tavolato) compresa la manutenzione periodica da manuale. / - Costo di noleggio MENSILE per un utilizzo di non oltre 6 mesi compreso il primo	cad		3199,19
AT.N06.H15.020	Ponteggio autosollevante bicolonna composto da due basi con stabilizzatori, elementi verticali tralicciati muniti di cremagliera, piano di lavoro mobile orizzontale di larghezza 0,80 - 1,00 m (+ sflili) per una lunghezza sino a 25 m., azionato da un gruppo di sollevamento, altezza totale sino a 25 m. completo di sfili a parete (escluso il tavolato) compresa la manutenzione periodica da manuale. / - Costo di noleggio MENSILE per un utilizzo di non oltre 12 mesi compresi i primi 6	cad		2793,12
AT.N06.H15.025	Ponteggio autosollevante bicolonna composto da due basi con stabilizzatori, elementi verticali tralicciati muniti di cremagliera, piano di lavoro mobile orizzontale di larghezza 0,80 - 1,00 m (+ sflili) per una lunghezza sino a 25 m., azionato da un gruppo di sollevamento, altezza totale sino a 25 m. completo di sfili a parete (escluso il tavolato) compresa la manutenzione periodica da manuale. / - Costo del montaggio del ponteggio autosollevante	cad		3400,32
AT.N06.H15.027	Ponteggio autosollevante bicolonna composto da due basi con stabilizzatori, elementi verticali tralicciati muniti di cremagliera, piano di lavoro mobile orizzontale di larghezza 0,80 - 1,00 m (+ sflili) per una lunghezza sino a 25 m., azionato da un gruppo di sollevamento, altezza totale sino a 25 m. completo di sfili a parete (escluso il tavolato) compresa la manutenzione periodica da manuale. / - Costo dello smontaggio del ponteggio autosollevante	cad		2890,53
AT.N06.H17.010	Ponteggio autosollevante bicolonna composto da due basi con stabilizzatori, elementi verticali tralicciati muniti di cremagliera, piano di lavoro mobile orizzontale di larghezza 1,00 - 1,40 m (+ sflili) per una lunghezza sino a 35 m., azionato da due gruppi di sollevamento, altezza totale sino a 25 m. completo di sfili a parete (escluso il tavolato) compresa la manutenzione periodica da manuale. / - Costo del noleggio sino a mesi 1	cad		7944,20
AT.N06.H17.015	Ponteggio autosollevante bicolonna composto da due basi con stabilizzatori, elementi verticali tralicciati muniti di cremagliera, piano di lavoro mobile orizzontale di larghezza 1,00 - 1,40 m (+ sflili) per una lunghezza sino a 35 m., azionato da due gruppi di sollevamento, altezza totale sino a 25 m. completo di sfili a parete (escluso il tavolato) compresa la manutenzione periodica da manuale. / - Costo di noleggio MENSILE per un utilizzo di non oltre mesi 6 compreso il primo	cad		3542,00
AT.N06.H17.020	Ponteggio autosollevante bicolonna composto da due basi con stabilizzatori, elementi verticali tralicciati muniti di cremagliera, piano di lavoro mobile orizzontale di larghezza 1,00 - 1,40 m (+ sflili) per una lunghezza sino a 35 m., azionato da due gruppi di sollevamento, altezza totale sino a 25 m. completo di sfili a parete (escluso il tavolato) compresa la manutenzione periodica da manuale. / - Costo del noleggio MENSILE per un utilizzo di non oltre mesi 12 compresi i primi 6	cad		3042,33
AT.N06.H17.025	Ponteggio autosollevante bicolonna composto da due basi con stabilizzatori, elementi verticali tralicciati muniti di cremagliera, piano di lavoro mobile orizzontale di larghezza 1,00 - 1,40 m (+ sflili) per una lunghezza sino a 35 m., azionato da due gruppi di sollevamento, altezza totale sino a 25 m. completo di sfili a parete (escluso il tavolato) compresa la manutenzione periodica da manuale. / - Costo del montaggio e messa in esercizio del ponteggio autosollevante	cad		3663,44
AT.N06.H17.027	Ponteggio autosollevante bicolonna composto da due basi con stabilizzatori, elementi verticali tralicciati muniti di cremagliera, piano di lavoro mobile orizzontale di larghezza 1,00 - 1,40 m (+ sflili) per una lunghezza sino a 35 m., azionato da due gruppi di sollevamento, altezza totale sino a 25 m. completo di sfili a parete (escluso il tavolato) compresa la manutenzione periodica da manuale. / - Costo dello smontaggio del ponteggio autosollevante	cad		3127,08
AT.N06.M10.010	Montacarichi / - fino alla portata di 250 kg	h	1,82	39,57	97,760%
AT.N07	Macchine per palificazioni - sondaggi
AT.N07.A10.010	Macchinari per iniezioni / - Gruppo per iniezioni di malte da 3 a 5 m³/h (senza operatore)	h	0,46	29,29	35,590%
AT.N07.A20.010	Attrezzatura perforazione micropali / - diametro fino a 30 cm (senza operatore)	h	0,33	95,77	7,830%
AT.N07.A25.020	Attrezzatura perforazione pali / - di grande diametro cm 80-200 (escluso operatore)	h	0,91	284,90	7,310%
AT.N07.A30.010	Attrezzatura infissione pali prefabbricati o palancole / - della potenza di 30 kw	h	1,82	91,49	45,540%
AT.N07.A40.010	Attrezzatura per scavo diaframmi / - per perforazioni dello spessore fino a cm 100 in terreni di qualsiasi consistenza	h	1,82	272,57	15,290%
AT.N07.A50.010	Attrezzatura formazione colonna di terreno consolidato / - Attrezzatura formazione colonna di terreno consolidato	h		383,93
AT.N07.P10.010	Perforatrici / - jumbo	h	1,82	148,12	28,130%
AT.N07.S10.010	Attrezzatura di perforazione per sondaggi geognostici / - Attrezzatura per carotaggi del diametro di 110 mm	h	0,33	42,26	17,750%
AT.N07.T10.010	Attrezzatura per perforazioni portatili per interventi di ingegneria naturalistica / - Nolo giornaliero slitta di perforazione	giorno		227,70
AT.N07.T10.020	Attrezzatura per perforazioni portatili per interventi di ingegneria naturalistica / - Nolo giornaliero a freddo di attrezzatura di perforazione portatile pneumatica - fioretto	giorno		329,98
AT.N07.T10.025	Attrezzatura per perforazioni portatili per interventi di ingegneria naturalistica / - Nolo orario a freddo di attrezzatura di perforazione portatile pneumatica - fioretto	h		32,61
AT.N07.T10.030	Attrezzatura per perforazioni portatili per interventi di ingegneria naturalistica / - Nolo giornaliero a freddo perforatrice fondoforo	giorno		382,73
AT.N07.T10.035	Attrezzatura per perforazioni portatili per interventi di ingegneria naturalistica / - Nolo orario a freddo perforatrice fondoforo	h		37,82
AT.N07.V10.010	Valvole per iniezioni / - micropali	cad		1,71
AT.N07.V10.050	Valvole per iniezioni / - per coppia di fori	cad		3,93
AT.N08	Macchinari per produzione e stesura bitume e affini
AT.N08.A20.010	Spruzzatrice di leganti bituminosi / - semovente con motore da 20 kw	h	1,82	51,24	81,310%
AT.N08.V10.010	Vibrofinitrice della larghezza di lavoro da: / - 1,40 a 2,50 m	h	2,73	94,96	67,030%
AT.N08.V10.020	Vibrofinitrice della larghezza di lavoro da: / - 1,70,a 3,20 m	h	2,73	111,47	57,100%
AT.N08.V10.030	Vibrofinitrice della larghezza di lavoro da: / - 2,50 a 5,00 m	h	2,73	153,79	41,390%
AT.N09	Macchinario e attrezzature varie di cantiere
AT.N09.C20.060	Carotatrice completa di corona diamantata / - diametro foro 60 mm.	m	1,82	52,04	80,070%
AT.N09.D10.010	Gruppo elettrogeno diesel o benzina / - da kw 5,00 compreso carburanti e lubrificanti	h		12,65
AT.N09.I10.010	Idropulitrice / - elettrica	h	1,82	42,20	98,740%
AT.N09.O10.005	Lampade portatili per cantiere / - Lampada portatile per cantiere a led 2x50W grado di protezione IP 65, sostenuta da treppiede telescopico	cad		97,95
AT.N09.S10.010	Saldatrice / - elettrica ad arco	h	1,82	42,78	97,400%
AT.N09.S10.020	Saldatrice / - motosaldatrice	h	1,82	46,38	89,850%
AT.N09.S10.030	Saldatrice / - a specchio per tubazioni in materiale plastico sino a Ø 400 m costo orario senza operatore	h		0,89
AT.N09.S15.010	Saldatrice per tubazioni in HDPE / - Saldatrice per elettrofusione per tubazioni in HDPE oltre il diametro di 1500 mm, compreso operatore	h		132,82
AT.N09.S20.010	Martello / - scalpello o perforatore con motore elettrico, sino a 7 kg	h	1,82	39,25	98,580%
AT.N09.S20.020	Martello / - demolitore pneumatico a mano, sino a 15 kg	h	1,82	38,98	99,220%
AT.N09.S30.010	Pompa / - motopompa autoadescante portata sino a 500 l/minuto	h	0,15	3,78	88,290%
AT.N09.S30.020	Pompa / - motopompa autoadescante portata da 501 a 1000 l/minuto	h	0,15	8,58	38,880%
AT.N09.S30.030	Pompa / - elettropompa fino a 5 kw, compresa energia elettrica.	h	0,15	5,38	61,970%
AT.N09.S35.010	Autopompa per calcestruzzo / - Autopompa betoniera 4 assi per calcestruzzo non carrata	h	1,82	134,26	31,030%
AT.N09.S35.020	Autopompa per calcestruzzo / - Autopompa carrata per calcestruzzo m. 36	h	1,82	177,10	23,530%
AT.N09.S35.030	Autopompa per calcestruzzo / - Autopompa carrata per calcestruzzo m. 47	h	1,82	188,62	22,090%
AT.N09.S38.010	Spruzzatrice / - per calcestruzzo, produzione 4 m³/h, completo di tramoggia, botte e tubazioni	h	1,82	48,60	85,740%
AT.N09.S38.020	Spruzzatrice / - spruzzatrice per intonaco	h	1,82	39,21	98,090%
AT.N09.S50.010	Vibratori / - ad ago per calcestruzzo, escluso operatore.	h		0,23
AT.N09.S55.010	Macchinari per pavimentazioni / - Elicottero per pavimentazioni industriali	h	1,82	50,87	81,920%
AT.N09.S55.020	Macchinari per pavimentazioni / - levigatrice per pavimenti Kw 3,00 disco 300 mm compreso materiale di consumo	h		4,43
AT.N09.S60.010	Sega / - circolare (escluso operatore)	h		3,63
AT.N09.S60.100	Sega / - per asfalto e pavimentazioni cementizie	h	1,82	52,22	79,800%
AT.N09.S70.010	Costipatore / - a piastra vibrante	h	1,82	41,51	93,170%
AT.N09.S80.010	Spazzolatrice meccanica / - per superfici di calcestruzzo o conglomerato bituminoso	h	2,82	111,14	59,250%
AT.N09.S90.010	Piegatrice e troncatrice meccanica / - per acciaio, azionata da motori elettrici	h	1,82	40,99	94,380%
AT.N09.S98.010	Puntellatura per costruzione solai / - Puntellatura per costruzione solai con puntelli metallici a croce (valutazione a metroquadro di solaio)	m²		0,54
AT.N09.T20.010	Macchina traccialinee / - segnaletica stradale	h	1,82	52,93	78,730%
AT.N09.T25.010	Attrezzatura da roccia (imbracature, funi ed accessori, compresa la ferramenta di ancoraggio. / - attrezzatura da roccia per singolo operatore comprendente: imbracature, funi, discensori, anticaduta, moschettoni, ecc..e ferramenta di ancoraggio certificata (golfari, barre filettate, ancorante chimico, ecc..) per realizzazione linea vita provvisionale, compresi gli utensili manuali e/o elettrici necessari. (valuatzione per incidenza oraria)	h		6,33
AT.N12	Strumentazione per opere di restauro
AT.N12.N10.010	Compressore elettrico con accessori per puliture meccaniche (ablatore, microscalpello, vibroincisore, microaspiratore) compresa energia elettrica / - Compressore elettrico con accessori per puliture meccaniche (ablatore, microscalpello, vibroincisore, microaspiratore)	h		2,53
AT.N12.N15.010	Microsabbiatrice a bassa pressione per puliture, compreso energia elettrica, oneri di pulizia, ugelli escluso l'operatore. / - Costo orario di una microsabbiatrice a bassa pressione per puliture, senza operatore	h		10,12
AT.N13	Attrezzature per opere di restauro
AT.N13.A05.010	Set per operatore nell'ambito del restauro / - Set monouso per disinfestazioni, puliture e disinfezioni, costituito da: mascherina in tnt con valvola, tuta in tnt, sacchi in polietilene misure 60x100 cm, spessore 150 micron, guanti in lattice, occhiali protettivi	cad		6,69
AT.N20	Ponteggiature, opere di protezione ed affini
AT.N20.S10.031	Ponteggio / - "di facciata", in elementi metallici prefabbricati e/o "giunto-tubo", compreso il montaggio e lo smontaggio finale, i piani di lavoro, idonea segnaletica, compresi gli eventuali oneri di progettazione, escluso: impianto di messa a terra, mantovane, illuminazione notturna e reti di protezione - Montaggio, smontaggio e noleggio per il primo mese di utilizzo.	m²	0,75	32,73	49,210%
AT.N20.S10.041	Ponteggio / - "di facciata", in elementi metallici prefabbricati e/o "giunto-tubo", compreso il montaggio e lo smontaggio finale, i piani di lavoro, idonea segnaletica, compresi gli eventuali oneri di progettazione, escluso: impianto di messa a terra, mantovane, illuminazione notturna e reti di protezione - Noleggio per ogni mese oltre il primo.	m²		2,56
AT.N20.S10.046	Ponteggio / - Sovrapprezzo per estensione del ponteggio in presenza di lavorazione ai poggioli o logge, commisurato alla dimensione frontale della loggia o alla lunghezza del poggiolo misurata sul fronte esterno, escluse le parti laterali	m		100,00
AT.N20.S10.051	Ponteggio / - mantovana parasassi posta in opera lungo il paramento esterno del ponteggio con inclinazione a 45° e sporgenza di 1.50 m completa di orditura e chiusura ermetica - Montaggio e smontaggio e noleggio primo mese	m	0,91	37,10	54,280%
AT.N20.S10.056	Ponteggio / - mantovana parasassi posta in opera lungo il paramento esterno del ponteggio con inclinazione a 45° e sporgenza di 1.50 m completa di orditura e chiusura ermetica - Noleggio per ogni mese successivo al primo.	m	0,05	2,06	50,620%
AT.N20.S10.060	Ponteggio / - montaggio e smontaggio di ponteggio a castelli con esecuzione di ponte continuo sottocornicione, compreso sottoponte, mantovana paraschegge, parapetto continuo dell'altezza di m 2, impianti di messa a terra valutato a metro lineare di ponteggio, misurato su perimetro esterno, per altezze medie comprese tra i 15 e i 20 metri. Noleggio per il primo mese di utilizzo	m		379,50
AT.N20.S10.061	Ponteggio / - a castelli a cornicione come da articolo AT.N20.S10.060 altezza tra 15 e 20 m, noleggio per ogni mese successivo al primo	m		25,00
AT.N20.S10.062	Ponteggio / - montaggio e smontaggio di ponteggio a castelli con esecuzione di ponte continuo sottocornicione, compreso sottoponte, mantovana paraschegge, parapetto continuo dell'altezza di m 2, impianti di messa a terra valutato a metro lineare di ponteggio, misurato su perimetro esterno, per altezze inferiori a 15 metri. Per il primo mese di utilizzo.	m		373,83
AT.N20.S10.063	Ponteggio / - a castelli a cornicione come da articolo AT.N20.S10.062 altezza minore di 15 m, noleggio per ogni mese successivo al primo	m		22,50
AT.N20.S10.065	Ponteggio / - ponteggio per castello di servizio 3,60x1,10 m (due castelli affiancati) misurato in altezza	m		295,16
AT.N20.S10.070	Ponteggio / - Illuminazione fissa con lampade elettriche posate su perimetro di ponteggi, recinzioni o simili, poste a distanza non superiore a ml 6 compresa la linea di collegamento e allacciamento fino a 10 ml. Alimentazione a 24 volt compreso trasformatore. Valutato a metro lineare del perimetro del ponteggio, recinzione o simile, per i primi tre mesi di impiego.	m		12,99
AT.N20.S10.075	Ponteggio / - Impianto di illuminazione per segnalazione ingombro ponteggi di facciata e simili, a bassa tensione, completo di quadri elettrici, trasformatori, cavi e lampade. Per ogni mese oltre il terzo. Valutato a metro lineare del perimetro del ponteggio.	m		0,78
AT.N20.S10.076	Ponteggio / - impianto di messa a terra per ponteggiature di facciata, realizzato secondo la normativa vigente in materia, sino ad un massimo di tre dispersori	cad	21,84	493,97	78,100%
AT.N20.S10.077	Ponteggio / - sovraprezzo all'articolo precedente per ogni dispersore in più	cad	7,21	163,01	78,100%
AT.N20.S10.080	Ponteggio / - Reti o teli per contenimento polveri/materiali, per segregazione di ponteggi di facciata, continui, legati al ponteggio (almeno una legatura al m² di telo).	m²		2,37
AT.N20.S10.090	Ponteggio / - parapetto contrappesato a norma di legge in tubi innocenti per realizzazione lavori sui terrazzi privi di protezione.	m		33,79
AT.N20.S10.100	Ponteggio / - Realizzazione di piano di carico di dimensioni in pianta 3,60 x 1,80 m., portata circa 200 Kg/mq. con partenza da terra. Montaggio, smontaggio e noleggio per il primo mese di utilizzo	m²	1,24	35,76	70,450%
AT.N20.S15.004	Coperture provvisorie per tetti / - montaggio e smontaggio di copertura provvisoria di tetti, realizzata con struttura a travi prefabbricate o tubolari di allumino poggiante sulla ponteggiatura di facciata e teli in PVC di adeguato spessore, il tutto conforme alla normativa vigente in materia. Misurazione a superficie effettiva di telo utilizzato comprese le parti verticali laterali. Noleggio per il primo mese di utilizzo.	m²		69,58
AT.N20.S15.007	Coperture provvisorie per tetti / - montaggio e smontaggio di copertura provvisoria di tetti, realizzata con struttura a travi prefabbricate o tubolari di allumino poggiante sulla ponteggiatura di facciata e teli in PVC di adeguato spessore, il tutto conforme alla normativa vigente in materia. Misurazione a superficie effettiva di telo utilizzato comprese le parti verticali laterali. Noleggio per i mesi successivi al primo	m²		3,48
AT.N20.S20.011	Impalcature / - per interni in elementi metallici prefabbricati e/o "giunto-tubo", compreso il montaggio e lo smontaggio finale, piano di lavoro, idonea segnaletica, impianto di messa a terra, compresi gli eventuali oneri di progettazione, escluso: mantovane, illuminazione notturna e reti di protezione. Escluso inoltre il costo del trasporto dei componenti, da valutare a parte, qualora l'ubicazione della zona interessata dai lavori non sia direttamente accessibile dal piano di scarico del materiale. Per piano di lavoro all'altezza sino a m. 2,00. Misurazione in proiezione orizzontale. Noleggio per il primo mese di utilizzo.	m²	0,54	13,23	84,020%
AT.N20.S20.012	Impalcature / - impalcatura sino a h 2,00 m nolo per ogni mese successivo al primo	m²		2,12
AT.N20.S20.021	Impalcature / - per interni in elementi metallici prefabbricati e/o "giunto-tubo", compreso il montaggio e lo smontaggio finale, piano di lavoro, sottoponte, idonea segnaletica, impianto di messa a terra, compresi gli eventuali oneri di progettazione, escluso: mantovane, illuminazione notturna e reti di protezione. Escluso inoltre il costo del trasporto dei componenti, da valutare a parte, qualora l'ubicazione della zona interessata dai lavori non sia direttamente accessibile dal piano di scarico del materiale. Per piano di lavoro all'altezza da m 2,00 sino a m. 4,00. Misurazione in proiezione orizzontale. Noleggio per il primo mese di utilizzo.	m²	1,09	26,45	83,950%
AT.N20.S20.022	Impalcature / - impalcatura per h da 2,00 sino 4,00 m costo di noleggio per ogni mese successivo al primo	m²		4,23
AT.N20.S20.031	Impalcature / - per interni in elementi metallici prefabbricati e/o "giunto-tubo", compreso il montaggio e lo smontaggio finale, piano di lavoro, sottoponte, idonea segnaletica, impianto di messa a terra, compresi gli eventuali oneri di progettazione, escluso: mantovane, illuminazione notturna e reti di protezione. Escluso inoltre il costo del trasporto dei componenti, da valutare a parte, qualora l'ubicazione della zona interessata dai lavori non sia direttamente accessibile dal piano di scarico del materiale. Per piano di lavoro all'altezza da m 4,00 sino a m. 6,00. Misurazione in proiezione orizzontale. Noleggio per il primo mese di utilizzo.	m²	1,20	31,79	76,850%
AT.N20.S20.032	Impalcature / - impalcatura per h da 4,00 m sino 6,00 m costo di noleggio per ogni mese successivo al primo	m²		5,79
AT.N20.S20.040	Impalcature / - Montaggio e smontaggio trabattello con piano di lavoro h 4,00 m .	cad		39,97
AT.N20.S20.045	Impalcature / - Montaggio e smontaggio trabatello con piano di lavoro oltre 4,00 sino h 6,00m .	cad		80,33
AT.N20.S20.060	Impalcature / - Noleggio di trabatello altezza piano sino a 4.00 m. Per ogni mese	cad		55,63
AT.N20.S20.065	Impalcature / - Noleggio di trabatello altezza piano oltre 4.00 m. sino a 6.00 m. Per ogni mese	cad		103,68
AT.N20.S30.010	Reti di sicurezza per protezione cadute dall'alto UNI EN 1263-1 e 1263-2.Noleggio, compresa posa in opera da parte di ditta specializzata e lo smontaggio a fine lavori, esclusi: accessori di ancoraggio e fissaggio, oneri per la progettazione, le dichiarazioni di legge, oneri per eventuali controlli, mezzi di sollevamento e piattaforme di lavoro eventuali. Costi di utilizzo unitari. / - Rete a maglia quadra o romboidale 60 x 60mm tipo S, classe A1, Ea 2,3 KJ, per posa in orizzontale esclusi accessori di ancoraggio e fissaggio. Per superfici sino a 200 mq. Primo mese di utilizzo.	m²		27,13
AT.N20.S30.015	Reti di sicurezza per protezione cadute dall'alto UNI EN 1263-1 e 1263-2.Noleggio, compresa posa in opera da parte di ditta specializzata e lo smontaggio a fine lavori, esclusi: accessori di ancoraggio e fissaggio, oneri per la progettazione, le dichiarazioni di legge, oneri per eventuali controlli, mezzi di sollevamento e piattaforme di lavoro eventuali. Costi di utilizzo unitari. / - Rete a maglia quadra o romboidale 60 x 60mm tipo S, classe A1, Ea 2,3 KJ, per posa in orizzontale esclusi accessori di ancoraggio e fissaggio. Per superfici oltre 200 mq sino a 500 mq. Primo mese di utilizzo.	m²		23,85
AT.N20.S30.020	Reti di sicurezza per protezione cadute dall'alto UNI EN 1263-1 e 1263-2.Noleggio, compresa posa in opera da parte di ditta specializzata e lo smontaggio a fine lavori, esclusi: accessori di ancoraggio e fissaggio, oneri per la progettazione, le dichiarazioni di legge, oneri per eventuali controlli, mezzi di sollevamento e piattaforme di lavoro eventuali. Costi di utilizzo unitari. / - Rete a maglia quadra o romboidale 60 x 60mm tipo S, classe A1, Ea 2,3 KJ, per posa in orizzontale esclusi accessori di ancoraggio e fissaggio. Per superfici oltre 500 mq. Per il primo mese.	cm²		23,02
AT.N20.S30.025	Reti di sicurezza per protezione cadute dall'alto UNI EN 1263-1 e 1263-2.Noleggio, compresa posa in opera da parte di ditta specializzata e lo smontaggio a fine lavori, esclusi: accessori di ancoraggio e fissaggio, oneri per la progettazione, le dichiarazioni di legge, oneri per eventuali controlli, mezzi di sollevamento e piattaforme di lavoro eventuali. Costi di utilizzo unitari. / - Rete a maglia quadra o romboidale 60 x 60mm tipo S, classe A1, Ea 2,3 KJ, per posa in orizzontale esclusi accessori di ancoraggio e fissaggio. Per ogni mese successivo al primo e per qualsiasi superficie.	m²		1,64
AT.N20.S30.030	Reti di sicurezza per protezione cadute dall'alto UNI EN 1263-1 e 1263-2.Noleggio, compresa posa in opera da parte di ditta specializzata e lo smontaggio a fine lavori, esclusi: accessori di ancoraggio e fissaggio, oneri per la progettazione, le dichiarazioni di legge, oneri per eventuali controlli, mezzi di sollevamento e piattaforme di lavoro eventuali. Costi di utilizzo unitari. / - Rete a maglia quadra o romboidale 100 x 100 mm tipo S, classe A2, Ea 2,3 KJ, per posa in orizzontale esclusi accessori di ancoraggio e fissaggio. Per superfici sino a 200 mq. Per il primo mese di utilizzo.	m²		21,38
AT.N20.S30.035	Reti di sicurezza per protezione cadute dall'alto UNI EN 1263-1 e 1263-2.Noleggio, compresa posa in opera da parte di ditta specializzata e lo smontaggio a fine lavori, esclusi: accessori di ancoraggio e fissaggio, oneri per la progettazione, le dichiarazioni di legge, oneri per eventuali controlli, mezzi di sollevamento e piattaforme di lavoro eventuali. Costi di utilizzo unitari. / - Rete a maglia quadra o romboidale 100 x 100 mm tipo S, classe A2, Ea 2,3 KJ, per posa in orizzontale esclusi accessori di ancoraggio e fissaggio. Per superfici oltre 200 sino a 500 mq. Per il primo mese di utilizzo.	m²		18,85
AT.N20.S30.040	Reti di sicurezza per protezione cadute dall'alto UNI EN 1263-1 e 1263-2.Noleggio, compresa posa in opera da parte di ditta specializzata e lo smontaggio a fine lavori, esclusi: accessori di ancoraggio e fissaggio, oneri per la progettazione, le dichiarazioni di legge, oneri per eventuali controlli, mezzi di sollevamento e piattaforme di lavoro eventuali. Costi di utilizzo unitari. / - Rete a maglia quadra o romboidale 100 x 100 mm tipo S, classe A2, Ea 2,3 KJ, per posa in orizzontale esclusi accessori di ancoraggio e fissaggio. Per superfici oltre 500 mq. Per il primo mese di utilizzo.	m²		17,27
AT.N20.S30.045	Reti di sicurezza per protezione cadute dall'alto UNI EN 1263-1 e 1263-2.Noleggio, compresa posa in opera da parte di ditta specializzata e lo smontaggio a fine lavori, esclusi: accessori di ancoraggio e fissaggio, oneri per la progettazione, le dichiarazioni di legge, oneri per eventuali controlli, mezzi di sollevamento e piattaforme di lavoro eventuali. Costi di utilizzo unitari. / - Rete a maglia quadra o romboidale 100 x 100 mm tipo S, classe A2, Ea 2,3 KJ, per posa in orizzontale esclusi accessori di ancoraggio e fissaggio. Per i mesi successivi al primo.	m²		1,33
AT.N20.S30.050	Reti di sicurezza per protezione cadute dall'alto UNI EN 1263-1 e 1263-2.Noleggio, compresa posa in opera da parte di ditta specializzata e lo smontaggio a fine lavori, esclusi: accessori di ancoraggio e fissaggio, oneri per la progettazione, le dichiarazioni di legge, oneri per eventuali controlli, mezzi di sollevamento e piattaforme di lavoro eventuali. Costi di utilizzo unitari. / - Rete a maglia quadra o romboidale 60 x 60mm tipo U, classe A1, Ea 2,3 KJ, per posa in verticale esclusi accessori di ancoraggio e fissaggio compresa la struttura di sostegno verticale. Primo mese di utilizzo.	m²		131,56
AT.N20.S30.052	Reti di sicurezza per protezione cadute dall'alto UNI EN 1263-1 e 1263-2.Noleggio, compresa posa in opera da parte di ditta specializzata e lo smontaggio a fine lavori, esclusi: accessori di ancoraggio e fissaggio, oneri per la progettazione, le dichiarazioni di legge, oneri per eventuali controlli, mezzi di sollevamento e piattaforme di lavoro eventuali. Costi di utilizzo unitari. / - Rete a maglia quadra o romboidale 60 x 60mm tipo U, classe A1, Ea 2,3 KJ, per posa in verticale esclusi accessori di ancoraggio e fissaggio compresa la struttura di sostegno verticale. Per i mesi successivi al primo.	m²		16,45
AT.N20.S30.053	Reti di sicurezza per protezione cadute dall'alto UNI EN 1263-1 e 1263-2.Noleggio, compresa posa in opera da parte di ditta specializzata e lo smontaggio a fine lavori, esclusi: accessori di ancoraggio e fissaggio, oneri per la progettazione, le dichiarazioni di legge, oneri per eventuali controlli, mezzi di sollevamento e piattaforme di lavoro eventuali. Costi di utilizzo unitari. / - Rete a maglia quadra o romboidale 60 x 60mm tipo U, classe A1, Ea 2,3 KJ, per posa in verticale esclusi accessori di ancoraggio e fissaggio e la struttura di sostegno verticale. Primo mese di utilizzo.	m²		11,76
AT.N20.S30.055	Reti di sicurezza per protezione cadute dall'alto UNI EN 1263-1 e 1263-2.Noleggio, compresa posa in opera da parte di ditta specializzata e lo smontaggio a fine lavori, esclusi: accessori di ancoraggio e fissaggio, oneri per la progettazione, le dichiarazioni di legge, oneri per eventuali controlli, mezzi di sollevamento e piattaforme di lavoro eventuali. Costi di utilizzo unitari. / - Rete a maglia quadra o romboidale100 x 100 mm tipo U, classe A2, Ea 2,3 KJ, per posa in verticale esclusi accessori di ancoraggio e fissaggio compresa la struttura di sostegno verticale. Primo mese di utilizzo.	m²		123,34
AT.N20.S30.057	Reti di sicurezza per protezione cadute dall'alto UNI EN 1263-1 e 1263-2.Noleggio, compresa posa in opera da parte di ditta specializzata e lo smontaggio a fine lavori, esclusi: accessori di ancoraggio e fissaggio, oneri per la progettazione, le dichiarazioni di legge, oneri per eventuali controlli, mezzi di sollevamento e piattaforme di lavoro eventuali. Costi di utilizzo unitari. / - Rete a maglia quadra o romboidale 100 x 100 mm tipo U, classe A2, Ea 2,3 KJ, per posa in verticale esclusi accessori di ancoraggio e fissaggio compresa la struttura di sostegno verticale. Per i mesi successivi al primo.	cm²		13,16
AT.N20.S30.060	Reti di sicurezza per protezione cadute dall'alto UNI EN 1263-1 e 1263-2.Noleggio, compresa posa in opera da parte di ditta specializzata e lo smontaggio a fine lavori, esclusi: accessori di ancoraggio e fissaggio, oneri per la progettazione, le dichiarazioni di legge, oneri per eventuali controlli, mezzi di sollevamento e piattaforme di lavoro eventuali. Costi di utilizzo unitari. / - Rete a maglia quadra o romboidale 60 x 60mm tipo U, classe A1, Ea 2,3 KJ, per posa in verticale esclusi accessori di ancoraggio e fissaggio e la struttura di sostegno verticale. Primo mese di utilizzo.	m²		7,72
AT.N20.S35.010	Fornitura e posa in opera di rete di sicurezza per protezione dall'alto certificata UNI EN1263-1 e EN 1263-2, per posa in verticale sull'ultimo piano dell'impalcato del ponteggio, compresa bordatura e cordone perimetrale e fascette di fissaggio. / - a maglia quadra o romboidale 100 x 100 mm tipo U, filo diam. 6 mm	m²	0,18	13,76	29,230%
AT.N20.S40.010	Tettoia di protezione materiali e attrezzature di cantiere / - Dimensioni in pianta 3,60 x 2,50 h 2,50 costituita da n. 6 piedritti h. 2,50 distanza nel senso della lunghezza m. 1,80, in tubo da ponteggio con basette regolabili, traversi in tubo (doppi per il lato da 2,50 per un totale di 6 pezzi) oltre a 2 traversi di collegamento L=4,00. Copertura con lamiera grecata zincata sp. mm. 1,5 legata con filo di ferro alla struttura sopradescritta. / Costo di Costruzione e Smontaggio.	cad	21,84	1431,45	31,040%
AT.N20.S40.015	Tettoia di protezione materiali e attrezzature di cantiere / - Dimensioni in pianta 3,60 x 2,50 h 2,50 costituita da n. 6 piedritti h. 2,50 distanza nel senso della lunghezza m. 1,80, in tubo da ponteggio con basette regolabili, traversi in tubo (doppi per il lato da 2,50 per un totale di 6 pezzi) oltre a 2 traversi di collegamento L=4,00. Copertura con lamiera grecata zincata sp. mm. 1,5 legata con filo di ferro alla struttura sopradescritta. / COSTO DI MONTAGGIO, SMONTAGGIO E AMMORTAMENTO DEL MATERIALE IN ANNI 10	cad	21,84	543,08	81,820%
AT.N40	Mezzi d'opera per sistemazioni a verde
AT.N40.A05.010	Noleggio di motofresa / - potenza HP 6	h		36,64	79,230%
AT.N40.A10.010	Noleggio di motosega / - lama 35 cm	h		32,66	88,885%
AT.N40.A15.010	Noleggio di motofalciatrice / - barra 1 m	h		34,54	84,047%
AT.N40.A20.010	Noleggio di decespugliatore / - potenza HP 3	h		33,23	87,361%
AT.N40.A25.010	Noleggio di tosasiepi / - potenza HP 6	h		33,00	87,970%
AT.N40.A30.010	Noleggio di idroseminatrice / - serbatoio l 1200	h		134,49	38,990%
AT.N40.A35.010	Noleggio di pompa irroratrice / - a zaino	h		33,23	87,361%
AT.N40.A40.010	Noleggio di decespugliatore con sbraccio da 5 a 7 m, del tipo da installare su escavatore: / - tipo a martello	h		94,43	40,600%
AT.N40.A40.020	Noleggio di decespugliatore con sbraccio da 5 a 7 m, del tipo da installare su escavatore: / - tipo rotante	h		94,43	40,600%
AT.N40.A45.010	Noleggio di cippatrice, compreso operatore: / - tipo con motore autonomo, della potenza fino a 65 CV	h		55,56	71,600%
AT.N50	Mezzi d'opera per lavori marittimi
AT.N50.A05.010	Noleggio di motobarca di supporto ai sommozzatori / - Noleggio di motobarca di supporto ai sommozzatori per un impegno minimo di ore 4, completa di personale e di tutte le attrezzature necessarie secondo le vigenti norme di sicurezza	h		199,55
AT.N50.A10.010	Noleggio di rimorchiatore: / - fino a 300 CV	h	3,64	305,31	28,050%
AT.N50.A10.020	Noleggio di rimorchiatore: / - oltre 300 fino a 600 CV	h	5,46	490,92	25,320%
AT.N50.A10.030	Noleggio di rimorchiatore: / - oltre 600 fino a 1200 CV	h	7,28	788,04	20,690%
AT.N50.A20.010	Noleggio di pilotina / - 30 CV,	h	1,82	77,23	53,960%
AT.N50.A30.010	Noleggio di pontone stabilizzato: / - con gru da 80 t (portata in coperta 600 t)	h	5,46	660,20	18,030%
AT.N50.A30.020	Noleggio di pontone stabilizzato: / - con gru da 50 t (con benna da 2500 l)	h	5,46	592,34	20,100%
AT.N50.A60.010	Noleggio di betta a tramoggia, con fondo apribile: / - da 200 m³	h	0,72	190,64	8,430%
AT.N50.A60.020	Noleggio di betta a tramoggia, con fondo apribile: / - da 350 m³	h	0,72	221,00	7,270%
AT.N50.A60.030	Noleggio di betta a tramoggia, con fondo apribile: / - da 500 m³	h	0,72	281,72	5,710%
AT.N50.A70.010	Noleggio di motobetta con fondo apribile semovente da: / - 300 m³	h	5,46	574,41	21,640%
AT.N50.A70.020	Noleggio di motobetta con fondo apribile semovente da: / - da 600 m³	h	5,46	781,74	15,900%
AT.N50.A75.010	Noleggio di chiatta pontata da 150 t / - Noleggio di chiatta pontata da 150 t	h	0,36	99,41	8,390%
AT.N55	Autospurgo per fognature
AT.N55.A10.010	Autospurgo per fognature / - autospurgo per fognature compreso il conferimento a siti autorizzati escluso il costo di smaltimento (vedi cap. 25), valutato con un minimo di 3,5 ore. Codici CER materiali spurgo 200.3.06 e 200.3.04	h		126,50
AT.P02	Costo Acquisto - Macchine 0peratrici di cantiere
AT.P02.A10.010	Autocarro / - con portata fino a 1,5 t	cad		40480,00
AT.P02.A10.020	Autocarro / - portata oltre 1,5 t e fino a 3,50 t	cad		69575,00
AT.P02.A10.025	Autocarro / - con portata da 3,51 t fino a 7,00 t	cad		82225,00
AT.P02.A10.030	Autocarro / - portata oltre 7,1 t e fino a 12,00 t	cad		94875,00
AT.P02.A10.040	Autocarro / - con portata da 15,01 t fino a 18,00 t	cad		123970,00
AT.P02.A10.050	Autocarro / - con portata da 18,01 t fino a 25,00 t	cad		151800,00
AT.P02.A10.070	Autocarro / - con portata da 19,00 t e gruetta da 3,50 t	cad		202400,00
AT.P02.A11.010	Sollevatore telescopico / - Sollevatore telescopico stabilizzato altezza braccio 12-13 m, portata 30 q.li circa, SENZA braccio rotante.	cad		108663,50
AT.P02.A11.020	Sollevatore telescopico / - Sollevatore telesc stabilizzato con braccio rotante altezza 16-17 m , portata 40 q.li circa	cad		135987,50
AT.P02.A12.010	Motocarriola / - Motocarriola cingolata a benzina portata 600 kg	cad		4680,50
AT.P02.A15.010	Autobetoniera / - portata fino a 10 m³	cad		189750,00
AT.P02.A16.010	Autoarticolato / - con portata da 28 t	cad		177100,00
AT.P02.A17.010	Dumper / - da 6 mc, con motore Diesel da 130 kw	cad		65242,38
AT.P02.A18.010	Nastro trasportatore / - a nastro, con motore ad aria compressa da 45 kw	cad		11352,17
AT.P02.A19.010	Trattore / - con carrellone da 110 t	cad		208775,60
AT.P02.A20.010	Escavatore / - fino a 2 t.	cad		57684,00
AT.P02.A20.020	Escavatore / - oltre 2 t fino a 5 t	cad		113850,00
AT.P02.A20.030	Escavatore / - oltre 5 t fino a 8 t	cad		144210,00
AT.P02.A20.040	Escavatore / - oltre 8 t fino a 13 t	cad		192280,00
AT.P02.A20.050	Escavatore / - oltre 13 t fino a 20 t	cad		226561,50
AT.P02.A20.060	Escavatore / - oltre 20 t fino a 30 t	cad		279565,00
AT.P02.A20.070	Escavatore / - oltre 30 t fino a 35 t	cad		422636,50
AT.P02.A20.080	Escavatore / - oltre 35 t fino a 55 t	cad		678040,00
AT.P02.A23.010	Escavatore tipo ragno / - fino a 2t	cad		96917,98
AT.P02.A23.015	Escavatore tipo ragno / - oltre 2t fino a 5 t	cad		120459,63
AT.P02.A23.020	Escavatore tipo ragno / - oltre 5t fino a 8 t	cad		272392,45
AT.P02.A23.025	Escavatore tipo ragno / - oltre 8t fino a 10 t	cad		411917,74
AT.P02.A23.030	Escavatore tipo ragno / - oltre 10t fino a 13 t	cad		590963,73
AT.P02.A25.010	Martello demolitore per escavatori / - fino a 2 t	cad		12650,00
AT.P02.A25.020	Martello demolitore per escavatori / - oltre 2 t fino a 5 t	cad		20240,00
AT.P02.A25.030	Martello demolitore per escavatori / - oltre 5 t fino a 8 t	cad		29095,00
AT.P02.A25.040	Martello demolitore per escavatori / - oltre 8 t fino a 13 t	cad		40480,00
AT.P02.A25.050	Martello demolitore per escavatori / - oltre 13 t fino a 20 t	cad		46805,00
AT.P02.A25.060	Martello demolitore per escavatori / - oltre 20 t fino a 30 t	cad		53762,50
AT.P02.A25.070	Martello demolitore per escavatori / - oltre 30 t fino a 35 t	cad		63250,00
AT.P02.A25.080	Martello demolitore per escavatori / - oltre 35 t fino a 55 t (compresa prolunga)	cad		109422,50
AT.P02.A30.010	Pala meccanica gommata / - fino a 1 t	cad		75900,00
AT.P02.A30.020	Pala meccanica gommata / - oltre 1 t fino a 6 t	cad		168245,00
AT.P02.A30.030	Pala meccanica gommata / - oltre 6 t fino a 10 t	cad		213785,00
AT.P02.A30.040	Pala meccanica gommata / - oltre 10 t fino a 15 t	cad		217706,50
AT.P02.A30.050	Pala meccanica gommata / - oltre 15 t fino a 17 t	cad		262487,50
AT.P02.A31.010	Fresatrice / - della potenza di almeno 250 kw larghezza fresatura fino a 1.30 m	cad		341550,00
AT.P02.A31.050	Fresatrice / - della potenza di almeno 455 kw larghezza frasatura fino a 2.00 m	cad		455400,00
AT.P02.A32.010	Apripista / - della potenza fino a 75 kw	cad		156581,70
AT.P02.A34.010	Perforatrice jumbo / - Perforatrice jumbo	cad		717666,13
AT.P02.A35.010	Fresa a testa rotante / - del diametro di m 2,50-4,50	cad		2609695,00
AT.P02.A35.020	Fresa a testa rotante / - del diametro di m 4,51-5,50	cad		4958420,50
AT.P02.A40.010	Motocompressori ed accessori / - Compressore d'aria portata fino a 120 m³/h	cad		22137,50
AT.P02.A40.020	Motocompressori ed accessori / - Compressore d'aria portata da 120 a 320 m³/h	cad		41112,50
AT.P02.A40.030	Motocompressori ed accessori / - Compressore d'aria portata da 1100 a 1500 m³/h	cad		101200,00
AT.P02.A50.010	Impastatrici ed affini / - Betoniera 250 l	cad		1138,50
AT.P02.A50.020	Impastatrici ed affini / - Betoniera 500 l	cad		1518,00
AT.P02.A50.030	Impastatrici ed affini / - Impastatrice continua per prodotti cementizi premiscelati	cad		7590,00
AT.P02.A50.100	Impastatrici ed affini / - Impianto dosaggio e betonaggio da 60 mc/h completo di tramogge della capacità di mc 5 e due silos da mc 75 cadauno	cad		247921,03
AT.P02.B15.010	Gru / - della portata di 120 t	cad		241396,79
AT.P02.B15.020	Gru / - Gru a torre P.Max 2t P.Punta 1t. sbraccio 40 m	cad		115747,50
AT.P02.B20.010	Autogru / - fino a 35 t	cad		632500,00
AT.P02.B20.020	Autogru / - della portata da 35 t a 80 t	cad		695750,00
AT.P02.B20.030	Autogru / - della portata da 80 t a 110 t	cad		717666,13
AT.P02.B20.040	Autogru / - della portata da 110 t a 200 t	cad		913393,25
AT.P02.B30.010	Piattaforma aerea / - Piattaforma aerea, per altezze fino a 20 m	cad		97863,56
AT.P02.B40.010	Attrezzatura per varo di conci / - in acciaio per impalcato da ponte	cad		1043878,00
AT.P02.B50.010	Carroponte / - per movimento casseforme in galleria	cad		182678,65
AT.P02.C10.010	Macchine per iniezioni / - gruppo per iniezioni di malta di cemento ad aria compressa, completo di mescolatore, iniettore, manometri, tubazione di raccordo	cad		127875,06
AT.P02.C20.010	Attrezzatura perforazione pali / - Attrezzatura perforazione micropali diametro fino a 30 cm	cad		404800,00
AT.P02.C20.015	Attrezzatura perforazione pali / - Attrezzatura perforazione pali diametro cm 80-110	cad		691569,18
AT.P02.C20.020	Attrezzatura perforazione pali / - Attrezzatura perforazione pali diametro cm 120-160	cad		926441,73
AT.P02.C20.025	Attrezzatura perforazione pali / - Attrezzatura perforazione pali di grande diametro, cm 80-200	cad		1581250,00
AT.P02.C23.010	Attrezzatura di perforazione portatile / - Costo di acquisto fioretto	cad		322,58
AT.P02.C23.015	Attrezzatura di perforazione portatile / - Costo acquisto punta diamantata fondoforo	cad		885,50
AT.P02.C23.020	Attrezzatura di perforazione portatile / - Costo acquisto martello fondoforo	cad		3731,75
AT.P02.C25.010	Attrezzatura per perforazione sondaggi geognostici / - diametro foro fino a 110 mm	cad		189750,00
AT.P02.C30.010	Attrezzatura infissione pali prefabbricati o palancole / - della potenza di 30 kW	cad		313163,40
AT.P02.C40.010	Attrezzatura varia (diaframmi, consolidamenti, …) / - Attrezzatura per scavo diaframmi per perforazioni dello spessore fino a cm 100 in terreni di qualsiasi consistenza	cad		548035,95
AT.P02.C40.020	Attrezzatura varia (diaframmi, consolidamenti, …) / - Attrezzatura formazione colonna di terreno consolidato	cad		759000,00
AT.P02.D10.010	Macchinari per produzione e stesura bitume e affini / - Spruzzatrice di leganti bituminosi, semovente con motore da 20 kw	cad		19572,71
AT.P02.D10.110	Macchinari per produzione e stesura bitume e affini / - Gruppo di stesa per conglomerati bituminosi largh di lavoro 1,40 -2,50	cad		113850,00
AT.P02.D10.120	Macchinari per produzione e stesura bitume e affini / - Gruppo di stesa per conglomerati bituminosi largh di lavoro 1,70 -3,20	cad		170775,00
AT.P02.D10.130	Macchinari per produzione e stesura bitume e affini / - Gruppo di stesa per conglomerati bituminosi largh di lavoro 2,50 -5,00	cad		265650,00
AT.P02.E10.010	Rimorchiatore / - sino a 300 CV	cad		822250,00
AT.P02.E10.020	Rimorchiatore / - oltre 300 fino a 600 CV	cad		1138500,00
AT.P02.E10.030	Rimorchiatore / - oltre 600 fino a 1200 CV	cad		1707750,00
AT.P02.E15.100	Pilotina / - da 30 CV	cad		126500,00
AT.P02.E20.010	Pontone / - con gru da 80 t	cad		4174500,00
AT.P02.E20.020	Pontone / - con gru da 50 t	cad		3542000,00
AT.P02.E22.010	Motopontone / - armato con gru sino a 100 t	cad		5060000,00
AT.P02.E25.010	Betta a tramoggia / - con fondo apribile, da 351 a 500 m³	cad		2213750,00
AT.P02.E25.020	Betta a tramoggia / - da 201 a 350 m³	cad		1707750,00
AT.P02.E25.030	Betta a tramoggia / - sino a 200 m³	cad		1454750,00
AT.P02.E26.005	Motobetta con fondo apribile semovente / - sino a 300 m³	cad		2213750,00
AT.P02.E26.010	Motobetta con fondo apribile semovente / - da 301 a 600 m³	cad		2783000,00
AT.P02.E28.005	Chiatta pontata / - portata sino a 150 t	cad		379500,00
AT.P02.X10.010	Macchinario vario di cantiere / - Saldatrice elettrica ad arco	cad		379,50
AT.P02.X10.020	Macchinario vario di cantiere / - Motosaldatrice	cad		2530,00
AT.P02.X10.030	Macchinario vario di cantiere / - Martello scalpello o perforatore con motore elettrico sino a 7 kg	cad		1644,50
AT.P02.X10.035	Macchinario vario di cantiere / - Martello demolitore pneumatico a mano sino a 15 kg	cad		2150,50
AT.P02.X10.040	Macchinario vario di cantiere / - Punte per martello demolitore elettrico	cad		44,28
AT.P02.X10.041	Macchinario vario di cantiere / - Martello demolitore pneumatico a mano da 15 a 27 kg	cad		3914,54
AT.P02.X10.042	Macchinario vario di cantiere / - Martello battipalo pneumatico	cad		1565,82
AT.P02.X10.050	Macchinario vario di cantiere / - Motopompa autoaddescante portata sino a 500 l	cad		632,50
AT.P02.X10.060	Macchinario vario di cantiere / - Motopompa addescante portata da 501 a 1000 l	cad		885,50
AT.P02.X10.065	Macchinario vario di cantiere / - Elettropompa fino a 5 kw, compresa energia elettrica	cad		632,50
AT.P02.X10.068	Macchinario vario di cantiere / - Impianto di pompaggio e distribuzione acqua	cad		24009,19
AT.P02.X10.069	Macchinario vario di cantiere / - Impianto robotizzato per verniciatura gallerie	cad		759000,00
AT.P02.X10.070	Macchinario vario di cantiere / - Autopompa per calcestruzzo (betoniera 4 assi non carrata)	cad		194810,00
AT.P02.X10.072	Macchinario vario di cantiere / - Spruzzatrice per calcestruzzo con motore ad aria compressa, produzione 4 mc/h, completo di tramoggia, botte e tubazioni	cad		39145,43
AT.P02.X10.075	Macchinario vario di cantiere / - Montacarichi della portata fino a 250 kg	cad		189,75
AT.P02.X10.080	Macchinario vario di cantiere / - Vibratore ad ago per calcestruzzo (escluso operatore)	cad		632,50
AT.P02.X10.082	Macchinario vario di cantiere / - Vibratore a parete, per cls ad alta resistenza, comprensivo di casseri	cad		411026,96
AT.P02.X10.085	Macchinario vario di cantiere / - Sega circolare (senza operatore)	cad		695,75
AT.P02.X10.086	Macchinario vario di cantiere / - Costo acquisto motosega	cad		948,75
AT.P02.X10.090	Macchinario vario di cantiere / - Rullo compressore portata fino a 2,5 t	cad		50600,00
AT.P02.X10.095	Macchinario vario di cantiere / - Rullo compressore portata da 2,51 a 8 t	cad		101200,00
AT.P02.X10.096	Macchinario vario di cantiere / - Rullo compressore portata da 8,1 a 16 t	cad		139150,00
AT.P02.X10.100	Macchinario vario di cantiere / - Costo acquisto costipatore piastra vibrante (rana)	cad		1897,50
AT.P02.X10.110	Macchinario vario di cantiere / - Spazzolatrice meccanica per superfici di calcestruzzo o conglomerato bituminoso	cad		177100,00
AT.P02.X10.120	Macchinario vario di cantiere / - Piegatrice e troncatrice meccanica per acciaio, azionata da motori elettrici	cad		13048,48
AT.P02.X10.130	Macchinario vario di cantiere / - Lancia termica a gas	cad		1109,13
AT.P02.X10.140	Macchinario vario di cantiere / - Macchina traccialinee semovente con vernice a base d'acqua	cad		31625,00
AT.P02.X10.200	Macchinario vario di cantiere / - Taglia Asfalto e Cemento con disco da 400 mm Cuts Diamant	cad		2656,50
AT.P02.X10.210	Macchinario vario di cantiere / - Carotatrice compreso telaio per perforazioni orizzontali, inclinate, verticali	cad		3795,00
AT.P02.X10.211	Macchinario vario di cantiere / - Corona diamantata per carotatrice diam. 60	cad		101,20
AT.P02.X10.250	Macchinario vario di cantiere / - Elicottero per pavimentazini industriali	cad		2909,50
AT.P02.X10.300	Macchinario vario di cantiere / - Idropulitrice	cad		379,50
AT.P02.X10.350	Macchinario vario di cantiere / - levigatrice per pavimenti Kw 3,0 peso 120 Kg circa disco 300 mm	cad		3162,50
AT.P02.X10.400	Macchinario vario di cantiere / - Autopompa per calcestruzzo carrata m. 36 prezzo d'acquisto	cad		500800,85
AT.P02.X10.405	Macchinario vario di cantiere / - Autopompa per calcestruzzo carrata m. 47 prezzo d'acquisto	cad		583038,50
CM	Prodotti CAM (D.M. n. 256 del 23/06/2022 e s.m.i.)
CM.A02	Calcestruzzi confezionati in cantiere e preconfezionati
CM.A02.A11.010	Calcestruzzo ordinario a prestazione garantita, consistenza S4, dimensione massima aggregati 31,5 mm, per strutture non armate o a bassa percentuale di armatura o semplicemente armate, rispondente al paragrafo2.5.2 del Decreto del Ministero della Transizione Ecologica del 23/06/2022 (Decreto CAM edilizia) / - per classe di resistenza C8/10	m³		191,84
CM.A02.A11.015	Calcestruzzo ordinario a prestazione garantita, consistenza S4, dimensione massima aggregati 31,5 mm, per strutture non armate o a bassa percentuale di armatura o semplicemente armate, rispondente al paragrafo2.5.2 del Decreto del Ministero della Transizione Ecologica del 23/06/2022 (Decreto CAM edilizia) / - per classe di resistenza C12/15	m³		195,14
CM.A02.A21.010	Calcestruzzo ordinario a prestazione garantita, consistenza S4, dimensione massima aggregati 31,5 mm, per strutture semplicemente armate, rispondente al paragrafo 2.5.2 del Decreto del Ministero della Transizione Ecologica del 23/06/2022 (Decreto CAM edilizia) / - per classe di resistenza C20/25	m³		201,75
CM.A02.A31.010	Calcestruzzo a prestazione garantita, consistenza S4, dimensione massima aggregati 31,5 mm, per impieghi strutturali durevoli secondo UNI 11104, rispondente al paragrafo 2.5.2 del Decreto del Ministero della Transizione Ecologica del 23/06/2022 (Decreto CAM edilizia) / - per classe di resistenza C25/30 e classe di esposizione XC1-XC2	m³		208,07
CM.A02.A31.015	Calcestruzzo a prestazione garantita, consistenza S4, dimensione massima aggregati 31,5 mm, per impieghi strutturali durevoli secondo UNI 11104, rispondente al paragrafo 2.5.2 del Decreto del Ministero della Transizione Ecologica del 23/06/2022 (Decreto CAM edilizia) / - per classe di resistenza C25/30 e classe di esposizione XF2-XF3	m³		224,90
CM.A02.A31.030	Calcestruzzo a prestazione garantita, consistenza S4, dimensione massima aggregati 31,5 mm, per impieghi strutturali durevoli secondo UNI 11104, rispondente al paragrafo 2.5.2 del Decreto del Ministero della Transizione Ecologica del 23/06/2022 (Decreto CAM edilizia) / - per classe di resistenza C28/35 e classe di esposizione XC3-XA1-XD1	m³		214,99
CM.A02.A31.035	Calcestruzzo a prestazione garantita, consistenza S4, dimensione massima aggregati 31,5 mm, per impieghi strutturali durevoli secondo UNI 11104, rispondente al paragrafo 2.5.2 del Decreto del Ministero della Transizione Ecologica del 23/06/2022 (Decreto CAM edilizia) / - per classe di resistenza C28/35 e classe di esposizione XF2-XF3	m³		234,83
CM.A02.A41.010	Calcestruzzo a prestazione garantita, consistenza S4, dimensione massima aggregati 31,5 mm, per impieghi strutturali durevoli secondo UNI 11104, rispondente al paragrafo 2.5.2 del Decreto del Ministero della Transizione Ecologica del 23/06/2022 (Decreto CAM edilizia) / - per classe di resistenza C32/40 e classe di esposizione XC4-XS1-XA2-XD2-XF1	m³		224,90
CM.A02.A41.050	Calcestruzzo a prestazione garantita, consistenza S4, dimensione massima aggregati 31,5 mm, per impieghi strutturali durevoli secondo UNI 11104, rispondente al paragrafo 2.5.2 del Decreto del Ministero della Transizione Ecologica del 23/06/2022 (Decreto CAM edilizia) / - per classe di resistenza C32/40 e classe di esposizione XF2-XF3	m³		234,83
CM.A02.A41.055	Calcestruzzo a prestazione garantita, consistenza S4, dimensione massima aggregati 31,5 mm, per impieghi strutturali durevoli secondo UNI 11104, rispondente al paragrafo 2.5.2 del Decreto del Ministero della Transizione Ecologica del 23/06/2022 (Decreto CAM edilizia) / - per classe di resistenza C35/45 e classe di esposzione XC4	m³		234,83
CM.A02.A41.060	Calcestruzzo a prestazione garantita, consistenza S4, dimensione massima aggregati 31,5 mm, per impieghi strutturali durevoli secondo UNI 11104, rispondente al paragrafo 2.5.2 del Decreto del Ministero della Transizione Ecologica del 23/06/2022 (Decreto CAM edilizia) / - per classe di resistenza C35/45 e classe di esposizione XS2-XS3-XA3-XD3	m³	148,00	244,75
CM.A02.A41.075	Calcestruzzo a prestazione garantita, consistenza S4, dimensione massima aggregati 31,5 mm, per impieghi strutturali durevoli secondo UNI 11104, rispondente al paragrafo 2.5.2 del Decreto del Ministero della Transizione Ecologica del 23/06/2022 (Decreto CAM edilizia) / - per classe di resistenza C35/45 e classe di esposizione XF4	m³		264,61
CM.A17	Isolanti termici ed acustici
CM.A17.A11.010	Lastre rigide in vetro cellulare, completamente inorganiche, con densità minima di 100 Kg/mc, con Lambda a partire da 0,036 W/mK, resistenza al fuoco euroclasse A1, impermeabili all'acqua, stagni al vapore, rispondente al paragrafo 2.5.7 del Decreto del Ministero della Transizione Ecologica del 23/06/2022 (Decreto CAM edilizia). Spessore minimo cm 4 / - per superfici verticali, per ogni centimetro di spessore	m²/cm		7,46
CM.A17.A11.020	Lastre rigide in vetro cellulare, completamente inorganiche, con densità minima di 100 Kg/mc, con Lambda a partire da 0,036 W/mK, resistenza al fuoco euroclasse A1, impermeabili all'acqua, stagni al vapore, rispondente al paragrafo 2.5.7 del Decreto del Ministero della Transizione Ecologica del 23/06/2022 (Decreto CAM edilizia). Spessore minimo cm 4 / - per superfici orizzontali, per ogni cm di spessore	m²/cm		8,86
CM.A17.A11.030	Lastre rigide in vetro cellulare, completamente inorganiche, con densità minima di 100 Kg/mc, con Lambda a partire da 0,036 W/mK, resistenza al fuoco euroclasse A1, impermeabili all'acqua, stagni al vapore, rispondente al paragrafo 2.5.7 del Decreto del Ministero della Transizione Ecologica del 23/06/2022 (Decreto CAM edilizia). Spessore minimo cm 4 / - per superfici inclinate, per ogni cm di spessore	m²/cm		8,60
CM.A17.A16.010	Pannello isolante in fibra di legno prestazionale, densità 120 kg/m³, quantità di legno > 90% in peso del prodotto, conduttività termica misurata Lambda = 0,038 W/(mK), sollecitazione a compressione 60 kPa, per utilizzo su coperture e su pareti verticali. Prodotto con sistema a secco a basso impatto ambientale e con fibra di legno Douglasia, resistente e durevole. Prodotto rispondente al paragrafo 2.5.7 del Decreto del Ministero della Transizione Ecologica del 23/06/2022 (Decreto CAM edilizia) / - spessore cm 4	m²		9,70
CM.A17.A16.015	Pannello isolante in fibra di legno prestazionale, densità 120 kg/m³, quantità di legno > 90% in peso del prodotto, conduttività termica misurata Lambda = 0,038 W/(mK), sollecitazione a compressione 60 kPa, per utilizzo su coperture e su pareti verticali. Prodotto con sistema a secco a basso impatto ambientale e con fibra di legno Douglasia, resistente e durevole. Prodotto rispondente al paragrafo 2.5.7 del Decreto del Ministero della Transizione Ecologica del 23/06/2022 (Decreto CAM edilizia) / - spessore cm 6	m²		14,55
CM.A17.A16.020	Pannello isolante in fibra di legno prestazionale, densità 120 kg/m³, quantità di legno > 90% in peso del prodotto, conduttività termica misurata Lambda = 0,038 W/(mK), sollecitazione a compressione 60 kPa, per utilizzo su coperture e su pareti verticali. Prodotto con sistema a secco a basso impatto ambientale e con fibra di legno Douglasia, resistente e durevole. Prodotto rispondente al paragrafo 2.5.7 del Decreto del Ministero della Transizione Ecologica del 23/06/2022 (Decreto CAM edilizia) / - spessore cm 8	m²		19,39
CM.A17.A16.025	Pannello isolante in fibra di legno prestazionale, densità 120 kg/m³, quantità di legno > 90% in peso del prodotto, conduttività termica misurata Lambda = 0,038 W/(mK), sollecitazione a compressione 60 kPa, per utilizzo su coperture e su pareti verticali. Prodotto con sistema a secco a basso impatto ambientale e con fibra di legno Douglasia, resistente e durevole. Prodotto rispondente al paragrafo 2.5.7 del Decreto del Ministero della Transizione Ecologica del 23/06/2022 (Decreto CAM edilizia) / - spessore cm 10	m²		24,24
CM.A17.A21.010	Pannello isolante robusto in fibra di legno prestazionale, densità 150 kg/m³, quantità di legno > 90% in peso del prodotto, conduttività termica misurata Lambda = 0,040 W/(mK), sollecitazione a compressione 80 kPa, assorbimento acqueo ridotto WS 1.0, per utilizzo su coperture, pareti verticali e pavimenti. Prodotto con sistema a secco a basso impatto ambientale e con fibra di legno Douglasia, resistente e durevole. Prodotto rispondente al paragrafo 2.5.7 del Decreto del Ministero della Transizione Ecologica del 23/06/2022 (Decreto CAM edilizia) / - spessore cm 4	m²		10,93
CM.A17.A21.015	Pannello isolante robusto in fibra di legno prestazionale, densità 150 kg/m³, quantità di legno > 90% in peso del prodotto, conduttività termica misurata Lambda = 0,040 W/(mK), sollecitazione a compressione 80 kPa, assorbimento acqueo ridotto WS 1.0, per utilizzo su coperture, pareti verticali e pavimenti. Prodotto con sistema a secco a basso impatto ambientale e con fibra di legno Douglasia, resistente e durevole. Prodotto rispondente al paragrafo 2.5.7 del Decreto del Ministero della Transizione Ecologica del 23/06/2022 (Decreto CAM edilizia) / - spessore cm 6	m²		16,39
CM.A17.A21.020	Pannello isolante robusto in fibra di legno prestazionale, densità 150 kg/m³, quantità di legno > 90% in peso del prodotto, conduttività termica misurata Lambda = 0,040 W/(mK), sollecitazione a compressione 80 kPa, assorbimento acqueo ridotto WS 1.0, per utilizzo su coperture, pareti verticali e pavimenti. Prodotto con sistema a secco a basso impatto ambientale e con fibra di legno Douglasia, resistente e durevole. Prodotto rispondente al paragrafo 2.5.7 del Decreto del Ministero della Transizione Ecologica del 23/06/2022 (Decreto CAM edilizia) / - spessore cm 8	m²		21,86
CM.A17.A21.025	Pannello isolante robusto in fibra di legno prestazionale, densità 150 kg/m³, quantità di legno > 90% in peso del prodotto, conduttività termica misurata Lambda = 0,040 W/(mK), sollecitazione a compressione 80 kPa, assorbimento acqueo ridotto WS 1.0, per utilizzo su coperture, pareti verticali e pavimenti. Prodotto con sistema a secco a basso impatto ambientale e con fibra di legno Douglasia, resistente e durevole. Prodotto rispondente al paragrafo 2.5.7 del Decreto del Ministero della Transizione Ecologica del 23/06/2022 (Decreto CAM edilizia) / - spessore cm 10	m²		27,32
CM.A17.A26.010	Pannello intonacabile in fibra di legno, per muratura e legno massiccio, dalla produzione allo smaltimento, soddisfa tutti i requisiti ecologici. Realizzato con legno naturale, ottenuto come materiale di risulta delle segherie. Prodotto rispondente al paragrafo 2.5.7 del Decreto del Ministero della Transizione Ecologica del 23/06/2022 (Decreto CAM edilizia) / - spessore cm 4	m²		14,24
CM.A17.A26.015	Pannello intonacabile in fibra di legno, per muratura e legno massiccio, dalla produzione allo smaltimento, soddisfa tutti i requisiti ecologici. Realizzato con legno naturale, ottenuto come materiale di risulta delle segherie. Prodotto rispondente al paragrafo 2.5.7 del Decreto del Ministero della Transizione Ecologica del 23/06/2022 (Decreto CAM edilizia) / - spessore cm 6	m²		21,35
CM.A17.A26.020	Pannello intonacabile in fibra di legno, per muratura e legno massiccio, dalla produzione allo smaltimento, soddisfa tutti i requisiti ecologici. Realizzato con legno naturale, ottenuto come materiale di risulta delle segherie. Prodotto rispondente al paragrafo 2.5.7 del Decreto del Ministero della Transizione Ecologica del 23/06/2022 (Decreto CAM edilizia) / - spessore cm 8	m²		28,48
CM.A17.A26.025	Pannello intonacabile in fibra di legno, per muratura e legno massiccio, dalla produzione allo smaltimento, soddisfa tutti i requisiti ecologici. Realizzato con legno naturale, ottenuto come materiale di risulta delle segherie. Prodotto rispondente al paragrafo 2.5.7 del Decreto del Ministero della Transizione Ecologica del 23/06/2022 (Decreto CAM edilizia) / - spessore cm 10	m²		35,60
CM.A17.A31.010	Pannello resistente alle intemperie in fibra di legno, isolante, traspirante ed allo stesso tempo impermeabilizzante, densità 180 kg/m³, conduttività termica dichiarata Lambda D = 0,049 W/(mK), sollecitazione a compressione >100 kPa. Prodotto con sistema a secco a basso impatto ambientale e con fibra di legno Douglasia, resistente e durevole. Prodotto rispondente al paragrafo 2.5.7 del Decreto del Ministero della Transizione Ecologica del 23/06/2022 (Decreto CAM edilizia) / - spessore cm 2,2	m²		10,55
CM.A17.A31.015	Pannello resistente alle intemperie in fibra di legno, isolante, traspirante ed allo stesso tempo impermeabilizzante, densità 180 kg/m³, conduttività termica dichiarata Lambda D = 0,049 W/(mK), sollecitazione a compressione >100 kPa. Prodotto con sistema a secco a basso impatto ambientale e con fibra di legno Douglasia, resistente e durevole. Prodotto rispondente al paragrafo 2.5.7 del Decreto del Ministero della Transizione Ecologica del 23/06/2022 (Decreto CAM edilizia) / - spessore cm 3,5	m²		16,79
CM.A17.A36.010	Pannello isolante flessibile in fibra di legno e fibre vegetali di ultima generazione, ridotto spolveramento in fase di posa, altamente stabile. Ideale per strutture con profili metallici e strutture in legno a telaio. Lambda D = 0,038 W/(mK), massa volumica (densità): 50 kg/m³, capacità termica massica (c): 2100 J/kgK. Prodotto con il sistema a secco a basso impatto ambientale e con il legno resistente e durevole della douglasia. Prodotto rispondente al paragrafo 2.5.7 del Decreto del Ministero della Transizione Ecologica del 23/06/2022 (Decreto CAM edilizia) / - spessore cm 4	m²		6,25
CM.A17.A36.015	Pannello isolante flessibile in fibra di legno e fibre vegetali di ultima generazione, ridotto spolveramento in fase di posa, altamente stabile. Ideale per strutture con profili metallici e strutture in legno a telaio. Lambda D = 0,038 W/(mK), massa volumica (densità): 50 kg/m³, capacità termica massica (c): 2100 J/kgK. Prodotto con il sistema a secco a basso impatto ambientale e con il legno resistente e durevole della douglasia. Prodotto rispondente al paragrafo 2.5.7 del Decreto del Ministero della Transizione Ecologica del 23/06/2022 (Decreto CAM edilizia) / - spessore cm 6	m²		9,36
CM.A17.A36.020	Pannello isolante flessibile in fibra di legno e fibre vegetali di ultima generazione, ridotto spolveramento in fase di posa, altamente stabile. Ideale per strutture con profili metallici e strutture in legno a telaio. Lambda D = 0,038 W/(mK), massa volumica (densità): 50 kg/m³, capacità termica massica (c): 2100 J/kgK. Prodotto con il sistema a secco a basso impatto ambientale e con il legno resistente e durevole della douglasia. Prodotto rispondente al paragrafo 2.5.7 del Decreto del Ministero della Transizione Ecologica del 23/06/2022 (Decreto CAM edilizia) / - spessore cm 8	m²		12,49
CM.A17.A36.025	Pannello isolante flessibile in fibra di legno e fibre vegetali di ultima generazione, ridotto spolveramento in fase di posa, altamente stabile. Ideale per strutture con profili metallici e strutture in legno a telaio. Lambda D = 0,038 W/(mK), massa volumica (densità): 50 kg/m³, capacità termica massica (c): 2100 J/kgK. Prodotto con il sistema a secco a basso impatto ambientale e con il legno resistente e durevole della douglasia. Prodotto rispondente al paragrafo 2.5.7 del Decreto del Ministero della Transizione Ecologica del 23/06/2022 (Decreto CAM edilizia) / - spessore cm 10	m²		15,61
CM.A17.A41.010	Pannelli in fibre di legno per l'isolamento dal rumore di calpestio, per pavimenti galleggianti con o senza massetto. Lambda D = 0,038 W/(mK) densità 135 kg/m³, SD = 32/28/16 MN/mc. Prodotto rispondente al paragrafo 2.5.7 del Decreto del Ministero della Transizione Ecologica del 23/06/2022 (Decreto CAM edilizia) / - spessore cm 1,7	m²		7,70
CM.A17.A41.015	Pannelli in fibre di legno per l'isolamento dal rumore di calpestio, per pavimenti galleggianti con o senza massetto. Lambda D = 0,038 W/(mK) densità 135 kg/m³, SD = 32/28/16 MN/mc. Prodotto rispondente al paragrafo 2.5.7 del Decreto del Ministero della Transizione Ecologica del 23/06/2022 (Decreto CAM edilizia) / - spessore cm 2,2	m²		10,08
CM.A17.A41.020	Pannelli in fibre di legno per l'isolamento dal rumore di calpestio, per pavimenti galleggianti con o senza massetto. Lambda D = 0,038 W/(mK) densità 135 kg/m³, SD = 32/28/16 MN/mc. Prodotto rispondente al paragrafo 2.5.7 del Decreto del Ministero della Transizione Ecologica del 23/06/2022 (Decreto CAM edilizia) / - spessore cm 3,2	m²		14,75
CM.A17.A46.010	Pannello in fibre di legno particolarmente resistente alla pressione (150 kPa), per utilizzo su solai piani, Lambda D = 0,046 W/(mK), densità 225 kg/m³. Utilizzabile sotto la caldana, anche con spessori importanti. Prodotto rispondente al paragrafo 2.5.7 del Decreto del Ministero della Transizione Ecologica del 23/06/2022 (Decreto CAM edilizia) / - spessore cm 2,0	m²		8,64
CM.A17.A46.015	Pannello in fibre di legno particolarmente resistente alla pressione (150 kPa), per utilizzo su solai piani, Lambda D = 0,046 W/(mK), densità 225 kg/m³. Utilizzabile sotto la caldana, anche con spessori importanti. Prodotto rispondente al paragrafo 2.5.7 del Decreto del Ministero della Transizione Ecologica del 23/06/2022 (Decreto CAM edilizia) / - spessore cm 4,0	m²		17,85
CM.A17.A46.020	Pannello in fibre di legno particolarmente resistente alla pressione (150 kPa), per utilizzo su solai piani, Lambda D = 0,046 W/(mK), densità 225 kg/m³. Utilizzabile sotto la caldana, anche con spessori importanti. Prodotto rispondente al paragrafo 2.5.7 del Decreto del Ministero della Transizione Ecologica del 23/06/2022 (Decreto CAM edilizia) / - spessore cm 6,0	m²		26,73
CM.A17.A51.010	Pannello maschiato in fibre di legno extraporoso per l'isolamento termoacustico dei pavimenti, Lambda D = 0,043 W/(mK), densità 175 kg/m³, resistenza a compressione (70 kPa). Sistema con listelli di fissaggio del pavimento in legno, questi compresi. Prodotto rispondente al paragrafo 2.5.7 del Decreto del Ministero della Transizione Ecologica del 23/06/2022 (Decreto CAM edilizia) / - spessore cm 4,0	m²		27,58
CM.A17.A51.015	Pannello maschiato in fibre di legno extraporoso per l'isolamento termoacustico dei pavimenti, Lambda D = 0,043 W/(mK), densità 175 kg/m³, resistenza a compressione (70 kPa). Sistema con listelli di fissaggio del pavimento in legno, questi compresi. Prodotto rispondente al paragrafo 2.5.7 del Decreto del Ministero della Transizione Ecologica del 23/06/2022 (Decreto CAM edilizia) / - spessore cm 6,0	m²		36,91
CM.A17.A56.010	Materiale granulometrico riempitivo speciale per pavimentazioni sportive, altezza di riempimento da 10 mm a 80 mm. La speciale miscela contiene diverse granulosità con una quota di "cippato di supporto", che permette di colmare le intercapedini aumentandone la loro sollecitabilità meccanica e resistenza. Prodotto rispondente al paragrafo 2.5.7 del Decreto del Ministero della Transizione Ecologica del 23/06/2022 (Decreto CAM edilizia) / - in sacchi da 50 L (0,05 mc)	cad		27,77
CM.A17.A56.015	Materiale granulometrico riempitivo speciale per pavimentazioni sportive, altezza di riempimento da 10 mm a 80 mm. La speciale miscela contiene diverse granulosità con una quota di "cippato di supporto", che permette di colmare le intercapedini aumentandone la loro sollecitabilità meccanica e resistenza. Prodotto rispondente al paragrafo 2.5.7 del Decreto del Ministero della Transizione Ecologica del 23/06/2022 (Decreto CAM edilizia) / - in sacchi da 2000 L (2,00 mc)	cad		1096,75
CM.A20	Materiali per pavimenti rivestimenti e zoccolini
CM.A20.A11.010	Piastrelle per pavimentazioni, rispondenti al paragrafo 2.5.10.1 del Decreto del Ministero della Transizione Ecologica del 23/06/2022 (Decreto CAM edilizia) / - piastrelle in gres porcellanato per pavimentazioni, in varie tonalità nel formato cm 30x60	m²		18,79
CM.A20.A11.020	Piastrelle per pavimentazioni, rispondenti al paragrafo 2.5.10.1 del Decreto del Ministero della Transizione Ecologica del 23/06/2022 (Decreto CAM edilizia) / - piastella in gres porcellanato ad alta resistenza per pavimentazioni, caratterizzata da uno spessore di mm 15, nella tonalità bianco puro e nel formato cm 60x60	m²		48,70
CM.A20.A11.025	Piastrelle per pavimentazioni, rispondenti al paragrafo 2.5.10.1 del Decreto del Ministero della Transizione Ecologica del 23/06/2022 (Decreto CAM edilizia) / - piastella in gres porcellanato ad alta resistenza per pavimentazioni, caratterizzata da uno spessore di mm 15, in varie tonalità e nel formato cm 60x60	m²		37,39
CM.A20.A11.030	Piastrelle per pavimentazioni, rispondenti al paragrafo 2.5.10.1 del Decreto del Ministero della Transizione Ecologica del 23/06/2022 (Decreto CAM edilizia) / - piastrella in gres porcellanato effetto legno per pavimentazioni, in varie tonalità ed essenze e nel formato cm 30x120	m²		41,39
CM.A20.A21.010	Piastrelle per rivestimenti e zoccolini battiscopa, rispondenti al paragrafo 2.5.10.1 del Decreto del Ministero della Transizione Ecologica del 23/06/2022 (Decreto CAM edilizia) / - piastrella in gres porcellanato per rivestimenti, in varie tonalità e nel formato cm 30x60	m²		18,79
CM.A20.A21.020	Piastrelle per rivestimenti e zoccolini battiscopa, rispondenti al paragrafo 2.5.10.1 del Decreto del Ministero della Transizione Ecologica del 23/06/2022 (Decreto CAM edilizia) / - zoccolino battiscopa in gres porcellanato, in varie tonalità, nel formato cm 7,5 x 30.	cad		3,34
CM.A25	Materiali per pitturazioni e simili
CM.A25.A11.010	Pitture e vernici rispondenti al paragrafo 2.5.13 del Decreto del Ministero della Transizione Ecologica del 23/06/2022 (Decreto CAM edilizia) / - idropittura traspirante per interni, caratterizzata dall'uso di pigmenti derivati da processi eco-compatibili, assenza di metalli pesanti e sostanze tossiche, rilascio minimo di sostanze organiche volatili e ridotto impatto ambientale durante l'intero ciclo di vita del prodotto	I,L		8,30
CM.A25.A11.020	Pitture e vernici rispondenti al paragrafo 2.5.13 del Decreto del Ministero della Transizione Ecologica del 23/06/2022 (Decreto CAM edilizia) / - idropittura lavabile per interni ipoallergenica, formaldeide free, a base di materie prime al 90% di origine naturale, non contiene solventi, metalli pesanti, conservanti e biocidi. Esente da composti organici volatili (VOC), testata ipoallergenica e totalmente inodore	I,L		11,83
CM.A25.A11.030	Pitture e vernici rispondenti al paragrafo 2.5.13 del Decreto del Ministero della Transizione Ecologica del 23/06/2022 (Decreto CAM edilizia) / - idropittura lavabile per interni, caratterizzata dall'uso di pigmenti derivati da processi eco-compatibili, assenza di metalli pesanti e sostanze tossiche, rilascio minimo di sostanze organiche volatili e ridotto impatto ambientale durante l'intero ciclo di vita del prodotto	I,L		10,16
CM.I30	Materiali per pavimentazioni stradali
CM.I30.A25.005	Conglomerato bituminoso base tal quale dotato di dichiarazione o certificazione ambientale di prodotto relativamente al contenuto di riciclato come da DM n. 197/2024 del 05 agosto 2024 / - reso nell'ambito della Città Metropolitana di Genova	t		118,06
CM.I30.A25.010	Conglomerato bituminoso base tal quale dotato di dichiarazione o certificazione ambientale di prodotto relativamente al contenuto di riciclato come da DM n. 197/2024 del 05 agosto 2024 / - reso nell'ambito della Provincia di Savona	t		171,66
CM.I30.A25.020	Conglomerato bituminoso base tal quale dotato di dichiarazione o certificazione ambientale di prodotto relativamente al contenuto di riciclato come da DM n. 197/2024 del 05 agosto 2024 / - reso nell'ambito della Provincia della Spezia	t		171,32
CM.I30.A26.005	Conglomerato bituminoso base tal quale prodotto secondo la tecnologia dei conglomerati tiepidi e rispondente ai requisiti di cui al DM n. 197/2024 del 5 agosto 2024 / - reso nell'ambito della Città Metropolitana di Genova	t		128,36
CM.I30.A28.005	Conglomerato bituminoso Binder tal quale dotato di dichiarazione o certificazione ambientale di prodotto relativamente al contenuto di riciclato come da DM n. 197/2024 del 05 agosto 2024 / - reso nell'ambito della Città Metropolitana di Genova per quantitativi inferiori a 50 ton.	t		147,45
CM.I30.A28.010	Conglomerato bituminoso Binder tal quale dotato di dichiarazione o certificazione ambientale di prodotto relativamente al contenuto di riciclato come da DM n. 197/2024 del 05 agosto 2024 / - reso nell'ambito della Città Metropolitana di Genova per quantitativi da 50 a 500 ton.	t		124,01
CM.I30.A28.015	Conglomerato bituminoso Binder tal quale dotato di dichiarazione o certificazione ambientale di prodotto relativamente al contenuto di riciclato come da DM n. 197/2024 del 05 agosto 2024 / - reso nell'ambito della Città Metropolitana di Genova per quantitativi superiori a 500 ton	t		112,51
CM.I30.A28.020	Conglomerato bituminoso Binder tal quale dotato di dichiarazione o certificazione ambientale di prodotto relativamente al contenuto di riciclato come da DM n. 197/2024 del 05 agosto 2024 / - reso nell'ambito della Provincia di Savona, per qualsiasi quantitativo	t		176,15
CM.I30.A28.030	Conglomerato bituminoso Binder tal quale dotato di dichiarazione o certificazione ambientale di prodotto relativamente al contenuto di riciclato come da DM n. 197/2024 del 05 agosto 2024 / - reso nell'ambito della Provincia della Spezia, per qualsiasi quantitativo	t		191,75
CM.I30.A29.005	Conglomerato bituminoso Binder tal quale prodotto secondo la tecnologia dei conglomerati tiepidi e rispondente ai requisiti di cui al DM n. 197/2024 del 5 agosto 2024 / - reso nell'ambito della Città Metropolitana di Genova per quantitativi inferiori a 50 ton.	t		159,72
CM.I30.A29.010	Conglomerato bituminoso Binder tal quale prodotto secondo la tecnologia dei conglomerati tiepidi e rispondente ai requisiti di cui al DM n. 197/2024 del 5 agosto 2024 / - reso nell'ambito della Città Metropolitana di Genova per quantitativi da 50 a 500 ton.	t		135,15
CM.I30.A29.015	Conglomerato bituminoso Binder tal quale prodotto secondo la tecnologia dei conglomerati tiepidi e rispondente ai requisiti di cui al DM n. 197/2024 del 5 agosto 2024 / - reso nell'ambito della Città Metropolitana di Genova per quantitativi superiori a 500 ton	t		121,66
CM.I30.A31.005	Conglomerato bituminoso tappeto d'usura tal quale dotato di dichiarazione o certificazione ambientale di prodotto relativamente al contenuto di riciclato come da DM n. 197/2024 del 05 agosto 2024 / - reso nell'ambito della Città Metropolitana di Genova per quantitativi inferiori a 50 ton.	t		162,48
CM.I30.A31.010	Conglomerato bituminoso tappeto d'usura tal quale dotato di dichiarazione o certificazione ambientale di prodotto relativamente al contenuto di riciclato come da DM n. 197/2024 del 05 agosto 2024 / - reso nell'ambito della Città Metropolitana di Genova per quantitativi da 50 a 500 ton.	t		136,87
CM.I30.A31.015	Conglomerato bituminoso tappeto d'usura tal quale dotato di dichiarazione o certificazione ambientale di prodotto relativamente al contenuto di riciclato come da DM n. 197/2024 del 05 agosto 2024 / - reso nell'ambito della Città Metropolitana di Genova per quantitativi superiori a 500 ton	t		124,08
CM.I30.A31.020	Conglomerato bituminoso tappeto d'usura tal quale dotato di dichiarazione o certificazione ambientale di prodotto relativamente al contenuto di riciclato come da DM n. 197/2024 del 05 agosto 2024 / - reso nell'ambito della Provincia di Savona, per qualsiasi quantitativo	t		183,11
CM.I30.A31.030	Conglomerato bituminoso tappeto d'usura tal quale dotato di dichiarazione o certificazione ambientale di prodotto relativamente al contenuto di riciclato come da DM n. 197/2024 del 05 agosto 2024 / - reso nell'ambito della Provincia della Spezia, per qualsiasi quantitativo	t		216,49
CM.I30.A32.005	Conglomerato bituminoso tappeto d'usura tal quale prodotto secondo la tecnologia dei conglomerati tiepidi e rispondente ai requisiti di cui al DM n. 197/2024 del 5 agosto 2024 / - reso nell'ambito della Città Metropolitana di Genova per quantitativi inferiori a 50 ton	t		176,62
CM.I30.A32.010	Conglomerato bituminoso tappeto d'usura tal quale prodotto secondo la tecnologia dei conglomerati tiepidi e rispondente ai requisiti di cui al DM n. 197/2024 del 5 agosto 2024 / - reso nell'ambito della Città Metropolitana di Genova per quantitativi da 50 a 500 ton.	t		148,49
CM.I30.A32.015	Conglomerato bituminoso tappeto d'usura tal quale prodotto secondo la tecnologia dei conglomerati tiepidi e rispondente ai requisiti di cui al DM n. 197/2024 del 5 agosto 2024 / - reso nell'ambito della Città Metropolitana di Genova per quantitativi superiori a 500 ton	t		134,47
CM.I30.A36.005	Conglomerato bituminoso tappeto d'usura hard dotato di dichiarazione o certificazione ambientale di prodotto relativamente al contenuto di riciclato come da DM n. 197/2024 del 05 agosto 2024 / - reso nell'ambito della Città Metropolitana di Genova per quantitativi inferiori a 50 ton.	t		176,20
CM.I30.A36.010	Conglomerato bituminoso tappeto d'usura hard dotato di dichiarazione o certificazione ambientale di prodotto relativamente al contenuto di riciclato come da DM n. 197/2024 del 05 agosto 2024 / - reso nell'ambito della Città Metropolitana di Genova per quantitativi da 50 a 500 ton.	t		148,03
CM.I30.A36.015	Conglomerato bituminoso tappeto d'usura hard dotato di dichiarazione o certificazione ambientale di prodotto relativamente al contenuto di riciclato come da DM n. 197/2024 del 05 agosto 2024 / - reso nell'ambito della Città Metropolitana di Genova per quantitativi superiori a 500 ton	t		138,30
CM.I30.A36.020	Conglomerato bituminoso tappeto d'usura hard dotato di dichiarazione o certificazione ambientale di prodotto relativamente al contenuto di riciclato come da DM n. 197/2024 del 05 agosto 2024 / - reso nell'ambito della Provincia di Savona, per qualsiasi quantitativo	t		199,55
CM.I30.A36.030	Conglomerato bituminoso tappeto d'usura hard dotato di dichiarazione o certificazione ambientale di prodotto relativamente al contenuto di riciclato come da DM n. 197/2024 del 05 agosto 2024 / - reso nell'ambito della Provincia della Spezia, per qualsiasi quantitativo	t		240,98
CM.I30.A40.010	Conglomerato bituminoso drenante dotato di dichiarazione o certificazione ambientale di prodotto relativamente al contenuto di riciclato come da DM n. 197/2024 del 05 agosto 2024 / - bituminoso drenante	t		194,27
PR	Prodotti
PR.A01	Inerti
PR.A01.A00.005	Materiali riciclati da frantumazione franco impianto di produzione. / - pietrisco di recupero da detriti edili 6/15 o 15/30 mm prezzo medio reso franco stabilimento escluso costo di trasporto da calcolare e applicare in base alla distanza dal sito di impiego.	t		8,86
PR.A01.A00.010	Materiali riciclati da frantumazione franco impianto di produzione. / - stabilizzato di recupero da detriti edili 0/30, 0/40 o 0/70 prezzo medio reso franco stabilimento escluso costo di trasporto da calcolare e applicare in base alla distanza dal sito di impiego.	t		6,33
PR.A01.A00.015	Materiali riciclati da frantumazione franco impianto di produzione. / - stabilizzato di recupero da detriti edili miscelato con spezzato o fresato di recupero prezzo medio reso franco stabilimento escluso costo di trasporto da calcolare e applicare in base alla distanza dal sito di impiego.	t		5,69
PR.A01.A00.020	Materiali riciclati da frantumazione franco impianto di produzione. / - stabilizzato di recupero da conglomerato bituminoso 0/30 mm prezzo medio reso franco stabilimento escluso costo di trasporto da calcolare e applicare in base alla distanza dal sito di impiego.	t		7,59
PR.A01.A00.025	Materiali riciclati da frantumazione franco impianto di produzione. / - sabbia di recupero da detriti edili 0/4 mm prezzo medio reso franco stabilimento escluso costo di trasporto da calcolare e applicare in base alla distanza dal sito di impiego.	t		7,72
PR.A01.A00.030	Materiali riciclati da frantumazione franco impianto di produzione. / - misto di recupero da detriti edili 0/15mm prezzo medio reso franco stabilimento escluso costo di trasporto da calcolare e applicare in base alla distanza dal sito di impiego.	t		10,12
PR.A01.A00.050	Materiali riciclati da frantumazione franco impianto di produzione. / - spezzato di recupero da frantumazione della pietra 70/120 mm prezzo medio reso franco stabilimento escluso costo di trasporto da calcolare e applicare in base alla distanza dal sito di impiego.	t		12,65
PR.A01.A00.055	Materiali riciclati da frantumazione franco impianto di produzione. / - pietrisco di recupero da frantumazione pietra 8/16, 15/30 mm prezzo medio reso franco stabilimento escluso costo di trasporto da calcolare e applicare in base alla distanza dal sito di impiego.	t		15,18
PR.A01.A00.060	Materiali riciclati da frantumazione franco impianto di produzione. / - sabbia asciutta da pietra di recupero 0/6 mm prezzo medio reso franco stabilimento escluso costo di trasporto da calcolare e applicare in base alla distanza dal sito di impiego.	t		16,45
PR.A01.A00.065	Materiali riciclati da frantumazione franco impianto di produzione. / - misto di recupero con sabbia asciutta da frantumazione della pietra prezzo medio reso franco stabilimento escluso costo di trasporto da calcolare e applicare in base alla distanza dal sito di impiego.	t		15,81
PR.A01.A00.070	Materiali riciclati da frantumazione franco impianto di produzione. / - pietra da rivestimento proveniente da materiale di recupero prezzo medio reso franco stabilimento escluso costo di trasporto da calcolare e applicare in base alla distanza dal sito di impiego.	t		37,95
PR.A01.A01.015	Sabbia per opere edili / - del Po franco cantiere	m³		47,59
PR.A01.A01.020	Sabbia per opere edili / - di frantoio granulometrie (0/3) franco cantiere	m³		46,07
PR.A01.A01.025	Sabbia per opere edili / - di frantoio granulometrie (0/4-05) franco cantiere	m³		39,37
PR.A01.A02.010	Materiale inerte per ripascimenti, comprensivo di analisi (secondo le specifiche del testo coordinato di cui alla DGR 1209 del 20/12/2016 ed alla DGR 95 del 08/02/2017), reso: / - nella Città Metropolitana di Genova	m³		69,58
PR.A01.A02.020	Materiale inerte per ripascimenti, comprensivo di analisi (secondo le specifiche del testo coordinato di cui alla DGR 1209 del 20/12/2016 ed alla DGR 95 del 08/02/2017), reso: / - nella Provincia della Spezia	m³		57,24
PR.A01.A02.030	Materiale inerte per ripascimenti, comprensivo di analisi (secondo le specifiche del testo coordinato di cui alla DGR 1209 del 20/12/2016 ed alla DGR 95 del 08/02/2017), reso: / - nella Provincia di Savona	m³		73,37
PR.A01.A02.040	Materiale inerte per ripascimenti, comprensivo di analisi (secondo le specifiche del testo coordinato di cui alla DGR 1209 del 20/12/2016 ed alla DGR 95 del 08/02/2017), reso: / - nella Provincia di Imperia	m³		77,17
PR.A01.A06.010	Pietrisco / - Pietrisco 10/20, 15/30, 30/50, 50/80 franco cantiere	m³		34,91
PR.A01.A10.010	Pietrame / - di cava per murature franco cantiere	m³		70,84
PR.A01.A10.020	Pietrame / - di cava per gabbioni franco cantiere	m³		31,03
PR.A01.A10.030	Pietrame / - Pietrame di cava per opere marittime pezzatura 5-50 kg franco cava caricato su automezzo	t		37,05
PR.A01.A10.040	Pietrame / - di cava per opere marittime pezzatura 5-50 Kg franco cantiere	t		46,17
PR.A01.A15.010	Tout-venant di cava / - da 0 a 120 mm franco cantiere	m³		30,51
PR.A01.A15.020	Tout-venant di cava / - Tout-venant stabilizzato 0-30 circa franco cantiere	m³		28,12
PR.A01.M10.010	Massi / - prima categoria da 51 a 1000 kg	t		53,91
PR.A01.M10.020	Massi / - seconda categoria da 1001 a 3000 kg	t		58,78
PR.A01.M10.035	Massi / - terza categoria da 3001 a 7000 Kg, resi nell' ambito della CITTÀ METROPOLITANA DI GENOVA.	t		68,39
PR.A01.M10.036	Massi / - terza categoria da 3001 a 7000 Kg, resi nell' ambito della PROVINCIA DI SAVONA	t		66,67
PR.A01.M10.037	Massi / - terza categoria da 3001 a 7000 Kg, resi nell'ambito della PROVINCIA DI IMPERIA	t		71,47
PR.A01.M10.038	Massi / - terza categoria da 3001 a 7000 Kg, resi nell'ambito della PROVINCIA DELLA SPEZIA	t		68,12
PR.A01.M10.045	Massi / - quarta categoria oltre 7000 Kg, resi nell'ambito della CITTÀ METROPOLITANA DI GENOVA	t		74,56
PR.A01.M10.046	Massi / - quarta categoria oltre 7000 Kg, resi nell'ambito della PROVINCIA DI SAVONA	t		72,48
PR.A01.M10.047	Massi / - quarta categoria oltre 7000 Kg, resi nell'ambito della PROVINCIA DI IMPERIA	t		76,53
PR.A01.M10.048	Massi / - quarta categoria oltre 7000 Kg, resi nell'ambito della PROVINCIA DELLA SPEZIA.	t		75,98
PR.A02	Leganti - Premiscelati - Adesivi - Collanti e simili
PR.A02.A10.030	Cemento / - 32.5 in sacchi	q		22,16
PR.A02.A10.040	Cemento / - 42.5 in sacchi	q		24,39
PR.A02.A10.050	Cemento / - pronta presa in sacchi	q		36,69
PR.A02.A10.060	Cemento / - bianco in sacchi	q		44,15
PR.A02.A15.010	Calce / - idrata in sacchi.	q		25,96
PR.A02.A15.025	Calce / - Calce idraulica naturale NHL2÷5 in sacchi	q		90,36
PR.A02.A20.010	Malta premiscelata / - M5 base calce idraulica, cemento o calce-cemento	Kg		0,15
PR.A02.A20.015	Malta premiscelata / - M5 termoisolante conducibilità termica = 0.18 W/m²K	Kg		0,59
PR.A02.A20.020	Malta premiscelata / - M10 base cemento	Kg		0,18
PR.A02.A20.025	Malta premiscelata / - M10 termoisolante conducibilità termica = 0.37 W/m²K	Kg		0,35
PR.A02.A20.030	Malta premiscelata / - M15	Kg		0,19
PR.A02.A20.100	Malta premiscelata / - aggrappante a base di cemento Portland, sabbie classificate ed additivi specifici.	Kg		0,38
PR.A02.A20.110	Malta premiscelata / - aggrappante a base di calce bianca per intonaci di fondo	Kg		0,33
PR.A02.A20.120	Malta premiscelata / - aggrappante a base di calce idraulica naturale NHL3,5 (EN459-1) e sabbie calcaree classificate.	Kg		0,59
PR.A02.A20.130	Malta premiscelata / - di fondo a base di calce idrata, cemento portland sabbie classificate ed additivi specifici	Kg		0,19
PR.A02.A20.140	Malta premiscelata / - di fondo a base di calce idrata, sabbie classificate ed additivi specifici.	Kg		0,23
PR.A02.A20.150	Malta premiscelata / - di fondo termoisolante a base di legante idraulico, inerti di polistirolo fortemente espanso ed additivi specifici. Coeff di conducibilità termica < di 0,09 w/m²K	I,L		0,40
PR.A02.A20.161	Malta premiscelata / - Malta premiscelata di fondo a base di calce idraulica naturale NHL5	Kg		0,46
PR.A02.A20.171	Malta premiscelata / - di fondo resistente ai solfati, a base di calce idraulica naturale NHL 5 e sabbie calcaree classificate, con granulometria inferiore a 3 mm.	Kg		0,92
PR.A02.A20.200	Malta premiscelata / - di finitura, a base di calce idrata, cemento Portland, sabbie classificate ed additivi specifici di granulometria 1 mm circa	Kg		0,37
PR.A02.A20.210	Malta premiscelata / - di finitura, a base di calce idrata, sabbie classificate ed additivi specifici di granulometria inferiore a 0,8 mm.	Kg		0,35
PR.A02.A20.220	Malta premiscelata / - di finitura, a base di calce idraulica naturale NHL3,5 (EN459-1) e sabbie calcaree classificate, con granulometria inferiore a 0,6 mm.	Kg		0,65
PR.A02.A20.230	Malta premiscelata / - grassello di calce, ottenuto per spegnimento con acqua della calce viva, stagionato in sacchi granulometria 0-0,1 mm.	Kg		0,24
PR.A02.A20.300	Malta premiscelata / - per spritz beton	Kg		0,27
PR.A02.A20.400	Malta premiscelata / - Malta premiscelata base cementizia per sottofondi, massetti	Kg		0,19
PR.A02.A20.450	Malta premiscelata / - Malta premiscelata alleggerita e termoisolante per massetti	Kg		0,32
PR.A02.A20.500	Malta premiscelata / - Malta espansiva premiscelata in sacchi da kg. 20	Kg		0,58
PR.A02.A20.600	Malta premiscelata / - Rivestimento minerale per rasature armate /cappotto termico idr/m2orepellente, impermeabile e traspirante in sacchi . Resa per mano 1,8 kg.	Kg		1,40
PR.A02.A20.700	Malta premiscelata / - Malta tissotropica monocomponente, a ritiro compensato e a presa rapida, a bassissima emissione / di sostanze organiche volatili, costituita da leganti idraulici speciali, aggregati selezionati di / granulometria fine, fibre sintetiche, polimeri sintetici e speciali additivi per la ricostruzione e rasatura di strutture degradate in calcestruzzo. Prezzo a Kg per sacchi da kg 25.	Kg		1,25
PR.A02.A20.701	Malta premiscelata / - Malta cementizia anticorrosiva bicomponente per la protezione dei ferri darmatura delle strutture in calcestruzzo armato.	Kg		8,73
PR.A02.A22.010	Betoncino premiscelato / - per micropali composto da cementi solfatoresistenti granulometria inferiore a 3 mm resistenza meccanica a compressione (secondo EN 196) di almeno 42 N/mm2	q		22,68
PR.A02.A22.020	Betoncino premiscelato / - per tiranti composto da cementi solfatoresistenti granulometria inferiore a 0,1 mm resistenza meccanica a compressione di almeno 35 N/mm2	q		43,01
PR.A02.A22.100	Betoncino premiscelato / - Calcestruzzo premiscelato Rck 37 Classe di resistenza C30/37, Classe di consistenza S4, Classe di esposizione XC4-XS1-XD2-XF2-XA1	Kg		0,27
PR.A02.A22.105	Betoncino premiscelato / - Calcestruzzo a base di argilla espansa RcK 25, 1400 kg/mc in sacchi da 25 lt. Prezzo per cadaun sacco	cad		8,10
PR.A02.A25.010	Collante cementizio / - per murature in cemento cellulare espanso.	Kg		0,52
PR.A02.A30.010	Bentonite / - in sacchi	q		28,46
PR.A02.B10.010	Adesivo per pavimentazioni / - cementizio migliorato, con tempo aperto allungato, classificato come C2E (secondo EN 12004)	Kg		0,61
PR.A02.B10.020	Adesivo per pavimentazioni / - poliuretanico a 2 componenti totalmente esente da solventi ed acqua, inattaccabile da muffe e non infiammabile	Kg		6,22
PR.A02.B10.030	Adesivo per pavimentazioni / - viniliche, in dispersione acquosa, privo di solventi, a bassissima emissione di sostanze organiche volatili (VOC).	Kg		4,62
PR.A02.B10.040	Adesivo per pavimentazioni / - in gomma e sportive, di tipo poliuretanico a due componenti a mono spalmatura.	Kg		7,59
PR.A02.B10.050	Adesivo per pavimentazioni / - tessili e in linoleum, acrilico in dispersione acquosa per pavimenti conduttivi.	Kg		15,24
PR.A02.C10.010	Adesivo per zoccolini e rivestimenti / - cementizio migliorato, a scivolamento verticale nullo e tempo aperto allungato, classificato come C2TE (secondo EN 12004)	Kg		0,59
PR.A02.C10.020	Adesivo per zoccolini e rivestimenti / - in PVC, acrilico in dispersione acquosa, esente da solventi.	Kg		5,14
PR.A02.C15.010	Colla vinilica / - Colla vinilica in confezioni da 25 kg	Kg		4,30
PR.A02.D10.010	Stucco per fughe di pavimenti e rivestimenti / - in malta cementizia migliorata preconfezionata modificata con polimero classificata come CG2WA secondo EN13888 per fughe da 0 a 4 mm.	Kg		1,62
PR.A02.D10.020	Stucco per fughe di pavimenti e rivestimenti / - minerale batteriostatico e fungistatico stabilizzato con pura calce naturale NHL5 per fughe da 2 a 12 mm colorato.	Kg		2,37
PR.A02.E10.010	Adesivo per stuccatura e incollaggio lastre in cartongesso / - a base di gesso	Kg		2,44
PR.A02.F10.010	Resina / - Resina epossidica bicomponente compreso catalizzatore	Kg		32,89
PR.A02.F10.015	Resina / - primer epossidico bicomponente compreso catalizzatore	Kg		25,30
PR.A02.F10.020	Resina / - acrilica	Kg		2,37
PR.A02.F10.030	Resina / - Resina silano monomero per deumidificazioni	Kg		107,53
PR.A02.G10.010	Gomma siliconica / - gomma siliconica da colata con catalizzatore per stampi	Kg		44,28
PR.A02.H10.010	Prodotti autolivellanti / - Massetto ad indurimento rapido in sacchi da 25Kg	cad		19,11
PR.A03	Additivi - Disarmanti
PR.A03.A10.010	Additivo per calcestruzzi, malte, boiacche / - in polvere a base di componenti inorganici, per la preparazione di boiacche cementizie atte a proteggere cavi post-tesi nel calcestruzzo precompresso e gli ancoraggi in terreni o rocce (tiranti, bulloni, chiodi, etc.). Esente da cloruri.	Kg		3,24
PR.A03.A10.020	Additivo per calcestruzzi, malte, boiacche / - in polvere, per calcestruzzo spruzzato	Kg		0,46
PR.A03.B50.010	Disarmanti / - per casseforme	I,L		3,92
PR.A04	Laterizi
PR.A04.A10.010	Mattoni / - comuni pressati	m³		602,49
PR.A04.A10.015	Mattoni / - comuni estrusi con foratura massima 45%	m³		212,52
PR.A04.A10.020	Mattoni / - comuni estrusi con foratura > 45% e <= 55%	m³		210,19
PR.A04.A10.025	Mattoni / - comuni in pasta molle	m³		710,97
PR.A04.A20.010	Tavelle / - spessore cm 3, larghezza cm 25, lunghezza 50/60 cm	m²		12,84
PR.A04.A20.020	Tavelle / - spessore cm 4, larghezza cm 25, lunghezza 60/100 cm	m²		14,64
PR.A04.A30.010	Blocchi in laterizio / - normale portante con foratura <= 45%	m³		178,96
PR.A04.A30.015	Blocchi in laterizio / - normale portante con foratura > 45% e <=55%	m³		158,06
PR.A04.A30.020	Blocchi in laterizio / - alleggerito portante con foratura <= 45%	m³		223,17
PR.A04.A30.025	Blocchi in laterizio / - alleggerito portante con foratura > 45% e <=55%	m³		192,31
PR.A04.A30.030	Blocchi in laterizio / - alleggerito portante rettificato con incastro con foratura <= 45%	m³		269,53
PR.A04.A30.035	Blocchi in laterizio / - alleggerito portante rettificato con incastro con foratura > 45% e <=55%	m³		236,10
PR.A04.A40.010	Tavelloni / - spessore cm 6, larghezza cm 25, lunghezza da 60 a 200 cm	m²		14,61
PR.A04.A50.010	Volterrane / - spessore cm 12	m²		10,83
PR.A04.A50.020	Volterrane / - spessore cm 16	m²		11,39
PR.A04.A50.030	Volterrane / - spessore cm 18	m²		10,83
PR.A04.A50.040	Volterrane / - spessore cm 20	m²		11,01
PR.A04.A50.050	Volterrane / - spessore cm 22	m²		13,99
PR.A04.A50.060	Volterrane / - spessore cm 24	m²		13,99
PR.A05	Materiali metallici
PR.A05.A10.011	Tondini ad aderenza migliorata / - Acciaio tondo in barre nervate B450C per cemento armato, rispondente ai Criteri Ambientali Minimi di cui al Decreto 11 gennaio 2017 del Ministero dellAmbiente e della tutela del Territorio e del Mare, con caratteristiche rispondenti alla norma UNI EN 10080 e prodotto con sistemi di controllo di produzione in stabilimento di cui al D.M. 17/01/2018.	Kg		1,13
PR.A05.A10.015	Tondini ad aderenza migliorata / - Tondino ad aderenza migliorata inox AISI 304 diam sino 10 mm per piccoli quantitativi	Kg		8,39
PR.A05.A20.011	Rete elettrosaldata / - Rete elettrosaldata in barre nervate di acciaio tondo B 450C per cemento armato, rispondente ai Criteri Ambientali Minimi di cui al Decreto 11 gennaio 2017 del Ministero dellAmbiente e della tutela del Territorio e del Mare, con caratteristiche rispondenti alla norma UNI EN 10080 e prodotto con sistemi di controllo di produzione in stabilimento di cui al D.M. 17/01/2018.	Kg		1,51
PR.A05.A20.016	Rete elettrosaldata / - Rete elettrosaldata rete elettrosaldata inox AISI 304 diametri sino a Ø 6 per piccole quantità]	Kg		12,65
PR.A05.A30.010	Profilati in acciaio S235JR / - HE, IPE	Kg		1,45
PR.A05.A30.020	Profilati in acciaio S235JR / - T-L-U-Z-Piatti-Quadri	Kg		1,54
PR.A05.A30.030	Profilati in acciaio S235JR / - per centine in sotterraneo	Kg		1,58
PR.A05.A35.020	Profilati in acciaio S275JR / - Profilati acciaio S275JR - HE, IPE	Kg		1,45
PR.A05.A35.030	Profilati in acciaio S275JR / - per centine in sotterraneo	Kg		1,58
PR.A05.A40.020	Tubi in acciaio Fe510 S 355 J2H (UNI EN 10219) / - tubi Fe 510 S 355 J2H ( UNI EN 10219) senza valvole, per impieghi strutturali	Kg		1,90
PR.A05.A40.030	Tubi in acciaio Fe510 S 355 J2H (UNI EN 10219) / - Coppia di valvole da installare in appositi fori praticati nei tubi (Ø 12 mm) per pali di fondazione Fe 510 S 355 J2H , compresa la foratura e l'installazione. Prezzo unitario per cadauna coppia.	cad		7,59
PR.A05.A45.020	Acciaio autoprotetto COR-TEN S355J0W - S355J2W conforme alle norme EN 10025-5 / - lavorato di tipo A, in lamiere di vario spessore per applicazioni architettoniche e di arredo	Kg		3,98
PR.A05.A45.030	Acciaio autoprotetto COR-TEN S355J0W - S355J2W conforme alle norme EN 10025-5 / - lavorato, di tipo B o C, in travi di varie sezioni per applicazioni strutturali	Kg		4,36
PR.A05.A50.011	Lamiera grecata / - E/S 4000 AM sp 0,8 mm zincata.	m²		22,18
PR.A05.A50.012	Lamiera grecata / - E/S 4000 AM sp 1 mm zincata.	m²		27,72
PR.A05.A50.013	Lamiera grecata / - E/S 4000 AM sp 1,25 mm zincata.	m²		34,67
PR.A05.A50.014	Lamiera grecata / - E/S 4000 AM sp 1,5 mm zincata.	m²		41,61
PR.A05.A50.021	Lamiera grecata / - S/C 2000 AM sp 0,8 mm zincata.	m²		21,51
PR.A05.A50.022	Lamiera grecata / - S/C 2000 AM sp 1 mm zincata.	m²		26,88
PR.A05.A50.023	Lamiera grecata / - S/C 2000 AM sp 1,25 mm zincata.	m²		32,24
PR.A05.A50.024	Lamiera grecata / - S/C 2000 AM sp 1,5 mm zincata	m²		40,30
PR.A05.A50.031	Lamiera grecata / - R/C 400 AM sp 0,8 mm zincata	m²		14,14
PR.A05.A50.032	Lamiera grecata / - R/C 400 AM sp 1 mm zincata	m²		17,67
PR.A05.A50.033	Lamiera grecata / - R/C 400 AM sp 1,25 mm zincata	m²		21,21
PR.A05.A50.034	Lamiera grecata / - R/C 400 AM sp 1,5 mm zincata	m²		26,53
PR.A05.A52.010	Lamiera ferro nero / - lamiera ferro nero spessore 1,2 ,3 mm	Kg		1,54
PR.A05.A60.010	Ferramenta minuta / - Grappe, chiodi, zanche, staffe, flange, bulloni, guarnizioni ecc, in acciaio nero	Kg		3,80
PR.A05.A60.020	Ferramenta minuta / - Grappe, chiodi, zanche, staffe, cravatte, binari, strutture per cartongesso, ecc, in acciaio zincato	Kg		3,80
PR.A05.A70.010	Grigliati metallici di acciaio zincato a caldo realizzati con profilati elettrosaldati / - del peso fino a 25 kg/mq.	Kg		2,76
PR.A05.A70.020	Grigliati metallici di acciaio zincato a caldo realizzati con profilati elettrosaldati / - del peso oltre a 25 kg/mq.	Kg		4,16
PR.A05.A80.010	Gradini di grigliato di acciaio zincato a caldo, tipo standard, con bordo antistante rompivisuale / - lunghezza da 120 a 300 cm con pedata da 30 cm	Kg		3,42
PR.A05.A90.010	Filo di ferro zincato / - Filo di ferro zincato	Kg		4,29
PR.A05.A95.005	Filo di acciaio autoprotetto / - filo in acciaio protetto contro la corrosione con trattamento in lega di zinco al 95% ed alluminio al 5% conforme alla norma EN 10244-2 Classe A	Kg		6,01
PR.A05.B10.010	Barre in acciaio Dywidag / - per armature tiranti e simili	Kg		3,54
PR.A05.B10.020	Barre in acciaio Dywidag / - Barre in acciaio tipo Dywidag con doppia protezione anticorrosione, inclusa la preiniezione e la messa in tensione in stabilimento.	Kg		12,40
PR.A05.B12.005	Barra grezza B450C filettata a un estremo (lunghezze 1,50 - 2,00 - 3,00 m), del diametro di: / - diametro 20 mm	m		10,39
PR.A05.B12.010	Barra grezza B450C filettata a un estremo (lunghezze 1,50 - 2,00 - 3,00 m), del diametro di: / - diametro 24 mm	m		11,89
PR.A05.B12.015	Barra grezza B450C filettata a un estremo (lunghezze 1,50 - 2,00 - 3,00 m), del diametro di: / - diametro 28 mm	m		18,98
PR.A05.B12.020	Barra grezza B450C filettata a un estremo (lunghezze 1,50 - 2,00 - 3,00 m), del diametro di: / - diametro 32 mm	m		24,91
PR.A05.B15.010	Barra zincata B450C filettata a un estremo (lunghezze 1,50 - 2,00 - 3,00 m), del diametro di: / - diametro 24 mm	m		10,92
PR.A05.B20.010	Trefoli in acciaio armonico / - B450C	Kg		2,02
PR.A05.B21.005	Teste di ancoraggio complete per tiranti e trefoli / - per n. 2 trefoli	cad		108,79
PR.A05.B21.010	Teste di ancoraggio complete per tiranti e trefoli / - per n. 3 trefoli	cad		123,97
PR.A05.B21.015	Teste di ancoraggio complete per tiranti e trefoli / - per n. 4 trefoli	cad		139,15
PR.A05.B21.020	Teste di ancoraggio complete per tiranti e trefoli / - per n. 5 trefoli	cad		161,92
PR.A05.B21.025	Teste di ancoraggio complete per tiranti e trefoli / - per n. 6 trefoli	cad		236,56
PR.A05.B21.030	Teste di ancoraggio complete per tiranti e trefoli / - per n. 7 trefoli	cad		253,00
PR.A05.B21.035	Teste di ancoraggio complete per tiranti e trefoli / - per n. 8 trefoli	cad		269,45
PR.A05.B22.005	Tubi per iniezione / - tubo per iniezione	m		1,90
PR.A05.B25.005	Funi in acciaio zincato e inox AISI 316 e accessori / - Fune spiroidale in acciaio zincato 19 fili del diametro di 4 mm	m		0,54
PR.A05.B25.006	Funi in acciaio zincato e inox AISI 316 e accessori / - Fune spiroidale in acciaio zincato 19 fili del diametro di 5 mm	m		0,63
PR.A05.B25.007	Funi in acciaio zincato e inox AISI 316 e accessori / - Fune spiroidale in acciaio zincato 19 fili del diametro di 6 mm	m		0,85
PR.A05.B25.008	Funi in acciaio zincato e inox AISI 316 e accessori / - Fune spiroidale in acciaio zincato 19 fili del diametro di 7 mm	m		1,09
PR.A05.B25.009	Funi in acciaio zincato e inox AISI 316 e accessori / - Fune spiroidale in acciaio zincato 19 fili del diametro di 8 mm	m		1,37
PR.A05.B25.010	Funi in acciaio zincato e inox AISI 316 e accessori / - Fune spiroidale in acciaio zincato 19 fili del diametro di 10 mm	m		2,05
PR.A05.B25.030	Funi in acciaio zincato e inox AISI 316 e accessori / - Fune in acciaio inox AISI 316 7x19 fili del diametro di 4 mm	m		2,53
PR.A05.B25.031	Funi in acciaio zincato e inox AISI 316 e accessori / - Fune in acciaio inox AISI 316 7x19 fili del diametro di 5 mm	m		3,16
PR.A05.B25.032	Funi in acciaio zincato e inox AISI 316 e accessori / - Fune in acciaio inox AISI 316 7x19 fili del diametro di 6 mm	m		4,30
PR.A05.B25.033	Funi in acciaio zincato e inox AISI 316 e accessori / - Fune in acciaio inox AISI 316 7x19 fili del diametro di 8 mm	m		6,96
PR.A05.B25.034	Funi in acciaio zincato e inox AISI 316 e accessori / - Fune in acciaio inox AISI 316 7x19 fili del diametro di 10 mm	m		12,65
PR.A05.B25.035	Funi in acciaio zincato e inox AISI 316 e accessori / - Fune in acciaio inox AISI 316 7x19 fili del diametro di 12 mm	m		17,71
PR.A05.B25.050	Funi in acciaio zincato e inox AISI 316 e accessori / - Morsetto serrafune in acciaio zincato del diametro di 4 mm	cad		0,35
PR.A05.B25.053	Funi in acciaio zincato e inox AISI 316 e accessori / - Morsetto serrafune in acciaio zincato del diametro di 6 mm	cad		0,53
PR.A05.B25.054	Funi in acciaio zincato e inox AISI 316 e accessori / - Morsetto serrafune in acciaio zincato del diametro di 8 mm	cad		0,95
PR.A05.B25.055	Funi in acciaio zincato e inox AISI 316 e accessori / - Morsetto serrafune in acciaio zincato del diametro di 10 mm	cad		1,43
PR.A05.B25.056	Funi in acciaio zincato e inox AISI 316 e accessori / - Morsetto serrafune in acciaio zincato del diametro di 12 mm	cad		1,88
PR.A05.B25.057	Funi in acciaio zincato e inox AISI 316 e accessori / - Morsetto serrafune in acciaio zincato del diametro di 14 mm	cad		1,52
PR.A05.B25.058	Funi in acciaio zincato e inox AISI 316 e accessori / - Morsetto serrafune in acciaio zincato del diametro di 16 mm	cad		2,42
PR.A05.B25.060	Funi in acciaio zincato e inox AISI 316 e accessori / - Morsetto serrafune in acciaio zincato del diametro di 18 mm	cad		3,58
PR.A05.B25.061	Funi in acciaio zincato e inox AISI 316 e accessori / - Morsetto serrafune in acciaio zincato del diametro di 20 mm	cad		4,38
PR.A05.B25.062	Funi in acciaio zincato e inox AISI 316 e accessori / - Morsetto serrafune in acciaio zincato del diametro di 22 mm	cad		4,77
PR.A05.B25.070	Funi in acciaio zincato e inox AISI 316 e accessori / - Morsetto serrafune in acciaio inox AISI 316 del diametro di 4 mm	cad		2,85
PR.A05.B25.072	Funi in acciaio zincato e inox AISI 316 e accessori / - Morsetto serrafune in acciaio inox AISI 316 del diametro di 6 mm	cad		4,30
PR.A05.B25.073	Funi in acciaio zincato e inox AISI 316 e accessori / - Morsetto serrafune in acciaio inox AISI 316 del diametro di 8 mm	cad		5,31
PR.A05.B25.074	Funi in acciaio zincato e inox AISI 316 e accessori / - Morsetto serrafune in acciaio inox AISI 316 del diametro di 10 mm	cad		7,79
PR.A05.B25.075	Funi in acciaio zincato e inox AISI 316 e accessori / - Morsetto serrafune in acciaio inox AISI 316 del diametro di 12 mm	cad		11,26
PR.A05.B25.076	Funi in acciaio zincato e inox AISI 316 e accessori / - Morsetto serrafune in acciaio inox AISI 316 del diametro di 14 mm	cad		12,14
PR.A05.B25.077	Funi in acciaio zincato e inox AISI 316 e accessori / - Morsetto serrafune in acciaio inox AISI 316 del diametro di 16 mm	cad		14,55
PR.A05.B25.078	Funi in acciaio zincato e inox AISI 316 e accessori / - Morsetto serrafune in acciaio inox AISI 316 del diametro di 20 mm	cad		22,14
PR.A05.B25.090	Funi in acciaio zincato e inox AISI 316 e accessori / - Manicotto di alluminio per bloccaggio funi a pressione del diametro di 4 mm	cad		0,25
PR.A05.B25.091	Funi in acciaio zincato e inox AISI 316 e accessori / - Manicotto di alluminio per bloccaggio funi a pressione del diametro di 6 mm	cad		0,63
PR.A05.B25.092	Funi in acciaio zincato e inox AISI 316 e accessori / - Manicotto di alluminio per bloccaggio funi a pressione del diametro di 8 mm	cad		1,01
PR.A05.B25.100	Funi in acciaio zincato e inox AISI 316 e accessori / - Redance di acciaio zincato per funi del diametro di 8 mm	cad		0,53
PR.A05.B25.101	Funi in acciaio zincato e inox AISI 316 e accessori / - Redance di acciaio zincato per funi del diametro di 10 mm	cad		0,63
PR.A05.B25.102	Funi in acciaio zincato e inox AISI 316 e accessori / - Redance di acciaio zincato per funi del diametro di 12 mm	cad		1,19
PR.A05.B25.103	Funi in acciaio zincato e inox AISI 316 e accessori / - Redance di acciaio zincato per funi del diametro di 16 mm	cad		2,19
PR.A05.B25.104	Funi in acciaio zincato e inox AISI 316 e accessori / - Redance di acciaio zincato per funi del diametro di 18 mm	cad		3,26
PR.A05.B25.106	Funi in acciaio zincato e inox AISI 316 e accessori / - Redance di acciaio zincato per funi del diametro di 20 mm	cad		6,77
PR.A05.B25.107	Funi in acciaio zincato e inox AISI 316 e accessori / - Redance di acciaio zincato per funi del diametro di 22 mm	cad		6,77
PR.A05.B25.108	Funi in acciaio zincato e inox AISI 316 e accessori / - Redance di acciaio inox per funi del diametro di 4 mm	cad		1,26
PR.A05.B25.110	Funi in acciaio zincato e inox AISI 316 e accessori / - Redance di acciaio inox per funi del diametro di 8 mm	cad		2,28
PR.A05.B25.115	Funi in acciaio zincato e inox AISI 316 e accessori / - Redance di acciaio inox per funi del diametro di 10 mm	cad		3,16
PR.A05.B25.130	Funi in acciaio zincato e inox AISI 316 e accessori / - Tenditori di acciaio (occhio-gancio) del diametro di 1/2'' zincato	cad		5,19
PR.A05.B25.135	Funi in acciaio zincato e inox AISI 316 e accessori / - Tenditori di acciaio (occhio-gancio) del diametro di 5/8'' zincato	cad		10,75
PR.A05.B25.140	Funi in acciaio zincato e inox AISI 316 e accessori / - Tenditori di acciaio (occhio-gancio) del diametro di 1/4'' acciaio inox AISI 316	cad		13,16
PR.A05.B25.145	Funi in acciaio zincato e inox AISI 316 e accessori / - Tenditori di acciaio (occhio-gancio) del diametro di 1/2'' acciaio inox AISI 316	cad		40,48
PR.A05.B25.160	Funi in acciaio zincato e inox AISI 316 e accessori / - Occhielli di tondo di acciaio zincato per ancoraggio o stesura di funi di acciaio, per installazione mediante muratura: tipo a doppia zanca con tondo del diametro di 16 mm della lunghezza totale di 25 cm	cad		16,45
PR.A05.B25.165	Funi in acciaio zincato e inox AISI 316 e accessori / - Occhielli di tondo di acciaio zincato per ancoraggio o stesura di funi di acciaio, per installazione mediante muratura: tipo a riccio e/o aperto con tondino del diametro di 12 mm, della lunghezza totale di 20 cm	cad		6,96
PR.A05.B25.170	Funi in acciaio zincato e inox AISI 316 e accessori / - Occhielli di tondo di acciaio zincato per ancoraggio o stesura di funi di acciaio, per installazione mediante muratura: tipo a tassello del diametro di 16 mm	cad		10,50
PR.A05.B25.175	Funi in acciaio zincato e inox AISI 316 e accessori / - golfare zincato per serraggio barre di ancoraggio B450C del diametro di 20 mm	cad		6,57
PR.A05.B25.180	Funi in acciaio zincato e inox AISI 316 e accessori / - golfare zincato per serraggio barre di ancoraggio B450C del diametro di 24 mm	cad		8,74
PR.A05.B25.185	Funi in acciaio zincato e inox AISI 316 e accessori / - golfare zincato per serraggio barre di ancoraggio B450C del diametro di 28 mm	cad		16,55
PR.A05.B25.190	Funi in acciaio zincato e inox AISI 316 e accessori / - golfare zincato per serraggio barre di ancoraggio B450C del diametro di 32 mm	cad		21,87
PR.A05.B27.005	Funi in trefoli d'acciaio zincato AMZ (Anima metallica zincata) conforme a UNI EN 12385-4. Zincatura classe B secondo EN 10264-2, per sistemi di rivestimento pendii del diametro di: / - diametro 8 mm	m		2,63
PR.A05.B27.010	Funi in trefoli d'acciaio zincato AMZ (Anima metallica zincata) conforme a UNI EN 12385-4. Zincatura classe B secondo EN 10264-2, per sistemi di rivestimento pendii del diametro di: / - diametro 10 mm	m		3,69
PR.A05.B27.015	Funi in trefoli d'acciaio zincato AMZ (Anima metallica zincata) conforme a UNI EN 12385-4. Zincatura classe B secondo EN 10264-2, per sistemi di rivestimento pendii del diametro di: / - diametro 12 mm	m		3,78
PR.A05.B27.020	Funi in trefoli d'acciaio zincato AMZ (Anima metallica zincata) conforme a UNI EN 12385-4. Zincatura classe B secondo EN 10264-2, per sistemi di rivestimento pendii del diametro di: / - diametro 16 mm	m		6,53
PR.A05.B27.025	Funi in trefoli d'acciaio zincato AMZ (Anima metallica zincata) conforme a UNI EN 12385-4. Zincatura classe B secondo EN 10264-2, per sistemi di rivestimento pendii del diametro di: / - diametro 18 mm	m		10,92
PR.A05.B27.030	Funi in trefoli d'acciaio zincato AMZ (Anima metallica zincata) conforme a UNI EN 12385-4. Zincatura classe B secondo EN 10264-2, per sistemi di rivestimento pendii del diametro di: / - diametro 20 mm	m		13,54
PR.A05.B27.035	Funi in trefoli d'acciaio zincato AMZ (Anima metallica zincata) conforme a UNI EN 12385-4. Zincatura classe B secondo EN 10264-2, per sistemi di rivestimento pendii del diametro di: / - diametro 22 mm	m		16,71
PR.A05.B28.005	Funi in trefoli d'acciaio zincato ATZ (Anima tessile zincata) conforme a UNI EN 12385-4. Zincatura classe B secondo EN 10264-2, per sistemi di rivestimento pendii del diametro di: / - diametro 16 mm	m		5,88
PR.A05.B28.010	Funi in trefoli d'acciaio zincato ATZ (Anima tessile zincata) conforme a UNI EN 12385-4. Zincatura classe B secondo EN 10264-2, per sistemi di rivestimento pendii del diametro di: / - diametro 20 mm	m		17,27
PR.A05.B30.010	Tirafondi / - in acciaio zincato	Kg		1,26
PR.A05.C10.010	Casseri metallici / - piani per l'impiego all'aperto, eseguiti in pannelli metallici piani di qualsiasi forma completi di incastri a maschio e femmina, feritoie, costolature, spinotti, tubi per armature per strutture subverticali semplici, con inclinazione non superiore al 15% sulla verticale	m²		0,54
PR.A05.C10.020	Casseri metallici / - curvi R<20m o bombati per strutture speciali, eseguiti in lamiere bombate o calandrate	m²		0,77
PR.A05.C20.010	Palancole metalliche e pareti combinate / - tipo Larssen, lunghezza da 6 a 18 m escluse travi e tubi	Kg		2,47
PR.A05.C20.015	Palancole metalliche e pareti combinate / - tipo Larssen, a forma U o Z accoppiate lunghezza oltre 18 sino a 24 m ed elementi per pareti combinate con tubi in acciaio tipo S355J0 per lunghezze sino a 30 m. Esclusi eventuali oneri doganali	Kg		2,72
PR.A05.F10.010	Lamiere in alluminio / - dello spessore di 12/10, verniciato o anodizzato	m²		37,95
PR.A06	Elementi per Solaio
PR.A06.A10.010	Travetti prefabbricati, con fondello in laterizio e traliccio metallico incorporato, con armatura in acciaio ad aderenza migliorata per sovraccarico utile fino a 350 kg/m² / - luce fino a 3,00 m.	m		3,71
PR.A06.A10.020	Travetti prefabbricati, con fondello in laterizio e traliccio metallico incorporato, con armatura in acciaio ad aderenza migliorata per sovraccarico utile fino a 350 kg/m² / - luce da 3,01 a 4,00 m	m		4,07
PR.A06.A10.030	Travetti prefabbricati, con fondello in laterizio e traliccio metallico incorporato, con armatura in acciaio ad aderenza migliorata per sovraccarico utile fino a 350 kg/m² / - luce da 4,01 a 5,00 m	m		4,17
PR.A06.A10.040	Travetti prefabbricati, con fondello in laterizio e traliccio metallico incorporato, con armatura in acciaio ad aderenza migliorata per sovraccarico utile fino a 350 kg/m² / - luce da 5,01 a 6,00 m	m		4,87
PR.A06.B10.010	Pannelli prefabbricati (predalle) costituiti da una lastra in cls e armati da tralicci in acciaio tondo, alleggeriti con blocchi di polistirolo / - spessore 4 cm.	m²		38,05
PR.A06.B10.020	Pannelli prefabbricati (predalle) costituiti da una lastra in cls e armati da tralicci in acciaio tondo, alleggeriti con blocchi di polistirolo / - spessore 5 cm.	m²		39,85
PR.A06.B10.030	Pannelli prefabbricati (predalle) costituiti da una lastra in cls e armati da tralicci in acciaio tondo, alleggeriti con blocchi di polistirolo / - spessore 6 cm.	m²		43,07
PR.A06.B10.040	Pannelli prefabbricati (predalle) costituiti da una lastra in cls e armati da tralicci in acciaio tondo, alleggeriti con blocchi di polistirolo / - spessore 7 cm	m²		47,56
PR.A06.C10.010	Casseri a perdere modulari in polipropilene riciclato, costituiti da calotta convessa su quattro supporti di appoggio, / - altezza circa cm 17, dimensione in pianta 50x50 cm	cad		4,64
PR.A06.C10.020	Casseri a perdere modulari in polipropilene riciclato, costituiti da calotta convessa su quattro supporti di appoggio, / - altezza circa cm 25, dimensione in pianta 50x50 cm	cad		4,83
PR.A06.C10.030	Casseri a perdere modulari in polipropilene riciclato, costituiti da calotta convessa su quattro supporti di appoggio, / - altezza circa cm 30, dimensione in pianta 50x50 cm	cad		5,07
PR.A06.C10.040	Casseri a perdere modulari in polipropilene riciclato, costituiti da calotta convessa su quattro supporti di appoggio, / - altezza circa cm 45, dimensione in pianta 50x50 cm	cad		5,38
PR.A06.C15.040	Elemento fermagetto per casseri in polipropilene / - per casseri altezza circa cm 45, dimensione in pianta 50X50 cm	cad		3,92
PR.A06.C20.040	Elemento di prolunga regolabile per casseri in polipropilene / - per casseri altezza circa cm 45, dimensione in pianta 50X50 cm	cad		6,96
PR.A06.C30.010	Cassero a perdere in lamierino microforato / - cassero a perdere in lamiera microforata stirata	m²		6,11
PR.A06.C40.010	Fornitura di sistema di casseformi in pannelli in alluminio per solai comprese le travi ed i montanti, nolo per i primi 90 gg. / - per aree maggiori o uguali a 1.500 mq	m²		7,83
PR.A06.D10.005	Profili water stop per riprese di getto / - profilo bentonitico idroespansivo in rotoli	m		15,47
PR.A08	Legnami e derivati
PR.A08.A10.011	Legnami uso cantiere / - Pannelli già trattati di multistrato per casseri, dello spessore di 2,7 cm lung. 2,00 m largh. 0,50 m.]	m²		34,32
PR.A08.A10.020	Legnami uso cantiere / - Tavole di abete sottomisura per casserature (spess.cm 2,5-3 lungh. m 4 largh. cm 8-15)	m³		580,51
PR.A08.A10.025	Legnami uso cantiere / - Piallatura tavole sottomisura per casserature	m²		12,65
PR.A08.A10.030	Legnami uso cantiere / - Tavole di abete dello spessore di 5 cm per ponteggi	m²		31,26
PR.A08.A10.040	Legnami uso cantiere / - Travi di abete uso Trieste	m³		520,16
PR.A08.A10.050	Legnami uso cantiere / - Puntelli di abete della sezione di 7x8 cm in punta	m		4,25
PR.A08.A10.060	Legnami uso cantiere / - Listelli di legno sezioni e lunghezze commerciali.	m³		661,18
PR.A08.A20.010	Legnami da lavoro. / - Travi di abete a 4 fili.	m³		661,38
PR.A08.A20.020	Legnami da lavoro. / - Tavole di abete prima scelta	m³		960,55
PR.A08.A20.030	Legnami da lavoro. / - Tavole pino di Svezia prima scelta	m³		919,02
PR.A08.A20.040	Legnami da lavoro. / - Lastre in compensato di pioppo spessore mm 4	m²		24,67
PR.A08.A30.010	Legname per orditura di tetti e solai in abete o pino / - Travi sezioni da 15x25 a 30x30 cm compreso trattamento antitarme.	m³		860,20
PR.A08.A30.020	Legname per orditura di tetti e solai in abete o pino / - Travi sezioni da 8x10 a 10x20 cm compreso trattamento antitarme.	m³		834,90
PR.A08.A30.025	Legname per orditura di tetti e solai in abete o pino / - Travi in pino o larice da 20 x 20 a 30 x 30 compreso trattamento antitarlo	m³		1012,00
PR.A08.A30.026	Legname per orditura di tetti e solai in abete o pino / - Travi in pino o larice sezioni da 8x10 a 10x20 cm compreso trattamento antitarme.	m³		1043,63
PR.A08.A30.030	Legname per orditura di tetti e solai in abete o pino / - Tavolame per sottotetto a spessore di 2 cm	m²		17,70
PR.A08.A30.040	Legname per orditura di tetti e solai in abete o pino / - Tavolame per sottotetto a spessore di 3 cm	m²		19,90
PR.A08.A30.050	Legname per orditura di tetti e solai in abete o pino / - Listelli da 4x4 cm	m³		777,13
PR.A08.A31.015	Legname per orditura tetti o solai in larice nazionale / - Tavolame per sottotetti spessore cm 3	m²		24,33
PR.A08.A33.010	Legname per orditura di tetti e solai in rovere / - Legname rovere per orditura tetti e solai sezioni da 20x20 a 30x30 o simili per superficie di sezione e oltre	m³		1834,25
PR.A08.A33.020	Legname per orditura di tetti e solai in rovere / - Legname rovere per orditura tetti e solai sezioni da 8 x 10 a 10 x 20 o simili per superficie di sezione e oltre	m³		1792,09
PR.A08.A35.010	Legname per orditura di tetti e solai in castagno / - Travi sezioni da 15x25 a 30x30 cm compreso trattamento antitarme	m³		1581,25
PR.A08.A35.020	Legname per orditura di tetti e solai in castagno / - Travi sezioni da 8x10 a 10x20 cm compreso trattamento antitarme	m³		1391,50
PR.A08.A35.030	Legname per orditura di tetti e solai in castagno / - Listelli 6 x 6 cm	m		3,19
PR.A08.A35.040	Legname per orditura di tetti e solai in castagno / - Tavolame per sottotetti spessore cm. 3	m²		32,24
PR.A08.A40.005	Legno lamellare per orditura di tetti e solai / - travi in legno di abete lamellare GLH24, qualità a vista, in varie sezioni	m³		1252,35
PR.A08.A95.030	Lavorazione legnami. / - Piallatura di travi e simili.	m²		67,84
PR.A10	Elementi in conglomerato di calcestruzzo
PR.A10.A10.005	Blocchi prefabbricati in calcestruzzo / - spessore 8 cm	m²		9,80
PR.A10.A10.010	Blocchi prefabbricati in calcestruzzo / - spessore 12 cm	m²		12,46
PR.A10.A10.020	Blocchi prefabbricati in calcestruzzo / - spessore 15 cm	m²		15,37
PR.A10.A10.025	Blocchi prefabbricati in calcestruzzo / - spessore 20 cm	m²		18,98
PR.A10.A10.030	Blocchi prefabbricati in calcestruzzo / - portanti, spessore cm 25	m²		22,54
PR.A10.A10.040	Blocchi prefabbricati in calcestruzzo / - portanti, spessore cm 30	m²		26,91
PR.A10.B10.010	Cordoli prefabbricati in calcestruzzo / - delle dimensioni di 15/20x30 cm	m		15,08
PR.A10.B10.020	Cordoli prefabbricati in calcestruzzo / - delle dimensioni di 12/15x25 cm	m		14,42
PR.A10.B10.025	Cordoli prefabbricati in calcestruzzo / - delle dimensioni di 8/11x25 cm	m		12,40
PR.A11	Elementi in conglomerati vari
PR.A11.A11.005	Blocchi prefabbricati in argilla espansa facciavista liscio colore grigio , peso specifico 1600 kg/m3 circa / - spessore cm 8	m²		14,93
PR.A11.A11.007	Blocchi prefabbricati in argilla espansa facciavista liscio colore grigio , peso specifico 1600 kg/m3 circa / - spessore cm 12	m²		16,82
PR.A11.A11.010	Blocchi prefabbricati in argilla espansa facciavista liscio colore grigio , peso specifico 1600 kg/m3 circa / - spessore cm 20	m²		22,39
PR.A11.A11.020	Blocchi prefabbricati in argilla espansa facciavista liscio colore grigio , peso specifico 1600 kg/m3 circa / - spessore cm 25, 2 fori	m²		30,32
PR.A11.A11.030	Blocchi prefabbricati in argilla espansa facciavista liscio colore grigio , peso specifico 1600 kg/m3 circa / - spessore cm 30, 2 fori	m²		34,69
PR.A11.A20.010	Blocchi in calcestruzzo cellulare espanso / - spessore cm 5	m²		9,46
PR.A11.A20.020	Blocchi in calcestruzzo cellulare espanso / - spessore cm 8	m²		14,60
PR.A11.A20.030	Blocchi in calcestruzzo cellulare espanso / - spessore cm 10	m²		17,27
PR.A11.A20.040	Blocchi in calcestruzzo cellulare espanso / - spessore cm 12	m²		20,72
PR.A11.A20.050	Blocchi in calcestruzzo cellulare espanso / - spessore cm 15	m²		25,91
PR.A11.A20.060	Blocchi in calcestruzzo cellulare espanso / - spessore cm 20	m²		35,36
PR.A11.A20.065	Blocchi in calcestruzzo cellulare espanso / - spessore cm 25	m²		42,43
PR.A11.A20.070	Blocchi in calcestruzzo cellulare espanso / - spessore cm 30	m²		53,03
PR.A11.A20.075	Blocchi in calcestruzzo cellulare espanso / - spessore cm 35	m²		63,64
PR.A11.A20.080	Blocchi in calcestruzzo cellulare espanso / - spessore cm 40	m²		77,62
PR.A11.A20.085	Blocchi in calcestruzzo cellulare espanso / - spessore cm 45	m²		87,32
PR.A11.A20.090	Blocchi in calcestruzzo cellulare espanso / - spessore cm 50	m²		93,14
PR.A12	Tubi per fognature in cemento - lamiera ondulata - ghisa
PR.A12.C50.020	Tubazioni in calcestruzzo vibrocompresso, a base piana, con incastro a bicchiere. / - DN 200mm	m		21,34
PR.A12.C50.030	Tubazioni in calcestruzzo vibrocompresso, a base piana, con incastro a bicchiere. / - DN 300 mm	m		32,27
PR.A12.C50.040	Tubazioni in calcestruzzo vibrocompresso, a base piana, con incastro a bicchiere. / - DN 400 mm	m		46,82
PR.A12.C50.050	Tubazioni in calcestruzzo vibrocompresso, a base piana, con incastro a bicchiere. / - DN 500 mm	m		50,45
PR.A12.C50.060	Tubazioni in calcestruzzo vibrocompresso, a base piana, con incastro a bicchiere. / - DN 600 mm	m		71,71
PR.A12.C50.070	Tubazioni in calcestruzzo vibrocompresso, a base piana, con incastro a bicchiere. / - DN 800 mm	m		125,54
PR.A12.C50.080	Tubazioni in calcestruzzo vibrocompresso, a base piana, con incastro a bicchiere. / - DN 1000 mm	m		183,15
PR.A12.C50.090	Tubazioni in calcestruzzo vibrocompresso, a base piana, con incastro a bicchiere. / - DN 1200 mm	m		280,21
PR.A12.C50.100	Tubazioni in calcestruzzo vibrocompresso, a base piana, con incastro a bicchiere. / - DN 1400	m		303,03
PR.A12.L30.010	Tubi in lamiera di acciaio / - zincata ondulata, con acciaio S235JR, spessore compreso tra 2 e 20 mm	Kg		3,48
PR.A12.N10.010	Tubazioni in ghisa sferoidale prodotte in stabilimento certificato a norma EN ISO 9001:2015 e conformi alla norma EN 545:2010 con certificato di prodotto emesso da organismo terzo accreditato secondo la norma UNI CEI EN ISO/IEC 17065. I materiali dovranno essere conformi al D.M. 174 Ministero della Salute del 6/4/2004 per le parti applicabili. Le tubazioni dovranno avere un'estremità a bicchiere per giunzione a mezzo di anello di gomma. Il giunto, che dovrà permettere deviazioni angolari secondo norma UNI EN 545:2010 e spostamenti longitudinali del tubo sarà elastico di tipo automatico, con guarnizione in elastomero.Il tutto compreso nei prezzi unitari che seguono Le tubazioni saranno rivestite esternamente con una lega di zinco-alluminio con o senza presenza di altri metalli. La massa minima di tale rivestimento sarà pari a 400 g/m² con successiva vernice di finitura applicata secondo quanto indicato al paragrafo D.2.2 dell'appendice D della norma EN 545:2010; / - DN 60 classe di pressione C 40	m		83,72
PR.A12.N10.015	Tubazioni in ghisa sferoidale prodotte in stabilimento certificato a norma EN ISO 9001:2015 e conformi alla norma EN 545:2010 con certificato di prodotto emesso da organismo terzo accreditato secondo la norma UNI CEI EN ISO/IEC 17065. I materiali dovranno essere conformi al D.M. 174 Ministero della Salute del 6/4/2004 per le parti applicabili. Le tubazioni dovranno avere un'estremità a bicchiere per giunzione a mezzo di anello di gomma. Il giunto, che dovrà permettere deviazioni angolari secondo norma UNI EN 545:2010 e spostamenti longitudinali del tubo sarà elastico di tipo automatico, con guarnizione in elastomero.Il tutto compreso nei prezzi unitari che seguono Le tubazioni saranno rivestite esternamente con una lega di zinco-alluminio con o senza presenza di altri metalli. La massa minima di tale rivestimento sarà pari a 400 g/m² con successiva vernice di finitura applicata secondo quanto indicato al paragrafo D.2.2 dell'appendice D della norma EN 545:2010; / - DN 80 classe di pressione C 4	m		92,45
PR.A12.N10.020	Tubazioni in ghisa sferoidale prodotte in stabilimento certificato a norma EN ISO 9001:2015 e conformi alla norma EN 545:2010 con certificato di prodotto emesso da organismo terzo accreditato secondo la norma UNI CEI EN ISO/IEC 17065. I materiali dovranno essere conformi al D.M. 174 Ministero della Salute del 6/4/2004 per le parti applicabili. Le tubazioni dovranno avere un'estremità a bicchiere per giunzione a mezzo di anello di gomma. Il giunto, che dovrà permettere deviazioni angolari secondo norma UNI EN 545:2010 e spostamenti longitudinali del tubo sarà elastico di tipo automatico, con guarnizione in elastomero.Il tutto compreso nei prezzi unitari che seguono Le tubazioni saranno rivestite esternamente con una lega di zinco-alluminio con o senza presenza di altri metalli. La massa minima di tale rivestimento sarà pari a 400 g/m² con successiva vernice di finitura applicata secondo quanto indicato al paragrafo D.2.2 dell'appendice D della norma EN 545:2010; / - DN 100 classe di pressione C 40	m		93,60
PR.A12.N10.025	Tubazioni in ghisa sferoidale prodotte in stabilimento certificato a norma EN ISO 9001:2015 e conformi alla norma EN 545:2010 con certificato di prodotto emesso da organismo terzo accreditato secondo la norma UNI CEI EN ISO/IEC 17065. I materiali dovranno essere conformi al D.M. 174 Ministero della Salute del 6/4/2004 per le parti applicabili. Le tubazioni dovranno avere un'estremità a bicchiere per giunzione a mezzo di anello di gomma. Il giunto, che dovrà permettere deviazioni angolari secondo norma UNI EN 545:2010 e spostamenti longitudinali del tubo sarà elastico di tipo automatico, con guarnizione in elastomero.Il tutto compreso nei prezzi unitari che seguono Le tubazioni saranno rivestite esternamente con una lega di zinco-alluminio con o senza presenza di altri metalli. La massa minima di tale rivestimento sarà pari a 400 g/m² con successiva vernice di finitura applicata secondo quanto indicato al paragrafo D.2.2 dell'appendice D della norma EN 545:2010; / - DN 125 classe di pressione C 40	m		127,83
PR.A12.N10.030	Tubazioni in ghisa sferoidale prodotte in stabilimento certificato a norma EN ISO 9001:2015 e conformi alla norma EN 545:2010 con certificato di prodotto emesso da organismo terzo accreditato secondo la norma UNI CEI EN ISO/IEC 17065. I materiali dovranno essere conformi al D.M. 174 Ministero della Salute del 6/4/2004 per le parti applicabili. Le tubazioni dovranno avere un'estremità a bicchiere per giunzione a mezzo di anello di gomma. Il giunto, che dovrà permettere deviazioni angolari secondo norma UNI EN 545:2010 e spostamenti longitudinali del tubo sarà elastico di tipo automatico, con guarnizione in elastomero.Il tutto compreso nei prezzi unitari che seguono Le tubazioni saranno rivestite esternamente con una lega di zinco-alluminio con o senza presenza di altri metalli. La massa minima di tale rivestimento sarà pari a 400 g/m² con successiva vernice di finitura applicata secondo quanto indicato al paragrafo D.2.2 dell'appendice D della norma EN 545:2010; / - DN 150 classe di pressione C 40	m		137,52
PR.A12.N10.035	Tubazioni in ghisa sferoidale prodotte in stabilimento certificato a norma EN ISO 9001:2015 e conformi alla norma EN 545:2010 con certificato di prodotto emesso da organismo terzo accreditato secondo la norma UNI CEI EN ISO/IEC 17065. I materiali dovranno essere conformi al D.M. 174 Ministero della Salute del 6/4/2004 per le parti applicabili. Le tubazioni dovranno avere un'estremità a bicchiere per giunzione a mezzo di anello di gomma. Il giunto, che dovrà permettere deviazioni angolari secondo norma UNI EN 545:2010 e spostamenti longitudinali del tubo sarà elastico di tipo automatico, con guarnizione in elastomero.Il tutto compreso nei prezzi unitari che seguono Le tubazioni saranno rivestite esternamente con una lega di zinco-alluminio con o senza presenza di altri metalli. La massa minima di tale rivestimento sarà pari a 400 g/m² con successiva vernice di finitura applicata secondo quanto indicato al paragrafo D.2.2 dell'appendice D della norma EN 545:2010; / - DN 200 classe di pressione C 40	m		192,76
PR.A12.N10.040	Tubazioni in ghisa sferoidale prodotte in stabilimento certificato a norma EN ISO 9001:2015 e conformi alla norma EN 545:2010 con certificato di prodotto emesso da organismo terzo accreditato secondo la norma UNI CEI EN ISO/IEC 17065. I materiali dovranno essere conformi al D.M. 174 Ministero della Salute del 6/4/2004 per le parti applicabili. Le tubazioni dovranno avere un'estremità a bicchiere per giunzione a mezzo di anello di gomma. Il giunto, che dovrà permettere deviazioni angolari secondo norma UNI EN 545:2010 e spostamenti longitudinali del tubo sarà elastico di tipo automatico, con guarnizione in elastomero.Il tutto compreso nei prezzi unitari che seguono Le tubazioni saranno rivestite esternamente con una lega di zinco-alluminio con o senza presenza di altri metalli. La massa minima di tale rivestimento sarà pari a 400 g/m² con successiva vernice di finitura applicata secondo quanto indicato al paragrafo D.2.2 dell'appendice D della norma EN 545:2010; / - DN 250 classe di pressione C 40	m		259,50
PR.A12.N10.045	Tubazioni in ghisa sferoidale prodotte in stabilimento certificato a norma EN ISO 9001:2015 e conformi alla norma EN 545:2010 con certificato di prodotto emesso da organismo terzo accreditato secondo la norma UNI CEI EN ISO/IEC 17065. I materiali dovranno essere conformi al D.M. 174 Ministero della Salute del 6/4/2004 per le parti applicabili. Le tubazioni dovranno avere un'estremità a bicchiere per giunzione a mezzo di anello di gomma. Il giunto, che dovrà permettere deviazioni angolari secondo norma UNI EN 545:2010 e spostamenti longitudinali del tubo sarà elastico di tipo automatico, con guarnizione in elastomero.Il tutto compreso nei prezzi unitari che seguono Le tubazioni saranno rivestite esternamente con una lega di zinco-alluminio con o senza presenza di altri metalli. La massa minima di tale rivestimento sarà pari a 400 g/m² con successiva vernice di finitura applicata secondo quanto indicato al paragrafo D.2.2 dell'appendice D della norma EN 545:2010; / - DN 300 classe di pressione C 40	m		310,25
PR.A12.N10.050	Tubazioni in ghisa sferoidale prodotte in stabilimento certificato a norma EN ISO 9001:2015 e conformi alla norma EN 545:2010 con certificato di prodotto emesso da organismo terzo accreditato secondo la norma UNI CEI EN ISO/IEC 17065. I materiali dovranno essere conformi al D.M. 174 Ministero della Salute del 6/4/2004 per le parti applicabili. Le tubazioni dovranno avere un'estremità a bicchiere per giunzione a mezzo di anello di gomma. Il giunto, che dovrà permettere deviazioni angolari secondo norma UNI EN 545:2010 e spostamenti longitudinali del tubo sarà elastico di tipo automatico, con guarnizione in elastomero.Il tutto compreso nei prezzi unitari che seguono Le tubazioni saranno rivestite esternamente con una lega di zinco-alluminio con o senza presenza di altri metalli. La massa minima di tale rivestimento sarà pari a 400 g/m² con successiva vernice di finitura applicata secondo quanto indicato al paragrafo D.2.2 dell'appendice D della norma EN 545:2010; / - DN 350 classe di pressione C 30	m		423,21
PR.A12.N10.055	Tubazioni in ghisa sferoidale prodotte in stabilimento certificato a norma EN ISO 9001:2015 e conformi alla norma EN 545:2010 con certificato di prodotto emesso da organismo terzo accreditato secondo la norma UNI CEI EN ISO/IEC 17065. I materiali dovranno essere conformi al D.M. 174 Ministero della Salute del 6/4/2004 per le parti applicabili. Le tubazioni dovranno avere un'estremità a bicchiere per giunzione a mezzo di anello di gomma. Il giunto, che dovrà permettere deviazioni angolari secondo norma UNI EN 545:2010 e spostamenti longitudinali del tubo sarà elastico di tipo automatico, con guarnizione in elastomero.Il tutto compreso nei prezzi unitari che seguono Le tubazioni saranno rivestite esternamente con una lega di zinco-alluminio con o senza presenza di altri metalli. La massa minima di tale rivestimento sarà pari a 400 g/m² con successiva vernice di finitura applicata secondo quanto indicato al paragrafo D.2.2 dell'appendice D della norma EN 545:2010; / - DN 400 classe di pressione C 30	m		476,44
PR.A12.N10.060	Tubazioni in ghisa sferoidale prodotte in stabilimento certificato a norma EN ISO 9001:2015 e conformi alla norma EN 545:2010 con certificato di prodotto emesso da organismo terzo accreditato secondo la norma UNI CEI EN ISO/IEC 17065. I materiali dovranno essere conformi al D.M. 174 Ministero della Salute del 6/4/2004 per le parti applicabili. Le tubazioni dovranno avere un'estremità a bicchiere per giunzione a mezzo di anello di gomma. Il giunto, che dovrà permettere deviazioni angolari secondo norma UNI EN 545:2010 e spostamenti longitudinali del tubo sarà elastico di tipo automatico, con guarnizione in elastomero.Il tutto compreso nei prezzi unitari che seguono Le tubazioni saranno rivestite esternamente con una lega di zinco-alluminio con o senza presenza di altri metalli. La massa minima di tale rivestimento sarà pari a 400 g/m² con successiva vernice di finitura applicata secondo quanto indicato al paragrafo D.2.2 dell'appendice D della norma EN 545:2010; / - DN 450 classe di pressione C 30	m		594,11
PR.A12.N10.065	Tubazioni in ghisa sferoidale prodotte in stabilimento certificato a norma EN ISO 9001:2015 e conformi alla norma EN 545:2010 con certificato di prodotto emesso da organismo terzo accreditato secondo la norma UNI CEI EN ISO/IEC 17065. I materiali dovranno essere conformi al D.M. 174 Ministero della Salute del 6/4/2004 per le parti applicabili. Le tubazioni dovranno avere un'estremità a bicchiere per giunzione a mezzo di anello di gomma. Il giunto, che dovrà permettere deviazioni angolari secondo norma UNI EN 545:2010 e spostamenti longitudinali del tubo sarà elastico di tipo automatico, con guarnizione in elastomero.Il tutto compreso nei prezzi unitari che seguono Le tubazioni saranno rivestite esternamente con una lega di zinco-alluminio con o senza presenza di altri metalli. La massa minima di tale rivestimento sarà pari a 400 g/m² con successiva vernice di finitura applicata secondo quanto indicato al paragrafo D.2.2 dell'appendice D della norma EN 545:2010; / - DN 500 classe di pressione C 30	m		662,10
PR.A12.N10.070	Tubazioni in ghisa sferoidale prodotte in stabilimento certificato a norma EN ISO 9001:2015 e conformi alla norma EN 545:2010 con certificato di prodotto emesso da organismo terzo accreditato secondo la norma UNI CEI EN ISO/IEC 17065. I materiali dovranno essere conformi al D.M. 174 Ministero della Salute del 6/4/2004 per le parti applicabili. Le tubazioni dovranno avere un'estremità a bicchiere per giunzione a mezzo di anello di gomma. Il giunto, che dovrà permettere deviazioni angolari secondo norma UNI EN 545:2010 e spostamenti longitudinali del tubo sarà elastico di tipo automatico, con guarnizione in elastomero.Il tutto compreso nei prezzi unitari che seguono Le tubazioni saranno rivestite esternamente con una lega di zinco-alluminio con o senza presenza di altri metalli. La massa minima di tale rivestimento sarà pari a 400 g/m² con successiva vernice di finitura applicata secondo quanto indicato al paragrafo D.2.2 dell'appendice D della norma EN 545:2010; / - DN 600 classe di pressione C 30	m		838,35
PR.A12.N10.075	Tubazioni in ghisa sferoidale prodotte in stabilimento certificato a norma EN ISO 9001:2015 e conformi alla norma EN 545:2010 con certificato di prodotto emesso da organismo terzo accreditato secondo la norma UNI CEI EN ISO/IEC 17065. I materiali dovranno essere conformi al D.M. 174 Ministero della Salute del 6/4/2004 per le parti applicabili. Le tubazioni dovranno avere un'estremità a bicchiere per giunzione a mezzo di anello di gomma. Il giunto, che dovrà permettere deviazioni angolari secondo norma UNI EN 545:2010 e spostamenti longitudinali del tubo sarà elastico di tipo automatico, con guarnizione in elastomero.Il tutto compreso nei prezzi unitari che seguono Le tubazioni saranno rivestite esternamente con una lega di zinco-alluminio con o senza presenza di altri metalli. La massa minima di tale rivestimento sarà pari a 400 g/m² con successiva vernice di finitura applicata secondo quanto indicato al paragrafo D.2.2 dell'appendice D della norma EN 545:2010; / - DN 700 classe di pressione C 25	m		1030,70
PR.A12.N10.080	Tubazioni in ghisa sferoidale prodotte in stabilimento certificato a norma EN ISO 9001:2015 e conformi alla norma EN 545:2010 con certificato di prodotto emesso da organismo terzo accreditato secondo la norma UNI CEI EN ISO/IEC 17065. I materiali dovranno essere conformi al D.M. 174 Ministero della Salute del 6/4/2004 per le parti applicabili. Le tubazioni dovranno avere un'estremità a bicchiere per giunzione a mezzo di anello di gomma. Il giunto, che dovrà permettere deviazioni angolari secondo norma UNI EN 545:2010 e spostamenti longitudinali del tubo sarà elastico di tipo automatico, con guarnizione in elastomero.Il tutto compreso nei prezzi unitari che seguono Le tubazioni saranno rivestite esternamente con una lega di zinco-alluminio con o senza presenza di altri metalli. La massa minima di tale rivestimento sarà pari a 400 g/m² con successiva vernice di finitura applicata secondo quanto indicato al paragrafo D.2.2 dell'appendice D della norma EN 545:2010; / - DN 800 classe di pressione C 25	m		1290,83
PR.A12.N10.085	Tubazioni in ghisa sferoidale prodotte in stabilimento certificato a norma EN ISO 9001:2015 e conformi alla norma EN 545:2010 con certificato di prodotto emesso da organismo terzo accreditato secondo la norma UNI CEI EN ISO/IEC 17065. I materiali dovranno essere conformi al D.M. 174 Ministero della Salute del 6/4/2004 per le parti applicabili. Le tubazioni dovranno avere un'estremità a bicchiere per giunzione a mezzo di anello di gomma. Il giunto, che dovrà permettere deviazioni angolari secondo norma UNI EN 545:2010 e spostamenti longitudinali del tubo sarà elastico di tipo automatico, con guarnizione in elastomero.Il tutto compreso nei prezzi unitari che seguono Le tubazioni saranno rivestite esternamente con una lega di zinco-alluminio con o senza presenza di altri metalli. La massa minima di tale rivestimento sarà pari a 400 g/m² con successiva vernice di finitura applicata secondo quanto indicato al paragrafo D.2.2 dell'appendice D della norma EN 545:2010; / - DN 900 classe di pressione C 25	m		1585,92
PR.A12.N10.090	Tubazioni in ghisa sferoidale prodotte in stabilimento certificato a norma EN ISO 9001:2015 e conformi alla norma EN 545:2010 con certificato di prodotto emesso da organismo terzo accreditato secondo la norma UNI CEI EN ISO/IEC 17065. I materiali dovranno essere conformi al D.M. 174 Ministero della Salute del 6/4/2004 per le parti applicabili. Le tubazioni dovranno avere un'estremità a bicchiere per giunzione a mezzo di anello di gomma. Il giunto, che dovrà permettere deviazioni angolari secondo norma UNI EN 545:2010 e spostamenti longitudinali del tubo sarà elastico di tipo automatico, con guarnizione in elastomero.Il tutto compreso nei prezzi unitari che seguono Le tubazioni saranno rivestite esternamente con una lega di zinco-alluminio con o senza presenza di altri metalli. La massa minima di tale rivestimento sarà pari a 400 g/m² con successiva vernice di finitura applicata secondo quanto indicato al paragrafo D.2.2 dell'appendice D della norma EN 545:2010; / - DN 1000 classe di pressione C 25	m		1777,63
PR.A13	Tubi in materie plastiche per fognature
PR.A13.A15.010	Tubo in P.V.C. rigido conforme norma UNI EN 1401-1 tipo SN4 - SDR 41, per condotte di scarico interrate di acque civili e industriali, giunto a bicchiere con anello in gomma, contrassegnato ogni metro con marchio produttore, diametro, data di produzione e simbolo IIP. / - Diametro esterno Ø 110 mm spessore 3,2 mm	m		8,13
PR.A13.A15.015	Tubo in P.V.C. rigido conforme norma UNI EN 1401-1 tipo SN4 - SDR 41, per condotte di scarico interrate di acque civili e industriali, giunto a bicchiere con anello in gomma, contrassegnato ogni metro con marchio produttore, diametro, data di produzione e simbolo IIP. / - Diametro esterno Ø 125 mm spessore 3,2 mm	m		9,34
PR.A13.A15.020	Tubo in P.V.C. rigido conforme norma UNI EN 1401-1 tipo SN4 - SDR 41, per condotte di scarico interrate di acque civili e industriali, giunto a bicchiere con anello in gomma, contrassegnato ogni metro con marchio produttore, diametro, data di produzione e simbolo IIP. / - Diametro esterno Ø 160 mm spessore 4,0 mm	m		14,46
PR.A13.A15.025	Tubo in P.V.C. rigido conforme norma UNI EN 1401-1 tipo SN4 - SDR 41, per condotte di scarico interrate di acque civili e industriali, giunto a bicchiere con anello in gomma, contrassegnato ogni metro con marchio produttore, diametro, data di produzione e simbolo IIP. / - Diametro esterno Ø 200 mm spessore 4,9 mm	m		22,14
PR.A13.A15.030	Tubo in P.V.C. rigido conforme norma UNI EN 1401-1 tipo SN4 - SDR 41, per condotte di scarico interrate di acque civili e industriali, giunto a bicchiere con anello in gomma, contrassegnato ogni metro con marchio produttore, diametro, data di produzione e simbolo IIP. / - Diametro esterno Ø 250 mm spessore 6,2 mm	m		35,19
PR.A13.A15.035	Tubo in P.V.C. rigido conforme norma UNI EN 1401-1 tipo SN4 - SDR 41, per condotte di scarico interrate di acque civili e industriali, giunto a bicchiere con anello in gomma, contrassegnato ogni metro con marchio produttore, diametro, data di produzione e simbolo IIP. / - Diametro esterno Ø 315 mm spessore 7,7 mm	m		55,79
PR.A13.A15.040	Tubo in P.V.C. rigido conforme norma UNI EN 1401-1 tipo SN4 - SDR 41, per condotte di scarico interrate di acque civili e industriali, giunto a bicchiere con anello in gomma, contrassegnato ogni metro con marchio produttore, diametro, data di produzione e simbolo IIP. / - Diametro esterno Ø 400 mm spessore 9,8 mm	m		83,16
PR.A13.A15.045	Tubo in P.V.C. rigido conforme norma UNI EN 1401-1 tipo SN4 - SDR 41, per condotte di scarico interrate di acque civili e industriali, giunto a bicchiere con anello in gomma, contrassegnato ogni metro con marchio produttore, diametro, data di produzione e simbolo IIP. / - Diametro esterno Ø 500 mm spessore 12,3 mm	m		133,56
PR.A13.A15.050	Tubo in P.V.C. rigido conforme norma UNI EN 1401-1 tipo SN4 - SDR 41, per condotte di scarico interrate di acque civili e industriali, giunto a bicchiere con anello in gomma, contrassegnato ogni metro con marchio produttore, diametro, data di produzione e simbolo IIP. / - Diametro esterno Ø 630 mm spessore 15,4 mm	m		220,39
PR.A13.A20.010	Tubo in P.V.C. rigido conforme norma UNI EN 1401-1 tipo SN8 - SDR 34, per condotte di scarico interrate di acque civili e industriali, giunto a bicchiere con anello in gomma, contrassegnato ogni metro con marchio produttore, diametro, data di produzione e simbolo IIP. / - Diametro esterno Ø 110 mm spessore 3,2 mm	m		8,51
PR.A13.A20.015	Tubo in P.V.C. rigido conforme norma UNI EN 1401-1 tipo SN8 - SDR 34, per condotte di scarico interrate di acque civili e industriali, giunto a bicchiere con anello in gomma, contrassegnato ogni metro con marchio produttore, diametro, data di produzione e simbolo IIP. / - Diametro esterno Ø 125 mm spessore 3,2 mm	m		11,11
PR.A13.A20.020	Tubo in P.V.C. rigido conforme norma UNI EN 1401-1 tipo SN8 - SDR 34, per condotte di scarico interrate di acque civili e industriali, giunto a bicchiere con anello in gomma, contrassegnato ogni metro con marchio produttore, diametro, data di produzione e simbolo IIP. / - Diametro esterno Ø 160 mm spessore 4,7 mm	m		18,11
PR.A13.A20.025	Tubo in P.V.C. rigido conforme norma UNI EN 1401-1 tipo SN8 - SDR 34, per condotte di scarico interrate di acque civili e industriali, giunto a bicchiere con anello in gomma, contrassegnato ogni metro con marchio produttore, diametro, data di produzione e simbolo IIP. / - Diametro esterno Ø 200 mm spessore 5,9 mm	m		27,72
PR.A13.A20.030	Tubo in P.V.C. rigido conforme norma UNI EN 1401-1 tipo SN8 - SDR 34, per condotte di scarico interrate di acque civili e industriali, giunto a bicchiere con anello in gomma, contrassegnato ogni metro con marchio produttore, diametro, data di produzione e simbolo IIP. / - Diametro esterno Ø 250 mm spessore 7,3 mm	m		43,15
PR.A13.A20.035	Tubo in P.V.C. rigido conforme norma UNI EN 1401-1 tipo SN8 - SDR 34, per condotte di scarico interrate di acque civili e industriali, giunto a bicchiere con anello in gomma, contrassegnato ogni metro con marchio produttore, diametro, data di produzione e simbolo IIP. / - Diametro esterno Ø 315 mm spessore 9,2 mm	m		69,93
PR.A13.A20.040	Tubo in P.V.C. rigido conforme norma UNI EN 1401-1 tipo SN8 - SDR 34, per condotte di scarico interrate di acque civili e industriali, giunto a bicchiere con anello in gomma, contrassegnato ogni metro con marchio produttore, diametro, data di produzione e simbolo IIP. / - Diametro esterno Ø 400 mm spessore 11,7 mm	m		114,68
PR.A13.A20.045	Tubo in P.V.C. rigido conforme norma UNI EN 1401-1 tipo SN8 - SDR 34, per condotte di scarico interrate di acque civili e industriali, giunto a bicchiere con anello in gomma, contrassegnato ogni metro con marchio produttore, diametro, data di produzione e simbolo IIP. / - Diametro esterno Ø 500 mm spessore 14,6 mm	m		176,57
PR.A13.A20.050	Tubo in P.V.C. rigido conforme norma UNI EN 1401-1 tipo SN8 - SDR 34, per condotte di scarico interrate di acque civili e industriali, giunto a bicchiere con anello in gomma, contrassegnato ogni metro con marchio produttore, diametro, data di produzione e simbolo IIP. / - Diametro esterno Ø 630 mm spessore 18,4 mm	m		300,18
PR.A13.A40.010	Tubo in pvc rigido Ø 32 mm con anello in gomma e raccorderia / - Tubo in pvc rigido di colore grigio Ø 32 mm in barre di varia lunghezza con bicchiere e anello di tenuta gomma	m		1,90
PR.A13.A40.050	Tubo in pvc rigido Ø 32 mm con anello in gomma e raccorderia / - Raccorderia varia per tubo in pvc Ø32 mm quali , raccordo dritto, curve in genere, T ecc, con anello di tenuta in gomma gomma	cad		1,39
PR.A13.G10.005	Tubo in polietilene ad alta densita, per condotte di scarico PN-3,2 UNI EN 12666-1 2011 / - diam. 40 mm	m		1,95
PR.A13.G10.010	Tubo in polietilene ad alta densita, per condotte di scarico PN-3,2 UNI EN 12666-1 2011 / - diam. 50 mm	m		2,44
PR.A13.G10.015	Tubo in polietilene ad alta densita, per condotte di scarico PN-3,2 UNI EN 12666-1 2011 / - diam. 63 mm	m		3,16
PR.A13.G10.020	Tubo in polietilene ad alta densita, per condotte di scarico PN-3,2 UNI EN 12666-1 2011 / - diam. 75 mm.	m		3,74
PR.A13.G10.025	Tubo in polietilene ad alta densita, per condotte di scarico PN-3,2 UNI EN 12666-1 2011 / - diam. 90 mm	m		5,17
PR.A13.G10.030	Tubo in polietilene ad alta densita, per condotte di scarico PN-3,2 UNI EN 12666-1 2011 / - diam. 110 mm	m		7,94
PR.A13.G10.035	Tubo in polietilene ad alta densita, per condotte di scarico PN-3,2 UNI EN 12666-1 2011 / - diam. 125 mm.	m		10,59
PR.A13.G10.040	Tubo in polietilene ad alta densita, per condotte di scarico PN-3,2 UNI EN 12666-1 2011 / - diam. 160 mm	m		16,72
PR.A13.G10.045	Tubo in polietilene ad alta densita, per condotte di scarico PN-3,2 UNI EN 12666-1 2011 / - diam. 200 mm	m		21,15
PR.A13.G10.050	Tubo in polietilene ad alta densita, per condotte di scarico PN-3,2 UNI EN 12666-1 2011 / - diam. 250 mm	m		33,31
PR.A13.G10.055	Tubo in polietilene ad alta densita, per condotte di scarico PN-3,2 UNI EN 12666-1 2011 / - diam. 315 mm	m		51,59
PR.A13.G15.005	Pezzi speciali per tubazioni in polietilene ad alta densita, per condotte di scarico PN-3,2 UNI-7613 / - Curve 90° diametro 40 mm	cad		1,40
PR.A13.G15.010	Pezzi speciali per tubazioni in polietilene ad alta densita, per condotte di scarico PN-3,2 UNI-7613 / - Curve 90° diametro 50 mm	cad		1,57
PR.A13.G15.015	Pezzi speciali per tubazioni in polietilene ad alta densita, per condotte di scarico PN-3,2 UNI-7613 / - Curve 90° diametro 63 mm	cad		2,47
PR.A13.G15.020	Pezzi speciali per tubazioni in polietilene ad alta densita, per condotte di scarico PN-3,2 UNI-7613 / - Curve 90° diametro 75 mm	cad		3,97
PR.A13.G15.025	Pezzi speciali per tubazioni in polietilene ad alta densita, per condotte di scarico PN-3,2 UNI-7613 / - Curve 90° diametro 90 mm	cad		5,34
PR.A13.G15.030	Pezzi speciali per tubazioni in polietilene ad alta densita, per condotte di scarico PN-3,2 UNI-7613 / - Curve 90° diametro 110 mm	cad		6,33
PR.A13.G15.035	Pezzi speciali per tubazioni in polietilene ad alta densita, per condotte di scarico PN-3,2 UNI-7613 / - Curve 90° diametro 125 mm	cad		8,24
PR.A13.G15.040	Pezzi speciali per tubazioni in polietilene ad alta densita, per condotte di scarico PN-3,2 UNI-7613 / - Curve 90° diametro 160 mm	cad		21,58
PR.A13.G15.045	Pezzi speciali per tubazioni in polietilene ad alta densita, per condotte di scarico PN-3,2 UNI-7613 / - Curve 90° diametro 200 mm segmentate	cad		74,39
PR.A13.G15.050	Pezzi speciali per tubazioni in polietilene ad alta densita, per condotte di scarico PN-3,2 UNI-7613 / - Curve 90° diametro 250 mm segmentate	cad		145,79
PR.A13.G15.055	Pezzi speciali per tubazioni in polietilene ad alta densita, per condotte di scarico PN-3,2 UNI-7613 / - Curve 90° diametro 315 mm segmentate	cad		197,21
PR.A13.G15.100	Pezzi speciali per tubazioni in polietilene ad alta densita, per condotte di scarico PN-3,2 UNI-7613 / - Curve 45° diametro 40 mm	cad		1,30
PR.A13.G15.105	Pezzi speciali per tubazioni in polietilene ad alta densita, per condotte di scarico PN-3,2 UNI-7613 / - Curve 45° diametro 50 mm	cad		1,30
PR.A13.G15.110	Pezzi speciali per tubazioni in polietilene ad alta densita, per condotte di scarico PN-3,2 UNI-7613 / - Curve 45° diametro 63 mm	cad		2,06
PR.A13.G15.115	Pezzi speciali per tubazioni in polietilene ad alta densita, per condotte di scarico PN-3,2 UNI-7613 / - Curve 45° diametro 75 mm	cad		3,28
PR.A13.G15.120	Pezzi speciali per tubazioni in polietilene ad alta densita, per condotte di scarico PN-3,2 UNI-7613 / - Curve 45° diametro 90 mm	cad		5,12
PR.A13.G15.125	Pezzi speciali per tubazioni in polietilene ad alta densita, per condotte di scarico PN-3,2 UNI-7613 / - Curve 45° diametro 110 mm	cad		5,54
PR.A13.G15.130	Pezzi speciali per tubazioni in polietilene ad alta densita, per condotte di scarico PN-3,2 UNI-7613 / - Curve 45° diametro 125 mm	cad		7,51
PR.A13.G15.135	Pezzi speciali per tubazioni in polietilene ad alta densita, per condotte di scarico PN-3,2 UNI-7613 / - Curve 45° diametro 160 mm	cad		22,77
PR.A13.G15.140	Pezzi speciali per tubazioni in polietilene ad alta densita, per condotte di scarico PN-3,2 UNI-7613 / - Curve 45° diametro 200 mm	cad		43,21
PR.A13.G15.145	Pezzi speciali per tubazioni in polietilene ad alta densita, per condotte di scarico PN-3,2 UNI-7613 / - Curve 45° diametro 250 mm	cad		65,08
PR.A13.G15.150	Pezzi speciali per tubazioni in polietilene ad alta densita, per condotte di scarico PN-3,2 UNI-7613 / - Curve 45° diametro 315 mm	cad		82,76
PR.A13.G15.200	Pezzi speciali per tubazioni in polietilene ad alta densita, per condotte di scarico PN-3,2 UNI-7613 / - Braghe semplici e ridotte diam. 40 mm.	cad		2,81
PR.A13.G15.205	Pezzi speciali per tubazioni in polietilene ad alta densita, per condotte di scarico PN-3,2 UNI-7613 / - Braghe semplici e ridotte diam. 50 mm.	cad		2,95
PR.A13.G15.210	Pezzi speciali per tubazioni in polietilene ad alta densita, per condotte di scarico PN-3,2 UNI-7613 / - Braghe semplici e ridotte diam. 63 mm.	cad		3,93
PR.A13.G15.215	Pezzi speciali per tubazioni in polietilene ad alta densita, per condotte di scarico PN-3,2 UNI-7613 / - Braghe semplici e ridotte diam. 75 mm.	cad		4,73
PR.A13.G15.220	Pezzi speciali per tubazioni in polietilene ad alta densita, per condotte di scarico PN-3,2 UNI-7613 / - Braghe semplici e ridotte diam. 90 mm.	cad		6,15
PR.A13.G15.225	Pezzi speciali per tubazioni in polietilene ad alta densita, per condotte di scarico PN-3,2 UNI-7613 / - Braghe semplici e ridotte diam. 110 mm.	cad		7,64
PR.A13.G15.230	Pezzi speciali per tubazioni in polietilene ad alta densita, per condotte di scarico PN-3,2 UNI-7613 / - Braghe semplici e ridotte diam. 125 mm.	cad		9,59
PR.A13.G15.235	Pezzi speciali per tubazioni in polietilene ad alta densita, per condotte di scarico PN-3,2 UNI-7613 / - Braghe semplici e ridotte diam. 160 mm.	cad		32,65
PR.A13.G15.250	Pezzi speciali per tubazioni in polietilene ad alta densita, per condotte di scarico PN-3,2 UNI-7613 / - Braghe doppie e ridotte diam. 63 mm.	cad		7,88
PR.A13.G15.255	Pezzi speciali per tubazioni in polietilene ad alta densita, per condotte di scarico PN-3,2 UNI-7613 / - Braghe doppie e ridotte diam. 75 mm.	cad		9,66
PR.A13.G15.260	Pezzi speciali per tubazioni in polietilene ad alta densita, per condotte di scarico PN-3,2 UNI-7613 / - Braghe doppie e ridotte diam. 90 mm.	cad		14,91
PR.A13.G15.265	Pezzi speciali per tubazioni in polietilene ad alta densita, per condotte di scarico PN-3,2 UNI-7613 / - Braghe doppie e ridotte diam. 110 mm.	cad		16,55
PR.A13.G15.270	Pezzi speciali per tubazioni in polietilene ad alta densita, per condotte di scarico PN-3,2 UNI-7613 / - Braghe doppie e ridotte diam. 125 mm.	cad		25,11
PR.A13.G15.300	Pezzi speciali per tubazioni in polietilene ad alta densita, per condotte di scarico PN-3,2 UNI-7613 / - Ispezioni lineari diam. 50 mm.	cad		10,22
PR.A13.G15.305	Pezzi speciali per tubazioni in polietilene ad alta densita, per condotte di scarico PN-3,2 UNI-7613 / - Ispezioni lineari diam. 63 mm.	cad		10,80
PR.A13.G15.310	Pezzi speciali per tubazioni in polietilene ad alta densita, per condotte di scarico PN-3,2 UNI-7613 / - Ispezioni lineari diam. 75 mm.	cad		11,68
PR.A13.G15.315	Pezzi speciali per tubazioni in polietilene ad alta densita, per condotte di scarico PN-3,2 UNI-7613 / - Ispezioni lineari diam. 90 mm.	cad		16,28
PR.A13.G15.320	Pezzi speciali per tubazioni in polietilene ad alta densita, per condotte di scarico PN-3,2 UNI-7613 / - Ispezioni lineari diam. 110 mm.	cad		17,85
PR.A13.G15.325	Pezzi speciali per tubazioni in polietilene ad alta densita, per condotte di scarico PN-3,2 UNI-7613 / - Ispezioni lineari diam. 125 mm.	cad		22,45
PR.A13.G15.330	Pezzi speciali per tubazioni in polietilene ad alta densita, per condotte di scarico PN-3,2 UNI-7613 / - Ispezioni lineari diam. 160 mm.	cad		48,29
PR.A13.G15.350	Pezzi speciali per tubazioni in polietilene ad alta densita, per condotte di scarico PN-3,2 UNI-7613 / - Riduzioni concentriche diam. 40 mm.	cad		0,90
PR.A13.G15.355	Pezzi speciali per tubazioni in polietilene ad alta densita, per condotte di scarico PN-3,2 UNI-7613 / - Riduzioni concentriche diam. 50 mm.	cad		0,86
PR.A13.G15.360	Pezzi speciali per tubazioni in polietilene ad alta densita, per condotte di scarico PN-3,2 UNI-7613 / - Riduzioni concentriche diam. 63 mm.	cad		1,08
PR.A13.G15.365	Pezzi speciali per tubazioni in polietilene ad alta densita, per condotte di scarico PN-3,2 UNI-7613 / - Riduzioni concentriche diam. 75 mm.	cad		1,18
PR.A13.G15.370	Pezzi speciali per tubazioni in polietilene ad alta densita, per condotte di scarico PN-3,2 UNI-7613 / - Riduzioni concentriche diam. 90 mm.	cad		1,59
PR.A13.G15.375	Pezzi speciali per tubazioni in polietilene ad alta densita, per condotte di scarico PN-3,2 UNI-7613 / - Riduzioni concentriche diam. 110 mm.	cad		1,94
PR.A13.G15.380	Pezzi speciali per tubazioni in polietilene ad alta densita, per condotte di scarico PN-3,2 UNI-7613 / - Riduzioni concentriche diam. 125 mm.	cad		3,61
PR.A13.G15.385	Pezzi speciali per tubazioni in polietilene ad alta densita, per condotte di scarico PN-3,2 UNI-7613 / - Riduzioni concentriche diam. 160 mm.	cad		5,49
PR.A13.G15.400	Pezzi speciali per tubazioni in polietilene ad alta densita, per condotte di scarico PN-3,2 UNI-7613 / - Manicotti di dilatazione diam. 40 mm.	cad		5,91
PR.A13.G15.405	Pezzi speciali per tubazioni in polietilene ad alta densita, per condotte di scarico PN-3,2 UNI-7613 / - Manicotti di dilatazione diam. 50 mm.	cad		5,82
PR.A13.G15.410	Pezzi speciali per tubazioni in polietilene ad alta densita, per condotte di scarico PN-3,2 UNI-7613 / - Manicotti di dilatazione diam. 63 mm.	cad		6,17
PR.A13.G15.415	Pezzi speciali per tubazioni in polietilene ad alta densita, per condotte di scarico PN-3,2 UNI-7613 / - Manicotti di dilatazione diam. 75 mm.	cad		6,62
PR.A13.G15.420	Pezzi speciali per tubazioni in polietilene ad alta densita, per condotte di scarico PN-3,2 UNI-7613 / - Manicotti di dilatazione diam. 90 mm.	cad		7,00
PR.A13.G15.425	Pezzi speciali per tubazioni in polietilene ad alta densita, per condotte di scarico PN-3,2 UNI-7613 / - Manicotti di dilatazione diam. 110 mm.	cad		8,80
PR.A13.G15.430	Pezzi speciali per tubazioni in polietilene ad alta densita, per condotte di scarico PN-3,2 UNI-7613 / - Manicotti di dilatazione diam. 125 mm.	cad		12,26
PR.A13.G15.435	Pezzi speciali per tubazioni in polietilene ad alta densita, per condotte di scarico PN-3,2 UNI-7613 / - Manicotti di dilatazione diam. 160 mm.	cad		23,91
PR.A13.G15.450	Pezzi speciali per tubazioni in polietilene ad alta densita, per condotte di scarico PN-3,2 UNI-7613 / - Manicotti ad innesto diam. 40 mm.	cad		2,42
PR.A13.G15.455	Pezzi speciali per tubazioni in polietilene ad alta densita, per condotte di scarico PN-3,2 UNI-7613 / - Manicotti ad innesto diam. 50 mm.	cad		2,64
PR.A13.G15.460	Pezzi speciali per tubazioni in polietilene ad alta densita, per condotte di scarico PN-3,2 UNI-7613 / - Manicotti ad innesto diam. 63 mm.	cad		3,63
PR.A13.G15.465	Pezzi speciali per tubazioni in polietilene ad alta densita, per condotte di scarico PN-3,2 UNI-7613 / - Manicotti ad innesto diam. 75 mm.	cad		4,41
PR.A13.G15.470	Pezzi speciali per tubazioni in polietilene ad alta densita, per condotte di scarico PN-3,2 UNI-7613 / - Manicotti ad innesto diam. 90 mm.	cad		5,53
PR.A13.G15.475	Pezzi speciali per tubazioni in polietilene ad alta densita, per condotte di scarico PN-3,2 UNI-7613 / - Manicotti ad innesto diam. 110 mm.	cad		6,45
PR.A13.G15.480	Pezzi speciali per tubazioni in polietilene ad alta densita, per condotte di scarico PN-3,2 UNI-7613 / - Manicotti ad innesto diam. 125 mm.	cad		8,80
PR.A13.G15.485	Pezzi speciali per tubazioni in polietilene ad alta densita, per condotte di scarico PN-3,2 UNI-7613 / - Manicotti ad innesto diam. 160 mm.	cad		16,47
PR.A13.G15.500	Pezzi speciali per tubazioni in polietilene ad alta densita, per condotte di scarico PN-3,2 UNI-7613 / - Manicotti per saldatura elettrica diam. 40 mm.	cad		3,47
PR.A13.G15.505	Pezzi speciali per tubazioni in polietilene ad alta densita, per condotte di scarico PN-3,2 UNI-7613 / - Manicotti per saldatura elettrica diam. 50 mm.	cad		3,86
PR.A13.G15.510	Pezzi speciali per tubazioni in polietilene ad alta densita, per condotte di scarico PN-3,2 UNI-7613 / - Manicotti per saldatura elettrica diam. 63 mm.	cad		5,30
PR.A13.G15.515	Pezzi speciali per tubazioni in polietilene ad alta densita, per condotte di scarico PN-3,2 UNI-7613 / - Manicotti per saldatura elettrica diam. 75 mm.	cad		6,01
PR.A13.G15.520	Pezzi speciali per tubazioni in polietilene ad alta densita, per condotte di scarico PN-3,2 UNI-7613 / - Manicotti per saldatura elettrica diam. 90 mm.	cad		6,62
PR.A13.G15.525	Pezzi speciali per tubazioni in polietilene ad alta densita, per condotte di scarico PN-3,2 UNI-7613 / - Manicotti per saldatura elettrica diam. 110 mm.	cad		7,56
PR.A13.G15.530	Pezzi speciali per tubazioni in polietilene ad alta densita, per condotte di scarico PN-3,2 UNI-7613 / - Manicotti per saldatura elettrica diam. 125 mm.	cad		9,94
PR.A13.G15.535	Pezzi speciali per tubazioni in polietilene ad alta densita, per condotte di scarico PN-3,2 UNI-7613 / - Manicotti per saldatura elettrica diam. 160 mm.	cad		15,86
PR.A13.G15.550	Pezzi speciali per tubazioni in polietilene ad alta densita, per condotte di scarico PN-3,2 UNI-7613 / - Colletti di fissaggio diam. 40 mm.	cad		1,23
PR.A13.G15.555	Pezzi speciali per tubazioni in polietilene ad alta densita, per condotte di scarico PN-3,2 UNI-7613 / - Colletti di fissaggio diam. 50 mm.	cad		1,37
PR.A13.G15.560	Pezzi speciali per tubazioni in polietilene ad alta densita, per condotte di scarico PN-3,2 UNI-7613 / - Colletti di fissaggio diam. 63 mm.	cad		1,87
PR.A13.G15.565	Pezzi speciali per tubazioni in polietilene ad alta densita, per condotte di scarico PN-3,2 UNI-7613 / - Colletti di fissaggio diam. 75 mm.	cad		2,67
PR.A13.G15.575	Pezzi speciali per tubazioni in polietilene ad alta densita, per condotte di scarico PN-3,2 UNI-7613 / - Colletti di fissaggio diam. 90 mm.	cad		3,67
PR.A13.G15.580	Pezzi speciali per tubazioni in polietilene ad alta densita, per condotte di scarico PN-3,2 UNI-7613 / - Colletti di fissaggio diam. 110 mm.	cad		4,17
PR.A13.G15.600	Pezzi speciali per tubazioni in polietilene ad alta densita, per condotte di scarico PN-3,2 UNI-7613 / - Raccordi a vite diam. 40 mm.	cad		2,85
PR.A13.G15.605	Pezzi speciali per tubazioni in polietilene ad alta densita, per condotte di scarico PN-3,2 UNI-7613 / - Raccordi a vite diam. 50 mm.	cad		3,23
PR.A13.G15.610	Pezzi speciali per tubazioni in polietilene ad alta densita, per condotte di scarico PN-3,2 UNI-7613 / - Raccordi a vite diam. 63 mm.	cad		4,21
PR.A13.G15.615	Pezzi speciali per tubazioni in polietilene ad alta densita, per condotte di scarico PN-3,2 UNI-7613 / - Raccordi a vite diam. 75 mm.	cad		5,71
PR.A13.G15.620	Pezzi speciali per tubazioni in polietilene ad alta densita, per condotte di scarico PN-3,2 UNI-7613 / - Raccordi a vite diam. 90 mm.	cad		8,54
PR.A13.G15.625	Pezzi speciali per tubazioni in polietilene ad alta densita, per condotte di scarico PN-3,2 UNI-7613 / - Raccordi a vite diam. 110 mm.	cad		9,64
PR.A13.G15.650	Pezzi speciali per tubazioni in polietilene ad alta densita, per condotte di scarico PN-3,2 UNI-7613 / - Bracciali zincati diam. 40 mm.	cad		1,88
PR.A13.G15.655	Pezzi speciali per tubazioni in polietilene ad alta densita, per condotte di scarico PN-3,2 UNI-7613 / - Bracciali zincati diam. 50 mm.	cad		1,86
PR.A13.G15.660	Pezzi speciali per tubazioni in polietilene ad alta densita, per condotte di scarico PN-3,2 UNI-7613 / - Bracciali zincati diam. 63 mm.	cad		2,16
PR.A13.G15.665	Pezzi speciali per tubazioni in polietilene ad alta densita, per condotte di scarico PN-3,2 UNI-7613 / - Bracciali zincati diam. 75 mm.	cad		2,19
PR.A13.G15.670	Pezzi speciali per tubazioni in polietilene ad alta densita, per condotte di scarico PN-3,2 UNI-7613 / - Bracciali zincati diam. 90 mm.	cad		2,29
PR.A13.G15.675	Pezzi speciali per tubazioni in polietilene ad alta densita, per condotte di scarico PN-3,2 UNI-7613 / - Bracciali zincati diam. 110 mm.	cad		2,44
PR.A13.G15.680	Pezzi speciali per tubazioni in polietilene ad alta densita, per condotte di scarico PN-3,2 UNI-7613 / - Bracciali zincati diam. 125 mm.	cad		2,57
PR.A13.G15.685	Pezzi speciali per tubazioni in polietilene ad alta densita, per condotte di scarico PN-3,2 UNI-7613 / - Bracciali zincati diam. 160 mm.	cad		2,99
PR.A13.G15.705	Pezzi speciali per tubazioni in polietilene ad alta densita, per condotte di scarico PN-3,2 UNI-7613 / - Curve tecniche diametro 40 mm	cad		1,52
PR.A13.G15.710	Pezzi speciali per tubazioni in polietilene ad alta densita, per condotte di scarico PN-3,2 UNI-7613 / - Curve tecniche diam. 50 mm	cad		1,57
PR.A13.P10.010	Tubazioni in polietilene ad alta densità (PEAD) a parete strutturata per fognature e scarichi interrati non in pressione / - SN 4 KN/mq, DN 500 mm	m		41,75
PR.A13.P10.020	Tubazioni in polietilene ad alta densità (PEAD) a parete strutturata per fognature e scarichi interrati non in pressione / - SN 4 KN/mq, DN 630 mm	m		69,58
PR.A13.P10.030	Tubazioni in polietilene ad alta densità (PEAD) a parete strutturata per fognature e scarichi interrati non in pressione / - SN 4 KN/mq, DN 800 mm	m		113,85
PR.A13.P10.040	Tubazioni in polietilene ad alta densità (PEAD) a parete strutturata per fognature e scarichi interrati non in pressione / - SN 4 KN/mq, DN 1000 mm	m		177,10
PR.A13.P10.050	Tubazioni in polietilene ad alta densità (PEAD) a parete strutturata per fognature e scarichi interrati non in pressione / - SN 8 KN/mq, DN 500 mm	m		50,60
PR.A13.P10.060	Tubazioni in polietilene ad alta densità (PEAD) a parete strutturata per fognature e scarichi interrati non in pressione / - SN 8 KN/mq, DN 630 mm	m		92,35
PR.A13.P10.070	Tubazioni in polietilene ad alta densità (PEAD) a parete strutturata per fognature e scarichi interrati non in pressione / - SN 8 KN/mq, DN 800 mm	m		151,80
PR.A13.P10.080	Tubazioni in polietilene ad alta densità (PEAD) a parete strutturata per fognature e scarichi interrati non in pressione / - SN 8 KN/mq, DN 1000 mm	m		234,03
PR.A13.P40.010	Tubazioni in polipropilene ad alto modulo (PP-HM) a parete strutturata per fognature e scarichi interrati e non in pressione / - SN 16 KN/mq, DN 315 mm	m		32,71
PR.A13.P40.020	Tubazioni in polipropilene ad alto modulo (PP-HM) a parete strutturata per fognature e scarichi interrati e non in pressione / - SN 16 KN/mq, DN 400 mm	m		47,56
PR.A13.P40.030	Tubazioni in polipropilene ad alto modulo (PP-HM) a parete strutturata per fognature e scarichi interrati e non in pressione / - SN 16 KN/mq, DN 500 mm	m		73,88
PR.A13.P40.040	Tubazioni in polipropilene ad alto modulo (PP-HM) a parete strutturata per fognature e scarichi interrati e non in pressione / - SN 16 KN/mq, DN 630 mm	m		136,86
PR.A13.P40.050	Tubazioni in polipropilene ad alto modulo (PP-HM) a parete strutturata per fognature e scarichi interrati e non in pressione / - SN 16 KN/mq, DN 800 mm	m		208,73
PR.A13.R40.001	Tubazioni spiralate per fognature interrate non in pressione e condotte di ventilazione in polietilene rinforzato con lamina in acciaio zincato incorporata nella spirale, compreso il bicchiere femmina presaldato e le guarnizioni di tenuta in EPDM sino al diametro di 1500 mm incluso. / Per i diametri interni nominali oltre 1500mm le giunzioni sono previste tramite saldatura ad estrusione con apporto di materiale idoneo a garantire la tenuta idraulica secondo le norme vigenti. / - SN8 diametro interno 250 mm	m		44,22
PR.A13.R40.003	Tubazioni spiralate per fognature interrate non in pressione e condotte di ventilazione in polietilene rinforzato con lamina in acciaio zincato incorporata nella spirale, compreso il bicchiere femmina presaldato e le guarnizioni di tenuta in EPDM sino al diametro di 1500 mm incluso. / Per i diametri interni nominali oltre 1500mm le giunzioni sono previste tramite saldatura ad estrusione con apporto di materiale idoneo a garantire la tenuta idraulica secondo le norme vigenti. / - SN8 diametro interno 300 mm	m		47,80
PR.A13.R40.005	Tubazioni spiralate per fognature interrate non in pressione e condotte di ventilazione in polietilene rinforzato con lamina in acciaio zincato incorporata nella spirale, compreso il bicchiere femmina presaldato e le guarnizioni di tenuta in EPDM sino al diametro di 1500 mm incluso. / Per i diametri interni nominali oltre 1500mm le giunzioni sono previste tramite saldatura ad estrusione con apporto di materiale idoneo a garantire la tenuta idraulica secondo le norme vigenti. / - SN8 diametro interno 400 mm	m		66,41
PR.A13.R40.010	Tubazioni spiralate per fognature interrate non in pressione e condotte di ventilazione in polietilene rinforzato con lamina in acciaio zincato incorporata nella spirale, compreso il bicchiere femmina presaldato e le guarnizioni di tenuta in EPDM sino al diametro di 1500 mm incluso. / Per i diametri interni nominali oltre 1500mm le giunzioni sono previste tramite saldatura ad estrusione con apporto di materiale idoneo a garantire la tenuta idraulica secondo le norme vigenti. / - SN8 diametro interno 500 mm	m		100,42
PR.A13.R40.015	Tubazioni spiralate per fognature interrate non in pressione e condotte di ventilazione in polietilene rinforzato con lamina in acciaio zincato incorporata nella spirale, compreso il bicchiere femmina presaldato e le guarnizioni di tenuta in EPDM sino al diametro di 1500 mm incluso. / Per i diametri interni nominali oltre 1500mm le giunzioni sono previste tramite saldatura ad estrusione con apporto di materiale idoneo a garantire la tenuta idraulica secondo le norme vigenti. / - SN8 diametro interno 600 mm	m		139,47
PR.A13.R40.020	Tubazioni spiralate per fognature interrate non in pressione e condotte di ventilazione in polietilene rinforzato con lamina in acciaio zincato incorporata nella spirale, compreso il bicchiere femmina presaldato e le guarnizioni di tenuta in EPDM sino al diametro di 1500 mm incluso. / Per i diametri interni nominali oltre 1500mm le giunzioni sono previste tramite saldatura ad estrusione con apporto di materiale idoneo a garantire la tenuta idraulica secondo le norme vigenti. / - SN8 diametro interno 700 mm	m		201,89
PR.A13.R40.025	Tubazioni spiralate per fognature interrate non in pressione e condotte di ventilazione in polietilene rinforzato con lamina in acciaio zincato incorporata nella spirale, compreso il bicchiere femmina presaldato e le guarnizioni di tenuta in EPDM sino al diametro di 1500 mm incluso. / Per i diametri interni nominali oltre 1500mm le giunzioni sono previste tramite saldatura ad estrusione con apporto di materiale idoneo a garantire la tenuta idraulica secondo le norme vigenti. / - SN8 diametro interno 800 mm	m		212,52
PR.A13.R40.030	Tubazioni spiralate per fognature interrate non in pressione e condotte di ventilazione in polietilene rinforzato con lamina in acciaio zincato incorporata nella spirale, compreso il bicchiere femmina presaldato e le guarnizioni di tenuta in EPDM sino al diametro di 1500 mm incluso. / Per i diametri interni nominali oltre 1500mm le giunzioni sono previste tramite saldatura ad estrusione con apporto di materiale idoneo a garantire la tenuta idraulica secondo le norme vigenti. / - SN8 diametro interno 900 mm	m		279,82
PR.A13.R40.035	Tubazioni spiralate per fognature interrate non in pressione e condotte di ventilazione in polietilene rinforzato con lamina in acciaio zincato incorporata nella spirale, compreso il bicchiere femmina presaldato e le guarnizioni di tenuta in EPDM sino al diametro di 1500 mm incluso. / Per i diametri interni nominali oltre 1500mm le giunzioni sono previste tramite saldatura ad estrusione con apporto di materiale idoneo a garantire la tenuta idraulica secondo le norme vigenti. / - SN8 diametro interno 1000 mm	m		297,53
PR.A13.R40.040	Tubazioni spiralate per fognature interrate non in pressione e condotte di ventilazione in polietilene rinforzato con lamina in acciaio zincato incorporata nella spirale, compreso il bicchiere femmina presaldato e le guarnizioni di tenuta in EPDM sino al diametro di 1500 mm incluso. / Per i diametri interni nominali oltre 1500mm le giunzioni sono previste tramite saldatura ad estrusione con apporto di materiale idoneo a garantire la tenuta idraulica secondo le norme vigenti. / - SN8 diametro interno 1100 mm	m		383,42
PR.A13.R40.045	Tubazioni spiralate per fognature interrate non in pressione e condotte di ventilazione in polietilene rinforzato con lamina in acciaio zincato incorporata nella spirale, compreso il bicchiere femmina presaldato e le guarnizioni di tenuta in EPDM sino al diametro di 1500 mm incluso. / Per i diametri interni nominali oltre 1500mm le giunzioni sono previste tramite saldatura ad estrusione con apporto di materiale idoneo a garantire la tenuta idraulica secondo le norme vigenti. / - SN8 diametro interno 1200 mm	m		439,21
PR.A13.R40.050	Tubazioni spiralate per fognature interrate non in pressione e condotte di ventilazione in polietilene rinforzato con lamina in acciaio zincato incorporata nella spirale, compreso il bicchiere femmina presaldato e le guarnizioni di tenuta in EPDM sino al diametro di 1500 mm incluso. / Per i diametri interni nominali oltre 1500mm le giunzioni sono previste tramite saldatura ad estrusione con apporto di materiale idoneo a garantire la tenuta idraulica secondo le norme vigenti. / - SN8 diametro interno 1300 mm	m		530,24
PR.A13.R40.055	Tubazioni spiralate per fognature interrate non in pressione e condotte di ventilazione in polietilene rinforzato con lamina in acciaio zincato incorporata nella spirale, compreso il bicchiere femmina presaldato e le guarnizioni di tenuta in EPDM sino al diametro di 1500 mm incluso. / Per i diametri interni nominali oltre 1500mm le giunzioni sono previste tramite saldatura ad estrusione con apporto di materiale idoneo a garantire la tenuta idraulica secondo le norme vigenti. / - SN8 diametro interno 1400 mm	m		580,89
PR.A13.R40.060	Tubazioni spiralate per fognature interrate non in pressione e condotte di ventilazione in polietilene rinforzato con lamina in acciaio zincato incorporata nella spirale, compreso il bicchiere femmina presaldato e le guarnizioni di tenuta in EPDM sino al diametro di 1500 mm incluso. / Per i diametri interni nominali oltre 1500mm le giunzioni sono previste tramite saldatura ad estrusione con apporto di materiale idoneo a garantire la tenuta idraulica secondo le norme vigenti. / - SN8 diametro interno 1500 mm	m		648,19
PR.A13.R40.065	Tubazioni spiralate per fognature interrate non in pressione e condotte di ventilazione in polietilene rinforzato con lamina in acciaio zincato incorporata nella spirale, compreso il bicchiere femmina presaldato e le guarnizioni di tenuta in EPDM sino al diametro di 1500 mm incluso. / Per i diametri interni nominali oltre 1500mm le giunzioni sono previste tramite saldatura ad estrusione con apporto di materiale idoneo a garantire la tenuta idraulica secondo le norme vigenti. / - SN8 diametro interno 1600 mm	m		729,65
PR.A13.R40.070	Tubazioni spiralate per fognature interrate non in pressione e condotte di ventilazione in polietilene rinforzato con lamina in acciaio zincato incorporata nella spirale, compreso il bicchiere femmina presaldato e le guarnizioni di tenuta in EPDM sino al diametro di 1500 mm incluso. / Per i diametri interni nominali oltre 1500mm le giunzioni sono previste tramite saldatura ad estrusione con apporto di materiale idoneo a garantire la tenuta idraulica secondo le norme vigenti. / - SN8 diametro interno 1800 mm	m		1275,12
PR.A13.R40.075	Tubazioni spiralate per fognature interrate non in pressione e condotte di ventilazione in polietilene rinforzato con lamina in acciaio zincato incorporata nella spirale, compreso il bicchiere femmina presaldato e le guarnizioni di tenuta in EPDM sino al diametro di 1500 mm incluso. / Per i diametri interni nominali oltre 1500mm le giunzioni sono previste tramite saldatura ad estrusione con apporto di materiale idoneo a garantire la tenuta idraulica secondo le norme vigenti. / - SN8 diametro interno 2000 mm	m		1540,77
PR.A13.R40.080	Tubazioni spiralate per fognature interrate non in pressione e condotte di ventilazione in polietilene rinforzato con lamina in acciaio zincato incorporata nella spirale, compreso il bicchiere femmina presaldato e le guarnizioni di tenuta in EPDM sino al diametro di 1500 mm incluso. / Per i diametri interni nominali oltre 1500mm le giunzioni sono previste tramite saldatura ad estrusione con apporto di materiale idoneo a garantire la tenuta idraulica secondo le norme vigenti. / - SN8 diametro interno 2200 mm	m		1877,26
PR.A13.R40.085	Tubazioni spiralate per fognature interrate non in pressione e condotte di ventilazione in polietilene rinforzato con lamina in acciaio zincato incorporata nella spirale, compreso il bicchiere femmina presaldato e le guarnizioni di tenuta in EPDM sino al diametro di 1500 mm incluso. / Per i diametri interni nominali oltre 1500mm le giunzioni sono previste tramite saldatura ad estrusione con apporto di materiale idoneo a garantire la tenuta idraulica secondo le norme vigenti. / - SN8 diametro interno 2400 mm	m		2071,93
PR.A13.R40.090	Tubazioni spiralate per fognature interrate non in pressione e condotte di ventilazione in polietilene rinforzato con lamina in acciaio zincato incorporata nella spirale, compreso il bicchiere femmina presaldato e le guarnizioni di tenuta in EPDM sino al diametro di 1500 mm incluso. / Per i diametri interni nominali oltre 1500mm le giunzioni sono previste tramite saldatura ad estrusione con apporto di materiale idoneo a garantire la tenuta idraulica secondo le norme vigenti. / - SN8 diametro interno 2600 mm	m		2231,46
PR.A13.R40.095	Tubazioni spiralate per fognature interrate non in pressione e condotte di ventilazione in polietilene rinforzato con lamina in acciaio zincato incorporata nella spirale, compreso il bicchiere femmina presaldato e le guarnizioni di tenuta in EPDM sino al diametro di 1500 mm incluso. / Per i diametri interni nominali oltre 1500mm le giunzioni sono previste tramite saldatura ad estrusione con apporto di materiale idoneo a garantire la tenuta idraulica secondo le norme vigenti. / - SN8 diametro interno 2800 mm	m		2621,97
PR.A13.R40.100	Tubazioni spiralate per fognature interrate non in pressione e condotte di ventilazione in polietilene rinforzato con lamina in acciaio zincato incorporata nella spirale, compreso il bicchiere femmina presaldato e le guarnizioni di tenuta in EPDM sino al diametro di 1500 mm incluso. / Per i diametri interni nominali oltre 1500mm le giunzioni sono previste tramite saldatura ad estrusione con apporto di materiale idoneo a garantire la tenuta idraulica secondo le norme vigenti. / - SN8 diametro interno 3000 mm	m		2733,54
PR.A13.R40.101	Tubazioni spiralate per fognature interrate non in pressione e condotte di ventilazione in polietilene rinforzato con lamina in acciaio zincato incorporata nella spirale, compreso il bicchiere femmina presaldato e le guarnizioni di tenuta in EPDM sino al diametro di 1500 mm incluso. / Per i diametri interni nominali oltre 1500mm le giunzioni sono previste tramite saldatura ad estrusione con apporto di materiale idoneo a garantire la tenuta idraulica secondo le norme vigenti. / - SN12 diametro interno 250 mm	m		49,02
PR.A13.R40.103	Tubazioni spiralate per fognature interrate non in pressione e condotte di ventilazione in polietilene rinforzato con lamina in acciaio zincato incorporata nella spirale, compreso il bicchiere femmina presaldato e le guarnizioni di tenuta in EPDM sino al diametro di 1500 mm incluso. / Per i diametri interni nominali oltre 1500mm le giunzioni sono previste tramite saldatura ad estrusione con apporto di materiale idoneo a garantire la tenuta idraulica secondo le norme vigenti. / - SN12 diametro interno 300 mm	m		52,99
PR.A13.R40.105	Tubazioni spiralate per fognature interrate non in pressione e condotte di ventilazione in polietilene rinforzato con lamina in acciaio zincato incorporata nella spirale, compreso il bicchiere femmina presaldato e le guarnizioni di tenuta in EPDM sino al diametro di 1500 mm incluso. / Per i diametri interni nominali oltre 1500mm le giunzioni sono previste tramite saldatura ad estrusione con apporto di materiale idoneo a garantire la tenuta idraulica secondo le norme vigenti. / - SN12 diametro interno 400 mm	m		74,38
PR.A13.R40.110	Tubazioni spiralate per fognature interrate non in pressione e condotte di ventilazione in polietilene rinforzato con lamina in acciaio zincato incorporata nella spirale, compreso il bicchiere femmina presaldato e le guarnizioni di tenuta in EPDM sino al diametro di 1500 mm incluso. / Per i diametri interni nominali oltre 1500mm le giunzioni sono previste tramite saldatura ad estrusione con apporto di materiale idoneo a garantire la tenuta idraulica secondo le norme vigenti. / - SN12 diametro interno 500 mm	m		111,57
PR.A13.R40.115	Tubazioni spiralate per fognature interrate non in pressione e condotte di ventilazione in polietilene rinforzato con lamina in acciaio zincato incorporata nella spirale, compreso il bicchiere femmina presaldato e le guarnizioni di tenuta in EPDM sino al diametro di 1500 mm incluso. / Per i diametri interni nominali oltre 1500mm le giunzioni sono previste tramite saldatura ad estrusione con apporto di materiale idoneo a garantire la tenuta idraulica secondo le norme vigenti. / - SN12 diametro interno 600 mm	m		154,96
PR.A13.R40.120	Tubazioni spiralate per fognature interrate non in pressione e condotte di ventilazione in polietilene rinforzato con lamina in acciaio zincato incorporata nella spirale, compreso il bicchiere femmina presaldato e le guarnizioni di tenuta in EPDM sino al diametro di 1500 mm incluso. / Per i diametri interni nominali oltre 1500mm le giunzioni sono previste tramite saldatura ad estrusione con apporto di materiale idoneo a garantire la tenuta idraulica secondo le norme vigenti. / - SN12 diametro interno 700 mm	m		223,15
PR.A13.R40.125	Tubazioni spiralate per fognature interrate non in pressione e condotte di ventilazione in polietilene rinforzato con lamina in acciaio zincato incorporata nella spirale, compreso il bicchiere femmina presaldato e le guarnizioni di tenuta in EPDM sino al diametro di 1500 mm incluso. / Per i diametri interni nominali oltre 1500mm le giunzioni sono previste tramite saldatura ad estrusione con apporto di materiale idoneo a garantire la tenuta idraulica secondo le norme vigenti. / - SN12 diametro interno 800 mm	m		265,65
PR.A13.R40.130	Tubazioni spiralate per fognature interrate non in pressione e condotte di ventilazione in polietilene rinforzato con lamina in acciaio zincato incorporata nella spirale, compreso il bicchiere femmina presaldato e le guarnizioni di tenuta in EPDM sino al diametro di 1500 mm incluso. / Per i diametri interni nominali oltre 1500mm le giunzioni sono previste tramite saldatura ad estrusione con apporto di materiale idoneo a garantire la tenuta idraulica secondo le norme vigenti. / - SN12 diametro interno 900 mm	m		308,15
PR.A13.R40.135	Tubazioni spiralate per fognature interrate non in pressione e condotte di ventilazione in polietilene rinforzato con lamina in acciaio zincato incorporata nella spirale, compreso il bicchiere femmina presaldato e le guarnizioni di tenuta in EPDM sino al diametro di 1500 mm incluso. / Per i diametri interni nominali oltre 1500mm le giunzioni sono previste tramite saldatura ad estrusione con apporto di materiale idoneo a garantire la tenuta idraulica secondo le norme vigenti. / - SN12 diametro interno 1000 mm	m		375,45
PR.A13.R40.140	Tubazioni spiralate per fognature interrate non in pressione e condotte di ventilazione in polietilene rinforzato con lamina in acciaio zincato incorporata nella spirale, compreso il bicchiere femmina presaldato e le guarnizioni di tenuta in EPDM sino al diametro di 1500 mm incluso. / Per i diametri interni nominali oltre 1500mm le giunzioni sono previste tramite saldatura ad estrusione con apporto di materiale idoneo a garantire la tenuta idraulica secondo le norme vigenti. / - SN12 diametro interno 1100 mm	m		447,46
PR.A13.R40.145	Tubazioni spiralate per fognature interrate non in pressione e condotte di ventilazione in polietilene rinforzato con lamina in acciaio zincato incorporata nella spirale, compreso il bicchiere femmina presaldato e le guarnizioni di tenuta in EPDM sino al diametro di 1500 mm incluso. / Per i diametri interni nominali oltre 1500mm le giunzioni sono previste tramite saldatura ad estrusione con apporto di materiale idoneo a garantire la tenuta idraulica secondo le norme vigenti. / - SN12 diametro interno 1200 mm	m		492,34
PR.A13.R40.150	Tubazioni spiralate per fognature interrate non in pressione e condotte di ventilazione in polietilene rinforzato con lamina in acciaio zincato incorporata nella spirale, compreso il bicchiere femmina presaldato e le guarnizioni di tenuta in EPDM sino al diametro di 1500 mm incluso. / Per i diametri interni nominali oltre 1500mm le giunzioni sono previste tramite saldatura ad estrusione con apporto di materiale idoneo a garantire la tenuta idraulica secondo le norme vigenti. / - SN12 diametro interno 1300 mm	m		607,81
PR.A13.R40.155	Tubazioni spiralate per fognature interrate non in pressione e condotte di ventilazione in polietilene rinforzato con lamina in acciaio zincato incorporata nella spirale, compreso il bicchiere femmina presaldato e le guarnizioni di tenuta in EPDM sino al diametro di 1500 mm incluso. / Per i diametri interni nominali oltre 1500mm le giunzioni sono previste tramite saldatura ad estrusione con apporto di materiale idoneo a garantire la tenuta idraulica secondo le norme vigenti. / - SN12 diametro interno 1400 mm	m		626,93
PR.A13.R40.160	Tubazioni spiralate per fognature interrate non in pressione e condotte di ventilazione in polietilene rinforzato con lamina in acciaio zincato incorporata nella spirale, compreso il bicchiere femmina presaldato e le guarnizioni di tenuta in EPDM sino al diametro di 1500 mm incluso. / Per i diametri interni nominali oltre 1500mm le giunzioni sono previste tramite saldatura ad estrusione con apporto di materiale idoneo a garantire la tenuta idraulica secondo le norme vigenti. / - SN12 diametro interno 1500 mm	m		701,32
PR.A13.R40.165	Tubazioni spiralate per fognature interrate non in pressione e condotte di ventilazione in polietilene rinforzato con lamina in acciaio zincato incorporata nella spirale, compreso il bicchiere femmina presaldato e le guarnizioni di tenuta in EPDM sino al diametro di 1500 mm incluso. / Per i diametri interni nominali oltre 1500mm le giunzioni sono previste tramite saldatura ad estrusione con apporto di materiale idoneo a garantire la tenuta idraulica secondo le norme vigenti. / - SN12 diametro interno 1600 mm	m		746,30
PR.A13.R40.170	Tubazioni spiralate per fognature interrate non in pressione e condotte di ventilazione in polietilene rinforzato con lamina in acciaio zincato incorporata nella spirale, compreso il bicchiere femmina presaldato e le guarnizioni di tenuta in EPDM sino al diametro di 1500 mm incluso. / Per i diametri interni nominali oltre 1500mm le giunzioni sono previste tramite saldatura ad estrusione con apporto di materiale idoneo a garantire la tenuta idraulica secondo le norme vigenti. / - SN12 diametro interno 1800 mm	m		1392,75
PR.A13.R40.175	Tubazioni spiralate per fognature interrate non in pressione e condotte di ventilazione in polietilene rinforzato con lamina in acciaio zincato incorporata nella spirale, compreso il bicchiere femmina presaldato e le guarnizioni di tenuta in EPDM sino al diametro di 1500 mm incluso. / Per i diametri interni nominali oltre 1500mm le giunzioni sono previste tramite saldatura ad estrusione con apporto di materiale idoneo a garantire la tenuta idraulica secondo le norme vigenti. / - SN12 diametro interno 2000 mm	m		1764,76
PR.A13.R40.180	Tubazioni spiralate per fognature interrate non in pressione e condotte di ventilazione in polietilene rinforzato con lamina in acciaio zincato incorporata nella spirale, compreso il bicchiere femmina presaldato e le guarnizioni di tenuta in EPDM sino al diametro di 1500 mm incluso. / Per i diametri interni nominali oltre 1500mm le giunzioni sono previste tramite saldatura ad estrusione con apporto di materiale idoneo a garantire la tenuta idraulica secondo le norme vigenti. / - SN12 diametro interno 2200 mm	m		2127,72
PR.A13.R40.185	Tubazioni spiralate per fognature interrate non in pressione e condotte di ventilazione in polietilene rinforzato con lamina in acciaio zincato incorporata nella spirale, compreso il bicchiere femmina presaldato e le guarnizioni di tenuta in EPDM sino al diametro di 1500 mm incluso. / Per i diametri interni nominali oltre 1500mm le giunzioni sono previste tramite saldatura ad estrusione con apporto di materiale idoneo a garantire la tenuta idraulica secondo le norme vigenti. / - SN12 diametro interno 2400 mm	m		2266,07
PR.A13.R40.190	Tubazioni spiralate per fognature interrate non in pressione e condotte di ventilazione in polietilene rinforzato con lamina in acciaio zincato incorporata nella spirale, compreso il bicchiere femmina presaldato e le guarnizioni di tenuta in EPDM sino al diametro di 1500 mm incluso. / Per i diametri interni nominali oltre 1500mm le giunzioni sono previste tramite saldatura ad estrusione con apporto di materiale idoneo a garantire la tenuta idraulica secondo le norme vigenti. / - SN12 diametro interno 2600 mm	m		2454,61
PR.A13.R40.195	Tubazioni spiralate per fognature interrate non in pressione e condotte di ventilazione in polietilene rinforzato con lamina in acciaio zincato incorporata nella spirale, compreso il bicchiere femmina presaldato e le guarnizioni di tenuta in EPDM sino al diametro di 1500 mm incluso. / Per i diametri interni nominali oltre 1500mm le giunzioni sono previste tramite saldatura ad estrusione con apporto di materiale idoneo a garantire la tenuta idraulica secondo le norme vigenti. / - SN12 diametro interno 2800 mm	m		2789,33
PR.A13.R40.200	Tubazioni spiralate per fognature interrate non in pressione e condotte di ventilazione in polietilene rinforzato con lamina in acciaio zincato incorporata nella spirale, compreso il bicchiere femmina presaldato e le guarnizioni di tenuta in EPDM sino al diametro di 1500 mm incluso. / Per i diametri interni nominali oltre 1500mm le giunzioni sono previste tramite saldatura ad estrusione con apporto di materiale idoneo a garantire la tenuta idraulica secondo le norme vigenti. / - SN12 diametro interno 3000 mm	m		3124,04
PR.A13.R40.201	Tubazioni spiralate per fognature interrate non in pressione e condotte di ventilazione in polietilene rinforzato con lamina in acciaio zincato incorporata nella spirale, compreso il bicchiere femmina presaldato e le guarnizioni di tenuta in EPDM sino al diametro di 1500 mm incluso. / Per i diametri interni nominali oltre 1500mm le giunzioni sono previste tramite saldatura ad estrusione con apporto di materiale idoneo a garantire la tenuta idraulica secondo le norme vigenti. / - SN16 diametro interno 250 mm	m		53,91
PR.A13.R40.203	Tubazioni spiralate per fognature interrate non in pressione e condotte di ventilazione in polietilene rinforzato con lamina in acciaio zincato incorporata nella spirale, compreso il bicchiere femmina presaldato e le guarnizioni di tenuta in EPDM sino al diametro di 1500 mm incluso. / Per i diametri interni nominali oltre 1500mm le giunzioni sono previste tramite saldatura ad estrusione con apporto di materiale idoneo a garantire la tenuta idraulica secondo le norme vigenti. / - SN16 diametro interno 300 mm	m		58,28
PR.A13.R40.205	Tubazioni spiralate per fognature interrate non in pressione e condotte di ventilazione in polietilene rinforzato con lamina in acciaio zincato incorporata nella spirale, compreso il bicchiere femmina presaldato e le guarnizioni di tenuta in EPDM sino al diametro di 1500 mm incluso. / Per i diametri interni nominali oltre 1500mm le giunzioni sono previste tramite saldatura ad estrusione con apporto di materiale idoneo a garantire la tenuta idraulica secondo le norme vigenti. / - SN16 diametro interno 400 mm	m		79,70
PR.A13.R40.210	Tubazioni spiralate per fognature interrate non in pressione e condotte di ventilazione in polietilene rinforzato con lamina in acciaio zincato incorporata nella spirale, compreso il bicchiere femmina presaldato e le guarnizioni di tenuta in EPDM sino al diametro di 1500 mm incluso. / Per i diametri interni nominali oltre 1500mm le giunzioni sono previste tramite saldatura ad estrusione con apporto di materiale idoneo a garantire la tenuta idraulica secondo le norme vigenti. / - SN16 diametro interno 500 mm	m		120,87
PR.A13.R40.215	Tubazioni spiralate per fognature interrate non in pressione e condotte di ventilazione in polietilene rinforzato con lamina in acciaio zincato incorporata nella spirale, compreso il bicchiere femmina presaldato e le guarnizioni di tenuta in EPDM sino al diametro di 1500 mm incluso. / Per i diametri interni nominali oltre 1500mm le giunzioni sono previste tramite saldatura ad estrusione con apporto di materiale idoneo a garantire la tenuta idraulica secondo le norme vigenti. / - SN16 diametro interno 600 mm	m		167,36
PR.A13.R40.220	Tubazioni spiralate per fognature interrate non in pressione e condotte di ventilazione in polietilene rinforzato con lamina in acciaio zincato incorporata nella spirale, compreso il bicchiere femmina presaldato e le guarnizioni di tenuta in EPDM sino al diametro di 1500 mm incluso. / Per i diametri interni nominali oltre 1500mm le giunzioni sono previste tramite saldatura ad estrusione con apporto di materiale idoneo a garantire la tenuta idraulica secondo le norme vigenti. / - SN16 diametro interno 700 mm	m		240,86
PR.A13.R40.225	Tubazioni spiralate per fognature interrate non in pressione e condotte di ventilazione in polietilene rinforzato con lamina in acciaio zincato incorporata nella spirale, compreso il bicchiere femmina presaldato e le guarnizioni di tenuta in EPDM sino al diametro di 1500 mm incluso. / Per i diametri interni nominali oltre 1500mm le giunzioni sono previste tramite saldatura ad estrusione con apporto di materiale idoneo a garantire la tenuta idraulica secondo le norme vigenti. / - SN16 diametro interno 800 mm	m		283,36
PR.A13.R40.230	Tubazioni spiralate per fognature interrate non in pressione e condotte di ventilazione in polietilene rinforzato con lamina in acciaio zincato incorporata nella spirale, compreso il bicchiere femmina presaldato e le guarnizioni di tenuta in EPDM sino al diametro di 1500 mm incluso. / Per i diametri interni nominali oltre 1500mm le giunzioni sono previste tramite saldatura ad estrusione con apporto di materiale idoneo a garantire la tenuta idraulica secondo le norme vigenti. / - SN16 diametro interno 900 mm	m		336,49
PR.A13.R40.235	Tubazioni spiralate per fognature interrate non in pressione e condotte di ventilazione in polietilene rinforzato con lamina in acciaio zincato incorporata nella spirale, compreso il bicchiere femmina presaldato e le guarnizioni di tenuta in EPDM sino al diametro di 1500 mm incluso. / Per i diametri interni nominali oltre 1500mm le giunzioni sono previste tramite saldatura ad estrusione con apporto di materiale idoneo a garantire la tenuta idraulica secondo le norme vigenti. / - SN16 diametro interno 1000 mm	m		446,29
PR.A13.R40.240	Tubazioni spiralate per fognature interrate non in pressione e condotte di ventilazione in polietilene rinforzato con lamina in acciaio zincato incorporata nella spirale, compreso il bicchiere femmina presaldato e le guarnizioni di tenuta in EPDM sino al diametro di 1500 mm incluso. / Per i diametri interni nominali oltre 1500mm le giunzioni sono previste tramite saldatura ad estrusione con apporto di materiale idoneo a garantire la tenuta idraulica secondo le norme vigenti. / - SN16 diametro interno 1100 mm	m		505,17
PR.A13.R40.245	Tubazioni spiralate per fognature interrate non in pressione e condotte di ventilazione in polietilene rinforzato con lamina in acciaio zincato incorporata nella spirale, compreso il bicchiere femmina presaldato e le guarnizioni di tenuta in EPDM sino al diametro di 1500 mm incluso. / Per i diametri interni nominali oltre 1500mm le giunzioni sono previste tramite saldatura ad estrusione con apporto di materiale idoneo a garantire la tenuta idraulica secondo le norme vigenti. / - SN16 diametro interno 1200 mm	m		566,72
PR.A13.R40.250	Tubazioni spiralate per fognature interrate non in pressione e condotte di ventilazione in polietilene rinforzato con lamina in acciaio zincato incorporata nella spirale, compreso il bicchiere femmina presaldato e le guarnizioni di tenuta in EPDM sino al diametro di 1500 mm incluso. / Per i diametri interni nominali oltre 1500mm le giunzioni sono previste tramite saldatura ad estrusione con apporto di materiale idoneo a garantire la tenuta idraulica secondo le norme vigenti. / - SN16 diametro interno 1300 mm	m		685,02
PR.A13.R40.255	Tubazioni spiralate per fognature interrate non in pressione e condotte di ventilazione in polietilene rinforzato con lamina in acciaio zincato incorporata nella spirale, compreso il bicchiere femmina presaldato e le guarnizioni di tenuta in EPDM sino al diametro di 1500 mm incluso. / Per i diametri interni nominali oltre 1500mm le giunzioni sono previste tramite saldatura ad estrusione con apporto di materiale idoneo a garantire la tenuta idraulica secondo le norme vigenti. / - SN16 diametro interno 1400 mm	m		722,57
PR.A13.R40.260	Tubazioni spiralate per fognature interrate non in pressione e condotte di ventilazione in polietilene rinforzato con lamina in acciaio zincato incorporata nella spirale, compreso il bicchiere femmina presaldato e le guarnizioni di tenuta in EPDM sino al diametro di 1500 mm incluso. / Per i diametri interni nominali oltre 1500mm le giunzioni sono previste tramite saldatura ad estrusione con apporto di materiale idoneo a garantire la tenuta idraulica secondo le norme vigenti. / - SN16 diametro interno 1500 mm	m		814,66
PR.A13.R40.265	Tubazioni spiralate per fognature interrate non in pressione e condotte di ventilazione in polietilene rinforzato con lamina in acciaio zincato incorporata nella spirale, compreso il bicchiere femmina presaldato e le guarnizioni di tenuta in EPDM sino al diametro di 1500 mm incluso. / Per i diametri interni nominali oltre 1500mm le giunzioni sono previste tramite saldatura ad estrusione con apporto di materiale idoneo a garantire la tenuta idraulica secondo le norme vigenti. / - SN16 diametro interno 1600 mm	m		906,75
PR.A13.R40.270	Tubazioni spiralate per fognature interrate non in pressione e condotte di ventilazione in polietilene rinforzato con lamina in acciaio zincato incorporata nella spirale, compreso il bicchiere femmina presaldato e le guarnizioni di tenuta in EPDM sino al diametro di 1500 mm incluso. / Per i diametri interni nominali oltre 1500mm le giunzioni sono previste tramite saldatura ad estrusione con apporto di materiale idoneo a garantire la tenuta idraulica secondo le norme vigenti. / - SN16 diametro interno 1800 mm	m		1574,32
PR.A13.R40.275	Tubazioni spiralate per fognature interrate non in pressione e condotte di ventilazione in polietilene rinforzato con lamina in acciaio zincato incorporata nella spirale, compreso il bicchiere femmina presaldato e le guarnizioni di tenuta in EPDM sino al diametro di 1500 mm incluso. / Per i diametri interni nominali oltre 1500mm le giunzioni sono previste tramite saldatura ad estrusione con apporto di materiale idoneo a garantire la tenuta idraulica secondo le norme vigenti. / - SN16 diametro interno 2000 mm	m		2001,62
PR.A13.R40.280	Tubazioni spiralate per fognature interrate non in pressione e condotte di ventilazione in polietilene rinforzato con lamina in acciaio zincato incorporata nella spirale, compreso il bicchiere femmina presaldato e le guarnizioni di tenuta in EPDM sino al diametro di 1500 mm incluso. / Per i diametri interni nominali oltre 1500mm le giunzioni sono previste tramite saldatura ad estrusione con apporto di materiale idoneo a garantire la tenuta idraulica secondo le norme vigenti. / - SN16 diametro interno 2200 mm	m		2312,93
PR.A13.R40.285	Tubazioni spiralate per fognature interrate non in pressione e condotte di ventilazione in polietilene rinforzato con lamina in acciaio zincato incorporata nella spirale, compreso il bicchiere femmina presaldato e le guarnizioni di tenuta in EPDM sino al diametro di 1500 mm incluso. / Per i diametri interni nominali oltre 1500mm le giunzioni sono previste tramite saldatura ad estrusione con apporto di materiale idoneo a garantire la tenuta idraulica secondo le norme vigenti. / - SN16 diametro interno 2400 mm	m		2445,68
PR.A13.R40.290	Tubazioni spiralate per fognature interrate non in pressione e condotte di ventilazione in polietilene rinforzato con lamina in acciaio zincato incorporata nella spirale, compreso il bicchiere femmina presaldato e le guarnizioni di tenuta in EPDM sino al diametro di 1500 mm incluso. / Per i diametri interni nominali oltre 1500mm le giunzioni sono previste tramite saldatura ad estrusione con apporto di materiale idoneo a garantire la tenuta idraulica secondo le norme vigenti. / - SN16 diametro interno 2600 mm	m		2677,75
PR.A13.R40.295	Tubazioni spiralate per fognature interrate non in pressione e condotte di ventilazione in polietilene rinforzato con lamina in acciaio zincato incorporata nella spirale, compreso il bicchiere femmina presaldato e le guarnizioni di tenuta in EPDM sino al diametro di 1500 mm incluso. / Per i diametri interni nominali oltre 1500mm le giunzioni sono previste tramite saldatura ad estrusione con apporto di materiale idoneo a garantire la tenuta idraulica secondo le norme vigenti. / - SN16 diametro interno 2800 mm	m		2956,68
PR.A13.R40.300	Tubazioni spiralate per fognature interrate non in pressione e condotte di ventilazione in polietilene rinforzato con lamina in acciaio zincato incorporata nella spirale, compreso il bicchiere femmina presaldato e le guarnizioni di tenuta in EPDM sino al diametro di 1500 mm incluso. / Per i diametri interni nominali oltre 1500mm le giunzioni sono previste tramite saldatura ad estrusione con apporto di materiale idoneo a garantire la tenuta idraulica secondo le norme vigenti. / - SN16 diametro interno 3000 mm	m		3402,98
PR.A13.S10.050	Tubo in P.V.C. rigido microfessurato / - diam. 48 mm	m		8,35
PR.A13.S10.060	Tubo in P.V.C. rigido microfessurato / - diam. 60 mm.	m		9,04
PR.A13.S10.070	Tubo in P.V.C. rigido microfessurato / - diam. 75 mm.	m		11,13
PR.A13.S10.080	Tubo in P.V.C. rigido microfessurato / - diam. 89 mm.	m		14,61
PR.A13.S10.090	Tubo in P.V.C. rigido microfessurato / - diam. 114 mm.	m		20,87
PR.A15	Materiali ed elementi vari per fognature
PR.A15.A10.010	Pozzetto prefabbricato di calcestruzzo / - non armato, elemento di base per pozzetto delle dimensioni di 30x30x30 cm	cad		13,73
PR.A15.A10.015	Pozzetto prefabbricato di calcestruzzo / - non armato, elemento di base per pozzetto delle dimensioni di 40x40x40 cm	cad		26,36
PR.A15.A10.020	Pozzetto prefabbricato di calcestruzzo / - non armato, elemento di base per pozzetto delle dimensioni di 50x50x50 cm	cad		35,31
PR.A15.A10.025	Pozzetto prefabbricato di calcestruzzo / - non armato, elemento di base per pozzetto delle dimensioni di 60x60x60 cm	cad		54,84
PR.A15.A10.040	Pozzetto prefabbricato di calcestruzzo / - non armato, elemento di prolunga per pozzetto delle dimensioni di 30x30x30 cm	cad		13,32
PR.A15.A10.045	Pozzetto prefabbricato di calcestruzzo / - non armato, elemento di prolunga per pozzetto delle dimensioni di 40x40x40 cm	cad		25,17
PR.A15.A10.050	Pozzetto prefabbricato di calcestruzzo / - non armato, elemento di prolunga per pozzetto delle dimensioni di 50x50x50 cm	cad		33,19
PR.A15.A10.055	Pozzetto prefabbricato di calcestruzzo / - non armato, elemento di prolunga per pozzetto delle dimensioni di 60x60x60 cm	cad		50,32
PR.A15.A10.070	Pozzetto prefabbricato di calcestruzzo / - non armato, elemento di chiusura per pozzetto delle dimensioni di 30x30x30 cm	cad		7,02
PR.A15.A10.075	Pozzetto prefabbricato di calcestruzzo / - non armato, elemento di chiusura per pozzetto delle dimensioni di 40x40x40 cm	cad		8,88
PR.A15.A10.080	Pozzetto prefabbricato di calcestruzzo / - non armato, elemento di chiusura per pozzetto delle dimensioni di 50x50x50 cm	cad		13,32
PR.A15.A10.085	Pozzetto prefabbricato di calcestruzzo / - non armato, elemento di chiusura per pozzetto delle dimensioni di 60x60x60 cm	cad		19,65
PR.A15.B10.010	Chiusino di ispezione in ghisa lamellare UNI ISO 185 / - classe B 125 (carico di rottura 12,5 tonnellate), per marciapiedi e spazi pedonali, costruito secondo norme UNI EN 124, marchiato a rilievo con norme di riferimento, classe di resistenza, marchio fabbrica e sigla ente certificazione.	Kg		2,85
PR.A15.B10.020	Chiusino di ispezione in ghisa lamellare UNI ISO 185 / - classe C 250 (carico rottura 25 tonnellate), per parcheggi, costruito secondo norme UNI EN 124, marchiato a rilievo con norme di riferimento, classe di resistenza, marchio fabbrica e sigla ente certificazione.	Kg		2,85
PR.A15.B10.030	Chiusino di ispezione in ghisa lamellare UNI ISO 185 / - classe D 400 (carico rottura 40 tonnellate), per carreggiate, costruito secondo norme UNI EN 124, marchiato a rilievo con norme di riferimento, classe di resistenza, marchio fabbrica e sigla ente certificazione.	Kg		2,85
PR.A15.B15.010	Chiusino di ispezione in ghisa sferoidale GS 500 / - classe B 125 (carico di rottura 12,5 tonnellate), per marciapiedi e spazi pedonali, costruito secondo norme UNI EN 124, coperchio auto centrante sul telaio, telaio a struttura alveolare, giunto di polietilene anti rumore e anti basculamento, marchiato a rilievo con norme di riferimento, classe di resistenza, marchio fabbrica e sigla ente certificazione.	Kg		2,53
PR.A15.B15.020	Chiusino di ispezione in ghisa sferoidale GS 500 / - classe C 250 (carico di rottura 12,5 tonnellate), per parcheggi, costruito secondo norme UNI EN 124, coperchio auto centrante sul telaio, telaio a struttura alveolare, giunto di polietilene anti rumore e anti basculamento, marchiato a rilievo con norme di riferimento, classe di resistenza, marchio fabbrica e sigla ente certificazione.	Kg		2,53
PR.A15.B15.030	Chiusino di ispezione in ghisa sferoidale GS 500 / - classe D 400 (carico di rottura 40 tonnellate), per carreggiate, costruito secondo norme UNI EN 124, coperchio auto centrante sul telaio, telaio a struttura alveolare, giunto di polietilene anti rumore e anti basculamento, marchiato a rilievo con norme di riferimento, classe di resistenza, marchio fabbrica e sigla ente certificazione.	Kg		2,53
PR.A15.C10.005	Canalette di cemento rinforzato con fibra di vetro e sabbia di quarzo, con armatura interna conforme alla normativa vigente, resistente al gelo, sali sciolti, ghiaccio, complete di sistema di chiusura automatico a scatto classe di carico da A15 a F900 (tipo Super 100-150-200-300 KS) delle dimensioni esterne di: / - 1000x160x160 mm senza pendenza (peso Kg 33 circa)	cad		58,44
PR.A15.C10.007	Canalette di cemento rinforzato con fibra di vetro e sabbia di quarzo, con armatura interna conforme alla normativa vigente, resistente al gelo, sali sciolti, ghiaccio, complete di sistema di chiusura automatico a scatto classe di carico da A15 a F900 (tipo Super 100-150-200-300 KS) delle dimensioni esterne di: / - 1000x160x184 mm senza pendenza (peso Kg 37 circa)	cad		59,83
PR.A15.C10.009	Canalette di cemento rinforzato con fibra di vetro e sabbia di quarzo, con armatura interna conforme alla normativa vigente, resistente al gelo, sali sciolti, ghiaccio, complete di sistema di chiusura automatico a scatto classe di carico da A15 a F900 (tipo Super 100-150-200-300 KS) delle dimensioni esterne di: / - 1000x160x214 mm senza pendenza (peso Kg 40 circa)	cad		55,47
PR.A15.C10.011	Canalette di cemento rinforzato con fibra di vetro e sabbia di quarzo, con armatura interna conforme alla normativa vigente, resistente al gelo, sali sciolti, ghiaccio, complete di sistema di chiusura automatico a scatto classe di carico da A15 a F900 (tipo Super 100-150-200-300 KS) delle dimensioni esterne di: / - 1000x160x244 mm senza pendenza (peso Kg 45 circa)	cad		61,78
PR.A15.C10.013	Canalette di cemento rinforzato con fibra di vetro e sabbia di quarzo, con armatura interna conforme alla normativa vigente, resistente al gelo, sali sciolti, ghiaccio, complete di sistema di chiusura automatico a scatto classe di carico da A15 a F900 (tipo Super 100-150-200-300 KS) delle dimensioni esterne di: / - 1000x160x274 mm senza pendenza (peso Kg 48 circa)	cad		66,37
PR.A15.C10.015	Canalette di cemento rinforzato con fibra di vetro e sabbia di quarzo, con armatura interna conforme alla normativa vigente, resistente al gelo, sali sciolti, ghiaccio, complete di sistema di chiusura automatico a scatto classe di carico da A15 a F900 (tipo Super 100-150-200-300 KS) delle dimensioni esterne di: / - 1000x160x160/280 mm con pendenza	cad		63,59
PR.A15.C10.017	Canalette di cemento rinforzato con fibra di vetro e sabbia di quarzo, con armatura interna conforme alla normativa vigente, resistente al gelo, sali sciolti, ghiaccio, complete di sistema di chiusura automatico a scatto classe di carico da A15 a F900 (tipo Super 100-150-200-300 KS) delle dimensioni esterne di: / - 1000x210x220 mm senza pendenza (peso Kg 54 circa)	cad		68,88
PR.A15.C10.019	Canalette di cemento rinforzato con fibra di vetro e sabbia di quarzo, con armatura interna conforme alla normativa vigente, resistente al gelo, sali sciolti, ghiaccio, complete di sistema di chiusura automatico a scatto classe di carico da A15 a F900 (tipo Super 100-150-200-300 KS) delle dimensioni esterne di: / - 1000x210x265 mm senza pendenza (peso Kg 61 circa)	cad		85,86
PR.A15.C10.021	Canalette di cemento rinforzato con fibra di vetro e sabbia di quarzo, con armatura interna conforme alla normativa vigente, resistente al gelo, sali sciolti, ghiaccio, complete di sistema di chiusura automatico a scatto classe di carico da A15 a F900 (tipo Super 100-150-200-300 KS) delle dimensioni esterne di: / - 1000x210x315 mm senza pendenza (peso Kg 68 circa)	cad		88,64
PR.A15.C10.023	Canalette di cemento rinforzato con fibra di vetro e sabbia di quarzo, con armatura interna conforme alla normativa vigente, resistente al gelo, sali sciolti, ghiaccio, complete di sistema di chiusura automatico a scatto classe di carico da A15 a F900 (tipo Super 100-150-200-300 KS) delle dimensioni esterne di: / - 1000x210x220/270 mm con pendenza	cad		98,38
PR.A15.D05.005	Pezzi speciali e accessori per canalette / - Testata cieca zincata 160x160x214 mm	cad		4,43
PR.A15.D05.010	Pezzi speciali e accessori per canalette / - Testata cieca zincata 210x220x315 mm	cad		11,01
PR.A15.D05.040	Pezzi speciali e accessori per canalette / - Testata cieca zincata con scarico in PVC diam. 100 160x214/274 mm	cad		20,49
PR.A15.D05.045	Pezzi speciali e accessori per canalette / - Testata cieca zincata con scarico in PVC diam.150 210x265/315 mm	cad		30,99
PR.A15.D05.060	Pezzi speciali e accessori per canalette / - Fermi di sicurezza per canalette	cad		3,54
PR.A15.D08.005	Pozzetti di scarico completi di giunto e manicotto di raccordo alle canalette delle dimensioni di: / - 500x160x500 mm con contenitore PVC per canalette standard	cad		105,75
PR.A15.D10.010	Griglie per canalette di scarico in cemento, plastica e simili / - A15 a pioli d'acciaio zincato delle dimensioni 1000x149x20 mm	cad		19,04
PR.A15.D10.020	Griglie per canalette di scarico in cemento, plastica e simili / - B125 a maglia di acciaio zincato delle dimensioni di 1000x149x20 mm	cad		31,01
PR.A15.D10.030	Griglie per canalette di scarico in cemento, plastica e simili / - C250 in ghisa delle dimensioni di 500x249x20 mm	cad		37,87
PR.A15.D10.032	Griglie per canalette di scarico in cemento, plastica e simili / - C250 ghisa dim 500x199x20 mm	cad		35,17
PR.A15.D10.035	Griglie per canalette di scarico in cemento, plastica e simili / - C250 in ghisa delle dimensioni di 500x375x40 mm	cad		106,44
PR.A15.D10.040	Griglie per canalette di scarico in cemento, plastica e simili / - D400 in ghisa dimensioni 500x149x20 mm	cad		24,84
PR.A15.D10.050	Griglie per canalette di scarico in cemento, plastica e simili / - E600 in ghisa dimensioni 500x149x20 mm a fessure o maglie	cad		28,29
PR.A15.D10.060	Griglie per canalette di scarico in cemento, plastica e simili / - F900 in ghisa dimensioni 500x149x20 mm a fessure chiusura automatica	cad		31,52
PR.A15.E10.010	Fosse biologiche prefabbricate tipo Imhoff in conglomerato cementizio, compreso il cloratore esterno in polietilene e coperchio di chiusura pedonale / - abitanti equivalenti 4	cad		474,38
PR.A15.E10.015	Fosse biologiche prefabbricate tipo Imhoff in conglomerato cementizio, compreso il cloratore esterno in polietilene e coperchio di chiusura pedonale / - abitanti equivalenti 5/6	cad		576,84
PR.A15.E10.020	Fosse biologiche prefabbricate tipo Imhoff in conglomerato cementizio, compreso il cloratore esterno in polietilene e coperchio di chiusura pedonale / - abitanti equivalenti 7/12	cad		1133,44
PR.A15.E10.025	Fosse biologiche prefabbricate tipo Imhoff in conglomerato cementizio, compreso il cloratore esterno in polietilene e coperchio di chiusura pedonale / - abitanti equivalenti 13/20	cad		2309,89
PR.A15.E10.030	Fosse biologiche prefabbricate tipo Imhoff in conglomerato cementizio, compreso il cloratore esterno in polietilene e coperchio di chiusura pedonale / - abitanti equivalenti 21/50	cad		3729,22
PR.A15.E15.010	Fosse biologiche prefabbricate tipo Imhoff in in polietilene monoblocco, con struttura nervata e calotta rinforzata, compreso il cloratore esterno in polietilene e coperchio di chiusura pedonale / - abitanti equivalenti 4	cad		651,48
PR.A15.E15.015	Fosse biologiche prefabbricate tipo Imhoff in in polietilene monoblocco, con struttura nervata e calotta rinforzata, compreso il cloratore esterno in polietilene e coperchio di chiusura pedonale / - abitanti equivalenti 6	cad		1030,97
PR.A15.E15.020	Fosse biologiche prefabbricate tipo Imhoff in in polietilene monoblocco, con struttura nervata e calotta rinforzata, compreso il cloratore esterno in polietilene e coperchio di chiusura pedonale / - abitanti equivalenti 8	cad		1600,23
PR.A15.E15.025	Fosse biologiche prefabbricate tipo Imhoff in in polietilene monoblocco, con struttura nervata e calotta rinforzata, compreso il cloratore esterno in polietilene e coperchio di chiusura pedonale / - abitanti equivalenti 12	cad		2422,48
PR.A15.E15.030	Fosse biologiche prefabbricate tipo Imhoff in in polietilene monoblocco, con struttura nervata e calotta rinforzata, compreso il cloratore esterno in polietilene e coperchio di chiusura pedonale / - abitanti equivalenti 16	cad		2650,18
PR.A15.E15.035	Fosse biologiche prefabbricate tipo Imhoff in in polietilene monoblocco, con struttura nervata e calotta rinforzata, compreso il cloratore esterno in polietilene e coperchio di chiusura pedonale / - abitanti equivalenti 20	cad		2776,68
PR.A15.E15.040	Fosse biologiche prefabbricate tipo Imhoff in in polietilene monoblocco, con struttura nervata e calotta rinforzata, compreso il cloratore esterno in polietilene e coperchio di chiusura pedonale / - abitanti equivalenti 25	cad		3447,13
PR.A15.E15.045	Fosse biologiche prefabbricate tipo Imhoff in in polietilene monoblocco, con struttura nervata e calotta rinforzata, compreso il cloratore esterno in polietilene e coperchio di chiusura pedonale / - abitanti equivalenti 30	cad		3953,13
PR.A15.E15.050	Fosse biologiche prefabbricate tipo Imhoff in in polietilene monoblocco, con struttura nervata e calotta rinforzata, compreso il cloratore esterno in polietilene e coperchio di chiusura pedonale / - abitanti equivalenti 35	cad		4712,13
PR.A15.E15.055	Fosse biologiche prefabbricate tipo Imhoff in in polietilene monoblocco, con struttura nervata e calotta rinforzata, compreso il cloratore esterno in polietilene e coperchio di chiusura pedonale / - abitanti equivalenti 45	cad		6230,13
PR.A15.E20.010	Filtri percolatori anaerobici in polietilene monoblocco / - abitanti equivalenti fino a 4	cad		759,00
PR.A15.E20.015	Filtri percolatori anaerobici in polietilene monoblocco / - abitanti equivalenti da 5 fino a 10	cad		1138,50
PR.A15.E20.020	Filtri percolatori anaerobici in polietilene monoblocco / - abitanti equivalenti da 11 fino a 16	cad		1518,00
PR.A15.E20.025	Filtri percolatori anaerobici in polietilene monoblocco / - abitanti equivalenti da 17 fino a 25	cad		2024,00
PR.A15.E20.030	Filtri percolatori anaerobici in polietilene monoblocco / - abitanti equivalenti da 26 fino a 35	cad		2277,00
PR.A15.E20.035	Filtri percolatori anaerobici in polietilene monoblocco / - abitanti equivalenti da 36 fino a 50	cad		3036,00
PR.A16	Pluviali , Canali di gronda - Scossaline - Messicani ecc
PR.A16.A10.015	Pluviali / - rame spessore 8/10 mm diam. 100 mm	m		39,57
PR.A16.A10.020	Pluviali / - rame spessore 8/10 mm diam. 120 mm	m		50,92
PR.A16.A10.040	Pluviali / - acciaio inox spessore 6/10 mm diam.100 mm	m		16,90
PR.A16.A10.050	Pluviali / - acciaio inox spessore 6/10 mm diam.120 mm	m		21,18
PR.A16.A10.120	Pluviali / - in P.V.C. pesante, tinta rame, diametro 100 mm	m		5,06
PR.A16.A10.130	Pluviali / - in P.V.C. pesante, tinta rame, diametro 120 mm	m		6,33
PR.A16.A20.010	Canali di gronda / - rame spessore 8/10 mm, svilluppo 25 cm	m		40,48
PR.A16.A20.020	Canali di gronda / - rame spessore 8/10 mm, svilluppo 33 cm	m		54,40
PR.A16.A20.030	Canali di gronda / - acciaio inox spessore 10/10 mm, sviluppo 25 cm	m		25,30
PR.A16.A20.040	Canali di gronda / - acciaio inox spessore 10/10 mm, sviluppo 33 cm	m		32,89
PR.A16.A20.050	Canali di gronda / - in zinco-titanio spessore 8/10 mm, sviluppo 25 cm	m		25,30
PR.A16.A20.060	Canali di gronda / - in zinco-titanio spessore 8/10 mm, sviluppo 33 cm	m		32,89
PR.A16.A30.020	Terminali per pluviali / - ghisa, diametro 100 mm, lungh.2.00 m.	cad		142,31
PR.A16.A30.030	Terminali per pluviali / - ghisa, diametro 120 mm, lungh.2.00 m.	cad		190,18
PR.A16.A40.010	Collari fermatubo per pluviali e terminali / - in rame, diametro da 80 mm a 120 mm.	cad		6,03
PR.A16.A40.020	Collari fermatubo per pluviali e terminali / - in acciaio, diametro da 80 mm a 120 mm.	cad		5,29
PR.A16.A40.040	Collari fermatubo per pluviali e terminali / - in P.V.C. pesante, tinta rame, diam.da 80 a120 mm	cad		2,53
PR.A16.A50.010	Staffe di fissaggio gronde / - in rame o acciaio inox.	cad		11,39
PR.A16.A80.010	Lamiere-lastre / - rame	Kg		13,08
PR.A16.A80.020	Lamiere-lastre / - acciaio inox, AISI 304 spess. da 0.5 a 6 mm.	Kg		7,05
PR.A16.A80.030	Lamiere-lastre / - piombo	Kg		3,73
PR.A16.A80.040	Lamiere-lastre / - in alluminio anodizzato	Kg		6,76
PR.A16.A80.050	Lamiere-lastre / - in alluminio preverniciato	Kg		6,15
PR.A16.A90.010	Messicani / - in piombo, diametro da 80 a 120 mm, stampati ad imbuto	cad		37,25
PR.A16.A90.015	Messicani / - in piombo, diametro da 80 a 120 mm, saldati a mano	cad		88,55
PR.A16.A90.020	Messicani / - in P.V.C. o EPDM, diametro da 80 a 120 mm.	cad		6,33
PR.A16.A90.040	Messicani / - Bocchettone in materiale plastico ad angolo uscita tubo quadro 10x10 o tondo Ø 80, 100, 120	cad		12,65
PR.A17	Isolanti termici e acustici e accessori
PR.A17.C05.010	Pannelli in fibre di legno mineralizzate con magnesite ad alta temperatura; termoisolanti, fonoisolanti, fonoassorbenti, traspirabili, resistenti all'attacco fungino, reazione al fuoco (classe 1) / - dimensioni cm 200x50 spessore cm 2	m²		15,18
PR.A17.C05.020	Pannelli in fibre di legno mineralizzate con magnesite ad alta temperatura; termoisolanti, fonoisolanti, fonoassorbenti, traspirabili, resistenti all'attacco fungino, reazione al fuoco (classe 1) / - dimensioni cm 200x50 spessore cm 3	m²		19,23
PR.A17.C05.030	Pannelli in fibre di legno mineralizzate con magnesite ad alta temperatura; termoisolanti, fonoisolanti, fonoassorbenti, traspirabili, resistenti all'attacco fungino, reazione al fuoco (classe 1) / - dimensioni cm 200x50 spessore cm 4	m²		24,29
PR.A17.C05.040	Pannelli in fibre di legno mineralizzate con magnesite ad alta temperatura; termoisolanti, fonoisolanti, fonoassorbenti, traspirabili, resistenti all'attacco fungino, reazione al fuoco (classe 1) / - dimensioni cm 200x50 spessore cm 5	m²		33,40
PR.A17.D01.010	Isolanti di origine minerale. Pannelli in silicato di calcio, per l'isolamento termoacustico a cappotto di facciate e soffitti; permeabili al vapore, antincendio, traspirabili, incombustibili (classe 0). Lambda = 0,045 W/mK / - spessore da 6 a 20 cm per ogni cm	m²/cm		3,49
PR.A17.K01.001	PEZZI SPECIALI PER SISTEMA A CAPPOTTO per supporti cardini, ringhiere, tende, cassette impianto elettrico, ecc. / - Piastra di montaggio universale in schiuma poliuretanica con inserti in acciaio, alluminio e plastica fibrorinforzata per montaggio di tende, tettoie, ecc., per spessori di cappotto <= 160mm	cad		182,16
PR.A17.K01.003	PEZZI SPECIALI PER SISTEMA A CAPPOTTO per supporti cardini, ringhiere, tende, cassette impianto elettrico, ecc. / - Piastra di montaggio universale in schiuma poliuretanica con inserti in acciaio, alluminio e plastica fibrorinforzata per montaggio di tende, tettoie, ecc., per spessori di cappotto > 160mm	cad		208,73
PR.A17.K01.005	PEZZI SPECIALI PER SISTEMA A CAPPOTTO per supporti cardini, ringhiere, tende, cassette impianto elettrico, ecc. / - Supporto di fissaggio per montaggio di interruttori elettrici e prese in sistemi a cappotto, per cappotti con spessore <= 160mm	cad		39,06
PR.A17.K01.007	PEZZI SPECIALI PER SISTEMA A CAPPOTTO per supporti cardini, ringhiere, tende, cassette impianto elettrico, ecc. / - Supporto di fissaggio per montaggio di interruttori elettrici e prese in sistemi a cappotto, per cappotti con spessore > 160mm	cad		42,76
PR.A17.K01.010	PEZZI SPECIALI PER SISTEMA A CAPPOTTO per supporti cardini, ringhiere, tende, cassette impianto elettrico, ecc. / - Elemento angolare di montaggio in schiuma poliuretanica dura con inserti in acciaio, / alluminio e piastra compatta per il fissaggio di ringhiere, parapetti (balconi / francesi) sugli intradossi delle finestre, inclusi tasselli di fissaggio, per spessori di cappotto <= 160mm	cad		74,89
PR.A17.K01.013	PEZZI SPECIALI PER SISTEMA A CAPPOTTO per supporti cardini, ringhiere, tende, cassette impianto elettrico, ecc. / - Elemento angolare di montaggio in schiuma poliuretanica dura con inserti in acciaio, / alluminio e piastra compatta per il fissaggio di ringhiere, parapetti (balconi / francesi) sugli intradossi delle finestre, inclusi tasselli di fissaggio, per spessori di cappotto > 160mm	cad		85,01
PR.A17.K01.015	PEZZI SPECIALI PER SISTEMA A CAPPOTTO per supporti cardini, ringhiere, tende, cassette impianto elettrico, ecc. / - Elementi in schiuma poliuretanica rigida con inserto in resina rinforzata con / fibre per supporto cardini di persiane inclusi tasselli di fissaggio, per cappotti con spessore <= 160mm	cad		53,36
PR.A17.K01.017	PEZZI SPECIALI PER SISTEMA A CAPPOTTO per supporti cardini, ringhiere, tende, cassette impianto elettrico, ecc. / - Elementi in schiuma poliuretanica rigida con inserto in resina rinforzata con / fibre per supporto cardini di persiane inclusi tasselli di fissaggio, per cappotti con spessore >160mm	cad		60,72
PR.A17.K01.020	PEZZI SPECIALI PER SISTEMA A CAPPOTTO per supporti cardini, ringhiere, tende, cassette impianto elettrico, ecc. / - Tassello speciale a taglio termico a vite con elemento in plastica per il montaggio di fascette stringitubo, supporti per grucce appendiabiti, elementi di arresto per imposte di finestre ed in genere carichi leggeri su sistemi a cappotto con spessore del cappotto <= 160mm	cad		8,53
PR.A17.K01.023	PEZZI SPECIALI PER SISTEMA A CAPPOTTO per supporti cardini, ringhiere, tende, cassette impianto elettrico, ecc. / - Tassello speciale a taglio termico a vite con elemento in plastica per il montaggio di fascette stringitubo, supporti per grucce appendiabiti, elementi di arresto per imposte di finestre ed in genere carichi leggeri su sistemi a cappotto con spessore del cappotto > 160mm	cad		9,06
PR.A17.K05.010	Materiali accessori per realizzazione cappotti termici in EPS, fibre vegetali, lana di roccia ecc.: collanti, rasanti, tasselli, reti, profili, finiture. / - Collante/rasante minerale per sistemi di isolamento a "cappotto" in sacchi da kg.25	Kg		0,81
PR.A17.K05.020	Materiali accessori per realizzazione cappotti termici in EPS, fibre vegetali, lana di roccia ecc.: collanti, rasanti, tasselli, reti, profili, finiture. / - Rete in fibra vetro apprettata indemagliabile per rasatura armata, in rotoli del peso di 165 gr/mq	m²		1,76
PR.A17.K05.021	Materiali accessori per realizzazione cappotti termici in EPS, fibre vegetali, lana di roccia ecc.: collanti, rasanti, tasselli, reti, profili, finiture. / - Rete in fibra vetro apprettata indemagliabile per rasatura armata, in rotoli del peso di 330 gr/mq	m²		4,47
PR.A17.K05.030	Materiali accessori per realizzazione cappotti termici in EPS, fibre vegetali, lana di roccia ecc.: collanti, rasanti, tasselli, reti, profili, finiture. / - Tassello a percussione HDPE con chiodo ad espansione in acciaio e testa a taglio termico certificato ETAG 014 per sistemi termoisolanti, profondita' di ancoraggio mm 25-45 mm, della lunghezza di mm. 115	cad		0,49
PR.A17.K05.031	Materiali accessori per realizzazione cappotti termici in EPS, fibre vegetali, lana di roccia ecc.: collanti, rasanti, tasselli, reti, profili, finiture. / - Tassello a percussione HDPE con chiodo ad espansione in acciaio e testa a taglio termico certificato ETAG 014 per sistemi termoisolanti, profondita' di ancoraggio mm 25-45 mm, della lunghezza di mm. 135	cad		0,51
PR.A17.K05.032	Materiali accessori per realizzazione cappotti termici in EPS, fibre vegetali, lana di roccia ecc.: collanti, rasanti, tasselli, reti, profili, finiture. / - Tassello a percussione HDPE con chiodo ad espansione in acciaio e testa a taglio termico certificato ETAG 014 per sistemi termoisolanti, profondita' di ancoraggio mm 25-45 mm, della lunghezza di mm. 155	cad		0,54
PR.A17.K05.033	Materiali accessori per realizzazione cappotti termici in EPS, fibre vegetali, lana di roccia ecc.: collanti, rasanti, tasselli, reti, profili, finiture. / - Tassello a percussione HDPE con chiodo ad espansione in acciaio e testa a taglio termico certificato ETAG 014 per sistemi termoisolanti, profondita' di ancoraggio mm 25-45 mm, della lunghezza di mm. 175	cad		0,61
PR.A17.K05.034	Materiali accessori per realizzazione cappotti termici in EPS, fibre vegetali, lana di roccia ecc.: collanti, rasanti, tasselli, reti, profili, finiture. / - Tassello a percussione HDPE con chiodo ad espansione in acciaio e testa a taglio termico certificato ETAG 014 per sistemi termoisolanti, profondita' di ancoraggio mm 25-45 mm, della lunghezza di mm. 195.	cad		0,75
PR.A17.K05.035	Materiali accessori per realizzazione cappotti termici in EPS, fibre vegetali, lana di roccia ecc.: collanti, rasanti, tasselli, reti, profili, finiture. / - Tassello a percussione HDPE con chiodo ad espansione in acciaio e testa a taglio termico certificato ETAG 014 per sistemi termoisolanti, profondita' di ancoraggio mm 25-45 mm, della lunghezza di mm. 215	cad		0,86
PR.A17.K05.036	Materiali accessori per realizzazione cappotti termici in EPS, fibre vegetali, lana di roccia ecc.: collanti, rasanti, tasselli, reti, profili, finiture. / - Tassello a percussione HDPE con chiodo ad espansione in acciaio e testa a taglio termico certificato ETAG 014 per sistemi termoisolanti, profondita' di ancoraggio mm 25-45 mm, della lunghezza di mm. 235 e 255	cad		0,96
PR.A17.K05.040	Materiali accessori per realizzazione cappotti termici in EPS, fibre vegetali, lana di roccia ecc.: collanti, rasanti, tasselli, reti, profili, finiture. / - Profilo angolare in pvc con rete in barre da m. 2,50	m		1,28
PR.A17.K05.042	Materiali accessori per realizzazione cappotti termici in EPS, fibre vegetali, lana di roccia ecc.: collanti, rasanti, tasselli, reti, profili, finiture. / - Profilo angolare in pvc con rete e con gocciolatoio in barre da m. 2,50 circa	m		4,34
PR.A17.K05.044	Materiali accessori per realizzazione cappotti termici in EPS, fibre vegetali, lana di roccia ecc.: collanti, rasanti, tasselli, reti, profili, finiture. / - Profilo di partenza in lamiera zincata con gocciolatoio per cappotti larghezza mm. 100	m		13,62
PR.A17.K05.050	Materiali accessori per realizzazione cappotti termici in EPS, fibre vegetali, lana di roccia ecc.: collanti, rasanti, tasselli, reti, profili, finiture. / - Fondo universale di collegamento per rivestimenti colorato, in dispersione acquosa, in latte da kg 25	Kg		6,01
PR.A17.K05.052	Materiali accessori per realizzazione cappotti termici in EPS, fibre vegetali, lana di roccia ecc.: collanti, rasanti, tasselli, reti, profili, finiture. / - Rivestimento acril-silossanico strutturato colorato , in latte da kg 20, Colori medi.	Kg		4,25
PR.A17.K05.054	Materiali accessori per realizzazione cappotti termici in EPS, fibre vegetali, lana di roccia ecc.: collanti, rasanti, tasselli, reti, profili, finiture. / - Rivestimento metil-siliconico ad effetto minerale colorato, specifico per cappotto, a base di particelle di nanoquarzo- Colori medi.	Kg		7,65
PR.A17.K05.056	Materiali accessori per realizzazione cappotti termici in EPS, fibre vegetali, lana di roccia ecc.: collanti, rasanti, tasselli, reti, profili, finiture. / - Pittura protettiva pigmentata a base di resine siliconiche idrorepellente e traspirante	I,L		18,98
PR.A17.P01.010	Argilla espansa in granuli / - Densità=320Kg/m³ Lambda=0.09W/mK	m³		162,39
PR.A17.T04.010	Lastre rigide in vetro cellulare, completamente inorganiche, con densità minima di 100 Kg/mc, con Lambda a partire da 0,036 W/mK, resistenza al fuoco euroclasse A1, impermeabili all'acqua, stagni al vapore. Spessore minimo cm 4 / - per superfici verticali, per ogni centimetro di spessore	m²/cm		7,46
PR.A17.T04.020	Lastre rigide in vetro cellulare, completamente inorganiche, con densità minima di 100 Kg/mc, con Lambda a partire da 0,036 W/mK, resistenza al fuoco euroclasse A1, impermeabili all'acqua, stagni al vapore. Spessore minimo cm 4 / - per superfici orizzontali, per ogni cm di spessore	m²/cm		8,86
PR.A17.T04.030	Lastre rigide in vetro cellulare, completamente inorganiche, con densità minima di 100 Kg/mc, con Lambda a partire da 0,036 W/mK, resistenza al fuoco euroclasse A1, impermeabili all'acqua, stagni al vapore. Spessore minimo cm 4 / - per superfici inclinate, per ogni cm di spessore	m²/cm		8,60
PR.A17.U01.010	Pannello in polistirene espanso sintetizzato (EPS), esenti da CFC o HCFC, densità compresa tra 10-13 kg/m³ euroclasse E di resistenza al fuoco, marchiatura CE lambda pari a 0.042 W/mK, per isolamento termico di pareti e solai. / - spessore 1-2-3-4-5-6-7-8-10-12-14 cm per ogni cm	m²/cm		0,33
PR.A17.U02.010	Pannello in polistirene espanso sintetizzato (EPS), esenti da CFC o HCFC, densità compresa tra 13-18 kg/m³ euroclasse E di resistenza al fuoco, marchiatura CE lambda pari a 0.038 W/mK, per isolamento termico di pareti e solai. / - spessore 1-2-3-4-5-6-7-8-10-12-14 cm per ogni cm	m²/cm		0,53
PR.A17.U03.010	Pannello in polistirene espanso sintetizzato (EPS), esenti da CFC o HCFC, densità compresa tra 18-28 kg/m³ euroclasse E di resistenza al fuoco, marchiatura CE lambda pari a 0.033 W/mK, per isolamento termico di pareti e solai. / - spessore 4-5-6-8-10-12-14-16 cm per ogni cm	m²/cm		0,70
PR.A17.U05.005	PANNELLO IN POLISTIRENE ESPANSO SINTERIZZATO (EPS) PER SISTEMA A CAPPOTTO, in classe di reazione al fuoco Euroclasse E, resistenza alla trazione TR >= 100 kPa, densità circa 15kg/m3, conforme EN 13163, dotato di marcatura CE; rispondente ai C.A.M. (Requisiti Ambientali Minimi) secondo D.M. 11/10/2017, conducibilità termica 0,034 W/mK <lambda> 0,036 W/mK secondo EN 12667, compresi gli sfridi. / - pannello spessore 30 mm	m²		5,72
PR.A17.U05.010	PANNELLO IN POLISTIRENE ESPANSO SINTERIZZATO (EPS) PER SISTEMA A CAPPOTTO, in classe di reazione al fuoco Euroclasse E, resistenza alla trazione TR >= 100 kPa, densità circa 15kg/m3, conforme EN 13163, dotato di marcatura CE; rispondente ai C.A.M. (Requisiti Ambientali Minimi) secondo D.M. 11/10/2017, conducibilità termica 0,034 W/mK <lambda> 0,036 W/mK secondo EN 12667, compresi gli sfridi. / - pannello spessore 40 mm	m²		7,49
PR.A17.U05.015	PANNELLO IN POLISTIRENE ESPANSO SINTERIZZATO (EPS) PER SISTEMA A CAPPOTTO, in classe di reazione al fuoco Euroclasse E, resistenza alla trazione TR >= 100 kPa, densità circa 15kg/m3, conforme EN 13163, dotato di marcatura CE; rispondente ai C.A.M. (Requisiti Ambientali Minimi) secondo D.M. 11/10/2017, conducibilità termica 0,034 W/mK <lambda> 0,036 W/mK secondo EN 12667, compresi gli sfridi. / - pannello spessore 50 mm	m²		9,37
PR.A17.U05.020	PANNELLO IN POLISTIRENE ESPANSO SINTERIZZATO (EPS) PER SISTEMA A CAPPOTTO, in classe di reazione al fuoco Euroclasse E, resistenza alla trazione TR >= 100 kPa, densità circa 15kg/m3, conforme EN 13163, dotato di marcatura CE; rispondente ai C.A.M. (Requisiti Ambientali Minimi) secondo D.M. 11/10/2017, conducibilità termica 0,034 W/mK <lambda> 0,036 W/mK secondo EN 12667, compresi gli sfridi. / - pannello spessore 60 mm	m²		11,25
PR.A17.U05.025	PANNELLO IN POLISTIRENE ESPANSO SINTERIZZATO (EPS) PER SISTEMA A CAPPOTTO, in classe di reazione al fuoco Euroclasse E, resistenza alla trazione TR >= 100 kPa, densità circa 15kg/m3, conforme EN 13163, dotato di marcatura CE; rispondente ai C.A.M. (Requisiti Ambientali Minimi) secondo D.M. 11/10/2017, conducibilità termica 0,034 W/mK <lambda> 0,036 W/mK secondo EN 12667, compresi gli sfridi. / - pannello spessore 80 mm	m²		15,08
PR.A17.U05.030	PANNELLO IN POLISTIRENE ESPANSO SINTERIZZATO (EPS) PER SISTEMA A CAPPOTTO, in classe di reazione al fuoco Euroclasse E, resistenza alla trazione TR >= 100 kPa, densità circa 15kg/m3, conforme EN 13163, dotato di marcatura CE; rispondente ai C.A.M. (Requisiti Ambientali Minimi) secondo D.M. 11/10/2017, conducibilità termica 0,034 W/mK <lambda> 0,036 W/mK secondo EN 12667, compresi gli sfridi. / - pannello spessore 100 mm	m²		18,75
PR.A17.U05.035	PANNELLO IN POLISTIRENE ESPANSO SINTERIZZATO (EPS) PER SISTEMA A CAPPOTTO, in classe di reazione al fuoco Euroclasse E, resistenza alla trazione TR >= 100 kPa, densità circa 15kg/m3, conforme EN 13163, dotato di marcatura CE; rispondente ai C.A.M. (Requisiti Ambientali Minimi) secondo D.M. 11/10/2017, conducibilità termica 0,034 W/mK <lambda> 0,036 W/mK secondo EN 12667, compresi gli sfridi. / - pannello spessore 120 mm	m²		22,48
PR.A17.U05.040	PANNELLO IN POLISTIRENE ESPANSO SINTERIZZATO (EPS) PER SISTEMA A CAPPOTTO, in classe di reazione al fuoco Euroclasse E, resistenza alla trazione TR >= 100 kPa, densità circa 15kg/m3, conforme EN 13163, dotato di marcatura CE; rispondente ai C.A.M. (Requisiti Ambientali Minimi) secondo D.M. 11/10/2017, conducibilità termica 0,034 W/mK <lambda> 0,036 W/mK secondo EN 12667, compresi gli sfridi. / - pannello spessore 140 mm	m²		26,24
PR.A17.U05.045	PANNELLO IN POLISTIRENE ESPANSO SINTERIZZATO (EPS) PER SISTEMA A CAPPOTTO, in classe di reazione al fuoco Euroclasse E, resistenza alla trazione TR >= 100 kPa, densità circa 15kg/m3, conforme EN 13163, dotato di marcatura CE; rispondente ai C.A.M. (Requisiti Ambientali Minimi) secondo D.M. 11/10/2017, conducibilità termica 0,034 W/mK <lambda> 0,036 W/mK secondo EN 12667, compresi gli sfridi. / - pannello spessore 160 mm	m²		29,98
PR.A17.U05.050	PANNELLO IN POLISTIRENE ESPANSO SINTERIZZATO (EPS) PER SISTEMA A CAPPOTTO, in classe di reazione al fuoco Euroclasse E, resistenza alla trazione TR >= 100 kPa, densità circa 15kg/m3, conforme EN 13163, dotato di marcatura CE; rispondente ai C.A.M. (Requisiti Ambientali Minimi) secondo D.M. 11/10/2017, conducibilità termica 0,034 W/mK <lambda> 0,036 W/mK secondo EN 12667, compresi gli sfridi. / - pannello spessore 180 mm	m²		33,74
PR.A17.U05.055	PANNELLO IN POLISTIRENE ESPANSO SINTERIZZATO (EPS) PER SISTEMA A CAPPOTTO, in classe di reazione al fuoco Euroclasse E, resistenza alla trazione TR >= 100 kPa, densità circa 15kg/m3, conforme EN 13163, dotato di marcatura CE; rispondente ai C.A.M. (Requisiti Ambientali Minimi) secondo D.M. 11/10/2017, conducibilità termica 0,034 W/mK <lambda> 0,036 W/mK secondo EN 12667, compresi gli sfridi. / - pannello spessore 200 mm	m²		37,48
PR.A17.U06.005	PANNELLO IN POLISTIRENE ESPANSO SINTERIZZATO (EPS) AD ALTA PRESTAZIONE PER SISTEMA A CAPPOTTO, in classe di reazione al fuoco Euroclasse E, resistenza a trazione TR >=150kPa, densità circa 20kg/m3, conforme EN 13163, dotato di marcatura CE; rispondente ai C.A.M. (Requisiti Ambientali Minimi) secondo D.M. 11/10/2017, conducibilità termica lambda <=0,031 W/mK secondo EN 12667, compresi gli sfridi. / - pannello spessore 30 mm	m²		7,98
PR.A17.U06.010	PANNELLO IN POLISTIRENE ESPANSO SINTERIZZATO (EPS) AD ALTA PRESTAZIONE PER SISTEMA A CAPPOTTO, in classe di reazione al fuoco Euroclasse E, resistenza a trazione TR >=150kPa, densità circa 20kg/m3, conforme EN 13163, dotato di marcatura CE; rispondente ai C.A.M. (Requisiti Ambientali Minimi) secondo D.M. 11/10/2017, conducibilità termica lambda <=0,031 W/mK secondo EN 12667, compresi gli sfridi. / - pannello spessore 40 mm	m²		10,64
PR.A17.U06.015	PANNELLO IN POLISTIRENE ESPANSO SINTERIZZATO (EPS) AD ALTA PRESTAZIONE PER SISTEMA A CAPPOTTO, in classe di reazione al fuoco Euroclasse E, resistenza a trazione TR >=150kPa, densità circa 20kg/m3, conforme EN 13163, dotato di marcatura CE; rispondente ai C.A.M. (Requisiti Ambientali Minimi) secondo D.M. 11/10/2017, conducibilità termica lambda <=0,031 W/mK secondo EN 12667, compresi gli sfridi. / - pannello spessore 50 mm	m²		13,31
PR.A17.U06.020	PANNELLO IN POLISTIRENE ESPANSO SINTERIZZATO (EPS) AD ALTA PRESTAZIONE PER SISTEMA A CAPPOTTO, in classe di reazione al fuoco Euroclasse E, resistenza a trazione TR >=150kPa, densità circa 20kg/m3, conforme EN 13163, dotato di marcatura CE; rispondente ai C.A.M. (Requisiti Ambientali Minimi) secondo D.M. 11/10/2017, conducibilità termica lambda <=0,031 W/mK secondo EN 12667, compresi gli sfridi. / - pannello spessore 60 mm	m²		15,98
PR.A17.U06.025	PANNELLO IN POLISTIRENE ESPANSO SINTERIZZATO (EPS) AD ALTA PRESTAZIONE PER SISTEMA A CAPPOTTO, in classe di reazione al fuoco Euroclasse E, resistenza a trazione TR >=150kPa, densità circa 20kg/m3, conforme EN 13163, dotato di marcatura CE; rispondente ai C.A.M. (Requisiti Ambientali Minimi) secondo D.M. 11/10/2017, conducibilità termica lambda <=0,031 W/mK secondo EN 12667, compresi gli sfridi. / - pannello spessore 80 mm	m²		21,30
PR.A17.U06.030	PANNELLO IN POLISTIRENE ESPANSO SINTERIZZATO (EPS) AD ALTA PRESTAZIONE PER SISTEMA A CAPPOTTO, in classe di reazione al fuoco Euroclasse E, resistenza a trazione TR >=150kPa, densità circa 20kg/m3, conforme EN 13163, dotato di marcatura CE; rispondente ai C.A.M. (Requisiti Ambientali Minimi) secondo D.M. 11/10/2017, conducibilità termica lambda <=0,031 W/mK secondo EN 12667, compresi gli sfridi. / - pannello spessore 100 mm	m²		26,63
PR.A17.U06.035	PANNELLO IN POLISTIRENE ESPANSO SINTERIZZATO (EPS) AD ALTA PRESTAZIONE PER SISTEMA A CAPPOTTO, in classe di reazione al fuoco Euroclasse E, resistenza a trazione TR >=150kPa, densità circa 20kg/m3, conforme EN 13163, dotato di marcatura CE; rispondente ai C.A.M. (Requisiti Ambientali Minimi) secondo D.M. 11/10/2017, conducibilità termica lambda <=0,031 W/mK secondo EN 12667, compresi gli sfridi. / - pannello spessore 120 mm	m²		31,95
PR.A17.U06.040	PANNELLO IN POLISTIRENE ESPANSO SINTERIZZATO (EPS) AD ALTA PRESTAZIONE PER SISTEMA A CAPPOTTO, in classe di reazione al fuoco Euroclasse E, resistenza a trazione TR >=150kPa, densità circa 20kg/m3, conforme EN 13163, dotato di marcatura CE; rispondente ai C.A.M. (Requisiti Ambientali Minimi) secondo D.M. 11/10/2017, conducibilità termica lambda <=0,031 W/mK secondo EN 12667, compresi gli sfridi. / - pannello spessore 140 mm	m²		34,77
PR.A17.U06.045	PANNELLO IN POLISTIRENE ESPANSO SINTERIZZATO (EPS) AD ALTA PRESTAZIONE PER SISTEMA A CAPPOTTO, in classe di reazione al fuoco Euroclasse E, resistenza a trazione TR >=150kPa, densità circa 20kg/m3, conforme EN 13163, dotato di marcatura CE; rispondente ai C.A.M. (Requisiti Ambientali Minimi) secondo D.M. 11/10/2017, conducibilità termica lambda <=0,031 W/mK secondo EN 12667, compresi gli sfridi. / - pannello spessore 160 mm	m²		40,09
PR.A17.U06.050	PANNELLO IN POLISTIRENE ESPANSO SINTERIZZATO (EPS) AD ALTA PRESTAZIONE PER SISTEMA A CAPPOTTO, in classe di reazione al fuoco Euroclasse E, resistenza a trazione TR >=150kPa, densità circa 20kg/m3, conforme EN 13163, dotato di marcatura CE; rispondente ai C.A.M. (Requisiti Ambientali Minimi) secondo D.M. 11/10/2017, conducibilità termica lambda <=0,031 W/mK secondo EN 12667, compresi gli sfridi. / - pannello spessore 180 mm	m²		47,93
PR.A17.U06.055	PANNELLO IN POLISTIRENE ESPANSO SINTERIZZATO (EPS) AD ALTA PRESTAZIONE PER SISTEMA A CAPPOTTO, in classe di reazione al fuoco Euroclasse E, resistenza a trazione TR >=150kPa, densità circa 20kg/m3, conforme EN 13163, dotato di marcatura CE; rispondente ai C.A.M. (Requisiti Ambientali Minimi) secondo D.M. 11/10/2017, conducibilità termica lambda <=0,031 W/mK secondo EN 12667, compresi gli sfridi. / - pannello spessore 200 mm	m²		53,26
PR.A17.U07.005	PANNELLO IN POLISTIRENE ESPANSO SINTERIZZATO (EPS) PER ZOCCOLATURE DI SISTEMA A CAPPOTTO, in classe di reazione al fuoco Euroclasse E, resistenza a trazione TR <=150kPa, densità circa 35kg/m3, conforme EN 13163, dotato di marcatura CE; rispondente ai C.A.M. (Requisiti Ambientali Minimi) secondo D.M. 11/10/2017, conducibilità termica lambda <=0,035 W/mK secondo EN 12667, compresi gli sfridi. / - pannello spessore 30 mm	m²		13,03
PR.A17.U07.010	PANNELLO IN POLISTIRENE ESPANSO SINTERIZZATO (EPS) PER ZOCCOLATURE DI SISTEMA A CAPPOTTO, in classe di reazione al fuoco Euroclasse E, resistenza a trazione TR <=150kPa, densità circa 35kg/m3, conforme EN 13163, dotato di marcatura CE; rispondente ai C.A.M. (Requisiti Ambientali Minimi) secondo D.M. 11/10/2017, conducibilità termica lambda <=0,035 W/mK secondo EN 12667, compresi gli sfridi. / - pannello spessore 40 mm	m²		17,33
PR.A17.U07.015	PANNELLO IN POLISTIRENE ESPANSO SINTERIZZATO (EPS) PER ZOCCOLATURE DI SISTEMA A CAPPOTTO, in classe di reazione al fuoco Euroclasse E, resistenza a trazione TR <=150kPa, densità circa 35kg/m3, conforme EN 13163, dotato di marcatura CE; rispondente ai C.A.M. (Requisiti Ambientali Minimi) secondo D.M. 11/10/2017, conducibilità termica lambda <=0,035 W/mK secondo EN 12667, compresi gli sfridi. / - pannello spessore 50 mm	m²		21,66
PR.A17.U07.020	PANNELLO IN POLISTIRENE ESPANSO SINTERIZZATO (EPS) PER ZOCCOLATURE DI SISTEMA A CAPPOTTO, in classe di reazione al fuoco Euroclasse E, resistenza a trazione TR <=150kPa, densità circa 35kg/m3, conforme EN 13163, dotato di marcatura CE; rispondente ai C.A.M. (Requisiti Ambientali Minimi) secondo D.M. 11/10/2017, conducibilità termica lambda <=0,035 W/mK secondo EN 12667, compresi gli sfridi. / - pannello spessore 60 mm	m²		26,00
PR.A17.U07.025	PANNELLO IN POLISTIRENE ESPANSO SINTERIZZATO (EPS) PER ZOCCOLATURE DI SISTEMA A CAPPOTTO, in classe di reazione al fuoco Euroclasse E, resistenza a trazione TR <=150kPa, densità circa 35kg/m3, conforme EN 13163, dotato di marcatura CE; rispondente ai C.A.M. (Requisiti Ambientali Minimi) secondo D.M. 11/10/2017, conducibilità termica lambda <=0,035 W/mK secondo EN 12667, compresi gli sfridi. / - pannello spessore 80 mm	m²		34,65
PR.A17.U07.030	PANNELLO IN POLISTIRENE ESPANSO SINTERIZZATO (EPS) PER ZOCCOLATURE DI SISTEMA A CAPPOTTO, in classe di reazione al fuoco Euroclasse E, resistenza a trazione TR <=150kPa, densità circa 35kg/m3, conforme EN 13163, dotato di marcatura CE; rispondente ai C.A.M. (Requisiti Ambientali Minimi) secondo D.M. 11/10/2017, conducibilità termica lambda <=0,035 W/mK secondo EN 12667, compresi gli sfridi. / - pannello spessore 100 mm	m²		43,31
PR.A17.U07.035	PANNELLO IN POLISTIRENE ESPANSO SINTERIZZATO (EPS) PER ZOCCOLATURE DI SISTEMA A CAPPOTTO, in classe di reazione al fuoco Euroclasse E, resistenza a trazione TR <=150kPa, densità circa 35kg/m3, conforme EN 13163, dotato di marcatura CE; rispondente ai C.A.M. (Requisiti Ambientali Minimi) secondo D.M. 11/10/2017, conducibilità termica lambda <=0,035 W/mK secondo EN 12667, compresi gli sfridi. / - pannello spessore 120 mm	m²		51,98
PR.A17.U07.040	PANNELLO IN POLISTIRENE ESPANSO SINTERIZZATO (EPS) PER ZOCCOLATURE DI SISTEMA A CAPPOTTO, in classe di reazione al fuoco Euroclasse E, resistenza a trazione TR <=150kPa, densità circa 35kg/m3, conforme EN 13163, dotato di marcatura CE; rispondente ai C.A.M. (Requisiti Ambientali Minimi) secondo D.M. 11/10/2017, conducibilità termica lambda <=0,035 W/mK secondo EN 12667, compresi gli sfridi. / - pannello spessore 140 mm	m²		60,64
PR.A17.U07.045	PANNELLO IN POLISTIRENE ESPANSO SINTERIZZATO (EPS) PER ZOCCOLATURE DI SISTEMA A CAPPOTTO, in classe di reazione al fuoco Euroclasse E, resistenza a trazione TR <=150kPa, densità circa 35kg/m3, conforme EN 13163, dotato di marcatura CE; rispondente ai C.A.M. (Requisiti Ambientali Minimi) secondo D.M. 11/10/2017, conducibilità termica lambda <=0,035 W/mK secondo EN 12667, compresi gli sfridi. / - pannello spessore 160 mm	m²		69,31
PR.A17.U07.050	PANNELLO IN POLISTIRENE ESPANSO SINTERIZZATO (EPS) PER ZOCCOLATURE DI SISTEMA A CAPPOTTO, in classe di reazione al fuoco Euroclasse E, resistenza a trazione TR <=150kPa, densità circa 35kg/m3, conforme EN 13163, dotato di marcatura CE; rispondente ai C.A.M. (Requisiti Ambientali Minimi) secondo D.M. 11/10/2017, conducibilità termica lambda <=0,035 W/mK secondo EN 12667, compresi gli sfridi. / - pannello spessore 180 mm	m²		77,97
PR.A17.U07.055	PANNELLO IN POLISTIRENE ESPANSO SINTERIZZATO (EPS) PER ZOCCOLATURE DI SISTEMA A CAPPOTTO, in classe di reazione al fuoco Euroclasse E, resistenza a trazione TR <=150kPa, densità circa 35kg/m3, conforme EN 13163, dotato di marcatura CE; rispondente ai C.A.M. (Requisiti Ambientali Minimi) secondo D.M. 11/10/2017, conducibilità termica lambda <=0,035 W/mK secondo EN 12667, compresi gli sfridi. / - pannello spessore 200 mm	m²		86,64
PR.A17.V01.001	PANNELLO PLIURETANO ESPANSO PER SISTEMA A CAPPOTTO, in classe di reazione al fuoco Eurclasse B, resistenza a trazione TR >=80 kPa, densità circa 35kg/m3, conforme EN 13163, dotato di marcatura CE; rispondente ai C.A.M. (Requisiti Ambientali Minimi) secondo D.M. 11/10/2017, conducibilità termica lambda 0,025÷0,028 W/mK secondo EN 12667, compresi gli sfridi. / - pannello spessore 20 mm	m²		7,53
PR.A17.V01.005	PANNELLO PLIURETANO ESPANSO PER SISTEMA A CAPPOTTO, in classe di reazione al fuoco Eurclasse B, resistenza a trazione TR >=80 kPa, densità circa 35kg/m3, conforme EN 13163, dotato di marcatura CE; rispondente ai C.A.M. (Requisiti Ambientali Minimi) secondo D.M. 11/10/2017, conducibilità termica lambda 0,025÷0,028 W/mK secondo EN 12667, compresi gli sfridi. / - pannello spessore 30 mm	m²		10,21
PR.A17.V01.010	PANNELLO PLIURETANO ESPANSO PER SISTEMA A CAPPOTTO, in classe di reazione al fuoco Eurclasse B, resistenza a trazione TR >=80 kPa, densità circa 35kg/m3, conforme EN 13163, dotato di marcatura CE; rispondente ai C.A.M. (Requisiti Ambientali Minimi) secondo D.M. 11/10/2017, conducibilità termica lambda 0,025÷0,028 W/mK secondo EN 12667, compresi gli sfridi. / - pannello spessore 40 mm	m²		13,07
PR.A17.V01.015	PANNELLO PLIURETANO ESPANSO PER SISTEMA A CAPPOTTO, in classe di reazione al fuoco Eurclasse B, resistenza a trazione TR >=80 kPa, densità circa 35kg/m3, conforme EN 13163, dotato di marcatura CE; rispondente ai C.A.M. (Requisiti Ambientali Minimi) secondo D.M. 11/10/2017, conducibilità termica lambda 0,025÷0,028 W/mK secondo EN 12667, compresi gli sfridi. / - pannello spessore 50 mm	m²		15,81
PR.A17.V01.020	PANNELLO PLIURETANO ESPANSO PER SISTEMA A CAPPOTTO, in classe di reazione al fuoco Eurclasse B, resistenza a trazione TR >=80 kPa, densità circa 35kg/m3, conforme EN 13163, dotato di marcatura CE; rispondente ai C.A.M. (Requisiti Ambientali Minimi) secondo D.M. 11/10/2017, conducibilità termica lambda 0,025÷0,028 W/mK secondo EN 12667, compresi gli sfridi. / - pannello spessore 60 mm	m²		18,61
PR.A17.V01.025	PANNELLO PLIURETANO ESPANSO PER SISTEMA A CAPPOTTO, in classe di reazione al fuoco Eurclasse B, resistenza a trazione TR >=80 kPa, densità circa 35kg/m3, conforme EN 13163, dotato di marcatura CE; rispondente ai C.A.M. (Requisiti Ambientali Minimi) secondo D.M. 11/10/2017, conducibilità termica lambda 0,025÷0,028 W/mK secondo EN 12667, compresi gli sfridi. / - pannello spessore 80 mm	m²		24,59
PR.A17.V01.030	PANNELLO PLIURETANO ESPANSO PER SISTEMA A CAPPOTTO, in classe di reazione al fuoco Eurclasse B, resistenza a trazione TR >=80 kPa, densità circa 35kg/m3, conforme EN 13163, dotato di marcatura CE; rispondente ai C.A.M. (Requisiti Ambientali Minimi) secondo D.M. 11/10/2017, conducibilità termica lambda 0,025÷0,028 W/mK secondo EN 12667, compresi gli sfridi. / - pannello spessore 100 mm	m²		30,37
PR.A17.V01.035	PANNELLO PLIURETANO ESPANSO PER SISTEMA A CAPPOTTO, in classe di reazione al fuoco Eurclasse B, resistenza a trazione TR >=80 kPa, densità circa 35kg/m3, conforme EN 13163, dotato di marcatura CE; rispondente ai C.A.M. (Requisiti Ambientali Minimi) secondo D.M. 11/10/2017, conducibilità termica lambda 0,025÷0,028 W/mK secondo EN 12667, compresi gli sfridi. / - pannello spessore 120 mm	m²		36,31
PR.A17.V01.040	PANNELLO PLIURETANO ESPANSO PER SISTEMA A CAPPOTTO, in classe di reazione al fuoco Eurclasse B, resistenza a trazione TR >=80 kPa, densità circa 35kg/m3, conforme EN 13163, dotato di marcatura CE; rispondente ai C.A.M. (Requisiti Ambientali Minimi) secondo D.M. 11/10/2017, conducibilità termica lambda 0,025÷0,028 W/mK secondo EN 12667, compresi gli sfridi. / - pannello spessore 140 mm	m²		42,06
PR.A17.V01.045	PANNELLO PLIURETANO ESPANSO PER SISTEMA A CAPPOTTO, in classe di reazione al fuoco Eurclasse B, resistenza a trazione TR >=80 kPa, densità circa 35kg/m3, conforme EN 13163, dotato di marcatura CE; rispondente ai C.A.M. (Requisiti Ambientali Minimi) secondo D.M. 11/10/2017, conducibilità termica lambda 0,025÷0,028 W/mK secondo EN 12667, compresi gli sfridi. / - pannello spessore 160 mm	m²		47,73
PR.A17.V01.050	PANNELLO PLIURETANO ESPANSO PER SISTEMA A CAPPOTTO, in classe di reazione al fuoco Eurclasse B, resistenza a trazione TR >=80 kPa, densità circa 35kg/m3, conforme EN 13163, dotato di marcatura CE; rispondente ai C.A.M. (Requisiti Ambientali Minimi) secondo D.M. 11/10/2017, conducibilità termica lambda 0,025÷0,028 W/mK secondo EN 12667, compresi gli sfridi. / - pannello spessore 180 mm	m²		54,62
PR.A17.V01.055	PANNELLO PLIURETANO ESPANSO PER SISTEMA A CAPPOTTO, in classe di reazione al fuoco Eurclasse B, resistenza a trazione TR >=80 kPa, densità circa 35kg/m3, conforme EN 13163, dotato di marcatura CE; rispondente ai C.A.M. (Requisiti Ambientali Minimi) secondo D.M. 11/10/2017, conducibilità termica lambda 0,025÷0,028 W/mK secondo EN 12667, compresi gli sfridi. / - pannello spessore 200 mm	m²		60,69
PR.A17.W02.030	Pannello in polistirene estruso espanso (XPS), conforme ai Criteri Ambientali Minimi (CAM) mediante / certificazione di prodotto rilasciata da SGS Italia secondo UNI EN ISO 14021 e ai limiti di emissione di Composti Organici Volatili (VOC) secondo UNI EN ISO 16000, come richiesto da protocollo LEED v4.1, decreto CAM Italia. / Il Pannello marcato CE secondo UNI EN 13164:2015, conduttività termica a 10°C ?D 0,032 W/mK per spessori da 20 a 40 mm, 0,034 W/mK per spessori da 50 a 60 mm e da 100 a 140 mm, 0,035 W/mK per spessori 80 e 160 mm (EN 12667); assorbimento d?acqua per immersione per lungo periodo WL(T) < 0,7 (EN 12087); resistenza a compressione al 10% di deformazione ? 250 kPa per spessore 20 mm, ? 300 kPa per spessori ? 30mm (EN 826); classe di reazione al fuoco E (EN 13501-1) / - dello spessore di cm. 6	m²		8,48
PR.A17.W02.040	Pannello in polistirene estruso espanso (XPS), conforme ai Criteri Ambientali Minimi (CAM) mediante / certificazione di prodotto rilasciata da SGS Italia secondo UNI EN ISO 14021 e ai limiti di emissione di Composti Organici Volatili (VOC) secondo UNI EN ISO 16000, come richiesto da protocollo LEED v4.1, decreto CAM Italia. / Il Pannello marcato CE secondo UNI EN 13164:2015, conduttività termica a 10°C ?D 0,032 W/mK per spessori da 20 a 40 mm, 0,034 W/mK per spessori da 50 a 60 mm e da 100 a 140 mm, 0,035 W/mK per spessori 80 e 160 mm (EN 12667); assorbimento d?acqua per immersione per lungo periodo WL(T) < 0,7 (EN 12087); resistenza a compressione al 10% di deformazione ? 250 kPa per spessore 20 mm, ? 300 kPa per spessori ? 30mm (EN 826); classe di reazione al fuoco E (EN 13501-1) / - dello spessore di cm. 8	m²		10,75
PR.A17.W02.050	Pannello in polistirene estruso espanso (XPS), conforme ai Criteri Ambientali Minimi (CAM) mediante / certificazione di prodotto rilasciata da SGS Italia secondo UNI EN ISO 14021 e ai limiti di emissione di Composti Organici Volatili (VOC) secondo UNI EN ISO 16000, come richiesto da protocollo LEED v4.1, decreto CAM Italia. / Il Pannello marcato CE secondo UNI EN 13164:2015, conduttività termica a 10°C ?D 0,032 W/mK per spessori da 20 a 40 mm, 0,034 W/mK per spessori da 50 a 60 mm e da 100 a 140 mm, 0,035 W/mK per spessori 80 e 160 mm (EN 12667); assorbimento d?acqua per immersione per lungo periodo WL(T) < 0,7 (EN 12087); resistenza a compressione al 10% di deformazione ? 250 kPa per spessore 20 mm, ? 300 kPa per spessori ? 30mm (EN 826); classe di reazione al fuoco E (EN 13501-1) / - dello spessore di cm. 10	m²/cm		17,71
PR.A17.W20.010	Nastro adesivo in PVC per giunzioni fra i pannelli isolanti h cm. 5 in rotoli da m. 20 / - nastro adesivo in PVCper giunzioni fra pannelli isolanti h cm. 5 , in rotoli da m. 20	m		0,13
PR.A17.Y01.010	Pannelli di lana di roccia per isolamenti termoacustici di densità di 40 kg/m³ e lambda pari a 0,040 W/mK, per l'isolamento termoacustico di pareti e trattata con resine termoindurenti, euroclasse A1 / - spessore 4-6-8-10 cm per ogni cm	m²/cm		0,66
PR.A17.Y02.010	Pannelli rigidi di lana di roccia della densità di 60 kg/mc e lambda pari a 0,039 W/mK, per l'isolamento termoacustico di pareti e solai trattata con resine termoindurenti, euroclasse A1 / - spessore 12-14-16 cm per ogni cm	m²/cm		0,86
PR.A17.Y03.010	Pannelli rigidi di lana di roccia della densità di 100 kg/m³ e lambda pari a 0,037 W/mK, per l'isolamento termoacustico di pareti e solai trattata con resine termoindurenti, euroclasse A1 / - spessore 2-3-4-5-6-8-10 cm per ogni cm	m²/cm		1,39
PR.A17.Y03.020	Pannelli rigidi di lana di roccia della densità di 100 kg/m³ e lambda pari a 0,037 W/mK, per l'isolamento termoacustico di pareti e solai trattata con resine termoindurenti, euroclasse A1 / - spessore 7-9-12-14-16 cm per ogni cm	m²/cm		1,49
PR.A17.Y04.010	Pannelli rigidi di lana di roccia della densità di 150 kg/m³ e lambda pari a 0,037 W/mK, per l'isolamento termoacustico di pareti e solai trattata con resine termoindurenti, euroclasse A1 / - spessore 4-6-8-10-12-14 cm per ogni cm	m²/cm		2,00
PR.A17.Y05.010	Pannelli rigidi di lana di roccia della densità di 200 kg/m³e lambda pari a 0,035 W/mK, per l'isolamento termoacustico di pareti e solai trattata con resine termoindurenti, euroclasse A1 / - spessore 2-3-4-5 cm per ogni cm	m²/cm		2,53
PR.A17.Y06.025	PANNELLO IN LANA DI ROCCIA MONO DENSITA' PER / SISTEMA A CAPPOTTO, in classe di reazione al fuoco Euroclasse A, resistenza a trazione TR >=7,5 kPa, densità circa 90kg/m3, conforme EN 13162, dotato di marcatura CE; rispondenti ai C.A.M. (Requisiti Ambientali Minimi) secondo D.M. 11/10/2017, conducibilità termica lambda <=0,035 W/mK secondo EN 12667, coefficiente di diffusione al vapore=1, compresi gli sfridi. / - con pannelli spessore 80mm	m²		21,72
PR.A17.Y06.030	PANNELLO IN LANA DI ROCCIA MONO DENSITA' PER / SISTEMA A CAPPOTTO, in classe di reazione al fuoco Euroclasse A, resistenza a trazione TR >=7,5 kPa, densità circa 90kg/m3, conforme EN 13162, dotato di marcatura CE; rispondenti ai C.A.M. (Requisiti Ambientali Minimi) secondo D.M. 11/10/2017, conducibilità termica lambda <=0,035 W/mK secondo EN 12667, coefficiente di diffusione al vapore=1, compresi gli sfridi. / - con pannelli spessore 100mm	m²		27,15
PR.A17.Y06.035	PANNELLO IN LANA DI ROCCIA MONO DENSITA' PER / SISTEMA A CAPPOTTO, in classe di reazione al fuoco Euroclasse A, resistenza a trazione TR >=7,5 kPa, densità circa 90kg/m3, conforme EN 13162, dotato di marcatura CE; rispondenti ai C.A.M. (Requisiti Ambientali Minimi) secondo D.M. 11/10/2017, conducibilità termica lambda <=0,035 W/mK secondo EN 12667, coefficiente di diffusione al vapore=1, compresi gli sfridi. / - con pannelli spessore 120mm	m²		32,59
PR.A17.Y06.040	PANNELLO IN LANA DI ROCCIA MONO DENSITA' PER / SISTEMA A CAPPOTTO, in classe di reazione al fuoco Euroclasse A, resistenza a trazione TR >=7,5 kPa, densità circa 90kg/m3, conforme EN 13162, dotato di marcatura CE; rispondenti ai C.A.M. (Requisiti Ambientali Minimi) secondo D.M. 11/10/2017, conducibilità termica lambda <=0,035 W/mK secondo EN 12667, coefficiente di diffusione al vapore=1, compresi gli sfridi. / - con pannelli spessore 140mm	m²		38,01
PR.A17.Y06.045	PANNELLO IN LANA DI ROCCIA MONO DENSITA' PER / SISTEMA A CAPPOTTO, in classe di reazione al fuoco Euroclasse A, resistenza a trazione TR >=7,5 kPa, densità circa 90kg/m3, conforme EN 13162, dotato di marcatura CE; rispondenti ai C.A.M. (Requisiti Ambientali Minimi) secondo D.M. 11/10/2017, conducibilità termica lambda <=0,035 W/mK secondo EN 12667, coefficiente di diffusione al vapore=1, compresi gli sfridi. / - con pannelli spessore 160mm	m²		43,44
PR.A17.Y06.050	PANNELLO IN LANA DI ROCCIA MONO DENSITA' PER / SISTEMA A CAPPOTTO, in classe di reazione al fuoco Euroclasse A, resistenza a trazione TR >=7,5 kPa, densità circa 90kg/m3, conforme EN 13162, dotato di marcatura CE; rispondenti ai C.A.M. (Requisiti Ambientali Minimi) secondo D.M. 11/10/2017, conducibilità termica lambda <=0,035 W/mK secondo EN 12667, coefficiente di diffusione al vapore=1, compresi gli sfridi. / - con pannelli spessore 180mm	m²		48,88
PR.A17.Y06.055	PANNELLO IN LANA DI ROCCIA MONO DENSITA' PER / SISTEMA A CAPPOTTO, in classe di reazione al fuoco Euroclasse A, resistenza a trazione TR >=7,5 kPa, densità circa 90kg/m3, conforme EN 13162, dotato di marcatura CE; rispondenti ai C.A.M. (Requisiti Ambientali Minimi) secondo D.M. 11/10/2017, conducibilità termica lambda <=0,035 W/mK secondo EN 12667, coefficiente di diffusione al vapore=1, compresi gli sfridi. / - con pannelli spessore 200mm	m²		54,31
PR.A17.Z01.010	Pannelli semirigidi di lana di vetro euroclasse A1 di densità di 20 kg/m³e lambda pari a 0,035 W/mK, per l'isolamento termoacustico. / - spessore 4 cm	m²		3,07
PR.A17.Z01.020	Pannelli semirigidi di lana di vetro euroclasse A1 di densità di 20 kg/m³e lambda pari a 0,035 W/mK, per l'isolamento termoacustico. / - spessore 6 cm	m²		4,24
PR.A17.Z01.030	Pannelli semirigidi di lana di vetro euroclasse A1 di densità di 20 kg/m³e lambda pari a 0,035 W/mK, per l'isolamento termoacustico. / - spessore 8 cm	m²		5,09
PR.A17.Z01.040	Pannelli semirigidi di lana di vetro euroclasse A1 di densità di 20 kg/m³e lambda pari a 0,035 W/mK, per l'isolamento termoacustico. / - spessore 10 cm	m²		7,10
PR.A17.Z02.010	Pannelli semirigidi di lana di vetro euroclasse A1 di densità di 40 kg/m³ e lambda pari a 0,032 W/mK, per isolamenti termoacustici / - spessore 4 cm	m²		6,83
PR.A17.Z02.020	Pannelli semirigidi di lana di vetro euroclasse A1 di densità di 40 kg/m³ e lambda pari a 0,032 W/mK, per isolamenti termoacustici / - spessore 5 cm	m²		8,20
PR.A17.Z02.030	Pannelli semirigidi di lana di vetro euroclasse A1 di densità di 40 kg/m³ e lambda pari a 0,032 W/mK, per isolamenti termoacustici / - spessore 6 cm	m²		10,83
PR.A17.Z02.040	Pannelli semirigidi di lana di vetro euroclasse A1 di densità di 40 kg/m³ e lambda pari a 0,032 W/mK, per isolamenti termoacustici / - spessore 8 cm	m²		13,27
PR.A17.Z02.050	Pannelli semirigidi di lana di vetro euroclasse A1 di densità di 40 kg/m³ e lambda pari a 0,032 W/mK, per isolamenti termoacustici / - spessore 10 cm	m²		15,93
PR.A17.Z10.005	pannelli composti di polveri microporose ultra-pure di silice amorfa, idrofobica e colloidale, dell'ambiente, conducibilità termica 0.005 w/mk, densità 200 Kg/m3, reazione al fuoco classe A2, isolamento acustico Rw=22 dB / - spessore 10mm	m²		117,01
PR.A17.Z10.010	pannelli composti di polveri microporose ultra-pure di silice amorfa, idrofobica e colloidale, dell'ambiente, conducibilità termica 0.005 w/mk, densità 200 Kg/m3, reazione al fuoco classe A2, isolamento acustico Rw=22 dB / - spessore 20mm	m²		189,16
PR.A17.Z50.005	MATERIALI PER SISTEMA A CAPPOTTO CICLO FINITO / ACRILICO/SILOSSANICO comprensivi di: malta adesiva minerale per l'ancoraggio dei pannelli al supporto murario, intonaco rasante armato con rete in fibra di vetro peso 165 gr/mq, tasselli ad espansione in HDPE con chiodo ad espansione in acciaio certificati ETAG 014, eventuali rondelle copritassello, paraspigoli, gocciolatoi, profilo di partenza, primer pigmentato e rivestimento di finitura acril-silossanico colorato, compresi gli sfridi dei singoli materiali. / - per spessori del cappotto fino a 80mm	m²		29,24
PR.A17.Z50.010	MATERIALI PER SISTEMA A CAPPOTTO CICLO FINITO / ACRILICO/SILOSSANICO comprensivi di: malta adesiva minerale per l'ancoraggio dei pannelli al supporto murario, intonaco rasante armato con rete in fibra di vetro peso 165 gr/mq, tasselli ad espansione in HDPE con chiodo ad espansione in acciaio certificati ETAG 014, eventuali rondelle copritassello, paraspigoli, gocciolatoi, profilo di partenza, primer pigmentato e rivestimento di finitura acril-silossanico colorato, compresi gli sfridi dei singoli materiali. / - per spessori del cappotto superiori a 80mm e fino a 160mm	m²		30,83
PR.A17.Z50.015	MATERIALI PER SISTEMA A CAPPOTTO CICLO FINITO / ACRILICO/SILOSSANICO comprensivi di: malta adesiva minerale per l'ancoraggio dei pannelli al supporto murario, intonaco rasante armato con rete in fibra di vetro peso 165 gr/mq, tasselli ad espansione in HDPE con chiodo ad espansione in acciaio certificati ETAG 014, eventuali rondelle copritassello, paraspigoli, gocciolatoi, profilo di partenza, primer pigmentato e rivestimento di finitura acril-silossanico colorato, compresi gli sfridi dei singoli materiali. / - per spessori del cappotto superiori a 160mm	m²		32,19
PR.A17.Z51.005	MATERIALI PER SISTEMA A CAPPOTTO CICLO FINITO / METILSILICONICO comprensivi di: malta adesiva minerale a base di calce/cemento bianco per l'ancoraggio al supporto murario, intonaco sottile armato con rete in fibra di vetro da 165gr/m2, tasselli ad espansione in HDPE con chiodo ad espansione in acciaio certificati ETAG 014, eventuali rondelle copritassello, , paraspigoli, gocciolatoi, profilo di partenza primer pigmentato e rivestimento di finitura acrilsilossanico colorato, compresi gli sfridi dei singoli materiali. / - per spessori del cappotto fino a 80mm	m²		33,26
PR.A17.Z51.010	MATERIALI PER SISTEMA A CAPPOTTO CICLO FINITO / METILSILICONICO comprensivi di: malta adesiva minerale a base di calce/cemento bianco per l'ancoraggio al supporto murario, intonaco sottile armato con rete in fibra di vetro da 165gr/m2, tasselli ad espansione in HDPE con chiodo ad espansione in acciaio certificati ETAG 014, eventuali rondelle copritassello, , paraspigoli, gocciolatoi, profilo di partenza primer pigmentato e rivestimento di finitura acrilsilossanico colorato, compresi gli sfridi dei singoli materiali. / - per spessori del cappotto superiori a 80mm e fino a 160mm	m²		34,86
PR.A17.Z51.015	MATERIALI PER SISTEMA A CAPPOTTO CICLO FINITO / METILSILICONICO comprensivi di: malta adesiva minerale a base di calce/cemento bianco per l'ancoraggio al supporto murario, intonaco sottile armato con rete in fibra di vetro da 165gr/m2, tasselli ad espansione in HDPE con chiodo ad espansione in acciaio certificati ETAG 014, eventuali rondelle copritassello, , paraspigoli, gocciolatoi, profilo di partenza primer pigmentato e rivestimento di finitura acrilsilossanico colorato, compresi gli sfridi dei singoli materiali. / - per spessori del cappotto superiori a 160mm	m²		36,21
PR.A17.Z52.005	MATERIALI PER SISTEMA A CAPPOTTO RINFORZATO PER RIVESTIMENTO LAPIDEO (questo escluso) comprensivi di: malta adesiva minerale per l'ancoraggio al supporto murario, intonaco steso in due mani, una prima armata con rete in fibra di vetro da 165 gr/m2, ed una seconda armata con rete in fibra di vetro rinforzata da 330gr/m2,, tasselli ad espansione in HDPE con chiodo in acciaio certificati ETAG 004, eventuali rondelle copritassello, paraspigoli, gocciolatoi e profilo di partenza, escluso il rivestimento lapideo e la malta adesiva per fissarlo, compresi gli sfridi dei singoli materiali. / - per spessori del cappotto fino a 80mm	m²		25,31
PR.A17.Z52.010	MATERIALI PER SISTEMA A CAPPOTTO RINFORZATO PER RIVESTIMENTO LAPIDEO (questo escluso) comprensivi di: malta adesiva minerale per l'ancoraggio al supporto murario, intonaco steso in due mani, una prima armata con rete in fibra di vetro da 165 gr/m2, ed una seconda armata con rete in fibra di vetro rinforzata da 330gr/m2,, tasselli ad espansione in HDPE con chiodo in acciaio certificati ETAG 004, eventuali rondelle copritassello, paraspigoli, gocciolatoi e profilo di partenza, escluso il rivestimento lapideo e la malta adesiva per fissarlo, compresi gli sfridi dei singoli materiali. / - per spessori del cappotto superiori a 80mm e fino a 160mm	m²		26,91
PR.A17.Z52.015	MATERIALI PER SISTEMA A CAPPOTTO RINFORZATO PER RIVESTIMENTO LAPIDEO (questo escluso) comprensivi di: malta adesiva minerale per l'ancoraggio al supporto murario, intonaco steso in due mani, una prima armata con rete in fibra di vetro da 165 gr/m2, ed una seconda armata con rete in fibra di vetro rinforzata da 330gr/m2,, tasselli ad espansione in HDPE con chiodo in acciaio certificati ETAG 004, eventuali rondelle copritassello, paraspigoli, gocciolatoi e profilo di partenza, escluso il rivestimento lapideo e la malta adesiva per fissarlo, compresi gli sfridi dei singoli materiali. / - per spessori del cappotto superiori a 160mm	m²		28,26
PR.A17.Z53.005	MATERIALI PER ZOCCOLATURA DI SISTEMA A CAPPOTTO comprensivi di: malta adesiva minerale per l'ancoraggio al supporto murario, intonaco sottile realizzato con malta minerale adesiva impermeabilizzante ed armato con rete in fibra di vetro da 165 gr/m2, comprensivo di tasselli ad espansione in HDPE con chiodo ad espansione in acciaio con testa a taglio termico certificati ETAG 014, di eventuali rondelle copritassello, di paraspigoli, di gocciolatoi, profilo di partenza, strato di fondo con primer acrilico al quarzo pigmentato con finitura in premiscelato protettivo in pasta a base di resine pigmentate, compresi gli sfridi dei singoli materiali. / - per spessori del cappotto fino a 80mm	m²		33,84
PR.A17.Z53.010	MATERIALI PER ZOCCOLATURA DI SISTEMA A CAPPOTTO comprensivi di: malta adesiva minerale per l'ancoraggio al supporto murario, intonaco sottile realizzato con malta minerale adesiva impermeabilizzante ed armato con rete in fibra di vetro da 165 gr/m2, comprensivo di tasselli ad espansione in HDPE con chiodo ad espansione in acciaio con testa a taglio termico certificati ETAG 014, di eventuali rondelle copritassello, di paraspigoli, di gocciolatoi, profilo di partenza, strato di fondo con primer acrilico al quarzo pigmentato con finitura in premiscelato protettivo in pasta a base di resine pigmentate, compresi gli sfridi dei singoli materiali. / - per spessori del cappotto superiori a 80mm e fino a 160mm	m²		35,44
PR.A17.Z53.015	MATERIALI PER ZOCCOLATURA DI SISTEMA A CAPPOTTO comprensivi di: malta adesiva minerale per l'ancoraggio al supporto murario, intonaco sottile realizzato con malta minerale adesiva impermeabilizzante ed armato con rete in fibra di vetro da 165 gr/m2, comprensivo di tasselli ad espansione in HDPE con chiodo ad espansione in acciaio con testa a taglio termico certificati ETAG 014, di eventuali rondelle copritassello, di paraspigoli, di gocciolatoi, profilo di partenza, strato di fondo con primer acrilico al quarzo pigmentato con finitura in premiscelato protettivo in pasta a base di resine pigmentate, compresi gli sfridi dei singoli materiali. / - per spessori del cappotto superiori a 160mm	m²		36,79
PR.A17.Z55.010	MATERIALI PER SISTEMA A CAPPOTTO IN PANNELLI DI SILICE AMORFA comprensivi di schiume di fissaggio, stucco termico per fughe, primer protettivo quarzato, rasante cemntizio con interposta rete in fibra di vetro da 160 gr/m2, finitura civile acrilsilossanica, compresi paraspigoli in alluminio anodizzato / - per spessori di pannello 10 mm	m²		26,45
PR.A18	Impermeabilizzanti e sigillanti
PR.A18.A03.010	Fogli in materiali plastici: / - polietilene dello spessore di 0,2 mm	m²		1,81
PR.A18.A03.100	Fogli in materiali plastici: / - PVC dello spessore di 2 mm	m²		9,32
PR.A18.A05.010	Bitume ossidato / - in pani per applicazione a caldo	t		1909,64
PR.A18.A06.010	Primer fissativo per impermeabilizzazioni / - bituminoso all'acqua	Kg		4,12
PR.A18.A06.100	Primer fissativo per impermeabilizzazioni / - Adesivo bituminoso per l'incollaggio a freddo di membrane impermeabili	Kg		7,98
PR.A18.A15.010	Teli impermeabili traspiranti sottotegola / - Teli impermeabili traspiranti sottotegola in rotoli della lunghezza di mt 50, larghezza mt 1,50, del peso di circa gr/mq 150	m²		2,53
PR.A18.A20.010	Tessuto non tessuto (geotessile) / - in filo sintetico di poliestere del peso da 50 gr/m²	m²		1,21
PR.A18.A20.100	Tessuto non tessuto (geotessile) / - resistenza a trazione long. e trasv. da 24 a 32 KN/m del peso da 300 a 400 g/m²	m²		2,44
PR.A18.A20.110	Tessuto non tessuto (geotessile) / - resistenza a trazione long. e trasv. da 36 a 61 KN/m del peso da 500 a 700 g/m²	m²		4,43
PR.A18.A25.010	Membrane bitume polimero / - plastomerica, armata con lamina di alluminio minimo 60 micron accoppiata a feltro di vetro rinforzato e stabilizzato imputrescibile. Spessore 3 mm, flessibilità a freddo -10°C per barriera al vapore	m²		9,58
PR.A18.A25.020	Membrane bitume polimero / - elastomerica, multifunzionale drenante e impermeabilizzante a faccia superiore bugnata, armata di feltro di vetro rinforzato e stabilizzato. Peso 3 kg/m², per barriera al vapore	m²		8,53
PR.A18.A25.030	Membrane bitume polimero / - elastomerica, munita di adesivo incorporato, costituito da strisce termoadesive spalmate sulla faccia superiore della membrana. Armatura con feltro di vetro rinforzato imputrescibile. Spessore 3 mm flessibilità a freddo -15°C per barriera al vapore	m²		9,74
PR.A18.A25.110	Membrane bitume polimero / - elastomerica, spessore 3 mm, flessibilità a freddo 0° armata in tessuto non tessuto di poliestere	m²		7,50
PR.A18.A25.120	Membrane bitume polimero / - elastomerica, spessore 4 mm, flessibilità a freddo - 20° armata in tessuto non tessuto di poliestere	m²		10,25
PR.A18.A25.125	Membrane bitume polimero / - elastomerica, spessore 4 mm, flessibilità a freddo - 20° ad alto contenuto di poliolefine atattiche, biarmata con in tessuto non tessuto di poliestere e velovetro	m²		11,56
PR.A18.A25.128	Membrane bitume polimero / - elastomerica, spessore 4 mm, flessibilità a freddo - 20° ad alto contenuto di poliolefine atattiche, biarmata con in tessuto non tessuto di poliestere e velovetro, per superfici carrabili	m²		14,94
PR.A18.A25.200	Membrane bitume polimero / - elastomerica, peso di circa 4,00 kg/m², flessibilità a freddo - 20° autoprotetta con scaglie di ardesia naturale	m²		8,99
PR.A18.A25.205	Membrane bitume polimero / - elastomerica, peso di circa 4,00 kg/m², flessibilità a freddo - 20° autoprotetta con scaglie di ardesia bianca ad alta riflettenza	m²		17,39
PR.A18.A25.300	Membrane bitume polimero / - plastomerica, armata con tessuto non tessuto di poliestere imputrescibile, trattamento con additivo antiradice - spessore 4 mm, flessibilità a freddo - 15°	m²		11,08
PR.A18.A60.010	Trattamento antisolare di manti impermeabili bituminosi / - vernice a base acrilica in solvente, pigmentata, per trattamenti idrorepellenti e protettivi.	Kg		6,26
PR.A18.B05.011	Sigillante per tubazioni / - Adesivo saldante per tubi e raccordi in PVC	Kg		43,54
PR.A18.C10.010	Guaina liquida / - Guaina liquida elastica impermeabilizzante	Kg		7,63
PR.A18.D10.010	Schiuma poliuretanica sigillante in bombolette 0,75 lt / - sShiuma poliuretanica sigillente: bomboletta da 0,75 lt	cad		9,49
PR.A19	Elementi per coperture
PR.A19.A10.010	Elementi in cotto / - Tegole marsigliesi e/o portoghesi	cad		1,29
PR.A19.A10.020	Elementi in cotto / - Colmo per tegole	cad		1,66
PR.A19.A10.030	Elementi in cotto / - Coppi comuni	cad		0,86
PR.A19.A20.005	Elementi in ardesia / - abbadini a spacco naturale cm 57x40x0,5/0,6	cad		6,01
PR.A19.A20.010	Elementi in ardesia / - abbadini a spacco naturale cm 57x40x1	cad		7,59
PR.A19.A20.015	Elementi in ardesia / - abbadini 57 x 57 x 0,5	cad		8,86
PR.A19.A20.017	Elementi in ardesia / - abbadini 57 x 57 x 0,8	cad		11,45
PR.A19.A20.020	Elementi in ardesia / - lastre di gronda cm 90x70x1.50	cad		26,57
PR.A19.A20.025	Elementi in ardesia / - lastre di gronda cm 100x70x2	cad		44,28
PR.A19.A20.030	Elementi in ardesia / - lastre di gronda a spacco naturale cm 70x70x1,30	cad		20,87
PR.A19.A20.035	Elementi in ardesia / - lastre da "inchiappata" o da rivestimento per pareti ventilate	m²		75,90
PR.A19.A25.010	Lastre grezze di pietra locale per coperture / - Lastre pietra locale per coperture di tetti spessore 3-4 cm forme irregolari	m²		25,30
PR.A19.A30.020	Accessori per coperture / - Ganci in rame o in acciaio inossidabile per abbadini	cad		0,25
PR.A19.A30.030	Accessori per coperture / - Viti zincate da 55 mm	cad		0,24
PR.A19.A30.035	Accessori per coperture / - Viti zincate da 90 mm	cad		0,30
PR.A20	Materiali per pavimenti rivestimenti e zoccolini
PR.A20.A10.010	Piastrelle di cemento, / - con finitura in 'ghiaia lavata' dimensioni cm 40x40 - 50x50 spessore circa 4 cm.	m²		15,64
PR.A20.A10.020	Piastrelle di cemento, / - con finitura in 'cemento lisciato' dimensioni cm 40x40 - 50x50 spessore circa 4 cm.	m²		17,49
PR.A20.A10.025	Piastrelle di cemento, / - Basamenti in PVC per pavimenti "galleggianti"	cad		0,34
PR.A20.A10.026	Piastrelle di cemento, / - Disco livellatore in pvc per pavimenti galleggianti spessore mm 3	cad		0,40
PR.A20.A10.030	Piastrelle di cemento, / - Basamenti regolabili in PVC per pavimenti "galleggianti".	cad		3,54
PR.A20.A10.101	Piastrelle di cemento, / - Piastrelle in gres porcellanato per percosi guida non vedenti, sistema Loges, dim 30x40 o similari, spessore cm 3-5, con finitura antisdrucciolo, da porre in opera con malta cementizia: DIREZIONE RETTILINEA	m²		126,50
PR.A20.A10.105	Piastrelle di cemento, / - Piastrelle in gres porcellanato per percosi guida non vedenti, sistema Loges, dim 30x40 o similari, spessore cm 3-5, con finitura antisdrucciolo, da porre in opera con malta cementizia: ATTENZIONE SERVIZIO	m²		151,80
PR.A20.A10.110	Piastrelle di cemento, / - / Piastrelle in gres porcellanato per percosi guida non vedenti, sistema Loges, dim 30x40 o similari, spessore cm 3-5, con finitura antisdrucciolo, da porre in opera con malta cementizia: ARRESTO PERICOLO	cad		126,50
PR.A20.A10.115	Piastrelle di cemento, / - Piastrelle in gres porcellanato per percosi guida non vedenti, sistema Loges, dim 30x40 o similari, spessore cm 3-5, con finitura antisdrucciolo, da porre in opera con malta cementizia: PERICOLO VALICABILE	cad		113,85
PR.A20.A10.120	Piastrelle di cemento, / - Piastrelle in gres porcellanato per percosi guida non vedenti, sistema Loges, dim 30x30 o similari, spessore cm 3-5, con finitura antisdrucciolo, da porre in opera con malta cementizia: INCROCIO	cad		113,85
PR.A20.A10.125	Piastrelle di cemento, / - Piastrelle in gres porcellanato per percosi guida non vedenti, sistema Loges, dim 30x30 o similari, spessore cm 3-5, con finitura antisdrucciolo, da porre in opera con malta cementizia: SVOLTA AD ANGOLO	cad		126,50
PR.A20.A20.010	Masselli autobloccanti di cls, / - monostrato dello spessore di cm 4 colore grigio.	m²		17,81
PR.A20.A20.015	Masselli autobloccanti di cls, / - monostrato dello spessore di cm 4 colorato.	m²		24,63
PR.A20.A20.020	Masselli autobloccanti di cls, / - monostrato dello spessore di cm 6 colore grigio.	m²		24,43
PR.A20.A20.025	Masselli autobloccanti di cls, / - monostrato dello spessore di cm 6 colorato.	m²		26,88
PR.A20.A20.030	Masselli autobloccanti di cls, / - dimensioni di 20x12 cm circa e dello spessore di cm 8 colore grigio.	m²		26,69
PR.A20.A20.035	Masselli autobloccanti di cls, / - monostrato dello spessore di cm 8 colorato.	m²		29,36
PR.A20.A20.075	Masselli autobloccanti di cls, / - tipo cavo per grigliati erbosi carrabili spessore 10 cm.	m²		35,43
PR.A20.A40.010	Piastrelle di gres ceramico rosso ingelive, / - cm 7,5x15 spessore fino a 9 mm.	m²		31,63
PR.A20.A50.005	Piastrelle di gres porcellanato, / - tinta unita colori chiari o intermedi, spessore 8 mm finitura naturale, dimensioni cm 10x10 20x20 30x30.	m²		19,46
PR.A20.A50.010	Piastrelle di gres porcellanato, / - tinta unita, colori chiari o intermedi, spessore 8 mm finitura lucida dimensioni cm 10x10 20x20 30x30.	m²		42,34
PR.A20.A50.015	Piastrelle di gres porcellanato, / - tinta unita, colori chiari o intermedi, spessore 8 mm, finitura antisdrucciolo dimensioni cm 10x10 20x20 30x30.	m²		31,01
PR.A20.A50.025	Piastrelle di gres porcellanato, / - tinta unita colori chiari o intermedi,rettificato spessore 8 - 10 mm finitura naturale, dimensioni cm 60x60 60x120 o simili PEI 4 min.	m²		23,17
PR.A20.A50.030	Piastrelle di gres porcellanato, / - tinta unita, colori chiari o intermedi, rettificato spessore 8-10 mm finitura lucida dimensioni cm 60x60 60x120 o simili PEI 4 min.	m²		50,47
PR.A20.A50.032	Piastrelle di gres porcellanato, / - Piastrelle in gres porcellanato effetto parquet colori correnti dimensioni 20x120 - 24X120	m²		44,07
PR.A20.A50.095	Piastrelle di gres porcellanato, / - Zoccolino o sguscio di gres porcellanato.	m		12,65
PR.A20.A60.010	Piastrelle di monocottura, / - a 1200 gradi, smaltate, spessore 6/9 mm.	m²		11,39
PR.A20.A70.010	Piastrelle di klinker, / - trafilato, colori correnti, dimensioni cm 10x10 20x20 25x25 10x20 15x15 15x30 spessore 8/10 mm circa.	m²		31,16
PR.A20.B10.011	P.V.C. per pavimentazioni, / - omogeneo in teli dello spessore di 2 mm	m²		34,79
PR.A20.B15.011	P.V.C. per rivestimenti, / - omogeneo in teli dello spessore 1 mm	m²		25,93
PR.A20.B20.010	Gomma per pavimentazioni, / - in teli, marmorizzata, liscia, dello spessore di 3 mm.	m²		55,03
PR.A20.B20.020	Gomma per pavimentazioni, / - impronta a bolli, di colore nero, spessore ~2,5 mm.	m²		52,18
PR.A20.B20.030	Gomma per pavimentazioni, / - impronta a bolli, di colore nero, spessore ~ 4 mm.	m²		66,10
PR.A20.B20.060	Gomma per pavimentazioni, / - impronta a bolli, colorata, spessore ~ 2,5 mm.	m²		68,63
PR.A20.B20.070	Gomma per pavimentazioni, / - impronta a bolli, colorata, spessore ~ 5 mm.	m²		89,18
PR.A20.C10.020	Legno per pavimentazioni. / - Listoncini in legno di rovere, prima scelta, spessore 14 mm, larghezza 65/85 mm, lunghezza 300/500 mm.	m²		95,66
PR.A20.C10.021	Legno per pavimentazioni. / - Listoncini in legno di teak, prima scelta, spessore 14 mm, larghezza 65/85 mm, lunghezza 300/500 mm.	m²		135,24
PR.A20.C10.040	Legno per pavimentazioni. / - Listoni ad incastro in legno di rovere prima scelta spessore 22 mm, larghezza 70/90 mm, lunghezza 600/700 mm	m²		138,54
PR.A20.C10.060	Legno per pavimentazioni. / - Listoni prefiniti, spessore 14/15 mm, larghezza 90/190 mm, lunghezza 600/2000 mm, finitura rovere.	m²		94,88
PR.A20.C10.061	Legno per pavimentazioni. / - Listoni prefiniti, spessore 14/15 mm, larghezza 90/190 mm, lunghezza 600/2000 mm, finitura teak.	m²		158,13
PR.A20.C20.005	Laminati per pavimentazioni e accessori / - Materassino isolante in hdpe per pavimentazioni in laminato/parquet	m²		1,52
PR.A20.C20.010	Laminati per pavimentazioni e accessori / - pavimento in laminato di pvc su supporto in mdf trattato contro l'umidità , spessore 8-10 mm qualità medio-alta, colore legno naturale varie essenze, in doghe varie misure	m²		25,30
PR.A20.D10.020	Zoccolino battiscopa, / - in legno tipo corrente, tinta noce, mogano, rovere altezza 100 mm spessore 10 mm.	m		8,54
PR.A20.D10.030	Zoccolino battiscopa, / - in PVC espanso, altezza 100 mm, spessore 2 mm.	m		3,80
PR.A21	Pietre e loro lavorazioni in laboratorio
PR.A21.A10.010	Zoccoli battiscopa, / - in ardesia o marmo bianco di Carrara scelta C, levigati o lucidati di spessore 1 cm e altezza fino a 10 cm.	m		10,12
PR.A21.A20.010	Lastre piane in pietra, levigate e/o lucidate sul piano in vista, lati rettificati, della larghezza fino a 40 cm e della lunghezza fino a 180 cm, / - in ardesia, spessore 2 cm.	m²		164,45
PR.A21.A20.020	Lastre piane in pietra, levigate e/o lucidate sul piano in vista, lati rettificati, della larghezza fino a 40 cm e della lunghezza fino a 180 cm, / - in ardesia, spessore 3 cm.	m²		202,40
PR.A21.A20.030	Lastre piane in pietra, levigate e/o lucidate sul piano in vista, lati rettificati, della larghezza fino a 40 cm e della lunghezza fino a 180 cm, / - in ardesia, spessore 4 cm.	m²		240,35
PR.A21.A20.040	Lastre piane in pietra, levigate e/o lucidate sul piano in vista, lati rettificati, della larghezza fino a 40 cm e della lunghezza fino a 180 cm, / - in ardesia, spessore 5 cm.	m²		290,95
PR.A21.A20.050	Lastre piane in pietra, levigate e/o lucidate sul piano in vista, lati rettificati, della larghezza fino a 40 cm e della lunghezza fino a 180 cm, / - in marmo bianco di Carrara scelta C, spessore 2 cm.	m²		103,73
PR.A21.A20.060	Lastre piane in pietra, levigate e/o lucidate sul piano in vista, lati rettificati, della larghezza fino a 40 cm e della lunghezza fino a 180 cm, / - in marmo bianco di Carrara scelta C, spessore 3 cm.	m²		137,89
PR.A21.A20.070	Lastre piane in pietra, levigate e/o lucidate sul piano in vista, lati rettificati, della larghezza fino a 40 cm e della lunghezza fino a 180 cm, / - in marmo bianco di Carrara scelta C, spessore 4 cm.	m²		177,10
PR.A21.A20.080	Lastre piane in pietra, levigate e/o lucidate sul piano in vista, lati rettificati, della larghezza fino a 40 cm e della lunghezza fino a 180 cm, / - in marmo bianco di Carrara scelta C, spessore 5 cm.	m²		240,35
PR.A21.A20.090	Lastre piane in pietra, levigate e/o lucidate sul piano in vista, lati rettificati, della larghezza fino a 40 cm e della lunghezza fino a 180 cm, / - in luserna piano fiammato, spessore 2 cm.	m²		139,15
PR.A21.A20.100	Lastre piane in pietra, levigate e/o lucidate sul piano in vista, lati rettificati, della larghezza fino a 40 cm e della lunghezza fino a 180 cm, / - in luserna piano fiammato, spessore 3 cm.	m²		177,10
PR.A21.A20.110	Lastre piane in pietra, levigate e/o lucidate sul piano in vista, lati rettificati, della larghezza fino a 40 cm e della lunghezza fino a 180 cm, / - in granito grigio sardo, spessore 2 cm.	m²		126,50
PR.A21.A20.120	Lastre piane in pietra, levigate e/o lucidate sul piano in vista, lati rettificati, della larghezza fino a 40 cm e della lunghezza fino a 180 cm, / - in granito grigio sardo, spessore 3 cm.	m²		164,45
PR.A21.A30.010	Lavorazioni speciali, per elementi in pietra. / - Gocciolatoio per lastre di spessore fino a 5 cm.	m		5,06
PR.A21.A30.030	Lavorazioni speciali, per elementi in pietra. / - Smussi e rifilatura angoli per lastre di spessore fino a 5 cm.	m		5,06
PR.A21.A30.040	Lavorazioni speciali, per elementi in pietra. / - Fori fino a 10 cm di diametro, per lastre dello spessore fino a 5 cm.	cad		12,65
PR.A21.A30.050	Lavorazioni speciali, per elementi in pietra. / - Fori oltre ii 10 cm di diametro, per lastre dello spessore fino a 5 cm.	cad		15,81
PR.A21.A30.060	Lavorazioni speciali, per elementi in pietra. / - Fori per chiavette per lastre di spessore fino a 5 cm.	cad		6,96
PR.A21.A30.070	Lavorazioni speciali, per elementi in pietra. / - Scuretti per lastre di spessore fino a 5 cm.	m		5,06
PR.A21.A30.090	Lavorazioni speciali, per elementi in pietra. / - Lucidatura coste per spessori fino a 5 cm.	m		7,59
PR.A21.A30.100	Lavorazioni speciali, per elementi in pietra. / - Lavorazione a becco di civetta o mezzo toro per lastre di spessore fino a 5 cm.	m		53,76
PR.A21.A30.120	Lavorazioni speciali, per elementi in pietra. / - Lavorazione a toro per lastre dello spessore fino a 5 cm.	m		44,28
PR.A21.B10.010	Bordi per contenimento e profilatura / - in arenaria della sezione da 8 a 10 x 20 a 25 cm	m		39,57
PR.A22	Materiali per pareti cartongesso e controsoffitti
PR.A22.A11.010	Lastre in gesso protetto e accessori per costruzione pareti, soffitti ecc. / - Lastra in cartongesso cm. 120 x 200 x 1	cad		7,37
PR.A22.A11.015	Lastre in gesso protetto e accessori per costruzione pareti, soffitti ecc. / - Lastra in cartongesso cm. 120 x 200 x 1,3	cad		7,59
PR.A22.A11.020	Lastre in gesso protetto e accessori per costruzione pareti, soffitti ecc. / - Lastra in cartongesso per curvature cm. 120 x 300 x0,6	cad		30,51
PR.A22.A11.025	Lastre in gesso protetto e accessori per costruzione pareti, soffitti ecc. / - Lastra in cartongesso antiumido 120x200 spessore cm. 1,3	cad		12,19
PR.A22.A11.030	Lastre in gesso protetto e accessori per costruzione pareti, soffitti ecc. / - Lastra fonoisolante in cartongesso cm 120x200x 1,25 accoppiata con agglomerato di sughero spessore 7,5 mm	cad		25,97
PR.A22.A11.035	Lastre in gesso protetto e accessori per costruzione pareti, soffitti ecc. / - lastra fonoisolante in cartongesso cm 120x200x1,3 accoppiata con lastra in gomma spessore mm. 5	cad		36,36
PR.A22.A11.040	Lastre in gesso protetto e accessori per costruzione pareti, soffitti ecc. / - Lastra termoisolante in cartongesso cm. 120x200x 1,3 accoppiata con lastra in EPS spessore mm. 30	cad		28,56
PR.A22.A11.100	Lastre in gesso protetto e accessori per costruzione pareti, soffitti ecc. / - Paraspigolo in lamiera zincata (martellati, microrete ecc ) della lunghezza di cm. 300	cad		2,47
PR.A22.A11.105	Lastre in gesso protetto e accessori per costruzione pareti, soffitti ecc. / - Profilo flessibile a "L" in lamiera zincata cm 7,5 x 4,5 x 300	cad		16,63
PR.A22.A11.110	Lastre in gesso protetto e accessori per costruzione pareti, soffitti ecc. / - Profilo in lamiera zincata a "omega" sezione mm 42 x 20 h, lunghezza cm. 300	cad		4,97
PR.A22.A11.113	Lastre in gesso protetto e accessori per costruzione pareti, soffitti ecc. / - Guida ad "U" in lamiera zincata 40/100/40 l=cm. 300	cad		4,31
PR.A22.A11.115	Lastre in gesso protetto e accessori per costruzione pareti, soffitti ecc. / - Guida ad "U" in lamiera zincata 40/75/40 l=cm. 300	cad		3,96
PR.A22.A11.120	Lastre in gesso protetto e accessori per costruzione pareti, soffitti ecc. / - Guida ad "U" in lamiera zincata 40/50/40 l=cm. 300	cad		3,31
PR.A22.A11.125	Lastre in gesso protetto e accessori per costruzione pareti, soffitti ecc. / - Guida perimetrale ad "U" in lamiera zincata 30/30/30 l=cm. 300	cad		2,47
PR.A22.A11.133	Lastre in gesso protetto e accessori per costruzione pareti, soffitti ecc. / - Montante lamiera zincata "C" 50/100/50mm l= 300cm	cad		5,20
PR.A22.A11.135	Lastre in gesso protetto e accessori per costruzione pareti, soffitti ecc. / - Montante lamiera zincata "C" 75/50/50mm l= 300cm	cad		4,63
PR.A22.A11.140	Lastre in gesso protetto e accessori per costruzione pareti, soffitti ecc. / - Montante lamiera zincata "C" 50/50/50mm l= 300cm	cad		3,97
PR.A22.A11.150	Lastre in gesso protetto e accessori per costruzione pareti, soffitti ecc. / - Profilo a C per controsoffitto in lamiera zincata a cm 30/50 x 0,6 x l. 300	cad		3,15
PR.A22.A11.151	Lastre in gesso protetto e accessori per costruzione pareti, soffitti ecc. / - Giunto lineare per profilo 50/30	cad		0,46
PR.A22.A11.152	Lastre in gesso protetto e accessori per costruzione pareti, soffitti ecc. / - Pendino per controsoffitto diam. mm3,9 lunghezza 50 - 100 cm	cad		0,40
PR.A22.A11.153	Lastre in gesso protetto e accessori per costruzione pareti, soffitti ecc. / - Distanziatore universale 0-12 cm	cad		0,53
PR.A22.A11.154	Lastre in gesso protetto e accessori per costruzione pareti, soffitti ecc. / - Gancio di unione ortogonale 50x30	cad		0,15
PR.A22.A11.155	Lastre in gesso protetto e accessori per costruzione pareti, soffitti ecc. / - Gancio distanziatore con foro passante o filettato per struttura controsoffitto	cad		0,28
PR.A22.A11.160	Lastre in gesso protetto e accessori per costruzione pareti, soffitti ecc. / - Nastro adesivo coprigiunto in fibra vetro per cartongesso lunghezza m. 45	cad		5,73
PR.A22.A11.165	Lastre in gesso protetto e accessori per costruzione pareti, soffitti ecc. / - Stucco per giunti di lastre in cartongesso in pasta in confezione da 10 kg	Kg		1,83
PR.A22.A11.167	Lastre in gesso protetto e accessori per costruzione pareti, soffitti ecc. / - Tassello a espansione in materiale plastico 6 x 28	cad		0,13
PR.A22.A11.168	Lastre in gesso protetto e accessori per costruzione pareti, soffitti ecc. / - Tassello universale a espansione in materiale plastico 8 x 50 mm	cad		0,15
PR.A22.A11.170	Lastre in gesso protetto e accessori per costruzione pareti, soffitti ecc. / - Viti per cartongesso in acciaio fosfatato mm 3,5 x 35. Confezione da 1000 viti	cad		12,32
PR.A22.A11.175	Lastre in gesso protetto e accessori per costruzione pareti, soffitti ecc. / - Viti per cartongesso acciaio fosfatato mm 3,5 x 45 in confezione da 1000 viti	cad		15,40
PR.A22.A11.180	Lastre in gesso protetto e accessori per costruzione pareti, soffitti ecc. / - Botola di ispezione 20x20 in lamiera zincata per controsoffitto con guarnizione antipolvere	cad		22,10
PR.A22.A11.183	Lastre in gesso protetto e accessori per costruzione pareti, soffitti ecc. / - Botola di ispezione 30x30 in lamiera zincata per controsoffitto con guarnizione antipolvere	cad		29,88
PR.A22.A11.185	Lastre in gesso protetto e accessori per costruzione pareti, soffitti ecc. / - Botola di ispezione 40x40 in lamiera zincata per controsoffitto con guarnizione antipolvere	cad		35,41
PR.A22.A11.187	Lastre in gesso protetto e accessori per costruzione pareti, soffitti ecc. / - Botola di ispezione 60x60 in lamiera zincata per controsoffitto con guarnizione antipolvere	cad		45,77
PR.A22.A15.010	Canniccio per controsoffitti / - canniccio per controsoffitto in rotoli	m²		6,33
PR.A23	Serramenti
PR.A23.A13.011	Finestra o portafinestra in alluminio verniciato, di colore bianco, con marcatura CE (UNI EN 14351-1:2016),di misure standard e superficie massima m² 4,5, con profilati a taglio termico, compreso di vetrocamera sigillata tramite guarnizioni in gomma, senza uso di silicone, profili fermavetro ad incastro, gocciolatoio, serratura, ferramenta di attacco e sostegno, maniglie in alluminio, con trasmittanza termica minima prevista dalla normativa vigente, in base alla zona climatica, con classi di resistenza di tenuta all'acqua corrispondente alle norme UNI EN 12207:2017, con classe di permeabilità all'aria corrispondente alle norme UNI EN 12208:2000 e classe di resistenza al carico del vento corrispondente alle norme UNI EN 12210:2016, escluso il controtelaio e la formazione di centinature, minimo di misurazione per serramento m² 1,5 / - apertura ad una o due ante o vasistas valore / trasmittanza </=1,8 W/mqK	m²		734,96
PR.A23.A13.021	Finestra o portafinestra in alluminio verniciato, di colore bianco, con marcatura CE (UNI EN 14351-1:2016),di misure standard e superficie massima m² 4,5, con profilati a taglio termico, compreso di vetrocamera sigillata tramite guarnizioni in gomma, senza uso di silicone, profili fermavetro ad incastro, gocciolatoio, serratura, ferramenta di attacco e sostegno, maniglie in alluminio, con trasmittanza termica minima prevista dalla normativa vigente, in base alla zona climatica, con classi di resistenza di tenuta all'acqua corrispondente alle norme UNI EN 12207:2017, con classe di permeabilità all'aria corrispondente alle norme UNI EN 12208:2000 e classe di resistenza al carico del vento corrispondente alle norme UNI EN 12210:2016, escluso il controtelaio e la formazione di centinature, minimo di misurazione per serramento m² 1,5 / - apertura ad una o due ante a ribalta valore / trasmittanza </= 1,8 W/mqK	m²		846,92
PR.A23.A13.023	Finestra o portafinestra in alluminio verniciato, di colore bianco, con marcatura CE (UNI EN 14351-1:2016),di misure standard e superficie massima m² 4,5, con profilati a taglio termico, compreso di vetrocamera sigillata tramite guarnizioni in gomma, senza uso di silicone, profili fermavetro ad incastro, gocciolatoio, serratura, ferramenta di attacco e sostegno, maniglie in alluminio, con trasmittanza termica minima prevista dalla normativa vigente, in base alla zona climatica, con classi di resistenza di tenuta all'acqua corrispondente alle norme UNI EN 12207:2017, con classe di permeabilità all'aria corrispondente alle norme UNI EN 12208:2000 e classe di resistenza al carico del vento corrispondente alle norme UNI EN 12210:2016, escluso il controtelaio e la formazione di centinature, minimo di misurazione per serramento m² 1,5 / - apertura ad una o due ante o vasistas valore / trasmittanza </= 1,67 W/mqK	m²		755,21
PR.A23.A13.027	Finestra o portafinestra in alluminio verniciato, di colore bianco, con marcatura CE (UNI EN 14351-1:2016),di misure standard e superficie massima m² 4,5, con profilati a taglio termico, compreso di vetrocamera sigillata tramite guarnizioni in gomma, senza uso di silicone, profili fermavetro ad incastro, gocciolatoio, serratura, ferramenta di attacco e sostegno, maniglie in alluminio, con trasmittanza termica minima prevista dalla normativa vigente, in base alla zona climatica, con classi di resistenza di tenuta all'acqua corrispondente alle norme UNI EN 12207:2017, con classe di permeabilità all'aria corrispondente alle norme UNI EN 12208:2000 e classe di resistenza al carico del vento corrispondente alle norme UNI EN 12210:2016, escluso il controtelaio e la formazione di centinature, minimo di misurazione per serramento m² 1,5 / - apertura ad una o due ante a ribalta valore / trasmittanza </= 1,67 W/mqK	m²		866,53
PR.A23.A13.031	Finestra o portafinestra in alluminio verniciato, di colore bianco, con marcatura CE (UNI EN 14351-1:2016),di misure standard e superficie massima m² 4,5, con profilati a taglio termico, compreso di vetrocamera sigillata tramite guarnizioni in gomma, senza uso di silicone, profili fermavetro ad incastro, gocciolatoio, serratura, ferramenta di attacco e sostegno, maniglie in alluminio, con trasmittanza termica minima prevista dalla normativa vigente, in base alla zona climatica, con classi di resistenza di tenuta all'acqua corrispondente alle norme UNI EN 12207:2017, con classe di permeabilità all'aria corrispondente alle norme UNI EN 12208:2000 e classe di resistenza al carico del vento corrispondente alle norme UNI EN 12210:2016, escluso il controtelaio e la formazione di centinature, minimo di misurazione per serramento m² 1,5 / - apertura ad una o due ante o vasistas valore / trasmittanza </= 1,4 W/mqK	m²		855,77
PR.A23.A13.041	Finestra o portafinestra in alluminio verniciato, di colore bianco, con marcatura CE (UNI EN 14351-1:2016),di misure standard e superficie massima m² 4,5, con profilati a taglio termico, compreso di vetrocamera sigillata tramite guarnizioni in gomma, senza uso di silicone, profili fermavetro ad incastro, gocciolatoio, serratura, ferramenta di attacco e sostegno, maniglie in alluminio, con trasmittanza termica minima prevista dalla normativa vigente, in base alla zona climatica, con classi di resistenza di tenuta all'acqua corrispondente alle norme UNI EN 12207:2017, con classe di permeabilità all'aria corrispondente alle norme UNI EN 12208:2000 e classe di resistenza al carico del vento corrispondente alle norme UNI EN 12210:2016, escluso il controtelaio e la formazione di centinature, minimo di misurazione per serramento m² 1,5 / - apertura ad una o due ante a ribalta valore / trasmittanza </= 1,4 W/mqK	m²		967,73
PR.A23.A13.043	Finestra o portafinestra in alluminio verniciato, di colore bianco, con marcatura CE (UNI EN 14351-1:2016),di misure standard e superficie massima m² 4,5, con profilati a taglio termico, compreso di vetrocamera sigillata tramite guarnizioni in gomma, senza uso di silicone, profili fermavetro ad incastro, gocciolatoio, serratura, ferramenta di attacco e sostegno, maniglie in alluminio, con trasmittanza termica minima prevista dalla normativa vigente, in base alla zona climatica, con classi di resistenza di tenuta all'acqua corrispondente alle norme UNI EN 12207:2017, con classe di permeabilità all'aria corrispondente alle norme UNI EN 12208:2000 e classe di resistenza al carico del vento corrispondente alle norme UNI EN 12210:2016, escluso il controtelaio e la formazione di centinature, minimo di misurazione per serramento m² 1,5 / - apertura ad una o due ante o vasistas valore / trasmittanza </= 1,3 W/mqK	m²		899,42
PR.A23.A13.047	Finestra o portafinestra in alluminio verniciato, di colore bianco, con marcatura CE (UNI EN 14351-1:2016),di misure standard e superficie massima m² 4,5, con profilati a taglio termico, compreso di vetrocamera sigillata tramite guarnizioni in gomma, senza uso di silicone, profili fermavetro ad incastro, gocciolatoio, serratura, ferramenta di attacco e sostegno, maniglie in alluminio, con trasmittanza termica minima prevista dalla normativa vigente, in base alla zona climatica, con classi di resistenza di tenuta all'acqua corrispondente alle norme UNI EN 12207:2017, con classe di permeabilità all'aria corrispondente alle norme UNI EN 12208:2000 e classe di resistenza al carico del vento corrispondente alle norme UNI EN 12210:2016, escluso il controtelaio e la formazione di centinature, minimo di misurazione per serramento m² 1,5 / - apertura ad una o due ante a ribalta valore / trasmittanza </= 1,3 W/mqK	m²		1032,75
PR.A23.A13.051	Finestra o portafinestra in alluminio verniciato, di colore bianco, con marcatura CE (UNI EN 14351-1:2016),di misure standard e superficie massima m² 4,5, con profilati a taglio termico, compreso di vetrocamera sigillata tramite guarnizioni in gomma, senza uso di silicone, profili fermavetro ad incastro, gocciolatoio, serratura, ferramenta di attacco e sostegno, maniglie in alluminio, con trasmittanza termica minima prevista dalla normativa vigente, in base alla zona climatica, con classi di resistenza di tenuta all'acqua corrispondente alle norme UNI EN 12207:2017, con classe di permeabilità all'aria corrispondente alle norme UNI EN 12208:2000 e classe di resistenza al carico del vento corrispondente alle norme UNI EN 12210:2016, escluso il controtelaio e la formazione di centinature, minimo di misurazione per serramento m² 1,5 / - apertura ad una o due ante o vasistas valore / trasmittanza </=1,0 W/mqK	m²		1011,37
PR.A23.A13.061	Finestra o portafinestra in alluminio verniciato, di colore bianco, con marcatura CE (UNI EN 14351-1:2016),di misure standard e superficie massima m² 4,5, con profilati a taglio termico, compreso di vetrocamera sigillata tramite guarnizioni in gomma, senza uso di silicone, profili fermavetro ad incastro, gocciolatoio, serratura, ferramenta di attacco e sostegno, maniglie in alluminio, con trasmittanza termica minima prevista dalla normativa vigente, in base alla zona climatica, con classi di resistenza di tenuta all'acqua corrispondente alle norme UNI EN 12207:2017, con classe di permeabilità all'aria corrispondente alle norme UNI EN 12208:2000 e classe di resistenza al carico del vento corrispondente alle norme UNI EN 12210:2016, escluso il controtelaio e la formazione di centinature, minimo di misurazione per serramento m² 1,5 / - apertura ad una o due ante a ribalta valore / trasmittanza </= 1,0 W/mqK	m²		1113,20
PR.A23.A15.010	Finestra o portafinestra in alluminio verniciato di colore bianco, ad uso di locali non riscaldati quali box, cantine e simili, completa di vetrocamera 5-6-5 o cristallo di sicurezza 3+3, controtelaio escluso, misurazione minima per serramento m² 1,5 / - apertura ad una o due ante o a vasistas	m²		499,49
PR.A23.A27.011	Finestra o portafinestra in legno di abete, larice o lamellare, rispondente al Decreto CAM del 11-10-2017 (Criteri ambientali minimi), e marcatura CE (UNI EN 14351-1), di misure standard con superficie massima di mq 4,5, completa di vetrocamera sigillata tramite guarnizioni in gomma, profili fermavetro ad incastro, gocciolatoio, serratura, ferramenta di attacco e sostegno, maniglie in alluminio, con trasmittanza termica minima prevista dalla normativa vigente, in base alla zona climatica, classe di resistenza di tenuta all'acqua rispondente alle norme UNI EN 12207, classe di permeabilità all'acqua rispondente alle norme UNI EN 12208, classe di resistenza al carico del vento rispondente alle norme UNI EN 12210, escluso il controtelaio e la formazione di centinature, misurazione minima mq 1,50 / - apertura ad una o due ante o vasistas valore trasmittanza 1,8 W/mqK	m²		625,34
PR.A23.A27.020	Finestra o portafinestra in legno di abete, larice o lamellare, rispondente al Decreto CAM del 11-10-2017 (Criteri ambientali minimi), e marcatura CE (UNI EN 14351-1), di misure standard con superficie massima di mq 4,5, completa di vetrocamera sigillata tramite guarnizioni in gomma, profili fermavetro ad incastro, gocciolatoio, serratura, ferramenta di attacco e sostegno, maniglie in alluminio, con trasmittanza termica minima prevista dalla normativa vigente, in base alla zona climatica, classe di resistenza di tenuta all'acqua rispondente alle norme UNI EN 12207, classe di permeabilità all'acqua rispondente alle norme UNI EN 12208, classe di resistenza al carico del vento rispondente alle norme UNI EN 12210, escluso il controtelaio e la formazione di centinature, misurazione minima mq 1,50 / - apertura ad una o due ante a ribalta valore trasmittanza 1,8 W/mqK	m²		600,88
PR.A23.A37.011	Finestra o portafinestra in PVC con profili estrusi in classe A e classificati in base alla zona climatica a norma UNI EN 12608-2016, oltre alla marcatura CE (UNI EN 14351-1:2016), di colore bianco, di misure standard e superficie massima m² 4,5 , compreso di vetrocamera sigillata tramite guarnizioni in gomma, senza uso di silicone, profili fermavetro ad incastro, gocciolatoio, serratura, ferramenta di attacco e sostegno, maniglie in alluminio, con trasmittanza termica minima prevista dalla normativa vigente in base alla zona climatica, con classe di resistenza di tenuta all'acqua corrispondente alle norme UNI EN 12207:2017, con classe di permeabilità all'aria corrispondente alle norme UNI EN 12208:2000 e classe di resistenza al carico del vento corrispondente alle norme UNI EN 12210:2016, escluso il controtelaio e la formazione di centinature, misurazione minima per serramento m² 1,0 / - apertura ad una o due ante o vasistas valore / trasmittanza </= 1,8 W/mqK	m²		586,96
PR.A23.A37.021	Finestra o portafinestra in PVC con profili estrusi in classe A e classificati in base alla zona climatica a norma UNI EN 12608-2016, oltre alla marcatura CE (UNI EN 14351-1:2016), di colore bianco, di misure standard e superficie massima m² 4,5 , compreso di vetrocamera sigillata tramite guarnizioni in gomma, senza uso di silicone, profili fermavetro ad incastro, gocciolatoio, serratura, ferramenta di attacco e sostegno, maniglie in alluminio, con trasmittanza termica minima prevista dalla normativa vigente in base alla zona climatica, con classe di resistenza di tenuta all'acqua corrispondente alle norme UNI EN 12207:2017, con classe di permeabilità all'aria corrispondente alle norme UNI EN 12208:2000 e classe di resistenza al carico del vento corrispondente alle norme UNI EN 12210:2016, escluso il controtelaio e la formazione di centinature, misurazione minima per serramento m² 1,0 / - apertura ad una o due ante a ribalta valore / trasmittanza </= 1,8 W/mqK	m²		722,32
PR.A23.A37.023	Finestra o portafinestra in PVC con profili estrusi in classe A e classificati in base alla zona climatica a norma UNI EN 12608-2016, oltre alla marcatura CE (UNI EN 14351-1:2016), di colore bianco, di misure standard e superficie massima m² 4,5 , compreso di vetrocamera sigillata tramite guarnizioni in gomma, senza uso di silicone, profili fermavetro ad incastro, gocciolatoio, serratura, ferramenta di attacco e sostegno, maniglie in alluminio, con trasmittanza termica minima prevista dalla normativa vigente in base alla zona climatica, con classe di resistenza di tenuta all'acqua corrispondente alle norme UNI EN 12207:2017, con classe di permeabilità all'aria corrispondente alle norme UNI EN 12208:2000 e classe di resistenza al carico del vento corrispondente alle norme UNI EN 12210:2016, escluso il controtelaio e la formazione di centinature, misurazione minima per serramento m² 1,0 / - apertura ad una o due ante o vasistas valore / trasmittanza </= 1,67 W/mqK	m²		631,24
PR.A23.A37.027	Finestra o portafinestra in PVC con profili estrusi in classe A e classificati in base alla zona climatica a norma UNI EN 12608-2016, oltre alla marcatura CE (UNI EN 14351-1:2016), di colore bianco, di misure standard e superficie massima m² 4,5 , compreso di vetrocamera sigillata tramite guarnizioni in gomma, senza uso di silicone, profili fermavetro ad incastro, gocciolatoio, serratura, ferramenta di attacco e sostegno, maniglie in alluminio, con trasmittanza termica minima prevista dalla normativa vigente in base alla zona climatica, con classe di resistenza di tenuta all'acqua corrispondente alle norme UNI EN 12207:2017, con classe di permeabilità all'aria corrispondente alle norme UNI EN 12208:2000 e classe di resistenza al carico del vento corrispondente alle norme UNI EN 12210:2016, escluso il controtelaio e la formazione di centinature, misurazione minima per serramento m² 1,0 / - apertura ad una o due ante a ribalta valore / trasmittanza </= 1,67 W/mqK	m²		766,59
PR.A23.A37.031	Finestra o portafinestra in PVC con profili estrusi in classe A e classificati in base alla zona climatica a norma UNI EN 12608-2016, oltre alla marcatura CE (UNI EN 14351-1:2016), di colore bianco, di misure standard e superficie massima m² 4,5 , compreso di vetrocamera sigillata tramite guarnizioni in gomma, senza uso di silicone, profili fermavetro ad incastro, gocciolatoio, serratura, ferramenta di attacco e sostegno, maniglie in alluminio, con trasmittanza termica minima prevista dalla normativa vigente in base alla zona climatica, con classe di resistenza di tenuta all'acqua corrispondente alle norme UNI EN 12207:2017, con classe di permeabilità all'aria corrispondente alle norme UNI EN 12208:2000 e classe di resistenza al carico del vento corrispondente alle norme UNI EN 12210:2016, escluso il controtelaio e la formazione di centinature, misurazione minima per serramento m² 1,0 / - apertura ad una o due ante o vasistas valore / trasmittanza </= 1,4 W/mqK	m²		703,34
PR.A23.A37.041	Finestra o portafinestra in PVC con profili estrusi in classe A e classificati in base alla zona climatica a norma UNI EN 12608-2016, oltre alla marcatura CE (UNI EN 14351-1:2016), di colore bianco, di misure standard e superficie massima m² 4,5 , compreso di vetrocamera sigillata tramite guarnizioni in gomma, senza uso di silicone, profili fermavetro ad incastro, gocciolatoio, serratura, ferramenta di attacco e sostegno, maniglie in alluminio, con trasmittanza termica minima prevista dalla normativa vigente in base alla zona climatica, con classe di resistenza di tenuta all'acqua corrispondente alle norme UNI EN 12207:2017, con classe di permeabilità all'aria corrispondente alle norme UNI EN 12208:2000 e classe di resistenza al carico del vento corrispondente alle norme UNI EN 12210:2016, escluso il controtelaio e la formazione di centinature, misurazione minima per serramento m² 1,0 / - apertura ad una o due ante a ribalta valore / trasmittanza </= 1,4 W/mqK	m²		838,70
PR.A23.A37.043	Finestra o portafinestra in PVC con profili estrusi in classe A e classificati in base alla zona climatica a norma UNI EN 12608-2016, oltre alla marcatura CE (UNI EN 14351-1:2016), di colore bianco, di misure standard e superficie massima m² 4,5 , compreso di vetrocamera sigillata tramite guarnizioni in gomma, senza uso di silicone, profili fermavetro ad incastro, gocciolatoio, serratura, ferramenta di attacco e sostegno, maniglie in alluminio, con trasmittanza termica minima prevista dalla normativa vigente in base alla zona climatica, con classe di resistenza di tenuta all'acqua corrispondente alle norme UNI EN 12207:2017, con classe di permeabilità all'aria corrispondente alle norme UNI EN 12208:2000 e classe di resistenza al carico del vento corrispondente alle norme UNI EN 12210:2016, escluso il controtelaio e la formazione di centinature, misurazione minima per serramento m² 1,0 / - apertura ad una o due ante o vasistas valore / trasmittanza </= 1,3 W/mqK	m²		748,88
PR.A23.A37.047	Finestra o portafinestra in PVC con profili estrusi in classe A e classificati in base alla zona climatica a norma UNI EN 12608-2016, oltre alla marcatura CE (UNI EN 14351-1:2016), di colore bianco, di misure standard e superficie massima m² 4,5 , compreso di vetrocamera sigillata tramite guarnizioni in gomma, senza uso di silicone, profili fermavetro ad incastro, gocciolatoio, serratura, ferramenta di attacco e sostegno, maniglie in alluminio, con trasmittanza termica minima prevista dalla normativa vigente in base alla zona climatica, con classe di resistenza di tenuta all'acqua corrispondente alle norme UNI EN 12207:2017, con classe di permeabilità all'aria corrispondente alle norme UNI EN 12208:2000 e classe di resistenza al carico del vento corrispondente alle norme UNI EN 12210:2016, escluso il controtelaio e la formazione di centinature, misurazione minima per serramento m² 1,0 / - apertura ad una o due ante a ribalta valore / trasmittanza </= 1,3 W/mqK	m²		884,24
PR.A23.A37.051	Finestra o portafinestra in PVC con profili estrusi in classe A e classificati in base alla zona climatica a norma UNI EN 12608-2016, oltre alla marcatura CE (UNI EN 14351-1:2016), di colore bianco, di misure standard e superficie massima m² 4,5 , compreso di vetrocamera sigillata tramite guarnizioni in gomma, senza uso di silicone, profili fermavetro ad incastro, gocciolatoio, serratura, ferramenta di attacco e sostegno, maniglie in alluminio, con trasmittanza termica minima prevista dalla normativa vigente in base alla zona climatica, con classe di resistenza di tenuta all'acqua corrispondente alle norme UNI EN 12207:2017, con classe di permeabilità all'aria corrispondente alle norme UNI EN 12208:2000 e classe di resistenza al carico del vento corrispondente alle norme UNI EN 12210:2016, escluso il controtelaio e la formazione di centinature, misurazione minima per serramento m² 1,0 / - apertura ad una o due ante o vasistas valore / trasmittanza </= 1,0 W/mqK	m²		867,79
PR.A23.A37.061	Finestra o portafinestra in PVC con profili estrusi in classe A e classificati in base alla zona climatica a norma UNI EN 12608-2016, oltre alla marcatura CE (UNI EN 14351-1:2016), di colore bianco, di misure standard e superficie massima m² 4,5 , compreso di vetrocamera sigillata tramite guarnizioni in gomma, senza uso di silicone, profili fermavetro ad incastro, gocciolatoio, serratura, ferramenta di attacco e sostegno, maniglie in alluminio, con trasmittanza termica minima prevista dalla normativa vigente in base alla zona climatica, con classe di resistenza di tenuta all'acqua corrispondente alle norme UNI EN 12207:2017, con classe di permeabilità all'aria corrispondente alle norme UNI EN 12208:2000 e classe di resistenza al carico del vento corrispondente alle norme UNI EN 12210:2016, escluso il controtelaio e la formazione di centinature, misurazione minima per serramento m² 1,0 / - apertura ad una o due ante a ribalta valore / trasmittanza </= 1,0 W/mqK	m²		1013,27
PR.A23.B10.020	Controtelaio per finestre, portefinestre e simili, / - in legno (multistrato di betulla idrofugo)	m		20,24
PR.A23.C10.010	Persiana, / - a stecca aperta alla genovese di alluminio verniciato, con telaio senza battuta e antello apribile, telaio principale realizzato con profili della sezione da 45x60 mm assemblati negli angoli mediante idonee squadrette, il tutto colorato con vernice epossidica poliuretanica a forno. Ferramenta d'uso di primaria qualita'.	m²		506,00
PR.A23.C12.010	Fermapersiana in lega metallica verniciata tipo "Omino", con tassello in materiale plastico / - Fermapersiana con tassello in lega metallica verniciata in nero tipo " Omino "	cad		5,44
PR.A23.D10.010	Avvolgibili, / - di alluminio verniciato a stecche, ganci di fissaggio con sistema antisganciamento, complete di accessori di normale dotazione, coibentate con poliuretano espanso, esclusi guide, rulli, pulegge, avvolgitore e cinghia.	m²		91,71
PR.A23.D10.020	Avvolgibili, / - in PVC, complete di sistema antisganciamento e accessori di normale dotazione, esclusi guide, rulli, pulegge, avvolgitore e cinghia.	m²		44,28
PR.A23.D50.010	Accessori per avvolgibili. / - Apparecchio a sporgere in acciaio zincato	cad		78,43
PR.A23.D50.012	Accessori per avvolgibili. / - Apparecchio a sporgere in alluminio completo di guide con feltrini	cad		173,31
PR.A23.D50.020	Accessori per avvolgibili. / - Guide in alluminio con feltrini	m		10,12
PR.A23.D50.030	Accessori per avvolgibili. / - Rullo completo di cuscinetti	m		37,95
PR.A23.D50.040	Accessori per avvolgibili. / - Avvolgitore in ferro zincato, comprensivo di cinghia con placca bianca	cad		18,98
PR.A23.D50.050	Accessori per avvolgibili. / - Cassonetto coprirullo in pvc coibentato	m		151,80
PR.A23.D50.051	Accessori per avvolgibili. / - Cassonetto coprirullo in pvc non coibentato	m		113,85
PR.A23.D60.010	Serranda metallica completa di guide, supporti e rulli predisposti per la motorizzazione, zoccoli e serratura del tipo: / - metallica a maglia semplice in tondo di acciaio zincato o verniciato, completa di guide supporti rulli e zoccoli.	m²		111,08
PR.A23.D60.020	Serranda metallica completa di guide, supporti e rulli predisposti per la motorizzazione, zoccoli e serratura del tipo: / - zincata a elementi semplici o bombati	m²		56,53
PR.A23.D60.030	Serranda metallica completa di guide, supporti e rulli predisposti per la motorizzazione, zoccoli e serratura del tipo: / - zincata microtraforata a elementi semplici o bombati	m²		86,29
PR.A23.D60.040	Serranda metallica completa di guide, supporti e rulli predisposti per la motorizzazione, zoccoli e serratura del tipo: / - in acciaio inox AISI 304 a elementi semplici o bombati	m²		200,34
PR.A23.D60.050	Serranda metallica completa di guide, supporti e rulli predisposti per la motorizzazione, zoccoli e serratura del tipo: / - in alluminio anodizzato a elementi semplici o bombati	m²		182,48
PR.A23.D60.060	Serranda metallica completa di guide, supporti e rulli predisposti per la motorizzazione, zoccoli e serratura del tipo: / - in lamiera zincata 6/10 , basculante manuale	m²		55,07
PR.A23.E10.010	Porta interna, / - tipo standard, tamburata, della larghezza di cm 70-80-90-100, spessore minimo 40 mm. Anta con struttura perimetrale di abete, con battuta impiallacciata o laccata, riempimento interno con struttura alveolare resinosa, completa di controtelaio di legno listellare impiallacciato dello spessore minimo di mm 40 compresi coprifili a incasso, cerniere, serratura e maniglia di ottone, con anta pannelli MDF dello spessore di circa 5 mm impiallacciati con essenze di tipo corrente.	cad		456,67
PR.A23.E10.015	Porta interna, / - Porta interna a battente ad anta singola in MDF la finitura liscia (non pantografata) , della larghezza di cm 70-80-90 costruite come segue: Anta dello spessore di 45 mm circa costituita da un nido d'ape a cellula fitta interna, rivestita esternamente da due pannelli di MDF spessore 4 mm circa, completa di serratura tipo Patent, cerniere tipo Anuba da 14mm con perno maggiorato e maniglia commerciale. Telaio fisso in legno listellare sui fianchi e in multistrato sui lati superiore e inferiore, dello spessore di 45mm circa completo di scontro per serrature e guarnizioni in PVC; finitura dell'anta, telaio e coprifili mediante laccatura opaca colori ral. Larghezza muro massimo 15 cm. Coprifili di finitura interni ed esterni larghezza 70-80 mm mm telescopici.	cad		627,44
PR.A23.E10.020	Porta interna, / - Porta interna a battente ad anta singola in MDF a finitura PANTOGRAFATA , della larghezza di cm 70-80-90 costruite come segue: Anta dello spessore di 45 mm circa costituita da un nido d'ape a cellula fitta interna, rivestita esternamente da due pannelli a vista di MDF pantografati spessore 8 mm, completa di serratura tipo Patent, cerniere tipo Anuba da 14 mm con perno maggiorato e maniglia commerciale. Telaio fisso in legno listellare sui fianchi e in multistrato sui lati superiore e inferiore, dello spessore di 45 mm circa completo di scontro per serrature e guarnizioni in PVC; finitura dell'anta, telaio e coprifili telescopici, mediante laccatura opaca colori RAL. / larghezza muro massimo 15 cm. Coprifili di finitura interni ed esterni larghezza 70-80 mm mm telescopici.	cad		784,30
PR.A23.E10.025	Porta interna, / - Porta interna a battente ad anta singola con finitura liscia in laminato , della larghezza di cm 70-80-90,costruite come segue: Anta dello spessore di 45 mm circa costituita da un nido d'ape a cellula fitta interna, rivestita esternamente da due pannelli rivestiti in laminato antigraffio venato completa di serratura tipo Patent, cerniere tipo Anuba da 14 mm con perno maggiorato e maniglia commerciale. Telaio fisso in legno listellare sui fianchi e in multistrato sui lati superiore e inferiore, dello spessore pari a circa 45 mm completo di scontro per serrature e guarnizioni in PVC; larghezza muro massimo 15 cm. Coprifili di finitura interni ed esterni larghezza 70-80 mm mm telescopici.	cad		560,40
PR.A23.E10.900	Porta interna, / - in monolamiera di acciaio zincato completa di telaio a murare, serratura, anta unica, dimensioni 0,80+0,90x2.00 m.	cad		115,12
PR.A23.F10.010	Portoncino capo-scala, / - tamburato, con struttura alveolare in cartone plastificato, completo di braghettone e coprifili, di luce netta compresa tra 0,80 m e 1,00 m e altezza compresa tra 2,00 m e 2,20 m misurato a luce netta, compresi i coprifili, rivestito su ambo i lati in compensato di essenze pregiate (mogano, rovere, tanganica) dello spessore di 8 mm, ad una anta.	cad		671,96
PR.A23.F10.020	Portoncino capo-scala, / - blindato, completo di controtelaio a murare di acciaio, ante con doppia lamiera di acciaio verniciato da 8/10" completo di serratura di sicurezza anti-scasso ad aste per chiusura su quattro lati, rivestimento su ambo i lati di compensato di essenze pregiate dello spessore di 8 mm (mogano, rovere, tanganica) compresi il telaio in acciaio verniciato o acciaio inox, i coprifili in legno della stessa essenza del rivestimento, ad una anta delle dimensioni di 90x210 cm, circa.	cad		1349,44
PR.A23.F10.025	Portoncino capo-scala, / - blindato ad 1 anta ,classe di resistenza 3, di primaria marca, completo di controtelaio a murare di acciaio, anta con doppia lamiera di acciaio verniciato completo di serratura di sicurezza cilindro europeo anti-scasso ad aste per chiusura su quattro lati, rivestimento su ambo i lati di compensato di essenze pregiate dello spessore di 8 mm (mogano, rovere, tanganica) compresi il telaio in acciaio verniciato o acciaio inox, i coprifili in legno della stessa essenza del rivestimento, ad una anta delle dimensioni di 90x210 cm, circa.	cad		1644,50
PR.A23.G10.010	Portone, / - di alluminio di profilati di lega leggera di sezione oltre i 45x45 mm, dello spessore di 2 mm, compreso controtelaio zincato a murare, con superficie vista anodizzata a 20 micron, compreso il vetro di sicurezza 6-7 mm, con interposta pellicola da 0,38 mm, valutata a m² misurato da spallina a spallina e da piana a mezzanino, misurazione minima 2,00 m² ad una o due ante.	m²		469,93
PR.A24	Vetri
PR.A24.A10.010	Lastra di vetro float / - spessore 4 mm.	m²		16,39
PR.A24.A10.020	Lastra di vetro float / - spessore 5 mm.	m²		20,97
PR.A24.A20.010	Lastra di vetro stampato / - incolore spessore 4 mm.	m²		16,75
PR.A24.A20.020	Lastra di vetro stampato / - incolore spessore 6 mm.	m²		26,86	19,230%
PR.A24.A70.010	Vetro stratificato di sicurezza. / - composto da due lastre float chiaro ed interposta pellicola polivinilbutirrale. Caratteristiche di sicurezza Classe 1B1 (UNI EN 12600). Spessore 9 mm	m²		63,25
PR.A24.A70.020	Vetro stratificato di sicurezza. / - composto da due lastre float chiaro ed interposta pellicola polivinilbutirrale. Caratteristiche di sicurezza Classe 2B2 (UNI EN 12600). Spessore 8 mm	m²		60,72
PR.A24.A70.030	Vetro stratificato di sicurezza. / - composto da due lastre float chiaro ed interposta pellicola polivinilbutirrale. Caratteristiche di sicurezza Classe 2B2 (UNI EN 12600). Spessore 6 mm (3+3)	m²/cm		49,34
PR.A24.A70.040	Vetro stratificato di sicurezza. / - composto da due lastre float chiaro ed interposta pellicola polivinilbutirrale. Caratteristiche di sicurezza Classe 2B2 (UNI EN 12600). Spessore 4 mm (2+2)	m²/cm		49,34
PR.A24.A75.010	vetro camera di sicurezza / - con vetro basso emissivo stratificato trasmittanza UG 1,1 W/mqk caratteristiche di sicurezza 2B2 (UNI EN 12600) spessore 33.1 be + 14 GAWe + 33,1	m²		111,32
PR.A24.A75.020	vetro camera di sicurezza / - con vetro basso emissivo stratificato trasmittanza UG 1,1 W/mqk caratteristiche di sicurezza 2B2 (UNI EN 12600) spessore 33.2 be + 14 GAWe + 33,2	m²		117,65
PR.A24.A90.010	Vetrata isolante / - composta da vetro float chiaro 4 mm, intercapedine da 6,9,12,16 mm, vetro float chiaro 4 mm, gas di riempimento aria	m²		30,63
PR.A25	Materiali per pitturazioni e simili
PR.A25.A10.010	Diluenti / - sintetico.	I,L		2,69
PR.A25.A12.010	Sverniciatori / - sverniciatore specifico per legno (resa 1L ogni 3-4 mq)	I,L		18,98
PR.A25.A12.020	Sverniciatori / - carta abrasiva grana 60 in rotolo da 10 m	cad		17,62
PR.A25.A15.010	Prodotto biocida per supporti murari da diluire in acqua / - Formulato liquido specifico per disinfestazione di muffe, muschi e alghe da diluire opportunamente	I,L		20,24
PR.A25.A20.010	Imprimiture e fondi per interno ed esterno / - acrilico puro trasparente o pigmentato	I,L		7,91
PR.A25.A20.020	Imprimiture e fondi per interno ed esterno / - ai silicati di potassio trasparente o pigmentato	I,L		6,97
PR.A25.A20.030	Imprimiture e fondi per interno ed esterno / - silossanico trasparente o pigmentato	I,L		9,51
PR.A25.A20.040	Imprimiture e fondi per interno ed esterno / - Fissativo resine acrilsiliconiche	I,L		5,63
PR.A25.A20.050	Imprimiture e fondi per interno ed esterno / - Fondo uniformante riempitivo a base grassello di calce o ai silicati di potassio	I,L		10,88
PR.A25.A20.060	Imprimiture e fondi per interno ed esterno / - Fondo per tinteggiatura al silicato puro	I,L		14,04
PR.A25.A40.010	Sabbie / - in sacchi da 25 kg	Kg		18,63
PR.A25.A40.020	Sabbie / - quarzifera in sacchi	Kg		27,94
PR.A25.A40.030	Sabbie / - Inerte minerale naturale per microsabbiature granulometria 0,2-1,00 mm 20/60 Mesh	t		695,75
PR.A25.A40.035	Sabbie / - Inerte minerale naturale per microsabbiature granulometria 0,060-0,35 mm 80/200 Mesh	t		569,25
PR.A25.A40.040	Sabbie / - Carbonato di calcio per microsabbiature 0,053-0,6 mm	t		569,25
PR.A25.A40.045	Sabbie / - Garnet 20-40 mesh grana 0,40-0,85 mm, durezza 7,5-8,0 mohs in confezioni da kg 5	Kg		4,55
PR.A25.A50.010	Stucchi / - Bicomponente poliuretanico per legno	Kg		30,36
PR.A25.A50.020	Stucchi / - Epossidico per rasature a basso spessore	Kg		41,75
PR.A25.A50.030	Stucchi / - Stucco per vetri	Kg		10,12
PR.A25.A50.050	Stucchi / - Idrostucco	I,L		2,15
PR.A25.B10.010	Idropitture per interno / - acrilica (lavabile)	I,L		13,56
PR.A25.B10.020	Idropitture per interno / - vinilica (traspirante)	I,L		5,86
PR.A25.B10.030	Idropitture per interno / - Tinta al grassello di calce pigmentata con pigmenti minerali .	I,L		5,60
PR.A25.B12.050	Ossidi minerali in polvere / - pigmenti e terre naturali colorazioni varie	Kg		44,28
PR.A25.C10.010	Idropitture per esterno / - Idropittura acrilica (al quarzo) lavabile per esterni	I,L		9,50
PR.A25.C10.020	Idropitture per esterno / - minerale ai silicati di potassio	I,L		15,77
PR.A25.C10.030	Idropitture per esterno / - silossanica	I,L		20,02
PR.A25.C10.040	Idropitture per esterno / - Tinta a base di grassello di calce pigmentata con pigmenti naturali.	I,L		5,21
PR.A25.C10.050	Idropitture per esterno / - Silicato liquido di potassio composto da sostanze minerali pure e pigmenti inorganici resistenti alla luce, applicato a pennello, rullo o airless; resa per due mani kg/mq 0,35 previa applicazione di apposito fissativo (0,03 l/mq) questo escluso	Kg		19,51
PR.A25.C20.010	Rivestimenti plastici a spessore / - a base di resine acriliche e granuli di quarzo fine.	Kg		2,53
PR.A25.C20.020	Rivestimenti plastici a spessore / - a base di resine acriliche e farine di quarzo.	Kg		3,16
PR.A25.D10.010	Prodotti protettivi per materiali lapidei / - idrorepellente incolore	I,L		11,26
PR.A25.E10.010	Antiruggini, prodotti di fondo per metalli legno e simili / - idrosolubile	I,L		23,57
PR.A25.E10.020	Antiruggini, prodotti di fondo per metalli legno e simili / - anti corrosivo ad alta adesione per lamiera grecata, leghe leggere etc.	I,L		11,80
PR.A25.E10.030	Antiruggini, prodotti di fondo per metalli legno e simili / - epossidico bicomponente idrosolubile	I,L		24,67
PR.A25.E10.040	Antiruggini, prodotti di fondo per metalli legno e simili / - Cementite inodore all'acqua	Kg		25,30
PR.A25.E20.010	Vernice / - epossidica bicomponente ai fosfati di zinco	I,L		15,18
PR.A25.E20.050	Vernice / - poliuretanica alifatica bicomponente	I,L		18,98
PR.A25.F10.010	Pitture di finitura per legno e ferro / - smalto brillante/satinato all'acqua non ingiallente per esterni e interni adatto a tutti i supporti opportunamente preparati (ferro,legno,muro,fibrocemento,P.V.C.,lamiere zincate ecc.)	I,L		32,89
PR.A25.F10.050	Pitture di finitura per legno e ferro / - smalto a solvente satinato ferromicaceo	I,L		35,42
PR.A25.F10.060	Pitture di finitura per legno e ferro / - Vernice trasparente di finitura	I,L		26,57
PR.A25.F15.010	Vernici, oli, cere per legno / - Olio naturale indurente, impermeabile e resistente all'usura in confezione da 10 litri, tipo incolore.	I,L		27,47
PR.A25.F15.012	Vernici, oli, cere per legno / - smalto a base di olio di lino cotto	I,L		18,14
PR.A25.F15.015	Vernici, oli, cere per legno / - Vernice ad acqua impregnante non pellicolante.	I,L		12,65
PR.A25.F15.020	Vernici, oli, cere per legno / - Cera di finitura a base di cere e oli naturali in confezione da 10 litri, tipo liquido.	I,L		18,98
PR.A25.F15.025	Vernici, oli, cere per legno / - Cera microcristallina pronto alluso a base di cera microcristallina R21 ad alto punto di goccia (104-109°C) in solvente isoparaffinico inodore.	I,L		19,59
PR.A25.F20.010	Pitture intumescenti / - per applicazione su metallo, legno, calcestruzzo	Kg		16,45
PR.A25.F25.025	Vernice per segnaletica stradale / - bianca rifrangente a base d'acqua conforme alla norma UNI EN 1436	Kg		3,25
PR.A25.F25.027	Vernice per segnaletica stradale / - gialla rifrangente a base d'acqua conforme alla norma UNI EN 1436	Kg		3,90
PR.A25.F25.030	Vernice per segnaletica stradale / - blu non rifrangente a base d'acqua	Kg		3,48
PR.A25.F25.040	Vernice per segnaletica stradale / - bianca rifrangente a solvente acrilica conforme alla norma UNI EN 1436	Kg		2,67
PR.A25.F25.043	Vernice per segnaletica stradale / - gialla rifrangente a solvente acrilica conforme alla norma UNI EN 1436	Kg		3,01
PR.A25.F25.045	Vernice per segnaletica stradale / - gialla rifrangente a solvente acrilica conforme alla norma UNI EN 1436, per quantitativi superiori ai 10.000 Kg	Kg		2,95
PR.A25.F25.047	Vernice per segnaletica stradale / - blu non rifrangente a solvente acrilica	Kg		2,71
PR.A25.F25.050	Vernice per segnaletica stradale / - nera non rifrangente a solvente acrilica	Kg		2,91
PR.A25.F25.060	Vernice per segnaletica stradale / - bianca rifrangente a solvente alchidica conforme alla norma UNI EN 1436	Kg		2,80
PR.A25.F25.063	Vernice per segnaletica stradale / - gialla rifrangente a solvente alchidica conforme alla norma UNI EN 1436	Kg		3,05
PR.A25.F25.065	Vernice per segnaletica stradale / - blu non rifrangente a solvente alchidica	Kg		2,63
PR.A25.F25.070	Vernice per segnaletica stradale / - diluente per vernice spartitraffico a solvente	I,L		2,53
PR.A25.F25.075	Vernice per segnaletica stradale / - smaltimento latte per Kg di vernice	Kg		2,62
PR.A25.F30.010	Pitture/vernici per verniciatura gallerie / - pittura a tempera	Kg		2,15
PR.A25.U10.005	Prodotti per preparazione e protezioni superfici da tinteggiare / - Nastro adesivo di carta gommata in varie larghezze, in rotoli da 50 mt	cad		2,38
PR.A25.V10.005	Vernici spray / - Vernice acrilica spray in bomboletta colore nero	cad		9,22
PR.A25.Z10.010	Zincatura / - a caldo	Kg		1,90
PR.A25.Z10.020	Zincatura / - elettrolitica 10 micron	Kg		1,90
PR.A40	Combustibili - Lubrificanti
PR.A40.A10.010	Gasolio / - per autotrazione	I,L		1,71
PR.A40.A12.010	Benzina / - Benzina	I,L		1,80
PR.A40.A20.010	Lubrificanti per automezzi / - minerali	Kg		4,83
PR.A40.A25.010	Lubrificanti per perforazione / - lubrificante per perforazione	I,L		12,14
PR.A40.A30.010	Gas / - in contenitori da kg 25	Kg		2,78
PR.A40.A30.020	Gas / - Coppia di bombole per saldatura	cad		116,77
PR.A40.E10.010	Elettricità / - per cantieri	KW/		0,39
PR.A41	Materiali vari, locali e attrezzature di cantiere
PR.A41.A05.010	Acqua potabile uso cantiere / - acqua potabile uso cantiere	m³		3,80
PR.A41.A10.010	Elettrodi / - per saldatura acciaio	cad		0,19
PR.A41.A20.010	Esplosivi / - gelatina dinamite.	Kg		10,34
PR.A41.A30.010	Materiali da imballaggio e protezione in pvc, PE , nastri adesivi / - Telo in PE h cm 50 per imballaggi tipo "pluriball" peso gr/mq 90 fornito in rotoli da m. 100	m²		1,52
PR.A41.A30.020	Materiali da imballaggio e protezione in pvc, PE , nastri adesivi / - feltro protettivo rivestito in PE antiscivolo del peso di circa 200 gr/mq fornito in rotoli da m. 50 altezza cm 100	m²		0,95
PR.A41.B10.010	Rete di armatura per intonaci e per consolidamento / - in fibra di vetro da 75 a 110 gr/mq	m²		1,45
PR.A41.B10.020	Rete di armatura per intonaci e per consolidamento / - in fibra di vetro da 111 a 170 gr/mq	m²		1,52
PR.A41.B10.030	Rete di armatura per intonaci e per consolidamento / - Rete fibra di vetro del peso di kg/mq 1,2	m²		6,33
PR.A41.B10.050	Rete di armatura per intonaci e per consolidamento / - rete portaintonaco tipo nervometal	m²		5,06
PR.A41.C10.005	Elementi per recinzione di cantiere / - Recinzione provvisoria 4 tubi modulare in pannelli altezza 1200 mm circa, con tamponatura in luce della rete elettrosaldata. Pali tubolari zincati verticale diametro 40 mm circa e orizzontali da 30/40 mm circa.	m		13,52
PR.A41.C10.010	Elementi per recinzione di cantiere / - Recinzione provvisoria 4 tubi modulare in pannelli altezza 2000 mm circa, con tamponatura in luce della rete elettrosaldata. Pali tubolari zincati verticale diametro 40 mm circa e orizzontali da 30/40 mm circa.	m		36,84
PR.A41.C10.015	Elementi per recinzione di cantiere / - Basamento in calcestruzzo prefabbricato, per recinzione di cantiere in pannelli di grigliato metallico.	cad		5,31
PR.A41.C10.020	Elementi per recinzione di cantiere / - New Jersey in cls l=m 6,00	cad		913,03
PR.A41.C10.025	Elementi per recinzione di cantiere / - New Jersey in PVC 100x40x70 h, zavorrabilità l 45	cad		56,93
PR.A41.C10.030	Elementi per recinzione di cantiere / - rete per delimitazione cantiere in polietilene ad alta densità in colore arancione h. 1,2 m.	m		0,81
PR.A41.C10.035	Elementi per recinzione di cantiere / - tappo a fungo copritondino in materiale plastico	cad		0,19
PR.A41.C10.040	Elementi per recinzione di cantiere / - sacchetto di appesantimento per stabilizzare supporti mobili, in pvc arancione, riempito con graniglia di pietra	cad		12,43
PR.A41.C10.045	Elementi per recinzione di cantiere / - sacchetto di appesantimento per stabilizzare supporti mobili, in pvc arancione, riempibile, dotato di tappo ermetico	cad		4,97
PR.A41.C10.050	Elementi per recinzione di cantiere / - Transenna modulare in acciaio zincato con pannello rifrangente misure L. 200 cm. H. 120 cm.	cad		92,95
PR.A41.C15.010	Segnaletica / - coppia di palette rossa e verde per segnalazioni	cad		12,30
PR.A41.C15.015	Segnaletica / - bandierina rossa per segnalazioni	cad		8,22
PR.A41.C15.020	Segnaletica / - nastro bianco - rosso in pvc per delimitazione area di lavoro	m		0,03
PR.A41.C15.030	Segnaletica / - Dispositivo luminoso in plastica a led per cantiere a batteria con luce fissa o lampeggiante	cad		13,11
PR.A41.D10.010	Ponteggiature, reti di sicurezza e affini / - sistema completo in "cavalletti prefabbricati in acciaio" (comprensivo di: portali, diagonali e correnti, basette, pianali, fermapiedi, botole, scale, ancoraggi ecc.)	m²		58,19
PR.A41.D10.015	Ponteggiature, reti di sicurezza e affini / - Elemento parasassi prefabbricato	cad		42,12
PR.A41.D10.020	Ponteggiature, reti di sicurezza e affini / - Lamiera pianale 50x180 per piani ponteggi	cad		23,91
PR.A41.D10.110	Ponteggiature, reti di sicurezza e affini / - Tubi per ponteggiature giunto-tubo	m		4,55
PR.A41.D10.111	Ponteggiature, reti di sicurezza e affini / - Giunto per ponteggi giunto-tubo	cad		8,35
PR.A41.D10.112	Ponteggiature, reti di sicurezza e affini / - Basetta regolabile per ponteggi giunto-tubo	cad		9,87
PR.A41.D10.113	Ponteggiature, reti di sicurezza e affini / - Basetta fissa per ponteggi giunto-tubo	cad		2,66
PR.A41.D10.114	Ponteggiature, reti di sicurezza e affini / - Spinotto per ponteggi giunto-tubo	cad		2,20
PR.A41.D10.201	Ponteggiature, reti di sicurezza e affini / - Cavalletto estensibile per edilizia, altezza massima 1.80 m	cad		28,84
PR.A41.D10.300	Ponteggiature, reti di sicurezza e affini / - Rete anticaduta a maglia quadra o romboidale100 x 100 mm tipo U, filo diam. 6 mm, certificata EN1263-1 e EN 1263-2, per posa in verticale sullultimo piano dellimpalcato del ponteggio, compresa bordatura e cordone perimetrale.	m²		4,17
PR.A41.D10.301	Ponteggiature, reti di sicurezza e affini / - Fascetta in poliestere con fibbia per fissaggio rete anticaduta L. 0,50 m.	cad		2,78
PR.A41.E10.010	Box monoblocco in lamiera zincata / - Box monoblocco in lamiera zincata preverniciata e coibentata completo di impianto elettrico idrico e di scarico dotato di wc completo di cassetta di cacciata	cad		2340,25
PR.A41.E10.020	Box monoblocco in lamiera zincata / - Locale spogliatoio, costituito da monoblocco in lamiera zincata coibentata, completo di impianto elettrico e idrico, di armadietti e panche, compresi oneri di montaggio e smontaggio, il tutto conforme a quanto previsto nell'allegato XIII del D.lgs. 9/4/2008, n° 81 e s.m.i., delle dimensioni di circa 2,20x4,50x2,40 m circa,valutato per i primi 12 mesi di utilizzo.	cad		2656,50
PR.A41.E10.030	Box monoblocco in lamiera zincata / - Box in lamiera per ricovero attrezzi e materiali , realizzato in tubolare e lamiera zincata grecata spessore 4/10, porte a battente con serratura a cilindretto, asta di chiusura in profilato zincato, completo di capriate di rinforzo a sostegno del tetto in tubolare mm. 10/10, tetto a due pendenze con lamiera grecate mm. 5/10 , fascia sovrastante per chiusura tetto mm. 7/10, pareti e porta con rinforzi e saldate su telaio in tubolare mm. 10/10. Senza basamento. Misure :Lunghezza : 1,70 metri, Larghezza : 2,55 metri, Altezza : 2,00 Metri (a Colmo 2,20).	cad		588,23
PR.A41.E10.040	Box monoblocco in lamiera zincata / - Box monoblocco costituito da struttura portante in profili di acciaio zincato e pareti e copertura in panelli tipo sandwich sp. 40 mm costiuito da lamiere zincate preverniciate ed isolamento in poliuretano, compresa una porta ed una finestra in alluminio preverniciato, il tutto conforme a quanto previsto nell'allegato XIII del D.lgs. 9/4/2008, n° 81 e s.m.i., delle dimensioni di circa 3,10x2,40x2,40 m. circa, da adibire a locale mensa, valutato per i primi 12 mesi di utilizzo.	cad		3187,80
PR.A41.F10.010	Puntelli metallici / - a croce altezza m 2.00-3.60	cad		10,73
PR.A41.G10.005	Componentistica varia quadri elettrici / - Canalizzazioni, cavi di cablaggio, morsetti, targhette, fascette, viti ecc	cad		6,96
PR.A41.H10.005	DPI per spazi confinati / - Kit per sollevamento per spazi confinati costituito da treppiede con verricello ed imbrago	cad		589,97
PR.A41.H10.010	DPI per spazi confinati / - Rilevatore multigas	cad		990,93
PR.A41.H10.015	DPI per spazi confinati / - Barella pieghevole per utilizzo in spazi confinati	cad		962,70
PR.A41.H10.020	DPI per spazi confinati / - Coppia di ricetrasmittenti per spazi confinati	cad		84,62
PR.A41.H10.025	DPI per spazi confinati / - Ventilatore con tubo diam 200 mm. L. 5 mt per lavori in spazi confinati	cad		1106,88
PR.A41.S10.010	Materiali per sondaggi / - Cassetta per compilazioni sondaggi 1.00x0.50	cad		18,34
PR.A41.S10.100	Materiali per sondaggi / - Tubi piezometrici in PVC del diametro fino a 1 1/2"	m		5,82
PR.A41.S10.110	Materiali per sondaggi / - Cella filtrante tipo Casagrande	cad		30,61
PR.A41.S10.200	Materiali per sondaggi / - Tubi inclinometrici in alluminio diam. 76 mm	m		11,13
PR.A41.S10.210	Materiali per sondaggi / - Manicotti per tubi inclinometrici in alluminio diam. 80,5 mm	cad		5,76
PR.A50	Materiali per restauri
PR.A50.A10.010	Acqua demineralizzata in confezioni da 25 l. / - Acqua demineralizzata	I,L		0,76
PR.A50.A20.010	Lame per bisturi in confezioni da 100 pz / - Lame per bisturi in confezione da 100 pezzi	cad		0,25
PR.A50.A30.010	Polpa di cellulosa in confezioni da 20 kg / - Polpa di cellulosa a fibra lunga 1000 micron	Kg		4,17
PR.A50.A30.020	Polpa di cellulosa in confezioni da 20 kg / - Polpa di cellulosa a fibra corta 75 micron	Kg		6,07
PR.A50.A30.030	Polpa di cellulosa in confezioni da 20 kg / - Polpa di cellulosa a fibra media 200 micron	Kg		4,55
PR.A50.A40.010	Carta giapponese in confezioni da 500 fogli 48x94 valutata a foglio / - Carta giapponese valutata a foglio	cad		0,76
PR.A50.A42.010	Carta assorbente per restauro / - Carta assorbente per restauro ph8 80x120 cm 300 g/m² valutata a foglio	cad		2,53
PR.A50.A50.010	Gomma wishab / - Gomma o spugna Wishab a pezzo	cad		9,23
PR.A50.A52.010	Spazzola morbida per puliture / - Spazzola morbida per restauri	cad		7,59
PR.A50.A54.010	Spugna naturale diametro circa 15 cm. / - Spugna naturale diametro 15 cm circa	cad		18,98
PR.A50.A60.010	Composto di calce idraulica naturale, carbonati finissimi e additivi nobilitati per incollaggio salvaintonaco pronto all'uso in confezioni da 20 kg applicabile mediante iniezioni a bassa pressione / - Malta premiscelata per iniezioni riadesione intonaco in confezione da 20 kg	Kg		2,02
PR.A50.A65.010	Acquerelli in tubetto da 5 ml in scatola di metallo, 12 colori / - Acquerelli in tubetto da 5 ml in scatola metallica 12 colori	cad		78,43
PR.A50.A70.010	Elementi in cotto o piastrelle in genere di recupero o reperiti sul mercato, per revisione di pavimentazioni / - elementi in cotto o piastrelle in genere di recupero o reperiti sul mercato	m²		63,25
PR.A50.A75.010	Inerti per pavimenti in graniglia o seminato (graniglia di marmi vari di varie pezzature) / - graniglia di marmi in varie pezzature e colorazioni	Kg		2,53
PR.A50.A80.010	Barre in vetroresina a sezione circolare Ø 3-6 mm per riadesioni intonaco / - barre in vetroresina a sezione circolare Ø 3-6 mm per riadesione intonaco	m		0,76
PR.A50.A90.010	Grassello puro di calce bianca stagionato / - stagionato 12 mesi	Kg		1,42
PR.A50.A90.020	Grassello puro di calce bianca stagionato / - stagionato 36 mesi	Kg		5,12
PR.A50.A90.030	Grassello puro di calce bianca stagionato / - stagionato 60 mesi	Kg		6,33
PR.A50.A95.010	Inerti per malte / - polvere di marmo bianco	Kg		0,95
PR.A50.A95.020	Inerti per malte / - cocciopesto	Kg		0,95
PR.A50.A95.030	Inerti per malte / - pozzolana fine	Kg		0,13
PR.B50	Materiali per trattamento e bonifiche amianto
PR.B50.B10.010	Prodotti per incapsulamento amianto / - primer impregnante epossidico, per incapsulamento amianto	I,L		10,27
PR.B50.B10.020	Prodotti per incapsulamento amianto / - rivestimento epossipoliuretanico a spessore per incapsulamento amianto	Kg		8,02
PR.B50.C10.010	Polietilene per imballaggio materiali tossico-nocivi: / - sacchi spessore non inferiore a 200 micron	cad		2,78
PR.B50.D10.010	Rete di fibra di vetro, / - a maglie da 5x5 mm, tessuta e del peso minimo di 150 g/m²	m²		2,21
PR.C02	Impianti termoidraulici - Tubi acciaio rame ghisa sferoidale
PR.C02.A05.010	Tubi di acciaio senza saldatura, neri, conformi alla norma EN 10255, senza vite e manicotto / - 3/8''	m		3,69
PR.C02.A05.015	Tubi di acciaio senza saldatura, neri, conformi alla norma EN 10255, senza vite e manicotto / - 1/2''	m		4,01
PR.C02.A05.020	Tubi di acciaio senza saldatura, neri, conformi alla norma EN 10255, senza vite e manicotto / - 3/4''	m		4,72
PR.C02.A05.025	Tubi di acciaio senza saldatura, neri, conformi alla norma EN 10255, senza vite e manicotto / - 1''	m		6,79
PR.C02.A05.030	Tubi di acciaio senza saldatura, neri, conformi alla norma EN 10255, senza vite e manicotto / - 1 1/4''	m		8,34
PR.C02.A05.035	Tubi di acciaio senza saldatura, neri, conformi alla norma EN 10255, senza vite e manicotto / - 1 1/2''	m		9,46
PR.C02.A05.040	Tubi di acciaio senza saldatura, neri, conformi alla norma EN 10255, senza vite e manicotto / - 2''	m		13,42
PR.C02.A05.045	Tubi di acciaio senza saldatura, neri, conformi alla norma EN 10255, senza vite e manicotto / - 2 1/2''	m		16,76
PR.C02.A05.050	Tubi di acciaio senza saldatura, neri, conformi alla norma EN 10255, senza vite e manicotto / - 3''	m		22,07
PR.C02.A05.055	Tubi di acciaio senza saldatura, neri, conformi alla norma EN 10255, senza vite e manicotto / - 4''	m		34,41
PR.C02.A05.060	Tubi di acciaio senza saldatura, neri, conformi alla norma EN 10255, senza vite e manicotto / - 5''	m		43,57
PR.C02.A10.010	Tubi di acciaio zincato, senza saldatura, filettati, conformi alla norma EN 10255, incluso manicotto / - 3/8''	m		5,25
PR.C02.A10.020	Tubi di acciaio zincato, senza saldatura, filettati, conformi alla norma EN 10255, incluso manicotto / - 1/2''	m		5,58
PR.C02.A10.030	Tubi di acciaio zincato, senza saldatura, filettati, conformi alla norma EN 10255, incluso manicotto / - 3/4''	m		6,64
PR.C02.A10.040	Tubi di acciaio zincato, senza saldatura, filettati, conformi alla norma EN 10255, incluso manicotto / - 1''	m		9,30
PR.C02.A10.050	Tubi di acciaio zincato, senza saldatura, filettati, conformi alla norma EN 10255, incluso manicotto / - 1 1/4''	m		11,45
PR.C02.A10.060	Tubi di acciaio zincato, senza saldatura, filettati, conformi alla norma EN 10255, incluso manicotto / - 1 1/2''	m		12,95
PR.C02.A10.070	Tubi di acciaio zincato, senza saldatura, filettati, conformi alla norma EN 10255, incluso manicotto / - 2''	m		18,33
PR.C02.A10.080	Tubi di acciaio zincato, senza saldatura, filettati, conformi alla norma EN 10255, incluso manicotto / - 2 1/2''	m		22,99
PR.C02.A10.090	Tubi di acciaio zincato, senza saldatura, filettati, conformi alla norma EN 10255, incluso manicotto / - 3''	m		30,11
PR.C02.A10.100	Tubi di acciaio zincato, senza saldatura, filettati, conformi alla norma EN 10255, incluso manicotto / - 4''	m		47,49
PR.C02.A10.110	Tubi di acciaio zincato, senza saldatura, filettati, conformi alla norma EN 10255, incluso manicotto / - 5''	m		65,62
PR.C02.A15.010	Tubi di acciaio nero al carbonio FE330 senza saldatura con processo MM, serie media ex UNI 8863- EN 10255 neri, grezzi, verniciati con polvere epossidica / - diametro nominale 1/2''	m		6,29
PR.C02.A15.020	Tubi di acciaio nero al carbonio FE330 senza saldatura con processo MM, serie media ex UNI 8863- EN 10255 neri, grezzi, verniciati con polvere epossidica / - diametro nominale 3/4''	m		7,29
PR.C02.A15.030	Tubi di acciaio nero al carbonio FE330 senza saldatura con processo MM, serie media ex UNI 8863- EN 10255 neri, grezzi, verniciati con polvere epossidica / - diametro nominale 1''	m		10,35
PR.C02.A15.040	Tubi di acciaio nero al carbonio FE330 senza saldatura con processo MM, serie media ex UNI 8863- EN 10255 neri, grezzi, verniciati con polvere epossidica / - diametro nominale 1 1/4''	m		12,64
PR.C02.A15.050	Tubi di acciaio nero al carbonio FE330 senza saldatura con processo MM, serie media ex UNI 8863- EN 10255 neri, grezzi, verniciati con polvere epossidica / - diametro nominale 1 1/2''	m		14,17
PR.C02.A15.060	Tubi di acciaio nero al carbonio FE330 senza saldatura con processo MM, serie media ex UNI 8863- EN 10255 neri, grezzi, verniciati con polvere epossidica / - diametro nominale 2''	m		20,09
PR.C02.A15.070	Tubi di acciaio nero al carbonio FE330 senza saldatura con processo MM, serie media ex UNI 8863- EN 10255 neri, grezzi, verniciati con polvere epossidica / - diametro nominale 2 1/2''	m		25,29
PR.C02.A15.080	Tubi di acciaio nero al carbonio FE330 senza saldatura con processo MM, serie media ex UNI 8863- EN 10255 neri, grezzi, verniciati con polvere epossidica / - diametro nominale 3''	m		33,18
PR.C02.A15.090	Tubi di acciaio nero al carbonio FE330 senza saldatura con processo MM, serie media ex UNI 8863- EN 10255 neri, grezzi, verniciati con polvere epossidica / - diametro nominale 4"	m		43,04
PR.C02.A15.100	Tubi di acciaio nero al carbonio FE330 senza saldatura con processo MM, serie media ex UNI 8863- EN 10255 neri, grezzi, verniciati con polvere epossidica / - diametro nominale 5"	m		58,61
PR.C02.A15.110	Tubi di acciaio nero al carbonio FE330 senza saldatura con processo MM, serie media ex UNI 8863- EN 10255 neri, grezzi, verniciati con polvere epossidica / - diametro nominale 6''	m		65,74
PR.C02.A15.120	Tubi di acciaio nero al carbonio FE330 senza saldatura con processo MM, serie media ex UNI 8863- EN 10255 neri, grezzi, verniciati con polvere epossidica / - diametro nominale 8"	m		116,97
PR.C02.A16.005	Tronchetto in tubo mannesmann EN10255 per attacco arrivo/partenza per collettori di distribuzione. / - tronchetto in tubo mannesmann per attacco su collettori vari diametri	cad		22,20
PR.C02.A20.010	Tubi precoibentati bonded con tubo di servizio in acciaio nero saldato con processo FM con isolamento di schiuma rigida di poliureano esente da freon, con guaina esterna in HDPE / - diametro nominale 25 mm	m		24,91
PR.C02.A20.020	Tubi precoibentati bonded con tubo di servizio in acciaio nero saldato con processo FM con isolamento di schiuma rigida di poliureano esente da freon, con guaina esterna in HDPE / - diametro nominale 32 mm	m		28,89
PR.C02.A20.030	Tubi precoibentati bonded con tubo di servizio in acciaio nero saldato con processo FM con isolamento di schiuma rigida di poliureano esente da freon, con guaina esterna in HDPE / - diametro nominale 40 mm	m		31,44
PR.C02.A20.040	Tubi precoibentati bonded con tubo di servizio in acciaio nero saldato con processo FM con isolamento di schiuma rigida di poliureano esente da freon, con guaina esterna in HDPE / - diametro nominale 50 mm	m		35,76
PR.C02.A20.060	Tubi precoibentati bonded con tubo di servizio in acciaio nero saldato con processo FM con isolamento di schiuma rigida di poliureano esente da freon, con guaina esterna in HDPE / - diametro nominale 60-65 mm	m		41,73
PR.C02.A20.070	Tubi precoibentati bonded con tubo di servizio in acciaio nero saldato con processo FM con isolamento di schiuma rigida di poliureano esente da freon, con guaina esterna in HDPE / - diametro nominale 80 mm	m		49,85
PR.C02.A20.080	Tubi precoibentati bonded con tubo di servizio in acciaio nero saldato con processo FM con isolamento di schiuma rigida di poliureano esente da freon, con guaina esterna in HDPE / - diametro nominale 100 mm	m		66,65
PR.C02.A20.090	Tubi precoibentati bonded con tubo di servizio in acciaio nero saldato con processo FM con isolamento di schiuma rigida di poliureano esente da freon, con guaina esterna in HDPE / - diametro nominale 125 mm	m		82,40
PR.C02.A25.010	Tubi precoibentati bonded con tubo di servizio di acciaio zincato a caldo, saldato con processo FM con isolamento di schiuma rigida di poliuterano esente da freon, con guaina esterna di PEAD / - diametro nominale 15 mm	m		24,91
PR.C02.A25.015	Tubi precoibentati bonded con tubo di servizio di acciaio zincato a caldo, saldato con processo FM con isolamento di schiuma rigida di poliuterano esente da freon, con guaina esterna di PEAD / - diametro nominale 20 mm	m		24,91
PR.C02.A25.020	Tubi precoibentati bonded con tubo di servizio di acciaio zincato a caldo, saldato con processo FM con isolamento di schiuma rigida di poliuterano esente da freon, con guaina esterna di PEAD / - diametro nominale 25 mm	m		26,89
PR.C02.A25.025	Tubi precoibentati bonded con tubo di servizio di acciaio zincato a caldo, saldato con processo FM con isolamento di schiuma rigida di poliuterano esente da freon, con guaina esterna di PEAD / - diametro nominale 32 mm	m		31,88
PR.C02.A25.030	Tubi precoibentati bonded con tubo di servizio di acciaio zincato a caldo, saldato con processo FM con isolamento di schiuma rigida di poliuterano esente da freon, con guaina esterna di PEAD / - diametro nominale 40 mm	m		32,88
PR.C02.A25.035	Tubi precoibentati bonded con tubo di servizio di acciaio zincato a caldo, saldato con processo FM con isolamento di schiuma rigida di poliuterano esente da freon, con guaina esterna di PEAD / - diametro nominale 50 mm	m		39,85
PR.C02.A25.040	Tubi precoibentati bonded con tubo di servizio di acciaio zincato a caldo, saldato con processo FM con isolamento di schiuma rigida di poliuterano esente da freon, con guaina esterna di PEAD / - diametro nominale 60 - 65 mm	m		47,82
PR.C02.A25.045	Tubi precoibentati bonded con tubo di servizio di acciaio zincato a caldo, saldato con processo FM con isolamento di schiuma rigida di poliuterano esente da freon, con guaina esterna di PEAD / - diametro nominale 80 mm	m		55,79
PR.C02.A25.050	Tubi precoibentati bonded con tubo di servizio di acciaio zincato a caldo, saldato con processo FM con isolamento di schiuma rigida di poliuterano esente da freon, con guaina esterna di PEAD / - diametro nominale 100 mm	m		78,70
PR.C02.A25.055	Tubi precoibentati bonded con tubo di servizio di acciaio zincato a caldo, saldato con processo FM con isolamento di schiuma rigida di poliuterano esente da freon, con guaina esterna di PEAD / - diametro nominale 125 mm	m		0,00
PR.C02.A25.060	Tubi precoibentati bonded con tubo di servizio di acciaio zincato a caldo, saldato con processo FM con isolamento di schiuma rigida di poliuterano esente da freon, con guaina esterna di PEAD / - diametro nominale 150 mm	m		0,00
PR.C02.A30.010	Tubi di rame dello spessore di 1 mm, rivestiti con guaina in PVC / - diametro esterno 10 mm	m		2,99
PR.C02.A30.015	Tubi di rame dello spessore di 1 mm, rivestiti con guaina in PVC / - diametro esterno 12 mm	m		3,98
PR.C02.A30.020	Tubi di rame dello spessore di 1 mm, rivestiti con guaina in PVC / - diametro esterno 14 mm	m		4,25
PR.C02.A30.025	Tubi di rame dello spessore di 1 mm, rivestiti con guaina in PVC / - diametro esterno 16 mm	m		4,98
PR.C02.A30.030	Tubi di rame dello spessore di 1 mm, rivestiti con guaina in PVC / - diametro esterno 18 mm	m		5,98
PR.C02.A30.035	Tubi di rame dello spessore di 1 mm, rivestiti con guaina in PVC / - diametro esterno 22 mm	m		7,97
PR.C02.A35.010	Tubi di rame nudi / - rotoli da 8 x 1 mm	m		2,99
PR.C02.A35.015	Tubi di rame nudi / - rotoli da 10 x 1 mm	m		3,98
PR.C02.A35.020	Tubi di rame nudi / - rotoli da 12 x 1 mm	m		3,98
PR.C02.A35.025	Tubi di rame nudi / - rotoli da 14 x 1 mm	m		4,98
PR.C02.A35.030	Tubi di rame nudi / - rotoli da 16 x 1 mm	m		5,98
PR.C02.A35.035	Tubi di rame nudi / - rotoli da 18 x 1 mm	m		5,98
PR.C02.A35.040	Tubi di rame nudi / - rotoli da 22 x 1 mm	m		7,97
PR.C02.A35.045	Tubi di rame nudi / - barre da 12 x 1 mm	m		3,98
PR.C02.A35.050	Tubi di rame nudi / - barre da 14 x 1 mm	m		4,98
PR.C02.A35.055	Tubi di rame nudi / - barre da 16 x 1 mm	m		4,98
PR.C02.A35.060	Tubi di rame nudi / - barre da 18 x 1 mm	m		5,98
PR.C02.A35.065	Tubi di rame nudi / - barre da 22 x 1 mm	m		7,97
PR.C02.A35.070	Tubi di rame nudi / - barre da 28 x 1,5 mm	m		9,97
PR.C02.A35.075	Tubi di rame nudi / - barre da 35 x 1,5 mm	m		14,94
PR.C02.A35.080	Tubi di rame nudi / - barre da 42 x 1,5 mm	m		17,94
PR.C02.A35.085	Tubi di rame nudi / - barre da 54 x 2,00 mm	m		28,89
PR.C02.A40.010	Tubi di rame precoibentati del diametro di / - 12 - 14 mm	m		3,98
PR.C02.A40.015	Tubi di rame precoibentati del diametro di / - 14 - 16 mm	m		4,98
PR.C02.A40.020	Tubi di rame precoibentati del diametro di / - 16 - 18 mm	m		5,98
PR.C02.A40.025	Tubi di rame precoibentati del diametro di / - 18 - 20 mm	m		6,97
PR.C02.A40.030	Tubi di rame precoibentati del diametro di / - 22 - 25 mm	m		9,97
PR.C02.A45.010	Tubi di rame precoibentati per impianti di climatizzazione / - Tubo di rame spessore 0,8 mm con protezione isolante in polietilene espanso a cellule chiuse, rivestimento esterno in pellicola di polietilene di colore grigio o bianco che favorisce l'azione contro i raggi UV per i tratti all'aperto in rotoli da 50 m. Ø 1/4"	m		3,02
PR.C02.A45.015	Tubi di rame precoibentati per impianti di climatizzazione / - Tubo di rame spessore 0,8 mm con protezione isolante in polietilene espanso a cellule chiuse, rivestimento esterno in pellicola di polietilene di colore grigio o bianco che favorisce l'azione contro i raggi UV per i tratti all'aperto in rotoli da 50 m. Ø 3/8"	m		4,60
PR.C02.A45.020	Tubi di rame precoibentati per impianti di climatizzazione / - Tubo di rame spessore 0,8 mm con protezione isolante in polietilene espanso a cellule chiuse, rivestimento esterno in pellicola di polietilene di colore grigio o bianco che favorisce l'azione contro i raggi UV per i tratti all'aperto in rotoli da 50 m. Ø 1/2"	m		6,14
PR.C02.A45.025	Tubi di rame precoibentati per impianti di climatizzazione / - Tubo rame per climatizzazione Ø 5/8" isolamento PE espanso	m		8,05
PR.C02.A45.030	Tubi di rame precoibentati per impianti di climatizzazione / - Tubo rame per climatizzazione Ø 3/4" isolamento PE espanso	m		11,01
PR.C02.A50.010	Tubi di acciaio saldati per condutture gas EN 10208 con rivestimento esterno di polietilene estruso, triplo strato UNI 9099, del diametro interno di / - diametro nominale 50 mm	m		9,97
PR.C02.A50.015	Tubi di acciaio saldati per condutture gas EN 10208 con rivestimento esterno di polietilene estruso, triplo strato UNI 9099, del diametro interno di / - diametro nominale 65 mm	m		11,95
PR.C02.A50.020	Tubi di acciaio saldati per condutture gas EN 10208 con rivestimento esterno di polietilene estruso, triplo strato UNI 9099, del diametro interno di / - diametro nominale 80 mm	m		11,95
PR.C02.A50.025	Tubi di acciaio saldati per condutture gas EN 10208 con rivestimento esterno di polietilene estruso, triplo strato UNI 9099, del diametro interno di / - diametro nominale 100 mm	m		15,94
PR.C02.A50.030	Tubi di acciaio saldati per condutture gas EN 10208 con rivestimento esterno di polietilene estruso, triplo strato UNI 9099, del diametro interno di / - diametro nominale 125 mm	m		21,92
PR.C02.A50.035	Tubi di acciaio saldati per condutture gas EN 10208 con rivestimento esterno di polietilene estruso, triplo strato UNI 9099, del diametro interno di / - diametro nominale 150 mm	m		26,89
PR.C02.A50.040	Tubi di acciaio saldati per condutture gas EN 10208 con rivestimento esterno di polietilene estruso, triplo strato UNI 9099, del diametro interno di / - diametro nominale 200 mm	m		42,83
PR.C02.A50.045	Tubi di acciaio saldati per condutture gas EN 10208 con rivestimento esterno di polietilene estruso, triplo strato UNI 9099, del diametro interno di / - diametro nominale 250 mm	m		58,77
PR.C02.A50.050	Tubi di acciaio saldati per condutture gas EN 10208 con rivestimento esterno di polietilene estruso, triplo strato UNI 9099, del diametro interno di / - diametro nominale 300 mm	m		74,71
PR.C02.A50.055	Tubi di acciaio saldati per condutture gas EN 10208 con rivestimento esterno di polietilene estruso, triplo strato UNI 9099, del diametro interno di / - diametro nominale 350 mm	m		88,66
PR.C02.A50.060	Tubi di acciaio saldati per condutture gas EN 10208 con rivestimento esterno di polietilene estruso, triplo strato UNI 9099, del diametro interno di / - diametro nominale 400 mm	m		103,60
PR.C02.A50.065	Tubi di acciaio saldati per condutture gas EN 10208 con rivestimento esterno di polietilene estruso, triplo strato UNI 9099, del diametro interno di / - diametro nominale 450 mm	m		119,54
PR.C02.A50.070	Tubi di acciaio saldati per condutture gas EN 10208 con rivestimento esterno di polietilene estruso, triplo strato UNI 9099, del diametro interno di / - diametro nominale 500 mm	m		133,50
PR.C02.A55.010	Tubi nudi acciaio inox AISI 316, per impianti idrici, da porre in opera con sistema 'a pressare' / - diametro nominale 15 x 1 mm	m		9,44
PR.C02.A55.015	Tubi nudi acciaio inox AISI 316, per impianti idrici, da porre in opera con sistema 'a pressare' / - diametro nominale 18 x 1 mm	m		11,36
PR.C02.A55.020	Tubi nudi acciaio inox AISI 316, per impianti idrici, da porre in opera con sistema 'a pressare' / - diametro nominale 22 x 1,2 mm	m		15,34
PR.C02.A55.025	Tubi nudi acciaio inox AISI 316, per impianti idrici, da porre in opera con sistema 'a pressare' / - diametro nominale 28 x 1,2 mm	m		19,13
PR.C02.A55.030	Tubi nudi acciaio inox AISI 316, per impianti idrici, da porre in opera con sistema 'a pressare' / - diametro nominale 35 x 1,5 mm	m		28,03
PR.C02.A55.035	Tubi nudi acciaio inox AISI 316, per impianti idrici, da porre in opera con sistema 'a pressare' / - diametro nominale 42 x 1,5 mm	m		34,53
PR.C02.A55.040	Tubi nudi acciaio inox AISI 316, per impianti idrici, da porre in opera con sistema 'a pressare' / - diametro nominale 54 x 1,5 mm	m		44,50
PR.C02.A55.050	Tubi nudi acciaio inox AISI 316, per impianti idrici, da porre in opera con sistema 'a pressare' / - diametro nominale 76 x 2 mm	m		90,99
PR.C02.A55.055	Tubi nudi acciaio inox AISI 316, per impianti idrici, da porre in opera con sistema 'a pressare' / - diametro nominale 89 x 2 mm	m		103,60
PR.C02.A55.060	Tubi nudi acciaio inox AISI 316, per impianti idrici, da porre in opera con sistema 'a pressare' / - diametro nominale 108 x 2 mm	m		124,86
PR.C02.A61.010	Tubazioni in ghisa sferoidale per acqua potabile prodotte in stabilimento certificato a norma EN ISO 9001:2015 e conformi alla norma EN 545:2010 con certificato di prodotto emesso da organismo terzo accreditato secondo la norma UNI CEI EN ISO/IEC 17065. I materiali dovranno essere conformi al D.M. 174 Ministero della Salute del 6/4/2004 per le parti applicabili. Le tubazioni dovranno avere un'estremità a bicchiere per giunzione a mezzo di anello di gomma. Il giunto, che dovrà permettere deviazioni angolari e spostamenti longitudinali del tubo senza compromettere la tenuta, sarà elastico di tipo automatico, con guarnizione in elastomero a profilo divergente conforme alla norma EN 681-1, atta ad assicurare la tenuta attraverso la reazione elastica della gomma e la compressione esercitata dal fluido nel divergente della gomma. Il trasferimento degli sforzi assiali atti a realizzare il dispositivo antisfilamento sarà ottenuto mediante inserti metallici annegati nella guarnizione, che aderiscono sull'estremità liscia del tubo e vi si ancorano per attrito quando la condotta è messa in pressione. Il tutto compreso nei prezzi unitari di seguito riportati. Le tubazioni saranno rivestite esternamente con una lega di zinco-alluminio con o senza presenza di altri metalli. La massa minima di tale rivestimento sarà pari a 400 g/m² con successiva vernice di finitura applicata secondo quanto indicato al paragrafo D.2.2 dell'appendice D della norma EN 545:2010; / - DN 60 PFA minima pari a 16 bar	m		80,40
PR.C02.A61.015	Tubazioni in ghisa sferoidale per acqua potabile prodotte in stabilimento certificato a norma EN ISO 9001:2015 e conformi alla norma EN 545:2010 con certificato di prodotto emesso da organismo terzo accreditato secondo la norma UNI CEI EN ISO/IEC 17065. I materiali dovranno essere conformi al D.M. 174 Ministero della Salute del 6/4/2004 per le parti applicabili. Le tubazioni dovranno avere un'estremità a bicchiere per giunzione a mezzo di anello di gomma. Il giunto, che dovrà permettere deviazioni angolari e spostamenti longitudinali del tubo senza compromettere la tenuta, sarà elastico di tipo automatico, con guarnizione in elastomero a profilo divergente conforme alla norma EN 681-1, atta ad assicurare la tenuta attraverso la reazione elastica della gomma e la compressione esercitata dal fluido nel divergente della gomma. Il trasferimento degli sforzi assiali atti a realizzare il dispositivo antisfilamento sarà ottenuto mediante inserti metallici annegati nella guarnizione, che aderiscono sull'estremità liscia del tubo e vi si ancorano per attrito quando la condotta è messa in pressione. Il tutto compreso nei prezzi unitari di seguito riportati. Le tubazioni saranno rivestite esternamente con una lega di zinco-alluminio con o senza presenza di altri metalli. La massa minima di tale rivestimento sarà pari a 400 g/m² con successiva vernice di finitura applicata secondo quanto indicato al paragrafo D.2.2 dell'appendice D della norma EN 545:2010; / - DN 80 PFA minima pari a 16 bar	m		80,40
PR.C02.A61.020	Tubazioni in ghisa sferoidale per acqua potabile prodotte in stabilimento certificato a norma EN ISO 9001:2015 e conformi alla norma EN 545:2010 con certificato di prodotto emesso da organismo terzo accreditato secondo la norma UNI CEI EN ISO/IEC 17065. I materiali dovranno essere conformi al D.M. 174 Ministero della Salute del 6/4/2004 per le parti applicabili. Le tubazioni dovranno avere un'estremità a bicchiere per giunzione a mezzo di anello di gomma. Il giunto, che dovrà permettere deviazioni angolari e spostamenti longitudinali del tubo senza compromettere la tenuta, sarà elastico di tipo automatico, con guarnizione in elastomero a profilo divergente conforme alla norma EN 681-1, atta ad assicurare la tenuta attraverso la reazione elastica della gomma e la compressione esercitata dal fluido nel divergente della gomma. Il trasferimento degli sforzi assiali atti a realizzare il dispositivo antisfilamento sarà ottenuto mediante inserti metallici annegati nella guarnizione, che aderiscono sull'estremità liscia del tubo e vi si ancorano per attrito quando la condotta è messa in pressione. Il tutto compreso nei prezzi unitari di seguito riportati. Le tubazioni saranno rivestite esternamente con una lega di zinco-alluminio con o senza presenza di altri metalli. La massa minima di tale rivestimento sarà pari a 400 g/m² con successiva vernice di finitura applicata secondo quanto indicato al paragrafo D.2.2 dell'appendice D della norma EN 545:2010; / - DN 100 PFA minima pari a 16 bar	m		83,29
PR.C02.A61.025	Tubazioni in ghisa sferoidale per acqua potabile prodotte in stabilimento certificato a norma EN ISO 9001:2015 e conformi alla norma EN 545:2010 con certificato di prodotto emesso da organismo terzo accreditato secondo la norma UNI CEI EN ISO/IEC 17065. I materiali dovranno essere conformi al D.M. 174 Ministero della Salute del 6/4/2004 per le parti applicabili. Le tubazioni dovranno avere un'estremità a bicchiere per giunzione a mezzo di anello di gomma. Il giunto, che dovrà permettere deviazioni angolari e spostamenti longitudinali del tubo senza compromettere la tenuta, sarà elastico di tipo automatico, con guarnizione in elastomero a profilo divergente conforme alla norma EN 681-1, atta ad assicurare la tenuta attraverso la reazione elastica della gomma e la compressione esercitata dal fluido nel divergente della gomma. Il trasferimento degli sforzi assiali atti a realizzare il dispositivo antisfilamento sarà ottenuto mediante inserti metallici annegati nella guarnizione, che aderiscono sull'estremità liscia del tubo e vi si ancorano per attrito quando la condotta è messa in pressione. Il tutto compreso nei prezzi unitari di seguito riportati. Le tubazioni saranno rivestite esternamente con una lega di zinco-alluminio con o senza presenza di altri metalli. La massa minima di tale rivestimento sarà pari a 400 g/m² con successiva vernice di finitura applicata secondo quanto indicato al paragrafo D.2.2 dell'appendice D della norma EN 545:2010; / - DN 150 PFA minima pari a 16 bar	m		119,77
PR.C02.A61.030	Tubazioni in ghisa sferoidale per acqua potabile prodotte in stabilimento certificato a norma EN ISO 9001:2015 e conformi alla norma EN 545:2010 con certificato di prodotto emesso da organismo terzo accreditato secondo la norma UNI CEI EN ISO/IEC 17065. I materiali dovranno essere conformi al D.M. 174 Ministero della Salute del 6/4/2004 per le parti applicabili. Le tubazioni dovranno avere un'estremità a bicchiere per giunzione a mezzo di anello di gomma. Il giunto, che dovrà permettere deviazioni angolari e spostamenti longitudinali del tubo senza compromettere la tenuta, sarà elastico di tipo automatico, con guarnizione in elastomero a profilo divergente conforme alla norma EN 681-1, atta ad assicurare la tenuta attraverso la reazione elastica della gomma e la compressione esercitata dal fluido nel divergente della gomma. Il trasferimento degli sforzi assiali atti a realizzare il dispositivo antisfilamento sarà ottenuto mediante inserti metallici annegati nella guarnizione, che aderiscono sull'estremità liscia del tubo e vi si ancorano per attrito quando la condotta è messa in pressione. Il tutto compreso nei prezzi unitari di seguito riportati. Le tubazioni saranno rivestite esternamente con una lega di zinco-alluminio con o senza presenza di altri metalli. La massa minima di tale rivestimento sarà pari a 400 g/m² con successiva vernice di finitura applicata secondo quanto indicato al paragrafo D.2.2 dell'appendice D della norma EN 545:2010; / - DN 200 PFA minima pari a 16 bar	m		169,74
PR.C02.A61.035	Tubazioni in ghisa sferoidale per acqua potabile prodotte in stabilimento certificato a norma EN ISO 9001:2015 e conformi alla norma EN 545:2010 con certificato di prodotto emesso da organismo terzo accreditato secondo la norma UNI CEI EN ISO/IEC 17065. I materiali dovranno essere conformi al D.M. 174 Ministero della Salute del 6/4/2004 per le parti applicabili. Le tubazioni dovranno avere un'estremità a bicchiere per giunzione a mezzo di anello di gomma. Il giunto, che dovrà permettere deviazioni angolari e spostamenti longitudinali del tubo senza compromettere la tenuta, sarà elastico di tipo automatico, con guarnizione in elastomero a profilo divergente conforme alla norma EN 681-1, atta ad assicurare la tenuta attraverso la reazione elastica della gomma e la compressione esercitata dal fluido nel divergente della gomma. Il trasferimento degli sforzi assiali atti a realizzare il dispositivo antisfilamento sarà ottenuto mediante inserti metallici annegati nella guarnizione, che aderiscono sull'estremità liscia del tubo e vi si ancorano per attrito quando la condotta è messa in pressione. Il tutto compreso nei prezzi unitari di seguito riportati. Le tubazioni saranno rivestite esternamente con una lega di zinco-alluminio con o senza presenza di altri metalli. La massa minima di tale rivestimento sarà pari a 400 g/m² con successiva vernice di finitura applicata secondo quanto indicato al paragrafo D.2.2 dell'appendice D della norma EN 545:2010; / - DN 250 PFA minima pari a 16 bar	m		227,93
PR.C02.A61.040	Tubazioni in ghisa sferoidale per acqua potabile prodotte in stabilimento certificato a norma EN ISO 9001:2015 e conformi alla norma EN 545:2010 con certificato di prodotto emesso da organismo terzo accreditato secondo la norma UNI CEI EN ISO/IEC 17065. I materiali dovranno essere conformi al D.M. 174 Ministero della Salute del 6/4/2004 per le parti applicabili. Le tubazioni dovranno avere un'estremità a bicchiere per giunzione a mezzo di anello di gomma. Il giunto, che dovrà permettere deviazioni angolari e spostamenti longitudinali del tubo senza compromettere la tenuta, sarà elastico di tipo automatico, con guarnizione in elastomero a profilo divergente conforme alla norma EN 681-1, atta ad assicurare la tenuta attraverso la reazione elastica della gomma e la compressione esercitata dal fluido nel divergente della gomma. Il trasferimento degli sforzi assiali atti a realizzare il dispositivo antisfilamento sarà ottenuto mediante inserti metallici annegati nella guarnizione, che aderiscono sull'estremità liscia del tubo e vi si ancorano per attrito quando la condotta è messa in pressione. Il tutto compreso nei prezzi unitari di seguito riportati. Le tubazioni saranno rivestite esternamente con una lega di zinco-alluminio con o senza presenza di altri metalli. La massa minima di tale rivestimento sarà pari a 400 g/m² con successiva vernice di finitura applicata secondo quanto indicato al paragrafo D.2.2 dell'appendice D della norma EN 545:2010; / - DN 300 PFA minima pari a 16 bar	m		281,29
PR.C02.A61.045	Tubazioni in ghisa sferoidale per acqua potabile prodotte in stabilimento certificato a norma EN ISO 9001:2015 e conformi alla norma EN 545:2010 con certificato di prodotto emesso da organismo terzo accreditato secondo la norma UNI CEI EN ISO/IEC 17065. I materiali dovranno essere conformi al D.M. 174 Ministero della Salute del 6/4/2004 per le parti applicabili. Le tubazioni dovranno avere un'estremità a bicchiere per giunzione a mezzo di anello di gomma. Il giunto, che dovrà permettere deviazioni angolari e spostamenti longitudinali del tubo senza compromettere la tenuta, sarà elastico di tipo automatico, con guarnizione in elastomero a profilo divergente conforme alla norma EN 681-1, atta ad assicurare la tenuta attraverso la reazione elastica della gomma e la compressione esercitata dal fluido nel divergente della gomma. Il trasferimento degli sforzi assiali atti a realizzare il dispositivo antisfilamento sarà ottenuto mediante inserti metallici annegati nella guarnizione, che aderiscono sull'estremità liscia del tubo e vi si ancorano per attrito quando la condotta è messa in pressione. Il tutto compreso nei prezzi unitari di seguito riportati. Le tubazioni saranno rivestite esternamente con una lega di zinco-alluminio con o senza presenza di altri metalli. La massa minima di tale rivestimento sarà pari a 400 g/m² con successiva vernice di finitura applicata secondo quanto indicato al paragrafo D.2.2 dell'appendice D della norma EN 545:2010; / - DN 350 PFA minima pari a 16 bar	m		370,33
PR.C02.A61.050	Tubazioni in ghisa sferoidale per acqua potabile prodotte in stabilimento certificato a norma EN ISO 9001:2015 e conformi alla norma EN 545:2010 con certificato di prodotto emesso da organismo terzo accreditato secondo la norma UNI CEI EN ISO/IEC 17065. I materiali dovranno essere conformi al D.M. 174 Ministero della Salute del 6/4/2004 per le parti applicabili. Le tubazioni dovranno avere un'estremità a bicchiere per giunzione a mezzo di anello di gomma. Il giunto, che dovrà permettere deviazioni angolari e spostamenti longitudinali del tubo senza compromettere la tenuta, sarà elastico di tipo automatico, con guarnizione in elastomero a profilo divergente conforme alla norma EN 681-1, atta ad assicurare la tenuta attraverso la reazione elastica della gomma e la compressione esercitata dal fluido nel divergente della gomma. Il trasferimento degli sforzi assiali atti a realizzare il dispositivo antisfilamento sarà ottenuto mediante inserti metallici annegati nella guarnizione, che aderiscono sull'estremità liscia del tubo e vi si ancorano per attrito quando la condotta è messa in pressione. Il tutto compreso nei prezzi unitari di seguito riportati. Le tubazioni saranno rivestite esternamente con una lega di zinco-alluminio con o senza presenza di altri metalli. La massa minima di tale rivestimento sarà pari a 400 g/m² con successiva vernice di finitura applicata secondo quanto indicato al paragrafo D.2.2 dell'appendice D della norma EN 545:2010; / - DN 400 PFA minima pari a 16 bar	m		426,94
PR.C02.A61.055	Tubazioni in ghisa sferoidale per acqua potabile prodotte in stabilimento certificato a norma EN ISO 9001:2015 e conformi alla norma EN 545:2010 con certificato di prodotto emesso da organismo terzo accreditato secondo la norma UNI CEI EN ISO/IEC 17065. I materiali dovranno essere conformi al D.M. 174 Ministero della Salute del 6/4/2004 per le parti applicabili. Le tubazioni dovranno avere un'estremità a bicchiere per giunzione a mezzo di anello di gomma. Il giunto, che dovrà permettere deviazioni angolari e spostamenti longitudinali del tubo senza compromettere la tenuta, sarà elastico di tipo automatico, con guarnizione in elastomero a profilo divergente conforme alla norma EN 681-1, atta ad assicurare la tenuta attraverso la reazione elastica della gomma e la compressione esercitata dal fluido nel divergente della gomma. Il trasferimento degli sforzi assiali atti a realizzare il dispositivo antisfilamento sarà ottenuto mediante inserti metallici annegati nella guarnizione, che aderiscono sull'estremità liscia del tubo e vi si ancorano per attrito quando la condotta è messa in pressione. Il tutto compreso nei prezzi unitari di seguito riportati. Le tubazioni saranno rivestite esternamente con una lega di zinco-alluminio con o senza presenza di altri metalli. La massa minima di tale rivestimento sarà pari a 400 g/m² con successiva vernice di finitura applicata secondo quanto indicato al paragrafo D.2.2 dell'appendice D della norma EN 545:2010; / - DN 450 PFA minima pari a 13 bar	m		541,00
PR.C02.A61.060	Tubazioni in ghisa sferoidale per acqua potabile prodotte in stabilimento certificato a norma EN ISO 9001:2015 e conformi alla norma EN 545:2010 con certificato di prodotto emesso da organismo terzo accreditato secondo la norma UNI CEI EN ISO/IEC 17065. I materiali dovranno essere conformi al D.M. 174 Ministero della Salute del 6/4/2004 per le parti applicabili. Le tubazioni dovranno avere un'estremità a bicchiere per giunzione a mezzo di anello di gomma. Il giunto, che dovrà permettere deviazioni angolari e spostamenti longitudinali del tubo senza compromettere la tenuta, sarà elastico di tipo automatico, con guarnizione in elastomero a profilo divergente conforme alla norma EN 681-1, atta ad assicurare la tenuta attraverso la reazione elastica della gomma e la compressione esercitata dal fluido nel divergente della gomma. Il trasferimento degli sforzi assiali atti a realizzare il dispositivo antisfilamento sarà ottenuto mediante inserti metallici annegati nella guarnizione, che aderiscono sull'estremità liscia del tubo e vi si ancorano per attrito quando la condotta è messa in pressione. Il tutto compreso nei prezzi unitari di seguito riportati. Le tubazioni saranno rivestite esternamente con una lega di zinco-alluminio con o senza presenza di altri metalli. La massa minima di tale rivestimento sarà pari a 400 g/m² con successiva vernice di finitura applicata secondo quanto indicato al paragrafo D.2.2 dell'appendice D della norma EN 545:2010; / - DN 500 PFA minima pari a 11 bar	m		593,13
PR.C02.A61.065	Tubazioni in ghisa sferoidale per acqua potabile prodotte in stabilimento certificato a norma EN ISO 9001:2015 e conformi alla norma EN 545:2010 con certificato di prodotto emesso da organismo terzo accreditato secondo la norma UNI CEI EN ISO/IEC 17065. I materiali dovranno essere conformi al D.M. 174 Ministero della Salute del 6/4/2004 per le parti applicabili. Le tubazioni dovranno avere un'estremità a bicchiere per giunzione a mezzo di anello di gomma. Il giunto, che dovrà permettere deviazioni angolari e spostamenti longitudinali del tubo senza compromettere la tenuta, sarà elastico di tipo automatico, con guarnizione in elastomero a profilo divergente conforme alla norma EN 681-1, atta ad assicurare la tenuta attraverso la reazione elastica della gomma e la compressione esercitata dal fluido nel divergente della gomma. Il trasferimento degli sforzi assiali atti a realizzare il dispositivo antisfilamento sarà ottenuto mediante inserti metallici annegati nella guarnizione, che aderiscono sull'estremità liscia del tubo e vi si ancorano per attrito quando la condotta è messa in pressione. Il tutto compreso nei prezzi unitari di seguito riportati. Le tubazioni saranno rivestite esternamente con una lega di zinco-alluminio con o senza presenza di altri metalli. La massa minima di tale rivestimento sarà pari a 400 g/m² con successiva vernice di finitura applicata secondo quanto indicato al paragrafo D.2.2 dell'appendice D della norma EN 545:2010; / - DN 600 PFA minima pari a 10 bar	m		754,00
PR.C02.B05.010	Raccordi zincati in ghisa malleabile a cuore bianco: / - Curva 90° MF diametro nominale 3/8''	cad		2,19
PR.C02.B05.011	Raccordi zincati in ghisa malleabile a cuore bianco: / - Curva 90° MF diametro nominale 1/2''	cad		2,09
PR.C02.B05.012	Raccordi zincati in ghisa malleabile a cuore bianco: / - Curva 90° MF diametro nominale 3/4''	cad		3,53
PR.C02.B05.013	Raccordi zincati in ghisa malleabile a cuore bianco: / - Curva 90° MF diametro nominale 1''	cad		4,95
PR.C02.B05.014	Raccordi zincati in ghisa malleabile a cuore bianco: / - Curva 90° MF diametro nominale 1 1/4''	cad		8,91
PR.C02.B05.015	Raccordi zincati in ghisa malleabile a cuore bianco: / - Curva 90° MF diametro nominale 1 1/2''	cad		11,32
PR.C02.B05.016	Raccordi zincati in ghisa malleabile a cuore bianco: / - Curva 90° MF diametro nominale 2''	cad		18,27
PR.C02.B05.017	Raccordi zincati in ghisa malleabile a cuore bianco: / - Curva 90° MF diametro nominale 2 1/2''	cad		40,63
PR.C02.B05.018	Raccordi zincati in ghisa malleabile a cuore bianco: / - Curva 90° MF diametro nominale 3''	cad		48,42
PR.C02.B05.019	Raccordi zincati in ghisa malleabile a cuore bianco: / - Curva 90° MF diametro nominale 4''	cad		96,60
PR.C02.B05.020	Raccordi zincati in ghisa malleabile a cuore bianco: / - Curva 90° FF diametro nominale 3/8''	cad		2,30
PR.C02.B05.021	Raccordi zincati in ghisa malleabile a cuore bianco: / - Curva 90° FF diametro nominale 1/2''	cad		2,19
PR.C02.B05.022	Raccordi zincati in ghisa malleabile a cuore bianco: / - Curva 90° FF diametro nominale 3/4''	cad		3,53
PR.C02.B05.023	Raccordi zincati in ghisa malleabile a cuore bianco: / - Curva 90° FF diametro nominale 1''	cad		4,78
PR.C02.B05.024	Raccordi zincati in ghisa malleabile a cuore bianco: / - Curva 90° FF diametro nominale 1 1/4''	cad		8,68
PR.C02.B05.025	Raccordi zincati in ghisa malleabile a cuore bianco: / - Curva 90° FF diametro nominale 1 1/2''	cad		9,70
PR.C02.B05.026	Raccordi zincati in ghisa malleabile a cuore bianco: / - Curva 90° FF diametro nominale 2''	cad		15,81
PR.C02.B05.027	Raccordi zincati in ghisa malleabile a cuore bianco: / - Curva 90° FF diametro nominale 2 1/2''	cad		40,92
PR.C02.B05.028	Raccordi zincati in ghisa malleabile a cuore bianco: / - Curva 90° FF diametro nominale 3''	cad		51,62
PR.C02.B05.029	Raccordi zincati in ghisa malleabile a cuore bianco: / - Curva 90° FF diametro nominale 4''	cad		99,49
PR.C02.B05.030	Raccordi zincati in ghisa malleabile a cuore bianco: / - gomito 90° FF diametro nominale 3/8''	cad		1,08
PR.C02.B05.031	Raccordi zincati in ghisa malleabile a cuore bianco: / - gomito 90° FF diametro nominale 1/2''	cad		0,81
PR.C02.B05.032	Raccordi zincati in ghisa malleabile a cuore bianco: / - gomito 90° FF diametro nominale 3/4''	cad		1,13
PR.C02.B05.033	Raccordi zincati in ghisa malleabile a cuore bianco: / - gomito 90° FF diametro nominale 1''	cad		1,13
PR.C02.B05.034	Raccordi zincati in ghisa malleabile a cuore bianco: / - gomito 90° FF diametro nominale 1 1/4''	cad		3,43
PR.C02.B05.035	Raccordi zincati in ghisa malleabile a cuore bianco: / - gomito 90° FF diametro nominale 1 1/2''	cad		5,62
PR.C02.B05.036	Raccordi zincati in ghisa malleabile a cuore bianco: / - gomito 90° FF diametro nominale 2''	cad		6,53
PR.C02.B05.037	Raccordi zincati in ghisa malleabile a cuore bianco: / - gomito 90° FF diametro nominale 2 1/2''	cad		18,54
PR.C02.B05.038	Raccordi zincati in ghisa malleabile a cuore bianco: / - gomito 90° FF diametro nominale 3''	cad		24,67
PR.C02.B05.039	Raccordi zincati in ghisa malleabile a cuore bianco: / - gomito 90° FF diametro nominale 4''	cad		43,63
PR.C02.B05.040	Raccordi zincati in ghisa malleabile a cuore bianco: / - gomiti 90° MF diametro nominale 3/8''	cad		1,23
PR.C02.B05.041	Raccordi zincati in ghisa malleabile a cuore bianco: / - gomiti 90° MF diametro nominale 1/2''	cad		0,83
PR.C02.B05.042	Raccordi zincati in ghisa malleabile a cuore bianco: / - gomiti 90° MF diametro nominale 3/4''	cad		1,30
PR.C02.B05.043	Raccordi zincati in ghisa malleabile a cuore bianco: / - gomiti 90° MF diametro nominale 1''	cad		2,28
PR.C02.B05.044	Raccordi zincati in ghisa malleabile a cuore bianco: / - gomiti 90° MF diametro nominale 1 1/4''	cad		3,98
PR.C02.B05.045	Raccordi zincati in ghisa malleabile a cuore bianco: / - gomiti 90° MF diametro nominale 1 1/2''	cad		6,00
PR.C02.B05.046	Raccordi zincati in ghisa malleabile a cuore bianco: / - gomiti 90° MF diametro nominale 2''	cad		7,69
PR.C02.B05.047	Raccordi zincati in ghisa malleabile a cuore bianco: / - gomiti 90° MF diametro nominale 2 1/2''	cad		19,06
PR.C02.B05.048	Raccordi zincati in ghisa malleabile a cuore bianco: / - gomiti 90° MF diametro nominale 3''	cad		24,48
PR.C02.B05.049	Raccordi zincati in ghisa malleabile a cuore bianco: / - gomiti 90° MF diametro nominale 4''	cad		41,48
PR.C02.B05.050	Raccordi zincati in ghisa malleabile a cuore bianco: / - manicotti FF diametro nominale 3/8''	cad		1,02
PR.C02.B05.051	Raccordi zincati in ghisa malleabile a cuore bianco: / - manicotti FF diametro nominale 1/2''	cad		0,82
PR.C02.B05.052	Raccordi zincati in ghisa malleabile a cuore bianco: / - manicotti FF diametro nominale 3/4''	cad		1,10
PR.C02.B05.053	Raccordi zincati in ghisa malleabile a cuore bianco: / - manicotti FF diametro nominale 1''	cad		1,48
PR.C02.B05.054	Raccordi zincati in ghisa malleabile a cuore bianco: / - manicotti FF diametro nominale 1 1/4''	cad		2,43
PR.C02.B05.055	Raccordi zincati in ghisa malleabile a cuore bianco: / - manicotti FF diametro nominale 1 1/2''	cad		3,45
PR.C02.B05.056	Raccordi zincati in ghisa malleabile a cuore bianco: / - manicotti FF diametro nominale 2''	cad		5,20
PR.C02.B05.057	Raccordi zincati in ghisa malleabile a cuore bianco: / - manicotti FF diametro nominale 2 1/2''	cad		14,36
PR.C02.B05.058	Raccordi zincati in ghisa malleabile a cuore bianco: / - manicotti FF diametro nominale 3''	cad		17,10
PR.C02.B05.059	Raccordi zincati in ghisa malleabile a cuore bianco: / - manicotti FF diametro nominale 4''	cad		31,49
PR.C02.B05.060	Raccordi zincati in ghisa malleabile a cuore bianco: / - manicotti ridotti MF diametro nominale 15x10 mm	cad		1,34
PR.C02.B05.061	Raccordi zincati in ghisa malleabile a cuore bianco: / - manicotti ridotti MF diametro nominale 20x15 mm	cad		1,48
PR.C02.B05.062	Raccordi zincati in ghisa malleabile a cuore bianco: / - manicotti ridotti MF diametro nominale 20x25 mm	cad		2,43
PR.C02.B05.063	Raccordi zincati in ghisa malleabile a cuore bianco: / - manicotti ridotti MF diametro nominale 32x25 mm	cad		4,25
PR.C02.B05.064	Raccordi zincati in ghisa malleabile a cuore bianco: / - manicotti ridotti MF diametro nominale 40x32 mm	cad		5,43
PR.C02.B05.065	Raccordi zincati in ghisa malleabile a cuore bianco: / - manicotti ridotti MF diametro nominale 50x40 mm	cad		9,22
PR.C02.B05.066	Raccordi zincati in ghisa malleabile a cuore bianco: / - manicotti ridotti MF diametro nominale 60-65x50 mm	cad		15,76
PR.C02.B05.067	Raccordi zincati in ghisa malleabile a cuore bianco: / - manicotti ridotti MF diametro nominale 80x60-65 mm	cad		23,04
PR.C02.B05.068	Raccordi zincati in ghisa malleabile a cuore bianco: / - manicotti ridotti MF diametro nominale 100x80 mm	cad		23,04
PR.C02.B05.070	Raccordi zincati in ghisa malleabile a cuore bianco: / - TEE a 90° diametro nominale 3/8''	cad		1,53
PR.C02.B05.071	Raccordi zincati in ghisa malleabile a cuore bianco: / - TEE a 90° diametro nominale 1/2''	cad		1,09
PR.C02.B05.072	Raccordi zincati in ghisa malleabile a cuore bianco: / - TEE a 90° diametro nominale 3/4''	cad		1,67
PR.C02.B05.073	Raccordi zincati in ghisa malleabile a cuore bianco: / - TEE a 90° diametro nominale 1''	cad		2,00
PR.C02.B05.074	Raccordi zincati in ghisa malleabile a cuore bianco: / - TEE a 90° diametro nominale 1 1/4''	cad		4,58
PR.C02.B05.075	Raccordi zincati in ghisa malleabile a cuore bianco: / - TEE a 90° diametro nominale 1 1/2'	cad		7,12
PR.C02.B05.076	Raccordi zincati in ghisa malleabile a cuore bianco: / - TEE a 90° diametro nominale 2''	cad		9,79
PR.C02.B05.077	Raccordi zincati in ghisa malleabile a cuore bianco: / - TEE a 90° diametro nominale 2 1/2''	cad		22,11
PR.C02.B05.078	Raccordi zincati in ghisa malleabile a cuore bianco: / - TEE a 90° diametro nominale 3''	cad		29,37
PR.C02.B05.079	Raccordi zincati in ghisa malleabile a cuore bianco: / - TEE a 90° diametro nominale 4''	cad		56,76
PR.C02.B05.080	Raccordi zincati in ghisa malleabile a cuore bianco: / - bocchettoni dritti MF, conici, diametro nominale 3/8''	cad		4,39
PR.C02.B05.081	Raccordi zincati in ghisa malleabile a cuore bianco: / - bocchettoni dritti MF, conici, diametro nominale 1/2'	cad		3,92
PR.C02.B05.082	Raccordi zincati in ghisa malleabile a cuore bianco: / - bocchettoni dritti MF, conici, diametro nominale 3/4''	cad		4,74
PR.C02.B05.083	Raccordi zincati in ghisa malleabile a cuore bianco: / - bocchettoni dritti MF, conici, diametro nominale 1''	cad		5,29
PR.C02.B05.084	Raccordi zincati in ghisa malleabile a cuore bianco: / - bocchettoni dritti MF, conici, diametro nominale 1 1/4''	cad		9,41
PR.C02.B05.085	Raccordi zincati in ghisa malleabile a cuore bianco: / - bocchettoni dritti MF, conici, diametro nominale 1 1/2''	cad		10,46
PR.C02.B05.086	Raccordi zincati in ghisa malleabile a cuore bianco: / - bocchettoni dritti MF, conici, diametro nominale 2''	cad		18,03
PR.C02.B05.087	Raccordi zincati in ghisa malleabile a cuore bianco: / - bocchettoni dritti MF, conici, diametro nominale 2 1/2''	cad		39,62
PR.C02.B05.088	Raccordi zincati in ghisa malleabile a cuore bianco: / - bocchettoni dritti MF, conici, diametro nominale 3''	cad		61,47
PR.C02.B05.089	Raccordi zincati in ghisa malleabile a cuore bianco: / - bocchettoni dritti MF, conici, diametro nominale 4''	cad		113,90
PR.C02.B05.090	Raccordi zincati in ghisa malleabile a cuore bianco: / - viti doppie con dado diametro nominale 3/8''	cad		1,43
PR.C02.B05.091	Raccordi zincati in ghisa malleabile a cuore bianco: / - viti doppie con dado diametro nominale 1/2''	cad		0,90
PR.C02.B05.092	Raccordi zincati in ghisa malleabile a cuore bianco: / - viti doppie con dado diametro nominale 3/4''	cad		0,95
PR.C02.B05.093	Raccordi zincati in ghisa malleabile a cuore bianco: / - viti doppie con dado diametro nominale 1''	cad		1,40
PR.C02.B05.094	Raccordi zincati in ghisa malleabile a cuore bianco: / - viti doppie con dado diametro nominale 1 1/4''	cad		2,43
PR.C02.B05.095	Raccordi zincati in ghisa malleabile a cuore bianco: / - viti doppie con dado diametro nominale 1 1/2''	cad		2,82
PR.C02.B05.096	Raccordi zincati in ghisa malleabile a cuore bianco: / - viti doppie con dado diametro nominale 2''	cad		5,16
PR.C02.B05.097	Raccordi zincati in ghisa malleabile a cuore bianco: / - viti doppie con dado diametro nominale 2 1/2''	cad		8,99
PR.C02.B05.098	Raccordi zincati in ghisa malleabile a cuore bianco: / - viti doppie con dado diametro nominale 3''	cad		10,95
PR.C02.B05.099	Raccordi zincati in ghisa malleabile a cuore bianco: / - viti doppie con dado diametro nominale 4''	cad		39,96
PR.C02.C05.010	Muffola dritta a cunei, per giunzione tubazioni precoibentate bonded di acciaio nero, completa di accessori per il montaggio / - diametro nominale 20 mm	cad		34,86
PR.C02.C05.015	Muffola dritta a cunei, per giunzione tubazioni precoibentate bonded di acciaio nero, completa di accessori per il montaggio / - diametro nominale 25 mm	cad		34,86
PR.C02.C05.020	Muffola dritta a cunei, per giunzione tubazioni precoibentate bonded di acciaio nero, completa di accessori per il montaggio / - diametro nominale 32 mm	cad		38,85
PR.C02.C05.025	Muffola dritta a cunei, per giunzione tubazioni precoibentate bonded di acciaio nero, completa di accessori per il montaggio / - diametro nominale 40 mm	cad		38,85
PR.C02.C05.030	Muffola dritta a cunei, per giunzione tubazioni precoibentate bonded di acciaio nero, completa di accessori per il montaggio / - diametro nominale 60 - 65 mm	cad		45,83
PR.C02.C05.035	Muffola dritta a cunei, per giunzione tubazioni precoibentate bonded di acciaio nero, completa di accessori per il montaggio / - diametro nominale 80 mm	cad		50,80
PR.C02.C05.040	Muffola dritta a cunei, per giunzione tubazioni precoibentate bonded di acciaio nero, completa di accessori per il montaggio / - diametro nominale 100 mm	cad		65,75
PR.C02.C05.045	Muffola dritta a cunei, per giunzione tubazioni precoibentate bonded di acciaio nero, completa di accessori per il montaggio / - diametro nominale 125 mm	cad		75,71
PR.C02.C10.010	Muffola curva standard 90° per cambiamenti di direzione per tubazioni precoibentate bonded di acciaio nero, completa di accessori per il montaggio / - diametro nominale 20 mm	cad		87,66
PR.C02.C10.015	Muffola curva standard 90° per cambiamenti di direzione per tubazioni precoibentate bonded di acciaio nero, completa di accessori per il montaggio / - diametro nominale 25 mm	cad		89,66
PR.C02.C10.020	Muffola curva standard 90° per cambiamenti di direzione per tubazioni precoibentate bonded di acciaio nero, completa di accessori per il montaggio / - diametro nominale 32 mm	cad		99,62
PR.C02.C10.025	Muffola curva standard 90° per cambiamenti di direzione per tubazioni precoibentate bonded di acciaio nero, completa di accessori per il montaggio / - diametro nominale 40 mm	cad		105,91
PR.C02.C10.030	Muffola curva standard 90° per cambiamenti di direzione per tubazioni precoibentate bonded di acciaio nero, completa di accessori per il montaggio / - diametro nominale 50 mm	cad		125,53
PR.C02.C10.035	Muffola curva standard 90° per cambiamenti di direzione per tubazioni precoibentate bonded di acciaio nero, completa di accessori per il montaggio / - diametro nominale 60 - 65 mm	cad		150,42
PR.C02.C10.040	Muffola curva standard 90° per cambiamenti di direzione per tubazioni precoibentate bonded di acciaio nero, completa di accessori per il montaggio / - diametro nominale 80 mm	cad		179,31
PR.C02.C10.045	Muffola curva standard 90° per cambiamenti di direzione per tubazioni precoibentate bonded di acciaio nero, completa di accessori per il montaggio / - diametro nominale 100 mm	cad		250,04
PR.C02.C10.050	Muffola curva standard 90° per cambiamenti di direzione per tubazioni precoibentate bonded di acciaio nero, completa di accessori per il montaggio / - diametro nominale 125 mm	cad		353,64
PR.C02.C20.010	Muffola curva standard 45° per cambiamenti di direzione per tubazioni precoibentate bonded di acciaio nero, completa di accessori per il montaggio / - diametro nominale 20 mm	cad		87,66
PR.C02.C20.015	Muffola curva standard 45° per cambiamenti di direzione per tubazioni precoibentate bonded di acciaio nero, completa di accessori per il montaggio / - diametro nominale 25 mm	cad		89,66
PR.C02.C20.020	Muffola curva standard 45° per cambiamenti di direzione per tubazioni precoibentate bonded di acciaio nero, completa di accessori per il montaggio / - diametro nominale 32 mm	cad		99,62
PR.C02.C20.025	Muffola curva standard 45° per cambiamenti di direzione per tubazioni precoibentate bonded di acciaio nero, completa di accessori per il montaggio / - diametro nominale 40 mm	cad		105,91
PR.C02.C20.035	Muffola curva standard 45° per cambiamenti di direzione per tubazioni precoibentate bonded di acciaio nero, completa di accessori per il montaggio / - diametro nominale 60 - 65 mm	cad		150,42
PR.C02.C20.040	Muffola curva standard 45° per cambiamenti di direzione per tubazioni precoibentate bonded di acciaio nero, completa di accessori per il montaggio / - diametro nominale 80 mm	cad		179,31
PR.C02.C20.045	Muffola curva standard 45° per cambiamenti di direzione per tubazioni precoibentate bonded di acciaio nero, completa di accessori per il montaggio / - diametro nominale 100 mm	cad		250,04
PR.C02.C25.010	Muffola curva standard 90° per cambiamento di direzione per tubazioni precoibentate bonded di acciaio zincato, completa di accessori per il montaggio / - diametro nominale 20 mm	cad		101,62
PR.C02.C25.015	Muffola curva standard 90° per cambiamento di direzione per tubazioni precoibentate bonded di acciaio zincato, completa di accessori per il montaggio / - diametro nominale 25 mm	cad		104,60
PR.C02.C25.020	Muffola curva standard 90° per cambiamento di direzione per tubazioni precoibentate bonded di acciaio zincato, completa di accessori per il montaggio / - diametro nominale 32 mm	cad		93,65
PR.C02.C25.025	Muffola curva standard 90° per cambiamento di direzione per tubazioni precoibentate bonded di acciaio zincato, completa di accessori per il montaggio / - diametro nominale 40 mm	cad		99,62
PR.C02.C25.030	Muffola curva standard 90° per cambiamento di direzione per tubazioni precoibentate bonded di acciaio zincato, completa di accessori per il montaggio / - diametro nominale 50 mm	cad		155,41
PR.C02.C25.035	Muffola curva standard 90° per cambiamento di direzione per tubazioni precoibentate bonded di acciaio zincato, completa di accessori per il montaggio / - diametro nominale 60 - 65 mm	cad		195,25
PR.C02.C25.040	Muffola curva standard 90° per cambiamento di direzione per tubazioni precoibentate bonded di acciaio zincato, completa di accessori per il montaggio / - diametro nominale 80 mm	cad		247,05
PR.C02.D05.010	Raccordi per tubi nudi di acciaio inox AISI 316 curva a 90° non filettata FF "a pressare" del diametro / - diametro nominale 15 mm	cad		9,46
PR.C02.D05.015	Raccordi per tubi nudi di acciaio inox AISI 316 curva a 90° non filettata FF "a pressare" del diametro / - diametro nominale 18 mm	cad		10,95
PR.C02.D05.020	Raccordi per tubi nudi di acciaio inox AISI 316 curva a 90° non filettata FF "a pressare" del diametro / - diametro nominale 22 mm	cad		12,95
PR.C02.D05.025	Raccordi per tubi nudi di acciaio inox AISI 316 curva a 90° non filettata FF "a pressare" del diametro / - diametro nominale 28 mm	cad		17,27
PR.C02.D05.030	Raccordi per tubi nudi di acciaio inox AISI 316 curva a 90° non filettata FF "a pressare" del diametro / - diametro nominale 35 mm	cad		26,57
PR.C02.D05.035	Raccordi per tubi nudi di acciaio inox AISI 316 curva a 90° non filettata FF "a pressare" del diametro / - diametro nominale 42 mm	cad		42,83
PR.C05	Impianti termoidraulici - Tubi multistrato e simili
PR.C05.A05.010	Tubi multistrato reticolati per acqua potabile / - Ø esterno 14 mm non coibentato	m		2,00
PR.C05.A05.015	Tubi multistrato reticolati per acqua potabile / - Ø esterno 16 mm non coibentato	m		2,00
PR.C05.A05.020	Tubi multistrato reticolati per acqua potabile / - Ø esterno 18 mm non coibentato	m		2,53
PR.C05.A05.025	Tubi multistrato reticolati per acqua potabile / - Ø esterno 20 mm non coibentato	m		2,99
PR.C05.A05.030	Tubi multistrato reticolati per acqua potabile / - Ø esterno 26 mm non coibentato	m		4,98
PR.C05.A05.035	Tubi multistrato reticolati per acqua potabile / - Ø esterno 32 mm non coibentato	m		6,97
PR.C05.A05.040	Tubi multistrato reticolati per acqua potabile / - Ø esterno 40 mm non coibentato spessore 3,5 mm	m		16,53
PR.C05.A05.045	Tubi multistrato reticolati per acqua potabile / - Ø esterno 50 mm non coibentato spessore 4 mm	m		24,14
PR.C05.A05.050	Tubi multistrato reticolati per acqua potabile / - Ø esterno 63 mm non coibentato spessore 4,5 mm	m		33,24
PR.C05.A05.055	Tubi multistrato reticolati per acqua potabile / - Ø esterno 75 mm non coibentato spessore 5 mm	m		74,84
PR.C05.A05.110	Tubi multistrato reticolati per acqua potabile / - Ø esterno 14 mm coibentato	m		2,59
PR.C05.A05.115	Tubi multistrato reticolati per acqua potabile / - Ø esterno 16 mm coibentato	m		2,59
PR.C05.A05.120	Tubi multistrato reticolati per acqua potabile / - Ø esterno 18 mm coibentato	m		3,45
PR.C05.A05.125	Tubi multistrato reticolati per acqua potabile / - Ø esterno 20 mm coibentato	m		3,67
PR.C05.A05.130	Tubi multistrato reticolati per acqua potabile / - Ø esterno 26 mm coibentato	m		6,74
PR.C05.A05.135	Tubi multistrato reticolati per acqua potabile / - Ø esterno 32 mm coibentato	m		9,85
PR.C05.A10.005	Tubi multistrato coibentato reticolato per impianti di condizionamento / - Ø est 16 mm coibentato	m		3,19
PR.C05.A10.010	Tubi multistrato coibentato reticolato per impianti di condizionamento / - Ø est 20 mm coibentato	m		3,86
PR.C05.A10.015	Tubi multistrato coibentato reticolato per impianti di condizionamento / - Ø est. 26 mm coibentato	m		5,72
PR.C05.A10.020	Tubi multistrato coibentato reticolato per impianti di condizionamento / - Ø est.32 mm coibentato	m		8,64
PR.C05.A15.010	tubo multistrato per gas rivestito con guaina gialla / - del diametro di mm 20 spessore mm 2 in rotoli da m. 50	m		2,53
PR.C05.B05.010	Pezzi speciali ottone per tubo multistrato / - Gomiti terminali a parete filettati femmina Ø 14x2 mm	cad		4,98
PR.C05.B05.015	Pezzi speciali ottone per tubo multistrato / - Gomiti terminali a parete filettati femmina Ø 16 x 2 mm	cad		4,98
PR.C05.B05.020	Pezzi speciali ottone per tubo multistrato / - Gomiti terminali a parete filettati femmina Ø 18 x 2 mm	cad		4,98
PR.C05.B05.025	Pezzi speciali ottone per tubo multistrato / - Gomiti terminali a parete filettati femmina Ø 20 x 2 mm	cad		3,98
PR.C05.B05.030	Pezzi speciali ottone per tubo multistrato / - Gomiti terminali a parete filettati femmina Ø 26x3 mm	cad		5,98
PR.C05.B05.035	Pezzi speciali ottone per tubo multistrato / - Gomiti terminali a parete filettati femmina Ø 32x3 mm	cad		11,03
PR.C05.B05.040	Pezzi speciali ottone per tubo multistrato / - raccordo dritto intermedio Ø 14x2 mm	cad		3,98
PR.C05.B05.045	Pezzi speciali ottone per tubo multistrato / - raccordo dritto ridottto Ø 16/14 mm	cad		3,98
PR.C05.B05.050	Pezzi speciali ottone per tubo multistrato / - raccordo dritto ridottto Ø 18/14 mm	cad		4,19
PR.C05.B05.055	Pezzi speciali ottone per tubo multistrato / - raccordo dritto ridotto Ø 18/16 mm	cad		4,39
PR.C05.B05.060	Pezzi speciali ottone per tubo multistrato / - raccordo dritto ridotto Ø 20/16 mm	cad		4,39
PR.C05.B05.065	Pezzi speciali ottone per tubo multistrato / - raccordo dritto ridotto Ø 20/18 mm	cad		5,05
PR.C05.B05.070	Pezzi speciali ottone per tubo multistrato / - raccordo dritto ridotto Ø 26/16 mm	cad		5,72
PR.C05.B05.075	Pezzi speciali ottone per tubo multistrato / - raccordo dritto ridotto Ø 26/18 mm	cad		5,72
PR.C05.B05.080	Pezzi speciali ottone per tubo multistrato / - raccordo dritto ridotto Ø 26/20 mm	cad		6,11
PR.C05.B05.085	Pezzi speciali ottone per tubo multistrato / - raccordo dritto ridotto Ø 32/16 mm	cad		7,58
PR.C05.B05.090	Pezzi speciali ottone per tubo multistrato / - raccordo dritto ridotto Ø 32/20 mm	cad		7,97
PR.C05.B05.095	Pezzi speciali ottone per tubo multistrato / - raccordo dritto ridotto Ø 32/26 mm	cad		8,24
PR.C05.B05.100	Pezzi speciali ottone per tubo multistrato / - gomiti 90° femmina/femmina Ø 14x2 mm	cad		4,66
PR.C05.B05.105	Pezzi speciali ottone per tubo multistrato / - gomiti 90° femmina/femmina Ø 16x2 mm	cad		4,78
PR.C05.B05.110	Pezzi speciali ottone per tubo multistrato / - gomiti 90° femmina/femmina Ø 18x2 mm	cad		5,19
PR.C05.B05.115	Pezzi speciali ottone per tubo multistrato / - gomiti 90° femmina/femmina Ø 20x2mm	cad		5,52
PR.C05.B05.120	Pezzi speciali ottone per tubo multistrato / - gomiti 90° femmina/femmina Ø 26x3 mm	cad		6,51
PR.C05.B05.125	Pezzi speciali ottone per tubo multistrato / - gomiti 90° femmina/femmina Ø 32x3 mm	cad		10,30
PR.C05.B05.130	Pezzi speciali ottone per tubo multistrato / - gomiti 90° tubo ret M/F Ø 14x2mm - 1/2"	cad		4,39
PR.C05.B05.135	Pezzi speciali ottone per tubo multistrato / - gomiti 90° tubo ret M/F Ø 16x2mm - 1/2"	cad		3,98
PR.C05.B05.140	Pezzi speciali ottone per tubo multistrato / - gomiti 90° tubo ret M/F Ø 18x2mm - 1/2"	cad		4,98
PR.C05.B05.145	Pezzi speciali ottone per tubo multistrato / - gomiti 90° tubo ret M/F Ø 18x2mm - 3/4"	cad		5,98
PR.C05.B05.150	Pezzi speciali ottone per tubo multistrato / - gomiti 90° tubo ret M/F Ø 20x2 mm - 1/2"	cad		6,97
PR.C05.B05.155	Pezzi speciali ottone per tubo multistrato / - gomiti 90° tubo ret M/F Ø 20x2 mm - 3/4"	cad		7,24
PR.C05.B05.160	Pezzi speciali ottone per tubo multistrato / - gomiti 90° tubo ret M/F Ø 26x2 mm - 3/4"	cad		7,70
PR.C05.B05.165	Pezzi speciali ottone per tubo multistrato / - gomiti 90° tubo ret M/F Ø 32x3 mm - 3/4"	cad		11,03
PR.C05.B05.170	Pezzi speciali ottone per tubo multistrato / - raccordi a T a 90° Ø 14x2 mm	cad		5,98
PR.C05.B05.175	Pezzi speciali ottone per tubo multistrato / - raccordi a T a 90° Ø 16x2 mm	cad		6,31
PR.C05.B05.180	Pezzi speciali ottone per tubo multistrato / - raccordi a T a 90° Ø 18x2 mm	cad		6,97
PR.C05.B05.185	Pezzi speciali ottone per tubo multistrato / - raccordi a T a 90° Ø 20x2 mm	cad		7,31
PR.C05.B05.190	Pezzi speciali ottone per tubo multistrato / - raccordi a T a 90° Ø 26x2 mm	cad		9,97
PR.C05.B05.195	Pezzi speciali ottone per tubo multistrato / - raccordi a T a 90° Ø 32x3 mm	cad		13,95
PR.C05.B05.200	Pezzi speciali ottone per tubo multistrato / - Raccordo in ottone fra contatore gas e tubo multistrato da 3/4 provvisto di girello filettato	cad		7,59
PR.C05.B05.300	Pezzi speciali ottone per tubo multistrato / - Raccordo rapido a pressare 20x2	cad		18,98
PR.C08	Impianti termoidraulici - Tubi in materie plastiche
PR.C08.A03.010	Tubi in polietilene neri PE 100, alta densità, PN 10, conforme alla norma UNI 10910, del diametro nominale di / - Ø 20mm, spessore 2,00 mm	m		0,85
PR.C08.A03.015	Tubi in polietilene neri PE 100, alta densità, PN 10, conforme alla norma UNI 10910, del diametro nominale di / - Ø 25mm sp 2,3 mm	m		1,04
PR.C08.A05.010	Tubi in polietilene neri PE 100, alta densità, PN 16, conforme alla norma UNI 10910, del diametro nominale di / - Ø 20 mm, spessore 2,00 mm	m		0,99
PR.C08.A05.015	Tubi in polietilene neri PE 100, alta densità, PN 16, conforme alla norma UNI 10910, del diametro nominale di / - Ø 25 mm, spessore 2,30 mm	m		1,37
PR.C08.A05.020	Tubi in polietilene neri PE 100, alta densità, PN 16, conforme alla norma UNI 10910, del diametro nominale di / - Ø 32 mm, spessore 2,30 mm	m		2,35
PR.C08.A05.025	Tubi in polietilene neri PE 100, alta densità, PN 16, conforme alla norma UNI 10910, del diametro nominale di / - Ø 40 mm, spessore 3,70 mm	m		3,68
PR.C08.A05.030	Tubi in polietilene neri PE 100, alta densità, PN 16, conforme alla norma UNI 10910, del diametro nominale di / - Ø 50 mm, spessore 4,60 mm	m		5,12
PR.C08.A05.035	Tubi in polietilene neri PE 100, alta densità, PN 16, conforme alla norma UNI 10910, del diametro nominale di / - Ø 63 mm, spessore 5,80 mm	m		8,11
PR.C08.A05.040	Tubi in polietilene neri PE 100, alta densità, PN 16, conforme alla norma UNI 10910, del diametro nominale di / - Ø 75 mm, spessore 6,80 mm	m		11,37
PR.C08.A05.045	Tubi in polietilene neri PE 100, alta densità, PN 16, conforme alla norma UNI 10910, del diametro nominale di / - Ø 90 mm, spessore 8,20 mm	m		16,55
PR.C08.A05.050	Tubi in polietilene neri PE 100, alta densità, PN 16, conforme alla norma UNI 10910, del diametro nominale di / - Ø 110 mm, spessore 10,00 mm	m		24,47
PR.C08.A05.055	Tubi in polietilene neri PE 100, alta densità, PN 16, conforme alla norma UNI 10910, del diametro nominale di / - Ø 125 mm, spessore 11,40 mm	m		31,70
PR.C08.A05.057	Tubi in polietilene neri PE 100, alta densità, PN 16, conforme alla norma UNI 10910, del diametro nominale di / - Ø 140 mm spessore 12,7 mm	m		36,65
PR.C08.A05.060	Tubi in polietilene neri PE 100, alta densità, PN 16, conforme alla norma UNI 10910, del diametro nominale di / - Ø 160 mm, spessore 14,60 mm	m		49,71
PR.C08.A05.063	Tubi in polietilene neri PE 100, alta densità, PN 16, conforme alla norma UNI 10910, del diametro nominale di / - Ø 180mm spessore 16,4 mm	m		62,85
PR.C08.A05.065	Tubi in polietilene neri PE 100, alta densità, PN 16, conforme alla norma UNI 10910, del diametro nominale di / - Ø 200 mm, spessore 18,20 mm	m		77,42
PR.C08.A10.010	Tubi di polietilene nero PE 100, alta densità, PN 25, conforme norme UNI 10910, del diametro nominale di / - Ø 20 mm, spessore 3,00 mm	m		1,40
PR.C08.A10.015	Tubi di polietilene nero PE 100, alta densità, PN 25, conforme norme UNI 10910, del diametro nominale di / - Ø 25 mm, spessore 3,50 mm	m		2,06
PR.C08.A10.020	Tubi di polietilene nero PE 100, alta densità, PN 25, conforme norme UNI 10910, del diametro nominale di / - Ø 32 mm, spessore 4,40 mm	m		3,26
PR.C08.A10.025	Tubi di polietilene nero PE 100, alta densità, PN 25, conforme norme UNI 10910, del diametro nominale di / - Ø 40 mm, spessore 5,50 mm	m		5,12
PR.C08.A10.030	Tubi di polietilene nero PE 100, alta densità, PN 25, conforme norme UNI 10910, del diametro nominale di / - Ø 50 mm, spessore 6,90 mm	m		7,97
PR.C08.A10.035	Tubi di polietilene nero PE 100, alta densità, PN 25, conforme norme UNI 10910, del diametro nominale di / - Ø 63 mm, spessore 8,60 mm	m		12,50
PR.C08.A10.040	Tubi di polietilene nero PE 100, alta densità, PN 25, conforme norme UNI 10910, del diametro nominale di / - Ø 75 mm, spessore 10,30 mm	m		16,32
PR.C08.A10.045	Tubi di polietilene nero PE 100, alta densità, PN 25, conforme norme UNI 10910, del diametro nominale di / - Ø 90 mm, spessore 12,30 mm	m		23,39
PR.C08.A10.050	Tubi di polietilene nero PE 100, alta densità, PN 25, conforme norme UNI 10910, del diametro nominale di / - Ø 110 mm, spessore 15,10 mm	m		35,02
PR.C08.A10.055	Tubi di polietilene nero PE 100, alta densità, PN 25, conforme norme UNI 10910, del diametro nominale di / - Ø 125 mm, spessore 17,10 mm	m		45,01
PR.C08.A10.057	Tubi di polietilene nero PE 100, alta densità, PN 25, conforme norme UNI 10910, del diametro nominale di / - Ø 140 mm spessore 19,2 mm	m		54,22
PR.C08.A10.060	Tubi di polietilene nero PE 100, alta densità, PN 25, conforme norme UNI 10910, del diametro nominale di / - Ø 160 mm, spessore 21,90 mm	m		70,52
PR.C08.A10.065	Tubi di polietilene nero PE 100, alta densità, PN 25, conforme norme UNI 10910, del diametro nominale di / - Ø 180 mm, spessore 24,60 mm	m		89,18
PR.C08.A10.070	Tubi di polietilene nero PE 100, alta densità, PN 25, conforme norme UNI 10910, del diametro nominale di / - Ø 200 mm, spessore 27,40 mm	m		110,28
PR.C08.B05.010	Pezzi speciali polietilene nero ad alta densità / - raccordi maschio Ø 20 mm	cad		1,43
PR.C08.B05.015	Pezzi speciali polietilene nero ad alta densità / - raccordi maschio Ø 25 mm	cad		2,00
PR.C08.B05.020	Pezzi speciali polietilene nero ad alta densità / - raccordi maschio Ø 32 mm	cad		2,38
PR.C08.B05.025	Pezzi speciali polietilene nero ad alta densità / - raccordi maschio Ø 40 mm	cad		3,96
PR.C08.B05.030	Pezzi speciali polietilene nero ad alta densità / - raccordi maschio Ø 50 mm	cad		4,74
PR.C08.B05.035	Pezzi speciali polietilene nero ad alta densità / - raccordi maschio Ø 63 mm	cad		8,30
PR.C08.B05.040	Pezzi speciali polietilene nero ad alta densità / - raccordi maschio Ø 75 mm	cad		16,62
PR.C08.B05.045	Pezzi speciali polietilene nero ad alta densità / - raccordi maschio Ø 90 mm	cad		20,18
PR.C08.B05.050	Pezzi speciali polietilene nero ad alta densità / - raccordi maschio Ø 110 mm	cad		42,72
PR.C08.B05.055	Pezzi speciali polietilene nero ad alta densità / - raccordi femmina Ø 20 mm	cad		1,26
PR.C08.B05.060	Pezzi speciali polietilene nero ad alta densità / - raccordi femmina Ø 25 mm	cad		2,14
PR.C08.B05.070	Pezzi speciali polietilene nero ad alta densità / - raccordi femmina Ø 32 mm	cad		4,74
PR.C08.B05.075	Pezzi speciali polietilene nero ad alta densità / - raccordi femmina Ø 40 mm	cad		5,92
PR.C08.B05.080	Pezzi speciali polietilene nero ad alta densità / - raccordi femmina Ø 50 mm	cad		6,92
PR.C08.B05.085	Pezzi speciali polietilene nero ad alta densità / - raccordi femmina Ø 63 mm	cad		8,30
PR.C08.B05.090	Pezzi speciali polietilene nero ad alta densità / - raccordi femmina Ø 75 mm	cad		17,41
PR.C08.B05.095	Pezzi speciali polietilene nero ad alta densità / - raccordi femmina Ø 90 mm	cad		22,48
PR.C08.B05.100	Pezzi speciali polietilene nero ad alta densità / - raccordi femmina Ø 110 mm	cad		47,46
PR.C08.B05.105	Pezzi speciali polietilene nero ad alta densità / - manicotti Ø 20 mm	cad		3,16
PR.C08.B05.110	Pezzi speciali polietilene nero ad alta densità / - manicotti Ø 25 mm	cad		3,16
PR.C08.B05.115	Pezzi speciali polietilene nero ad alta densità / - manicotti Ø 32 mm	cad		4,11
PR.C08.B05.120	Pezzi speciali polietilene nero ad alta densità / - manicotti Ø 40 mm	cad		6,65
PR.C08.B05.125	Pezzi speciali polietilene nero ad alta densità / - manicotti Ø 50 mm	cad		9,17
PR.C08.B05.130	Pezzi speciali polietilene nero ad alta densità / - manicotti Ø 63 mm	cad		12,51
PR.C08.B05.135	Pezzi speciali polietilene nero ad alta densità / - manicotti Ø 75 mm	cad		25,86
PR.C08.B05.140	Pezzi speciali polietilene nero ad alta densità / - manicotti Ø 90 mm	cad		33,22
PR.C08.B05.145	Pezzi speciali polietilene nero ad alta densità / - manicotti Ø 110 mm	cad		65,27
PR.C08.B05.150	Pezzi speciali polietilene nero ad alta densità / - TEE 90° Ø 20 mm	cad		3,55
PR.C08.B05.155	Pezzi speciali polietilene nero ad alta densità / - TEE 90° Ø 25 mm	cad		4,74
PR.C08.B05.160	Pezzi speciali polietilene nero ad alta densità / - TEE 90° Ø 32 mm	cad		5,92
PR.C08.B05.165	Pezzi speciali polietilene nero ad alta densità / - TEE 90° Ø 40 mm	cad		10,20
PR.C08.B05.170	Pezzi speciali polietilene nero ad alta densità / - TEE 90° Ø 50 mm	cad		13,28
PR.C08.B05.175	Pezzi speciali polietilene nero ad alta densità / - TEE 90° Ø 63 mm	cad		18,03
PR.C08.B05.180	Pezzi speciali polietilene nero ad alta densità / - TEE 90° Ø 75 mm	cad		36,39
PR.C08.B05.185	Pezzi speciali polietilene nero ad alta densità / - TEE 90° Ø 90 mm	cad		53,80
PR.C08.B05.190	Pezzi speciali polietilene nero ad alta densità / - TEE 90° Ø 110 mm	cad		107,53
PR.C08.B05.195	Pezzi speciali polietilene nero ad alta densità / - TEE 90° derivazione femmina Ø 20 mm	cad		2,78
PR.C08.B05.200	Pezzi speciali polietilene nero ad alta densità / - TEE 90° derivazione femmina Ø 25 mm	cad		3,55
PR.C08.B05.205	Pezzi speciali polietilene nero ad alta densità / - TEE 90° derivazione femmina Ø 32 mm	cad		4,91
PR.C08.B05.210	Pezzi speciali polietilene nero ad alta densità / - TEE 90° derivazione femmina Ø 40 mm	cad		8,30
PR.C08.B05.215	Pezzi speciali polietilene nero ad alta densità / - TEE 90° derivazione femmina Ø 50 mm	cad		11,23
PR.C08.B05.220	Pezzi speciali polietilene nero ad alta densità / - TEE 90° derivazione femmina Ø 63 mm	cad		16,00
PR.C08.B05.225	Pezzi speciali polietilene nero ad alta densità / - TEE 90° derivazione femmina Ø 75 mm	cad		28,64
PR.C08.B05.230	Pezzi speciali polietilene nero ad alta densità / - TEE 90° derivazione femmina Ø 90 mm	cad		41,69
PR.C08.B05.235	Pezzi speciali polietilene nero ad alta densità / - TEE 90° derivazione femmina Ø 110 mm	cad		92,95
PR.C08.B05.240	Pezzi speciali polietilene nero ad alta densità / - gomiti a 90° Ø 20 mm	cad		2,61
PR.C08.B05.245	Pezzi speciali polietilene nero ad alta densità / - gomiti a 90° Ø 25 mm	cad		3,31
PR.C08.B05.250	Pezzi speciali polietilene nero ad alta densità / - gomiti a 90° Ø 32 mm	cad		4,26
PR.C08.B05.255	Pezzi speciali polietilene nero ad alta densità / - gomiti a 90° Ø 40 mm	cad		7,15
PR.C08.B05.260	Pezzi speciali polietilene nero ad alta densità / - gomiti a 90° Ø 50 mm	cad		9,97
PR.C08.B05.265	Pezzi speciali polietilene nero ad alta densità / - gomiti a 90° Ø 63 mm	cad		23,05
PR.C08.B05.270	Pezzi speciali polietilene nero ad alta densità / - gomiti a 90° Ø 75 mm	cad		27,22
PR.C08.B05.275	Pezzi speciali polietilene nero ad alta densità / - gomiti a 90° Ø 90 mm	cad		35,27
PR.C08.B05.280	Pezzi speciali polietilene nero ad alta densità / - gomiti a 90° Ø 110 mm	cad		79,52
PR.C08.B05.285	Pezzi speciali polietilene nero ad alta densità / - raccordi flangiati Ø 63 mm	cad		26,57
PR.C08.B05.290	Pezzi speciali polietilene nero ad alta densità / - raccordi flangiati Ø 75 mm	cad		35,76
PR.C08.B05.295	Pezzi speciali polietilene nero ad alta densità / - raccordi flangiati Ø 90 mm	cad		46,20
PR.C08.B05.300	Pezzi speciali polietilene nero ad alta densità / - raccordi flangiati Ø 110 mm	cad		0,00
PR.C08.B05.305	Pezzi speciali polietilene nero ad alta densità / - prese a staffa rinforzata Ø 20 mm	cad		2,07
PR.C08.B05.310	Pezzi speciali polietilene nero ad alta densità / - prese a staffa rinforzata Ø 25 mm	cad		2,07
PR.C08.B05.315	Pezzi speciali polietilene nero ad alta densità / - prese a staffa rinforzata Ø 32 mm	cad		2,38
PR.C08.B05.320	Pezzi speciali polietilene nero ad alta densità / - prese a staffa rinforzata Ø 40 mm	cad		2,85
PR.C08.B05.325	Pezzi speciali polietilene nero ad alta densità / - prese a staffa rinforzata Ø 50 mm	cad		3,31
PR.C08.B05.330	Pezzi speciali polietilene nero ad alta densità / - prese a staffa rinforzata Ø 63 mm	cad		4,28
PR.C08.B05.335	Pezzi speciali polietilene nero ad alta densità / - prese a staffa rinforzata Ø 75 mm	cad		4,74
PR.C08.B05.340	Pezzi speciali polietilene nero ad alta densità / - prese a staffa rinforzata Ø 90 mm	cad		4,87
PR.C08.B05.345	Pezzi speciali polietilene nero ad alta densità / - prese a staffa rinforzata Ø 110 mm	cad		5,45
PR.C08.B05.350	Pezzi speciali polietilene nero ad alta densità / - prese a staffa doppie rinforzate Ø 20 mm	cad		2,53
PR.C08.B05.355	Pezzi speciali polietilene nero ad alta densità / - prese a staffa doppie rinforzate Ø 25 mm	cad		4,35
PR.C08.B05.360	Pezzi speciali polietilene nero ad alta densità / - prese a staffa doppie rinforzate Ø 32 mm	cad		3,16
PR.C08.B05.365	Pezzi speciali polietilene nero ad alta densità / - prese a staffa doppie rinforzate Ø 40 mm	cad		3,64
PR.C08.B05.370	Pezzi speciali polietilene nero ad alta densità / - prese a staffa doppie rinforzate Ø 50 mm	cad		4,74
PR.C08.B05.375	Pezzi speciali polietilene nero ad alta densità / - prese a staffa doppie rinforzate Ø 63 mm	cad		4,74
PR.C08.B05.380	Pezzi speciali polietilene nero ad alta densità / - prese a staffa doppie rinforzate Ø 75 mm	cad		6,33
PR.C08.B05.385	Pezzi speciali polietilene nero ad alta densità / - prese a staffa doppie rinforzate Ø 90 mm	cad		6,79
PR.C08.B05.390	Pezzi speciali polietilene nero ad alta densità / - prese a staffa doppie rinforzate Ø110 mm	cad		9,17
PR.C11	Impianti termoidraulici - Pezzi speciali per tubi
PR.C11.100.010	Collari di presa per tubi in ghisa per derivazioni da acquedotti / - collari di presa in carico per tubo ghisa sino a 100 mm	cad		99,02
PR.C11.100.015	Collari di presa per tubi in ghisa per derivazioni da acquedotti / - collari di presa in carico per tubo ghisa oltre Ø 100 mm sino a Ø 200 mm	cad		112,05
PR.C11.101.010	Collari di presa per tubi in P.E. per derivazioni da acquedotti / - collare di presa per tubo P.E sino a Ø 100 mm	cad		57,33
PR.C11.101.015	Collari di presa per tubi in P.E. per derivazioni da acquedotti / - collare di presa per tubo P.E oltre Ø 100 mm sino a Ø 200 mm	cad		123,78
PR.C11.102.010	Raccordi di transizione gas o acqua di ottone filettato maschio / - da 50 mm per 1 1/2"	cad		44,30
PR.C11.102.015	Raccordi di transizione gas o acqua di ottone filettato maschio / - da 63 mm 2"	cad		62,54
PR.C11.A10.010	Compensatori di dilatazione di gomma PN 16 temperatura massima 90°, del diametro di: / - Ø 32 mm	cad		220,94
PR.C11.A10.015	Compensatori di dilatazione di gomma PN 16 temperatura massima 90°, del diametro di: / - Ø 40 mm	cad		223,59
PR.C11.A10.020	Compensatori di dilatazione di gomma PN 16 temperatura massima 90°, del diametro di: / - Ø 50 mm	cad		235,05
PR.C11.A10.025	Compensatori di dilatazione di gomma PN 16 temperatura massima 90°, del diametro di: / - Ø 65 mm	cad		267,10
PR.C11.A10.030	Compensatori di dilatazione di gomma PN 16 temperatura massima 90°, del diametro di: / - Ø 80 mm	cad		283,40
PR.C11.A10.035	Compensatori di dilatazione di gomma PN 16 temperatura massima 90°, del diametro di: / - Ø 100 mm	cad		302,94
PR.C11.B10.010	Compensatori di dilatazione di acciaio flangiati tipo assiale a soffietto PN 16 temperatura fino a 480°, del diametro di: / - Ø 25 mm	cad		119,92
PR.C11.B10.015	Compensatori di dilatazione di acciaio flangiati tipo assiale a soffietto PN 16 temperatura fino a 480°, del diametro di: / - Ø 32 mm	cad		119,87
PR.C11.B10.020	Compensatori di dilatazione di acciaio flangiati tipo assiale a soffietto PN 16 temperatura fino a 480°, del diametro di: / - Ø 40 mm	cad		126,39
PR.C11.B10.025	Compensatori di dilatazione di acciaio flangiati tipo assiale a soffietto PN 16 temperatura fino a 480°, del diametro di: / - Ø 50 mm	cad		144,63
PR.C11.B10.030	Compensatori di dilatazione di acciaio flangiati tipo assiale a soffietto PN 16 temperatura fino a 480°, del diametro di: / - Ø 65 mm	cad		175,90
PR.C11.B10.035	Compensatori di dilatazione di acciaio flangiati tipo assiale a soffietto PN 16 temperatura fino a 480°, del diametro di: / - Ø 80mm	cad		210,10
PR.C11.B10.040	Compensatori di dilatazione di acciaio flangiati tipo assiale a soffietto PN 16 temperatura fino a 480°, del diametro di: / - Ø 100 mm	cad		241,05
PR.C11.C10.010	Giunti antivibranti di gomma e acciaio flangiati PN 10 del diametro di: / - Ø 25 mm flangiati	cad		73,66
PR.C11.C10.015	Giunti antivibranti di gomma e acciaio flangiati PN 10 del diametro di: / - Ø 32mm flangiati	cad		96,75
PR.C11.C10.020	Giunti antivibranti di gomma e acciaio flangiati PN 10 del diametro di: / - Ø 40mm flangiati	cad		97,72
PR.C11.C10.025	Giunti antivibranti di gomma e acciaio flangiati PN 10 del diametro di: / - Ø 50mm flangiati	cad		110,75
PR.C11.C10.030	Giunti antivibranti di gomma e acciaio flangiati PN 10 del diametro di: / - Ø 65mm flangiati	cad		128,02
PR.C11.C10.035	Giunti antivibranti di gomma e acciaio flangiati PN 10 del diametro di: / - Ø 80 mm flangiati	cad		234,53
PR.C11.C10.040	Giunti antivibranti di gomma e acciaio flangiati PN 10 del diametro di: / - Ø 100 mm flangiati	cad		256,68
PR.C11.C10.101	Giunti antivibranti di gomma e acciaio flangiati PN 10 del diametro di: / - collari di presa in carico da 100 mm	cad		26,06
PR.C14	Impianti termoidraulici - Isolanti per tubi
PR.C14.A05.005	Guaine isolanti a base di gomma sintetica a celle chiuse dello spessore di: / - 6 mm per tubi Ø 10 mm	m		2,52
PR.C14.A05.010	Guaine isolanti a base di gomma sintetica a celle chiuse dello spessore di: / - 6 mm per tubi Ø 15 mm	m		2,90
PR.C14.A05.015	Guaine isolanti a base di gomma sintetica a celle chiuse dello spessore di: / - 6 mm per tubi Ø 20 mm	m		3,18
PR.C14.A05.020	Guaine isolanti a base di gomma sintetica a celle chiuse dello spessore di: / - 6 mm per tubi Ø 25 mm	m		3,52
PR.C14.A05.030	Guaine isolanti a base di gomma sintetica a celle chiuse dello spessore di: / - 9 mm per tubi Ø 10 mm	m		3,47
PR.C14.A05.035	Guaine isolanti a base di gomma sintetica a celle chiuse dello spessore di: / - 9 mm per tubi Ø 15 mm	m		3,00
PR.C14.A05.040	Guaine isolanti a base di gomma sintetica a celle chiuse dello spessore di: / - 9 mm per tubi Ø 20 mm	m		4,17
PR.C14.A05.045	Guaine isolanti a base di gomma sintetica a celle chiuse dello spessore di: / - 9 mm per tubi Ø 25 mm	m		4,30
PR.C14.A05.050	Guaine isolanti a base di gomma sintetica a celle chiuse dello spessore di: / - 9 mm per tubi Ø 32 mm	m		5,21
PR.C14.A05.055	Guaine isolanti a base di gomma sintetica a celle chiuse dello spessore di: / - 9 mm per tubi Ø 40 mm	m		5,87
PR.C14.A05.060	Guaine isolanti a base di gomma sintetica a celle chiuse dello spessore di: / - 9 mm per tubi Ø 50 mm	m		7,82
PR.C14.A05.065	Guaine isolanti a base di gomma sintetica a celle chiuse dello spessore di: / - 9 mm per tubi Ø 60-65 mm	m		10,55
PR.C14.A05.070	Guaine isolanti a base di gomma sintetica a celle chiuse dello spessore di: / - 13 mm per tubi Ø 10 mm	m		4,41
PR.C14.A05.075	Guaine isolanti a base di gomma sintetica a celle chiuse dello spessore di: / - 13 mm per tubi Ø 15 mm	m		3,91
PR.C14.A05.080	Guaine isolanti a base di gomma sintetica a celle chiuse dello spessore di: / - 13 mm per tubi Ø 20 mm	m		4,69
PR.C14.A05.085	Guaine isolanti a base di gomma sintetica a celle chiuse dello spessore di: / - 13 mm per tubi Ø 25 mm	m		5,60
PR.C14.A05.090	Guaine isolanti a base di gomma sintetica a celle chiuse dello spessore di: / - 13 mm per tubi Ø 32 mm	m		6,84
PR.C14.A05.095	Guaine isolanti a base di gomma sintetica a celle chiuse dello spessore di: / - 13 mm per tubi Ø 40 mm	m		7,55
PR.C14.A05.100	Guaine isolanti a base di gomma sintetica a celle chiuse dello spessore di: / - 13 mm per tubi Ø 50 mm	m		7,82
PR.C14.A05.105	Guaine isolanti a base di gomma sintetica a celle chiuse dello spessore di: / - 13 mm per tubi Ø 60-65 mm	m		10,55
PR.C14.A05.110	Guaine isolanti a base di gomma sintetica a celle chiuse dello spessore di: / - 13 mm per tubi Ø 100 mm	m		22,02
PR.C14.A05.120	Guaine isolanti a base di gomma sintetica a celle chiuse dello spessore di: / - 19 mm per tubi Ø 10 mm	m		10,69
PR.C14.A05.125	Guaine isolanti a base di gomma sintetica a celle chiuse dello spessore di: / - 19 mm per tubi Ø 15 mm	m		12,51
PR.C14.A05.130	Guaine isolanti a base di gomma sintetica a celle chiuse dello spessore di: / - 19 mm per tubi Ø 20 mm	m		14,07
PR.C14.A05.135	Guaine isolanti a base di gomma sintetica a celle chiuse dello spessore di: / - 19 mm per tubi Ø 25 mm	m		16,61
PR.C14.A05.140	Guaine isolanti a base di gomma sintetica a celle chiuse dello spessore di: / - 19 mm per tubi Ø 32 mm	m		20,85
PR.C14.A05.145	Guaine isolanti a base di gomma sintetica a celle chiuse dello spessore di: / - 19 mm per tubi Ø 40 mm	m		23,72
PR.C14.A05.150	Guaine isolanti a base di gomma sintetica a celle chiuse dello spessore di: / - 19 mm per tubi Ø 50 mm	m		29,32
PR.C14.A05.155	Guaine isolanti a base di gomma sintetica a celle chiuse dello spessore di: / - 19 mm per tubi Ø 60-65 mm	m		37,27
PR.C14.A05.160	Guaine isolanti a base di gomma sintetica a celle chiuse dello spessore di: / - 19 mm per tubi Ø 80 mm	m		41,05
PR.C14.A05.180	Guaine isolanti a base di gomma sintetica a celle chiuse dello spessore di: / - 25 mm per tubi Ø 15 mm	m		15,32
PR.C14.A05.185	Guaine isolanti a base di gomma sintetica a celle chiuse dello spessore di: / - 25 mm per tubi Ø 20 mm	m		21,76
PR.C14.A05.190	Guaine isolanti a base di gomma sintetica a celle chiuse dello spessore di: / - 25 mm per tubi Ø 25 mm	m		26,58
PR.C14.A05.195	Guaine isolanti a base di gomma sintetica a celle chiuse dello spessore di: / - 25 mm per tubi Ø 40 mm	m		36,48
PR.C14.A05.200	Guaine isolanti a base di gomma sintetica a celle chiuse dello spessore di: / - 25 mm per tubi Ø 50 mm	m		44,43
PR.C14.A05.205	Guaine isolanti a base di gomma sintetica a celle chiuse dello spessore di: / - 25 mm per tubi Ø 60-65 mm	m		56,68
PR.C14.A05.210	Guaine isolanti a base di gomma sintetica a celle chiuse dello spessore di: / - 25 mm per tubi Ø 80 mm	m		62,02
PR.C14.A05.215	Guaine isolanti a base di gomma sintetica a celle chiuse dello spessore di: / - 25 mm per tubi Ø 100 mm	m		88,73
PR.C14.A05.230	Guaine isolanti a base di gomma sintetica a celle chiuse dello spessore di: / - 32 mm per tubi Ø 20 mm	m		25,54
PR.C14.A05.235	Guaine isolanti a base di gomma sintetica a celle chiuse dello spessore di: / - 32 mm per tubi Ø 25 mm	m		34,91
PR.C14.A05.240	Guaine isolanti a base di gomma sintetica a celle chiuse dello spessore di: / - 32 mm per tubi Ø 32 mm	m		43,19
PR.C14.A05.245	Guaine isolanti a base di gomma sintetica a celle chiuse dello spessore di: / - 32 mm per tubi Ø 40 mm	m		47,88
PR.C14.A05.250	Guaine isolanti a base di gomma sintetica a celle chiuse dello spessore di: / - 32 mm per tubi Ø 50 mm	m		59,29
PR.C14.A05.255	Guaine isolanti a base di gomma sintetica a celle chiuse dello spessore di: / - 32 mm per tubi Ø 60-65 mm	m		71,79
PR.C14.A05.260	Guaine isolanti a base di gomma sintetica a celle chiuse dello spessore di: / - 32 mm per tubi Ø 80 mm	m		80,14
PR.C14.A05.265	Guaine isolanti a base di gomma sintetica a celle chiuse dello spessore di: / - 32 mm per tubi Ø 100 mm	m		115,32
PR.C14.A10.005	Coppelle di lana di roccia, densità 100-125 kg/mc dello spessore nominale di: / - 30 mm per tubi Ø 15 mm	m		2,80
PR.C14.A10.010	Coppelle di lana di roccia, densità 100-125 kg/mc dello spessore nominale di: / - 30 mm per tubi Ø 20 mm	m		2,93
PR.C14.A10.015	Coppelle di lana di roccia, densità 100-125 kg/mc dello spessore nominale di: / - 30 mm per tubi Ø 25 mm	m		3,00
PR.C14.A10.020	Coppelle di lana di roccia, densità 100-125 kg/mc dello spessore nominale di: / - 30 mm per tubi Ø 32 mm	m		3,26
PR.C14.A10.025	Coppelle di lana di roccia, densità 100-125 kg/mc dello spessore nominale di: / - 30 mm per tubi Ø 40 mm	m		3,52
PR.C14.A10.030	Coppelle di lana di roccia, densità 100-125 kg/mc dello spessore nominale di: / - 30 mm per tubi Ø 50 mm	m		3,91
PR.C14.A10.040	Coppelle di lana di roccia, densità 100-125 kg/mc dello spessore nominale di: / - 30 mm per tubi Ø 60-65 mm	m		4,88
PR.C14.A10.045	Coppelle di lana di roccia, densità 100-125 kg/mc dello spessore nominale di: / - 30 mm per tubi Ø 80 mm	m		4,95
PR.C14.A10.050	Coppelle di lana di roccia, densità 100-125 kg/mc dello spessore nominale di: / - 30 mm per tubi Ø 100 mm	m		5,87
PR.C14.A10.055	Coppelle di lana di roccia, densità 100-125 kg/mc dello spessore nominale di: / - 30 mm per tubi Ø 125 mm	m		7,03
PR.C14.A10.060	Coppelle di lana di roccia, densità 100-125 kg/mc dello spessore nominale di: / - 40 mm per tubi Ø 15 mm	m		3,52
PR.C14.A10.065	Coppelle di lana di roccia, densità 100-125 kg/mc dello spessore nominale di: / - 40 mm per tubi Ø 20 mm	m		3,91
PR.C14.A10.070	Coppelle di lana di roccia, densità 100-125 kg/mc dello spessore nominale di: / - 40 mm per tubi Ø 25 mm	m		4,04
PR.C14.A10.075	Coppelle di lana di roccia, densità 100-125 kg/mc dello spessore nominale di: / - 40 mm per tubi Ø 40 mm	m		4,57
PR.C14.A10.080	Coppelle di lana di roccia, densità 100-125 kg/mc dello spessore nominale di: / - 40 mm per tubi Ø 40 mm	m		5,09
PR.C14.A10.085	Coppelle di lana di roccia, densità 100-125 kg/mc dello spessore nominale di: / - 40 mm per tubi Ø 60-65 mm	m		6,12
PR.C14.A10.090	Coppelle di lana di roccia, densità 100-125 kg/mc dello spessore nominale di: / - 40 mm per tubi Ø 80 mm	m		6,64
PR.C14.A10.095	Coppelle di lana di roccia, densità 100-125 kg/mc dello spessore nominale di: / - 40 mm per tubi Ø 100 mm	m		7,82
PR.C14.A10.100	Coppelle di lana di roccia, densità 100-125 kg/mc dello spessore nominale di: / - 40 mm per tubi Ø 125 mm	m		9,51
PR.C14.A10.105	Coppelle di lana di roccia, densità 100-125 kg/mc dello spessore nominale di: / - 50 mm per tubi Ø 15 mm	m		5,21
PR.C14.A10.110	Coppelle di lana di roccia, densità 100-125 kg/mc dello spessore nominale di: / - 50 mm per tubi Ø 20 mm	m		5,34
PR.C14.A10.115	Coppelle di lana di roccia, densità 100-125 kg/mc dello spessore nominale di: / - 50 mm per tubi Ø 25 mm	m		5,48
PR.C14.A10.120	Coppelle di lana di roccia, densità 100-125 kg/mc dello spessore nominale di: / - 50 mm per tubi Ø 32 mm	m		5,87
PR.C14.A10.125	Coppelle di lana di roccia, densità 100-125 kg/mc dello spessore nominale di: / - 50 mm per tubi Ø 40 mm	m		6,25
PR.C14.A10.130	Coppelle di lana di roccia, densità 100-125 kg/mc dello spessore nominale di: / - 50 mm per tubi Ø 50 mm	m		6,84
PR.C14.A10.135	Coppelle di lana di roccia, densità 100-125 kg/mc dello spessore nominale di: / - 50 mm per tubi Ø 60-65 mm	m		7,55
PR.C14.A10.140	Coppelle di lana di roccia, densità 100-125 kg/mc dello spessore nominale di: / - 50 mm per tubi Ø 80 mm	m		8,60
PR.C14.A10.145	Coppelle di lana di roccia, densità 100-125 kg/mc dello spessore nominale di: / - 50 mm per tubi Ø 100 mm	m		9,78
PR.C14.A10.150	Coppelle di lana di roccia, densità 100-125 kg/mc dello spessore nominale di: / - 50 mm per tubi Ø 125 mm	m		11,08
PR.C14.A10.160	Coppelle di lana di roccia, densità 100-125 kg/mc dello spessore nominale di: / - 60 mm per tubi Ø 15 mm	m		7,21
PR.C14.A10.165	Coppelle di lana di roccia, densità 100-125 kg/mc dello spessore nominale di: / - 60 mm per tubi Ø 20 mm	m		7,03
PR.C14.A10.170	Coppelle di lana di roccia, densità 100-125 kg/mc dello spessore nominale di: / - 60 mm per tubi Ø 25 mm	m		7,30
PR.C14.A10.175	Coppelle di lana di roccia, densità 100-125 kg/mc dello spessore nominale di: / - 60 mm per tubi Ø 32 mm	m		7,82
PR.C14.A10.180	Coppelle di lana di roccia, densità 100-125 kg/mc dello spessore nominale di: / - 60 mm per tubi Ø 40 mm	m		8,79
PR.C14.A10.185	Coppelle di lana di roccia, densità 100-125 kg/mc dello spessore nominale di: / - 60 mm per tubi Ø 50 mm	m		9,78
PR.C14.A10.190	Coppelle di lana di roccia, densità 100-125 kg/mc dello spessore nominale di: / - 60 mm per tubi Ø 60-65 mm	m		10,03
PR.C14.A10.195	Coppelle di lana di roccia, densità 100-125 kg/mc dello spessore nominale di: / - 60 mm per tubi Ø 80 mm	m		10,94
PR.C14.A10.200	Coppelle di lana di roccia, densità 100-125 kg/mc dello spessore nominale di: / - 60 mm per tubi Ø 100 mm	m		12,31
PR.C14.A10.205	Coppelle di lana di roccia, densità 100-125 kg/mc dello spessore nominale di: / - 60 mm per tubi Ø 125 mm	m		13,81
PR.C14.A15.005	Guaina isolante flessibile a celle chiuse, in elastomero espanso estruso continuo, a base di gomma sintetica e vulcanizzazione ad alta temperatura, per tubazioni di refrigerazione e riscaldamento, spessore isolante: / - 10 mm per tubi Ø 10 mm	m		5,79
PR.C14.A15.010	Guaina isolante flessibile a celle chiuse, in elastomero espanso estruso continuo, a base di gomma sintetica e vulcanizzazione ad alta temperatura, per tubazioni di refrigerazione e riscaldamento, spessore isolante: / - 10 mm per tubi Ø 15 mm	m		5,09
PR.C14.A15.015	Guaina isolante flessibile a celle chiuse, in elastomero espanso estruso continuo, a base di gomma sintetica e vulcanizzazione ad alta temperatura, per tubazioni di refrigerazione e riscaldamento, spessore isolante: / - 10 mm per tubi Ø 20 mm	m		6,25
PR.C14.A15.020	Guaina isolante flessibile a celle chiuse, in elastomero espanso estruso continuo, a base di gomma sintetica e vulcanizzazione ad alta temperatura, per tubazioni di refrigerazione e riscaldamento, spessore isolante: / - 10 mm per tubi Ø 25 mm	m		7,17
PR.C14.A15.025	Guaina isolante flessibile a celle chiuse, in elastomero espanso estruso continuo, a base di gomma sintetica e vulcanizzazione ad alta temperatura, per tubazioni di refrigerazione e riscaldamento, spessore isolante: / - 10 mm per tubi Ø 32 mm	m		8,86
PR.C14.A15.030	Guaina isolante flessibile a celle chiuse, in elastomero espanso estruso continuo, a base di gomma sintetica e vulcanizzazione ad alta temperatura, per tubazioni di refrigerazione e riscaldamento, spessore isolante: / - 10 mm per tubi Ø 40 mm	m		9,90
PR.C14.A15.035	Guaina isolante flessibile a celle chiuse, in elastomero espanso estruso continuo, a base di gomma sintetica e vulcanizzazione ad alta temperatura, per tubazioni di refrigerazione e riscaldamento, spessore isolante: / - 10 mm per tubi Ø 50 mm	m		13,16
PR.C14.A15.040	Guaina isolante flessibile a celle chiuse, in elastomero espanso estruso continuo, a base di gomma sintetica e vulcanizzazione ad alta temperatura, per tubazioni di refrigerazione e riscaldamento, spessore isolante: / - 10 mm per tubi Ø 60-65 mm	m		17,72
PR.C14.A15.045	Guaina isolante flessibile a celle chiuse, in elastomero espanso estruso continuo, a base di gomma sintetica e vulcanizzazione ad alta temperatura, per tubazioni di refrigerazione e riscaldamento, spessore isolante: / - 10 mm per tubi Ø 80 mm	m		22,15
PR.C14.A15.050	Guaina isolante flessibile a celle chiuse, in elastomero espanso estruso continuo, a base di gomma sintetica e vulcanizzazione ad alta temperatura, per tubazioni di refrigerazione e riscaldamento, spessore isolante: / - 10 mm per tubi Ø 100 mm	m		0,00
PR.C14.A15.060	Guaina isolante flessibile a celle chiuse, in elastomero espanso estruso continuo, a base di gomma sintetica e vulcanizzazione ad alta temperatura, per tubazioni di refrigerazione e riscaldamento, spessore isolante: / - 13 mm per tubi Ø 15 mm	m		7,88
PR.C14.A15.065	Guaina isolante flessibile a celle chiuse, in elastomero espanso estruso continuo, a base di gomma sintetica e vulcanizzazione ad alta temperatura, per tubazioni di refrigerazione e riscaldamento, spessore isolante: / - 13 mm per tubi Ø 20 mm	m		7,94
PR.C14.A15.070	Guaina isolante flessibile a celle chiuse, in elastomero espanso estruso continuo, a base di gomma sintetica e vulcanizzazione ad alta temperatura, per tubazioni di refrigerazione e riscaldamento, spessore isolante: / - 13 mm per tubi Ø 25 mm	m		9,64
PR.C14.A15.075	Guaina isolante flessibile a celle chiuse, in elastomero espanso estruso continuo, a base di gomma sintetica e vulcanizzazione ad alta temperatura, per tubazioni di refrigerazione e riscaldamento, spessore isolante: / - 13 mm per tubi Ø 32 mm	m		11,33
PR.C14.A15.080	Guaina isolante flessibile a celle chiuse, in elastomero espanso estruso continuo, a base di gomma sintetica e vulcanizzazione ad alta temperatura, per tubazioni di refrigerazione e riscaldamento, spessore isolante: / - 13 mm per tubi Ø 40 mm	m		12,51
PR.C14.A15.085	Guaina isolante flessibile a celle chiuse, in elastomero espanso estruso continuo, a base di gomma sintetica e vulcanizzazione ad alta temperatura, per tubazioni di refrigerazione e riscaldamento, spessore isolante: / - 13 mm per tubi Ø 50 mm	m		17,72
PR.C14.A15.090	Guaina isolante flessibile a celle chiuse, in elastomero espanso estruso continuo, a base di gomma sintetica e vulcanizzazione ad alta temperatura, per tubazioni di refrigerazione e riscaldamento, spessore isolante: / - 13 mm per tubi Ø 60-65 mm	m		21,63
PR.C14.A15.095	Guaina isolante flessibile a celle chiuse, in elastomero espanso estruso continuo, a base di gomma sintetica e vulcanizzazione ad alta temperatura, per tubazioni di refrigerazione e riscaldamento, spessore isolante: / - 13 mm per tubi Ø 80 mm	m		26,58
PR.C14.A15.100	Guaina isolante flessibile a celle chiuse, in elastomero espanso estruso continuo, a base di gomma sintetica e vulcanizzazione ad alta temperatura, per tubazioni di refrigerazione e riscaldamento, spessore isolante: / - 13 mm per tubi Ø 100 mm	m		0,00
PR.C14.A15.110	Guaina isolante flessibile a celle chiuse, in elastomero espanso estruso continuo, a base di gomma sintetica e vulcanizzazione ad alta temperatura, per tubazioni di refrigerazione e riscaldamento, spessore isolante: / - 19 mm per tubi Ø 15 mm	m		15,99
PR.C14.A15.115	Guaina isolante flessibile a celle chiuse, in elastomero espanso estruso continuo, a base di gomma sintetica e vulcanizzazione ad alta temperatura, per tubazioni di refrigerazione e riscaldamento, spessore isolante: / - 19 mm per tubi Ø 20 mm	m		15,51
PR.C14.A15.120	Guaina isolante flessibile a celle chiuse, in elastomero espanso estruso continuo, a base di gomma sintetica e vulcanizzazione ad alta temperatura, per tubazioni di refrigerazione e riscaldamento, spessore isolante: / - 19 mm per tubi Ø 25 mm	m		18,24
PR.C14.A15.125	Guaina isolante flessibile a celle chiuse, in elastomero espanso estruso continuo, a base di gomma sintetica e vulcanizzazione ad alta temperatura, per tubazioni di refrigerazione e riscaldamento, spessore isolante: / - 19 mm per tubi Ø 32 mm	m		23,45
PR.C14.A15.130	Guaina isolante flessibile a celle chiuse, in elastomero espanso estruso continuo, a base di gomma sintetica e vulcanizzazione ad alta temperatura, per tubazioni di refrigerazione e riscaldamento, spessore isolante: / - 19 mm per tubi Ø 40 mm	m		26,19
PR.C14.A15.135	Guaina isolante flessibile a celle chiuse, in elastomero espanso estruso continuo, a base di gomma sintetica e vulcanizzazione ad alta temperatura, per tubazioni di refrigerazione e riscaldamento, spessore isolante: / - 19 mm per tubi Ø 60-65 mm	m		45,60
PR.C14.A15.140	Guaina isolante flessibile a celle chiuse, in elastomero espanso estruso continuo, a base di gomma sintetica e vulcanizzazione ad alta temperatura, per tubazioni di refrigerazione e riscaldamento, spessore isolante: / - 19 mm per tubi Ø 80 mm	m		50,42
PR.C14.A15.145	Guaina isolante flessibile a celle chiuse, in elastomero espanso estruso continuo, a base di gomma sintetica e vulcanizzazione ad alta temperatura, per tubazioni di refrigerazione e riscaldamento, spessore isolante: / - 19 mm per tubi Ø 100 mm	m		0,00
PR.C14.B05.005	Adesivo speciale per isolamenti / - di gomma sintetica	I,L		31,16
PR.C14.B10.005	Nastro autoadesivo di polietilene espanso, in rotoli da 15 m, dello spessore di 3 mm e della larghezza di: / - 50 mm	cad		13,55
PR.C14.B10.010	Nastro autoadesivo di polietilene espanso, in rotoli da 15 m, dello spessore di 3 mm e della larghezza di: / - 75 mm	cad		19,54
PR.C14.B10.015	Nastro autoadesivo di polietilene espanso, in rotoli da 15 m, dello spessore di 3 mm e della larghezza di: / - 100 mm	cad		25,67
PR.C14.B12.005	Striscia in pvc adesiva 50x3 mm / - Striscia in pvc adesiva 50x3 mm	m		0,47
PR.C14.C05.005	Rivestimento in PVC / - autoavvolgente	m²		5,29
PR.C17	Impianti termoidraulici - saracinesche, collettori e simili
PR.C17.A05.005	Valvole a sfera, passaggio a norma UNICIG, per gas, asta non estraibile, corpo, asta e sfera in ottone OT 58, organi di tenuta in PTFE, PN 16, omologate, per tubi del diametro nominale di: / - 10 mm filettate	cad		8,29
PR.C17.A05.010	Valvole a sfera, passaggio a norma UNICIG, per gas, asta non estraibile, corpo, asta e sfera in ottone OT 58, organi di tenuta in PTFE, PN 16, omologate, per tubi del diametro nominale di: / - 15 mm filettate	cad		8,60
PR.C17.A05.015	Valvole a sfera, passaggio a norma UNICIG, per gas, asta non estraibile, corpo, asta e sfera in ottone OT 58, organi di tenuta in PTFE, PN 16, omologate, per tubi del diametro nominale di: / - 20 mm filettate	cad		12,31
PR.C17.A05.020	Valvole a sfera, passaggio a norma UNICIG, per gas, asta non estraibile, corpo, asta e sfera in ottone OT 58, organi di tenuta in PTFE, PN 16, omologate, per tubi del diametro nominale di: / - 25 mm filettate	cad		16,42
PR.C17.A05.025	Valvole a sfera, passaggio a norma UNICIG, per gas, asta non estraibile, corpo, asta e sfera in ottone OT 58, organi di tenuta in PTFE, PN 16, omologate, per tubi del diametro nominale di: / - 32 mm filettate	cad		27,49
PR.C17.A05.030	Valvole a sfera, passaggio a norma UNICIG, per gas, asta non estraibile, corpo, asta e sfera in ottone OT 58, organi di tenuta in PTFE, PN 16, omologate, per tubi del diametro nominale di: / - 40 mm filettate	cad		37,52
PR.C17.A05.035	Valvole a sfera, passaggio a norma UNICIG, per gas, asta non estraibile, corpo, asta e sfera in ottone OT 58, organi di tenuta in PTFE, PN 16, omologate, per tubi del diametro nominale di: / - 50 mm filettate	cad		57,06
PR.C17.A05.040	Valvole a sfera, passaggio a norma UNICIG, per gas, asta non estraibile, corpo, asta e sfera in ottone OT 58, organi di tenuta in PTFE, PN 16, omologate, per tubi del diametro nominale di: / - 60-65 mm filettate	cad		119,35
PR.C17.A05.045	Valvole a sfera, passaggio a norma UNICIG, per gas, asta non estraibile, corpo, asta e sfera in ottone OT 58, organi di tenuta in PTFE, PN 16, omologate, per tubi del diametro nominale di: / - 80 mm filettate	cad		154,01
PR.C17.A05.050	Valvole a sfera, passaggio a norma UNICIG, per gas, asta non estraibile, corpo, asta e sfera in ottone OT 58, organi di tenuta in PTFE, PN 16, omologate, per tubi del diametro nominale di: / - 100 mm filettate	cad		210,69
PR.C17.A05.060	Valvole a sfera, passaggio a norma UNICIG, per gas, asta non estraibile, corpo, asta e sfera in ottone OT 58, organi di tenuta in PTFE, PN 16, omologate, per tubi del diametro nominale di: / - 32 mm flangiate	cad		97,72
PR.C17.A05.065	Valvole a sfera, passaggio a norma UNICIG, per gas, asta non estraibile, corpo, asta e sfera in ottone OT 58, organi di tenuta in PTFE, PN 16, omologate, per tubi del diametro nominale di: / - 40 mm flangiate	cad		130,95
PR.C17.A05.070	Valvole a sfera, passaggio a norma UNICIG, per gas, asta non estraibile, corpo, asta e sfera in ottone OT 58, organi di tenuta in PTFE, PN 16, omologate, per tubi del diametro nominale di: / - 65 mm flangiate	cad		232,38
PR.C17.A05.075	Valvole a sfera, passaggio a norma UNICIG, per gas, asta non estraibile, corpo, asta e sfera in ottone OT 58, organi di tenuta in PTFE, PN 16, omologate, per tubi del diametro nominale di: / - 80 mm flangiate	cad		283,40
PR.C17.A05.080	Valvole a sfera, passaggio a norma UNICIG, per gas, asta non estraibile, corpo, asta e sfera in ottone OT 58, organi di tenuta in PTFE, PN 16, omologate, per tubi del diametro nominale di: / - 100 mm flangiate	cad		341,55
PR.C17.A05.085	Valvole a sfera, passaggio a norma UNICIG, per gas, asta non estraibile, corpo, asta e sfera in ottone OT 58, organi di tenuta in PTFE, PN 16, omologate, per tubi del diametro nominale di: / - 125 mm flangiate	cad		371,91
PR.C17.A05.090	Valvole a sfera, passaggio a norma UNICIG, per gas, asta non estraibile, corpo, asta e sfera in ottone OT 58, organi di tenuta in PTFE, PN 16, omologate, per tubi del diametro nominale di: / - Ø 150 mm flangiate	cad		499,68
PR.C17.A07.005	Valvole a sfera a passaggio totale, per acqua, asta non estraibile, corpo, asta e sfera in ottone OT 58, organi di tenuta in PTFE, PN 16, temperatura massima di esercizio fino a 95° C, omologate, per tubi del diametro nominale di: / - 10 mm filettate	cad		6,91
PR.C17.A07.010	Valvole a sfera a passaggio totale, per acqua, asta non estraibile, corpo, asta e sfera in ottone OT 58, organi di tenuta in PTFE, PN 16, temperatura massima di esercizio fino a 95° C, omologate, per tubi del diametro nominale di: / - 15 mm filettate	cad		7,30
PR.C17.A07.015	Valvole a sfera a passaggio totale, per acqua, asta non estraibile, corpo, asta e sfera in ottone OT 58, organi di tenuta in PTFE, PN 16, temperatura massima di esercizio fino a 95° C, omologate, per tubi del diametro nominale di: / - 20 mm filettate	cad		9,90
PR.C17.A07.020	Valvole a sfera a passaggio totale, per acqua, asta non estraibile, corpo, asta e sfera in ottone OT 58, organi di tenuta in PTFE, PN 16, temperatura massima di esercizio fino a 95° C, omologate, per tubi del diametro nominale di: / - 25 mm filettate	cad		13,03
PR.C17.A07.025	Valvole a sfera a passaggio totale, per acqua, asta non estraibile, corpo, asta e sfera in ottone OT 58, organi di tenuta in PTFE, PN 16, temperatura massima di esercizio fino a 95° C, omologate, per tubi del diametro nominale di: / - 32 mm filettate	cad		24,43
PR.C17.A07.030	Valvole a sfera a passaggio totale, per acqua, asta non estraibile, corpo, asta e sfera in ottone OT 58, organi di tenuta in PTFE, PN 16, temperatura massima di esercizio fino a 95° C, omologate, per tubi del diametro nominale di: / - 40 mm filettate	cad		32,97
PR.C17.A07.035	Valvole a sfera a passaggio totale, per acqua, asta non estraibile, corpo, asta e sfera in ottone OT 58, organi di tenuta in PTFE, PN 16, temperatura massima di esercizio fino a 95° C, omologate, per tubi del diametro nominale di: / - 50 mm filettate	cad		50,82
PR.C17.A07.040	Valvole a sfera a passaggio totale, per acqua, asta non estraibile, corpo, asta e sfera in ottone OT 58, organi di tenuta in PTFE, PN 16, temperatura massima di esercizio fino a 95° C, omologate, per tubi del diametro nominale di: / - 60-65 mm filettate	cad		103,59
PR.C17.A07.045	Valvole a sfera a passaggio totale, per acqua, asta non estraibile, corpo, asta e sfera in ottone OT 58, organi di tenuta in PTFE, PN 16, temperatura massima di esercizio fino a 95° C, omologate, per tubi del diametro nominale di: / - 80 mm filettate	cad		138,11
PR.C17.A07.050	Valvole a sfera a passaggio totale, per acqua, asta non estraibile, corpo, asta e sfera in ottone OT 58, organi di tenuta in PTFE, PN 16, temperatura massima di esercizio fino a 95° C, omologate, per tubi del diametro nominale di: / - 100 mm filettate	cad		173,29
PR.C17.A07.060	Valvole a sfera a passaggio totale, per acqua, asta non estraibile, corpo, asta e sfera in ottone OT 58, organi di tenuta in PTFE, PN 16, temperatura massima di esercizio fino a 95° C, omologate, per tubi del diametro nominale di: / - 32 mm flangiate	cad		108,80
PR.C17.A07.065	Valvole a sfera a passaggio totale, per acqua, asta non estraibile, corpo, asta e sfera in ottone OT 58, organi di tenuta in PTFE, PN 16, temperatura massima di esercizio fino a 95° C, omologate, per tubi del diametro nominale di: / - 40 mm flangiate	cad		132,51
PR.C17.A07.070	Valvole a sfera a passaggio totale, per acqua, asta non estraibile, corpo, asta e sfera in ottone OT 58, organi di tenuta in PTFE, PN 16, temperatura massima di esercizio fino a 95° C, omologate, per tubi del diametro nominale di: / - 50 mm flangiate	cad		171,99
PR.C17.A07.075	Valvole a sfera a passaggio totale, per acqua, asta non estraibile, corpo, asta e sfera in ottone OT 58, organi di tenuta in PTFE, PN 16, temperatura massima di esercizio fino a 95° C, omologate, per tubi del diametro nominale di: / - 65 mm flangiate	cad		277,53
PR.C17.A07.080	Valvole a sfera a passaggio totale, per acqua, asta non estraibile, corpo, asta e sfera in ottone OT 58, organi di tenuta in PTFE, PN 16, temperatura massima di esercizio fino a 95° C, omologate, per tubi del diametro nominale di: / - 80 mm flangiate	cad		375,25
PR.C17.A07.085	Valvole a sfera a passaggio totale, per acqua, asta non estraibile, corpo, asta e sfera in ottone OT 58, organi di tenuta in PTFE, PN 16, temperatura massima di esercizio fino a 95° C, omologate, per tubi del diametro nominale di: / - 100 mm flangiate	cad		512,06
PR.C17.A08.010	Collettori per impianti radianti / - Collettore di distribuzione premontato in ottone per impianti radianti attacchi da 1" , derivazioni da 3/4 a 3+3 vie	cad		132,82
PR.C17.A08.015	Collettori per impianti radianti / - Collettore di distribuzione premontato in ottone per impianti radianti attacchi da 1" , derivazioni da 3/4 a 5+5 vie	cad		168,24
PR.C17.A08.020	Collettori per impianti radianti / - Collettore di distribuzione premontato in ottone per impianti radianti sttacchi da 1" , derivazioni da 3/4 a 6+6 vie	cad		183,43
PR.C17.A08.025	Collettori per impianti radianti / - Collettore di distribuzione premontato in ottone per impianti radianti sttacchi da 1" , derivazioni da 3/4 a 7+7vie	cad		201,14
PR.C17.A08.030	Collettori per impianti radianti / - Collettore di distribuzione premontato in ottone per impianti radianti attacchi da 1", derivazioni da 3/4 a 8+8 vie	cad		221,38
PR.C17.A08.A35	Collettori per impianti radianti / - Collettore di distribuzione premontato in ottone per impianti radianti attacchi da 1" , derivazioni da 3/4 a 9+9 vie	cad		237,82
PR.C17.A08.A40	Collettori per impianti radianti / - Collettore di distribuzione premontato in ottone per impianti radianti sttacchi da 1" , derivazioni da 3/4 a 11+11 vie	cad		279,57
PR.C17.A08.A45	Collettori per impianti radianti / - Collettore di distribuzione premontato in ottone per impianti radianti attacchi da 1" , derivazioni da 3/4 a 12+12 vie	cad		298,54
PR.C17.A10.005	Valvole in bronzo a doppio regolaggio per tubi del diametro nominale di: / - 10 mm dritte	cad		9,17
PR.C17.A10.010	Valvole in bronzo a doppio regolaggio per tubi del diametro nominale di: / - 15 mm dritte	cad		8,01
PR.C17.A10.020	Valvole in bronzo a doppio regolaggio per tubi del diametro nominale di: / - 20 mm dritte	cad		13,69
PR.C17.A10.025	Valvole in bronzo a doppio regolaggio per tubi del diametro nominale di: / - 25 mm dritte	cad		31,79
PR.C17.A10.030	Valvole in bronzo a doppio regolaggio per tubi del diametro nominale di: / - 10 mm a squadra	cad		6,51
PR.C17.A10.035	Valvole in bronzo a doppio regolaggio per tubi del diametro nominale di: / - 15 mm a squadra	cad		6,91
PR.C17.A10.040	Valvole in bronzo a doppio regolaggio per tubi del diametro nominale di: / - 20 mm a squadra	cad		13,03
PR.C17.A10.045	Valvole in bronzo a doppio regolaggio per tubi del diametro nominale di: / - 25 mm a squadra	cad		22,67
PR.C17.A12.090	Gruppi a quattro vie impianti monotubo / - collettore da 20 mm	cad		18,63
PR.C17.A12.100	Gruppi a quattro vie impianti monotubo / - attacchi esterni da 20 mm	cad		18,70
PR.C17.A15.005	Valvole micrometriche a squadra complete di testa termostatica con elemento sensibile a gas: / - Ø 10 mm	cad		41,45
PR.C17.A15.010	Valvole micrometriche a squadra complete di testa termostatica con elemento sensibile a gas: / - Ø 15 mm	cad		36,48
PR.C17.A15.015	Valvole micrometriche a squadra complete di testa termostatica con elemento sensibile a gas: / - Ø 20 mm	cad		42,61
PR.C17.A20.005	Valvole a farfalla per liquidi gruppo 2 art. 9 Direttiva 97/23/CE (PED) con corpo in ghisa, idonee per il montaggio fra due flange, PN non inferiore a 16, adatte per acqua calda e fredda e vapore; angolo di rotazione 90° del diametro di: / - DN 25	cad		91,21
PR.C17.A20.010	Valvole a farfalla per liquidi gruppo 2 art. 9 Direttiva 97/23/CE (PED) con corpo in ghisa, idonee per il montaggio fra due flange, PN non inferiore a 16, adatte per acqua calda e fredda e vapore; angolo di rotazione 90° del diametro di: / - DN 32	cad		101,90
PR.C17.A20.015	Valvole a farfalla per liquidi gruppo 2 art. 9 Direttiva 97/23/CE (PED) con corpo in ghisa, idonee per il montaggio fra due flange, PN non inferiore a 16, adatte per acqua calda e fredda e vapore; angolo di rotazione 90° del diametro di: / - DN 40	cad		111,14
PR.C17.A20.020	Valvole a farfalla per liquidi gruppo 2 art. 9 Direttiva 97/23/CE (PED) con corpo in ghisa, idonee per il montaggio fra due flange, PN non inferiore a 16, adatte per acqua calda e fredda e vapore; angolo di rotazione 90° del diametro di: / - DN 50	cad		129,78
PR.C17.A20.025	Valvole a farfalla per liquidi gruppo 2 art. 9 Direttiva 97/23/CE (PED) con corpo in ghisa, idonee per il montaggio fra due flange, PN non inferiore a 16, adatte per acqua calda e fredda e vapore; angolo di rotazione 90° del diametro di: / - DN 80	cad		148,27
PR.C17.A20.030	Valvole a farfalla per liquidi gruppo 2 art. 9 Direttiva 97/23/CE (PED) con corpo in ghisa, idonee per il montaggio fra due flange, PN non inferiore a 16, adatte per acqua calda e fredda e vapore; angolo di rotazione 90° del diametro di: / - DN 100	cad		172,12
PR.C17.A20.035	Valvole a farfalla per liquidi gruppo 2 art. 9 Direttiva 97/23/CE (PED) con corpo in ghisa, idonee per il montaggio fra due flange, PN non inferiore a 16, adatte per acqua calda e fredda e vapore; angolo di rotazione 90° del diametro di: / - DN 125	cad		178,83
PR.C17.A20.040	Valvole a farfalla per liquidi gruppo 2 art. 9 Direttiva 97/23/CE (PED) con corpo in ghisa, idonee per il montaggio fra due flange, PN non inferiore a 16, adatte per acqua calda e fredda e vapore; angolo di rotazione 90° del diametro di: / - DN 150	cad		280,46
PR.C17.A20.045	Valvole a farfalla per liquidi gruppo 2 art. 9 Direttiva 97/23/CE (PED) con corpo in ghisa, idonee per il montaggio fra due flange, PN non inferiore a 16, adatte per acqua calda e fredda e vapore; angolo di rotazione 90° del diametro di: / - DN 200	cad		377,21
PR.C17.A25.005	Valvole a due vie a globo con corpo in ghisa, attacchi a flangia complete di controflangia, bulloni e guarnizioni, PN16 tipo: / - DN 25	cad		168,08
PR.C17.A25.010	Valvole a due vie a globo con corpo in ghisa, attacchi a flangia complete di controflangia, bulloni e guarnizioni, PN16 tipo: / - DN 32	cad		178,35
PR.C17.A25.015	Valvole a due vie a globo con corpo in ghisa, attacchi a flangia complete di controflangia, bulloni e guarnizioni, PN16 tipo: / - DN 40	cad		188,60
PR.C17.A25.020	Valvole a due vie a globo con corpo in ghisa, attacchi a flangia complete di controflangia, bulloni e guarnizioni, PN16 tipo: / - DN 50	cad		215,96
PR.C17.A25.025	Valvole a due vie a globo con corpo in ghisa, attacchi a flangia complete di controflangia, bulloni e guarnizioni, PN16 tipo: / - DN 65	cad		293,16
PR.C17.A25.030	Valvole a due vie a globo con corpo in ghisa, attacchi a flangia complete di controflangia, bulloni e guarnizioni, PN16 tipo: / - DN 80	cad		370,70
PR.C17.A25.035	Valvole a due vie a globo con corpo in ghisa, attacchi a flangia complete di controflangia, bulloni e guarnizioni, PN16 tipo: / - DN 100	cad		494,48
PR.C17.A25.040	Valvole a due vie a globo con corpo in ghisa, attacchi a flangia complete di controflangia, bulloni e guarnizioni, PN16 tipo: / - DN 125	cad		857,01
PR.C17.A25.045	Valvole a due vie a globo con corpo in ghisa, attacchi a flangia complete di controflangia, bulloni e guarnizioni, PN16 tipo: / - DN 150	cad		1337,80
PR.C17.A30.005	Valvole a settore a tre vie, PN16, con corpo in ghisa, stelo a settore di acciaio inox, attacchi filettati o flangiati, idonee per acqua calda e fredda, angolo di rotazione 90°, fluido da -10 a + 150°, caratteristica lineare. / - DN 25	cad		162,22
PR.C17.A30.010	Valvole a settore a tre vie, PN16, con corpo in ghisa, stelo a settore di acciaio inox, attacchi filettati o flangiati, idonee per acqua calda e fredda, angolo di rotazione 90°, fluido da -10 a + 150°, caratteristica lineare. / - DN 40	cad		172,96
PR.C17.A30.015	Valvole a settore a tre vie, PN16, con corpo in ghisa, stelo a settore di acciaio inox, attacchi filettati o flangiati, idonee per acqua calda e fredda, angolo di rotazione 90°, fluido da -10 a + 150°, caratteristica lineare. / - DN 50	cad		194,47
PR.C17.A30.020	Valvole a settore a tre vie, PN16, con corpo in ghisa, stelo a settore di acciaio inox, attacchi filettati o flangiati, idonee per acqua calda e fredda, angolo di rotazione 90°, fluido da -10 a + 150°, caratteristica lineare. / - DN 65	cad		273,62
PR.C17.A30.025	Valvole a settore a tre vie, PN16, con corpo in ghisa, stelo a settore di acciaio inox, attacchi filettati o flangiati, idonee per acqua calda e fredda, angolo di rotazione 90°, fluido da -10 a + 150°, caratteristica lineare. / - DN 80	cad		327,37
PR.C17.A30.030	Valvole a settore a tre vie, PN16, con corpo in ghisa, stelo a settore di acciaio inox, attacchi filettati o flangiati, idonee per acqua calda e fredda, angolo di rotazione 90°, fluido da -10 a + 150°, caratteristica lineare. / - DN 100	cad		478,84
PR.C17.A30.035	Valvole a settore a tre vie, PN16, con corpo in ghisa, stelo a settore di acciaio inox, attacchi filettati o flangiati, idonee per acqua calda e fredda, angolo di rotazione 90°, fluido da -10 a + 150°, caratteristica lineare. / - DN 125	cad		816,95
PR.C17.A30.040	Valvole a settore a tre vie, PN16, con corpo in ghisa, stelo a settore di acciaio inox, attacchi filettati o flangiati, idonee per acqua calda e fredda, angolo di rotazione 90°, fluido da -10 a + 150°, caratteristica lineare. / - DN 150	cad		1108,17
PR.C17.A35.005	Valvole a tre vie con corpo in bronzo, stelo otturatore e sede di CrNi, attacchi filettati a norme ISO 228/1, idonee per acqua calda e fredda con massimo 50% glicole, temperatura del fluido da 2 a 120°, caratteristica equipercentuale/lineare, del diametro di: / - DN 1/2"	cad		101,63
PR.C17.A35.010	Valvole a tre vie con corpo in bronzo, stelo otturatore e sede di CrNi, attacchi filettati a norme ISO 228/1, idonee per acqua calda e fredda con massimo 50% glicole, temperatura del fluido da 2 a 120°, caratteristica equipercentuale/lineare, del diametro di: / - DN 3/4"	cad		110,42
PR.C17.A35.015	Valvole a tre vie con corpo in bronzo, stelo otturatore e sede di CrNi, attacchi filettati a norme ISO 228/1, idonee per acqua calda e fredda con massimo 50% glicole, temperatura del fluido da 2 a 120°, caratteristica equipercentuale/lineare, del diametro di: / - DN 1"	cad		120,20
PR.C17.A35.020	Valvole a tre vie con corpo in bronzo, stelo otturatore e sede di CrNi, attacchi filettati a norme ISO 228/1, idonee per acqua calda e fredda con massimo 50% glicole, temperatura del fluido da 2 a 120°, caratteristica equipercentuale/lineare, del diametro di: / - DN 1 1/4"	cad		166,13
PR.C17.A35.025	Valvole a tre vie con corpo in bronzo, stelo otturatore e sede di CrNi, attacchi filettati a norme ISO 228/1, idonee per acqua calda e fredda con massimo 50% glicole, temperatura del fluido da 2 a 120°, caratteristica equipercentuale/lineare, del diametro di: / - DN 1 1/2"	cad		178,83
PR.C17.A35.030	Valvole a tre vie con corpo in bronzo, stelo otturatore e sede di CrNi, attacchi filettati a norme ISO 228/1, idonee per acqua calda e fredda con massimo 50% glicole, temperatura del fluido da 2 a 120°, caratteristica equipercentuale/lineare, del diametro di: / - DN 2"	cad		234,53
PR.C17.A40.005	Valvole a 3 vie in bronzo a globo sede semplice, attacchi filettati, complete di servomotore PN 10 e raccordi in tre pezzi: / - DN 1/2"	cad		107,50
PR.C17.A40.010	Valvole a 3 vie in bronzo a globo sede semplice, attacchi filettati, complete di servomotore PN 10 e raccordi in tre pezzi: / - DN 3/4"	cad		117,27
PR.C17.A40.015	Valvole a 3 vie in bronzo a globo sede semplice, attacchi filettati, complete di servomotore PN 10 e raccordi in tre pezzi: / - DN 1"	cad		141,69
PR.C17.A40.020	Valvole a 3 vie in bronzo a globo sede semplice, attacchi filettati, complete di servomotore PN 10 e raccordi in tre pezzi: / - DN 1 1/4"	cad		166,13
PR.C17.A40.025	Valvole a 3 vie in bronzo a globo sede semplice, attacchi filettati, complete di servomotore PN 10 e raccordi in tre pezzi: / - DN 1 1/2"	cad		191,53
PR.C17.A40.030	Valvole a 3 vie in bronzo a globo sede semplice, attacchi filettati, complete di servomotore PN 10 e raccordi in tre pezzi: / - DN 2"	cad		240,40
PR.C17.A45.005	Valvole di zona PN10, corpo in bronzo, complete di servomotore a due sensi di marcia e di codoli di accoppiamento per attacco a vite e manicotto, per tubi del diametro nominale di: / - DN 15mm a due vie	cad		88,93
PR.C17.A45.010	Valvole di zona PN10, corpo in bronzo, complete di servomotore a due sensi di marcia e di codoli di accoppiamento per attacco a vite e manicotto, per tubi del diametro nominale di: / - DN 20mm a due vie	cad		93,81
PR.C17.A45.015	Valvole di zona PN10, corpo in bronzo, complete di servomotore a due sensi di marcia e di codoli di accoppiamento per attacco a vite e manicotto, per tubi del diametro nominale di: / - DN 25mm a due vie	cad		100,66
PR.C17.A45.025	Valvole di zona PN10, corpo in bronzo, complete di servomotore a due sensi di marcia e di codoli di accoppiamento per attacco a vite e manicotto, per tubi del diametro nominale di: / - DN 15mm a tre vie	cad		91,86
PR.C17.A45.030	Valvole di zona PN10, corpo in bronzo, complete di servomotore a due sensi di marcia e di codoli di accoppiamento per attacco a vite e manicotto, per tubi del diametro nominale di: / - DN 20mm a tre vie	cad		98,70
PR.C17.A45.035	Valvole di zona PN10, corpo in bronzo, complete di servomotore a due sensi di marcia e di codoli di accoppiamento per attacco a vite e manicotto, per tubi del diametro nominale di: / - DN 25mm a tre vie	cad		104,56
PR.C17.B05.010	Detentori in bronzo per tubi del diametro di: / - 15 mm dritto	cad		6,00
PR.C17.B05.015	Detentori in bronzo per tubi del diametro di: / - 20 mm dritto	cad		11,21
PR.C17.B05.020	Detentori in bronzo per tubi del diametro di: / - 25 mm dritto	cad		21,24
PR.C17.B05.030	Detentori in bronzo per tubi del diametro di: / - 15 mm a squadra	cad		5,60
PR.C17.B05.035	Detentori in bronzo per tubi del diametro di: / - 20 mm a squadra	cad		10,42
PR.C17.B05.040	Detentori in bronzo per tubi del diametro di: / - 25 mm a squadra	cad		20,85
PR.C17.B10.010	Valvole termostatiche e comandi relativi per radiatori / - valvola termostatica a squadra in ottone da 3/8" colore cromato con manopola normale (senza manopola di comando termostatica)	cad		13,92
PR.C17.B10.020	Valvole termostatiche e comandi relativi per radiatori / - valvola termostatica dritta in ottone da 3/8" colore cromato con manopola normale (senza manopola di comando termostatica)	cad		15,56
PR.C17.B10.050	Valvole termostatiche e comandi relativi per radiatori / - Testina di comando termostatica con sensore incorporato e con adattatore per valvola termostatica	cad		23,66
PR.C17.C05.005	Gruppi a 4 vie per impianti monotubo: / - collettore da 20 mm e sonda per corpi scaldanti	cad		18,63
PR.C17.C05.010	Gruppi a 4 vie per impianti monotubo: / - attacchi esterni 20 mm	cad		18,63
PR.C17.D05.005	Saracinesche in ghisa a corpo piatto PN 6: / - Ø 32 mm	cad		59,61
PR.C17.D05.010	Saracinesche in ghisa a corpo piatto PN 6: / - Ø 40 mm	cad		68,93
PR.C17.D05.015	Saracinesche in ghisa a corpo piatto PN 6: / - Ø 50 mm	cad		78,83
PR.C17.D05.020	Saracinesche in ghisa a corpo piatto PN 6: / - Ø 65 mm	cad		97,72
PR.C17.D05.025	Saracinesche in ghisa a corpo piatto PN 6: / - Ø 80 mm	cad		115,32
PR.C17.D05.030	Saracinesche in ghisa a corpo piatto PN 6: / - Ø 100 mm	cad		143,32
PR.C17.D05.035	Saracinesche in ghisa a corpo piatto PN 6: / - Ø 125 mm	cad		195,44
PR.C17.D10.005	Valvole in ghisa a flusso avviato, PN 16: / - Ø 32 mm	cad		61,57
PR.C17.D10.010	Valvole in ghisa a flusso avviato, PN 16: / - Ø 40 mm	cad		95,77
PR.C17.D10.015	Valvole in ghisa a flusso avviato, PN 16: / - Ø 50 mm	cad		89,90
PR.C17.D10.020	Valvole in ghisa a flusso avviato, PN 16: / - Ø 65 mm	cad		131,60
PR.C17.D10.025	Valvole in ghisa a flusso avviato, PN 16: / - Ø 80 mm	cad		157,66
PR.C17.D10.030	Valvole in ghisa a flusso avviato, PN 16: / - Ø 100 mm	cad		217,59
PR.C17.D10.035	Valvole in ghisa a flusso avviato, PN 16: / - Ø 125 mm	cad		325,74
PR.C17.D15.005	Valvole di intercettazione e regolazione a tenuta morbida in ghisa, asta acciaio inox, tappo di ghisa rivestito di gomma, adatte per impianti di riscaldamento e condizionamento, temperatura massima di esercizio 120°, della pressione nominale di: / - Ø 25 mm PN6	cad		84,69
PR.C17.D15.010	Valvole di intercettazione e regolazione a tenuta morbida in ghisa, asta acciaio inox, tappo di ghisa rivestito di gomma, adatte per impianti di riscaldamento e condizionamento, temperatura massima di esercizio 120°, della pressione nominale di: / - Ø 32 mm PN6	cad		95,77
PR.C17.D15.015	Valvole di intercettazione e regolazione a tenuta morbida in ghisa, asta acciaio inox, tappo di ghisa rivestito di gomma, adatte per impianti di riscaldamento e condizionamento, temperatura massima di esercizio 120°, della pressione nominale di: / - Ø 40 mm PN6	cad		105,54
PR.C17.D15.017	Valvole di intercettazione e regolazione a tenuta morbida in ghisa, asta acciaio inox, tappo di ghisa rivestito di gomma, adatte per impianti di riscaldamento e condizionamento, temperatura massima di esercizio 120°, della pressione nominale di: / - Ø 50 mm PN6	cad		121,17
PR.C17.D15.025	Valvole di intercettazione e regolazione a tenuta morbida in ghisa, asta acciaio inox, tappo di ghisa rivestito di gomma, adatte per impianti di riscaldamento e condizionamento, temperatura massima di esercizio 120°, della pressione nominale di: / - Ø 65 mm PN6	cad		160,26
PR.C17.D15.030	Valvole di intercettazione e regolazione a tenuta morbida in ghisa, asta acciaio inox, tappo di ghisa rivestito di gomma, adatte per impianti di riscaldamento e condizionamento, temperatura massima di esercizio 120°, della pressione nominale di: / - Ø 80 mm PN6	cad		191,53
PR.C17.D15.035	Valvole di intercettazione e regolazione a tenuta morbida in ghisa, asta acciaio inox, tappo di ghisa rivestito di gomma, adatte per impianti di riscaldamento e condizionamento, temperatura massima di esercizio 120°, della pressione nominale di: / - Ø 100 mm PN6	cad		261,89
PR.C17.D15.040	Valvole di intercettazione e regolazione a tenuta morbida in ghisa, asta acciaio inox, tappo di ghisa rivestito di gomma, adatte per impianti di riscaldamento e condizionamento, temperatura massima di esercizio 120°, della pressione nominale di: / - Ø 25 mm PN16	cad		84,69
PR.C17.D15.045	Valvole di intercettazione e regolazione a tenuta morbida in ghisa, asta acciaio inox, tappo di ghisa rivestito di gomma, adatte per impianti di riscaldamento e condizionamento, temperatura massima di esercizio 120°, della pressione nominale di: / - Ø 32 mm PN16	cad		96,42
PR.C17.D15.050	Valvole di intercettazione e regolazione a tenuta morbida in ghisa, asta acciaio inox, tappo di ghisa rivestito di gomma, adatte per impianti di riscaldamento e condizionamento, temperatura massima di esercizio 120°, della pressione nominale di: / - Ø 40 mm PN16	cad		105,54
PR.C17.D15.055	Valvole di intercettazione e regolazione a tenuta morbida in ghisa, asta acciaio inox, tappo di ghisa rivestito di gomma, adatte per impianti di riscaldamento e condizionamento, temperatura massima di esercizio 120°, della pressione nominale di: / - Ø 50 mm PN16	cad		128,99
PR.C17.D15.060	Valvole di intercettazione e regolazione a tenuta morbida in ghisa, asta acciaio inox, tappo di ghisa rivestito di gomma, adatte per impianti di riscaldamento e condizionamento, temperatura massima di esercizio 120°, della pressione nominale di: / - Ø 65 mm PN16	cad		178,50
PR.C17.D15.065	Valvole di intercettazione e regolazione a tenuta morbida in ghisa, asta acciaio inox, tappo di ghisa rivestito di gomma, adatte per impianti di riscaldamento e condizionamento, temperatura massima di esercizio 120°, della pressione nominale di: / - Ø 80 mm PN16	cad		225,41
PR.C17.D15.070	Valvole di intercettazione e regolazione a tenuta morbida in ghisa, asta acciaio inox, tappo di ghisa rivestito di gomma, adatte per impianti di riscaldamento e condizionamento, temperatura massima di esercizio 120°, della pressione nominale di: / - Ø 100 mm PN16	cad		303,59
PR.C17.D20.005	Valvole di ritegno a clapet flangiate per montaggio orizzontale, di ghisa temperatura massima 100°, PN16 del diametro di: / - DN 40 mm	cad		186,32
PR.C17.D20.010	Valvole di ritegno a clapet flangiate per montaggio orizzontale, di ghisa temperatura massima 100°, PN16 del diametro di: / - DN 50 mm	cad		208,47
PR.C17.D20.015	Valvole di ritegno a clapet flangiate per montaggio orizzontale, di ghisa temperatura massima 100°, PN16 del diametro di: / - DN 65 mm	cad		312,71
PR.C17.D20.020	Valvole di ritegno a clapet flangiate per montaggio orizzontale, di ghisa temperatura massima 100°, PN16 del diametro di: / - DN 80 mm	cad		358,31
PR.C17.D20.025	Valvole di ritegno a clapet flangiate per montaggio orizzontale, di ghisa temperatura massima 100°, PN16 del diametro di: / - DN 100 mm	cad		462,55
PR.C17.D25.005	Valvole di ritegno in ghisa flangiate per montaggio verticale PN 16 temperatura massima 100° del diametro: / - DN 40 mm	cad		77,39
PR.C17.D25.010	Valvole di ritegno in ghisa flangiate per montaggio verticale PN 16 temperatura massima 100° del diametro: / - DN 50 mm	cad		86,97
PR.C17.D25.013	Valvole di ritegno in ghisa flangiate per montaggio verticale PN 16 temperatura massima 100° del diametro: / - DN 65 mm	cad		128,99
PR.C17.D25.015	Valvole di ritegno in ghisa flangiate per montaggio verticale PN 16 temperatura massima 100° del diametro: / - DN 80 mm	cad		148,02
PR.C17.D25.020	Valvole di ritegno in ghisa flangiate per montaggio verticale PN 16 temperatura massima 100° del diametro: / - DN 100 mm	cad		195,44
PR.C17.D30.005	Valvole di ritegno in ottone filettate per montaggio verticale del diametro: / - DN 15 mm	cad		5,87
PR.C17.D30.010	Valvole di ritegno in ottone filettate per montaggio verticale del diametro: / - DN 20 mm	cad		6,84
PR.C17.D30.015	Valvole di ritegno in ottone filettate per montaggio verticale del diametro: / - DN 25 mm	cad		8,79
PR.C17.D30.020	Valvole di ritegno in ottone filettate per montaggio verticale del diametro: / - DN 32 mm	cad		11,73
PR.C17.D30.025	Valvole di ritegno in ottone filettate per montaggio verticale del diametro: / - DN 40 mm	cad		20,52
PR.C17.D30.030	Valvole di ritegno in ottone filettate per montaggio verticale del diametro: / - DN 50 mm	cad		28,34
PR.C17.D30.035	Valvole di ritegno in ottone filettate per montaggio verticale del diametro: / - DN 65 mm	cad		49,51
PR.C17.D30.040	Valvole di ritegno in ottone filettate per montaggio verticale del diametro: / - DN 80 mm	cad		80,14
PR.C17.D30.045	Valvole di ritegno in ottone filettate per montaggio verticale del diametro: / - DN 100 mm	cad		119,87
PR.C17.D35.015	Valvole di ritegno a clapet di ottone filettato per montaggio orizzontale del diametro: / - fino a DN 25 mm	cad		7,82
PR.C17.D35.020	Valvole di ritegno a clapet di ottone filettato per montaggio orizzontale del diametro: / - DN 32 mm	cad		10,94
PR.C17.D35.025	Valvole di ritegno a clapet di ottone filettato per montaggio orizzontale del diametro: / - DN 40 mm	cad		16,29
PR.C17.D35.030	Valvole di ritegno a clapet di ottone filettato per montaggio orizzontale del diametro: / - DN 50 mm	cad		23,06
PR.C17.D35.035	Valvole di ritegno a clapet di ottone filettato per montaggio orizzontale del diametro: / - DN 65 mm	cad		35,96
PR.C17.D35.040	Valvole di ritegno a clapet di ottone filettato per montaggio orizzontale del diametro: / - DN 80 mm	cad		55,51
PR.C17.D35.045	Valvole di ritegno a clapet di ottone filettato per montaggio orizzontale del diametro: / - DN 100 mm	cad		83,06
PR.C17.E05.005	Valvole di intercettazione combustibili liquidi, complete di certificato di taratura ISPESL, per tubi del diametro: / - Ø 15 mm	cad		197,40
PR.C17.E05.010	Valvole di intercettazione combustibili liquidi, complete di certificato di taratura ISPESL, per tubi del diametro: / - Ø 20 mm	cad		261,89
PR.C17.E05.015	Valvole di intercettazione combustibili liquidi, complete di certificato di taratura ISPESL, per tubi del diametro: / - Ø 25 mm	cad		357,01
PR.C17.E10.001	Valvole di intercettazione combustibili gassosi, complete di certificato di taratura INAIL, per tubi del diametro: / - Ø 20 mm	cad		235,29
PR.C17.E10.002	Valvole di intercettazione combustibili gassosi, complete di certificato di taratura INAIL, per tubi del diametro: / - Ø 25 mm	cad		308,66
PR.C17.E10.003	Valvole di intercettazione combustibili gassosi, complete di certificato di taratura INAIL, per tubi del diametro: / - Ø 32 mm	cad		518,65
PR.C17.E10.005	Valvole di intercettazione combustibili gassosi, complete di certificato di taratura INAIL, per tubi del diametro: / - Ø 40 mm	cad		548,24
PR.C17.E10.010	Valvole di intercettazione combustibili gassosi, complete di certificato di taratura INAIL, per tubi del diametro: / - Ø 50 mm	cad		657,29
PR.C17.E10.015	Valvole di intercettazione combustibili gassosi, complete di certificato di taratura INAIL, per tubi del diametro: / - Ø 65 mm	cad		1168,86
PR.C17.E10.020	Valvole di intercettazione combustibili gassosi, complete di certificato di taratura INAIL, per tubi del diametro: / - Ø157 80 mm	cad		1443,37
PR.C17.E10.025	Valvole di intercettazione combustibili gassosi, complete di certificato di taratura INAIL, per tubi del diametro: / - Ø 100 mm	cad		1628,05
PR.C17.E15.005	Valvole di scarico termico, qualificate e tarate ISPESL, di capacità: / - fino a 150 kW	cad		260,59
PR.C17.E15.010	Valvole di scarico termico, qualificate e tarate ISPESL, di capacità: / - fino a 400 kW	cad		390,89
PR.C17.E20.005	Valvole di sicurezza qualificate, complete di certificato di taratura ISPESL, per tubi del diametro: / - Ø 15 mm	cad		40,06
PR.C17.E20.010	Valvole di sicurezza qualificate, complete di certificato di taratura ISPESL, per tubi del diametro: / - Ø 20 mm	cad		57,66
PR.C17.E20.015	Valvole di sicurezza qualificate, complete di certificato di taratura ISPESL, per tubi del diametro: / - Ø 25 mm	cad		116,29
PR.C17.E20.020	Valvole di sicurezza qualificate, complete di certificato di taratura ISPESL, per tubi del diametro: / - Ø 32 mm	cad		148,54
PR.C17.E30.003	Valvola per sfogo d'aria: / - automatica Ø 10 mm	cad		10,42
PR.C17.E30.005	Valvola per sfogo d'aria: / - a comando manuale Ø 10 mm	cad		1,30
PR.C20	Servocomandi per valvole
PR.C20.A05.005	Servocomando per valvole a farfalla e settore a tre punti con motore sincrono reversibile, completo di contatti di fine corsa in apertura e chiusura, leva per funzionamento manuale con indicatore di posizionamento. Compresa custodia di alluminio pressofuso e coperchio di plastica IP non inferiore a 65, angolo di rotazione da 0 a 90°, montaggio diretto su corpo valvola. / - fino a DN 100	cad		550,50
PR.C20.A05.010	Servocomando per valvole a farfalla e settore a tre punti con motore sincrono reversibile, completo di contatti di fine corsa in apertura e chiusura, leva per funzionamento manuale con indicatore di posizionamento. Compresa custodia di alluminio pressofuso e coperchio di plastica IP non inferiore a 65, angolo di rotazione da 0 a 90°, montaggio diretto su corpo valvola. / - oltre DN 100 e fino a DN 200	cad		816,43
PR.C20.A10.005	Servocomandi elettromeccanici modulanti per valvole a tre vie con corpo di bronzo, con manopola per il comando manuale e indicatore della corsa. Compresa custodia plastica e dado per il montaggio, IP non inferiore a 54, con: / - tre punti F = 900 N	cad		386,19
PR.C20.A20.010	Servocomando per serrande d'aria per inserimento diretto, corsa angolare massima 95°, IP>54, alimentazione 24 Vcc, con: / - segnale di posizionamento 0-10 V DC 20N	cad		426,00
PR.C22	Materiali e manufatti per la prevenzione incendi.
PR.C22.A05.010	Blocchi per murature non portanti in calcestruzzo DA INTONACARE con rapporto di classificazione e eventuale fascicolo tecnico e accessori. / - Blocco in calcestruzzo cm 8 x 20 x50 - EI 45	m²		9,80
PR.C22.A05.015	Blocchi per murature non portanti in calcestruzzo DA INTONACARE con rapporto di classificazione e eventuale fascicolo tecnico e accessori. / - Blocco in calcestruzzo cm 12 x 20 x50 EI 45	m²		12,46
PR.C22.A05.020	Blocchi per murature non portanti in calcestruzzo DA INTONACARE con rapporto di classificazione e eventuale fascicolo tecnico e accessori. / - Blocco in calcestruzzo cm 15 x 20 x50 EI 120	m²		15,37
PR.C22.A05.025	Blocchi per murature non portanti in calcestruzzo DA INTONACARE con rapporto di classificazione e eventuale fascicolo tecnico e accessori. / - Blocco in calcestruzzo cm 20 x 20 x50 EI 90	m²		18,98
PR.C22.A05.030	Blocchi per murature non portanti in calcestruzzo DA INTONACARE con rapporto di classificazione e eventuale fascicolo tecnico e accessori. / - Blocco in calcestruzzo cm 25 x 20 x50 EI 180	m²		22,54
PR.C22.A05.035	Blocchi per murature non portanti in calcestruzzo DA INTONACARE con rapporto di classificazione e eventuale fascicolo tecnico e accessori. / - Blocco in calcestruzzo cm 30 x 20 x50 EI 180	m²		26,91
PR.C22.A07.010	Blocchi per murature non portanti in calcestruzzo FACCIA A VISTA con rapporto di classificazione e eventuale fascicolo tecnico e accessori. / - Blocco in calcestruzzo A VISTA cm 8 x 20 x 50 EI 45	m²		10,12
PR.C22.A07.015	Blocchi per murature non portanti in calcestruzzo FACCIA A VISTA con rapporto di classificazione e eventuale fascicolo tecnico e accessori. / - Blocco in calcestruzzo A VISTA cm 12 x 20 x 50 EI 90	m²		13,03
PR.C22.A07.020	Blocchi per murature non portanti in calcestruzzo FACCIA A VISTA con rapporto di classificazione e eventuale fascicolo tecnico e accessori. / - Blocco in calcestruzzo A VISTA cm 15 x 20 x 50 EI 120	m²		14,17
PR.C22.A07.025	Blocchi per murature non portanti in calcestruzzo FACCIA A VISTA con rapporto di classificazione e eventuale fascicolo tecnico e accessori. / - Blocco in calcestruzzo A VISTA cm 20x 20 x 50 EI 90	m²		16,32
PR.C22.A07.030	Blocchi per murature non portanti in calcestruzzo FACCIA A VISTA con rapporto di classificazione e eventuale fascicolo tecnico e accessori. / - Blocco in calcestruzzo A VISTA cm 25 x 20 x 50 EI 180	m²		25,05
PR.C22.A07.035	Blocchi per murature non portanti in calcestruzzo FACCIA A VISTA con rapporto di classificazione e eventuale fascicolo tecnico e accessori. / - Blocco in calcestruzzo A VISTA cm 30 x 20 x 50 EI 180	m²		29,10
PR.C22.A07.050	Blocchi per murature non portanti in calcestruzzo FACCIA A VISTA con rapporto di classificazione e eventuale fascicolo tecnico e accessori. / - Blocco per architrave o correa 20x20x50	cad		3,16
PR.C22.A10.010	Blocchi per murature non portanti in calcestruzzo autoclavato/espanso con rapporto di classificazione e eventuale fascicolo tecnico. / - 8 x 60 x 25 h EI 120	m²		14,60
PR.C22.A10.015	Blocchi per murature non portanti in calcestruzzo autoclavato/espanso con rapporto di classificazione e eventuale fascicolo tecnico. / - 10 x 60 x 25 EI 180	m²		17,27
PR.C22.A10.020	Blocchi per murature non portanti in calcestruzzo autoclavato/espanso con rapporto di classificazione e eventuale fascicolo tecnico. / - 12 x 60 x 25 EI 180	m²		20,72
PR.C22.A10.025	Blocchi per murature non portanti in calcestruzzo autoclavato/espanso con rapporto di classificazione e eventuale fascicolo tecnico. / - 15 x 60 x 25 EI 180	m²		25,91
PR.C22.A10.030	Blocchi per murature non portanti in calcestruzzo autoclavato/espanso con rapporto di classificazione e eventuale fascicolo tecnico. / - 20 x 60 x 25 EI 180	m²		35,36
PR.C22.A10.035	Blocchi per murature non portanti in calcestruzzo autoclavato/espanso con rapporto di classificazione e eventuale fascicolo tecnico. / - 25 x 60 x 25 EI 240, REI 180	m²		42,43
PR.C22.A10.200	Blocchi per murature non portanti in calcestruzzo autoclavato/espanso con rapporto di classificazione e eventuale fascicolo tecnico. / - Blocco forato per pilastri 20 x 60 x 25h	cad		8,86
PR.C22.A10.220	Blocchi per murature non portanti in calcestruzzo autoclavato/espanso con rapporto di classificazione e eventuale fascicolo tecnico. / - Blocco a "U" per correa 20 x 60 x 25h	cad		8,86
PR.C22.A10.230	Blocchi per murature non portanti in calcestruzzo autoclavato/espanso con rapporto di classificazione e eventuale fascicolo tecnico. / - Voltini prefabbricati armati di altezza ridotta per aperture su murature non portanti 12,5h x 15 x150 cm	cad		42,38
PR.C22.A10.235	Blocchi per murature non portanti in calcestruzzo autoclavato/espanso con rapporto di classificazione e eventuale fascicolo tecnico. / - Voltini prefabbricati armati di altezza ridotta per aperture su murature non portanti 12,5h x 15 x300 cm	cad		84,76
PR.C22.A15.010	Blocchi in laterizio per murature portanti e non, forati e alleggeriti con rapporto di classificazione antincendio. / - Fori verticali foratura <45% 25x19x50 EI 240	m³		223,17
PR.C22.A15.015	Blocchi in laterizio per murature portanti e non, forati e alleggeriti con rapporto di classificazione antincendio. / - Fori verticali 30x19x50 foratura >45% e <55% EI 240	m³		192,31
PR.C22.A20.010	Blocchi tagliafuoco per murature non portanti in argilla espansa con rapporto di classificazione antincendio. / Peso specifico 1.100 kg/m3 / - 8x 20 x 50 A VISTA EI 120	m²		12,02
PR.C22.A20.015	Blocchi tagliafuoco per murature non portanti in argilla espansa con rapporto di classificazione antincendio. / Peso specifico 1.100 kg/m3 / - 12 x 20 x 50 A VISTA EI 180 2 pareti	m²		16,32
PR.C22.A20.020	Blocchi tagliafuoco per murature non portanti in argilla espansa con rapporto di classificazione antincendio. / Peso specifico 1.100 kg/m3 / - 15 x 20 x 50 A VISTA EI 180 2 fori	m²		19,35
PR.C22.A20.025	Blocchi tagliafuoco per murature non portanti in argilla espansa con rapporto di classificazione antincendio. / Peso specifico 1.100 kg/m3 / - 20 x 20 x 50 A VISTA EI 120 2 fori	m²		24,16
PR.C22.A20.030	Blocchi tagliafuoco per murature non portanti in argilla espansa con rapporto di classificazione antincendio. / Peso specifico 1.100 kg/m3 / - 25 x 20 x 50 A VISTA EI 180 2 fori	m²		28,46
PR.C22.A20.035	Blocchi tagliafuoco per murature non portanti in argilla espansa con rapporto di classificazione antincendio. / Peso specifico 1.100 kg/m3 / - 30 x 20 x 50 A VISTA EI 240 2 fori	m²		32,38
PR.C22.A30.005	Malte (premiscelati) per murature e per intonachi intumescenti, con rapporto di valutazione/prova e approvazione ETA / - Malta per intonaco di rivestimento antincendio a base di gesso, inerti leggeri e additivi, per elementi strutturali sia in muratura che in acciaio acciaio, pareti ecc. da applicare con pompa miscelatrice.	Kg		1,39
PR.C22.A30.010	Malte (premiscelati) per murature e per intonachi intumescenti, con rapporto di valutazione/prova e approvazione ETA / - Fondo spray per preparazione di supporti per applicazione intonaco intumescente	Kg		7,59
PR.C22.A40.010	Lastre antincendio per divisori e controsoffitti, per condotte, per protezione pareti esistenti e accessori relativi, con rapporto di classificazione e fascicolo tecnico. / - Lastra a base di silicato a matrice cementizia autoclavata spessore mm. 10	m²		21,51
PR.C22.A40.015	Lastre antincendio per divisori e controsoffitti, per condotte, per protezione pareti esistenti e accessori relativi, con rapporto di classificazione e fascicolo tecnico. / - Lastra a base di silicato a matrice cementizia autoclavata spessore mm. 12	m²		29,10
PR.C22.A40.020	Lastre antincendio per divisori e controsoffitti, per condotte, per protezione pareti esistenti e accessori relativi, con rapporto di classificazione e fascicolo tecnico. / - Lastra a base di silicato a matrice cementizia autoclavata spessore mm. 15	m²		36,69
PR.C22.A40.025	Lastre antincendio per divisori e controsoffitti, per condotte, per protezione pareti esistenti e accessori relativi, con rapporto di classificazione e fascicolo tecnico. / - Lastra a base di silicato a matrice cementizia autoclavata spessore mm. 20	m²		48,07
PR.C22.A40.030	Lastre antincendio per divisori e controsoffitti, per condotte, per protezione pareti esistenti e accessori relativi, con rapporto di classificazione e fascicolo tecnico. / - Lastra a base di silicato a matrice cementizia autoclavata spessore mm. 25	m²		60,72
PR.C22.A40.032	Lastre antincendio per divisori e controsoffitti, per condotte, per protezione pareti esistenti e accessori relativi, con rapporto di classificazione e fascicolo tecnico. / - Lastra a base di silicato a matrice minerale idrata spessore mm. 9	m²		22,77
PR.C22.A40.033	Lastre antincendio per divisori e controsoffitti, per condotte, per protezione pareti esistenti e accessori relativi, con rapporto di classificazione e fascicolo tecnico. / - Lastra a base di silicato a matrice minerale idrata spessore mm. 18	m²		35,42
PR.C22.A40.035	Lastre antincendio per divisori e controsoffitti, per condotte, per protezione pareti esistenti e accessori relativi, con rapporto di classificazione e fascicolo tecnico. / - Lastra a base di silicato a matrice minerale idrata spessore mm. 30	m²		58,19
PR.C22.A40.040	Lastre antincendio per divisori e controsoffitti, per condotte, per protezione pareti esistenti e accessori relativi, con rapporto di classificazione e fascicolo tecnico. / - Lastra a base di silicato pressofiltrata sp mm 40	m²		78,43
PR.C22.A40.045	Lastre antincendio per divisori e controsoffitti, per condotte, per protezione pareti esistenti e accessori relativi, con rapporto di classificazione e fascicolo tecnico. / - Lastra a base di silicato pressofiltrata sp mm 45	m²		88,55
PR.C22.A40.050	Lastre antincendio per divisori e controsoffitti, per condotte, per protezione pareti esistenti e accessori relativi, con rapporto di classificazione e fascicolo tecnico. / - Lastra a base di silicato pressofiltrata sp mm 50	m²		98,67
PR.C22.A40.055	Lastre antincendio per divisori e controsoffitti, per condotte, per protezione pareti esistenti e accessori relativi, con rapporto di classificazione e fascicolo tecnico. / - Lastra a base di calcio-silicato per condotte sp.45mm	m²		0,00
PR.C22.A40.060	Lastre antincendio per divisori e controsoffitti, per condotte, per protezione pareti esistenti e accessori relativi, con rapporto di classificazione e fascicolo tecnico. / - Strisce a base di silicato a matrice cementizia autoclavate, spessore mm 10, dim. mm 100 x 2500	cad		7,59
PR.C22.A40.065	Lastre antincendio per divisori e controsoffitti, per condotte, per protezione pareti esistenti e accessori relativi, con rapporto di classificazione e fascicolo tecnico. / - Strisce a base di silicato a matrice cementizia autoclavate, spessore mm 12 dim. mm 100 x 2500	cad		8,86
PR.C22.A40.100	Lastre antincendio per divisori e controsoffitti, per condotte, per protezione pareti esistenti e accessori relativi, con rapporto di classificazione e fascicolo tecnico. / - Struttura metallica per pareti EI 30-60, comprese tutta la ferramenta necessaria.	m²		5,06
PR.C22.A40.105	Lastre antincendio per divisori e controsoffitti, per condotte, per protezione pareti esistenti e accessori relativi, con rapporto di classificazione e fascicolo tecnico. / - Struttura metallica per pareti EI 90-120, comprese tutta la ferramenta necessaria.	m²		5,69
PR.C22.A40.110	Lastre antincendio per divisori e controsoffitti, per condotte, per protezione pareti esistenti e accessori relativi, con rapporto di classificazione e fascicolo tecnico. / - Quadrotto per controsoffitto cm. 60 x 60 n silicato di calcio a matrice minerale idrata sp. mm 9. Prezzo a mq di soffittatura.	m²		17,71
PR.C22.A40.112	Lastre antincendio per divisori e controsoffitti, per condotte, per protezione pareti esistenti e accessori relativi, con rapporto di classificazione e fascicolo tecnico. / - Quadrotto per controsoffitto cm. 60 x 60 n silicato di calcio a matrice minerale idrata sp. mm 10. Prezzo a mq di soffittatura.	m²		21,51
PR.C22.A40.115	Lastre antincendio per divisori e controsoffitti, per condotte, per protezione pareti esistenti e accessori relativi, con rapporto di classificazione e fascicolo tecnico. / - Quadrotto per controsoffitto cm. 60 x 60 n silicato di calcio a matrice minerale idrata sp. mm 12. Prezzo a mq di soffittatura.	m²		24,67
PR.C22.A40.130	Lastre antincendio per divisori e controsoffitti, per condotte, per protezione pareti esistenti e accessori relativi, con rapporto di classificazione e fascicolo tecnico. / - Struttura metallica per controsoffitti in cartongesso EI 30-60	m²		5,82
PR.C22.A40.140	Lastre antincendio per divisori e controsoffitti, per condotte, per protezione pareti esistenti e accessori relativi, con rapporto di classificazione e fascicolo tecnico. / - Struttura metallica per controsoffitti in cartongesso EI 90-120	m²		6,58
PR.C22.A40.200	Lastre antincendio per divisori e controsoffitti, per condotte, per protezione pareti esistenti e accessori relativi, con rapporto di classificazione e fascicolo tecnico. / - Botola di ispezione EI 120 per setto, pareti in lastre e muratura: mm 600x600 sp. mm 50	cad		236,56
PR.C22.A40.205	Lastre antincendio per divisori e controsoffitti, per condotte, per protezione pareti esistenti e accessori relativi, con rapporto di classificazione e fascicolo tecnico. / - Botola di ispezione EI 180 per setto, pareti in lastre e muratura: mm 600x600 sp. mm 76	cad		974,05
PR.C22.A40.210	Lastre antincendio per divisori e controsoffitti, per condotte, per protezione pareti esistenti e accessori relativi, con rapporto di classificazione e fascicolo tecnico. / - Botola di ispezione per controsoffitto a membrana EI 60 mm 600x600	cad		199,87
PR.C22.A40.215	Lastre antincendio per divisori e controsoffitti, per condotte, per protezione pareti esistenti e accessori relativi, con rapporto di classificazione e fascicolo tecnico. / - Botola di ispezione per controsoffitto a membrana EI 120 mm 600x600	cad		263,12
PR.C22.A40.220	Lastre antincendio per divisori e controsoffitti, per condotte, per protezione pareti esistenti e accessori relativi, con rapporto di classificazione e fascicolo tecnico. / - Botola di ispezione per controsoffitto REI 120 mm 600x600	cad		199,87
PR.C22.A40.225	Lastre antincendio per divisori e controsoffitti, per condotte, per protezione pareti esistenti e accessori relativi, con rapporto di classificazione e fascicolo tecnico. / - Botola di ispezione per controsoffitto REI 180 mm 600x600	cad		263,12
PR.C22.B05.005	Pitture intumescenti con rapporto di valutazione ETA ed approvazione. / - Pittura intumescente monocomponente in emulsione acquosa a base di copolimeri acrilici per la protezione al fuoco di elementi in acciaio da applicare a rullo, pennello, airless = resa 4 kg/mq = 497 micronmetro (6 passate)	Kg		11,39
PR.C22.B05.006	Pitture intumescenti con rapporto di valutazione ETA ed approvazione. / - Fondo anticorrosivo bicomponente epossipoliammidico per strutture metalliche in genere, per preparazione supporti da trattare con pittura intumescente.(1 passata)	Kg		12,02
PR.C22.B05.010	Pitture intumescenti con rapporto di valutazione ETA ed approvazione. / - Vernice classe 1 di reazione al fuoco bicomponente, per pavimenti in legno e derivati resa 2,5 mq/kg (1 mano)	Kg		20,24
PR.C22.B05.015	Pitture intumescenti con rapporto di valutazione ETA ed approvazione. / - Fondo impregnante acrilico colorato per legno classe 1 di reazione al fuoco, resa 11-13 mq/kg per strato (1 mano)	Kg		5,69
PR.C22.B05.017	Pitture intumescenti con rapporto di valutazione ETA ed approvazione. / - Sistema intumescente protettivo trasparente per legno classe 1 di reazione al fuoco, resa 3,3 mq/kg (3 mani)	Kg		17,33
PR.C22.B05.018	Pitture intumescenti con rapporto di valutazione ETA ed approvazione. / - Sistema intumescente trasparente per legno classe 1, finitura (resa 20 mq/kg). 1 mano airless	Kg		36,05
PR.C22.B10.010	Collari intumescenti antifuoco, materiali termoespandenti, cuscini antifuoco, sigillanti, materiali per protezione passiva antincendio per impiantistica elettrica idraulica edile, / con rapporto di classificazione. / - Collare antifuoco in lamina di acciaio inox 430/1 e materiale intumescente per tubazioni combustibili Ø mm 30 h mm 30	cad		17,71
PR.C22.B10.015	Collari intumescenti antifuoco, materiali termoespandenti, cuscini antifuoco, sigillanti, materiali per protezione passiva antincendio per impiantistica elettrica idraulica edile, / con rapporto di classificazione. / - Collare antifuoco in lamina di acciaio inox 430/1 e materiale intumescente per tubazioni combustibili Ø mm 40, h mm30	cad		19,61
PR.C22.B10.020	Collari intumescenti antifuoco, materiali termoespandenti, cuscini antifuoco, sigillanti, materiali per protezione passiva antincendio per impiantistica elettrica idraulica edile, / con rapporto di classificazione. / - Collare antifuoco in lamina di acciaio inox 430/1 e materiale intumescente per tubazioni combustibili Ø mm 50 . h mm 50	cad		24,67
PR.C22.B10.025	Collari intumescenti antifuoco, materiali termoespandenti, cuscini antifuoco, sigillanti, materiali per protezione passiva antincendio per impiantistica elettrica idraulica edile, / con rapporto di classificazione. / - Collare antifuoco in lamina di acciaio inox 430/1 e materiale intumescente per tubazioni combustibili Ø mm 63 . h mm 50	cad		30,36
PR.C22.B10.030	Collari intumescenti antifuoco, materiali termoespandenti, cuscini antifuoco, sigillanti, materiali per protezione passiva antincendio per impiantistica elettrica idraulica edile, / con rapporto di classificazione. / - Collare antifuoco in lamina di acciaio inox 430/1 e materiale intumescente per tubazioni combustibili Ø mm 75-80 . h mm 50	cad		32,89
PR.C22.B10.035	Collari intumescenti antifuoco, materiali termoespandenti, cuscini antifuoco, sigillanti, materiali per protezione passiva antincendio per impiantistica elettrica idraulica edile, / con rapporto di classificazione. / - Collare antifuoco in lamina di acciaio inox 430/1 e materiale intumescente per tubazioni combustibili Ø mm 90 . h mm 50	cad		34,16
PR.C22.B10.040	Collari intumescenti antifuoco, materiali termoespandenti, cuscini antifuoco, sigillanti, materiali per protezione passiva antincendio per impiantistica elettrica idraulica edile, / con rapporto di classificazione. / - Collare antifuoco in lamina di acciaio inox 430/1 e materiale intumescente per tubazioni combustibili Ø mm 100 . h mm 50	cad		36,69
PR.C22.B10.045	Collari intumescenti antifuoco, materiali termoespandenti, cuscini antifuoco, sigillanti, materiali per protezione passiva antincendio per impiantistica elettrica idraulica edile, / con rapporto di classificazione. / - Collare antifuoco in lamina di acciaio inox 430/1 e materiale intumescente per tubazioni combustibili Ø mm 110 . h mm 50	cad		37,95
PR.C22.B10.050	Collari intumescenti antifuoco, materiali termoespandenti, cuscini antifuoco, sigillanti, materiali per protezione passiva antincendio per impiantistica elettrica idraulica edile, / con rapporto di classificazione. / - Collare antifuoco in lamina di acciaio inox 430/1 e materiale intumescente per tubazioni combustibili Ø mm 125 . h mm 50	cad		49,34
PR.C22.B10.055	Collari intumescenti antifuoco, materiali termoespandenti, cuscini antifuoco, sigillanti, materiali per protezione passiva antincendio per impiantistica elettrica idraulica edile, / con rapporto di classificazione. / - Collare antifuoco in lamina di acciaio inox 430/1 e materiale intumescente per tubazioni combustibili Ø mm 140 . h mm 50	cad		60,72
PR.C22.B10.060	Collari intumescenti antifuoco, materiali termoespandenti, cuscini antifuoco, sigillanti, materiali per protezione passiva antincendio per impiantistica elettrica idraulica edile, / con rapporto di classificazione. / - Collare antifuoco in lamina di acciaio inox 430/1 e materiale intumescente per tubazioni combustibili Ø mm 160 . h mm 50	cad		68,31
PR.C22.B10.065	Collari intumescenti antifuoco, materiali termoespandenti, cuscini antifuoco, sigillanti, materiali per protezione passiva antincendio per impiantistica elettrica idraulica edile, / con rapporto di classificazione. / - Collare antifuoco in lamina di acciaio inox 430/1 e materiale intumescente per tubazioni combustibili Ø mm 200 . h mm 100	cad		120,18
PR.C22.B10.070	Collari intumescenti antifuoco, materiali termoespandenti, cuscini antifuoco, sigillanti, materiali per protezione passiva antincendio per impiantistica elettrica idraulica edile, / con rapporto di classificazione. / - Collare antifuoco in lamina di acciaio inox 430/1 e materiale intumescente per tubazioni combustibili Ø mm 250 . h mm 100	cad		177,10
PR.C22.B10.075	Collari intumescenti antifuoco, materiali termoespandenti, cuscini antifuoco, sigillanti, materiali per protezione passiva antincendio per impiantistica elettrica idraulica edile, / con rapporto di classificazione. / - Collare antifuoco in lamina di acciaio inox 430/1 e materiale intumescente per tubazioni combustibili Ø mm 315 . h mm 200	cad		394,68
PR.C22.B10.100	Collari intumescenti antifuoco, materiali termoespandenti, cuscini antifuoco, sigillanti, materiali per protezione passiva antincendio per impiantistica elettrica idraulica edile, / con rapporto di classificazione. / - Collare antifuoco per tubazioni combustibili con curva Ø mm 110	cad		98,67
PR.C22.B10.105	Collari intumescenti antifuoco, materiali termoespandenti, cuscini antifuoco, sigillanti, materiali per protezione passiva antincendio per impiantistica elettrica idraulica edile, / con rapporto di classificazione. / - Collare antifuoco per tubazioni combustibili con curva Ø mm 160	cad		158,13
PR.C22.B10.110	Collari intumescenti antifuoco, materiali termoespandenti, cuscini antifuoco, sigillanti, materiali per protezione passiva antincendio per impiantistica elettrica idraulica edile, / con rapporto di classificazione. / - Collare antifuoco per tubazioni combustibili con curva Ø mm 200	cad		309,93
PR.C22.B10.115	Collari intumescenti antifuoco, materiali termoespandenti, cuscini antifuoco, sigillanti, materiali per protezione passiva antincendio per impiantistica elettrica idraulica edile, / con rapporto di classificazione. / - Collare antifuoco per tubazioni combustibili con curva Ø mm 250	cad		543,95
PR.C22.B10.120	Collari intumescenti antifuoco, materiali termoespandenti, cuscini antifuoco, sigillanti, materiali per protezione passiva antincendio per impiantistica elettrica idraulica edile, / con rapporto di classificazione. / - Collare antifuoco per tubazioni combustibili con curva Ø mm 400	cad		1163,80
PR.C22.B10.140	Collari intumescenti antifuoco, materiali termoespandenti, cuscini antifuoco, sigillanti, materiali per protezione passiva antincendio per impiantistica elettrica idraulica edile, / con rapporto di classificazione. / - Guaina preformata intumescente EI 180 per tubazioni combustibili adatte alla sigillatura dei passaggi dei tubi in materiale combustibile Ø sino a 50mm	cad		10,12
PR.C22.B10.145	Collari intumescenti antifuoco, materiali termoespandenti, cuscini antifuoco, sigillanti, materiali per protezione passiva antincendio per impiantistica elettrica idraulica edile, / con rapporto di classificazione. / - Guaina preformata intumescente EI 180 per tubazioni combustibili adatte alla sigillatura dei passaggi dei tubi in materiale combustibile Ø oltre 50mm sino a 110 mm	cad		27,83
PR.C22.B10.170	Collari intumescenti antifuoco, materiali termoespandenti, cuscini antifuoco, sigillanti, materiali per protezione passiva antincendio per impiantistica elettrica idraulica edile, / con rapporto di classificazione. / - Schiuma poliuretanica bicomponente antifuoco EI 120 in bomboletta ml 300 circa	cad		50,60
PR.C22.B10.180	Collari intumescenti antifuoco, materiali termoespandenti, cuscini antifuoco, sigillanti, materiali per protezione passiva antincendio per impiantistica elettrica idraulica edile, / con rapporto di classificazione. / - Sigillante acrilico antifuoco EI 180 in cartuccia da 300 gr	cad		7,59
PR.C22.B10.190	Collari intumescenti antifuoco, materiali termoespandenti, cuscini antifuoco, sigillanti, materiali per protezione passiva antincendio per impiantistica elettrica idraulica edile, / con rapporto di classificazione. / - Sigillante acrilico antifuoco EI 180 in secchiello da kg. 6	cad		82,23
PR.C22.B10.200	Collari intumescenti antifuoco, materiali termoespandenti, cuscini antifuoco, sigillanti, materiali per protezione passiva antincendio per impiantistica elettrica idraulica edile, / con rapporto di classificazione. / - Materassino antincendio EI 120 per condotti in genere	m²		56,93
PR.C22.B10.205	Collari intumescenti antifuoco, materiali termoespandenti, cuscini antifuoco, sigillanti, materiali per protezione passiva antincendio per impiantistica elettrica idraulica edile, / con rapporto di classificazione. / - Materassino antincendio EI 120 per condotti di ventilazione	m²		53,13
PR.C22.B10.210	Collari intumescenti antifuoco, materiali termoespandenti, cuscini antifuoco, sigillanti, materiali per protezione passiva antincendio per impiantistica elettrica idraulica edile, / con rapporto di classificazione. / - Nastro di protezione giunti per materassino antincendio in rotolo da 50 m.	cad		29,10
PR.C22.B10.230	Collari intumescenti antifuoco, materiali termoespandenti, cuscini antifuoco, sigillanti, materiali per protezione passiva antincendio per impiantistica elettrica idraulica edile, / con rapporto di classificazione. / - Cuscinetto espansivo antincendio EI 120-180 mm. 120x100x25	cad		10,12
PR.C22.B10.240	Collari intumescenti antifuoco, materiali termoespandenti, cuscini antifuoco, sigillanti, materiali per protezione passiva antincendio per impiantistica elettrica idraulica edile, / con rapporto di classificazione. / - Guarnizione antifuoco in fibra minerale per giunti dilatazione 1000 x 100 x 86	m		17,71
PR.C22.B10.250	Collari intumescenti antifuoco, materiali termoespandenti, cuscini antifuoco, sigillanti, materiali per protezione passiva antincendio per impiantistica elettrica idraulica edile, / con rapporto di classificazione. / - Griglia antifuoco per ventilazione naturale 150 x 300 mm a protezione delle zone di scambio d'aria	cad		136,62
PR.C22.B10.255	Collari intumescenti antifuoco, materiali termoespandenti, cuscini antifuoco, sigillanti, materiali per protezione passiva antincendio per impiantistica elettrica idraulica edile, / con rapporto di classificazione. / - Griglia antifuoco per ventilazione naturale 300 x 300 mm	cad		172,04
PR.C22.B10.270	Collari intumescenti antifuoco, materiali termoespandenti, cuscini antifuoco, sigillanti, materiali per protezione passiva antincendio per impiantistica elettrica idraulica edile, / con rapporto di classificazione. / - Protezione antifuoco EI 120 per scatole elettriche tipo 503	cad		3,16
PR.C22.B10.275	Collari intumescenti antifuoco, materiali termoespandenti, cuscini antifuoco, sigillanti, materiali per protezione passiva antincendio per impiantistica elettrica idraulica edile, / con rapporto di classificazione. / - Protezione antifuoco EI 120 per scatole elettriche tipo 5045	cad		3,42
PR.C22.B10.280	Collari intumescenti antifuoco, materiali termoespandenti, cuscini antifuoco, sigillanti, materiali per protezione passiva antincendio per impiantistica elettrica idraulica edile, / con rapporto di classificazione. / - Protezione EI 120 scatole di derivazione fino a 150 x 392 mm, spessore mm 75.	cad		23,15
PR.C22.B10.290	Collari intumescenti antifuoco, materiali termoespandenti, cuscini antifuoco, sigillanti, materiali per protezione passiva antincendio per impiantistica elettrica idraulica edile, / con rapporto di classificazione. / - Protezione REI 120 per plafoniere su controsoffitti 60x60	cad		50,60
PR.C22.B10.295	Collari intumescenti antifuoco, materiali termoespandenti, cuscini antifuoco, sigillanti, materiali per protezione passiva antincendio per impiantistica elettrica idraulica edile, / con rapporto di classificazione. / - Protezione REI 120 perdiffusori aria su controsoffitti Ø 200	cad		177,10
PR.C22.B10.300	Collari intumescenti antifuoco, materiali termoespandenti, cuscini antifuoco, sigillanti, materiali per protezione passiva antincendio per impiantistica elettrica idraulica edile, / con rapporto di classificazione. / - Protezione REI 120 perdiffusori aria su controsoffitti Ø250	cad		209,99
PR.C22.B10.305	Collari intumescenti antifuoco, materiali termoespandenti, cuscini antifuoco, sigillanti, materiali per protezione passiva antincendio per impiantistica elettrica idraulica edile, / con rapporto di classificazione. / - Protezione REI 120 perdiffusori aria su controsoffitti Ø 300	cad		328,90
PR.C22.C05.020	Porte tagliafuoco in lamiera di acciaio zincato e verniciato con polveri epossipoliestere e finitura antigraffio comprensive di telaio da fissare a muro con zanche o tasselli, serratura tagliafuoco con marcatura CE secondo norme vigenti con foro cilindro e inserto per chiave tipo patent compresa. Maniglia antinfortunistica con anima in acciaio, n. 2 cerniere di cui una per autochiusura e una portante regolabile. Rostri di tenuta in battuta lato cerniere. Rinforzi interni per maniglione antipanico e chiudiporta. Guarnizione termoespandente. / - EI 120 un battente, spessore mm 60,luce netta mm 800x2050	cad		289,69
PR.C22.C05.025	Porte tagliafuoco in lamiera di acciaio zincato e verniciato con polveri epossipoliestere e finitura antigraffio comprensive di telaio da fissare a muro con zanche o tasselli, serratura tagliafuoco con marcatura CE secondo norme vigenti con foro cilindro e inserto per chiave tipo patent compresa. Maniglia antinfortunistica con anima in acciaio, n. 2 cerniere di cui una per autochiusura e una portante regolabile. Rostri di tenuta in battuta lato cerniere. Rinforzi interni per maniglione antipanico e chiudiporta. Guarnizione termoespandente. / - EI 120 un battente, spessore mm 60,luce netta mm 900x2050	cad		301,07
PR.C22.C05.030	Porte tagliafuoco in lamiera di acciaio zincato e verniciato con polveri epossipoliestere e finitura antigraffio comprensive di telaio da fissare a muro con zanche o tasselli, serratura tagliafuoco con marcatura CE secondo norme vigenti con foro cilindro e inserto per chiave tipo patent compresa. Maniglia antinfortunistica con anima in acciaio, n. 2 cerniere di cui una per autochiusura e una portante regolabile. Rostri di tenuta in battuta lato cerniere. Rinforzi interni per maniglione antipanico e chiudiporta. Guarnizione termoespandente. / - EI 120 un battente, spessore mm 60,luce netta mm 1000x2050	cad		314,99
PR.C22.C05.035	Porte tagliafuoco in lamiera di acciaio zincato e verniciato con polveri epossipoliestere e finitura antigraffio comprensive di telaio da fissare a muro con zanche o tasselli, serratura tagliafuoco con marcatura CE secondo norme vigenti con foro cilindro e inserto per chiave tipo patent compresa. Maniglia antinfortunistica con anima in acciaio, n. 2 cerniere di cui una per autochiusura e una portante regolabile. Rostri di tenuta in battuta lato cerniere. Rinforzi interni per maniglione antipanico e chiudiporta. Guarnizione termoespandente. / - EI 120 un battente, spessore mm 60,luce netta mm 1200x2050	cad		361,79
PR.C22.C05.040	Porte tagliafuoco in lamiera di acciaio zincato e verniciato con polveri epossipoliestere e finitura antigraffio comprensive di telaio da fissare a muro con zanche o tasselli, serratura tagliafuoco con marcatura CE secondo norme vigenti con foro cilindro e inserto per chiave tipo patent compresa. Maniglia antinfortunistica con anima in acciaio, n. 2 cerniere di cui una per autochiusura e una portante regolabile. Rostri di tenuta in battuta lato cerniere. Rinforzi interni per maniglione antipanico e chiudiporta. Guarnizione termoespandente. / - EI 120 a due battenti, spessore mm 60,luce netta mm 1200 (800+400)x2050	cad		721,05
PR.C22.C05.045	Porte tagliafuoco in lamiera di acciaio zincato e verniciato con polveri epossipoliestere e finitura antigraffio comprensive di telaio da fissare a muro con zanche o tasselli, serratura tagliafuoco con marcatura CE secondo norme vigenti con foro cilindro e inserto per chiave tipo patent compresa. Maniglia antinfortunistica con anima in acciaio, n. 2 cerniere di cui una per autochiusura e una portante regolabile. Rostri di tenuta in battuta lato cerniere. Rinforzi interni per maniglione antipanico e chiudiporta. Guarnizione termoespandente. / - EI 120 a due battenti, spessore mm 60,luce netta mm 1300 (900+400)x2050	cad		742,56
PR.C22.C05.050	Porte tagliafuoco in lamiera di acciaio zincato e verniciato con polveri epossipoliestere e finitura antigraffio comprensive di telaio da fissare a muro con zanche o tasselli, serratura tagliafuoco con marcatura CE secondo norme vigenti con foro cilindro e inserto per chiave tipo patent compresa. Maniglia antinfortunistica con anima in acciaio, n. 2 cerniere di cui una per autochiusura e una portante regolabile. Rostri di tenuta in battuta lato cerniere. Rinforzi interni per maniglione antipanico e chiudiporta. Guarnizione termoespandente. / - EI 120 a due battenti, spessore mm 60,luce netta mm 1400 (1000+400)x2050	cad		762,80
PR.C22.C05.055	Porte tagliafuoco in lamiera di acciaio zincato e verniciato con polveri epossipoliestere e finitura antigraffio comprensive di telaio da fissare a muro con zanche o tasselli, serratura tagliafuoco con marcatura CE secondo norme vigenti con foro cilindro e inserto per chiave tipo patent compresa. Maniglia antinfortunistica con anima in acciaio, n. 2 cerniere di cui una per autochiusura e una portante regolabile. Rostri di tenuta in battuta lato cerniere. Rinforzi interni per maniglione antipanico e chiudiporta. Guarnizione termoespandente. / - EI 120 a due battenti, spessore mm 60,luce netta mm 1600 (800+800)x2050	cad		798,21
PR.C22.C05.060	Porte tagliafuoco in lamiera di acciaio zincato e verniciato con polveri epossipoliestere e finitura antigraffio comprensive di telaio da fissare a muro con zanche o tasselli, serratura tagliafuoco con marcatura CE secondo norme vigenti con foro cilindro e inserto per chiave tipo patent compresa. Maniglia antinfortunistica con anima in acciaio, n. 2 cerniere di cui una per autochiusura e una portante regolabile. Rostri di tenuta in battuta lato cerniere. Rinforzi interni per maniglione antipanico e chiudiporta. Guarnizione termoespandente. / - EI 120 a due battenti, spessore mm 60,luce netta mm 1800 (900+900)x2050	cad		843,76
PR.C22.C05.065	Porte tagliafuoco in lamiera di acciaio zincato e verniciato con polveri epossipoliestere e finitura antigraffio comprensive di telaio da fissare a muro con zanche o tasselli, serratura tagliafuoco con marcatura CE secondo norme vigenti con foro cilindro e inserto per chiave tipo patent compresa. Maniglia antinfortunistica con anima in acciaio, n. 2 cerniere di cui una per autochiusura e una portante regolabile. Rostri di tenuta in battuta lato cerniere. Rinforzi interni per maniglione antipanico e chiudiporta. Guarnizione termoespandente. / - EI 120 a due battenti, spessore mm 60,luce netta mm 2000 (1000+1000)x2050	cad		881,71
PR.C22.C05.100	Porte tagliafuoco in lamiera di acciaio zincato e verniciato con polveri epossipoliestere e finitura antigraffio comprensive di telaio da fissare a muro con zanche o tasselli, serratura tagliafuoco con marcatura CE secondo norme vigenti con foro cilindro e inserto per chiave tipo patent compresa. Maniglia antinfortunistica con anima in acciaio, n. 2 cerniere di cui una per autochiusura e una portante regolabile. Rostri di tenuta in battuta lato cerniere. Rinforzi interni per maniglione antipanico e chiudiporta. Guarnizione termoespandente. / - Aumento percentuale di costo per cadauna porta EI x per aumento di altezza da mm 2050 a mm 2150 = +5%	%		0,00
PR.C22.C06.010	Accessori per porte tagliafuoco. / - Guarnizione di battuta fumi freddi per porte tagliafuoco e multiuso da inserire in apposita sede predisposta nel telaio fisso della porta stessa. Confezione per anta singola.	cad		25,30
PR.C22.C10.010	Accessori per porte di sicurezza / - Kit maniglione antipanico tipo"Touch bar" per porta a 1 anta o per porta principale nella porta a due ante, completo di serratura	cad		196,08
PR.C22.C10.020	Accessori per porte di sicurezza / - Kit maniglione antipanico tipo"Touch bar" per anta secondaria nelle porte EI a due ante, queste ultime complete di serratura.	cad		189,75
PR.C22.C10.030	Accessori per porte di sicurezza / - Kit maniglione antipanico a leva per porta a 1 anta sino a cm. 120	cad		113,85
PR.C22.C10.040	Accessori per porte di sicurezza / - Kit maniglione antipanico a leva per porta a doppia anta	cad		253,00
PR.C22.C10.050	Accessori per porte di sicurezza / - Chiudiporta aereo con braccio a compasso per porta antincendio	cad		69,58
PR.C22.C10.060	Accessori per porte di sicurezza / - Cilindro europeo per porta antincendio	cad		25,30
PR.C22.C10.070	Accessori per porte di sicurezza / - elettromagnete 24 V fino a 50 Kg con pulsante manuale di sgancio	cad		55,51
PR.C22.C10.073	Accessori per porte di sicurezza / - elettromagnete 24 V fino a 100 Kg completo di staffa per montaggio a pavimento con pulsante manuale di sgancio	cad		118,05
PR.C22.C10.075	Accessori per porte di sicurezza / - elettromagneti per porte tagliafuoco con fermo di tenuta da 50 Kg	cad		55,51
PR.C22.C10.077	Accessori per porte di sicurezza / - elettromagneti per porte tagliafuoco con fermo di tenuta da 100 Kg	cad		79,75
PR.C22.C10.079	Accessori per porte di sicurezza / - elettromagneti per porte tagliafuoco staffa per montaggio a pavimento fino a 100 Kg	cad		38,30
PR.C22.D05.005	Impianti di sovrapressione per filtri-fumo e accessori / - Sistema di pressurizzazione per filtri a prova di fumo costituito da centralina di comando e pressurizzatore integrato, alimentazione con 2 batterie 12v 24 A, portata 2000 mc/h, per volumi sino a 150 mc, escluso pressostato	cad		2024,00
PR.C22.D05.010	Impianti di sovrapressione per filtri-fumo e accessori / - Sistema di pressurizzazione per filtri a prova di fumo costituito da centralina di comando e alimentazione con 2 batterie 12v 24 A e pressurizzatore separato, portata max 2900 mc/h, per volumi sino a 150 mc	cad		2618,55
PR.C22.D05.020	Impianti di sovrapressione per filtri-fumo e accessori / - Sistema di pressurizzazione per filtri a prova di fumo, costituito da centralina di comando e alimentazione con 2 batterie 12v 24 A e pressurizzatore separato , portata 4350 mc/h, per volumi sino a 222 mc, compreso pressostato digitale	cad		4996,75
PR.C22.D05.040	Impianti di sovrapressione per filtri-fumo e accessori / - Pressostato meccanico per regolazione portata d'aria per gruppo di pressurizzazione per filtri fumo.	cad		126,50
PR.C22.E05.010	Evacuatori naturali di fumo e calore E.N.F.C. / - Sistema di evacuazione naturale di fumo e calore da tetto costituito da: / - basamento componibile verticale in lamiera zincata stampata debitamente coibentato completo di membrana bituminosa esterna. / - cupola a parete doppia in materiale traslucido policarbonato (classe1) . / - dispositivo di apertura costituito da telaio e controtelaio in estruso tubolare sagomato di alluminio non anodizzato. / - due punti di tenuta contro possibili aperture accidentali . / - cerniere in alluminio. / - cilindro pneumatico centrale per consentire il ribaltamento con angolo di 160° circa. / - cilindro deceleratore con funzione di freno per rallentare il ribaltamento. / - dispositivo di apertura di controllo per manutenzione dall'esterno. / - attuatore con gruppo completo di fiala rivelazione temperatura tarata a 68/93/141°C / bombola di Co2 di opportuna grammatura con raccordi rapidi di collegamento. / Superficie netta di evacuazione mq 0,80 circa.	cad		1442,10
PR.C22.E05.015	Evacuatori naturali di fumo e calore E.N.F.C. / - Sistema di evacuazione naturale di fumo e calore da tetto costituito da: / - basamento componibile verticale in lamiera zincata stampata debitamente coibentato completo di membrana bituminosa esterna. / - cupola a parete doppia in materiale traslucido policarbonato (classe1) . / - dispositivo di apertura costituito da telaio e controtelaio in estruso tubolare sagomato di alluminio non anodizzato. / - due punti di tenuta contro possibili aperture accidentali . / - cerniere in alluminio. / - cilindro pneumatico centrale per consentire il ribaltamento con angolo di 160° circa. / - cilindro deceleratore con funzione di freno per rallentare il ribaltamento. / - dispositivo di apertura di controllo per manutenzione dall'esterno. / - attuatore con gruppo completo di fiala rivelazione temperatura tarata a 68/93/141°C / bombola di Co2 di opportuna grammatura con raccordi rapidi di collegamento. / Superficie netta di evacuazione mq 1,00 circa	cad		1631,85
PR.C22.E05.020	Evacuatori naturali di fumo e calore E.N.F.C. / - Sistema di evacuazione naturale di fumo e calore da tetto costituito da: / - basamento componibile verticale in lamiera zincata stampata debitamente coibentato completo di membrana bituminosa esterna. / - cupola a parete doppia in materiale traslucido policarbonato (classe1) . / - dispositivo di apertura costituito da telaio e controtelaio in estruso tubolare sagomato di alluminio non anodizzato. / - due punti di tenuta contro possibili aperture accidentali . / - cerniere in alluminio. / - cilindro pneumatico centrale per consentire il ribaltamento con angolo di 160° circa. / - cilindro deceleratore con funzione di freno per rallentare il ribaltamento. / - dispositivo di apertura di controllo per manutenzione dall'esterno. / - attuatore con gruppo completo di fiala rivelazione temperatura tarata a 68/93/141°C / bombola di Co2 di opportuna grammatura con raccordi rapidi di collegamento. / Superficie netta di evacuazione mq1,90 circa.	cad		1676,13
PR.C22.E05.025	Evacuatori naturali di fumo e calore E.N.F.C. / - Sistema di evacuazione naturale di fumo e calore da tetto costituito da: / - basamento componibile verticale in lamiera zincata stampata debitamente coibentato completo di membrana bituminosa esterna. / - cupola a parete doppia in materiale traslucido policarbonato (classe1) . / - dispositivo di apertura costituito da telaio e controtelaio in estruso tubolare sagomato di alluminio non anodizzato. / - due punti di tenuta contro possibili aperture accidentali . / - cerniere in alluminio. / - cilindro pneumatico centrale per consentire il ribaltamento con angolo di 160° circa. / - cilindro deceleratore con funzione di freno per rallentare il ribaltamento. / - dispositivo di apertura di controllo per manutenzione dall'esterno. / - attuatore con gruppo completo di fiala rivelazione temperatura tarata a 68/93/141°C / bombola di Co2 di opportuna grammatura con raccordi rapidi di collegamento. / Superficie netta di evacuazione mq 2,50 circa	cad		2397,18
PR.C22.E05.050	Evacuatori naturali di fumo e calore E.N.F.C. / - Sistema di evacuazione naturale di fumo e calore a parete, per zone caratterizzate da forte vento, costituito da: serramento verticale in alluminio anodizzato con apertura a vasistas verso l'esterno con staffa di supporto ancorata al serramento, cilindro pneumatico, decelerratore con funzione di freno per rallentare l'apertura.Cilindro di attuazione a doppio effetto, valvola deviatrice e raccorderie. Sbocco di apertura per ispezione ed eventuale manutenzione dall'esterno. Apertura a 60°.Superficie utile mq, 0,60	cad		1568,60
PR.C22.F05.010	Sistemi di evacuazione vocale (EVAC) / - Unità centrale matrice con instradamento degli ingressi verso qualsiasi canale di uscita, processori di segnale digitali e controlli volume su ingressi e uscite, dotata di memoria protetta e monitorata in cui sono salvati i messaggi di evacuazione allerta e sicurezza in genere. Possibilità di effettuare un invio simultaneo di più messaggi. Lunità può essere interfacciata tramite porta USB ad un PC o ad un pannello frontale grafico LCD per il controllo di tutti i parametri.	cad		2909,50
PR.C22.F05.015	Sistemi di evacuazione vocale (EVAC) / - Amplificatore digitale di potenza monitorato ad elevata affidabilità ed efficienza, due uscite per altoparlanti gestite e / monitorate individualmente, ingressi bus per il collegamento dellunità di potenza di riserva con dispositivo di scambio / integrato e commutazione automatica in base alla priorità assegnata. Ogni unità è dotata di ingressi per annunci locali e / musica di sottofondo, e permette la regolazione del volume e la selezione della sorgente dingresso da remoto con dispositivi / di controllo. / Potenza 500W	cad		2656,50
PR.C22.F05.017	Sistemi di evacuazione vocale (EVAC) / - Amplificatore digitale di potenza monitorato ad elevata affidabilità ed efficienza, due uscite per altoparlanti gestite e / monitorate individualmente, ingressi bus per il collegamento dellunità di potenza di riserva con dispositivo di scambio / integrato e commutazione automatica in base alla priorità assegnata. Ogni unità è dotata di ingressi per annunci locali e / musica di sottofondo, e permette la regolazione del volume e la selezione della sorgente dingresso da remoto con dispositivi / di controllo. / Potenza2 x 250 W	cad		2909,50
PR.C22.F05.019	Sistemi di evacuazione vocale (EVAC) / - Amplificatore digitale di potenza monitorato ad elevata affidabilità ed efficienza, due uscite per altoparlanti gestite e / monitorate individualmente, ingressi bus per il collegamento dellunità di potenza di riserva con dispositivo di scambio / integrato e commutazione automatica in base alla priorità assegnata. Ogni unità è dotata di ingressi per annunci locali e / musica di sottofondo, e permette la regolazione del volume e la selezione della sorgente dingresso da remoto con dispositivi / di controllo. / Potenza 4 x 125W	cad		3225,75
PR.C22.F05.025	Sistemi di evacuazione vocale (EVAC) / - Dispositivo di controllo remoto a display touch sensitive retroilluminato	cad		461,73
PR.C22.F05.030	Sistemi di evacuazione vocale (EVAC) / - Console microfonica corpo in metallo pressofuso con microfono flessibile capsula microfonica professionale, circuiti di preamplificazione, autodiagnostica completa a norma EN 54-16, tasti funziona programmabili per annunci, display interattivo LCD retroilluminato, indicazioni di allarme ed evacuazione, attivazione di messaggi preregistrati, tasti per attivazione, avviso / din-don e microfono completa di cavo 5 metri con connettore RJ 45 incluso. / Multizona.	cad		791,89
PR.C22.F05.035	Sistemi di evacuazione vocale (EVAC) / - Console microfonica corpo in metallo pressofuso con microfono flessibile capsula microfonica professionale, circuiti di preamplificazione, autodiagnostica completa a norma EN 54-16, tasti funziona programmabili per annunci, display interattivo LCD retroilluminato, indicazioni di allarme ed evacuazione, attivazione di messaggi preregistrati, tasti per attivazione, avviso / din-don e microfono completa di cavo 5 metri con connettore RJ 45 incluso. / Per chiamata selettiva.	cad		714,73
PR.C22.F05.040	Sistemi di evacuazione vocale (EVAC) / - Gruppo di alimentazione a Norma EN 54-4 con batterie di capacità appropriata allassorbimento del sistema, per ottenere la continuità di alimentazione degli amplificatori in caso di mancanza di alimentazione principale. Comprende la ricarica ed il monitoraggio delle batterie collegate	cad		1973,40
PR.C22.F05.045	Sistemi di evacuazione vocale (EVAC) / - Dispositivo di fine linea per sistemi di allarme antincendio	cad		86,02
PR.C22.F05.050	Sistemi di evacuazione vocale (EVAC) / - Morsettiera ceramica con termofusibile e ferma-cavo per collegamento di diffusori acustici nei sistemi con funzione di emergenza cablati con conduttori antifiamma	cad		6,33
PR.C22.F05.055	Sistemi di evacuazione vocale (EVAC) / - Scheda di commutazione ad amplificatore di riserva in caso di guasto con segnalazione a led	cad		123,97
PR.C22.F05.060	Sistemi di evacuazione vocale (EVAC) / - Scheda controllo guasti ingressi e rilancio di segnale di allarme in caso di cortociruito o apertura linee con segnalazione a led	cad		142,95
PR.C22.F05.065	Sistemi di evacuazione vocale (EVAC) / - Scheda con relè contatti puliti normalmente aperti per linvio di segnalazione ad altri sistemi di emergenze	cad		116,38
PR.C22.G05.005	Serrande tagliafuoco per condotte / - Serranda tagliafuoco con resistenza al fuoco fino a 120 minuti, marchiata CE, con pala unica , certificata, classificata EI 120 con comando manuale. / mm 200x200	cad		189,75
PR.C22.G05.010	Serrande tagliafuoco per condotte / - Serranda tagliafuoco con resistenza al fuoco fino a 120 minuti, marchiata CE, con pala unica , certificata, classificata EI 120 con comando manuale. / mm 300x300	cad		201,14
PR.C22.G05.015	Serrande tagliafuoco per condotte / - Serranda tagliafuoco con resistenza al fuoco fino a 120 minuti, marchiata CE, con pala unica , certificata, classificata EI 120 con comando manuale. / mm 400x400	cad		221,38
PR.C22.G05.020	Serrande tagliafuoco per condotte / - Serranda tagliafuoco con resistenza al fuoco fino a 120 minuti, marchiata CE, con pala unica , certificata, classificata EI 120 con comando manuale. / mm500x500	cad		253,00
PR.C22.G05.025	Serrande tagliafuoco per condotte / - Serranda tagliafuoco con resistenza al fuoco fino a 120 minuti, marchiata CE, con pala unica , certificata, classificata EI 120 con comando manuale. / mm600x600	cad		278,30
PR.C22.H05.010	Gruppi elettrogeni per alimentazione di emergenza / - Gruppo elettogeno trifase con motore diesel raffreddato ad aria , 1500 giri', su basamento, completo di quadro di controllo ed avviamento automatico, tipo AUT.C, batteria al piombo, tensione 400/230 V +/- 5% 50 Hz, compreso il posizionamento e l'attivazione dell'impianto. / A servizio continuativo 5 kVA.	cad		7084,00
PR.C22.H05.015	Gruppi elettrogeni per alimentazione di emergenza / - Gruppo elettogeno trifase con motore diesel raffreddato ad aria , 1500 giri', su basamento, completo di quadro di controllo ed avviamento automatico, tipo AUT.C, batteria al piombo, tensione 400/230 V +/- 5% 50 Hz, compreso il posizionamento e l'attivazione dell'impianto. / A servizio continuativo 8 kVA.	cad		7716,50
PR.C22.I05.010	Segnaletica di sicurezza / - Cartelli segnaletici percorsi di esodo dim. 25 x 25 , 25 x31 in lamiera di alluminio spessore mm. 0,7 verniciata fondo verde	cad		5,06
PR.C22.I05.020	Segnaletica di sicurezza / - Cartello antincendio autorimessa "norme di esercizio" per interno in alluminio verniciato spessore mm. 0,7 cm. 50 x 33h leggibile a m. 10 di distanza	cad		25,30
PR.C22.I05.030	Segnaletica di sicurezza / - Cartelli segnaletici presidi antincendio dim. 25 x 25 , 25 x31 in lamiera di alluminio spessore mm. 0,7 verniciata fondo rosso.	cad		5,06
PR.C24	Mezzi di estinzione incendi.
PR.C24.A05.005	Estintori portatili antincendio omologati / - a polvere, capacità estinguente 55A - 233BC Kg 6	cad		58,82
PR.C24.A05.010	Estintori portatili antincendio omologati / - a polvere, capacità estinguente 55A - 233BC Kg 9	cad		69,26
PR.C24.A05.015	Estintori portatili antincendio omologati / - a CO2 capacità estinguente 34 BC da Kg 2	cad		136,62
PR.C24.A05.020	Estintori portatili antincendio omologati / - a CO2 capacità estinguente 89 BC da 5 kg	cad		196,08
PR.C24.A05.025	Estintori portatili antincendio omologati / - a schiuma idrica 6 l. 43A 233B 75F	cad		0,00
PR.C24.A10.005	Estintori portatili carrellati a polvere secca, compreso carrello, omologati per fuochi di classe A B C / - da Kg 30	cad		300,75
PR.C24.A10.010	Estintori portatili carrellati a polvere secca, compreso carrello, omologati per fuochi di classe A B C / - da Kg 50	cad		396,58
PR.C24.A15.005	Estintori a polvere automatici / - Automatico a polvere ABC da soffitto kg 6 completo di testina termosensibile a varie temperature	cad		74,63
PR.C24.A15.010	Estintori a polvere automatici / - Automatico a polvere ABC da soffitto kg 10 completo di testina termosensibile a varie temperature	cad		91,08
PR.C24.A15.015	Estintori a polvere automatici / - Automatico a gas NOVEC da soffitto kg 6 completo di testina termosensibile a varie temperature	cad		480,70
PR.C24.A20.003	Erogatori aerosol ai sali di potassio da parete, soffitto o per quadri elettrici / - Erogatore frontale fisso ad aerosol ai sali di potassio da g. 400 non refrigerato, per sale server, archivi storici sotto tutela	cad		771,65
PR.C24.A20.005	Erogatori aerosol ai sali di potassio da parete, soffitto o per quadri elettrici / - Erogatore frontale fisso ad aerosol ai sali di potassio da g. 850 non refrigerato, per sale server, archivi storici sotto tutela	cad		872,85
PR.C24.A20.008	Erogatori aerosol ai sali di potassio da parete, soffitto o per quadri elettrici / - Erogatore frontale fisso ad aerosol ai sali di potassio da g. 1200 non refrigerato, per sale server, archivi storici sotto tutela	cad		1037,30
PR.C24.A20.010	Erogatori aerosol ai sali di potassio da parete, soffitto o per quadri elettrici / - Erogatore aerosol ai sali di potassio per quadri elettrici gr. 45, con cavo termosensibile (erogazione automatica) o con attivazione da centraledi comando e spegnimento.	cad		516,12
PR.C24.A20.013	Erogatori aerosol ai sali di potassio da parete, soffitto o per quadri elettrici / - Erogatore automatico ad aerosol di polvere di potassio, costituito da generatore monouso e monodose in acciaio inox; applicazione del tipo a saturazione di ambiente, di massa estinguente pari a gr. 416	cad		856,41
PR.C24.A20.015	Erogatori aerosol ai sali di potassio da parete, soffitto o per quadri elettrici / - Erogatore automatico ad aerosol di polvere di potassio, costituito da generatore monouso e monodose in acciaio inox; applicazione del tipo a saturazione di ambiente, di massa estinguente pari a gr. 715	cad		920,92
PR.C24.A20.020	Erogatori aerosol ai sali di potassio da parete, soffitto o per quadri elettrici / - Erogatore automatico ad aerosol di polvere di potassio, costituito da generatore monouso e monodose in acciaio inox; applicazione del tipo a saturazione di ambiente, di massa estinguente pari a gr. 1430	cad		1072,72
PR.C24.A20.025	Erogatori aerosol ai sali di potassio da parete, soffitto o per quadri elettrici / - Erogatore automatico ad aerosol di polvere di potassio, costituito da generatore monouso e monodose in acciaio inox; applicazione del tipo a saturazione di ambiente, di massa estinguente pari a gr. 2210	cad		1283,97
PR.C24.A20.030	Erogatori aerosol ai sali di potassio da parete, soffitto o per quadri elettrici / - Accessorio per controsoffitto atto a contenere sino a 2 erogatori automatici di aerosol da 2210 gr.	cad		37,95
PR.C24.A20.040	Erogatori aerosol ai sali di potassio da parete, soffitto o per quadri elettrici / - Erogatore aerosol in acciaio inox a plafoniera gr 1200	cad		1606,55
PR.C24.A20.043	Erogatori aerosol ai sali di potassio da parete, soffitto o per quadri elettrici / - Erogatore aerosol in acciaio inox a plafoniera gr 1700	cad		2314,95
PR.C24.A20.044	Erogatori aerosol ai sali di potassio da parete, soffitto o per quadri elettrici / - Erogatore aerosol in acciaio inox a plafoniera gr 2400	cad		2643,85
PR.C24.A20.045	Erogatori aerosol ai sali di potassio da parete, soffitto o per quadri elettrici / - Erogatore aerosol in acciaio inox a plafoniera gr 3600	cad		3681,15
PR.C24.A20.048	Erogatori aerosol ai sali di potassio da parete, soffitto o per quadri elettrici / - Erogatore aerosol in acciaio inox a plafoniera gr 5700 refrigerato	cad		2972,75
PR.C24.A20.050	Erogatori aerosol ai sali di potassio da parete, soffitto o per quadri elettrici / - Erogatore aerosol in acciaio inox a plafoniera gr 6700 refrigerato	cad		3162,50
PR.C24.A20.060	Erogatori aerosol ai sali di potassio da parete, soffitto o per quadri elettrici / - Box di connessione a 1 via degli erogatori alla linea di comando, compreso il cablaggio all'interno del box	cad		31,63
PR.C24.A20.066	Erogatori aerosol ai sali di potassio da parete, soffitto o per quadri elettrici / - Box di connessione a 2 vie degli erogatori alla linea di comando, compreso il cablaggio all'interno del box	cad		50,60
PR.C24.A20.067	Erogatori aerosol ai sali di potassio da parete, soffitto o per quadri elettrici / - Dispositivo interfaccia con centrale d'allarme	cad		569,25
PR.C24.A20.075	Erogatori aerosol ai sali di potassio da parete, soffitto o per quadri elettrici / - Kit tester linea. Strumento che consente di testare la corretta continuità della linea e l'effettiva funzionalità del comando di scarica prima del collegamento definitivo degli erogatori.	cad		123,97
PR.C24.A20.080	Erogatori aerosol ai sali di potassio da parete, soffitto o per quadri elettrici / - Unità di attivazione degli erogatori fissi aerosol, condizionata dalla segnalazione di allarme incendio da parte di una centrale esterna(questa esclusa)	cad		94,88
PR.C24.B05.005	Cassetta portaestintore per esterno con portello di ispezione corredato di vetro frangibile, delle dimensioni idonee per il contenimento degli estintori portatili / - per il contenimento degli estintori portatili	cad		57,87
PR.C24.B10.005	Cassetta da incasso per bocche di erogazione atte a contenere valvola, manichetta fino a 20 m e lancia, completa di sportello corredato di vetro frangibile: / - in alluminio anodizzato	cad		43,64
PR.C24.B10.010	Cassetta da incasso per bocche di erogazione atte a contenere valvola, manichetta fino a 20 m e lancia, completa di sportello corredato di vetro frangibile: / - in lamiera verniciata	cad		36,69
PR.C24.C05.015	Fornitura di rubinetto idrante UNI 45, manichetta e lancia con ugello e getto regolabile, completo di raccordi unificati: / - manichetta di nylon pesante 20 m	cad		159,39
PR.C24.C05.020	Fornitura di rubinetto idrante UNI 45, manichetta e lancia con ugello e getto regolabile, completo di raccordi unificati: / - manichetta di nylon pesante 30 m	cad		194,49
PR.C24.C10.005	Fornitura di attacco per motopompe UNI 70 completo di saracinesca, valvola di non ritorno, valvola di sicurezza attacco UNI 70 con girello e valvola di intercettazione: / - tipo orizzontale	cad		365,59
PR.C24.C10.010	Fornitura di attacco per motopompe UNI 70 completo di saracinesca, valvola di non ritorno, valvola di sicurezza attacco UNI 70 con girello e valvola di intercettazione: / - tipo verticale	cad		385,19
PR.C24.C15.005	Fornitura di idranti a colonna soprassuolo completi di accessori: / - Idrante a colonna con due attacchi UNI45, DN 70	cad		576,84
PR.C24.C15.010	Fornitura di idranti a colonna soprassuolo completi di accessori: / - Idrante a colonna con due attacchi UNI45, DN 100	cad		745,72
PR.C24.C15.015	Fornitura di idranti a colonna soprassuolo completi di accessori: / - Idrante con attacco autopompa e 2 idranti UNI 70	cad		0,00
PR.C24.C20.005	Naspo completo di tubo di gomma della lunghezza di 20 m, diametro 20 mm e accessori / - Ø 20 mm e accessori	cad		336,05
PR.C24.C25.010	Impianto di spegnimento automatico tipo sprinkler a umido / - Impianto tipo "sprinkler ad umido" mediante realizzazione di rete di distribuzione interna del tipo "a pettine" in ambienti a rischio normale secondo norma UNI EN 12845, composta dalle sole tubazioni in acciaio zincato passanti in vista complete di raccordi e staffaggi, testine e colonna montante, compresa tutta la manodopera di montaggio. Escluse le opere murarie, la stazione di comando , la campana d'allarme e quant'altro non meglio specificato; costo per erogatore sprinkler a bulbo di vetro con temperatura di intervento 57÷182 °C : diametro attacco 1/2" upright o pendent. Prezzo riferito a cadauna testina erogatrice .	cad		253,00
PR.C24.C25.020	Impianto di spegnimento automatico tipo sprinkler a umido / - Testina sprinkler upright o pendent da 1/2" orifizio 1/2" (13mm) fattore k 80 per installazione verso l'alto o verso il basso , pressione max di lavoro 12 bar . Finiture in ottone naturale	cad		12,65
PR.C24.C25.030	Impianto di spegnimento automatico tipo sprinkler a umido / - Valvola di allarme ad umido attacchi scanalati, DN 80/3"pressione nominale 175 PSI/128 bar. Tubazione di bypass per eliminare possibili falsi allarmi, verniciatura interna ed esterna del corpo per aumentare al resistenza alla corrosione.Dispositivi di prova con orifizio ridotto, installazione verticale. Compreso trim di funzionamento, scarico e allarme.	cad		1265,00
PR.C24.C25.032	Impianto di spegnimento automatico tipo sprinkler a umido / - Valvola di allarme ad umido attacchi scanalati, DN 100/4"pressione nominale 175 PSI/128 bar. Tubazione di bypass per eliminare possibili falsi allarmi, verniciatura interna ed esterna del corpo per aumentare al resistenza alla corrosione.Dispositivi di prova con orifizio ridotto, installazione verticale. Compreso trim di funzionamento, scarico e allarme.	cad		1391,50
PR.C24.C25.035	Impianto di spegnimento automatico tipo sprinkler a umido / - Valvola di allarme ad umido attacchi scanalati, DN 150/6"pressione nominale 175 PSI/128 bar. Tubazione di bypass per eliminare possibili falsi allarmi, verniciatura interna ed esterna del corpo per aumentare al resistenza alla corrosione.Dispositivi di prova con orifizio ridotto, installazione verticale. Compreso trim di funzionamento, scarico e allarme.	cad		1644,50
PR.C24.C25.040	Impianto di spegnimento automatico tipo sprinkler a umido / - Campana idraulica d'allarme	cad		278,30
PR.C24.C25.050	Impianto di spegnimento automatico tipo sprinkler a umido / - Pressostato allarme acqua EPS 10 - un contatto	cad		215,05
PR.C24.C25.060	Impianto di spegnimento automatico tipo sprinkler a umido / - Campana di ritardo (solo per impianti a pressione variabile)	cad		278,30
PR.C24.C25.070	Impianto di spegnimento automatico tipo sprinkler a umido / - Valvola a farfalla scanalata DN80/3" con microinterruttore	cad		392,15
PR.C24.C25.072	Impianto di spegnimento automatico tipo sprinkler a umido / - Valvola a farfalla scanalata DN100/4" con microinterruttore	cad		430,10
PR.C24.C25.074	Impianto di spegnimento automatico tipo sprinkler a umido / - Valvola a farfalla scanalata DN150/6" con microinterruttore	cad		518,65
PR.C26	Apparecchi igienico-sanitari - Rubinetterie e accessori
PR.C26.A10.005	Apparecchi igienico-sanitari di vetrochina colore bianco, serie media: / - vaso wc con scarico a parete o a pavimento, dimensioni 530x350x410 mm circa	cad		210,12
PR.C26.A10.010	Apparecchi igienico-sanitari di vetrochina colore bianco, serie media: / - vaso wc predisposto per cassetta a zaino, dimensioni 760x350x410 mm circa	cad		299,17
PR.C26.A10.015	Apparecchi igienico-sanitari di vetrochina colore bianco, serie media: / - cassetta a zaino, dimensioni 390x160x340 mm circa	cad		114,80
PR.C26.A10.017	Apparecchi igienico-sanitari di vetrochina colore bianco, serie media: / - sedile con coperchio per wc dedicato termoindurente cerniere cromo	cad		33,29
PR.C26.A10.020	Apparecchi igienico-sanitari di vetrochina colore bianco, serie media: / - lavabo a colonna rettangolare, con spigoli arrotondati, dimensioni 650x500x160 mm circa, esclusa la colonna	cad		214,29
PR.C26.A10.025	Apparecchi igienico-sanitari di vetrochina colore bianco, serie media: / - colonna per lavabo	cad		62,62
PR.C26.A10.030	Apparecchi igienico-sanitari di vetrochina colore bianco, serie media: / - bidet, a uno o tre fori, 550x350x400 mm circa	cad		210,12
PR.C26.B10.005	Cassette di cacciata in ceramica, capacità 10 litri circa, tipo alto / - capacità 10 litri circa	cad		43,14
PR.C26.B10.020	Cassette di cacciata in ceramica, capacità 10 litri circa, tipo alto / - Rubinetto a flussometro automatico per scarico wc da 1", tipo esterno	cad		39,21
PR.C26.B10.025	Cassette di cacciata in ceramica, capacità 10 litri circa, tipo alto / - Rubinetto a flussometro automatico per scarico wc da 1", tipo da incasso	cad		54,40
PR.C26.B15.005	Cassette di cacciata in PVC da 12 litri, complete di apparecchiatura di scarico / - tipo alto	cad		74,95
PR.C26.B15.010	Cassette di cacciata in PVC da 12 litri, complete di apparecchiatura di scarico / - tipo a zaino con comando incorporato, colore bianco	cad		58,19
PR.C26.B15.015	Cassette di cacciata in PVC da 12 litri, complete di apparecchiatura di scarico / - tipo da incasso con comando incorporato	cad		120,81
PR.C26.D10.006	Piatti doccia di vetrochina bianca, / - tipo rettangolare, serie media 70x70 cm circa	cad		79,32
PR.C26.D10.011	Piatti doccia di vetrochina bianca, / - tipo rettangolare, serie media 80x80 cm circa	cad		158,63
PR.C26.D10.014	Piatti doccia di vetrochina bianca, / - tipo rettangolare, serie media 70x90 cm circa	cad		158,13
PR.C26.D10.016	Piatti doccia di vetrochina bianca, / - tipo rettangolare, serie media 80x120 cm circa	cad		250,47
PR.C26.D10.022	Piatti doccia di vetrochina bianca, / - tipo angolare, semicircolare, serie media 90x90 cm circa	cad		173,31
PR.C26.D15.004	Box doccia di tipo corrente, telaio in alluminio verniciato del tipo: / - box doccia di tipo medio telaio in alluminio verniciato, specchiature in acrilico stampato dim. 70x70 cm per tre lati	cad		160,66
PR.C26.D15.006	Box doccia di tipo corrente, telaio in alluminio verniciato del tipo: / - box doccia di tipo medio telaio in alluminio verniciato, specchiature in acrilico stampato dim. 80x80 cm per tre lati	cad		160,66
PR.C26.D15.008	Box doccia di tipo corrente, telaio in alluminio verniciato del tipo: / - box doccia di tipo medio telaio in alluminio verniciato, specchiature in cristallo sp. min. 4 mm, dim. 70x70 cm per due lati	cad		193,55
PR.C26.D15.011	Box doccia di tipo corrente, telaio in alluminio verniciato del tipo: / - box doccia di tipo medio telaio in alluminio verniciato, specchiature in cristallo sp. min. 4 mm, dim. 80x80 cm per due lati	cad		212,52
PR.C26.D15.012	Box doccia di tipo corrente, telaio in alluminio verniciato del tipo: / - box doccia di tipo medio telaio in alluminio verniciato, specchiature in cristallo sp. min. 4 mm, dim. 90x70 cm per due lati	cad		228,97
PR.C26.D15.014	Box doccia di tipo corrente, telaio in alluminio verniciato del tipo: / - box doccia di tipo medio telaio in alluminio verniciato, specchiature in cristallo sp. min. 4 mm, dim. 70x90x70 cm per tre lati	cad		314,99
PR.C26.D15.016	Box doccia di tipo corrente, telaio in alluminio verniciato del tipo: / - box doccia di tipo medio telaio in alluminio verniciato, specchiature in cristallo sp. min. 4 mm, dim. 80x120 cm per due lati	cad		253,00
PR.C26.E10.006	Vasche da bagno: / - in acrilico 170x70 cm circa da incasso	cad		126,50
PR.C26.E10.016	Vasche da bagno: / - tipo a sedere, in acrilico 105x65 cm circa da incasso	cad		88,55
PR.C26.F10.005	Orinatoi sospesi a parete di vetrochina bianca / - a becco 36x35x58cm circa	cad		79,32
PR.C29	Apparecchi igienico-sanitari ad uso disabili e ospedaliero
PR.C29.A10.005	Apparecchi igienico sanitari in vetrochina / - Vaso wc, scarico a pavimento, 37x60cm, h non inferiore a 45cm	cad		166,28
PR.C29.A10.010	Apparecchi igienico sanitari in vetrochina / - Lavabo rettangolare ergonomico, antropometrico 65x58x25cm con mensole	cad		169,76
PR.C29.A10.015	Apparecchi igienico sanitari in vetrochina / - Lavabo rettangolare ergonomico, antropometrico 72x60x19 completo di ancoraggio per regolazione inclinazione frontale	cad		296,96
PR.C29.A10.020	Apparecchi igienico sanitari in vetrochina / - Vuotatoio a cacciata 44x57x53cm con scarico a pavimento	cad		399,36
PR.C29.B10.005	Cassetta di cacciata / - esterna completa di comando pneumatico	cad		79,70
PR.C29.B10.010	Cassetta di cacciata / - incasso in PVC completa comando pneumatico	cad		171,41
PR.C29.C10.005	Piatto doccia da incasso filo pavimento, di vetroresina rinforzata, o fireclay, con superficie antiscivolo, da 90x90 circa, completo di sifone / - con superficie antiscivolo, completo di sifone	cad		226,81
PR.C29.D10.005	Sedili ergonomici con apertura anteriore e coperchio: / - di legno rivestito in PVC per vasi wc	cad		61,23
PR.C29.D10.010	Sedili ergonomici con apertura anteriore e coperchio: / - per doccia	cad		246,04
PR.C29.D10.015	Sedili ergonomici con apertura anteriore e coperchio: / - per vasca	cad		317,83
PR.C29.E10.006	Ausili di sostegno per disabili / - corrimano in acciaio o alluminio rivestito nylon	m		98,80
PR.C29.E10.010	Ausili di sostegno per disabili / - montante verticale di sostegno in acciaio rivestito nylon	cad		99,49
PR.C29.E10.015	Ausili di sostegno per disabili / - corrimano ad angolo per doccia o vasca da bagno in acciaio rivestito nylon	cad		100,88
PR.C29.E10.025	Ausili di sostegno per disabili / - montante verticale di sostegno per bagno tipo di 115cm in alluminio rivestito nylon	cad		60,53
PR.C29.E10.035	Ausili di sostegno per disabili / - impugnatura di sostegno ribaltabile per wc 83 cm	cad		203,85
PR.C29.F10.005	Rubinetteria speciale di ottone cromato, uso disabili e ospedaliero / - gruppo miscelatore monocomando per lavabo con leva lunga	cad		64,76
PR.C29.F10.010	Rubinetteria speciale di ottone cromato, uso disabili e ospedaliero / - gruppo miscelatore monocomando per lavabo con doccia estraibile	cad		131,50
PR.C29.F10.015	Rubinetteria speciale di ottone cromato, uso disabili e ospedaliero / - miscelatore termostatico a parete con doccetta, pulsante e regolatore di portata	cad		148,44
PR.C29.F10.020	Rubinetteria speciale di ottone cromato, uso disabili e ospedaliero / - flussometro per scarico wc con chiusura automatica con comando a gomito o a braccio	cad		111,57
PR.C29.F10.025	Rubinetteria speciale di ottone cromato, uso disabili e ospedaliero / - flussometro da incasso per scarico wc, comando a piastra, con chiusura automatica	cad		102,60
PR.C32	Accessori di scarico per apparecchi igienico-sanitari
PR.C32.A10.010	Tubo flessibile per attacchi di apparecchi sanitari tipo: / - di gomma rinforzato con calza in acciaio, Ø 1/2" o 3/8" lunghezza 25cm	cad		3,33
PR.C32.B10.006	Canotto di raccordo (sifone scarico) di ottone cromato / - lunghezza 30 cm	cad		6,38
PR.C32.B20.005	Sifone / - da incasso per lavatrice	cad		5,72
PR.C32.B20.010	Sifone / - a bottiglia in ottone cromato, da 25mm, rosone a muro, senza piletta	cad		11,20
PR.C32.B20.015	Sifone / - a bottiglia gigante, in ottone cromato, 32mm, completo di pilettone in tre pezzi	cad		13,26
PR.C32.B20.020	Sifone / - a S in ottone cromato, con canotto e rosone a muro da 25mm, senza piletta	cad		11,14
PR.C32.B30.005	Pilette in ottone cromato / - con tappo da 25mm e catenella	cad		6,10
PR.C32.B30.010	Pilette in ottone cromato / - tappo da 32 mm, catenella e troppo pieno	cad		6,34
PR.C32.B30.015	Pilette in ottone cromato / - con griglia, da 32mm	cad		14,61
PR.C35	Rubinetterie per apparecchi igienico-sanitari - collettori
PR.C35.A10.005	Miscelatore monocomando in ottone cromato / - Miscelatore esterno, per vasca, con deviatore automatico completo di bocca di erogazione, doccetta e flessibile	cad		87,66
PR.C35.A10.010	Miscelatore monocomando in ottone cromato / - Miscelatore da incasso per doccia completo di braccio doccia e soffione	cad		104,93
PR.C35.A10.015	Miscelatore monocomando in ottone cromato / - Gruppo per lavabo, incluso piletta 32mm e saltarello	cad		59,77
PR.C35.A10.020	Miscelatore monocomando in ottone cromato / - Gruppo per bidet, erogazione esterna, con getto orientabile completo di piletta da 1-1/4" e saltarello	cad		59,77
PR.C35.A10.025	Miscelatore monocomando in ottone cromato / - Gruppo per lavello bocca orientabile per montaggio a parete	cad		104,93
PR.C35.A10.035	Miscelatore monocomando in ottone cromato / - Gruppo miscelatore da incasso termostatico per doccia completo di braccio doccia e soffione	cad		228,46
PR.C35.B10.005	Rubinetteria tradizionale in ottone cromato / - gruppo vasca e doccia tipo esterno completo di deviatore automatico, flessibile e doccetta	cad		65,75
PR.C35.B10.010	Rubinetteria tradizionale in ottone cromato / - gruppo per lavabo con scarico a saltarello completo di piletta da 1-1/4"	cad		55,79
PR.C35.B10.015	Rubinetteria tradizionale in ottone cromato / - gruppo per bidet con scarico a saltarello completo di piletta da 1-1/4"	cad		56,79
PR.C35.B10.020	Rubinetteria tradizionale in ottone cromato / - gruppo lavello con bocca orientabile con aeratori montaggio a parete	cad		43,83
PR.C35.C10.005	Rubinetto d'arresto / - a squadra completi di filtro, per tubi del DN Ø15mm	cad		12,62
PR.C35.C15.005	Collettori per impianto idrico dei servizi igienici / - Collettore di distribuzione idrosanitaria in ottone preassemblato in cassetta con intercettazioni singole. Completo di: coppia di collettori con manopole di intercettazione, cassetta di contenimento da incasso completa di supporti per collettori e staffette di fissaggio e coperchio di protezione per montaggio, 2 tappi di testa con clip di fissaggio, attacco derivazione calda: 3 derivazioni, attacco rapido, attacco derivazione fredda: 4 derivazioni, attacco rapido. Pressione massima di esercizio: 10 bar. Campo di temperatura del fluido: 590 °C.	cad		189,75
PR.C38	Rubinetterie per recipienti, gas, apparecchi uso domestico
PR.C38.A10.005	Rubinetto per gas in ottone cromato / - Ø 10mm	cad		4,98
PR.C38.A10.010	Rubinetto per gas in ottone cromato / - Ø 15mm	cad		5,72
PR.C38.A10.015	Rubinetto per gas in ottone cromato / - Ø 20mm	cad		7,31
PR.C38.A10.020	Rubinetto per gas in ottone cromato / - Ø 25mm	cad		11,30
PR.C38.B10.005	Rubinetto da incasso a sfera / - Ø 15mm	cad		13,95
PR.C38.B10.010	Rubinetto da incasso a sfera / - Ø 20mm	cad		17,94
PR.C38.B10.015	Rubinetto da incasso a sfera / - Ø 25mm	cad		23,91
PR.C38.B10.030	Rubinetto da incasso a sfera / - Rubinetto a sfera cromato per gas 3/4 in apposito contenitore a murare provvisto di sportello.	cad		65,78
PR.C38.C10.010	Rubinetto in ottone cromato per lavatrice / - Ø 15 o 20mm circa	cad		5,31
PR.C38.D10.005	Rubinetto a galleggiante in ottone o bronzo fuso / - bassa pressione Ø 1/2" (esclusa palla di galleggiamento)	cad		10,95
PR.C38.D10.010	Rubinetto a galleggiante in ottone o bronzo fuso / - bassa pressione Ø 3/4" (esclusa palla di galleggiamento)	cad		18,92
PR.C38.D10.015	Rubinetto a galleggiante in ottone o bronzo fuso / - bassa pressione Ø 1" (esclusa palla di galleggiamento)	cad		29,89
PR.C38.D10.100	Rubinetto a galleggiante in ottone o bronzo fuso / - alta pressione, tipo pesante (esclusa palla di galleggiamento) con compensatore di pressione, per tubi Ø 1/2"	cad		17,71
PR.C38.D10.110	Rubinetto a galleggiante in ottone o bronzo fuso / - alta pressione, tipo pesante (esclusa palla di galleggiamento) con compensatore di pressione, per tubi Ø 3/4"	cad		40,99
PR.C38.D10.120	Rubinetto a galleggiante in ottone o bronzo fuso / - alta pressione, tipo pesante (esclusa palla di galleggiamento) con compensatore di pressione, per tubi Ø 1"	cad		43,26
PR.C38.D10.130	Rubinetto a galleggiante in ottone o bronzo fuso / - alta pressione, tipo pesante (esclusa palla di galleggiamento) con compensatore di pressione, per tubi Ø 1 1/4"	cad		82,68
PR.C38.D10.140	Rubinetto a galleggiante in ottone o bronzo fuso / - alta pressione, tipo pesante (esclusa palla di galleggiamento) con compensatore di pressione, per tubi Ø 1 1/2"	cad		88,45
PR.C38.D10.150	Rubinetto a galleggiante in ottone o bronzo fuso / - alta pressione, tipo pesante (esclusa palla di galleggiamento) con compensatore di pressione, per tubi Ø 2"	cad		113,39
PR.C38.D10.160	Rubinetto a galleggiante in ottone o bronzo fuso / - alta pressione, tipo pesante (esclusa palla di galleggiamento) con compensatore di pressione, per tubi Ø 2 1/2"	cad		273,62
PR.C38.D10.170	Rubinetto a galleggiante in ottone o bronzo fuso / - alta pressione, tipo pesante (esclusa palla di galleggiamento) con compensatore di pressione, per tubi Ø 3''	cad		328,34
PR.C38.D10.180	Rubinetto a galleggiante in ottone o bronzo fuso / - alta pressione, tipo pesante (esclusa palla di galleggiamento) con compensatore di pressione, per tubi Ø 4"	cad		478,84
PR.C38.D15.005	Sfere di galleggiamento / - in pvc Ø 60mm	cad		0,59
PR.C38.D15.010	Sfere di galleggiamento / - in pvc Ø 90mm	cad		1,33
PR.C38.D15.015	Sfere di galleggiamento / - in pvc Ø 120mm	cad		3,33
PR.C38.D15.020	Sfere di galleggiamento / - in pvc Ø 150mm	cad		4,25
PR.C38.D15.025	Sfere di galleggiamento / - in pvc Ø 180mm	cad		4,98
PR.C38.D15.030	Sfere di galleggiamento / - in pvc Ø 220mm	cad		10,95
PR.C38.D15.035	Sfere di galleggiamento / - in pvc Ø 300mm	cad		34,86
PR.C38.D15.110	Sfere di galleggiamento / - in rame Ø 85mm	cad		7,70
PR.C38.D15.120	Sfere di galleggiamento / - in rame Ø 90mm	cad		8,11
PR.C38.D15.130	Sfere di galleggiamento / - in rame Ø 100mm	cad		10,09
PR.C38.D15.140	Sfere di galleggiamento / - in rame Ø 120mm	cad		18,20
PR.C38.D15.150	Sfere di galleggiamento / - in rame Ø 150mm	cad		25,91
PR.C38.D15.160	Sfere di galleggiamento / - in rame Ø 180mm	cad		36,86
PR.C41	Gruppi di aumento pressione e accessori
PR.C41.A10.005	Elettropompe multistadio con motore monofase 1x230 V per uso domestico della portata di: / - da 0 a 3 mc/h - prevalenza da 25 a 15 m circa	cad		343,69
PR.C41.A10.010	Elettropompe multistadio con motore monofase 1x230 V per uso domestico della portata di: / - da 0 a 3 mc/h, prevalenza da 45 a 25 m	cad		388,52
PR.C41.A10.015	Elettropompe multistadio con motore monofase 1x230 V per uso domestico della portata di: / - da 0 a 3,5 mc/h, prevalenza da 55 a 25 m	cad		639,15
PR.C41.A15.005	Dispositivo per funzionamento automatico pompe / - per elettropompe multistadio	cad		159,39
PR.C41.B10.005	Gruppi automatici di aumento pressione completi di pressostati di regolazione, collettori di mandata e aspirazione di acciaio zincato, valvole di esclusione e ritegno e quadro elettrico per funzionamento automatico costituiti da: / - due pompe orizzontali, monofase 230 V portata a pompa da 0 a 3,5 mc/h prevalenza da 46 a 20m	cad		1573,98
PR.C41.B10.010	Gruppi automatici di aumento pressione completi di pressostati di regolazione, collettori di mandata e aspirazione di acciaio zincato, valvole di esclusione e ritegno e quadro elettrico per funzionamento automatico costituiti da: / - due pompe orizzontali, monofase 230 V portata a pompa da 0 a 3,5 mc/h prevalenza da 56 a 25m	cad		1613,82
PR.C41.B10.015	Gruppi automatici di aumento pressione completi di pressostati di regolazione, collettori di mandata e aspirazione di acciaio zincato, valvole di esclusione e ritegno e quadro elettrico per funzionamento automatico costituiti da: / - due pompe orizzontali, monofase 230 V portata a pompa da 0 a 7 mc/h prevalenza da 35 a 13 m	cad		1633,75
PR.C41.B10.020	Gruppi automatici di aumento pressione completi di pressostati di regolazione, collettori di mandata e aspirazione di acciaio zincato, valvole di esclusione e ritegno e quadro elettrico per funzionamento automatico costituiti da: / - due pompe orizzontali, monofase 230 V portata a pompa da 0 a 3,5 mc/h prevalenza da 44 a 18m	cad		1693,52
PR.C41.B10.025	Gruppi automatici di aumento pressione completi di pressostati di regolazione, collettori di mandata e aspirazione di acciaio zincato, valvole di esclusione e ritegno e quadro elettrico per funzionamento automatico costituiti da: / - due pompe orizzontali, monofase 230 V portata a pompa da 0 a 3,5 mc/h prevalenza da 52 a 20m	cad		1806,42
PR.C41.B10.030	Gruppi automatici di aumento pressione completi di pressostati di regolazione, collettori di mandata e aspirazione di acciaio zincato, valvole di esclusione e ritegno e quadro elettrico per funzionamento automatico costituiti da: / - due pompe orizzontali, trifase 400 V portata a pompa da 0 a 9 mc/h prevalenza da 30 a 15m	cad		1939,25
PR.C41.B10.035	Gruppi automatici di aumento pressione completi di pressostati di regolazione, collettori di mandata e aspirazione di acciaio zincato, valvole di esclusione e ritegno e quadro elettrico per funzionamento automatico costituiti da: / - due pompe orizzontali, trifase 400 V portata a pompa da 0 a 9 mc/h prevalenza da 50 a 25m	cad		2091,99
PR.C41.B10.040	Gruppi automatici di aumento pressione completi di pressostati di regolazione, collettori di mandata e aspirazione di acciaio zincato, valvole di esclusione e ritegno e quadro elettrico per funzionamento automatico costituiti da: / - due pompe orizzontali, trifase 400 V portata a pompa da 0 a 13 mc/h prevalenza da 20 a 13m	cad		0,00
PR.C41.B10.045	Gruppi automatici di aumento pressione completi di pressostati di regolazione, collettori di mandata e aspirazione di acciaio zincato, valvole di esclusione e ritegno e quadro elettrico per funzionamento automatico costituiti da: / - due pompe orizzontali, trifase 400 V portata a pompa da 0 a 13 mc/h prevalenza da 40 a 25m	cad		2258,03
PR.C41.B10.050	Gruppi automatici di aumento pressione completi di pressostati di regolazione, collettori di mandata e aspirazione di acciaio zincato, valvole di esclusione e ritegno e quadro elettrico per funzionamento automatico costituiti da: / - due pompe orizzontali, trifase 400 V portata a pompa da 0 a 13 mc/h prevalenza da 60 a 40m	cad		2789,33
PR.C41.B10.055	Gruppi automatici di aumento pressione completi di pressostati di regolazione, collettori di mandata e aspirazione di acciaio zincato, valvole di esclusione e ritegno e quadro elettrico per funzionamento automatico costituiti da: / - due pompe verticali, trifase 400 V portata a pompa da 0 a 4,5 mc/h prevalenza da 32 a 12 m	cad		2789,33
PR.C41.B10.060	Gruppi automatici di aumento pressione completi di pressostati di regolazione, collettori di mandata e aspirazione di acciaio zincato, valvole di esclusione e ritegno e quadro elettrico per funzionamento automatico costituiti da: / - due pompe verticali, trifase 400 V portata a pompa da 0 a 4,5 mc/h prevalenza da 66 a 25 m	cad		3081,54
PR.C41.B10.065	Gruppi automatici di aumento pressione completi di pressostati di regolazione, collettori di mandata e aspirazione di acciaio zincato, valvole di esclusione e ritegno e quadro elettrico per funzionamento automatico costituiti da: / - due pompe verticali, trifase 400 V portata a pompa da 0 a 4,5 mc/h prevalenza da 100 a 35 m	cad		3984,75
PR.C41.B10.070	Gruppi automatici di aumento pressione completi di pressostati di regolazione, collettori di mandata e aspirazione di acciaio zincato, valvole di esclusione e ritegno e quadro elettrico per funzionamento automatico costituiti da: / - due pompe verticali, trifase 400 V portata a pompa da 0 a 9 m³/h prevalenza da 34 a 12 m	cad		2988,56
PR.C41.B10.075	Gruppi automatici di aumento pressione completi di pressostati di regolazione, collettori di mandata e aspirazione di acciaio zincato, valvole di esclusione e ritegno e quadro elettrico per funzionamento automatico costituiti da: / - due pompe verticali, trifase 400 V portata a pompa da 0 a 9 m³/h prevalenza da 47 a 20 m	cad		3134,67
PR.C41.B10.080	Gruppi automatici di aumento pressione completi di pressostati di regolazione, collettori di mandata e aspirazione di acciaio zincato, valvole di esclusione e ritegno e quadro elettrico per funzionamento automatico costituiti da: / - due pompe verticali, trifase 400 V portata a pompa da 0 a 9 m³/h prevalenza da 68 a 30 m	cad		3533,15
PR.C41.B10.085	Gruppi automatici di aumento pressione completi di pressostati di regolazione, collettori di mandata e aspirazione di acciaio zincato, valvole di esclusione e ritegno e quadro elettrico per funzionamento automatico costituiti da: / - due pompe verticali, trifase 400 V portata a pompa da 0 a 9 m³/h prevalenza da 85 a 40 m	cad		3785,51
PR.C41.B10.090	Gruppi automatici di aumento pressione completi di pressostati di regolazione, collettori di mandata e aspirazione di acciaio zincato, valvole di esclusione e ritegno e quadro elettrico per funzionamento automatico costituiti da: / - due pompe verticali, trifase 400 V portata a pompa da 0 a 9 m³/h prevalenza da 50 a 30 m	cad		0,00
PR.C41.B10.095	Gruppi automatici di aumento pressione completi di pressostati di regolazione, collettori di mandata e aspirazione di acciaio zincato, valvole di esclusione e ritegno e quadro elettrico per funzionamento automatico costituiti da: / - due pompe verticali, trifase 400 V portata a pompa da 0 a 9 m³/h prevalenza da 70 a 40 m	cad		4622,31
PR.C41.B10.100	Gruppi automatici di aumento pressione completi di pressostati di regolazione, collettori di mandata e aspirazione di acciaio zincato, valvole di esclusione e ritegno e quadro elettrico per funzionamento automatico costituiti da: / - due pompe verticali, trifase 400 V portata a pompa da 0 a 9 m³/h prevalenza da 90 a 50 m	cad		5777,89
PR.C41.B10.105	Gruppi automatici di aumento pressione completi di pressostati di regolazione, collettori di mandata e aspirazione di acciaio zincato, valvole di esclusione e ritegno e quadro elettrico per funzionamento automatico costituiti da: / - tre pompe verticali, trifase 400 V portata a pompa da 0 a 4,5 m³/h prevalenza da 50 a 20 m	cad		4682,08
PR.C41.B10.110	Gruppi automatici di aumento pressione completi di pressostati di regolazione, collettori di mandata e aspirazione di acciaio zincato, valvole di esclusione e ritegno e quadro elettrico per funzionamento automatico costituiti da: / - tre pompe verticali, trifase 400 V portata a pompa da 0 a 9 m³/h prevalenza da 80 a 30 m	cad		5578,65
PR.C41.B10.115	Gruppi automatici di aumento pressione completi di pressostati di regolazione, collettori di mandata e aspirazione di acciaio zincato, valvole di esclusione e ritegno e quadro elettrico per funzionamento automatico costituiti da: / - tre pompe verticali, trifase 400 V portata a pompa da 0 a 8,5 m³/h prevalenza da 35 a 12 m	cad		5479,03
PR.C41.B10.120	Gruppi automatici di aumento pressione completi di pressostati di regolazione, collettori di mandata e aspirazione di acciaio zincato, valvole di esclusione e ritegno e quadro elettrico per funzionamento automatico costituiti da: / - tre pompe verticali, trifase 400 V portata a pompa da 0 a 8,5 m³/h prevalenza da 45 a 20 m	cad		5578,65
PR.C41.B10.125	Gruppi automatici di aumento pressione completi di pressostati di regolazione, collettori di mandata e aspirazione di acciaio zincato, valvole di esclusione e ritegno e quadro elettrico per funzionamento automatico costituiti da: / - tre pompe verticali, trifase 400 V portata a pompa da 0 a 8,5 m³/h prevalenza da 70 a 30 m	cad		5877,51
PR.C41.B10.130	Gruppi automatici di aumento pressione completi di pressostati di regolazione, collettori di mandata e aspirazione di acciaio zincato, valvole di esclusione e ritegno e quadro elettrico per funzionamento automatico costituiti da: / - tre pompe verticali, trifase 400 V portata a pompa da 0 a 8,5 m³/h prevalenza da 90 a 40 m	cad		6574,84
PR.C41.B10.135	Gruppi automatici di aumento pressione completi di pressostati di regolazione, collettori di mandata e aspirazione di acciaio zincato, valvole di esclusione e ritegno e quadro elettrico per funzionamento automatico costituiti da: / - tre pompe verticali, trifase 400 V portata a pompa da 0 a 13 m³/h prevalenza da 30 a 16 m	cad		6275,98
PR.C41.B10.140	Gruppi automatici di aumento pressione completi di pressostati di regolazione, collettori di mandata e aspirazione di acciaio zincato, valvole di esclusione e ritegno e quadro elettrico per funzionamento automatico costituiti da: / - tre pompe verticali, trifase 400 V portata a pompa da 0 a 13 m³/h prevalenza da 40 a 20 m	cad		6641,25
PR.C41.B10.145	Gruppi automatici di aumento pressione completi di pressostati di regolazione, collettori di mandata e aspirazione di acciaio zincato, valvole di esclusione e ritegno e quadro elettrico per funzionamento automatico costituiti da: / - tre pompe verticali, trifase 400 V portata a pompa da 0 a 13 m³/h prevalenza da 50 a 30 m	cad		6873,69
PR.C41.B10.150	Gruppi automatici di aumento pressione completi di pressostati di regolazione, collettori di mandata e aspirazione di acciaio zincato, valvole di esclusione e ritegno e quadro elettrico per funzionamento automatico costituiti da: / - tre pompe verticali, trifase 400 V portata a pompa da 0 a 13 m³/h prevalenza da 60 a 35 m	cad		6973,31
PR.C41.B10.155	Gruppi automatici di aumento pressione completi di pressostati di regolazione, collettori di mandata e aspirazione di acciaio zincato, valvole di esclusione e ritegno e quadro elettrico per funzionamento automatico costituiti da: / - tre pompe verticali, trifase 400 V portata a pompa da 0 a 13 m³/h prevalenza da 80 a 45 m	cad		8168,74
PR.C41.B10.160	Gruppi automatici di aumento pressione completi di pressostati di regolazione, collettori di mandata e aspirazione di acciaio zincato, valvole di esclusione e ritegno e quadro elettrico per funzionamento automatico costituiti da: / - tre pompe verticali, trifase 400 V portata a pompa da 0 a 13 m³/h prevalenza da 90 a 50 m	cad		8766,45
PR.C41.C10.005	Giunto antivibrante per acqua fredda costituito da tubo di gomma, protetto con calza metallica, attacchi filettati del diametro di: / - Ø 3/4"	cad		29,89
PR.C41.C10.010	Giunto antivibrante per acqua fredda costituito da tubo di gomma, protetto con calza metallica, attacchi filettati del diametro di: / - Ø 1"	cad		31,88
PR.C41.C10.015	Giunto antivibrante per acqua fredda costituito da tubo di gomma, protetto con calza metallica, attacchi filettati del diametro di: / - Ø 1''1/4	cad		37,86
PR.C41.C10.020	Giunto antivibrante per acqua fredda costituito da tubo di gomma, protetto con calza metallica, attacchi filettati del diametro di: / - Ø 1''1/2	cad		48,82
PR.C41.C10.025	Giunto antivibrante per acqua fredda costituito da tubo di gomma, protetto con calza metallica, attacchi filettati del diametro di: / - Ø 2"	cad		58,77
PR.C44	Apparecchiature varie per impianti idraulici
PR.C44.A10.005	Contatori per acqua calda o fredda con corpo in bronzo, quadrante asciutto a lettura diretta del diametro di: / - Ø 1/2"	cad		33,21
PR.C44.A10.010	Contatori per acqua calda o fredda con corpo in bronzo, quadrante asciutto a lettura diretta del diametro di: / - Ø 3/4"	cad		42,50
PR.C44.A10.015	Contatori per acqua calda o fredda con corpo in bronzo, quadrante asciutto a lettura diretta del diametro di: / - Ø 1"	cad		92,98
PR.C44.A10.020	Contatori per acqua calda o fredda con corpo in bronzo, quadrante asciutto a lettura diretta del diametro di: / - Ø 1 1/4"	cad		139,47
PR.C44.A10.025	Contatori per acqua calda o fredda con corpo in bronzo, quadrante asciutto a lettura diretta del diametro di: / - Ø 1 1/2"	cad		329,41
PR.C44.A10.030	Contatori per acqua calda o fredda con corpo in bronzo, quadrante asciutto a lettura diretta del diametro di: / - Ø 2"	cad		504,74
PR.C44.B10.005	Riduttori di pressione con corpo e coperchio di ottone, sede e filtro di acciaio inox, torre di materiale plastico trasparente, guarnizione di gomma NB12, regolazione con manopola, pressione a monte 25 bar, pressione ridotta regolabile 1,5-6 bar, temperatura massima 40 gradi del diametro di: / - Ø 1/2"	cad		111,57
PR.C44.B10.010	Riduttori di pressione con corpo e coperchio di ottone, sede e filtro di acciaio inox, torre di materiale plastico trasparente, guarnizione di gomma NB12, regolazione con manopola, pressione a monte 25 bar, pressione ridotta regolabile 1,5-6 bar, temperatura massima 40 gradi del diametro di: / - Ø 3/4"	cad		132,82
PR.C44.B10.015	Riduttori di pressione con corpo e coperchio di ottone, sede e filtro di acciaio inox, torre di materiale plastico trasparente, guarnizione di gomma NB12, regolazione con manopola, pressione a monte 25 bar, pressione ridotta regolabile 1,5-6 bar, temperatura massima 40 gradi del diametro di: / - Ø 1"	cad		166,03
PR.C44.B10.020	Riduttori di pressione con corpo e coperchio di ottone, sede e filtro di acciaio inox, torre di materiale plastico trasparente, guarnizione di gomma NB12, regolazione con manopola, pressione a monte 25 bar, pressione ridotta regolabile 1,5-6 bar, temperatura massima 40 gradi del diametro di: / - Ø 1 1/4"	cad		245,73
PR.C44.B10.025	Riduttori di pressione con corpo e coperchio di ottone, sede e filtro di acciaio inox, torre di materiale plastico trasparente, guarnizione di gomma NB12, regolazione con manopola, pressione a monte 25 bar, pressione ridotta regolabile 1,5-6 bar, temperatura massima 40 gradi del diametro di: / - Ø 1 1/2"	cad		409,10
PR.C44.B10.030	Riduttori di pressione con corpo e coperchio di ottone, sede e filtro di acciaio inox, torre di materiale plastico trasparente, guarnizione di gomma NB12, regolazione con manopola, pressione a monte 25 bar, pressione ridotta regolabile 1,5-6 bar, temperatura massima 40 gradi del diametro di: / - Ø 2"	cad		478,17
PR.C44.C10.005	Disconnettori idraulici tipo BA certificato a norma EN 12729, a zona di pressione ridotta controllabile, temperatura massima di esercizio 65 gradi, pressione massima 10 bar completo di prese di pressione, rubinetto di scarico, del diametro di: / - Ø 1/2"	cad		108,59
PR.C44.C10.010	Disconnettori idraulici tipo BA certificato a norma EN 12729, a zona di pressione ridotta controllabile, temperatura massima di esercizio 65 gradi, pressione massima 10 bar completo di prese di pressione, rubinetto di scarico, del diametro di: / - Ø 3/4"	cad		108,59
PR.C44.C10.015	Disconnettori idraulici tipo BA certificato a norma EN 12729, a zona di pressione ridotta controllabile, temperatura massima di esercizio 65 gradi, pressione massima 10 bar completo di prese di pressione, rubinetto di scarico, del diametro di: / - Ø 1"	cad		537,94
PR.C44.C10.020	Disconnettori idraulici tipo BA certificato a norma EN 12729, a zona di pressione ridotta controllabile, temperatura massima di esercizio 65 gradi, pressione massima 10 bar completo di prese di pressione, rubinetto di scarico, del diametro di: / - Ø 1 1/4"	cad		600,70
PR.C44.C10.025	Disconnettori idraulici tipo BA certificato a norma EN 12729, a zona di pressione ridotta controllabile, temperatura massima di esercizio 65 gradi, pressione massima 10 bar completo di prese di pressione, rubinetto di scarico, del diametro di: / - Ø 1 1/2"	cad		1046,00
PR.C44.C10.030	Disconnettori idraulici tipo BA certificato a norma EN 12729, a zona di pressione ridotta controllabile, temperatura massima di esercizio 65 gradi, pressione massima 10 bar completo di prese di pressione, rubinetto di scarico, del diametro di: / - Ø 2"	cad		1095,81
PR.C44.E15.005	Dosatori idrodinamici per il dosaggio automatico e proporzionale di sali minerali naturali per l'immunizzazione dell'acqua al fine di prevenire la formazione di calcare e di corrosioni, conformi alle vigenti norme di legge: / - Ø 15 mm	cad		51,80
PR.C44.E15.010	Dosatori idrodinamici per il dosaggio automatico e proporzionale di sali minerali naturali per l'immunizzazione dell'acqua al fine di prevenire la formazione di calcare e di corrosioni, conformi alle vigenti norme di legge: / - Ø 20 mm	cad		224,15
PR.C44.E15.015	Dosatori idrodinamici per il dosaggio automatico e proporzionale di sali minerali naturali per l'immunizzazione dell'acqua al fine di prevenire la formazione di calcare e di corrosioni, conformi alle vigenti norme di legge: / - Ø 25 mm	cad		239,08
PR.C44.E15.025	Dosatori idrodinamici per il dosaggio automatico e proporzionale di sali minerali naturali per l'immunizzazione dell'acqua al fine di prevenire la formazione di calcare e di corrosioni, conformi alle vigenti norme di legge: / - Ø 32 mm	cad		436,34
PR.C44.E15.030	Dosatori idrodinamici per il dosaggio automatico e proporzionale di sali minerali naturali per l'immunizzazione dell'acqua al fine di prevenire la formazione di calcare e di corrosioni, conformi alle vigenti norme di legge: / - Ø 40 mm	cad		696,33
PR.C47	Elettropompe
PR.C47.A10.005	Elettropompa singola di circolazione per impianti di riscaldamento o condizionamento, motore a 2900 giri/minuto,con attacchi a flangia del diametro di: / - Ø 25mm, portata da 0 a 6 mc/h, prevalenza da 6 a 2 m	cad		318,78
PR.C47.A10.010	Elettropompa singola di circolazione per impianti di riscaldamento o condizionamento, motore a 2900 giri/minuto,con attacchi a flangia del diametro di: / - Ø 25mm, portata da 0 a 8 mc/h, prevalenza da 9 a 3 m.	cad		458,25
PR.C47.A10.015	Elettropompa singola di circolazione per impianti di riscaldamento o condizionamento, motore a 2900 giri/minuto,con attacchi a flangia del diametro di: / - Ø 32mm, portata da 0 a 8 mc/h, prevalenza da 6 a 3 m	cad		537,94
PR.C47.A10.020	Elettropompa singola di circolazione per impianti di riscaldamento o condizionamento, motore a 2900 giri/minuto,con attacchi a flangia del diametro di: / - Ø 32mm, portata da 0 a 10mc/h, prevalenza da 9 a 3 m	cad		557,87
PR.C47.A10.025	Elettropompa singola di circolazione per impianti di riscaldamento o condizionamento, motore a 2900 giri/minuto,con attacchi a flangia del diametro di: / - Ø 32mm, portata da 0 a 12 mc/h, prevalenza da 10 a 5 m	cad		587,76
PR.C47.A10.030	Elettropompa singola di circolazione per impianti di riscaldamento o condizionamento, motore a 2900 giri/minuto,con attacchi a flangia del diametro di: / - Ø 32mm, portata 0 - 8 mc/h, prevalenza da 14 a 6 m	cad		607,68
PR.C47.A10.035	Elettropompa singola di circolazione per impianti di riscaldamento o condizionamento, motore a 2900 giri/minuto,con attacchi a flangia del diametro di: / - Ø 32mm, portata 0 - 8 mc/h, prevalenza da 16 a 8 m	cad		717,26
PR.C47.A10.040	Elettropompa singola di circolazione per impianti di riscaldamento o condizionamento, motore a 2900 giri/minuto,con attacchi a flangia del diametro di: / - Ø 32mm, portata 0 - 8 mc/h, prevalenza da 23 a 13 m	cad		717,66
PR.C47.A10.045	Elettropompa singola di circolazione per impianti di riscaldamento o condizionamento, motore a 2900 giri/minuto,con attacchi a flangia del diametro di: / - Ø 40mm, portata 0 - 16 mc/h, prevalenza da 6 a 3 m	cad		607,68
PR.C47.A10.050	Elettropompa singola di circolazione per impianti di riscaldamento o condizionamento, motore a 2900 giri/minuto,con attacchi a flangia del diametro di: / - Ø 40mm, portata da 0 a 16 mc/h, prevalenza da 10 a 5 m	cad		705,30
PR.C47.A10.055	Elettropompa singola di circolazione per impianti di riscaldamento o condizionamento, motore a 2900 giri/minuto,con attacchi a flangia del diametro di: / - Ø 40mm, portata da 0 a 18 mc/h, prevalenza da 14 a 8 m	cad		856,72
PR.C47.A10.060	Elettropompa singola di circolazione per impianti di riscaldamento o condizionamento, motore a 2900 giri/minuto,con attacchi a flangia del diametro di: / - Ø 40mm, portata da 0 a 14mc/h, prevalenza da 18 a 10 m	cad		971,28
PR.C47.A10.065	Elettropompa singola di circolazione per impianti di riscaldamento o condizionamento, motore a 2900 giri/minuto,con attacchi a flangia del diametro di: / - Ø 40 mm, portata da 0 a 16mc/h, prevalenza da 23 a 12 m	cad		1046,00
PR.C47.A10.070	Elettropompa singola di circolazione per impianti di riscaldamento o condizionamento, motore a 2900 giri/minuto,con attacchi a flangia del diametro di: / - Ø 40mm, portata da 0 a 16 mc/h, prevalenza da 27 a 15 m	cad		1175,50
PR.C47.A10.075	Elettropompa singola di circolazione per impianti di riscaldamento o condizionamento, motore a 2900 giri/minuto,con attacchi a flangia del diametro di: / - Ø 50mm, portata da 0 a 24 mc/h, prevalenza da 7 a 3 m	cad		719,25
PR.C47.A10.080	Elettropompa singola di circolazione per impianti di riscaldamento o condizionamento, motore a 2900 giri/minuto,con attacchi a flangia del diametro di: / - Ø 50mm, portata da 0 a 28mc/h, prevalenza da 10 a 4 m	cad		774,51
PR.C47.A10.085	Elettropompa singola di circolazione per impianti di riscaldamento o condizionamento, motore a 2900 giri/minuto,con attacchi a flangia del diametro di: / - Ø 50mm, portata da 0 a 25mc/h, prevalenza da 16 a 11 m	cad		1011,13
PR.C47.A10.090	Elettropompa singola di circolazione per impianti di riscaldamento o condizionamento, motore a 2900 giri/minuto,con attacchi a flangia del diametro di: / - Ø 50mm, portata da 0 a 30 mc/h, prevalenza da 13 a 6 m	cad		927,45
PR.C47.A10.095	Elettropompa singola di circolazione per impianti di riscaldamento o condizionamento, motore a 2900 giri/minuto,con attacchi a flangia del diametro di: / - Ø 65mm, portata da 0 a 35mc/h, prevalenza da 6 a 2 m	cad		836,80
PR.C47.A10.100	Elettropompa singola di circolazione per impianti di riscaldamento o condizionamento, motore a 2900 giri/minuto,con attacchi a flangia del diametro di: / - Ø 65mm, portata da 0 a 40mc/h, prevalenza da 11 a 4 m	cad		972,28
PR.C47.A10.105	Elettropompa singola di circolazione per impianti di riscaldamento o condizionamento, motore a 2900 giri/minuto,con attacchi a flangia del diametro di: / - Ø 65mm, portata da 0 a 45mc/h, prevalenza da 15 a 6 m	cad		1145,62
PR.C47.A10.110	Elettropompa singola di circolazione per impianti di riscaldamento o condizionamento, motore a 2900 giri/minuto,con attacchi a flangia del diametro di: / - Ø 65mm, portata da 0 a 45mc/h, prevalenza da 22 a 15 m	cad		1182,47
PR.C47.A10.115	Elettropompa singola di circolazione per impianti di riscaldamento o condizionamento, motore a 2900 giri/minuto,con attacchi a flangia del diametro di: / - Ø 80mm, portata da 0 a 60mc/h, prevalenza da 11 a 5 m	cad		1255,20
PR.C47.A10.120	Elettropompa singola di circolazione per impianti di riscaldamento o condizionamento, motore a 2900 giri/minuto,con attacchi a flangia del diametro di: / - Ø 80mm, portata da 0 a 60mc/h, prevalenza da 13 a 9 m	cad		1324,94
PR.C47.A10.125	Elettropompa singola di circolazione per impianti di riscaldamento o condizionamento, motore a 2900 giri/minuto,con attacchi a flangia del diametro di: / - Ø 80mm, portata da 0 a 60mc/h, prevalenza da 16 a 13 m	cad		1329,91
PR.C47.A10.130	Elettropompa singola di circolazione per impianti di riscaldamento o condizionamento, motore a 2900 giri/minuto,con attacchi a flangia del diametro di: / - Ø 80mm, portata da 0 a 90mc/h, prevalenza da 11 a 5 m	cad		1494,28
PR.C47.A10.135	Elettropompa singola di circolazione per impianti di riscaldamento o condizionamento, motore a 2900 giri/minuto,con attacchi a flangia del diametro di: / - Ø 80mm, portata da 0 a 120mc/h, prevalenza da 24 a 16 m	cad		2360,97
PR.C47.A10.140	Elettropompa singola di circolazione per impianti di riscaldamento o condizionamento, motore a 2900 giri/minuto,con attacchi a flangia del diametro di: / - Ø 100mm, portata da 0 a 200mc/h, prevalenza da 36 a 26 m	cad		4104,29
PR.C47.A10.145	Elettropompa singola di circolazione per impianti di riscaldamento o condizionamento, motore a 2900 giri/minuto,con attacchi a flangia del diametro di: / - Ø 100mm, portata da 0 a 90mc/h, prevalenza da 6 a 3 m	cad		1514,21
PR.C47.A10.150	Elettropompa singola di circolazione per impianti di riscaldamento o condizionamento, motore a 2900 giri/minuto,con attacchi a flangia del diametro di: / - Ø 100mm, portata da 0 a 90mc/h, prevalenza da 11 a 5 m	cad		1682,89
PR.C47.A10.155	Elettropompa singola di circolazione per impianti di riscaldamento o condizionamento, motore a 2900 giri/minuto,con attacchi a flangia del diametro di: / - Ø 100mm, portata da 0 a 150mc/h, prevalenza da 40 a 20 m	cad		4117,58
PR.C47.B10.005	Elettropompa singola di circolazione per impianti di riscaldamento e condizionamento, motore a 1400 giri/minuto, con attacchi a flangia del diametro di: / - Ø 32mm, portata da 0 a 10mc/h, prevalenza da 6 a 3 m	cad		992,20
PR.C47.B10.010	Elettropompa singola di circolazione per impianti di riscaldamento e condizionamento, motore a 1400 giri/minuto, con attacchi a flangia del diametro di: / - Ø 40mm, portata da 0 a 16mc/h, prevalenza da 6 a 3 m	cad		697,33
PR.C47.B10.015	Elettropompa singola di circolazione per impianti di riscaldamento e condizionamento, motore a 1400 giri/minuto, con attacchi a flangia del diametro di: / - Ø 50mm, portata da 0 a 24mc/h, prevalenza da 7 a 3 m	cad		1354,82
PR.C47.B10.020	Elettropompa singola di circolazione per impianti di riscaldamento e condizionamento, motore a 1400 giri/minuto, con attacchi a flangia del diametro di: / - Ø 65mm, portata da 0 a 35mc/h, prevalenza da 6 a 2 m	cad		1118,72
PR.C47.C10.005	Elettropompe gemellari di circolazione per impianti di riscaldamento o condizionamento, motore da 2900 giri/minuto, con attacchi a flangia, del diametro di: / - Ø 25mm, portata da 0 a 6mc/h, prevalenza da 5 a 1 m	cad		598,71
PR.C47.C10.010	Elettropompe gemellari di circolazione per impianti di riscaldamento o condizionamento, motore da 2900 giri/minuto, con attacchi a flangia, del diametro di: / - Ø 25mm, portata da 0 a 8mc/h, prevalenza da 9 a 3 m	cad		863,69
PR.C47.C10.015	Elettropompe gemellari di circolazione per impianti di riscaldamento o condizionamento, motore da 2900 giri/minuto, con attacchi a flangia, del diametro di: / - Ø 32mm, portata da 0 a 8mc/h, prevalenza da 5 a 2 m	cad		1314,97
PR.C47.C10.020	Elettropompe gemellari di circolazione per impianti di riscaldamento o condizionamento, motore da 2900 giri/minuto, con attacchi a flangia, del diametro di: / - Ø 32mm, portata da 0 a 12mc/h, prevalenza da 10 a 4 m	cad		1633,75
PR.C47.C10.025	Elettropompe gemellari di circolazione per impianti di riscaldamento o condizionamento, motore da 2900 giri/minuto, con attacchi a flangia, del diametro di: / - Ø 32mm, portata da 0 a 8mc/h, prevalenza da 14 a 6 m	cad		1554,05
PR.C47.C10.030	Elettropompe gemellari di circolazione per impianti di riscaldamento o condizionamento, motore da 2900 giri/minuto, con attacchi a flangia, del diametro di: / - Ø 32mm, portata da 0 a 8mc/h, prevalenza da 16 a 8 m	cad		1554,05
PR.C47.C10.035	Elettropompe gemellari di circolazione per impianti di riscaldamento o condizionamento, motore da 2900 giri/minuto, con attacchi a flangia, del diametro di: / - Ø 32mm, portata da 0 a 8mc/h, prevalenza da 23 a 13 m	cad		1662,97
PR.C47.C10.040	Elettropompe gemellari di circolazione per impianti di riscaldamento o condizionamento, motore da 2900 giri/minuto, con attacchi a flangia, del diametro di: / - Ø 40mm, portata da 0 a 12mc/h, prevalenza da 2 a 1 m	cad		1603,87
PR.C47.C10.045	Elettropompe gemellari di circolazione per impianti di riscaldamento o condizionamento, motore da 2900 giri/minuto, con attacchi a flangia, del diametro di: / - Ø 40mm, portata da 0 a 16mc/h, prevalenza da 5 a 3 m	cad		1554,05
PR.C47.C10.050	Elettropompe gemellari di circolazione per impianti di riscaldamento o condizionamento, motore da 2900 giri/minuto, con attacchi a flangia, del diametro di: / - Ø 40mm, portata da 0 a 16mc/h, prevalenza da 9 a 5 m	cad		1637,73
PR.C47.C10.055	Elettropompe gemellari di circolazione per impianti di riscaldamento o condizionamento, motore da 2900 giri/minuto, con attacchi a flangia, del diametro di: / - Ø 40mm, portata da 0 a 18mc/h, prevalenza da 13 a 6 m	cad		1952,53
PR.C47.C10.060	Elettropompe gemellari di circolazione per impianti di riscaldamento o condizionamento, motore da 2900 giri/minuto, con attacchi a flangia, del diametro di: / - Ø 40mm, portata da 0 a 14mc/h, prevalenza da 18 a 10m	cad		1800,11
PR.C47.C10.065	Elettropompe gemellari di circolazione per impianti di riscaldamento o condizionamento, motore da 2900 giri/minuto, con attacchi a flangia, del diametro di: / - Ø 40mm, portata da 0 a 16mc/h prevalenza da 23 a 12m	cad		1932,60
PR.C47.C10.070	Elettropompe gemellari di circolazione per impianti di riscaldamento o condizionamento, motore da 2900 giri/minuto, con attacchi a flangia, del diametro di: / - Ø 40mm, portata da 0 a 16mc/h, prevalenza da 27 a 15m	cad		2420,74
PR.C47.C10.085	Elettropompe gemellari di circolazione per impianti di riscaldamento o condizionamento, motore da 2900 giri/minuto, con attacchi a flangia, del diametro di: / - Ø 50mm, portata da 0 a 20mc/h, prevalenza da 2,5 a 1m	cad		1212,36
PR.C47.C10.090	Elettropompe gemellari di circolazione per impianti di riscaldamento o condizionamento, motore da 2900 giri/minuto, con attacchi a flangia, del diametro di: / - Ø 50mm, portata da 0 a 25mc/h, prevalenza da 6 a 1m	cad		1563,35
PR.C47.C10.095	Elettropompe gemellari di circolazione per impianti di riscaldamento o condizionamento, motore da 2900 giri/minuto, con attacchi a flangia, del diametro di: / - Ø 50mm, portata da 0 a 30mc/h, prevalenza da 13 a 3m	cad		2240,76
PR.C47.C10.100	Elettropompe gemellari di circolazione per impianti di riscaldamento o condizionamento, motore da 2900 giri/minuto, con attacchi a flangia, del diametro di: / - Ø 65mm, portata da 0 a 30mc/h, prevalenza da 3 a 2m	cad		1920,65
PR.C47.C10.105	Elettropompe gemellari di circolazione per impianti di riscaldamento o condizionamento, motore da 2900 giri/minuto, con attacchi a flangia, del diametro di: / - Ø 65mm, portata da 0 a 40mc/h, prevalenza da 5 a 3m	cad		2062,11
PR.C47.C10.107	Elettropompe gemellari di circolazione per impianti di riscaldamento o condizionamento, motore da 2900 giri/minuto, con attacchi a flangia, del diametro di: / - Ø 65mm, portata da 0 a 45 mc/h prevalenza da 10 a 4 m.	cad		2241,43
PR.C47.C10.110	Elettropompe gemellari di circolazione per impianti di riscaldamento o condizionamento, motore da 2900 giri/minuto, con attacchi a flangia, del diametro di: / - Ø 65mm, portata da 0 a 45mc/h, prevalenza da 14 a 6m	cad		2567,18
PR.C47.C10.115	Elettropompe gemellari di circolazione per impianti di riscaldamento o condizionamento, motore da 2900 giri/minuto, con attacchi a flangia, del diametro di: / - Ø 80mm, portata da 0 a 50mc/h, prevalenza da 3 a 1m	cad		2285,26
PR.C47.C10.120	Elettropompe gemellari di circolazione per impianti di riscaldamento o condizionamento, motore da 2900 giri/minuto, con attacchi a flangia, del diametro di: / - Ø 80mm, portata da 0 a 60mc/h, prevalenza da 5 a 3m	cad		2530,32
PR.C47.C10.145	Elettropompe gemellari di circolazione per impianti di riscaldamento o condizionamento, motore da 2900 giri/minuto, con attacchi a flangia, del diametro di: / - Ø 80mm, portata da 0 a 60mc/h, prevalenza da 11 a 5m	cad		2639,90
PR.C47.C10.150	Elettropompe gemellari di circolazione per impianti di riscaldamento o condizionamento, motore da 2900 giri/minuto, con attacchi a flangia, del diametro di: / - Ø 80mm, portata da 0 a 70mc, prevalenza da 23 a 15m	cad		4512,74
PR.C47.C10.155	Elettropompe gemellari di circolazione per impianti di riscaldamento o condizionamento, motore da 2900 giri/minuto, con attacchi a flangia, del diametro di: / - Ø 80mm, portata da 0 a 90mc/h, prevalenza da 50 a 25m	cad		0,00
PR.C47.C10.160	Elettropompe gemellari di circolazione per impianti di riscaldamento o condizionamento, motore da 2900 giri/minuto, con attacchi a flangia, del diametro di: / - Ø 100mm, portata da 0 a 50mc/h, prevalenza da 3 a 2m circa	cad		3486,66
PR.C47.C10.165	Elettropompe gemellari di circolazione per impianti di riscaldamento o condizionamento, motore da 2900 giri/minuto, con attacchi a flangia, del diametro di: / - Ø 100mm, portata da 0 a 90mc/h, prevalenza da 6 a 3m circa	cad		3606,20
PR.C47.C10.170	Elettropompe gemellari di circolazione per impianti di riscaldamento o condizionamento, motore da 2900 giri/minuto, con attacchi a flangia, del diametro di: / - Ø 100mm, portata da 0 a 90mc/h, prevalenza da 11 a 5m circa	cad		3835,33
PR.C47.C10.175	Elettropompe gemellari di circolazione per impianti di riscaldamento o condizionamento, motore da 2900 giri/minuto, con attacchi a flangia, del diametro di: / - Ø 100mm, portata da 0 150mc/h, prevalenza da 40 a 20m circa	cad		10293,94
PR.C47.D10.005	Elettropompe gemellari di circolazione per impianti di riscaldamento e condizionamento, motore a 1400 giri/minuto, con attacchi a flangia del diametro di: / - Ø 32mm, portata da 0 a 8mc/h, prevalenza da 5 a 2m	cad		2002,34
PR.C47.D10.010	Elettropompe gemellari di circolazione per impianti di riscaldamento e condizionamento, motore a 1400 giri/minuto, con attacchi a flangia del diametro di: / - Ø 40mm, portata da 0 a 12mc/h, prevalenza da 2 a 1 m	cad		2291,23
PR.C47.D10.015	Elettropompe gemellari di circolazione per impianti di riscaldamento e condizionamento, motore a 1400 giri/minuto, con attacchi a flangia del diametro di: / - Ø 50mm, portata da 0 a 20mc/h, prevalenza da 2,5 a 1 m	cad		2689,71
PR.C47.D10.020	Elettropompe gemellari di circolazione per impianti di riscaldamento e condizionamento, motore a 1400 giri/minuto, con attacchi a flangia del diametro di: / - Ø 65mm, portata da 0 a 30 mc/h, prevalenza da 3 a 1 m	cad		1867,85
PR.C47.E10.005	Circolatori singoli per acqua calda sanitaria ad una o più velocità, non elettronici, del diametro di: / - Ø 20mm, portata da 0 a 2mc/h, prevalenza da 3 a 1 m	cad		302,18
PR.C47.E10.010	Circolatori singoli per acqua calda sanitaria ad una o più velocità, non elettronici, del diametro di: / - Ø 20mm, portata da 0 a 3mc/h, prevalenza da 4 a 1 m	cad		304,17
PR.C47.E10.015	Circolatori singoli per acqua calda sanitaria ad una o più velocità, non elettronici, del diametro di: / - Ø 25mm, portata da 0 a 6mc/h, prevalenza da 6 a 1.5 m	cad		559,86
PR.C47.E10.020	Circolatori singoli per acqua calda sanitaria ad una o più velocità, non elettronici, del diametro di: / - Ø 32mm, portata da 0 a 9mc/h, prevalenza da 8 a 2 m	cad		987,22
PR.C47.F10.005	Circolatori singoli per impianti di riscaldamento e condizionamento a tre velocità del diametro di: / - Ø 32mm, portata da 0 a 10mc/h, prevalenza da 3 a 1 m	cad		701,32
PR.C47.F10.010	Circolatori singoli per impianti di riscaldamento e condizionamento a tre velocità del diametro di: / - Ø 32mm, portata da 0 a 12mc/h, prevalenza da 5 a 1 m	cad		629,59
PR.C47.F10.015	Circolatori singoli per impianti di riscaldamento e condizionamento a tre velocità del diametro di: / - Ø 32mm, portata da 1 a 12mc/h, prevalenza da 10 a 4 m	cad		749,80
PR.C47.F10.020	Circolatori singoli per impianti di riscaldamento e condizionamento a tre velocità del diametro di: / - Ø 40mm, portata da 0 a 14mc/h, prevalenza da 3 a 1 m	cad		817,87
PR.C47.F10.025	Circolatori singoli per impianti di riscaldamento e condizionamento a tre velocità del diametro di: / - Ø 40mm, portata da 0 a 20mc/h, prevalenza da 6 a 1 m	cad		901,55
PR.C47.F10.030	Circolatori singoli per impianti di riscaldamento e condizionamento a tre velocità del diametro di: / - Ø 40mm, portata da 0 a 22mc/h, prevalenza da 13 a 3 m	cad		1063,93
PR.C47.F10.035	Circolatori singoli per impianti di riscaldamento e condizionamento a tre velocità del diametro di: / - Ø 50mm, portata da 0 a 20mc/h, prevalenza da 3 a 0,5 m	cad		1018,11
PR.C47.F10.040	Circolatori singoli per impianti di riscaldamento e condizionamento a tre velocità del diametro di: / - Ø 50mm, portata da 0 a 28mc/h, prevalenza da 6 a 1 m	cad		1130,67
PR.C47.F10.045	Circolatori singoli per impianti di riscaldamento e condizionamento a tre velocità del diametro di: / - Ø 50mm, portata da 0 a 30mc/h, prevalenza da 9 a 3 m	cad		1087,84
PR.C47.F10.050	Circolatori singoli per impianti di riscaldamento e condizionamento a tre velocità del diametro di: / - Ø 50mm, portata da 0 a 30mc/h, prevalenza da 18 a 3 m	cad		1295,04
PR.C47.F10.055	Circolatori singoli per impianti di riscaldamento e condizionamento a tre velocità del diametro di: / - Ø 65mm, portata da 0 a 40mc/h, prevalenza da 5 a 1 m	cad		1358,80
PR.C47.F10.060	Circolatori singoli per impianti di riscaldamento e condizionamento a tre velocità del diametro di: / - Ø 65mm, portata da 0 a 50mc/h, prevalenza da 14 a 3 m	cad		1415,59
PR.C47.F10.065	Circolatori singoli per impianti di riscaldamento e condizionamento a tre velocità del diametro di: / - Ø 80mm, portata da 0 a 60mc/h, prevalenza da 6 a 1 m	cad		1552,07
PR.C47.F10.070	Circolatori singoli per impianti di riscaldamento e condizionamento a tre velocità del diametro di: / - Ø 80mm, portata da 0 a 60mc/h, prevalenza da 11 a 3 m	cad		1552,07
PR.C47.F10.075	Circolatori singoli per impianti di riscaldamento e condizionamento a tre velocità del diametro di: / - Ø 100mm, portata da 0 a 60mc/h, prevalenza da 4 a 2 m	cad		1793,14
PR.C47.G10.005	Circolatori gemellari per impianti di riscaldamento e condizionamento, a tre velocità, del diametro di: / - Ø 32mm, portata da 0 a 10mc/h, prevalenza da 3 a 1 m	cad		1394,66
PR.C47.G10.010	Circolatori gemellari per impianti di riscaldamento e condizionamento, a tre velocità, del diametro di: / - Ø 32mm, portata da 0 a 12mc/h, prevalenza da 5 a 1 m	cad		1262,17
PR.C47.G10.015	Circolatori gemellari per impianti di riscaldamento e condizionamento, a tre velocità, del diametro di: / - Ø 32mm, portata da 0 a 12mc/h, prevalenza da 10 a 4 m	cad		1501,59
PR.C47.G10.020	Circolatori gemellari per impianti di riscaldamento e condizionamento, a tre velocità, del diametro di: / - Ø 40mm, portata da 0 a 14mc/h, prevalenza da 3 a 1 m	cad		1633,75
PR.C47.G10.025	Circolatori gemellari per impianti di riscaldamento e condizionamento, a tre velocità, del diametro di: / - Ø 40mm, portata da 0 a 20mc/h, prevalenza da 6 a 1 m	cad		1501,25
PR.C47.G10.030	Circolatori gemellari per impianti di riscaldamento e condizionamento, a tre velocità, del diametro di: / - Ø 40mm, portata da 0 a 22mc/h, prevalenza da 13 a 3 m	cad		0,00
PR.C47.G10.035	Circolatori gemellari per impianti di riscaldamento e condizionamento, a tre velocità, del diametro di: / - Ø 50mm, portata da 0 a 20mc/h, prevalenza da 3 a 0,5 m	cad		2062,11
PR.C47.G10.040	Circolatori gemellari per impianti di riscaldamento e condizionamento, a tre velocità, del diametro di: / - Ø 50mm, portata da 0 a 28mc/h, prevalenza da 6 a 1 m	cad		2252,71
PR.C47.G10.045	Circolatori gemellari per impianti di riscaldamento e condizionamento, a tre velocità, del diametro di: / - Ø 50mm, portata da 0 a 30mc/h, prevalenza da 9 a 3 m	cad		2171,69
PR.C47.G10.050	Circolatori gemellari per impianti di riscaldamento e condizionamento, a tre velocità, del diametro di: / - Ø 50mm, portata da 0 a 30mc/h, prevalenza da 18 a 3 m	cad		3114,75
PR.C47.G10.055	Circolatori gemellari per impianti di riscaldamento e condizionamento, a tre velocità, del diametro di: / - Ø 65mm, portata da 0 a 40mc/h, prevalenza da 5 a 1 m	cad		2637,90
PR.C47.G10.060	Circolatori gemellari per impianti di riscaldamento e condizionamento, a tre velocità, del diametro di: / - Ø 65mm, portata da 0 a 50mc/h, prevalenza da 14 a 3 m	cad		3774,56
PR.C47.G10.065	Circolatori gemellari per impianti di riscaldamento e condizionamento, a tre velocità, del diametro di: / - Ø 80mm, portata da 0 a 60mc/h, prevalenza da 6 a 1 m	cad		3105,45
PR.C47.G10.070	Circolatori gemellari per impianti di riscaldamento e condizionamento, a tre velocità, del diametro di: / - Ø 80mm, portata da 0 a 60mc/h, prevalenza da 11 a 3 m	cad		2988,56
PR.C47.G10.075	Circolatori gemellari per impianti di riscaldamento e condizionamento, a tre velocità, del diametro di: / - Ø 100mm, portata da 0 a 60mc/h, prevalenza da 4 a 2 m	cad		3575,65
PR.C47.H10.005	Circolatori per impianti di riscaldamento e condizionamento a velocità variabile, regolate elettronicamente, classe di protezione IP44, classe energetica A, 230V, del tipo: / - versione singola, PN10, con attacchi filettati Ø 1", prevalenza da 1 a 4 m, portata da 1 a 5m³/h	cad		373,57
PR.C47.H10.010	Circolatori per impianti di riscaldamento e condizionamento a velocità variabile, regolate elettronicamente, classe di protezione IP44, classe energetica A, 230V, del tipo: / - versione singola, PN10, con attacchi filettati Ø 1 1/4", prevalenza da 1 a 4 m, portata da 1 a 5m³/h	cad		421,38
PR.C47.H10.015	Circolatori per impianti di riscaldamento e condizionamento a velocità variabile, regolate elettronicamente, classe di protezione IP44, classe energetica A, 230V, del tipo: / - versione singola, PN10, con attacchi filettati Ø 1", prevalenza da 1 a 6 m, portata da 1 a 7m³/h	cad		467,22
PR.C47.H10.020	Circolatori per impianti di riscaldamento e condizionamento a velocità variabile, regolate elettronicamente, classe di protezione IP44, classe energetica A, 230V, del tipo: / - versione singola, PN10, con attacchi filettati Ø 1 1/4", prevalenza da 1 a 6 m, portata da 1 a 7m³/h	cad		492,12
PR.C47.H10.025	Circolatori per impianti di riscaldamento e condizionamento a velocità variabile, regolate elettronicamente, classe di protezione IP44, classe energetica A, 230V, del tipo: / - versione singola, PN10, con attacchi filettati Ø 1", prevalenza da 1 a 7 m, portata da 1 a 8 m³/h	cad		443,31
PR.C47.H10.030	Circolatori per impianti di riscaldamento e condizionamento a velocità variabile, regolate elettronicamente, classe di protezione IP44, classe energetica A, 230V, del tipo: / - versione singola, PN10, con attacchi filettati Ø 1 1/4", prevalenza da 1 a 7 m, portata da 1 a 8 m³/h	cad		534,96
PR.C47.H10.035	Circolatori per impianti di riscaldamento e condizionamento a velocità variabile, regolate elettronicamente, classe di protezione IP44, classe energetica A, 230V, del tipo: / - versione singola, PN10, con attacchi filettati Ø 1", prevalenza da 1 a 9 m, portata da 1 a 9 m³/h	cad		561,85
PR.C47.H10.040	Circolatori per impianti di riscaldamento e condizionamento a velocità variabile, regolate elettronicamente, classe di protezione IP44, classe energetica A, 230V, del tipo: / - versione singola, PN10, con attacchi filettati Ø 1", prevalenza da 1 a 9 m, portata da 1 a 9 m³/h	cad		493,11
PR.C47.H10.045	Circolatori per impianti di riscaldamento e condizionamento a velocità variabile, regolate elettronicamente, classe di protezione IP44, classe energetica A, 230V, del tipo: / - versione singola, PN10, con attacchi filettati Ø 1 1/4", prevalenza da 1 a 11 m, portata da 1 a 10 m³/h	cad		1129,34
PR.C47.H10.050	Circolatori per impianti di riscaldamento e condizionamento a velocità variabile, regolate elettronicamente, classe di protezione IP44, classe energetica A, 230V, del tipo: / - versione singola con attacchi flangiati, Ø 32, PN10, prevalenza da 1 a 9 m, portata da 1 a 9 m³/h	cad		563,85
PR.C47.H10.055	Circolatori per impianti di riscaldamento e condizionamento a velocità variabile, regolate elettronicamente, classe di protezione IP44, classe energetica A, 230V, del tipo: / - versione singola con attacchi flangiati, Ø 40, PN 6-10, prevalenza da 1 a 9 m, portata da 1 a 18 m³/h	cad		580,77
PR.C47.H10.060	Circolatori per impianti di riscaldamento e condizionamento a velocità variabile, regolate elettronicamente, classe di protezione IP44, classe energetica A, 230V, del tipo: / - versione singola con attacchi flangiati, Ø 40, PN6-10, prevalenza da 1 a 12 m, portata da 1 a 18 m³/h	cad		1146,61
PR.C47.H10.065	Circolatori per impianti di riscaldamento e condizionamento a velocità variabile, regolate elettronicamente, classe di protezione IP44, classe energetica A, 230V, del tipo: / - versione singola con attacchi flangiati, Ø 50, PN10, prevalenza da 1 a 9 m, portata da 1 a 24 m³/h	cad		1590,91
PR.C47.H10.070	Circolatori per impianti di riscaldamento e condizionamento a velocità variabile, regolate elettronicamente, classe di protezione IP44, classe energetica A, 230V, del tipo: / - versione singola con attacchi flangiati, Ø 50, PN6-10, prevalenza da 1 a 11 m, portata da 1 a 26 m³/h	cad		1643,72
PR.C47.H10.075	Circolatori per impianti di riscaldamento e condizionamento a velocità variabile, regolate elettronicamente, classe di protezione IP44, classe energetica A, 230V, del tipo: / - versione singola con attacchi flangiati, Ø 65, PN6-10, prevalenza da 1 a 10 m, portata da 1 a 28 m³/h	cad		1831,66
PR.C47.H10.080	Circolatori per impianti di riscaldamento e condizionamento a velocità variabile, regolate elettronicamente, classe di protezione IP44, classe energetica A, 230V, del tipo: / - versione singola con attacchi flangiati, Ø 65, PN6-10, prevalenza da 1 a 10 m, portata da 1 a 38 m³/h	cad		1744,32
PR.C47.H10.085	Circolatori per impianti di riscaldamento e condizionamento a velocità variabile, regolate elettronicamente, classe di protezione IP44, classe energetica A, 230V, del tipo: / - versione singola con attacchi flangiati, Ø 80, PN6, prevalenza da 1 a 12 m, portata da 1 a 60 m³/h	cad		2407,79
PR.C47.H10.090	Circolatori per impianti di riscaldamento e condizionamento a velocità variabile, regolate elettronicamente, classe di protezione IP44, classe energetica A, 230V, del tipo: / - versione singola con attacchi flangiati, Ø 80, PN10, prevalenza da 1 a 12 m, portata da 1 a 60 m³/h	cad		2407,79
PR.C47.H10.095	Circolatori per impianti di riscaldamento e condizionamento a velocità variabile, regolate elettronicamente, classe di protezione IP44, classe energetica A, 230V, del tipo: / - versione singola con attacchi flangiati, Ø 100, PN6, prevalenza da 1 a 12 m, portata da 1 a 60 m³/h	cad		2729,55
PR.C47.H10.100	Circolatori per impianti di riscaldamento e condizionamento a velocità variabile, regolate elettronicamente, classe di protezione IP44, classe energetica A, 230V, del tipo: / - versione singola con attacchi flangiati, Ø 100, PN10, prevalenza da 1 a 12 m, portata da 1 a 60 m³/h	cad		2729,55
PR.C47.H10.105	Circolatori per impianti di riscaldamento e condizionamento a velocità variabile, regolate elettronicamente, classe di protezione IP44, classe energetica A, 230V, del tipo: / - versione gemellare con attacchi flangiati, Ø 32, PN6-10, prevalenza da 1 a 7 m, portata da 1 a 7 m³/h	cad		1123,70
PR.C47.H10.110	Circolatori per impianti di riscaldamento e condizionamento a velocità variabile, regolate elettronicamente, classe di protezione IP44, classe energetica A, 230V, del tipo: / - versione gemellare con attacchi flangiati, Ø 32, PN6-10, prevalenza da 1 a 11 m, portata da 1 a 7 m³/h	cad		1852,91
PR.C47.H10.115	Circolatori per impianti di riscaldamento e condizionamento a velocità variabile, regolate elettronicamente, classe di protezione IP44, classe energetica A, 230V, del tipo: / - versione gemellare con attacchi flangiati, Ø 40, PN6-10, prevalenza da 1 a 8 m, portata da 1 a 12 m³/h	cad		2012,30
PR.C47.H10.120	Circolatori per impianti di riscaldamento e condizionamento a velocità variabile, regolate elettronicamente, classe di protezione IP44, classe energetica A, 230V, del tipo: / - versione gemellare con attacchi flangiati, Ø 40, PN6-10, prevalenza da 1 a 12 m, portata da 1 a 18 m³/h	cad		2291,23
PR.C47.H10.125	Circolatori per impianti di riscaldamento e condizionamento a velocità variabile, regolate elettronicamente, classe di protezione IP44, classe energetica A, 230V, del tipo: / - versione gemellare con attacchi flangiati, Ø 50, PN6-10, prevalenza da 1 a 8 m, portata da 1 a 13 m³/h	cad		2132,84
PR.C47.H10.130	Circolatori per impianti di riscaldamento e condizionamento a velocità variabile, regolate elettronicamente, classe di protezione IP44, classe energetica A, 230V, del tipo: / - versione gemellare con attacchi flangiati, Ø 50, PN6-10, prevalenza da 1 a 9 m, portata da 1 a 20 m³/h	cad		2657,83
PR.C47.H10.135	Circolatori per impianti di riscaldamento e condizionamento a velocità variabile, regolate elettronicamente, classe di protezione IP44, classe energetica A, 230V, del tipo: / - versione gemellare con attacchi flangiati, Ø 50, PN6-10, prevalenza da 1 a 11 m, portata da 1 a 26 m³/h	cad		3149,95
PR.C47.H10.140	Circolatori per impianti di riscaldamento e condizionamento a velocità variabile, regolate elettronicamente, classe di protezione IP44, classe energetica A, 230V, del tipo: / - versione gemellare con attacchi flangiati, Ø 65, PN6-10, prevalenza da 1 a 10 m, portata da 1 a 38 m³/h	cad		3665,97
PR.C47.H10.145	Circolatori per impianti di riscaldamento e condizionamento a velocità variabile, regolate elettronicamente, classe di protezione IP44, classe energetica A, 230V, del tipo: / - versione gemellare con attacchi flangiati, Ø 80, PN6, prevalenza da 1 a 12 m, portata da 1 a 58 m³/h	cad		4816,56
PR.C47.H10.150	Circolatori per impianti di riscaldamento e condizionamento a velocità variabile, regolate elettronicamente, classe di protezione IP44, classe energetica A, 230V, del tipo: / - versione gemellare con attacchi flangiati, Ø 80, PN10, prevalenza da 1 a 12 m, portata da 1 a 58 m³/h	cad		4816,56
PR.C47.M10.005	Elettropompe sommergibili, corpo in ghisa, con trituratore, attacco flangiato, complete di cavo di alimentazione e ogni accessorio per la posa, grado di protezione IP 68. / - Potenza kw 0,9 attacco mm. 40	cad		0,00
PR.C47.M10.010	Elettropompe sommergibili, corpo in ghisa, con trituratore, attacco flangiato, complete di cavo di alimentazione e ogni accessorio per la posa, grado di protezione IP 68. / - Potenza kw 1,2 attacco mm. 40	cad		2403,50
PR.C47.M10.015	Elettropompe sommergibili, corpo in ghisa, con trituratore, attacco flangiato, complete di cavo di alimentazione e ogni accessorio per la posa, grado di protezione IP 68. / - Potenza kw 1,5 attacco mm. 40	cad		2713,43
PR.C47.M10.020	Elettropompe sommergibili, corpo in ghisa, con trituratore, attacco flangiato, complete di cavo di alimentazione e ogni accessorio per la posa, grado di protezione IP 68. / - Potenza kw 2,6 attacco mm. 40	cad		3368,70
PR.C47.M10.025	Elettropompe sommergibili, corpo in ghisa, con trituratore, attacco flangiato, complete di cavo di alimentazione e ogni accessorio per la posa, grado di protezione IP 68. / - Potenza kw3,1 attacco mm. 40	cad		3478,75
PR.C47.M10.030	Elettropompe sommergibili, corpo in ghisa, con trituratore, attacco flangiato, complete di cavo di alimentazione e ogni accessorio per la posa, grado di protezione IP 68. / - Potenza kw 4,0 attacco mm. 40	cad		4070,77
PR.C50	Serbatoi e vasi d'espansione
PR.C50.A10.005	Recipienti in acciaio inox AISI 316 completi di coperchio e raccorderia: / - capacità circa 200 litri - spessore 15/10	cad		326,75
PR.C50.A10.010	Recipienti in acciaio inox AISI 316 completi di coperchio e raccorderia: / - capacità circa 300 litri - spessore 15/10	cad		442,75
PR.C50.A10.015	Recipienti in acciaio inox AISI 316 completi di coperchio e raccorderia: / - capacità circa 500 litri - spessore 15/10	cad		740,03
PR.C50.A10.020	Recipienti in acciaio inox AISI 316 completi di coperchio e raccorderia: / - capacità circa 1000 litri - spessore 15/10	cad		1423,13
PR.C50.A20.005	Serbatoi di vetroresina a sezione quadrata o rettangolare, completi di coperchio: / - capacità 50 litri	cad		113,85
PR.C50.A20.010	Serbatoi di vetroresina a sezione quadrata o rettangolare, completi di coperchio: / - capacità 100 litri	cad		117,65
PR.C50.A20.015	Serbatoi di vetroresina a sezione quadrata o rettangolare, completi di coperchio: / - capacità 200 litri	cad		185,01
PR.C50.A20.020	Serbatoi di vetroresina a sezione quadrata o rettangolare, completi di coperchio: / - capacità 300 litri	cad		265,65
PR.C50.A20.025	Serbatoi di vetroresina a sezione quadrata o rettangolare, completi di coperchio: / - capacità 500 litri	cad		346,29
PR.C50.A20.030	Serbatoi di vetroresina a sezione quadrata o rettangolare, completi di coperchio: / - capacità 750 litri	cad		455,40
PR.C50.A20.035	Serbatoi di vetroresina a sezione quadrata o rettangolare, completi di coperchio: / - capacità 1000 litri	cad		474,38
PR.C50.B10.005	Vasi di espansione chiusi a membrana, collaudati ISPESL, pressione massima di esercizio 6 bar: / - capacità 50 litri	cad		83,49
PR.C50.B10.010	Vasi di espansione chiusi a membrana, collaudati ISPESL, pressione massima di esercizio 6 bar: / - capacità 100 litri	cad		146,74
PR.C50.B10.015	Vasi di espansione chiusi a membrana, collaudati ISPESL, pressione massima di esercizio 6 bar: / - capacità 150 litri	cad		191,02
PR.C50.B10.020	Vasi di espansione chiusi a membrana, collaudati ISPESL, pressione massima di esercizio 6 bar: / - capacità 200 litri	cad		215,05
PR.C50.B10.025	Vasi di espansione chiusi a membrana, collaudati ISPESL, pressione massima di esercizio 6 bar: / - capacità 300 litri	cad		325,11
PR.C50.B10.030	Vasi di espansione chiusi a membrana, collaudati ISPESL, pressione massima di esercizio 6 bar: / - capacità 500 litri	cad		506,00
PR.C50.B20.005	Vasi di espansione per impianti sanitari a membrana, omologati, pressione 10 bar del tipo: / - acciaio verniciato, capacità 2 litri	cad		22,77
PR.C50.B20.010	Vasi di espansione per impianti sanitari a membrana, omologati, pressione 10 bar del tipo: / - acciaio verniciato, capacità 5 litri	cad		24,67
PR.C50.B20.015	Vasi di espansione per impianti sanitari a membrana, omologati, pressione 10 bar del tipo: / - acciaio verniciato, capacità 8 litri	cad		25,62
PR.C50.B20.020	Vasi di espansione per impianti sanitari a membrana, omologati, pressione 10 bar del tipo: / - acciaio verniciato, capacità 12 litri	cad		27,51
PR.C50.B20.030	Vasi di espansione per impianti sanitari a membrana, omologati, pressione 10 bar del tipo: / - acciaio verniciato, capacità 18 litri	cad		32,26
PR.C50.B20.035	Vasi di espansione per impianti sanitari a membrana, omologati, pressione 10 bar del tipo: / - acciaio verniciato, capacità 24 litri	cad		35,10
PR.C50.B20.040	Vasi di espansione per impianti sanitari a membrana, omologati, pressione 10 bar del tipo: / - acciaio inox, capacità 0,16 litri	cad		37,00
PR.C50.B20.045	Vasi di espansione per impianti sanitari a membrana, omologati, pressione 10 bar del tipo: / - acciaio inox, capacità 0,5 litri	cad		42,69
PR.C50.B20.055	Vasi di espansione per impianti sanitari a membrana, omologati, pressione 10 bar del tipo: / - acciaio inox, capacità 2 litri	cad		68,31
PR.C53	Corpi scaldanti
PR.C53.A10.020	Corpi scaldanti in ghisa / - a colonne in vista tipo a 1-2 colonne, H 701/900 mm	Wat		0,75
PR.C53.A10.030	Corpi scaldanti in ghisa / - a colonne in vista tipo 3 colonne, H 500/600 mm valutato ad elemento	cad		58,92
PR.C53.A10.040	Corpi scaldanti in ghisa / - a colonne in vista tipo a 3 colonne, H 601/700 mm, valutato ad elemento	cad		54,48
PR.C53.A10.050	Corpi scaldanti in ghisa / - a colonne in vista tipo a 3 colonne, H 701/900 mm, valutato ad elemento	cad		59,20
PR.C53.A10.060	Corpi scaldanti in ghisa / - a colonne in vista tipo a 4 colonne, H 600/700 mm, valutato ad elemento	cad		61,59
PR.C53.A10.070	Corpi scaldanti in ghisa / - a colonne in vista tipo a 4 colonne, H 701/900 mm, valutato ad elemento	cad		73,36
PR.C53.A10.220	Corpi scaldanti in ghisa / - a frontale liscio tipo a 2 colonne, H 701/900 mm Watt 81.7 ad elemento	cad		69,54
PR.C53.A10.230	Corpi scaldanti in ghisa / - a frontale liscio tipo a 3 colonne, H 500/600 mm Watt 76,2 ad elemento	cad		67,12
PR.C53.A10.240	Corpi scaldanti in ghisa / - frontale liscio tipo a 3 colonne, H 601/700 mm Watt 89.2 ad elemento	cad		61,81
PR.C53.A10.250	Corpi scaldanti in ghisa / - frontale liscio a 3 colonne H 701/900 mm, W 101,0 ad elemento	cad		68,65
PR.C53.A10.260	Corpi scaldanti in ghisa / - frontale liscio tipo a 4 colonne, H 500/700 mm Watt 93,4 ad elemento	cad		68,23
PR.C53.A10.270	Corpi scaldanti in ghisa / - frontale liscio tipo a 4 colonne, H 701/900 mm Watt 137,5 ad elemento	cad		79,49
PR.C53.A20.010	Corpi scaldanti in alluminio / - pressofuso sp 100 mm h fino a 500 mm	Wat		0,33
PR.C53.A20.020	Corpi scaldanti in alluminio / - pressofuso sp 100 mm h da 501 a 700 mm	Wat		0,32
PR.C53.A20.030	Corpi scaldanti in alluminio / - pressofuso sp 100 mm h da 701 a 800 mm	Wat		0,30
PR.C53.A20.040	Corpi scaldanti in alluminio / - pressofuso sp 100 mm h da 801 a 900 mm	Wat		0,29
PR.C54	Scambiatori di calore a piastre ispezionabili
PR.C54.A10.005	scambiatori di calore a piastre ispezionabili per la protezione di generatori di calore a condensazione e/o per la produzione di acqua calda sanitaria / - Potenzialità 50 Kw circa	cad		1051,21
PR.C54.A10.010	scambiatori di calore a piastre ispezionabili per la protezione di generatori di calore a condensazione e/o per la produzione di acqua calda sanitaria / - Potenzialità 100 Kw circa	cad		1285,24
PR.C54.A10.015	scambiatori di calore a piastre ispezionabili per la protezione di generatori di calore a condensazione e/o per la produzione di acqua calda sanitaria / - Potenzialità 150 Kw circa	cad		1497,76
PR.C54.A10.020	scambiatori di calore a piastre ispezionabili per la protezione di generatori di calore a condensazione e/o per la produzione di acqua calda sanitaria / - Potenzialità 200 Kw circa	cad		1731,79
PR.C54.A10.025	scambiatori di calore a piastre ispezionabili per la protezione di generatori di calore a condensazione e/o per la produzione di acqua calda sanitaria / - Potenzialità 250 Kw circa	cad		1965,81
PR.C54.A10.030	scambiatori di calore a piastre ispezionabili per la protezione di generatori di calore a condensazione e/o per la produzione di acqua calda sanitaria / - Potenzialità 300 Kw circa	cad		2284,59
PR.C54.A10.035	scambiatori di calore a piastre ispezionabili per la protezione di generatori di calore a condensazione e/o per la produzione di acqua calda sanitaria / - Potenzialità 350 Kw circa	cad		2623,61
PR.C54.A10.040	scambiatori di calore a piastre ispezionabili per la protezione di generatori di calore a condensazione e/o per la produzione di acqua calda sanitaria / - Potenzialità 400 Kw circa	cad		2826,01
PR.C54.A10.045	scambiatori di calore a piastre ispezionabili per la protezione di generatori di calore a condensazione e/o per la produzione di acqua calda sanitaria / - Potenzialità 450 Kw circa	cad		3154,91
PR.C54.A10.050	scambiatori di calore a piastre ispezionabili per la protezione di generatori di calore a condensazione e/o per la produzione di acqua calda sanitaria / - Potenzialità 500 Kw circa	cad		4122,64
PR.C54.A10.055	scambiatori di calore a piastre ispezionabili per la protezione di generatori di calore a condensazione e/o per la produzione di acqua calda sanitaria / - Potenzialità 550 Kw circa	cad		4409,79
PR.C54.A10.060	scambiatori di calore a piastre ispezionabili per la protezione di generatori di calore a condensazione e/o per la produzione di acqua calda sanitaria / - Potenzialità 600 Kw circa	cad		4589,42
PR.C54.A10.065	scambiatori di calore a piastre ispezionabili per la protezione di generatori di calore a condensazione e/o per la produzione di acqua calda sanitaria / - Potenzialità 650 Kw circa	cad		4994,22
PR.C54.A10.070	scambiatori di calore a piastre ispezionabili per la protezione di generatori di calore a condensazione e/o per la produzione di acqua calda sanitaria / - Potenzialità 700 Kw circa	cad		5153,61
PR.C54.A10.075	scambiatori di calore a piastre ispezionabili per la protezione di generatori di calore a condensazione e/o per la produzione di acqua calda sanitaria / - Potenzialità 750 Kw circa	cad		5419,26
PR.C54.A10.080	scambiatori di calore a piastre ispezionabili per la protezione di generatori di calore a condensazione e/o per la produzione di acqua calda sanitaria / - Potenzialità 800 Kw circa	cad		5684,91
PR.C54.A10.085	scambiatori di calore a piastre ispezionabili per la protezione di generatori di calore a condensazione e/o per la produzione di acqua calda sanitaria / - Potenzialità 850 Kw circa	cad		5950,56
PR.C54.A10.090	scambiatori di calore a piastre ispezionabili per la protezione di generatori di calore a condensazione e/o per la produzione di acqua calda sanitaria / - . Potenzialità 900 Kw circa	cad		6269,34
PR.C54.A10.095	scambiatori di calore a piastre ispezionabili per la protezione di generatori di calore a condensazione e/o per la produzione di acqua calda sanitaria / - Potenzialità 950 Kw circa	cad		6641,25
PR.C54.A10.100	scambiatori di calore a piastre ispezionabili per la protezione di generatori di calore a condensazione e/o per la produzione di acqua calda sanitaria / - Potenzialità 1000 Kw circa	cad		6906,90
PR.C54.A10.105	scambiatori di calore a piastre ispezionabili per la protezione di generatori di calore a condensazione e/o per la produzione di acqua calda sanitaria / - Potenzialità 1050 Kw circa	cad		7331,94
PR.C54.A10.110	scambiatori di calore a piastre ispezionabili per la protezione di generatori di calore a condensazione e/o per la produzione di acqua calda sanitaria / - Potenzialità 1100 Kw circa	cad		7703,85
PR.C54.A10.115	scambiatori di calore a piastre ispezionabili per la protezione di generatori di calore a condensazione e/o per la produzione di acqua calda sanitaria / - Potenzialità 1150 Kw circa	cad		8235,15
PR.C54.A10.120	scambiatori di calore a piastre ispezionabili per la protezione di generatori di calore a condensazione e/o per la produzione di acqua calda sanitaria / - Potenzialità 1200 Kw circa	cad		10679,13
PR.C55	Scaldacqua a PDC; Bollitori acc. inox ; boiler elettrici
PR.C55.A03.010	Scaldacqua a pompa di calore con serbatoio di accumulo / - Scaldacqua a pompa di calore aria-acqua murale per la produzione di acqua calda sanitaria compresi gli accessori di base (gr. sicurezza/vaso esp/due curve 87* DN110/ misc. termostatico), dotato di serbatoio di accumulo della capacita' nominale di lt. 80	cad		1682,45
PR.C55.A03.015	Scaldacqua a pompa di calore con serbatoio di accumulo / - Scaldacqua a pompa di calore aria-acqua murale per la produzione di acqua calda sanitaria compresi gli accessori di base (gr. sicurezza/vaso esp/due curve 87* DN110/ misc. termostatico), dotato di serbatoio di accumulo della capacita' nominale di lt. 100	cad		1771,00
PR.C55.A03.020	Scaldacqua a pompa di calore con serbatoio di accumulo / - Scaldacqua a pompa di calore aria-acqua murale per la produzione di acqua calda sanitaria compresi gli accessori di base (gr. sicurezza/vaso esp/due curve 87* DN110/ misc. termostatico), dotato di serbatoio di accumulo della capacita' nominale di lt. 150	cad		1927,86
PR.C55.A03.025	Scaldacqua a pompa di calore con serbatoio di accumulo / - Scaldacqua a pompa di calore aria-acqua murale o a basamento per la produzione di acqua calda sanitaria compresi gli accessori di base (gr. sicurezza/vaso esp/due curve 87* DN110/ misc. termostatico), dotato di serbatoio di accumulo della capacita' nominale di lt. 200	cad		2441,45
PR.C55.A03.030	Scaldacqua a pompa di calore con serbatoio di accumulo / - Scaldacqua a pompa di calore aria-acqua a basamento per la produzione di acqua calda sanitaria compresi gli accessori di base (gr. sicurezza/vaso esp/due curve 87* DN110/ misc. termostatico), dotato di serbatoio di accumulo della capacita' nominale di lt. 300	cad		2656,50
PR.C55.A05.010	Bollitore acciaio inox finitura pvc fascio tubiero estraibile / - capacità 200 lt	cad		2465,23
PR.C55.A05.020	Bollitore acciaio inox finitura pvc fascio tubiero estraibile / - capacità 300 lt	cad		2709,63
PR.C55.A05.030	Bollitore acciaio inox finitura pvc fascio tubiero estraibile / - capacità 500 lt	cad		3421,83
PR.C55.A05.040	Bollitore acciaio inox finitura pvc fascio tubiero estraibile / - capacità 800 lt	cad		4417,38
PR.C55.A05.050	Bollitore acciaio inox finitura pvc fascio tubiero estraibile / - capacità 1000 lt	cad		4665,32
PR.C55.B05.005	Scaldabagni elettrici ad accumulo (Boiler elettrici) / - da lt. 30	cad		112,59
PR.C55.B05.010	Scaldabagni elettrici ad accumulo (Boiler elettrici) / - da lt. 50	cad		127,77
PR.C55.B05.015	Scaldabagni elettrici ad accumulo (Boiler elettrici) / - da lt. 80	cad		144,21
PR.C55.B05.020	Scaldabagni elettrici ad accumulo (Boiler elettrici) / - da lt. 100	cad		242,88
PR.C56	Condizionatori (con unità esterna)
PR.C56.A10.005	Condizionatore a due sezioni, esterno interno, per raffreddamento e riscaldamento, a parete, con funzionamento a inverter, gas ecologico secondo le vigenti norme, completi di telecomando, con condensatore ad aria / - oltre 2 fino a 3 Kw	cad		1062,60
PR.C56.A10.010	Condizionatore a due sezioni, esterno interno, per raffreddamento e riscaldamento, a parete, con funzionamento a inverter, gas ecologico secondo le vigenti norme, completi di telecomando, con condensatore ad aria / - oltre 3 fino a 4,5 Kw	cad		1328,25
PR.C56.A10.015	Condizionatore a due sezioni, esterno interno, per raffreddamento e riscaldamento, a parete, con funzionamento a inverter, gas ecologico secondo le vigenti norme, completi di telecomando, con condensatore ad aria / - oltre 4,5 fino a 5,5 Kw	cad		1678,66
PR.C56.A10.020	Condizionatore a due sezioni, esterno interno, per raffreddamento e riscaldamento, a parete, con funzionamento a inverter, gas ecologico secondo le vigenti norme, completi di telecomando, con condensatore ad aria / - oltre 5,5 fino a 6,5 Kw	cad		1992,38
PR.C56.A20.005	Unità esterne motocondensanti di primaria marca per raffreddamento e riscaldamento, a funzionamento ad inverter, con possibilità di abbinamento di più unità interne, della capacità frigorifera di: / - da 5 a 6Kw	cad		1897,50
PR.C56.A20.010	Unità esterne motocondensanti di primaria marca per raffreddamento e riscaldamento, a funzionamento ad inverter, con possibilità di abbinamento di più unità interne, della capacità frigorifera di: / - oltre 6 fino a 8Kw	cad		2466,75
PR.C56.A20.015	Unità esterne motocondensanti di primaria marca per raffreddamento e riscaldamento, a funzionamento ad inverter, con possibilità di abbinamento di più unità interne, della capacità frigorifera di: / - oltre 10 fino a 12Kw	cad		3130,88
PR.C56.A20.025	Unità esterne motocondensanti di primaria marca per raffreddamento e riscaldamento, a funzionamento ad inverter, con possibilità di abbinamento di più unità interne, della capacità frigorifera di: / - oltre 12 fino a 16Kw	cad		3289,00
PR.C56.A20.030	Unità esterne motocondensanti di primaria marca per raffreddamento e riscaldamento, a funzionamento ad inverter, con possibilità di abbinamento di più unità interne, della capacità frigorifera di: / - 22 kw circa	cad		5639,37
PR.C56.A20.035	Unità esterne motocondensanti di primaria marca per raffreddamento e riscaldamento, a funzionamento ad inverter, con possibilità di abbinamento di più unità interne, della capacità frigorifera di: / - 28 kw circa	cad		6755,10
PR.C56.A20.040	Unità esterne motocondensanti di primaria marca per raffreddamento e riscaldamento, a funzionamento ad inverter, con possibilità di abbinamento di più unità interne, della capacità frigorifera di: / - 33 Kw circa	cad		7969,50
PR.C56.A20.045	Unità esterne motocondensanti di primaria marca per raffreddamento e riscaldamento, a funzionamento ad inverter, con possibilità di abbinamento di più unità interne, della capacità frigorifera di: / - 40 Kw circa	cad		9259,80
PR.C56.A20.050	Unità esterne motocondensanti di primaria marca per raffreddamento e riscaldamento, a funzionamento ad inverter, con possibilità di abbinamento di più unità interne, della capacità frigorifera di: / - 45 Kw circa	cad		10474,20
PR.C56.A20.055	Unità esterne motocondensanti di primaria marca per raffreddamento e riscaldamento, a funzionamento ad inverter, con possibilità di abbinamento di più unità interne, della capacità frigorifera di: / - 47,5 Kw circa	cad		11385,00
PR.C56.A20.060	Unità esterne motocondensanti di primaria marca per raffreddamento e riscaldamento, a funzionamento ad inverter, con possibilità di abbinamento di più unità interne, della capacità frigorifera di: / - 50 Kw circa	cad		11764,50
PR.C56.A20.065	Unità esterne motocondensanti di primaria marca per raffreddamento e riscaldamento, a funzionamento ad inverter, con possibilità di abbinamento di più unità interne, della capacità frigorifera di: / - 56 Kw circa	cad		13054,80
PR.C56.A30.006	Unità interne di primaria marca per installazione a vista complete di telecomando, della capacità frigorifera di : / - tipo a parete, da 1,5 a 3,6 Kw	cad		594,55
PR.C56.A30.011	Unità interne di primaria marca per installazione a vista complete di telecomando, della capacità frigorifera di : / - tipo a parete, oltre 3 fino a 4 Kw	cad		607,20
PR.C56.A30.016	Unità interne di primaria marca per installazione a vista complete di telecomando, della capacità frigorifera di : / - tipo a parete, oltre 4 fino a 5 Kw	cad		641,35
PR.C56.A30.021	Unità interne di primaria marca per installazione a vista complete di telecomando, della capacità frigorifera di : / - tipo a parete, oltre 5 fino a 7,1 Kw circa	cad		733,70
PR.C56.A30.022	Unità interne di primaria marca per installazione a vista complete di telecomando, della capacità frigorifera di : / - oltre 7,1 a 9 kw	cad		853,88
PR.C56.A30.045	Unità interne di primaria marca per installazione a vista complete di telecomando, della capacità frigorifera di : / - tipo a cassetta, per controsoffitto, da 1,5 fino a 3 Kw	cad		866,53
PR.C56.A30.050	Unità interne di primaria marca per installazione a vista complete di telecomando, della capacità frigorifera di : / - tipo a cassetta, per controsoffitto oltre 3 fino a 5,6 Kw c.a.	cad		948,75
PR.C56.A30.060	Unità interne di primaria marca per installazione a vista complete di telecomando, della capacità frigorifera di : / - a pavimento, da 2,8 a 4,5 Kw	cad		740,03
PR.C56.A30.065	Unità interne di primaria marca per installazione a vista complete di telecomando, della capacità frigorifera di : / - a pavimento, oltre 4,5 a 5,6 Kw	cad		771,65
PR.C56.A35.005	Unita' interne di primaria marca di tipo canalizzabile complete di telecomando della capacità frigorifera di: / - da 2 a 3,6 kw	cad		651,48
PR.C56.A35.010	Unita' interne di primaria marca di tipo canalizzabile complete di telecomando della capacità frigorifera di: / - oltre 3,6 a 4,5 kw	cad		820,99
PR.C56.A35.015	Unita' interne di primaria marca di tipo canalizzabile complete di telecomando della capacità frigorifera di: / - oltre 4,5 a 7,0 kw	cad		936,10
PR.C56.A35.020	Unita' interne di primaria marca di tipo canalizzabile complete di telecomando della capacità frigorifera di: / - oltre 7,0 a 9,0 kw	cad		1189,10
PR.C56.A35.025	Unita' interne di primaria marca di tipo canalizzabile complete di telecomando della capacità frigorifera di: / - oltre 9,0 a 14,0 kw	cad		1252,35
PR.C56.A35.030	Unita' interne di primaria marca di tipo canalizzabile complete di telecomando della capacità frigorifera di: / - oltre 14,0 a 16,0 kw	cad		1438,30
PR.C56.A40.010	Accessori per impianti di condizionamento / - Pannello di controllo centralizzato per impianto di condizionamento sino a 16 unità interne	cad		480,70
PR.C56.A40.030	Accessori per impianti di condizionamento / - Kit di derivazione a Y per impianto di condizionamento della capacità <18kw/U.I.	cad		63,25
PR.C56.A40.031	Accessori per impianti di condizionamento / - Kit di derivazione a Y per impianto di condizionamento della potenzialità da 18 a 37,1 kw/U.I.	cad		96,14
PR.C56.A40.032	Accessori per impianti di condizionamento / - Kit di derivazione a Y per impianto di condizionamento della potenzialità oltre 37,1 sino a 54 kw/U.I.	cad		126,50
PR.C56.A40.033	Accessori per impianti di condizionamento / - Kit di derivazione a Y per impianto di condizionamento della potenzialità > 54 kw/U.I.	cad		155,60
PR.C56.A40.050	Accessori per impianti di condizionamento / - Kit collettori per impianto di condizionamento fino a 4 U.I.collegabili	cad		82,23
PR.C56.A40.051	Accessori per impianti di condizionamento / - Kit collettori per impianto di condizionamento fino a 6 U.I. collegabili	cad		134,09
PR.C56.A40.052	Accessori per impianti di condizionamento / - Kit collettori per impianto di condizionamento fino a 8 U.I.collegabili	cad		151,80
PR.C57	Climatizzatori senza unità esterna
PR.C57.A10.010	per posa a parete aventi le seguenti caratteristiche: motore a inverter, classe di efficienza energetica minima A, gas R290 o comunque ecologico. Completo di tutti gli accessori di montaggio; / - potenza frigorifera e termica nominali circa kw 1,7, pressione sonora nominale < 41dB(A)	cad		1581,25
PR.C58	Sistemi ibridi di piccola potenza
PR.C58.A10.010	Sistema ibrido caldaia a gas e pompa di calore / - Sistema ibrido costituito da caldaia a gas e pompa di calore compreso il sistema di gestione dell'impianto e degli accessori di base (piedini a terra unita' esterna., vaschetta condensa, by-pass e serbatoio inerziale da lt 25 ) Caldaia 24 KW, PDC 6,4 KW circa;	cad		7084,00
PR.C58.A10.015	Sistema ibrido caldaia a gas e pompa di calore / - Sistema ibrido costituito da caldaia a gas e pompa di calore compreso il sistema di gestione dell'impianto e degli accessori di base (piedini a terra u.e., vaschetta condensa, by-pass e serbatoio inerziale da lt 25 ) Caldaia 24 KW, PDC 7,60 circa KW;	cad		7463,50
PR.C58.A10.020	Sistema ibrido caldaia a gas e pompa di calore / - Sistema ibrido costituito da caldaia a gas e pompa di calore compreso il sistema di gestione dell'impianto e degli accessori di base (piedini a terra unita' esterna, vaschetta condensa, by-pass e serbatoio inerziale da lt 25 ) Caldaia 24 KW, PDC 11,70 KW circa.	cad		8349,00
PR.C58.A10.025	Sistema ibrido caldaia a gas e pompa di calore / - Sistema ibrido costituito da caldaia a gas e pompa di calore compreso il sistema di gestione dell'impianto e degli accessori di base (piedini a terra unita' esterna, vaschetta condensa, by-pass e serbatoio inerziale da lt 25 ) Caldaia30 KW, PDC 6,3 KW circa.	cad		7159,90
PR.C58.A10.030	Sistema ibrido caldaia a gas e pompa di calore / - Sistema ibrido costituito da caldaia a gas e pompa di calore compreso il sistema di gestione dell'impianto e degli accessori di base (piedini a terra unita' esterna, vaschetta condensa, by-pass e serbatoio inerziale da lt 25 ) Caldaia 30 KW, PDC 7,50 KW circa.	cad		7577,35
PR.C58.A10.035	Sistema ibrido caldaia a gas e pompa di calore / - Sistema ibrido costituito da caldaia a gas e pompa di calore compreso il sistema di gestione dell'impianto e degli accessori di base (piedini a terra unita' esterna, vaschetta condensa, by-pass e serbatoio inerziale da lt 25 ) Caldaia 30 KW, PDC 11,70 KW circa.	cad		8450,20
PR.C58.A10.040	Sistema ibrido caldaia a gas e pompa di calore / - Sistema ibrido costituito da caldaia a gas e pompa di calore compreso il sistema di gestione dell'impianto e degli accessori di base (piedini a terra unita' esterna, vaschetta condensa, by-pass e serbatoio inerziale da lt 25 ) Caldaia30 KW, PDC 14,3 KW circa.	cad		9145,95
PR.C58.A10.045	Sistema ibrido caldaia a gas e pompa di calore / - Sistema ibrido costituito da caldaia a gas e pompa di calore compreso il sistema di gestione dell'impianto e degli accessori di base (piedini a terra unita' esterna, vaschetta condensa, by-pass e serbatoio inerziale da lt 25 ) Caldaia 35 KW, PDC 6,30 KW circa.	cad		7286,40
PR.C58.A10.050	Sistema ibrido caldaia a gas e pompa di calore / - Sistema ibrido costituito da caldaia a gas e pompa di calore compreso il sistema di gestione dell'impianto e degli accessori di base (piedini a terra unita' esterna, vaschetta condensa, by-pass e serbatoio inerziale da lt 25 ) Caldaia 35 KW, PDC 7,50 KW circa.	cad		8576,70
PR.C58.A10.055	Sistema ibrido caldaia a gas e pompa di calore / - Sistema ibrido costituito da caldaia a gas e pompa di calore compreso il sistema di gestione dell'impianto e degli accessori di base (piedini a terra unita' esterna, vaschetta condensa, by-pass e serbatoio inerziale da lt 25 ) Caldaia 35 KW, PDC 11,70 KW circa.	cad		7817,70
PR.C58.A10.060	Sistema ibrido caldaia a gas e pompa di calore / - Sistema ibrido costituito da caldaia a gas e pompa di calore compreso il sistema di gestione dell'impianto e degli accessori di base (piedini a terra unita' esterna, vaschetta condensa, by-pass e serbatoio inerziale da lt 50 ) Caldaia35 KW, PDC 14,30 KW circa.	cad		9259,80
PR.C58.A10.065	Sistema ibrido caldaia a gas e pompa di calore / - Sistema ibrido costituito da caldaia a gas e pompa di calore compreso il sistema di gestione dell'impianto e degli accessori di base (piedini a terra unita' esterna, vaschetta condensa, by-pass e serbatoio inerziale da lt 50 ) Caldaia 35 KW, PDC 17,60 KW circa.	cad		9588,70
PR.C59	Pompe di calore
PR.C59.A10.003	Pompe di calore ad alta temperatura / - potenzialità kw 8 circa	cad		4422,44
PR.C59.A10.005	Pompe di calore ad alta temperatura / - potenzialità kw 14 circa	cad		11016,89
PR.C59.A10.010	Pompe di calore ad alta temperatura / - potenzialità kw 19 circa	cad		14208,48
PR.C59.A10.015	Pompe di calore ad alta temperatura / - potenzialità kw 21 circa	cad		17273,58
PR.C59.A10.020	Pompe di calore ad alta temperatura / - potenzialità kw 25 circa	cad		19525,28
PR.C59.A10.025	Pompe di calore ad alta temperatura / - potenzialità kw 32 circa	cad		21930,04
PR.C59.A10.030	Pompe di calore ad alta temperatura / - potenzialità kw 43 circa	cad		24514,44
PR.C59.A10.035	Pompe di calore ad alta temperatura / - potenzialità kw 51 circa	cad		27394,84
PR.C59.A10.040	Pompe di calore ad alta temperatura / - potenzialità kw 67 circa	cad		35962,69
PR.C59.A10.045	Pompe di calore ad alta temperatura / - potenzialità kw 102 circa	cad		46264,84
PR.C60	Gruppi frigoriferi, serbatoi acqua refrigerata
PR.C60.A10.005	Gruppi frigoriferi in versione pompa di calore aria/acqua reversibile, completi di ogni accessorio per il montaggio. / - Potenza riscaldamento 4,00 kw circa/ raffr. 3,30 kw circa	cad		3835,48
PR.C60.A10.010	Gruppi frigoriferi in versione pompa di calore aria/acqua reversibile, completi di ogni accessorio per il montaggio. / - Potenza riscaldamento 5,70 kw circa/ raffr. 4,70 kw circa	cad		4196,01
PR.C60.A10.015	Gruppi frigoriferi in versione pompa di calore aria/acqua reversibile, completi di ogni accessorio per il montaggio. / - Potenza riscaldamento 11,80 kw circa/ raffr. 10,00 kw circa	cad		8060,58
PR.C60.A10.020	Gruppi frigoriferi in versione pompa di calore aria/acqua reversibile, completi di ogni accessorio per il montaggio. / - Potenza riscaldamento 14,50 kw circa/ raffr. 13,00 kw circa	cad		8333,82
PR.C60.A10.025	Gruppi frigoriferi in versione pompa di calore aria/acqua reversibile, completi di ogni accessorio per il montaggio. / - Potenza riscaldamento 17,50 kw circa/ raffr. 15,80 kw circa	cad		9016,92
PR.C60.A10.030	Gruppi frigoriferi in versione pompa di calore aria/acqua reversibile, completi di ogni accessorio per il montaggio. / - Potenza riscaldamento 22,00 kw circa/ raffr. 20,00 kw circa	cad		9822,73
PR.C60.A10.035	Gruppi frigoriferi in versione pompa di calore aria/acqua reversibile, completi di ogni accessorio per il montaggio. / - Potenza riscaldamento 30,00 kw circa/ raffr. 26,00 kw circa	cad		11066,22
PR.C60.A10.040	Gruppi frigoriferi in versione pompa di calore aria/acqua reversibile, completi di ogni accessorio per il montaggio. / - Potenza riscaldamento 34,00 kw circa/ raffr. 32,00 kw circa	cm²		12159,18
PR.C60.A10.045	Gruppi frigoriferi in versione pompa di calore aria/acqua reversibile, completi di ogni accessorio per il montaggio. / - Potenza riscaldamento 39,00 kw circa/ raffr. 38,00 kw circa	cad		16804,26
PR.C60.A10.050	Gruppi frigoriferi in versione pompa di calore aria/acqua reversibile, completi di ogni accessorio per il montaggio. / - Potenza riscaldamento 42,00 kw circa/ raffr. 38,00 kw circa	cad		18716,94
PR.C60.A10.055	Gruppi frigoriferi in versione pompa di calore aria/acqua reversibile, completi di ogni accessorio per il montaggio. / - Potenza riscaldamento 46,00 kw circa/ raffr. 43,00 kw circa	cad		19126,80
PR.C60.A10.060	Gruppi frigoriferi in versione pompa di calore aria/acqua reversibile, completi di ogni accessorio per il montaggio. / - Potenza riscaldamento 53,00 kw circa/ raffr. 49,00 kw circa	cad		20493,00
PR.C60.A10.065	Gruppi frigoriferi in versione pompa di calore aria/acqua reversibile, completi di ogni accessorio per il montaggio. / - Potenza riscaldamento 60,00 kw circa/ raffr. 58,00 kw circa	cad		21859,20
PR.C60.A10.070	Gruppi frigoriferi in versione pompa di calore aria/acqua reversibile, completi di ogni accessorio per il montaggio. / - Potenza riscaldamento 68,00 kw circa/ raffr.63,00 kw circa	cad		23908,50
PR.C60.A10.075	Gruppi frigoriferi in versione pompa di calore aria/acqua reversibile, completi di ogni accessorio per il montaggio. / - Potenza riscaldamento 77,00 kw circa/ raffr.70,00 kw circa	cad		25957,80
PR.C60.A10.080	Gruppi frigoriferi in versione pompa di calore aria/acqua reversibile, completi di ogni accessorio per il montaggio. / - Potenza riscaldamento 82,00 kw circa/ raffr.77,00 kw circa	cad		27324,00
PR.C60.A10.085	Gruppi frigoriferi in versione pompa di calore aria/acqua reversibile, completi di ogni accessorio per il montaggio. / - Potenza riscaldamento 92,00 kw circa/ raffr.85,00 kw circa	cad		30056,40
PR.C60.A10.090	Gruppi frigoriferi in versione pompa di calore aria/acqua reversibile, completi di ogni accessorio per il montaggio. / - Potenza riscaldamento 100,00 kw circa/ raffr.95,00 kw circa	cad		35412,41
PR.C60.A10.095	Gruppi frigoriferi in versione pompa di calore aria/acqua reversibile, completi di ogni accessorio per il montaggio. / - Potenza riscaldamento 115,00 kw circa/ raffr.112,00 kw circa	cad		39838,64
PR.C60.A10.100	Gruppi frigoriferi in versione pompa di calore aria/acqua reversibile, completi di ogni accessorio per il montaggio. / - Potenza riscaldamento 135 kw circa/ raffr.131,00 kw circa	cad		45739,87
PR.C60.A10.105	Gruppi frigoriferi in versione pompa di calore aria/acqua reversibile, completi di ogni accessorio per il montaggio. / - Potenza riscaldamento 180 kw circa/ raffr.150,00 kw circa	cad		54648,00
PR.C60.A10.110	Gruppi frigoriferi in versione pompa di calore aria/acqua reversibile, completi di ogni accessorio per il montaggio. / - Potenza riscaldamento 195 kw circa/ raffr.170,00 kw circa	cad		60112,80
PR.C60.A10.115	Gruppi frigoriferi in versione pompa di calore aria/acqua reversibile, completi di ogni accessorio per il montaggio. / - Potenza riscaldamento 240 kw circa/ raffr.200,00 kw circa	cad		68310,00
PR.C60.B10.005	Serbatoi di accumulo acqua refrigerata in acciaio zincato a caldo sia internamente che esternamente, isolamento con elestomero spessore mm 20 rifinito in pvc / - Capacità lt.100	cad		626,17
PR.C60.B10.010	Serbatoi di accumulo acqua refrigerata in acciaio zincato a caldo sia internamente che esternamente, isolamento con elestomero spessore mm 20 rifinito in pvc / - Capacità lt. 200	cad		721,05
PR.C60.B10.015	Serbatoi di accumulo acqua refrigerata in acciaio zincato a caldo sia internamente che esternamente, isolamento con elestomero spessore mm 20 rifinito in pvc / - Capacità lt. 300	cad		829,84
PR.C60.B10.020	Serbatoi di accumulo acqua refrigerata in acciaio zincato a caldo sia internamente che esternamente, isolamento con elestomero spessore mm 20 rifinito in pvc / - Capacità lt. 500	cad		991,76
PR.C60.B10.025	Serbatoi di accumulo acqua refrigerata in acciaio zincato a caldo sia internamente che esternamente, isolamento con elestomero spessore mm 20 rifinito in pvc / - Capacità lt. 800	cad		1214,40
PR.C60.B10.030	Serbatoi di accumulo acqua refrigerata in acciaio zincato a caldo sia internamente che esternamente, isolamento con elestomero spessore mm 20 rifinito in pvc / - Capacità lt. 1000	cad		1302,95
PR.C62	Unità trattamento aria
PR.C62.A10.005	Unita' di trattamento aria, costituita da involucro con telaio di profilati di alluminio e pannelli, interno di lamiera di acciaio zincato, esterno di lamiera di acciaio zincato plastificato, con interposto isolante termico di adeguato spessore (non inferiore a 25 mm) completa di: sezione presa d'aria esterna o con camera di miscela aria ricircolata 3/3, aria esterna 1/3, completa di serrande motorizzabili; sezione di filtrazione in aspirazione con filtro a celle sintetiche e successivo filtro a tasche flosce (85% Em); sezione batteria di riscaldamento con tubi di rame e alette di alluminio a due ranghi (aria ingresso 10°centigradi, aria uscita 35°centigradi, acqua entrata 80°centigradi, acqua uscita 70°centigradi); sezione batteria di raffreddamento con tubi di rame e alette di alluminio a 6 ranghi (aria ingresso 30°centigradi - 60% UR, aria uscita 15° centigradi - 97% UR, acqua entrata 7° centigradi, acqua uscita 12°centigradi); sezione di umidificazione con elettropompa di circolazione, setti evaporanti alveolari e vasca di raccolta di alluminio; sezione batteria di post-riscaldamento con tubi di rame ed alette di alluminio a 1 rango (aria ingresso 15°centigradi, aria uscita 23°centigradi, acqua entrata 80°centigradi, acqua uscita 70°centigradi); sezione ventilante di mandata con ventilatore centrifugo a doppia aspirazione, pale avanti o rovescie, motore elettrico a 4 poli, 220/380 V grado di protezione IP44, con velocita' di attraversamento non superiore a 2,8 m/s, della portata di: / - 2000 mc/h, pressione statica gruppo 480 Pa	cad		5502,75
PR.C62.A10.010	Unita' di trattamento aria, costituita da involucro con telaio di profilati di alluminio e pannelli, interno di lamiera di acciaio zincato, esterno di lamiera di acciaio zincato plastificato, con interposto isolante termico di adeguato spessore (non inferiore a 25 mm) completa di: sezione presa d'aria esterna o con camera di miscela aria ricircolata 3/3, aria esterna 1/3, completa di serrande motorizzabili; sezione di filtrazione in aspirazione con filtro a celle sintetiche e successivo filtro a tasche flosce (85% Em); sezione batteria di riscaldamento con tubi di rame e alette di alluminio a due ranghi (aria ingresso 10°centigradi, aria uscita 35°centigradi, acqua entrata 80°centigradi, acqua uscita 70°centigradi); sezione batteria di raffreddamento con tubi di rame e alette di alluminio a 6 ranghi (aria ingresso 30°centigradi - 60% UR, aria uscita 15° centigradi - 97% UR, acqua entrata 7° centigradi, acqua uscita 12°centigradi); sezione di umidificazione con elettropompa di circolazione, setti evaporanti alveolari e vasca di raccolta di alluminio; sezione batteria di post-riscaldamento con tubi di rame ed alette di alluminio a 1 rango (aria ingresso 15°centigradi, aria uscita 23°centigradi, acqua entrata 80°centigradi, acqua uscita 70°centigradi); sezione ventilante di mandata con ventilatore centrifugo a doppia aspirazione, pale avanti o rovescie, motore elettrico a 4 poli, 220/380 V grado di protezione IP44, con velocita' di attraversamento non superiore a 2,8 m/s, della portata di: / - 4000 mc/h, pressione statica gruppo 483 Pa	cad		7210,50
PR.C62.A10.015	Unita' di trattamento aria, costituita da involucro con telaio di profilati di alluminio e pannelli, interno di lamiera di acciaio zincato, esterno di lamiera di acciaio zincato plastificato, con interposto isolante termico di adeguato spessore (non inferiore a 25 mm) completa di: sezione presa d'aria esterna o con camera di miscela aria ricircolata 3/3, aria esterna 1/3, completa di serrande motorizzabili; sezione di filtrazione in aspirazione con filtro a celle sintetiche e successivo filtro a tasche flosce (85% Em); sezione batteria di riscaldamento con tubi di rame e alette di alluminio a due ranghi (aria ingresso 10°centigradi, aria uscita 35°centigradi, acqua entrata 80°centigradi, acqua uscita 70°centigradi); sezione batteria di raffreddamento con tubi di rame e alette di alluminio a 6 ranghi (aria ingresso 30°centigradi - 60% UR, aria uscita 15° centigradi - 97% UR, acqua entrata 7° centigradi, acqua uscita 12°centigradi); sezione di umidificazione con elettropompa di circolazione, setti evaporanti alveolari e vasca di raccolta di alluminio; sezione batteria di post-riscaldamento con tubi di rame ed alette di alluminio a 1 rango (aria ingresso 15°centigradi, aria uscita 23°centigradi, acqua entrata 80°centigradi, acqua uscita 70°centigradi); sezione ventilante di mandata con ventilatore centrifugo a doppia aspirazione, pale avanti o rovescie, motore elettrico a 4 poli, 220/380 V grado di protezione IP44, con velocita' di attraversamento non superiore a 2,8 m/s, della portata di: / - 6000 mc/h, pressione statica gruppo 486 Pa	cad		8538,75
PR.C62.A10.020	Unita' di trattamento aria, costituita da involucro con telaio di profilati di alluminio e pannelli, interno di lamiera di acciaio zincato, esterno di lamiera di acciaio zincato plastificato, con interposto isolante termico di adeguato spessore (non inferiore a 25 mm) completa di: sezione presa d'aria esterna o con camera di miscela aria ricircolata 3/3, aria esterna 1/3, completa di serrande motorizzabili; sezione di filtrazione in aspirazione con filtro a celle sintetiche e successivo filtro a tasche flosce (85% Em); sezione batteria di riscaldamento con tubi di rame e alette di alluminio a due ranghi (aria ingresso 10°centigradi, aria uscita 35°centigradi, acqua entrata 80°centigradi, acqua uscita 70°centigradi); sezione batteria di raffreddamento con tubi di rame e alette di alluminio a 6 ranghi (aria ingresso 30°centigradi - 60% UR, aria uscita 15° centigradi - 97% UR, acqua entrata 7° centigradi, acqua uscita 12°centigradi); sezione di umidificazione con elettropompa di circolazione, setti evaporanti alveolari e vasca di raccolta di alluminio; sezione batteria di post-riscaldamento con tubi di rame ed alette di alluminio a 1 rango (aria ingresso 15°centigradi, aria uscita 23°centigradi, acqua entrata 80°centigradi, acqua uscita 70°centigradi); sezione ventilante di mandata con ventilatore centrifugo a doppia aspirazione, pale avanti o rovescie, motore elettrico a 4 poli, 220/380 V grado di protezione IP44, con velocita' di attraversamento non superiore a 2,8 m/s, della portata di: / - 8000 mc/h, pressione statica gruppo 508 Pa	cad		9108,00
PR.C62.A10.025	Unita' di trattamento aria, costituita da involucro con telaio di profilati di alluminio e pannelli, interno di lamiera di acciaio zincato, esterno di lamiera di acciaio zincato plastificato, con interposto isolante termico di adeguato spessore (non inferiore a 25 mm) completa di: sezione presa d'aria esterna o con camera di miscela aria ricircolata 3/3, aria esterna 1/3, completa di serrande motorizzabili; sezione di filtrazione in aspirazione con filtro a celle sintetiche e successivo filtro a tasche flosce (85% Em); sezione batteria di riscaldamento con tubi di rame e alette di alluminio a due ranghi (aria ingresso 10°centigradi, aria uscita 35°centigradi, acqua entrata 80°centigradi, acqua uscita 70°centigradi); sezione batteria di raffreddamento con tubi di rame e alette di alluminio a 6 ranghi (aria ingresso 30°centigradi - 60% UR, aria uscita 15° centigradi - 97% UR, acqua entrata 7° centigradi, acqua uscita 12°centigradi); sezione di umidificazione con elettropompa di circolazione, setti evaporanti alveolari e vasca di raccolta di alluminio; sezione batteria di post-riscaldamento con tubi di rame ed alette di alluminio a 1 rango (aria ingresso 15°centigradi, aria uscita 23°centigradi, acqua entrata 80°centigradi, acqua uscita 70°centigradi); sezione ventilante di mandata con ventilatore centrifugo a doppia aspirazione, pale avanti o rovescie, motore elettrico a 4 poli, 220/380 V grado di protezione IP44, con velocita' di attraversamento non superiore a 2,8 m/s, della portata di: / - 10000 mc/h, pressione statica gruppo 485 Pa	cad		11195,25
PR.C62.A10.030	Unita' di trattamento aria, costituita da involucro con telaio di profilati di alluminio e pannelli, interno di lamiera di acciaio zincato, esterno di lamiera di acciaio zincato plastificato, con interposto isolante termico di adeguato spessore (non inferiore a 25 mm) completa di: sezione presa d'aria esterna o con camera di miscela aria ricircolata 3/3, aria esterna 1/3, completa di serrande motorizzabili; sezione di filtrazione in aspirazione con filtro a celle sintetiche e successivo filtro a tasche flosce (85% Em); sezione batteria di riscaldamento con tubi di rame e alette di alluminio a due ranghi (aria ingresso 10°centigradi, aria uscita 35°centigradi, acqua entrata 80°centigradi, acqua uscita 70°centigradi); sezione batteria di raffreddamento con tubi di rame e alette di alluminio a 6 ranghi (aria ingresso 30°centigradi - 60% UR, aria uscita 15° centigradi - 97% UR, acqua entrata 7° centigradi, acqua uscita 12°centigradi); sezione di umidificazione con elettropompa di circolazione, setti evaporanti alveolari e vasca di raccolta di alluminio; sezione batteria di post-riscaldamento con tubi di rame ed alette di alluminio a 1 rango (aria ingresso 15°centigradi, aria uscita 23°centigradi, acqua entrata 80°centigradi, acqua uscita 70°centigradi); sezione ventilante di mandata con ventilatore centrifugo a doppia aspirazione, pale avanti o rovescie, motore elettrico a 4 poli, 220/380 V grado di protezione IP44, con velocita' di attraversamento non superiore a 2,8 m/s, della portata di: / - 12500 mc/h, pressione statica gruppo 490 Pa	cad		12144,00
PR.C62.A10.035	Unita' di trattamento aria, costituita da involucro con telaio di profilati di alluminio e pannelli, interno di lamiera di acciaio zincato, esterno di lamiera di acciaio zincato plastificato, con interposto isolante termico di adeguato spessore (non inferiore a 25 mm) completa di: sezione presa d'aria esterna o con camera di miscela aria ricircolata 3/3, aria esterna 1/3, completa di serrande motorizzabili; sezione di filtrazione in aspirazione con filtro a celle sintetiche e successivo filtro a tasche flosce (85% Em); sezione batteria di riscaldamento con tubi di rame e alette di alluminio a due ranghi (aria ingresso 10°centigradi, aria uscita 35°centigradi, acqua entrata 80°centigradi, acqua uscita 70°centigradi); sezione batteria di raffreddamento con tubi di rame e alette di alluminio a 6 ranghi (aria ingresso 30°centigradi - 60% UR, aria uscita 15° centigradi - 97% UR, acqua entrata 7° centigradi, acqua uscita 12°centigradi); sezione di umidificazione con elettropompa di circolazione, setti evaporanti alveolari e vasca di raccolta di alluminio; sezione batteria di post-riscaldamento con tubi di rame ed alette di alluminio a 1 rango (aria ingresso 15°centigradi, aria uscita 23°centigradi, acqua entrata 80°centigradi, acqua uscita 70°centigradi); sezione ventilante di mandata con ventilatore centrifugo a doppia aspirazione, pale avanti o rovescie, motore elettrico a 4 poli, 220/380 V grado di protezione IP44, con velocita' di attraversamento non superiore a 2,8 m/s, della portata di: / - 15000 mc/h, pressione statica gruppo 469 Pa	cad		15939,00
PR.C62.A10.040	Unita' di trattamento aria, costituita da involucro con telaio di profilati di alluminio e pannelli, interno di lamiera di acciaio zincato, esterno di lamiera di acciaio zincato plastificato, con interposto isolante termico di adeguato spessore (non inferiore a 25 mm) completa di: sezione presa d'aria esterna o con camera di miscela aria ricircolata 3/3, aria esterna 1/3, completa di serrande motorizzabili; sezione di filtrazione in aspirazione con filtro a celle sintetiche e successivo filtro a tasche flosce (85% Em); sezione batteria di riscaldamento con tubi di rame e alette di alluminio a due ranghi (aria ingresso 10°centigradi, aria uscita 35°centigradi, acqua entrata 80°centigradi, acqua uscita 70°centigradi); sezione batteria di raffreddamento con tubi di rame e alette di alluminio a 6 ranghi (aria ingresso 30°centigradi - 60% UR, aria uscita 15° centigradi - 97% UR, acqua entrata 7° centigradi, acqua uscita 12°centigradi); sezione di umidificazione con elettropompa di circolazione, setti evaporanti alveolari e vasca di raccolta di alluminio; sezione batteria di post-riscaldamento con tubi di rame ed alette di alluminio a 1 rango (aria ingresso 15°centigradi, aria uscita 23°centigradi, acqua entrata 80°centigradi, acqua uscita 70°centigradi); sezione ventilante di mandata con ventilatore centrifugo a doppia aspirazione, pale avanti o rovescie, motore elettrico a 4 poli, 220/380 V grado di protezione IP44, con velocita' di attraversamento non superiore a 2,8 m/s, della portata di: / - 20000 mc/h, pressione statica gruppo 501 Pa	cad		17583,50
PR.C62.B05.005	Sezione ventilante di ripresa o di mandata costituita da involucro con telaio in profilati di alluminio tamponati internamente con lamiera di acciaio zincato, esternamente di lamiera di acciaio zincato plastificato con interposto isolante termico di adeguato spessore (non inferiore a 25 mm), ventilatore a pale in avanti o rovesce, velocita' di attraversamento non superiore a 2,8 m/s, delle seguenti portate: / - 2000 mc/h	cad		1518,00
PR.C62.B05.010	Sezione ventilante di ripresa o di mandata costituita da involucro con telaio in profilati di alluminio tamponati internamente con lamiera di acciaio zincato, esternamente di lamiera di acciaio zincato plastificato con interposto isolante termico di adeguato spessore (non inferiore a 25 mm), ventilatore a pale in avanti o rovesce, velocita' di attraversamento non superiore a 2,8 m/s, delle seguenti portate: / - 4000 mc/h	cad		1802,63
PR.C62.B05.015	Sezione ventilante di ripresa o di mandata costituita da involucro con telaio in profilati di alluminio tamponati internamente con lamiera di acciaio zincato, esternamente di lamiera di acciaio zincato plastificato con interposto isolante termico di adeguato spessore (non inferiore a 25 mm), ventilatore a pale in avanti o rovesce, velocita' di attraversamento non superiore a 2,8 m/s, delle seguenti portate: / - 6000 mc/h	cad		2277,00
PR.C62.B05.020	Sezione ventilante di ripresa o di mandata costituita da involucro con telaio in profilati di alluminio tamponati internamente con lamiera di acciaio zincato, esternamente di lamiera di acciaio zincato plastificato con interposto isolante termico di adeguato spessore (non inferiore a 25 mm), ventilatore a pale in avanti o rovesce, velocita' di attraversamento non superiore a 2,8 m/s, delle seguenti portate: / - 8000 mc/h	cad		2466,75
PR.C62.B05.025	Sezione ventilante di ripresa o di mandata costituita da involucro con telaio in profilati di alluminio tamponati internamente con lamiera di acciaio zincato, esternamente di lamiera di acciaio zincato plastificato con interposto isolante termico di adeguato spessore (non inferiore a 25 mm), ventilatore a pale in avanti o rovesce, velocita' di attraversamento non superiore a 2,8 m/s, delle seguenti portate: / - 10000 mc/h	cad		2656,50
PR.C62.B05.030	Sezione ventilante di ripresa o di mandata costituita da involucro con telaio in profilati di alluminio tamponati internamente con lamiera di acciaio zincato, esternamente di lamiera di acciaio zincato plastificato con interposto isolante termico di adeguato spessore (non inferiore a 25 mm), ventilatore a pale in avanti o rovesce, velocita' di attraversamento non superiore a 2,8 m/s, delle seguenti portate: / - 12500 mc/h	cad		3320,63
PR.C62.B05.035	Sezione ventilante di ripresa o di mandata costituita da involucro con telaio in profilati di alluminio tamponati internamente con lamiera di acciaio zincato, esternamente di lamiera di acciaio zincato plastificato con interposto isolante termico di adeguato spessore (non inferiore a 25 mm), ventilatore a pale in avanti o rovesce, velocita' di attraversamento non superiore a 2,8 m/s, delle seguenti portate: / - 15000 mc/h	cad		4364,25
PR.C62.B05.040	Sezione ventilante di ripresa o di mandata costituita da involucro con telaio in profilati di alluminio tamponati internamente con lamiera di acciaio zincato, esternamente di lamiera di acciaio zincato plastificato con interposto isolante termico di adeguato spessore (non inferiore a 25 mm), ventilatore a pale in avanti o rovesce, velocita' di attraversamento non superiore a 2,8 m/s, delle seguenti portate: / - 20000 mc/h	cad		4838,63
PR.C62.B10.005	Sezione di umidificazione costituita da involucro con telaio di profilati di alluminio tamponati internamente con lamiera di acciaio zincato, esternamente con lamiera di acciaio zincato plastificato con interposto isolante termico di adeguato spessore (non inferiore a 25 mm) con elettropompa di circolazione, setti evaporanti alveolari e vasca di raccolta di alluminio, valutate secondo le portate del ventilatore dell'unita' di trattamento, velocita' di attraversamento non superiore a 2,8 m/s, della portata di: / - 2000 mc/h	cad		1223,89
PR.C62.B10.010	Sezione di umidificazione costituita da involucro con telaio di profilati di alluminio tamponati internamente con lamiera di acciaio zincato, esternamente con lamiera di acciaio zincato plastificato con interposto isolante termico di adeguato spessore (non inferiore a 25 mm) con elettropompa di circolazione, setti evaporanti alveolari e vasca di raccolta di alluminio, valutate secondo le portate del ventilatore dell'unita' di trattamento, velocita' di attraversamento non superiore a 2,8 m/s, della portata di: / - 4000 mc/h	cad		1328,25
PR.C62.B10.015	Sezione di umidificazione costituita da involucro con telaio di profilati di alluminio tamponati internamente con lamiera di acciaio zincato, esternamente con lamiera di acciaio zincato plastificato con interposto isolante termico di adeguato spessore (non inferiore a 25 mm) con elettropompa di circolazione, setti evaporanti alveolari e vasca di raccolta di alluminio, valutate secondo le portate del ventilatore dell'unita' di trattamento, velocita' di attraversamento non superiore a 2,8 m/s, della portata di: / - 6000 mc/h	cad		1631,85
PR.C62.B10.020	Sezione di umidificazione costituita da involucro con telaio di profilati di alluminio tamponati internamente con lamiera di acciaio zincato, esternamente con lamiera di acciaio zincato plastificato con interposto isolante termico di adeguato spessore (non inferiore a 25 mm) con elettropompa di circolazione, setti evaporanti alveolari e vasca di raccolta di alluminio, valutate secondo le portate del ventilatore dell'unita' di trattamento, velocita' di attraversamento non superiore a 2,8 m/s, della portata di: / - 8000 mc/h	cad		1749,50
PR.C62.B10.025	Sezione di umidificazione costituita da involucro con telaio di profilati di alluminio tamponati internamente con lamiera di acciaio zincato, esternamente con lamiera di acciaio zincato plastificato con interposto isolante termico di adeguato spessore (non inferiore a 25 mm) con elettropompa di circolazione, setti evaporanti alveolari e vasca di raccolta di alluminio, valutate secondo le portate del ventilatore dell'unita' di trattamento, velocita' di attraversamento non superiore a 2,8 m/s, della portata di: / - 10000 mc/h	cad		1802,63
PR.C62.B10.030	Sezione di umidificazione costituita da involucro con telaio di profilati di alluminio tamponati internamente con lamiera di acciaio zincato, esternamente con lamiera di acciaio zincato plastificato con interposto isolante termico di adeguato spessore (non inferiore a 25 mm) con elettropompa di circolazione, setti evaporanti alveolari e vasca di raccolta di alluminio, valutate secondo le portate del ventilatore dell'unita' di trattamento, velocita' di attraversamento non superiore a 2,8 m/s, della portata di: / - 12500 mc/h	cad		2087,25
PR.C62.B10.035	Sezione di umidificazione costituita da involucro con telaio di profilati di alluminio tamponati internamente con lamiera di acciaio zincato, esternamente con lamiera di acciaio zincato plastificato con interposto isolante termico di adeguato spessore (non inferiore a 25 mm) con elettropompa di circolazione, setti evaporanti alveolari e vasca di raccolta di alluminio, valutate secondo le portate del ventilatore dell'unita' di trattamento, velocita' di attraversamento non superiore a 2,8 m/s, della portata di: / - 15000 mc/h	cad		2182,13
PR.C62.B10.040	Sezione di umidificazione costituita da involucro con telaio di profilati di alluminio tamponati internamente con lamiera di acciaio zincato, esternamente con lamiera di acciaio zincato plastificato con interposto isolante termico di adeguato spessore (non inferiore a 25 mm) con elettropompa di circolazione, setti evaporanti alveolari e vasca di raccolta di alluminio, valutate secondo le portate del ventilatore dell'unita' di trattamento, velocita' di attraversamento non superiore a 2,8 m/s, della portata di: / - 20000 mc/h	cad		2277,00
PR.C62.B20.005	Sezione batteria di scambio termico con tubi di rame e alette di alluminio, aria riscaldamento ingresso 10°centigradi uscita 35°centigradi, acqua riscaldamento entrata 80°centigradi, uscita 70°centigradi, aria raffreddamento ingresso 30°centigradi - 60% UR, uscita 15°centigradi - 97% UR, acqua raffreddamento entrata 7°centigradi, uscita 12°centigradi, il tutto contenuto in involucro con telaio in profilati di alluminio, tamponati internamente con lamiera di acciaio zincato, esternamente di lamiera di acciaio zincato plastificato con interposto isolante termico di adeguato spessore (non inferiore a 25 mm), valutata secondo le portate del ventilatore dell'unita' di trattamento, velocita' di attraversamento non superiore a 2,8 m/s: / - a un rango, 2000 mc/h	cad		853,88
PR.C62.B20.010	Sezione batteria di scambio termico con tubi di rame e alette di alluminio, aria riscaldamento ingresso 10°centigradi uscita 35°centigradi, acqua riscaldamento entrata 80°centigradi, uscita 70°centigradi, aria raffreddamento ingresso 30°centigradi - 60% UR, uscita 15°centigradi - 97% UR, acqua raffreddamento entrata 7°centigradi, uscita 12°centigradi, il tutto contenuto in involucro con telaio in profilati di alluminio, tamponati internamente con lamiera di acciaio zincato, esternamente di lamiera di acciaio zincato plastificato con interposto isolante termico di adeguato spessore (non inferiore a 25 mm), valutata secondo le portate del ventilatore dell'unita' di trattamento, velocita' di attraversamento non superiore a 2,8 m/s: / - a un rango, 4000 mc/h	cad		1053,11
PR.C62.B20.015	Sezione batteria di scambio termico con tubi di rame e alette di alluminio, aria riscaldamento ingresso 10°centigradi uscita 35°centigradi, acqua riscaldamento entrata 80°centigradi, uscita 70°centigradi, aria raffreddamento ingresso 30°centigradi - 60% UR, uscita 15°centigradi - 97% UR, acqua raffreddamento entrata 7°centigradi, uscita 12°centigradi, il tutto contenuto in involucro con telaio in profilati di alluminio, tamponati internamente con lamiera di acciaio zincato, esternamente di lamiera di acciaio zincato plastificato con interposto isolante termico di adeguato spessore (non inferiore a 25 mm), valutata secondo le portate del ventilatore dell'unita' di trattamento, velocita' di attraversamento non superiore a 2,8 m/s: / - a un rango, 6000 mc/h	cad		1233,38
PR.C62.B20.020	Sezione batteria di scambio termico con tubi di rame e alette di alluminio, aria riscaldamento ingresso 10°centigradi uscita 35°centigradi, acqua riscaldamento entrata 80°centigradi, uscita 70°centigradi, aria raffreddamento ingresso 30°centigradi - 60% UR, uscita 15°centigradi - 97% UR, acqua raffreddamento entrata 7°centigradi, uscita 12°centigradi, il tutto contenuto in involucro con telaio in profilati di alluminio, tamponati internamente con lamiera di acciaio zincato, esternamente di lamiera di acciaio zincato plastificato con interposto isolante termico di adeguato spessore (non inferiore a 25 mm), valutata secondo le portate del ventilatore dell'unita' di trattamento, velocita' di attraversamento non superiore a 2,8 m/s: / - a un rango, 8000 mc/h	cad		1423,13
PR.C62.B20.025	Sezione batteria di scambio termico con tubi di rame e alette di alluminio, aria riscaldamento ingresso 10°centigradi uscita 35°centigradi, acqua riscaldamento entrata 80°centigradi, uscita 70°centigradi, aria raffreddamento ingresso 30°centigradi - 60% UR, uscita 15°centigradi - 97% UR, acqua raffreddamento entrata 7°centigradi, uscita 12°centigradi, il tutto contenuto in involucro con telaio in profilati di alluminio, tamponati internamente con lamiera di acciaio zincato, esternamente di lamiera di acciaio zincato plastificato con interposto isolante termico di adeguato spessore (non inferiore a 25 mm), valutata secondo le portate del ventilatore dell'unita' di trattamento, velocita' di attraversamento non superiore a 2,8 m/s: / - a un rango, 10000 mc/h	cad		1612,88
PR.C62.B20.030	Sezione batteria di scambio termico con tubi di rame e alette di alluminio, aria riscaldamento ingresso 10°centigradi uscita 35°centigradi, acqua riscaldamento entrata 80°centigradi, uscita 70°centigradi, aria raffreddamento ingresso 30°centigradi - 60% UR, uscita 15°centigradi - 97% UR, acqua raffreddamento entrata 7°centigradi, uscita 12°centigradi, il tutto contenuto in involucro con telaio in profilati di alluminio, tamponati internamente con lamiera di acciaio zincato, esternamente di lamiera di acciaio zincato plastificato con interposto isolante termico di adeguato spessore (non inferiore a 25 mm), valutata secondo le portate del ventilatore dell'unita' di trattamento, velocita' di attraversamento non superiore a 2,8 m/s: / - a un rango, 12500 mc/h	cad		1897,50
PR.C62.B20.035	Sezione batteria di scambio termico con tubi di rame e alette di alluminio, aria riscaldamento ingresso 10°centigradi uscita 35°centigradi, acqua riscaldamento entrata 80°centigradi, uscita 70°centigradi, aria raffreddamento ingresso 30°centigradi - 60% UR, uscita 15°centigradi - 97% UR, acqua raffreddamento entrata 7°centigradi, uscita 12°centigradi, il tutto contenuto in involucro con telaio in profilati di alluminio, tamponati internamente con lamiera di acciaio zincato, esternamente di lamiera di acciaio zincato plastificato con interposto isolante termico di adeguato spessore (non inferiore a 25 mm), valutata secondo le portate del ventilatore dell'unita' di trattamento, velocita' di attraversamento non superiore a 2,8 m/s: / - a un rango, 15000 mc/h	cad		2182,13
PR.C62.B20.040	Sezione batteria di scambio termico con tubi di rame e alette di alluminio, aria riscaldamento ingresso 10°centigradi uscita 35°centigradi, acqua riscaldamento entrata 80°centigradi, uscita 70°centigradi, aria raffreddamento ingresso 30°centigradi - 60% UR, uscita 15°centigradi - 97% UR, acqua raffreddamento entrata 7°centigradi, uscita 12°centigradi, il tutto contenuto in involucro con telaio in profilati di alluminio, tamponati internamente con lamiera di acciaio zincato, esternamente di lamiera di acciaio zincato plastificato con interposto isolante termico di adeguato spessore (non inferiore a 25 mm), valutata secondo le portate del ventilatore dell'unita' di trattamento, velocita' di attraversamento non superiore a 2,8 m/s: / - a un rango, 20000 mc/h	cad		2466,75
PR.C62.B20.045	Sezione batteria di scambio termico con tubi di rame e alette di alluminio, aria riscaldamento ingresso 10°centigradi uscita 35°centigradi, acqua riscaldamento entrata 80°centigradi, uscita 70°centigradi, aria raffreddamento ingresso 30°centigradi - 60% UR, uscita 15°centigradi - 97% UR, acqua raffreddamento entrata 7°centigradi, uscita 12°centigradi, il tutto contenuto in involucro con telaio in profilati di alluminio, tamponati internamente con lamiera di acciaio zincato, esternamente di lamiera di acciaio zincato plastificato con interposto isolante termico di adeguato spessore (non inferiore a 25 mm), valutata secondo le portate del ventilatore dell'unita' di trattamento, velocita' di attraversamento non superiore a 2,8 m/s: / - a due ranghi, 2000 mc/h	cad		948,75
PR.C62.B20.050	Sezione batteria di scambio termico con tubi di rame e alette di alluminio, aria riscaldamento ingresso 10°centigradi uscita 35°centigradi, acqua riscaldamento entrata 80°centigradi, uscita 70°centigradi, aria raffreddamento ingresso 30°centigradi - 60% UR, uscita 15°centigradi - 97% UR, acqua raffreddamento entrata 7°centigradi, uscita 12°centigradi, il tutto contenuto in involucro con telaio in profilati di alluminio, tamponati internamente con lamiera di acciaio zincato, esternamente di lamiera di acciaio zincato plastificato con interposto isolante termico di adeguato spessore (non inferiore a 25 mm), valutata secondo le portate del ventilatore dell'unita' di trattamento, velocita' di attraversamento non superiore a 2,8 m/s: / - a due ranghi, 4000 mc/h	cad		1214,40
PR.C62.B20.055	Sezione batteria di scambio termico con tubi di rame e alette di alluminio, aria riscaldamento ingresso 10°centigradi uscita 35°centigradi, acqua riscaldamento entrata 80°centigradi, uscita 70°centigradi, aria raffreddamento ingresso 30°centigradi - 60% UR, uscita 15°centigradi - 97% UR, acqua raffreddamento entrata 7°centigradi, uscita 12°centigradi, il tutto contenuto in involucro con telaio in profilati di alluminio, tamponati internamente con lamiera di acciaio zincato, esternamente di lamiera di acciaio zincato plastificato con interposto isolante termico di adeguato spessore (non inferiore a 25 mm), valutata secondo le portate del ventilatore dell'unita' di trattamento, velocita' di attraversamento non superiore a 2,8 m/s: / - a due ranghi, 6000 mc/h	cad		1488,91
PR.C62.B20.060	Sezione batteria di scambio termico con tubi di rame e alette di alluminio, aria riscaldamento ingresso 10°centigradi uscita 35°centigradi, acqua riscaldamento entrata 80°centigradi, uscita 70°centigradi, aria raffreddamento ingresso 30°centigradi - 60% UR, uscita 15°centigradi - 97% UR, acqua raffreddamento entrata 7°centigradi, uscita 12°centigradi, il tutto contenuto in involucro con telaio in profilati di alluminio, tamponati internamente con lamiera di acciaio zincato, esternamente di lamiera di acciaio zincato plastificato con interposto isolante termico di adeguato spessore (non inferiore a 25 mm), valutata secondo le portate del ventilatore dell'unita' di trattamento, velocita' di attraversamento non superiore a 2,8 m/s: / - a due ranghi, 8000 mc/h	cad		1684,03
PR.C62.B20.065	Sezione batteria di scambio termico con tubi di rame e alette di alluminio, aria riscaldamento ingresso 10°centigradi uscita 35°centigradi, acqua riscaldamento entrata 80°centigradi, uscita 70°centigradi, aria raffreddamento ingresso 30°centigradi - 60% UR, uscita 15°centigradi - 97% UR, acqua raffreddamento entrata 7°centigradi, uscita 12°centigradi, il tutto contenuto in involucro con telaio in profilati di alluminio, tamponati internamente con lamiera di acciaio zincato, esternamente di lamiera di acciaio zincato plastificato con interposto isolante termico di adeguato spessore (non inferiore a 25 mm), valutata secondo le portate del ventilatore dell'unita' di trattamento, velocita' di attraversamento non superiore a 2,8 m/s: / - due ranghi, 10000 mc/h	cad		1982,26
PR.C62.B20.070	Sezione batteria di scambio termico con tubi di rame e alette di alluminio, aria riscaldamento ingresso 10°centigradi uscita 35°centigradi, acqua riscaldamento entrata 80°centigradi, uscita 70°centigradi, aria raffreddamento ingresso 30°centigradi - 60% UR, uscita 15°centigradi - 97% UR, acqua raffreddamento entrata 7°centigradi, uscita 12°centigradi, il tutto contenuto in involucro con telaio in profilati di alluminio, tamponati internamente con lamiera di acciaio zincato, esternamente di lamiera di acciaio zincato plastificato con interposto isolante termico di adeguato spessore (non inferiore a 25 mm), valutata secondo le portate del ventilatore dell'unita' di trattamento, velocita' di attraversamento non superiore a 2,8 m/s: / - a due ranghi, 12500 mc/h	cad		2627,41
PR.C62.B20.075	Sezione batteria di scambio termico con tubi di rame e alette di alluminio, aria riscaldamento ingresso 10°centigradi uscita 35°centigradi, acqua riscaldamento entrata 80°centigradi, uscita 70°centigradi, aria raffreddamento ingresso 30°centigradi - 60% UR, uscita 15°centigradi - 97% UR, acqua raffreddamento entrata 7°centigradi, uscita 12°centigradi, il tutto contenuto in involucro con telaio in profilati di alluminio, tamponati internamente con lamiera di acciaio zincato, esternamente di lamiera di acciaio zincato plastificato con interposto isolante termico di adeguato spessore (non inferiore a 25 mm), valutata secondo le portate del ventilatore dell'unita' di trattamento, velocita' di attraversamento non superiore a 2,8 m/s: / - a due ranghi, 15000 mc/h	cad		2628,04
PR.C62.B20.080	Sezione batteria di scambio termico con tubi di rame e alette di alluminio, aria riscaldamento ingresso 10°centigradi uscita 35°centigradi, acqua riscaldamento entrata 80°centigradi, uscita 70°centigradi, aria raffreddamento ingresso 30°centigradi - 60% UR, uscita 15°centigradi - 97% UR, acqua raffreddamento entrata 7°centigradi, uscita 12°centigradi, il tutto contenuto in involucro con telaio in profilati di alluminio, tamponati internamente con lamiera di acciaio zincato, esternamente di lamiera di acciaio zincato plastificato con interposto isolante termico di adeguato spessore (non inferiore a 25 mm), valutata secondo le portate del ventilatore dell'unita' di trattamento, velocita' di attraversamento non superiore a 2,8 m/s: / - a due ranghi, 20000 mc/h	cad		2846,25
PR.C62.B20.085	Sezione batteria di scambio termico con tubi di rame e alette di alluminio, aria riscaldamento ingresso 10°centigradi uscita 35°centigradi, acqua riscaldamento entrata 80°centigradi, uscita 70°centigradi, aria raffreddamento ingresso 30°centigradi - 60% UR, uscita 15°centigradi - 97% UR, acqua raffreddamento entrata 7°centigradi, uscita 12°centigradi, il tutto contenuto in involucro con telaio in profilati di alluminio, tamponati internamente con lamiera di acciaio zincato, esternamente di lamiera di acciaio zincato plastificato con interposto isolante termico di adeguato spessore (non inferiore a 25 mm), valutata secondo le portate del ventilatore dell'unita' di trattamento, velocita' di attraversamento non superiore a 2,8 m/s: / - a tre ranghi, 2000 mc/h	cad		1110,04
PR.C62.B20.090	Sezione batteria di scambio termico con tubi di rame e alette di alluminio, aria riscaldamento ingresso 10°centigradi uscita 35°centigradi, acqua riscaldamento entrata 80°centigradi, uscita 70°centigradi, aria raffreddamento ingresso 30°centigradi - 60% UR, uscita 15°centigradi - 97% UR, acqua raffreddamento entrata 7°centigradi, uscita 12°centigradi, il tutto contenuto in involucro con telaio in profilati di alluminio, tamponati internamente con lamiera di acciaio zincato, esternamente di lamiera di acciaio zincato plastificato con interposto isolante termico di adeguato spessore (non inferiore a 25 mm), valutata secondo le portate del ventilatore dell'unita' di trattamento, velocita' di attraversamento non superiore a 2,8 m/s: / - a tre ranghi, 2000 mc/h	cad		1366,20
PR.C62.B20.095	Sezione batteria di scambio termico con tubi di rame e alette di alluminio, aria riscaldamento ingresso 10°centigradi uscita 35°centigradi, acqua riscaldamento entrata 80°centigradi, uscita 70°centigradi, aria raffreddamento ingresso 30°centigradi - 60% UR, uscita 15°centigradi - 97% UR, acqua raffreddamento entrata 7°centigradi, uscita 12°centigradi, il tutto contenuto in involucro con telaio in profilati di alluminio, tamponati internamente con lamiera di acciaio zincato, esternamente di lamiera di acciaio zincato plastificato con interposto isolante termico di adeguato spessore (non inferiore a 25 mm), valutata secondo le portate del ventilatore dell'unita' di trattamento, velocita' di attraversamento non superiore a 2,8 m/s: / - a tre ranghi, 4000 mc/h	cad		1373,79
PR.C62.B20.100	Sezione batteria di scambio termico con tubi di rame e alette di alluminio, aria riscaldamento ingresso 10°centigradi uscita 35°centigradi, acqua riscaldamento entrata 80°centigradi, uscita 70°centigradi, aria raffreddamento ingresso 30°centigradi - 60% UR, uscita 15°centigradi - 97% UR, acqua raffreddamento entrata 7°centigradi, uscita 12°centigradi, il tutto contenuto in involucro con telaio in profilati di alluminio, tamponati internamente con lamiera di acciaio zincato, esternamente di lamiera di acciaio zincato plastificato con interposto isolante termico di adeguato spessore (non inferiore a 25 mm), valutata secondo le portate del ventilatore dell'unita' di trattamento, velocita' di attraversamento non superiore a 2,8 m/s: / - a tre ranghi, 6000 mc/h	cad		1707,75
PR.C62.B20.105	Sezione batteria di scambio termico con tubi di rame e alette di alluminio, aria riscaldamento ingresso 10°centigradi uscita 35°centigradi, acqua riscaldamento entrata 80°centigradi, uscita 70°centigradi, aria raffreddamento ingresso 30°centigradi - 60% UR, uscita 15°centigradi - 97% UR, acqua raffreddamento entrata 7°centigradi, uscita 12°centigradi, il tutto contenuto in involucro con telaio in profilati di alluminio, tamponati internamente con lamiera di acciaio zincato, esternamente di lamiera di acciaio zincato plastificato con interposto isolante termico di adeguato spessore (non inferiore a 25 mm), valutata secondo le portate del ventilatore dell'unita' di trattamento, velocita' di attraversamento non superiore a 2,8 m/s: / - a tre ranghi, 8000 mc/h	cad		1897,50
PR.C62.B20.110	Sezione batteria di scambio termico con tubi di rame e alette di alluminio, aria riscaldamento ingresso 10°centigradi uscita 35°centigradi, acqua riscaldamento entrata 80°centigradi, uscita 70°centigradi, aria raffreddamento ingresso 30°centigradi - 60% UR, uscita 15°centigradi - 97% UR, acqua raffreddamento entrata 7°centigradi, uscita 12°centigradi, il tutto contenuto in involucro con telaio in profilati di alluminio, tamponati internamente con lamiera di acciaio zincato, esternamente di lamiera di acciaio zincato plastificato con interposto isolante termico di adeguato spessore (non inferiore a 25 mm), valutata secondo le portate del ventilatore dell'unita' di trattamento, velocita' di attraversamento non superiore a 2,8 m/s: / - a tre ranghi, 10000 mc/h	cad		2182,13
PR.C62.B20.115	Sezione batteria di scambio termico con tubi di rame e alette di alluminio, aria riscaldamento ingresso 10°centigradi uscita 35°centigradi, acqua riscaldamento entrata 80°centigradi, uscita 70°centigradi, aria raffreddamento ingresso 30°centigradi - 60% UR, uscita 15°centigradi - 97% UR, acqua raffreddamento entrata 7°centigradi, uscita 12°centigradi, il tutto contenuto in involucro con telaio in profilati di alluminio, tamponati internamente con lamiera di acciaio zincato, esternamente di lamiera di acciaio zincato plastificato con interposto isolante termico di adeguato spessore (non inferiore a 25 mm), valutata secondo le portate del ventilatore dell'unita' di trattamento, velocita' di attraversamento non superiore a 2,8 m/s: / - a tre ranghi, 12500 mc/h	cad		2561,63
PR.C62.B20.120	Sezione batteria di scambio termico con tubi di rame e alette di alluminio, aria riscaldamento ingresso 10°centigradi uscita 35°centigradi, acqua riscaldamento entrata 80°centigradi, uscita 70°centigradi, aria raffreddamento ingresso 30°centigradi - 60% UR, uscita 15°centigradi - 97% UR, acqua raffreddamento entrata 7°centigradi, uscita 12°centigradi, il tutto contenuto in involucro con telaio in profilati di alluminio, tamponati internamente con lamiera di acciaio zincato, esternamente di lamiera di acciaio zincato plastificato con interposto isolante termico di adeguato spessore (non inferiore a 25 mm), valutata secondo le portate del ventilatore dell'unita' di trattamento, velocita' di attraversamento non superiore a 2,8 m/s: / - a tre ranghi, 15000 mc/h	cad		2941,13
PR.C62.B20.125	Sezione batteria di scambio termico con tubi di rame e alette di alluminio, aria riscaldamento ingresso 10°centigradi uscita 35°centigradi, acqua riscaldamento entrata 80°centigradi, uscita 70°centigradi, aria raffreddamento ingresso 30°centigradi - 60% UR, uscita 15°centigradi - 97% UR, acqua raffreddamento entrata 7°centigradi, uscita 12°centigradi, il tutto contenuto in involucro con telaio in profilati di alluminio, tamponati internamente con lamiera di acciaio zincato, esternamente di lamiera di acciaio zincato plastificato con interposto isolante termico di adeguato spessore (non inferiore a 25 mm), valutata secondo le portate del ventilatore dell'unita' di trattamento, velocita' di attraversamento non superiore a 2,8 m/s: / - a tre ranghi, 20000 mc/h	cad		2846,25
PR.C62.B20.130	Sezione batteria di scambio termico con tubi di rame e alette di alluminio, aria riscaldamento ingresso 10°centigradi uscita 35°centigradi, acqua riscaldamento entrata 80°centigradi, uscita 70°centigradi, aria raffreddamento ingresso 30°centigradi - 60% UR, uscita 15°centigradi - 97% UR, acqua raffreddamento entrata 7°centigradi, uscita 12°centigradi, il tutto contenuto in involucro con telaio in profilati di alluminio, tamponati internamente con lamiera di acciaio zincato, esternamente di lamiera di acciaio zincato plastificato con interposto isolante termico di adeguato spessore (non inferiore a 25 mm), valutata secondo le portate del ventilatore dell'unita' di trattamento, velocita' di attraversamento non superiore a 2,8 m/s: / - a cinque ranghi, 2000 mc/h	cad		1233,38
PR.C62.B20.135	Sezione batteria di scambio termico con tubi di rame e alette di alluminio, aria riscaldamento ingresso 10°centigradi uscita 35°centigradi, acqua riscaldamento entrata 80°centigradi, uscita 70°centigradi, aria raffreddamento ingresso 30°centigradi - 60% UR, uscita 15°centigradi - 97% UR, acqua raffreddamento entrata 7°centigradi, uscita 12°centigradi, il tutto contenuto in involucro con telaio in profilati di alluminio, tamponati internamente con lamiera di acciaio zincato, esternamente di lamiera di acciaio zincato plastificato con interposto isolante termico di adeguato spessore (non inferiore a 25 mm), valutata secondo le portate del ventilatore dell'unita' di trattamento, velocita' di attraversamento non superiore a 2,8 m/s: / - a cinque ranghi, 4000 mc/h	cad		1678,66
PR.C62.B20.140	Sezione batteria di scambio termico con tubi di rame e alette di alluminio, aria riscaldamento ingresso 10°centigradi uscita 35°centigradi, acqua riscaldamento entrata 80°centigradi, uscita 70°centigradi, aria raffreddamento ingresso 30°centigradi - 60% UR, uscita 15°centigradi - 97% UR, acqua raffreddamento entrata 7°centigradi, uscita 12°centigradi, il tutto contenuto in involucro con telaio in profilati di alluminio, tamponati internamente con lamiera di acciaio zincato, esternamente di lamiera di acciaio zincato plastificato con interposto isolante termico di adeguato spessore (non inferiore a 25 mm), valutata secondo le portate del ventilatore dell'unita' di trattamento, velocita' di attraversamento non superiore a 2,8 m/s: / - cinque ranghi, 6000 mc/h	cad		2212,48
PR.C62.B20.145	Sezione batteria di scambio termico con tubi di rame e alette di alluminio, aria riscaldamento ingresso 10°centigradi uscita 35°centigradi, acqua riscaldamento entrata 80°centigradi, uscita 70°centigradi, aria raffreddamento ingresso 30°centigradi - 60% UR, uscita 15°centigradi - 97% UR, acqua raffreddamento entrata 7°centigradi, uscita 12°centigradi, il tutto contenuto in involucro con telaio in profilati di alluminio, tamponati internamente con lamiera di acciaio zincato, esternamente di lamiera di acciaio zincato plastificato con interposto isolante termico di adeguato spessore (non inferiore a 25 mm), valutata secondo le portate del ventilatore dell'unita' di trattamento, velocita' di attraversamento non superiore a 2,8 m/s: / - a cinque ranghi, 8000 mc/h	cad		2371,88
PR.C62.B20.150	Sezione batteria di scambio termico con tubi di rame e alette di alluminio, aria riscaldamento ingresso 10°centigradi uscita 35°centigradi, acqua riscaldamento entrata 80°centigradi, uscita 70°centigradi, aria raffreddamento ingresso 30°centigradi - 60% UR, uscita 15°centigradi - 97% UR, acqua raffreddamento entrata 7°centigradi, uscita 12°centigradi, il tutto contenuto in involucro con telaio in profilati di alluminio, tamponati internamente con lamiera di acciaio zincato, esternamente di lamiera di acciaio zincato plastificato con interposto isolante termico di adeguato spessore (non inferiore a 25 mm), valutata secondo le portate del ventilatore dell'unita' di trattamento, velocita' di attraversamento non superiore a 2,8 m/s: / - a cinque ranghi, 10000 mc/h	cad		2751,38
PR.C62.B20.155	Sezione batteria di scambio termico con tubi di rame e alette di alluminio, aria riscaldamento ingresso 10°centigradi uscita 35°centigradi, acqua riscaldamento entrata 80°centigradi, uscita 70°centigradi, aria raffreddamento ingresso 30°centigradi - 60% UR, uscita 15°centigradi - 97% UR, acqua raffreddamento entrata 7°centigradi, uscita 12°centigradi, il tutto contenuto in involucro con telaio in profilati di alluminio, tamponati internamente con lamiera di acciaio zincato, esternamente di lamiera di acciaio zincato plastificato con interposto isolante termico di adeguato spessore (non inferiore a 25 mm), valutata secondo le portate del ventilatore dell'unita' di trattamento, velocita' di attraversamento non superiore a 2,8 m/s: / - a cinque ranghi, 12500 mc/h	cad		3215,63
PR.C62.B20.160	Sezione batteria di scambio termico con tubi di rame e alette di alluminio, aria riscaldamento ingresso 10°centigradi uscita 35°centigradi, acqua riscaldamento entrata 80°centigradi, uscita 70°centigradi, aria raffreddamento ingresso 30°centigradi - 60% UR, uscita 15°centigradi - 97% UR, acqua raffreddamento entrata 7°centigradi, uscita 12°centigradi, il tutto contenuto in involucro con telaio in profilati di alluminio, tamponati internamente con lamiera di acciaio zincato, esternamente di lamiera di acciaio zincato plastificato con interposto isolante termico di adeguato spessore (non inferiore a 25 mm), valutata secondo le portate del ventilatore dell'unita' di trattamento, velocita' di attraversamento non superiore a 2,8 m/s: / - a cinque ranghi, 15000 mc/h	cad		3813,98
PR.C62.B20.165	Sezione batteria di scambio termico con tubi di rame e alette di alluminio, aria riscaldamento ingresso 10°centigradi uscita 35°centigradi, acqua riscaldamento entrata 80°centigradi, uscita 70°centigradi, aria raffreddamento ingresso 30°centigradi - 60% UR, uscita 15°centigradi - 97% UR, acqua raffreddamento entrata 7°centigradi, uscita 12°centigradi, il tutto contenuto in involucro con telaio in profilati di alluminio, tamponati internamente con lamiera di acciaio zincato, esternamente di lamiera di acciaio zincato plastificato con interposto isolante termico di adeguato spessore (non inferiore a 25 mm), valutata secondo le portate del ventilatore dell'unita' di trattamento, velocita' di attraversamento non superiore a 2,8 m/s: / - a cinque ranghi, 20000 mc/h	cad		4199,80
PR.C62.B20.170	Sezione batteria di scambio termico con tubi di rame e alette di alluminio, aria riscaldamento ingresso 10°centigradi uscita 35°centigradi, acqua riscaldamento entrata 80°centigradi, uscita 70°centigradi, aria raffreddamento ingresso 30°centigradi - 60% UR, uscita 15°centigradi - 97% UR, acqua raffreddamento entrata 7°centigradi, uscita 12°centigradi, il tutto contenuto in involucro con telaio in profilati di alluminio, tamponati internamente con lamiera di acciaio zincato, esternamente di lamiera di acciaio zincato plastificato con interposto isolante termico di adeguato spessore (non inferiore a 25 mm), valutata secondo le portate del ventilatore dell'unita' di trattamento, velocita' di attraversamento non superiore a 2,8 m/s: / - a sei ranghi, 2000 mc/h	cad		1366,20
PR.C62.B20.175	Sezione batteria di scambio termico con tubi di rame e alette di alluminio, aria riscaldamento ingresso 10°centigradi uscita 35°centigradi, acqua riscaldamento entrata 80°centigradi, uscita 70°centigradi, aria raffreddamento ingresso 30°centigradi - 60% UR, uscita 15°centigradi - 97% UR, acqua raffreddamento entrata 7°centigradi, uscita 12°centigradi, il tutto contenuto in involucro con telaio in profilati di alluminio, tamponati internamente con lamiera di acciaio zincato, esternamente di lamiera di acciaio zincato plastificato con interposto isolante termico di adeguato spessore (non inferiore a 25 mm), valutata secondo le portate del ventilatore dell'unita' di trattamento, velocita' di attraversamento non superiore a 2,8 m/s: / - a sei ranghi, 4000 mc/h	cad		1758,35
PR.C62.B20.180	Sezione batteria di scambio termico con tubi di rame e alette di alluminio, aria riscaldamento ingresso 10°centigradi uscita 35°centigradi, acqua riscaldamento entrata 80°centigradi, uscita 70°centigradi, aria raffreddamento ingresso 30°centigradi - 60% UR, uscita 15°centigradi - 97% UR, acqua raffreddamento entrata 7°centigradi, uscita 12°centigradi, il tutto contenuto in involucro con telaio in profilati di alluminio, tamponati internamente con lamiera di acciaio zincato, esternamente di lamiera di acciaio zincato plastificato con interposto isolante termico di adeguato spessore (non inferiore a 25 mm), valutata secondo le portate del ventilatore dell'unita' di trattamento, velocita' di attraversamento non superiore a 2,8 m/s: / - a sei ranghi, 6000 mc/h	cad		2371,88
PR.C62.B20.185	Sezione batteria di scambio termico con tubi di rame e alette di alluminio, aria riscaldamento ingresso 10°centigradi uscita 35°centigradi, acqua riscaldamento entrata 80°centigradi, uscita 70°centigradi, aria raffreddamento ingresso 30°centigradi - 60% UR, uscita 15°centigradi - 97% UR, acqua raffreddamento entrata 7°centigradi, uscita 12°centigradi, il tutto contenuto in involucro con telaio in profilati di alluminio, tamponati internamente con lamiera di acciaio zincato, esternamente di lamiera di acciaio zincato plastificato con interposto isolante termico di adeguato spessore (non inferiore a 25 mm), valutata secondo le portate del ventilatore dell'unita' di trattamento, velocita' di attraversamento non superiore a 2,8 m/s: / - a sei ranghi, 8000 mc/h	cad		2656,50
PR.C62.B20.190	Sezione batteria di scambio termico con tubi di rame e alette di alluminio, aria riscaldamento ingresso 10°centigradi uscita 35°centigradi, acqua riscaldamento entrata 80°centigradi, uscita 70°centigradi, aria raffreddamento ingresso 30°centigradi - 60% UR, uscita 15°centigradi - 97% UR, acqua raffreddamento entrata 7°centigradi, uscita 12°centigradi, il tutto contenuto in involucro con telaio in profilati di alluminio, tamponati internamente con lamiera di acciaio zincato, esternamente di lamiera di acciaio zincato plastificato con interposto isolante termico di adeguato spessore (non inferiore a 25 mm), valutata secondo le portate del ventilatore dell'unita' di trattamento, velocita' di attraversamento non superiore a 2,8 m/s: / - a sei ranghi, 10000 mc/h	cad		2941,13
PR.C62.B20.195	Sezione batteria di scambio termico con tubi di rame e alette di alluminio, aria riscaldamento ingresso 10°centigradi uscita 35°centigradi, acqua riscaldamento entrata 80°centigradi, uscita 70°centigradi, aria raffreddamento ingresso 30°centigradi - 60% UR, uscita 15°centigradi - 97% UR, acqua raffreddamento entrata 7°centigradi, uscita 12°centigradi, il tutto contenuto in involucro con telaio in profilati di alluminio, tamponati internamente con lamiera di acciaio zincato, esternamente di lamiera di acciaio zincato plastificato con interposto isolante termico di adeguato spessore (non inferiore a 25 mm), valutata secondo le portate del ventilatore dell'unita' di trattamento, velocita' di attraversamento non superiore a 2,8 m/s: / - a sei ranghi, 12500 mc/h	cad		3504,05
PR.C62.B20.200	Sezione batteria di scambio termico con tubi di rame e alette di alluminio, aria riscaldamento ingresso 10°centigradi uscita 35°centigradi, acqua riscaldamento entrata 80°centigradi, uscita 70°centigradi, aria raffreddamento ingresso 30°centigradi - 60% UR, uscita 15°centigradi - 97% UR, acqua raffreddamento entrata 7°centigradi, uscita 12°centigradi, il tutto contenuto in involucro con telaio in profilati di alluminio, tamponati internamente con lamiera di acciaio zincato, esternamente di lamiera di acciaio zincato plastificato con interposto isolante termico di adeguato spessore (non inferiore a 25 mm), valutata secondo le portate del ventilatore dell'unita' di trattamento, velocita' di attraversamento non superiore a 2,8 m/s: / - a sei ranghi, 15000 mc/h	cad		4174,50
PR.C62.B20.205	Sezione batteria di scambio termico con tubi di rame e alette di alluminio, aria riscaldamento ingresso 10°centigradi uscita 35°centigradi, acqua riscaldamento entrata 80°centigradi, uscita 70°centigradi, aria raffreddamento ingresso 30°centigradi - 60% UR, uscita 15°centigradi - 97% UR, acqua raffreddamento entrata 7°centigradi, uscita 12°centigradi, il tutto contenuto in involucro con telaio in profilati di alluminio, tamponati internamente con lamiera di acciaio zincato, esternamente di lamiera di acciaio zincato plastificato con interposto isolante termico di adeguato spessore (non inferiore a 25 mm), valutata secondo le portate del ventilatore dell'unita' di trattamento, velocita' di attraversamento non superiore a 2,8 m/s: / - a sei ranghi, 20000 mc/h	cad		4629,90
PR.C62.B30.005	Sezione di miscela (esterna ricircolata espulsa) con involucro costituito da telaio di profilati di alluminio tamponati con pannelli lato interno di lamiera di acciaio zincato, lato esterno di lamiera di acciaio zincato plastificato, con interposto isolante termico di adeguato spessore (non inferiore a 25 mm), completa di serrande motorizzabili, velocita' di attraversamento non superiore a 2,8 m/s, delle portate di: / - 2000 mc/h	cad		1128,38
PR.C62.B30.010	Sezione di miscela (esterna ricircolata espulsa) con involucro costituito da telaio di profilati di alluminio tamponati con pannelli lato interno di lamiera di acciaio zincato, lato esterno di lamiera di acciaio zincato plastificato, con interposto isolante termico di adeguato spessore (non inferiore a 25 mm), completa di serrande motorizzabili, velocita' di attraversamento non superiore a 2,8 m/s, delle portate di: / - 4000 mc/h	cad		1366,20
PR.C62.B30.015	Sezione di miscela (esterna ricircolata espulsa) con involucro costituito da telaio di profilati di alluminio tamponati con pannelli lato interno di lamiera di acciaio zincato, lato esterno di lamiera di acciaio zincato plastificato, con interposto isolante termico di adeguato spessore (non inferiore a 25 mm), completa di serrande motorizzabili, velocita' di attraversamento non superiore a 2,8 m/s, delle portate di: / - 6000 mc/h	cad		1688,78
PR.C62.B30.020	Sezione di miscela (esterna ricircolata espulsa) con involucro costituito da telaio di profilati di alluminio tamponati con pannelli lato interno di lamiera di acciaio zincato, lato esterno di lamiera di acciaio zincato plastificato, con interposto isolante termico di adeguato spessore (non inferiore a 25 mm), completa di serrande motorizzabili, velocita' di attraversamento non superiore a 2,8 m/s, delle portate di: / - 8000 mc/h	cad		1802,63
PR.C62.B30.025	Sezione di miscela (esterna ricircolata espulsa) con involucro costituito da telaio di profilati di alluminio tamponati con pannelli lato interno di lamiera di acciaio zincato, lato esterno di lamiera di acciaio zincato plastificato, con interposto isolante termico di adeguato spessore (non inferiore a 25 mm), completa di serrande motorizzabili, velocita' di attraversamento non superiore a 2,8 m/s, delle portate di: / - 10000 mc/h	cad		2209,96
PR.C62.B30.030	Sezione di miscela (esterna ricircolata espulsa) con involucro costituito da telaio di profilati di alluminio tamponati con pannelli lato interno di lamiera di acciaio zincato, lato esterno di lamiera di acciaio zincato plastificato, con interposto isolante termico di adeguato spessore (non inferiore a 25 mm), completa di serrande motorizzabili, velocita' di attraversamento non superiore a 2,8 m/s, delle portate di: / - 12500 mc/h	cad		2466,75
PR.C62.B30.035	Sezione di miscela (esterna ricircolata espulsa) con involucro costituito da telaio di profilati di alluminio tamponati con pannelli lato interno di lamiera di acciaio zincato, lato esterno di lamiera di acciaio zincato plastificato, con interposto isolante termico di adeguato spessore (non inferiore a 25 mm), completa di serrande motorizzabili, velocita' di attraversamento non superiore a 2,8 m/s, delle portate di: / - 15000 mc/h	cad		3415,50
PR.C62.B40.005	Sezione miscela aria (esterno 1/3, riciclata 3/3) costituita da involucro con telaio di profilato di alluminio tamponato con pannelli di lamiera di acciaio zincato lato interno, di lamiera di acciaio zincato plastificato lato esterno, con interposto isolante di adeguato spessore (non inferiore a 25 mm), completa di serrande motorizzabili, velocita' di attraversamento non superiore a 2,8 m/s, della portata di: / - 2000 mc/h	cad		820,67
PR.C62.B40.010	Sezione miscela aria (esterno 1/3, riciclata 3/3) costituita da involucro con telaio di profilato di alluminio tamponato con pannelli di lamiera di acciaio zincato lato interno, di lamiera di acciaio zincato plastificato lato esterno, con interposto isolante di adeguato spessore (non inferiore a 25 mm), completa di serrande motorizzabili, velocita' di attraversamento non superiore a 2,8 m/s, della portata di: / - 4000 mc/h	cad		1019,91
PR.C62.B40.015	Sezione miscela aria (esterno 1/3, riciclata 3/3) costituita da involucro con telaio di profilato di alluminio tamponato con pannelli di lamiera di acciaio zincato lato interno, di lamiera di acciaio zincato plastificato lato esterno, con interposto isolante di adeguato spessore (non inferiore a 25 mm), completa di serrande motorizzabili, velocita' di attraversamento non superiore a 2,8 m/s, della portata di: / - 6000 mc/h	cad		1233,38
PR.C62.B40.020	Sezione miscela aria (esterno 1/3, riciclata 3/3) costituita da involucro con telaio di profilato di alluminio tamponato con pannelli di lamiera di acciaio zincato lato interno, di lamiera di acciaio zincato plastificato lato esterno, con interposto isolante di adeguato spessore (non inferiore a 25 mm), completa di serrande motorizzabili, velocita' di attraversamento non superiore a 2,8 m/s, della portata di: / - 8000 mc/h	cad		1366,20
PR.C62.B40.025	Sezione miscela aria (esterno 1/3, riciclata 3/3) costituita da involucro con telaio di profilato di alluminio tamponato con pannelli di lamiera di acciaio zincato lato interno, di lamiera di acciaio zincato plastificato lato esterno, con interposto isolante di adeguato spessore (non inferiore a 25 mm), completa di serrande motorizzabili, velocita' di attraversamento non superiore a 2,8 m/s, della portata di: / - 10000 mc/h	cad		1581,57
PR.C62.B40.030	Sezione miscela aria (esterno 1/3, riciclata 3/3) costituita da involucro con telaio di profilato di alluminio tamponato con pannelli di lamiera di acciaio zincato lato interno, di lamiera di acciaio zincato plastificato lato esterno, con interposto isolante di adeguato spessore (non inferiore a 25 mm), completa di serrande motorizzabili, velocita' di attraversamento non superiore a 2,8 m/s, della portata di: / - 12500 mc/h	cad		1869,04
PR.C62.B40.035	Sezione miscela aria (esterno 1/3, riciclata 3/3) costituita da involucro con telaio di profilato di alluminio tamponato con pannelli di lamiera di acciaio zincato lato interno, di lamiera di acciaio zincato plastificato lato esterno, con interposto isolante di adeguato spessore (non inferiore a 25 mm), completa di serrande motorizzabili, velocita' di attraversamento non superiore a 2,8 m/s, della portata di: / - 15000 mc/h	cad		2277,00
PR.C62.B40.040	Sezione miscela aria (esterno 1/3, riciclata 3/3) costituita da involucro con telaio di profilato di alluminio tamponato con pannelli di lamiera di acciaio zincato lato interno, di lamiera di acciaio zincato plastificato lato esterno, con interposto isolante di adeguato spessore (non inferiore a 25 mm), completa di serrande motorizzabili, velocita' di attraversamento non superiore a 2,8 m/s, della portata di: / - 20000 mc/h	cad		2371,88
PR.C62.B50.005	Sezione di umidificazione con involucro a telaio in profilati di alluminio e pannelli di lamiera di acciaio zincato lato interno, lamiera zincata di acciaio zincato plastificato lato esterno con interposto isolante termico di adeguato spessore (non inferiore a 25 mm) con produttore di vapore monofase di adeguata potenza elettrica, distributore di acciaio inox, separatore di gocce di acciaio zincato, vasca di raccolta di alluminio, valutata secondo le portate del ventilatore dell'unita' di trattamento aria con velocita' di attraversamento non superiore a 2,8 m/s, della portata di: / - 2000 mc/h	cad		2277,00
PR.C62.B50.010	Sezione di umidificazione con involucro a telaio in profilati di alluminio e pannelli di lamiera di acciaio zincato lato interno, lamiera zincata di acciaio zincato plastificato lato esterno con interposto isolante termico di adeguato spessore (non inferiore a 25 mm) con produttore di vapore monofase di adeguata potenza elettrica, distributore di acciaio inox, separatore di gocce di acciaio zincato, vasca di raccolta di alluminio, valutata secondo le portate del ventilatore dell'unita' di trattamento aria con velocita' di attraversamento non superiore a 2,8 m/s, della portata di: / - 4000 mc/h	cad		2732,40
PR.C62.B50.015	Sezione di umidificazione con involucro a telaio in profilati di alluminio e pannelli di lamiera di acciaio zincato lato interno, lamiera zincata di acciaio zincato plastificato lato esterno con interposto isolante termico di adeguato spessore (non inferiore a 25 mm) con produttore di vapore monofase di adeguata potenza elettrica, distributore di acciaio inox, separatore di gocce di acciaio zincato, vasca di raccolta di alluminio, valutata secondo le portate del ventilatore dell'unita' di trattamento aria con velocita' di attraversamento non superiore a 2,8 m/s, della portata di: / - 6000 mc/h	cad		3510,38
PR.C62.B50.020	Sezione di umidificazione con involucro a telaio in profilati di alluminio e pannelli di lamiera di acciaio zincato lato interno, lamiera zincata di acciaio zincato plastificato lato esterno con interposto isolante termico di adeguato spessore (non inferiore a 25 mm) con produttore di vapore monofase di adeguata potenza elettrica, distributore di acciaio inox, separatore di gocce di acciaio zincato, vasca di raccolta di alluminio, valutata secondo le portate del ventilatore dell'unita' di trattamento aria con velocita' di attraversamento non superiore a 2,8 m/s, della portata di: / - 8000 mc/h	cad		4079,63
PR.C62.B50.025	Sezione di umidificazione con involucro a telaio in profilati di alluminio e pannelli di lamiera di acciaio zincato lato interno, lamiera zincata di acciaio zincato plastificato lato esterno con interposto isolante termico di adeguato spessore (non inferiore a 25 mm) con produttore di vapore monofase di adeguata potenza elettrica, distributore di acciaio inox, separatore di gocce di acciaio zincato, vasca di raccolta di alluminio, valutata secondo le portate del ventilatore dell'unita' di trattamento aria con velocita' di attraversamento non superiore a 2,8 m/s, della portata di: / - 10000 mc/h	cad		4459,13
PR.C62.B50.030	Sezione di umidificazione con involucro a telaio in profilati di alluminio e pannelli di lamiera di acciaio zincato lato interno, lamiera zincata di acciaio zincato plastificato lato esterno con interposto isolante termico di adeguato spessore (non inferiore a 25 mm) con produttore di vapore monofase di adeguata potenza elettrica, distributore di acciaio inox, separatore di gocce di acciaio zincato, vasca di raccolta di alluminio, valutata secondo le portate del ventilatore dell'unita' di trattamento aria con velocita' di attraversamento non superiore a 2,8 m/s, della portata di: / - 12500 mc/h	cad		4838,63
PR.C62.B50.035	Sezione di umidificazione con involucro a telaio in profilati di alluminio e pannelli di lamiera di acciaio zincato lato interno, lamiera zincata di acciaio zincato plastificato lato esterno con interposto isolante termico di adeguato spessore (non inferiore a 25 mm) con produttore di vapore monofase di adeguata potenza elettrica, distributore di acciaio inox, separatore di gocce di acciaio zincato, vasca di raccolta di alluminio, valutata secondo le portate del ventilatore dell'unita' di trattamento aria con velocita' di attraversamento non superiore a 2,8 m/s, della portata di: / - 15000 mc/h	cad		5597,63
PR.C62.B50.040	Sezione di umidificazione con involucro a telaio in profilati di alluminio e pannelli di lamiera di acciaio zincato lato interno, lamiera zincata di acciaio zincato plastificato lato esterno con interposto isolante termico di adeguato spessore (non inferiore a 25 mm) con produttore di vapore monofase di adeguata potenza elettrica, distributore di acciaio inox, separatore di gocce di acciaio zincato, vasca di raccolta di alluminio, valutata secondo le portate del ventilatore dell'unita' di trattamento aria con velocita' di attraversamento non superiore a 2,8 m/s, della portata di: / - 20000 mc/h	cad		6641,25
PR.C62.B60.005	Sezione di contenimento delle batterie elettriche costituita da telaio di profilati metallici e pannelli di lamiera zincata lato interno, lamiera zincata e plastificata lato esterno, con interposto isolante termico di adeguato spessore (non inferiore a 25 mm) completa di ventilatore della portata di: / - 2000 mc/h e batteria elettrica monostadio	cad		793,16
PR.C62.B60.010	Sezione di contenimento delle batterie elettriche costituita da telaio di profilati metallici e pannelli di lamiera zincata lato interno, lamiera zincata e plastificata lato esterno, con interposto isolante termico di adeguato spessore (non inferiore a 25 mm) completa di ventilatore della portata di: / - 2000 mc/h a batterie elettriche a due stadi, da 4 a 8Kw	cad		986,70
PR.C62.B60.015	Sezione di contenimento delle batterie elettriche costituita da telaio di profilati metallici e pannelli di lamiera zincata lato interno, lamiera zincata e plastificata lato esterno, con interposto isolante termico di adeguato spessore (non inferiore a 25 mm) completa di ventilatore della portata di: / - 2000 mc/h a batterie elettriche a tre stadi, da 9 a 12 Kw	cad		1138,50
PR.C62.B60.020	Sezione di contenimento delle batterie elettriche costituita da telaio di profilati metallici e pannelli di lamiera zincata lato interno, lamiera zincata e plastificata lato esterno, con interposto isolante termico di adeguato spessore (non inferiore a 25 mm) completa di ventilatore della portata di: / - 4000 mc/h a batteria elettrica monostadio	cad		891,83
PR.C62.B60.025	Sezione di contenimento delle batterie elettriche costituita da telaio di profilati metallici e pannelli di lamiera zincata lato interno, lamiera zincata e plastificata lato esterno, con interposto isolante termico di adeguato spessore (non inferiore a 25 mm) completa di ventilatore della portata di: / - 4000mc/h a batterie elettriche a due stadi, da 4 a 8Kw	cad		1081,58
PR.C62.B60.030	Sezione di contenimento delle batterie elettriche costituita da telaio di profilati metallici e pannelli di lamiera zincata lato interno, lamiera zincata e plastificata lato esterno, con interposto isolante termico di adeguato spessore (non inferiore a 25 mm) completa di ventilatore della portata di: / - 4000mc/h a batterie elettriche a tre stadi, da 9 a 12Kw	cad		1345,33
PR.C62.B60.035	Sezione di contenimento delle batterie elettriche costituita da telaio di profilati metallici e pannelli di lamiera zincata lato interno, lamiera zincata e plastificata lato esterno, con interposto isolante termico di adeguato spessore (non inferiore a 25 mm) completa di ventilatore della portata di: / - 6000 mc/h e batteria elettrica monostadio 15Kw	cad		1252,35
PR.C62.B60.040	Sezione di contenimento delle batterie elettriche costituita da telaio di profilati metallici e pannelli di lamiera zincata lato interno, lamiera zincata e plastificata lato esterno, con interposto isolante termico di adeguato spessore (non inferiore a 25 mm) completa di ventilatore della portata di: / - 6000 mc/h e batterie elettriche a due stadi, 15Kw	cad		1340,90
PR.C62.B60.045	Sezione di contenimento delle batterie elettriche costituita da telaio di profilati metallici e pannelli di lamiera zincata lato interno, lamiera zincata e plastificata lato esterno, con interposto isolante termico di adeguato spessore (non inferiore a 25 mm) completa di ventilatore della portata di: / - 6000 mc/h e batterie elettriche a tre stadi, 15Kw	cad		1518,00
PR.C62.B60.050	Sezione di contenimento delle batterie elettriche costituita da telaio di profilati metallici e pannelli di lamiera zincata lato interno, lamiera zincata e plastificata lato esterno, con interposto isolante termico di adeguato spessore (non inferiore a 25 mm) completa di ventilatore della portata di: / - 8000 mc/h e batteria elettrica monostadio 20Kw	cad		1644,50
PR.C62.B60.055	Sezione di contenimento delle batterie elettriche costituita da telaio di profilati metallici e pannelli di lamiera zincata lato interno, lamiera zincata e plastificata lato esterno, con interposto isolante termico di adeguato spessore (non inferiore a 25 mm) completa di ventilatore della portata di: / - 8000 mc/h e batterie elettriche a due stadi, 20Kw	cad		1707,75
PR.C62.B60.060	Sezione di contenimento delle batterie elettriche costituita da telaio di profilati metallici e pannelli di lamiera zincata lato interno, lamiera zincata e plastificata lato esterno, con interposto isolante termico di adeguato spessore (non inferiore a 25 mm) completa di ventilatore della portata di: / - 8000 mc/h e batterie elettriche a tre stadi, 20Kw	cad		1796,30
PR.C62.B60.065	Sezione di contenimento delle batterie elettriche costituita da telaio di profilati metallici e pannelli di lamiera zincata lato interno, lamiera zincata e plastificata lato esterno, con interposto isolante termico di adeguato spessore (non inferiore a 25 mm) completa di ventilatore della portata di: / - 10000 mc/h e batteria elettrica monostadio 25Kw	cad		1707,75
PR.C62.B60.070	Sezione di contenimento delle batterie elettriche costituita da telaio di profilati metallici e pannelli di lamiera zincata lato interno, lamiera zincata e plastificata lato esterno, con interposto isolante termico di adeguato spessore (non inferiore a 25 mm) completa di ventilatore della portata di: / - 10000 mc/h e batterie elettriche a due stadi, 25Kw	cad		1796,30
PR.C62.B60.075	Sezione di contenimento delle batterie elettriche costituita da telaio di profilati metallici e pannelli di lamiera zincata lato interno, lamiera zincata e plastificata lato esterno, con interposto isolante termico di adeguato spessore (non inferiore a 25 mm) completa di ventilatore della portata di: / - 10000 mc/h e batterie elettriche a tre stadi, 25Kw	cad		1897,50
PR.C62.B60.080	Sezione di contenimento delle batterie elettriche costituita da telaio di profilati metallici e pannelli di lamiera zincata lato interno, lamiera zincata e plastificata lato esterno, con interposto isolante termico di adeguato spessore (non inferiore a 25 mm) completa di ventilatore della portata di: / - 12500 mc/h e batteria elettrica monostadio 30Kw	cad		1796,30
PR.C62.B60.085	Sezione di contenimento delle batterie elettriche costituita da telaio di profilati metallici e pannelli di lamiera zincata lato interno, lamiera zincata e plastificata lato esterno, con interposto isolante termico di adeguato spessore (non inferiore a 25 mm) completa di ventilatore della portata di: / - 12500 mc/h e batterie elettriche a due stadi, 30Kw	cad		1986,05
PR.C62.B60.090	Sezione di contenimento delle batterie elettriche costituita da telaio di profilati metallici e pannelli di lamiera zincata lato interno, lamiera zincata e plastificata lato esterno, con interposto isolante termico di adeguato spessore (non inferiore a 25 mm) completa di ventilatore della portata di: / - 12500 mc/h e batterie elettroniche a tre stadi, 30Kw	cad		2087,25
PR.C62.B60.095	Sezione di contenimento delle batterie elettriche costituita da telaio di profilati metallici e pannelli di lamiera zincata lato interno, lamiera zincata e plastificata lato esterno, con interposto isolante termico di adeguato spessore (non inferiore a 25 mm) completa di ventilatore della portata di: / - 15000 mc/h e batteria elettrica monostadio 35Kw	cad		1897,50
PR.C62.B60.100	Sezione di contenimento delle batterie elettriche costituita da telaio di profilati metallici e pannelli di lamiera zincata lato interno, lamiera zincata e plastificata lato esterno, con interposto isolante termico di adeguato spessore (non inferiore a 25 mm) completa di ventilatore della portata di: / - 15000 mc/h e batterie elettriche a due stadi, 35Kw	cad		1986,05
PR.C62.B60.105	Sezione di contenimento delle batterie elettriche costituita da telaio di profilati metallici e pannelli di lamiera zincata lato interno, lamiera zincata e plastificata lato esterno, con interposto isolante termico di adeguato spessore (non inferiore a 25 mm) completa di ventilatore della portata di: / - 15000 mc/h e batterie elettriche a tre stadi, 35Kw	cad		2175,80
PR.C62.B60.110	Sezione di contenimento delle batterie elettriche costituita da telaio di profilati metallici e pannelli di lamiera zincata lato interno, lamiera zincata e plastificata lato esterno, con interposto isolante termico di adeguato spessore (non inferiore a 25 mm) completa di ventilatore della portata di: / - 20000 mc/h e batterie elettrica monostadio 40Kw	cad		2087,25
PR.C62.B60.115	Sezione di contenimento delle batterie elettriche costituita da telaio di profilati metallici e pannelli di lamiera zincata lato interno, lamiera zincata e plastificata lato esterno, con interposto isolante termico di adeguato spessore (non inferiore a 25 mm) completa di ventilatore della portata di: / - 20000 mc/h e batterie elettriche a due stadi, 40Kw	cad		2182,13
PR.C62.B60.120	Sezione di contenimento delle batterie elettriche costituita da telaio di profilati metallici e pannelli di lamiera zincata lato interno, lamiera zincata e plastificata lato esterno, con interposto isolante termico di adeguato spessore (non inferiore a 25 mm) completa di ventilatore della portata di: / - 20000 mc/h e batterie elettriche a tre stadi, 40Kw	cad		2371,88
PR.C62.B70.005	sezione recuperatore di calore ad alta efficienza della portata di: / - 1500 mc/h	cad		7960,65
PR.C62.B70.010	sezione recuperatore di calore ad alta efficienza della portata di: / - 2500 mc/h	cad		9775,92
PR.C62.B70.015	sezione recuperatore di calore ad alta efficienza della portata di: / - 4000 mc/h	cad		11326,81
PR.C62.B70.020	sezione recuperatore di calore ad alta efficienza della portata di: / - 6000 mc/h	cad		14565,21
PR.C62.B70.025	sezione recuperatore di calore ad alta efficienza della portata di: / - 8000 mc/h	cad		18007,28
PR.C62.B70.030	sezione recuperatore di calore ad alta efficienza della portata di: / - 10000 mc/h	cad		20227,35
PR.C62.B70.035	sezione recuperatore di calore ad alta efficienza della portata di: / - 15000 mc/h	cad		28325,88
PR.C65	Ventilconvettori
PR.C65.A10.005	Ventilconvettori verticali o orizzontali con ventilatore centrifugo completi di mobile di copertura in lamiera preverniciata con colore standard, completi di: filtro d'aria di tipo lavabile, batteria di scambio termico a 2 o piu' ranghi costruita con tubi di rame ed alettatura a pacco di alluminio, bacinella ausiliaria di raccolta condensa, quadretto di comando incorporato con commutatore estate e inverno e variatore per motore elettrico a 3 velocita'. Condizioni di funzionamento in fase estiva: aria entrante a 26 gradi centigradi con umidita' relativa 50%, acqua entrante a 7 gradi centigradi, salto termico 5 gradi centigradi. Condizioni di funzionamento in fase invernale: aria entrante a 20 gradi centigradi con umidita' relativa 60%, acqua entrante a 55 gradi centigradi, salto termico 10 gradi centigradi della potenzialita' di: / - potenzialità frigorifera 1,95Kw, termica 4Kw	cad		331,43
PR.C65.A10.010	Ventilconvettori verticali o orizzontali con ventilatore centrifugo completi di mobile di copertura in lamiera preverniciata con colore standard, completi di: filtro d'aria di tipo lavabile, batteria di scambio termico a 2 o piu' ranghi costruita con tubi di rame ed alettatura a pacco di alluminio, bacinella ausiliaria di raccolta condensa, quadretto di comando incorporato con commutatore estate e inverno e variatore per motore elettrico a 3 velocita'. Condizioni di funzionamento in fase estiva: aria entrante a 26 gradi centigradi con umidita' relativa 50%, acqua entrante a 7 gradi centigradi, salto termico 5 gradi centigradi. Condizioni di funzionamento in fase invernale: aria entrante a 20 gradi centigradi con umidita' relativa 60%, acqua entrante a 55 gradi centigradi, salto termico 10 gradi centigradi della potenzialita' di: / - potenzialità frigorifera 2,80Kw, termica 5,5Kw	cad		370,01
PR.C65.A10.015	Ventilconvettori verticali o orizzontali con ventilatore centrifugo completi di mobile di copertura in lamiera preverniciata con colore standard, completi di: filtro d'aria di tipo lavabile, batteria di scambio termico a 2 o piu' ranghi costruita con tubi di rame ed alettatura a pacco di alluminio, bacinella ausiliaria di raccolta condensa, quadretto di comando incorporato con commutatore estate e inverno e variatore per motore elettrico a 3 velocita'. Condizioni di funzionamento in fase estiva: aria entrante a 26 gradi centigradi con umidita' relativa 50%, acqua entrante a 7 gradi centigradi, salto termico 5 gradi centigradi. Condizioni di funzionamento in fase invernale: aria entrante a 20 gradi centigradi con umidita' relativa 60%, acqua entrante a 55 gradi centigradi, salto termico 10 gradi centigradi della potenzialita' di: / - potenzialità frigorifera 3,60Kw, termica 7Kw	cad		417,45
PR.C65.A10.020	Ventilconvettori verticali o orizzontali con ventilatore centrifugo completi di mobile di copertura in lamiera preverniciata con colore standard, completi di: filtro d'aria di tipo lavabile, batteria di scambio termico a 2 o piu' ranghi costruita con tubi di rame ed alettatura a pacco di alluminio, bacinella ausiliaria di raccolta condensa, quadretto di comando incorporato con commutatore estate e inverno e variatore per motore elettrico a 3 velocita'. Condizioni di funzionamento in fase estiva: aria entrante a 26 gradi centigradi con umidita' relativa 50%, acqua entrante a 7 gradi centigradi, salto termico 5 gradi centigradi. Condizioni di funzionamento in fase invernale: aria entrante a 20 gradi centigradi con umidita' relativa 60%, acqua entrante a 55 gradi centigradi, salto termico 10 gradi centigradi della potenzialita' di: / - potenzialità frigorifera 5,25Kw, termica 10,5Kw	cad		464,26
PR.C65.A20.005	Ventilconvettori verticali o orizzontali con ventilatore centrifugo, completi di mobile di copertura di lamiera preverniciata, colore standard, completi di: filtro d'aria del tipo lavabile; due batterie di scambio termico per impianto a quattro tubi costruite con tubi di rame ed alettatura a pacco di alluminio; quadretto di comando incorporato con commutatore estate inverno e variatore per motore elettrico a tre velocita'. Condizione di funzionamento in fase estiva: aria in entrata a 26 gradi C con umidita' relativa al 50%; acqua in entrata a 7 gradi C, con salto termico 5 gradi C. Condizioni di funzionamento in fase invernale: aria in entrata a 20 gradi C, con umidita' relativa 60%; acqua in entrata a 55 gradi C con salto termico 10 gradi C, della potenzialita' di: / - potenzialità frigorifera 1,95Kw, termica 4Kw	cad		364,32
PR.C65.A20.010	Ventilconvettori verticali o orizzontali con ventilatore centrifugo, completi di mobile di copertura di lamiera preverniciata, colore standard, completi di: filtro d'aria del tipo lavabile; due batterie di scambio termico per impianto a quattro tubi costruite con tubi di rame ed alettatura a pacco di alluminio; quadretto di comando incorporato con commutatore estate inverno e variatore per motore elettrico a tre velocita'. Condizione di funzionamento in fase estiva: aria in entrata a 26 gradi C con umidita' relativa al 50%; acqua in entrata a 7 gradi C, con salto termico 5 gradi C. Condizioni di funzionamento in fase invernale: aria in entrata a 20 gradi C, con umidita' relativa 60%; acqua in entrata a 55 gradi C con salto termico 10 gradi C, della potenzialita' di: / - potenzialità frigorifera 2,8Kw, termica 5,5Kw	cad		408,60
PR.C65.A20.015	Ventilconvettori verticali o orizzontali con ventilatore centrifugo, completi di mobile di copertura di lamiera preverniciata, colore standard, completi di: filtro d'aria del tipo lavabile; due batterie di scambio termico per impianto a quattro tubi costruite con tubi di rame ed alettatura a pacco di alluminio; quadretto di comando incorporato con commutatore estate inverno e variatore per motore elettrico a tre velocita'. Condizione di funzionamento in fase estiva: aria in entrata a 26 gradi C con umidita' relativa al 50%; acqua in entrata a 7 gradi C, con salto termico 5 gradi C. Condizioni di funzionamento in fase invernale: aria in entrata a 20 gradi C, con umidita' relativa 60%; acqua in entrata a 55 gradi C con salto termico 10 gradi C, della potenzialita' di: / - potenzialità frigorifera 3,6Kw, termica 7Kw	cad		432,63
PR.C65.A20.020	Ventilconvettori verticali o orizzontali con ventilatore centrifugo, completi di mobile di copertura di lamiera preverniciata, colore standard, completi di: filtro d'aria del tipo lavabile; due batterie di scambio termico per impianto a quattro tubi costruite con tubi di rame ed alettatura a pacco di alluminio; quadretto di comando incorporato con commutatore estate inverno e variatore per motore elettrico a tre velocita'. Condizione di funzionamento in fase estiva: aria in entrata a 26 gradi C con umidita' relativa al 50%; acqua in entrata a 7 gradi C, con salto termico 5 gradi C. Condizioni di funzionamento in fase invernale: aria in entrata a 20 gradi C, con umidita' relativa 60%; acqua in entrata a 55 gradi C con salto termico 10 gradi C, della potenzialita' di: / - potenzialità frigorifera 5,25Kw, termica 10,5Kw	cad		540,79
PR.C65.A30.005	Ventilconvettori di tipo a cassetta con batteria a due tubi per montaggio in controsoffitto, compreso ogni accessorio di fissaggio e di collegamento alle tubazioni, della potenzialità di: / - potenza riscaldam. 2,75 kw circa, raffreddam 2,30 kw circa	cad		961,40
PR.C65.A30.010	Ventilconvettori di tipo a cassetta con batteria a due tubi per montaggio in controsoffitto, compreso ogni accessorio di fissaggio e di collegamento alle tubazioni, della potenzialità di: / - potenza riscaldam. 3,95 kw circa, raffreddam 3,65 kw circa	cad		1018,33
PR.C65.A30.015	Ventilconvettori di tipo a cassetta con batteria a due tubi per montaggio in controsoffitto, compreso ogni accessorio di fissaggio e di collegamento alle tubazioni, della potenzialità di: / - potenza riscaldam. 5,25 kw circa, raffreddam 4,60 kw circa	cad		1055,01
PR.C65.A30.020	Ventilconvettori di tipo a cassetta con batteria a due tubi per montaggio in controsoffitto, compreso ogni accessorio di fissaggio e di collegamento alle tubazioni, della potenzialità di: / - potenza riscaldam.6,80 kw circa, raffreddam 6,00 kw circa	cad		1454,75
PR.C65.A30.025	Ventilconvettori di tipo a cassetta con batteria a due tubi per montaggio in controsoffitto, compreso ogni accessorio di fissaggio e di collegamento alle tubazioni, della potenzialità di: / - potenza riscaldam.8,50 kw circa, raffreddam 7,10 kw circa	cad		1543,30
PR.C65.A30.030	Ventilconvettori di tipo a cassetta con batteria a due tubi per montaggio in controsoffitto, compreso ogni accessorio di fissaggio e di collegamento alle tubazioni, della potenzialità di: / - potenza riscaldam.10,25kw circa, raffreddam 8,50 kw circa	cad		1639,44
PR.C68	Canali d'aria a sezione quadrata o rettangolare e accessori
PR.C68.A10.005	Canali d'aria, realizzati conformemente alle norme UNI vigenti, a sezione rettangolare o quadrata con giunti a flangia, escluse le coibentazioni. / - spessore 0,8 mm, in lamiera zincata	Kg		5,71
PR.C68.A10.010	Canali d'aria, realizzati conformemente alle norme UNI vigenti, a sezione rettangolare o quadrata con giunti a flangia, escluse le coibentazioni. / - spessore 1 mm, in lamiera zincata	Kg		5,97
PR.C68.A10.015	Canali d'aria, realizzati conformemente alle norme UNI vigenti, a sezione rettangolare o quadrata con giunti a flangia, escluse le coibentazioni. / - spessore 1,2 mm, in lamiera zincata	Kg		5,97
PR.C68.A10.020	Canali d'aria, realizzati conformemente alle norme UNI vigenti, a sezione rettangolare o quadrata con giunti a flangia, escluse le coibentazioni. / - spessore 0,8 mm, in acciaio inox AISI 316	Kg		18,92
PR.C68.A10.025	Canali d'aria, realizzati conformemente alle norme UNI vigenti, a sezione rettangolare o quadrata con giunti a flangia, escluse le coibentazioni. / - spessore 1 mm, in acciaio inox AISI 316	Kg		19,92
PR.C68.A10.030	Canali d'aria, realizzati conformemente alle norme UNI vigenti, a sezione rettangolare o quadrata con giunti a flangia, escluse le coibentazioni. / - spessore 1,2 mm, in acciaio inox AISI 316	Kg		20,92
PR.C68.A20.005	Pezzi speciali per canali d'aria a sezione quadrata o rettangolare, curve, derivazioni, cambi di sezione, realizzati conformemente alle norme UNI vigenti, completi di flangia: / - pezzi speciali spessore 0,8 mm, in lamiera zincata	Kg		16,94
PR.C68.A20.010	Pezzi speciali per canali d'aria a sezione quadrata o rettangolare, curve, derivazioni, cambi di sezione, realizzati conformemente alle norme UNI vigenti, completi di flangia: / - pezzi speciali spessore 1 mm, in lamiera zincata	Kg		15,94
PR.C68.A20.015	Pezzi speciali per canali d'aria a sezione quadrata o rettangolare, curve, derivazioni, cambi di sezione, realizzati conformemente alle norme UNI vigenti, completi di flangia: / - pezzi speciali spessore 1,2 mm, in lamiera zincata	Kg		17,93
PR.C68.A20.020	Pezzi speciali per canali d'aria a sezione quadrata o rettangolare, curve, derivazioni, cambi di sezione, realizzati conformemente alle norme UNI vigenti, completi di flangia: / - pezzi speciali spessore 0,8 mm, in acciaio inox AISI 316	Kg		58,44
PR.C68.A20.025	Pezzi speciali per canali d'aria a sezione quadrata o rettangolare, curve, derivazioni, cambi di sezione, realizzati conformemente alle norme UNI vigenti, completi di flangia: / - pezzi speciali spessore 1 mm, in acciaio inox AISI 316	Kg		59,77
PR.C68.A20.030	Pezzi speciali per canali d'aria a sezione quadrata o rettangolare, curve, derivazioni, cambi di sezione, realizzati conformemente alle norme UNI vigenti, completi di flangia: / - pezzi speciali spessore 1,2 mm, in acciaio inox AISI 316	Kg		63,76
PR.C68.B05.005	Diffusori d'aria circolari, di tipo anemostatico, costruiti in alluminio, completi di dispositivo di taratura della portata d'aria e regolazione direzionale del flusso d'aria: / - dimensione del collo Ø 160 mm	cad		67,74
PR.C68.B05.010	Diffusori d'aria circolari, di tipo anemostatico, costruiti in alluminio, completi di dispositivo di taratura della portata d'aria e regolazione direzionale del flusso d'aria: / - dimensioni del collo Ø 200 mm	cad		79,70
PR.C68.B05.015	Diffusori d'aria circolari, di tipo anemostatico, costruiti in alluminio, completi di dispositivo di taratura della portata d'aria e regolazione direzionale del flusso d'aria: / - dimensioni del collo Ø 250 mm	cad		101,60
PR.C68.B05.020	Diffusori d'aria circolari, di tipo anemostatico, costruiti in alluminio, completi di dispositivo di taratura della portata d'aria e regolazione direzionale del flusso d'aria: / - dimensioni del collo Ø 315 mm	cad		125,51
PR.C68.C05.005	Giunti elastici a soffietto, antivibranti, completi di telaio, misurati sullo sviluppo perimetrale. / - di neoprene	m		47,82
PR.C68.D10.005	Valvola di aspirazione con cono regolabile. / - in acciaio verniciato Ø 80 mm	cad		9,96
PR.C68.D10.010	Valvola di aspirazione con cono regolabile. / - in acciaio verniciato Ø 100 mm	cad		9,96
PR.C68.D10.015	Valvola di aspirazione con cono regolabile. / - in acciaio verniciato Ø 125 mm	cad		12,95
PR.C68.D10.020	Valvola di aspirazione con cono regolabile. / - in acciaio verniciato Ø 150 mm	cad		16,94
PR.C68.D10.025	Valvola di aspirazione con cono regolabile. / - in pvc Ø 80 mm	cad		3,98
PR.C68.D10.030	Valvola di aspirazione con cono regolabile. / - in pvc Ø 100 mm	cad		4,98
PR.C68.D10.035	Valvola di aspirazione con cono regolabile. / - in pvc Ø 120 mm	cad		5,17
PR.C68.D10.040	Valvola di aspirazione con cono regolabile. / - in pvc Ø 150 mm	cad		7,17
PR.C68.D10.045	Valvola di aspirazione con cono regolabile. / - in pvc Ø 200 mm	cad		9,96
PR.C68.E05.005	Bocchette metalliche di aspirazione d'aria, con cono regolabile: / - Ø 100 mm	cad		11,95
PR.C68.E05.010	Bocchette metalliche di aspirazione d'aria, con cono regolabile: / - Ø 160 mm	cad		17,93
PR.C68.E10.005	Bocchette di mandata o ripresa aria complete di serranda di taratura e controtelaio, valutate a cm². / - in acciaio verniciato standard, a doppio orientamento fino a 200 cm²	cm²		0,08
PR.C68.E10.010	Bocchette di mandata o ripresa aria complete di serranda di taratura e controtelaio, valutate a cm². / - in acciaio verniciato standard, a doppio orientamento da 201 a 800 cm²	cm²		0,08
PR.C68.E10.015	Bocchette di mandata o ripresa aria complete di serranda di taratura e controtelaio, valutate a cm². / - in acciaio verniciato standard, a doppio orientamento da 801 a 1200 cm²	cm²		0,06
PR.C68.E10.100	Bocchette di mandata o ripresa aria complete di serranda di taratura e controtelaio, valutate a cm². / - in alluminio verniciato standard, a doppio orientamento fino a 200 cm²	cm²		0,19
PR.C68.E10.110	Bocchette di mandata o ripresa aria complete di serranda di taratura e controtelaio, valutate a cm². / - in alluminio verniciato standard, a doppio orientamento da 201 a 800 cm²	cm²		0,11
PR.C68.E10.120	Bocchette di mandata o ripresa aria complete di serranda di taratura e controtelaio, valutate a cm². / - in alluminio verniciato standard, a doppio orientamento da 801 a 1200 cm²	cm²		0,09
PR.C68.E10.200	Bocchette di mandata o ripresa aria complete di serranda di taratura e controtelaio, valutate a cm². / - in acciaio o alluminio verniciato standard, ad alette fisse fino a 5000 cm²	cm²		0,06
PR.C68.E30.010	Bocchette di transito aria ad alette fisse a V rovesciato, complete di controtelaio, valutate a cm² / - in accaio o alluminio verniciato standard fino a 600 cm²	cm²		0,13
PR.C69	Canali d'aria a sezione circolare e accessori
PR.C69.A10.005	canali circolari spiroidali in acciaio zincato di tipo chiuso completi degli accessori di fissaggio degli stessi / - Ø 80 mm sp. 0,5 mm	m		8,20
PR.C69.A10.010	canali circolari spiroidali in acciaio zincato di tipo chiuso completi degli accessori di fissaggio degli stessi / - Ø 100 mm sp. 0,5 mm	m		10,93
PR.C69.A10.015	canali circolari spiroidali in acciaio zincato di tipo chiuso completi degli accessori di fissaggio degli stessi / - Ø 125 mm sp. 0,5 mm	m		13,66
PR.C69.A10.020	canali circolari spiroidali in acciaio zincato di tipo chiuso completi degli accessori di fissaggio degli stessi / - Ø 150 mm sp. 0,5mm	m		16,39
PR.C69.A10.025	canali circolari spiroidali in acciaio zincato di tipo chiuso completi degli accessori di fissaggio degli stessi / - Ø 160 mm sp. 0,5 mm	m		17,71
PR.C69.A10.030	canali circolari spiroidali in acciaio zincato di tipo chiuso completi degli accessori di fissaggio degli stessi / - Ø 200 mm sp. 0,5 mm	m		21,51
PR.C69.A10.035	canali circolari spiroidali in acciaio zincato di tipo chiuso completi degli accessori di fissaggio degli stessi / - Ø 250 mm sp. 0,6 mm	m		27,32
PR.C69.A10.040	canali circolari spiroidali in acciaio zincato di tipo chiuso completi degli accessori di fissaggio degli stessi / - Ø 315 mm sp. 0,6 mm	m		40,30
PR.C69.A10.045	canali circolari spiroidali in acciaio zincato di tipo chiuso completi degli accessori di fissaggio degli stessi / - Ø 355 mm sp. 0,6 mm	m		45,77
PR.C69.A10.050	canali circolari spiroidali in acciaio zincato di tipo chiuso completi degli accessori di fissaggio degli stessi / - Ø 400 mm sp. 0,8 mm	m		51,86
PR.C69.A10.055	canali circolari spiroidali in acciaio zincato di tipo chiuso completi degli accessori di fissaggio degli stessi / - Ø 450 mm sp. 0,8 mm	m		65,58
PR.C69.A10.060	canali circolari spiroidali in acciaio zincato di tipo chiuso completi degli accessori di fissaggio degli stessi / - Ø 500 mm sp. 0,8 mm	m		97,00
PR.C69.A10.065	canali circolari spiroidali in acciaio zincato di tipo chiuso completi degli accessori di fissaggio degli stessi / - Ø 630 mm sp. 0,8 mm	m		122,71
PR.C69.A10.070	canali circolari spiroidali in acciaio zincato di tipo chiuso completi degli accessori di fissaggio degli stessi / - Ø 710 mm sp. 0,8 mm	m		137,89
PR.C69.A10.075	canali circolari spiroidali in acciaio zincato di tipo chiuso completi degli accessori di fissaggio degli stessi / - Ø 800 mm sp. 0,6 mm	m		155,60
PR.C69.A12.005	Curve a 90° con guarnizione per canali spiroidali in acciaio zincato di tipo chiuso complete degli accessori di fissaggio delle stesse. / - Ø 80mm	cad		13,66
PR.C69.A12.010	Curve a 90° con guarnizione per canali spiroidali in acciaio zincato di tipo chiuso complete degli accessori di fissaggio delle stesse. / - Ø 100 mm	cad		13,66
PR.C69.A12.015	Curve a 90° con guarnizione per canali spiroidali in acciaio zincato di tipo chiuso complete degli accessori di fissaggio delle stesse. / - Ø125 mm	cad		15,03
PR.C69.A12.020	Curve a 90° con guarnizione per canali spiroidali in acciaio zincato di tipo chiuso complete degli accessori di fissaggio delle stesse. / - Ø 150 mm	cad		21,51
PR.C69.A12.025	Curve a 90° con guarnizione per canali spiroidali in acciaio zincato di tipo chiuso complete degli accessori di fissaggio delle stesse. / - Ø 160 mm	cad		21,51
PR.C69.A12.030	Curve a 90° con guarnizione per canali spiroidali in acciaio zincato di tipo chiuso complete degli accessori di fissaggio delle stesse. / - Ø 200 mm	cad		28,69
PR.C69.A12.035	Curve a 90° con guarnizione per canali spiroidali in acciaio zincato di tipo chiuso complete degli accessori di fissaggio delle stesse. / - Ø 250 mm	cad		49,18
PR.C69.A12.040	Curve a 90° con guarnizione per canali spiroidali in acciaio zincato di tipo chiuso complete degli accessori di fissaggio delle stesse. / - Ø 315 mm	cad		58,19
PR.C69.A12.045	Curve a 90° con guarnizione per canali spiroidali in acciaio zincato di tipo chiuso complete degli accessori di fissaggio delle stesse. / - Ø 355 mm	cad		62,85
PR.C69.A12.050	Curve a 90° con guarnizione per canali spiroidali in acciaio zincato di tipo chiuso complete degli accessori di fissaggio delle stesse. / - Ø 400 mm	cad		79,24
PR.C69.A12.055	Curve a 90° con guarnizione per canali spiroidali in acciaio zincato di tipo chiuso complete degli accessori di fissaggio delle stesse. / - Ø 450 mm	cad		112,03
PR.C69.A12.060	Curve a 90° con guarnizione per canali spiroidali in acciaio zincato di tipo chiuso complete degli accessori di fissaggio delle stesse. / - Ø 500 mm	cad		170,78
PR.C69.A12.065	Curve a 90° con guarnizione per canali spiroidali in acciaio zincato di tipo chiuso complete degli accessori di fissaggio delle stesse. / - Ø 630 mm	cad		336,49
PR.C69.A12.070	Curve a 90° con guarnizione per canali spiroidali in acciaio zincato di tipo chiuso complete degli accessori di fissaggio delle stesse. / - Ø 710 mm	cad		466,79
PR.C69.A12.075	Curve a 90° con guarnizione per canali spiroidali in acciaio zincato di tipo chiuso complete degli accessori di fissaggio delle stesse. / - Ø 800 mm	cad		619,85
PR.C69.A14.005	Curve a 60° con guarnizione per canali spiroidali in acciaio zincato di tipo chiuso complete degli accessori di fissaggio delle stesse. / - Ø 80mm	cad		25,96
PR.C69.A14.010	Curve a 60° con guarnizione per canali spiroidali in acciaio zincato di tipo chiuso complete degli accessori di fissaggio delle stesse. / - Ø 100 mm	cad		25,96
PR.C69.A14.015	Curve a 60° con guarnizione per canali spiroidali in acciaio zincato di tipo chiuso complete degli accessori di fissaggio delle stesse. / - Ø 125 mm	cad		27,83
PR.C69.A14.020	Curve a 60° con guarnizione per canali spiroidali in acciaio zincato di tipo chiuso complete degli accessori di fissaggio delle stesse. / - Ø 150 mm	cad		34,16
PR.C69.A14.025	Curve a 60° con guarnizione per canali spiroidali in acciaio zincato di tipo chiuso complete degli accessori di fissaggio delle stesse. / - Ø 160 mm	cad		34,84
PR.C69.A14.030	Curve a 60° con guarnizione per canali spiroidali in acciaio zincato di tipo chiuso complete degli accessori di fissaggio delle stesse. / - Ø 200 mm	cad		43,01
PR.C69.A14.035	Curve a 60° con guarnizione per canali spiroidali in acciaio zincato di tipo chiuso complete degli accessori di fissaggio delle stesse. / - Ø 250 mm	cad		46,45
PR.C69.A14.040	Curve a 60° con guarnizione per canali spiroidali in acciaio zincato di tipo chiuso complete degli accessori di fissaggio delle stesse. / - Ø 315 mm	cad		101,10
PR.C69.A14.045	Curve a 60° con guarnizione per canali spiroidali in acciaio zincato di tipo chiuso complete degli accessori di fissaggio delle stesse. / - Ø 355 mm	cad		110,66
PR.C69.A14.050	Curve a 60° con guarnizione per canali spiroidali in acciaio zincato di tipo chiuso complete degli accessori di fissaggio delle stesse. / - Ø 400 mm	cad		114,76
PR.C69.A14.055	Curve a 60° con guarnizione per canali spiroidali in acciaio zincato di tipo chiuso complete degli accessori di fissaggio delle stesse. / - Ø 450 mm	cad		135,25
PR.C69.A14.060	Curve a 60° con guarnizione per canali spiroidali in acciaio zincato di tipo chiuso complete degli accessori di fissaggio delle stesse. / - Ø 500 mm	cad		162,58
PR.C69.A14.065	Curve a 60° con guarnizione per canali spiroidali in acciaio zincato di tipo chiuso complete degli accessori di fissaggio delle stesse. / - Ø 630 mm	cad		322,42
PR.C69.A14.070	Curve a 60° con guarnizione per canali spiroidali in acciaio zincato di tipo chiuso complete degli accessori di fissaggio delle stesse. / - Ø 710 mm	cad		419,98
PR.C69.A14.075	Curve a 60° con guarnizione per canali spiroidali in acciaio zincato di tipo chiuso complete degli accessori di fissaggio delle stesse. / - Ø 800 mm	cad		516,12
PR.C69.A16.005	Manicotti cartellati con guarnizione per canale circolare spiroidale in acciaio zincato di tipo chiuso / - Ø 80 mm	cad		6,15
PR.C69.A16.010	Manicotti cartellati con guarnizione per canale circolare spiroidale in acciaio zincato di tipo chiuso / - Ø 100 mm	cad		6,15
PR.C69.A16.015	Manicotti cartellati con guarnizione per canale circolare spiroidale in acciaio zincato di tipo chiuso / - Ø 125 mm	cad		6,83
PR.C69.A16.020	Manicotti cartellati con guarnizione per canale circolare spiroidale in acciaio zincato di tipo chiuso / - Ø 150 mm	cad		8,86
PR.C69.A16.025	Manicotti cartellati con guarnizione per canale circolare spiroidale in acciaio zincato di tipo chiuso / - Ø 160 mm	cad		8,86
PR.C69.A16.030	Manicotti cartellati con guarnizione per canale circolare spiroidale in acciaio zincato di tipo chiuso / - Ø 200 mm	cad		10,25
PR.C69.A16.035	Manicotti cartellati con guarnizione per canale circolare spiroidale in acciaio zincato di tipo chiuso / - Ø 250 mm	cad		10,93
PR.C69.A16.040	Manicotti cartellati con guarnizione per canale circolare spiroidale in acciaio zincato di tipo chiuso / - Ø 315 mm	cad		13,66
PR.C69.A16.045	Manicotti cartellati con guarnizione per canale circolare spiroidale in acciaio zincato di tipo chiuso / - Ø 355 mm	cad		16,39
PR.C69.A16.050	Manicotti cartellati con guarnizione per canale circolare spiroidale in acciaio zincato di tipo chiuso / - Ø 400 mm	cad		17,71
PR.C69.A16.055	Manicotti cartellati con guarnizione per canale circolare spiroidale in acciaio zincato di tipo chiuso / - Ø 450 mm	cad		25,96
PR.C69.A16.060	Manicotti cartellati con guarnizione per canale circolare spiroidale in acciaio zincato di tipo chiuso / - Ø 500 mm	cad		37,57
PR.C69.A16.065	Manicotti cartellati con guarnizione per canale circolare spiroidale in acciaio zincato di tipo chiuso / - Ø 630 mm	cad		43,72
PR.C69.A16.070	Manicotti cartellati con guarnizione per canale circolare spiroidale in acciaio zincato di tipo chiuso / - Ø 710 mm	cad		51,86
PR.C69.A16.075	Manicotti cartellati con guarnizione per canale circolare spiroidale in acciaio zincato di tipo chiuso / - Ø 800 mm	cad		66,94
PR.C69.A18.005	Tappi maschio con guarnizione per canale circolare spiroidale in acciaio zincato di tipo chiuso. / - Ø 80 mm	cad		9,56
PR.C69.A18.010	Tappi maschio con guarnizione per canale circolare spiroidale in acciaio zincato di tipo chiuso. / - Ø 100 mm	cad		9,56
PR.C69.A18.015	Tappi maschio con guarnizione per canale circolare spiroidale in acciaio zincato di tipo chiuso. / - Ø 125 mm	cad		9,56
PR.C69.A18.020	Tappi maschio con guarnizione per canale circolare spiroidale in acciaio zincato di tipo chiuso. / - Ø 150 mm	cad		11,61
PR.C69.A18.025	Tappi maschio con guarnizione per canale circolare spiroidale in acciaio zincato di tipo chiuso. / - Ø 160 mm	cad		12,30
PR.C69.A18.030	Tappi maschio con guarnizione per canale circolare spiroidale in acciaio zincato di tipo chiuso. / - Ø 200 mm	cad		14,35
PR.C69.A18.035	Tappi maschio con guarnizione per canale circolare spiroidale in acciaio zincato di tipo chiuso. / - Ø 250 mm	cad		17,71
PR.C69.A18.040	Tappi maschio con guarnizione per canale circolare spiroidale in acciaio zincato di tipo chiuso. / - Ø 315 mm	cad		22,54
PR.C69.A18.045	Tappi maschio con guarnizione per canale circolare spiroidale in acciaio zincato di tipo chiuso. / - Ø 355 mm	cad		25,96
PR.C69.A18.050	Tappi maschio con guarnizione per canale circolare spiroidale in acciaio zincato di tipo chiuso. / - Ø 400 mm	cad		32,79
PR.C69.A18.055	Tappi maschio con guarnizione per canale circolare spiroidale in acciaio zincato di tipo chiuso. / - Ø 450 mm	cad		49,18
PR.C69.A18.060	Tappi maschio con guarnizione per canale circolare spiroidale in acciaio zincato di tipo chiuso. / - Ø 500 mm	cad		60,42
PR.C69.A18.065	Tappi maschio con guarnizione per canale circolare spiroidale in acciaio zincato di tipo chiuso. / - Ø 630 mm	cad		105,80
PR.C69.A18.070	Tappi maschio con guarnizione per canale circolare spiroidale in acciaio zincato di tipo chiuso. / - Ø 710 mm	cad		123,97
PR.C69.A18.075	Tappi maschio con guarnizione per canale circolare spiroidale in acciaio zincato di tipo chiuso. / - Ø 800 mm	cad		159,39
PR.C69.A50.005	Canali circolari in acciaio zincato di tipo microforato completi degli accessori di fissaggio degli stessi / - Ø 200 mm	m		68,31
PR.C69.A50.010	Canali circolari in acciaio zincato di tipo microforato completi degli accessori di fissaggio degli stessi / - Ø 250 mm	m		72,10
PR.C69.A50.015	Canali circolari in acciaio zincato di tipo microforato completi degli accessori di fissaggio degli stessi / - Ø 300 mm	m		77,87
PR.C69.A50.020	Canali circolari in acciaio zincato di tipo microforato completi degli accessori di fissaggio degli stessi / - Ø 350 mm	m		81,97
PR.C69.A50.025	Canali circolari in acciaio zincato di tipo microforato completi degli accessori di fissaggio degli stessi / - Ø 400 mm	m		87,29
PR.C69.A50.030	Canali circolari in acciaio zincato di tipo microforato completi degli accessori di fissaggio degli stessi / - Ø 450 mm	m		89,82
PR.C69.A50.035	Canali circolari in acciaio zincato di tipo microforato completi degli accessori di fissaggio degli stessi / - Ø 500 mm	m		101,10
PR.C69.A50.040	Canali circolari in acciaio zincato di tipo microforato completi degli accessori di fissaggio degli stessi / - Ø 550 mm	m		118,91
PR.C69.A50.045	Canali circolari in acciaio zincato di tipo microforato completi degli accessori di fissaggio degli stessi / - Ø 600 mm	m		136,62
PR.C69.A50.050	Canali circolari in acciaio zincato di tipo microforato completi degli accessori di fissaggio degli stessi / - Ø 650 mm	m		150,54
PR.C69.A50.055	Canali circolari in acciaio zincato di tipo microforato completi degli accessori di fissaggio degli stessi / - Ø 700 mm	m		166,98
PR.C69.A50.060	Canali circolari in acciaio zincato di tipo microforato completi degli accessori di fissaggio degli stessi / - Ø 750 mm	m		179,63
PR.C69.A50.065	Canali circolari in acciaio zincato di tipo microforato completi degli accessori di fissaggio degli stessi / - Ø 800 mm	m		191,02
PR.C69.A52.005	Curve a 90° per canali in acciaio zincato di tipo microforato complete degli accessori di fissaggio delle stesse. / - Ø 200 mm	cad		112,59
PR.C69.A52.010	Curve a 90° per canali in acciaio zincato di tipo microforato complete degli accessori di fissaggio delle stesse. / - Ø 250 mm	cad		113,85
PR.C69.A52.015	Curve a 90° per canali in acciaio zincato di tipo microforato complete degli accessori di fissaggio delle stesse. / - Ø 300 mm	cad		118,91
PR.C69.A52.020	Curve a 90° per canali in acciaio zincato di tipo microforato complete degli accessori di fissaggio delle stesse. / - Ø 350 mm	cad		126,50
PR.C69.A52.025	Curve a 90° per canali in acciaio zincato di tipo microforato complete degli accessori di fissaggio delle stesse. / - Ø 400 mm	cad		131,56
PR.C69.A52.030	Curve a 90° per canali in acciaio zincato di tipo microforato complete degli accessori di fissaggio delle stesse. / - Ø 450 mm	cad		169,51
PR.C69.A52.035	Curve a 90° per canali in acciaio zincato di tipo microforato complete degli accessori di fissaggio delle stesse. / - Ø 500 mm	cad		189,75
PR.C69.A52.040	Curve a 90° per canali in acciaio zincato di tipo microforato complete degli accessori di fissaggio delle stesse. / - Ø 550 mm	cad		201,14
PR.C69.A52.045	Curve a 90° per canali in acciaio zincato di tipo microforato complete degli accessori di fissaggio delle stesse. / - Ø 600 mm	cad		249,21
PR.C69.A52.050	Curve a 90° per canali in acciaio zincato di tipo microforato complete degli accessori di fissaggio delle stesse. / - Ø 650 mm	cad		269,45
PR.C69.A52.055	Curve a 90° per canali in acciaio zincato di tipo microforato complete degli accessori di fissaggio delle stesse. / - Ø 700 mm	cad		269,45
PR.C69.A52.060	Curve a 90° per canali in acciaio zincato di tipo microforato complete degli accessori di fissaggio delle stesse. / - Ø 750 mm	cad		311,19
PR.C69.A52.065	Curve a 90° per canali in acciaio zincato di tipo microforato complete degli accessori di fissaggio delle stesse. / - Ø 800 mm	cad		350,41
PR.C69.A54.005	Curve a 45° per canali in acciaio zincato di tipo microforato complete degli accessori di fissaggio delle stesse. / - Ø 200 mm	cad		102,47
PR.C69.A54.010	Curve a 45° per canali in acciaio zincato di tipo microforato complete degli accessori di fissaggio delle stesse. / - Ø 250 mm	cad		102,47
PR.C69.A54.015	Curve a 45° per canali in acciaio zincato di tipo microforato complete degli accessori di fissaggio delle stesse. / - Ø 300 mm	cad		107,53
PR.C69.A54.020	Curve a 45° per canali in acciaio zincato di tipo microforato complete degli accessori di fissaggio delle stesse. / - Ø 350 mm	cad		117,65
PR.C69.A54.025	Curve a 45° per canali in acciaio zincato di tipo microforato complete degli accessori di fissaggio delle stesse. / - Ø 400 mm	cad		120,18
PR.C69.A54.030	Curve a 45° per canali in acciaio zincato di tipo microforato complete degli accessori di fissaggio delle stesse. / - Ø 450 mm	cm²		125,24
PR.C69.A54.035	Curve a 45° per canali in acciaio zincato di tipo microforato complete degli accessori di fissaggio delle stesse. / - Ø 500 mm	cad		137,89
PR.C69.A54.040	Curve a 45° per canali in acciaio zincato di tipo microforato complete degli accessori di fissaggio delle stesse. / - Ø 550 mm	cad		161,92
PR.C69.A54.045	Curve a 45° per canali in acciaio zincato di tipo microforato complete degli accessori di fissaggio delle stesse. / - Ø 600 mm	cad		163,19
PR.C69.A54.050	Curve a 45° per canali in acciaio zincato di tipo microforato complete degli accessori di fissaggio delle stesse. / - Ø 650 mm	cad		175,83
PR.C69.A54.055	Curve a 45° per canali in acciaio zincato di tipo microforato complete degli accessori di fissaggio delle stesse. / - Ø 700 mm	cad		191,02
PR.C69.A54.060	Curve a 45° per canali in acciaio zincato di tipo microforato complete degli accessori di fissaggio delle stesse. / - Ø 750 mm	cad		199,87
PR.C69.A54.065	Curve a 45° per canali in acciaio zincato di tipo microforato complete degli accessori di fissaggio delle stesse. / - Ø 800 mm	cad		216,32
PR.C69.A56.005	Giunzioni a T per canali in acciaio zincato di tipo microforato complete degli accessori di fissaggio delle stesse. / - Ø 200 mm	cad		129,03
PR.C69.A56.010	Giunzioni a T per canali in acciaio zincato di tipo microforato complete degli accessori di fissaggio delle stesse. / - Ø 250 mm	cad		135,35
PR.C69.A56.015	Giunzioni a T per canali in acciaio zincato di tipo microforato complete degli accessori di fissaggio delle stesse. / - Ø 300 mm	cad		160,66
PR.C69.A56.020	Giunzioni a T per canali in acciaio zincato di tipo microforato complete degli accessori di fissaggio delle stesse. / - Ø 350 mm	cad		173,31
PR.C69.A56.025	Giunzioni a T per canali in acciaio zincato di tipo microforato complete degli accessori di fissaggio delle stesse. / - Ø 400 mm	cad		188,49
PR.C69.A56.030	Giunzioni a T per canali in acciaio zincato di tipo microforato complete degli accessori di fissaggio delle stesse. / - Ø 450 mm	cad		218,85
PR.C69.A56.035	Giunzioni a T per canali in acciaio zincato di tipo microforato complete degli accessori di fissaggio delle stesse. / - Ø 500 mm	cad		263,12
PR.C69.A56.040	Giunzioni a T per canali in acciaio zincato di tipo microforato complete degli accessori di fissaggio delle stesse. / - Ø 550 mm	cad		293,48
PR.C69.A56.045	Giunzioni a T per canali in acciaio zincato di tipo microforato complete degli accessori di fissaggio delle stesse. / - Ø 600 mm	cad		316,25
PR.C69.A56.050	Giunzioni a T per canali in acciaio zincato di tipo microforato complete degli accessori di fissaggio delle stesse. / - Ø 650 mm	cad		337,76
PR.C69.A56.055	Giunzioni a T per canali in acciaio zincato di tipo microforato complete degli accessori di fissaggio delle stesse. / - Ø 700 mm	cad		389,62
PR.C69.A56.060	Giunzioni a T per canali in acciaio zincato di tipo microforato complete degli accessori di fissaggio delle stesse. / - Ø 750mm	cad		402,27
PR.C69.A56.065	Giunzioni a T per canali in acciaio zincato di tipo microforato complete degli accessori di fissaggio delle stesse. / - Ø 800 mm	cad		419,98
PR.C69.A58.005	Riduzioni per canali in acciaio zincato di tipo microforato complete degli accessori di fissaggio delle stesse. / - Ø 200 mm	cad	3,64	112,59	28,340%
PR.C69.A58.010	Riduzioni per canali in acciaio zincato di tipo microforato complete degli accessori di fissaggio delle stesse. / - Ø 250 mm	cad	4,84	113,85	33,660%
PR.C69.A58.015	Riduzioni per canali in acciaio zincato di tipo microforato complete degli accessori di fissaggio delle stesse. / - Ø 300 mm	cad		120,18
PR.C69.A58.020	Riduzioni per canali in acciaio zincato di tipo microforato complete degli accessori di fissaggio delle stesse. / - Ø 350 mm	cad		126,50
PR.C69.A58.025	Riduzioni per canali in acciaio zincato di tipo microforato complete degli accessori di fissaggio delle stesse. / - Ø 400 mm	cad		131,56
PR.C69.A58.030	Riduzioni per canali in acciaio zincato di tipo microforato complete degli accessori di fissaggio delle stesse. / - Ø 450 mm	cad		169,51
PR.C69.A58.035	Riduzioni per canali in acciaio zincato di tipo microforato complete degli accessori di fissaggio delle stesse. / - Ø 500 mm	cad		189,75
PR.C69.A58.040	Riduzioni per canali in acciaio zincato di tipo microforato complete degli accessori di fissaggio delle stesse. / - Ø 550 mm	cad		202,40
PR.C69.A58.045	Riduzioni per canali in acciaio zincato di tipo microforato complete degli accessori di fissaggio delle stesse. / - Ø 600 mm	cad		249,21
PR.C69.A58.050	Riduzioni per canali in acciaio zincato di tipo microforato complete degli accessori di fissaggio delle stesse. / - Ø 650 mm	cad		269,45
PR.C69.A58.055	Riduzioni per canali in acciaio zincato di tipo microforato complete degli accessori di fissaggio delle stesse. / - Ø 700 mm	cad		290,95
PR.C69.A58.060	Riduzioni per canali in acciaio zincato di tipo microforato complete degli accessori di fissaggio delle stesse. / - Ø 750 mm	cad		311,19
PR.C69.A58.065	Riduzioni per canali in acciaio zincato di tipo microforato complete degli accessori di fissaggio delle stesse. / - Ø 800 mm	cad		350,41
PR.C69.A70.005	Canali circolari in tessuto non tessuto poliestere di tipo microforato completi degli accessori di fissaggio degli stessi / - Ø 200 mm	m		24,04
PR.C69.A70.010	Canali circolari in tessuto non tessuto poliestere di tipo microforato completi degli accessori di fissaggio degli stessi / - Ø 250 mm	m		24,04
PR.C69.A70.015	Canali circolari in tessuto non tessuto poliestere di tipo microforato completi degli accessori di fissaggio degli stessi / - Ø 300 mm	m		32,18
PR.C69.A70.020	Canali circolari in tessuto non tessuto poliestere di tipo microforato completi degli accessori di fissaggio degli stessi / - Ø 350 mm	m		33,52
PR.C69.A70.025	Canali circolari in tessuto non tessuto poliestere di tipo microforato completi degli accessori di fissaggio degli stessi / - Ø 400 mm	m		33,52
PR.C69.A70.030	Canali circolari in tessuto non tessuto poliestere di tipo microforato completi degli accessori di fissaggio degli stessi / - Ø 450 mm	m		33,52
PR.C69.A70.035	Canali circolari in tessuto non tessuto poliestere di tipo microforato completi degli accessori di fissaggio degli stessi / - Ø 500 mm	m		33,52
PR.C69.A70.040	Canali circolari in tessuto non tessuto poliestere di tipo microforato completi degli accessori di fissaggio degli stessi / - Ø 550 mm	m		51,86
PR.C69.A70.045	Canali circolari in tessuto non tessuto poliestere di tipo microforato completi degli accessori di fissaggio degli stessi / - Ø 600 mm	m		52,97
PR.C69.A70.050	Canali circolari in tessuto non tessuto poliestere di tipo microforato completi degli accessori di fissaggio degli stessi / - Ø 650 mm	m		53,64
PR.C69.A70.055	Canali circolari in tessuto non tessuto poliestere di tipo microforato completi degli accessori di fissaggio degli stessi / - Ø 700 mm	m		53,64
PR.C69.A70.060	Canali circolari in tessuto non tessuto poliestere di tipo microforato completi degli accessori di fissaggio degli stessi / - Ø 750 mm	m		61,68
PR.C69.A70.065	Canali circolari in tessuto non tessuto poliestere di tipo microforato completi degli accessori di fissaggio degli stessi / - Ø 800 mm	m		61,68
PR.C69.A72.005	Curve a 90° per canali circolari in tessuto non tessuto poliestere complete degli accessori di fissaggio delle stesse. / - Ø 200 mm	cad		21,51
PR.C69.A72.010	Curve a 90° per canali circolari in tessuto non tessuto poliestere complete degli accessori di fissaggio delle stesse. / - Ø 200 mm	cad		22,77
PR.C69.A72.015	Curve a 90° per canali circolari in tessuto non tessuto poliestere complete degli accessori di fissaggio delle stesse. / - Ø 300 mm	cad		25,30
PR.C69.A72.020	Curve a 90° per canali circolari in tessuto non tessuto poliestere complete degli accessori di fissaggio delle stesse. / - Ø 350 mm	cad		26,82
PR.C69.A72.025	Curve a 90° per canali circolari in tessuto non tessuto poliestere complete degli accessori di fissaggio delle stesse. / - Ø 400 mm	cad		28,16
PR.C69.A72.030	Curve a 90° per canali circolari in tessuto non tessuto poliestere complete degli accessori di fissaggio delle stesse. / - Ø 450 mm	cad		29,50
PR.C69.A72.035	Curve a 90° per canali circolari in tessuto non tessuto poliestere complete degli accessori di fissaggio delle stesse. / - Ø 500 mm	cad		32,18
PR.C69.A72.040	Curve a 90° per canali circolari in tessuto non tessuto poliestere complete degli accessori di fissaggio delle stesse. / - Ø 550 mm	cad		33,52
PR.C69.A72.045	Curve a 90° per canali circolari in tessuto non tessuto poliestere complete degli accessori di fissaggio delle stesse. / - Ø 600 mm	cad		36,20
PR.C69.A72.050	Curve a 90° per canali circolari in tessuto non tessuto poliestere complete degli accessori di fissaggio delle stesse. / - Ø 650 mm	cad		37,55
PR.C69.A72.055	Curve a 90° per canali circolari in tessuto non tessuto poliestere complete degli accessori di fissaggio delle stesse. / - Ø 700 mm	cad		40,23
PR.C69.A72.060	Curve a 90° per canali circolari in tessuto non tessuto poliestere complete degli accessori di fissaggio delle stesse. / - Ø 750 mm	cad		40,90
PR.C69.A72.065	Curve a 90° per canali circolari in tessuto non tessuto poliestere complete degli accessori di fissaggio delle stesse. / - Ø 800 mm	cad		42,91
PR.C69.A74.005	Coni di riduzione per canali in tessuto non tessuto poliestere di tipo microforato completi degli accessori di fissaggio degli stessi. / - Ø 200 mm	cad		22,77
PR.C69.A74.010	Coni di riduzione per canali in tessuto non tessuto poliestere di tipo microforato completi degli accessori di fissaggio degli stessi. / - Ø 250 mm	cad		24,04
PR.C69.A74.015	Coni di riduzione per canali in tessuto non tessuto poliestere di tipo microforato completi degli accessori di fissaggio degli stessi. / - Ø 300 mm	cad		26,82
PR.C69.A74.020	Coni di riduzione per canali in tessuto non tessuto poliestere di tipo microforato completi degli accessori di fissaggio degli stessi. / - Ø 350 mm	cad		27,49
PR.C69.A74.025	Coni di riduzione per canali in tessuto non tessuto poliestere di tipo microforato completi degli accessori di fissaggio degli stessi. / - Ø 400 mm	cad		29,50
PR.C69.A74.030	Coni di riduzione per canali in tessuto non tessuto poliestere di tipo microforato completi degli accessori di fissaggio degli stessi. / - Ø 450 mm	cad		30,84
PR.C69.A74.035	Coni di riduzione per canali in tessuto non tessuto poliestere di tipo microforato completi degli accessori di fissaggio degli stessi. / - Ø 500 mm	cad		32,18
PR.C69.A74.040	Coni di riduzione per canali in tessuto non tessuto poliestere di tipo microforato completi degli accessori di fissaggio degli stessi. / - Ø 550 mm	cad		34,16
PR.C69.A74.045	Coni di riduzione per canali in tessuto non tessuto poliestere di tipo microforato completi degli accessori di fissaggio degli stessi. / - Ø 600 mm	cad		36,20
PR.C69.A74.050	Coni di riduzione per canali in tessuto non tessuto poliestere di tipo microforato completi degli accessori di fissaggio degli stessi. / - Ø 650 mm	cad		37,55
PR.C69.A74.055	Coni di riduzione per canali in tessuto non tessuto poliestere di tipo microforato completi degli accessori di fissaggio degli stessi. / - Ø 700 mm	cad		38,89
PR.C69.A74.060	Coni di riduzione per canali in tessuto non tessuto poliestere di tipo microforato completi degli accessori di fissaggio degli stessi. / - Ø 750 mm	cad		40,90
PR.C69.A74.065	Coni di riduzione per canali in tessuto non tessuto poliestere di tipo microforato completi degli accessori di fissaggio degli stessi. / - Ø 800 mm	cad		42,91
PR.C69.A76.005	Sistema di ancoraggio del tipo a binario per canali circolari in tessuto non tessuto poliestere completo degli accessori di fissaggio degli stessi. / - per canali Ø 200 mm	m		46,81
PR.C69.A76.010	Sistema di ancoraggio del tipo a binario per canali circolari in tessuto non tessuto poliestere completo degli accessori di fissaggio degli stessi. / - per canali Ø 250 mm	m		48,07
PR.C69.A76.015	Sistema di ancoraggio del tipo a binario per canali circolari in tessuto non tessuto poliestere completo degli accessori di fissaggio degli stessi. / - per canali Ø 300 mm	m		51,86
PR.C69.A76.020	Sistema di ancoraggio del tipo a binario per canali circolari in tessuto non tessuto poliestere completo degli accessori di fissaggio degli stessi. / - per canali Ø 350 mm	m		54,40
PR.C69.A76.025	Sistema di ancoraggio del tipo a binario per canali circolari in tessuto non tessuto poliestere completo degli accessori di fissaggio degli stessi. / - per canali Ø 400 mm	m		59,00
PR.C69.A76.030	Sistema di ancoraggio del tipo a binario per canali circolari in tessuto non tessuto poliestere completo degli accessori di fissaggio degli stessi. / - per canali Ø 450 mm	m		61,68
PR.C69.A76.035	Sistema di ancoraggio del tipo a binario per canali circolari in tessuto non tessuto poliestere completo degli accessori di fissaggio degli stessi. / - per canali Ø 500 mm	m		65,70
PR.C69.A76.040	Sistema di ancoraggio del tipo a binario per canali circolari in tessuto non tessuto poliestere completo degli accessori di fissaggio degli stessi. / - per canali Ø 550 mm	m		68,31
PR.C69.A76.045	Sistema di ancoraggio del tipo a binario per canali circolari in tessuto non tessuto poliestere completo degli accessori di fissaggio degli stessi. / - per canali Ø 600 mm	m		72,10
PR.C69.A76.050	Sistema di ancoraggio del tipo a binario per canali circolari in tessuto non tessuto poliestere completo degli accessori di fissaggio degli stessi. / - per canali Ø 650 mm	m		75,90
PR.C69.A76.055	Sistema di ancoraggio del tipo a binario per canali circolari in tessuto non tessuto poliestere completo degli accessori di fissaggio degli stessi. / - per canali Ø 700 mm	m		79,11
PR.C69.A76.060	Sistema di ancoraggio del tipo a binario per canali circolari in tessuto non tessuto poliestere completo degli accessori di fissaggio degli stessi. / - per canali Ø 750 mm	m		77,92
PR.C69.A76.065	Sistema di ancoraggio del tipo a binario per canali circolari in tessuto non tessuto poliestere completo degli accessori di fissaggio degli stessi. / - per canali Ø 800 mm	m		84,48
PR.C69.A80.005	Canali flessibili isolati e omologati, conformi alla norma EN 13180 per la realizzazione di raccordi tra il canale principale e i terminali di mandata/ ripresa aria / - Ø 102 mm	m		7,59
PR.C69.A80.010	Canali flessibili isolati e omologati, conformi alla norma EN 13180 per la realizzazione di raccordi tra il canale principale e i terminali di mandata/ ripresa aria / - Ø 127 mm	m		8,86
PR.C69.A80.015	Canali flessibili isolati e omologati, conformi alla norma EN 13180 per la realizzazione di raccordi tra il canale principale e i terminali di mandata/ ripresa aria / - Ø 152 mm	m		9,49
PR.C69.A80.020	Canali flessibili isolati e omologati, conformi alla norma EN 13180 per la realizzazione di raccordi tra il canale principale e i terminali di mandata/ ripresa aria / - Ø 160 mm	m		10,12
PR.C69.A80.025	Canali flessibili isolati e omologati, conformi alla norma EN 13180 per la realizzazione di raccordi tra il canale principale e i terminali di mandata/ ripresa aria / - Ø 180 mm	m		11,39
PR.C69.A80.030	Canali flessibili isolati e omologati, conformi alla norma EN 13180 per la realizzazione di raccordi tra il canale principale e i terminali di mandata/ ripresa aria / - Ø 203 mm	m		12,02
PR.C69.A80.035	Canali flessibili isolati e omologati, conformi alla norma EN 13180 per la realizzazione di raccordi tra il canale principale e i terminali di mandata/ ripresa aria / - Ø 254 mm	m		15,18
PR.C69.A80.040	Canali flessibili isolati e omologati, conformi alla norma EN 13180 per la realizzazione di raccordi tra il canale principale e i terminali di mandata/ ripresa aria / - Ø 315 mm	m		18,98
PR.C69.A80.045	Canali flessibili isolati e omologati, conformi alla norma EN 13180 per la realizzazione di raccordi tra il canale principale e i terminali di mandata/ ripresa aria / - Ø 356 mm	m		22,77
PR.C69.A80.050	Canali flessibili isolati e omologati, conformi alla norma EN 13180 per la realizzazione di raccordi tra il canale principale e i terminali di mandata/ ripresa aria / - Ø 406 mm	m		25,93
PR.C69.A85.005	Serrande di regolazione a sezione circolare a tenuta in acciaio zincato con asse montato su boccole in bronzo. Possibilità di azionamento con motore elettrico accessorio questo escluso. / - Ø 100 mm	cad		25,30
PR.C69.A85.010	Serrande di regolazione a sezione circolare a tenuta in acciaio zincato con asse montato su boccole in bronzo. Possibilità di azionamento con motore elettrico accessorio questo escluso. / - Ø 125 mm	cad		27,83
PR.C69.A85.015	Serrande di regolazione a sezione circolare a tenuta in acciaio zincato con asse montato su boccole in bronzo. Possibilità di azionamento con motore elettrico accessorio questo escluso. / - Ø 160 mm	cad		32,26
PR.C69.A85.020	Serrande di regolazione a sezione circolare a tenuta in acciaio zincato con asse montato su boccole in bronzo. Possibilità di azionamento con motore elettrico accessorio questo escluso. / - Ø 200 mm	cad		37,95
PR.C69.A85.025	Serrande di regolazione a sezione circolare a tenuta in acciaio zincato con asse montato su boccole in bronzo. Possibilità di azionamento con motore elettrico accessorio questo escluso. / - Ø 250 mm	cad		41,75
PR.C69.A85.030	Serrande di regolazione a sezione circolare a tenuta in acciaio zincato con asse montato su boccole in bronzo. Possibilità di azionamento con motore elettrico accessorio questo escluso. / - Ø 315 mm	cad		51,86
PR.C69.A85.035	Serrande di regolazione a sezione circolare a tenuta in acciaio zincato con asse montato su boccole in bronzo. Possibilità di azionamento con motore elettrico accessorio questo escluso. / - Ø 355 mm	cad		69,58
PR.C69.A85.040	Serrande di regolazione a sezione circolare a tenuta in acciaio zincato con asse montato su boccole in bronzo. Possibilità di azionamento con motore elettrico accessorio questo escluso. / - Ø 400 mm	cad		87,29
PR.C69.A85.045	Serrande di regolazione a sezione circolare a tenuta in acciaio zincato con asse montato su boccole in bronzo. Possibilità di azionamento con motore elettrico accessorio questo escluso. / - Ø 500 mm	cad		110,06
PR.C69.A85.050	Serrande di regolazione a sezione circolare a tenuta in acciaio zincato con asse montato su boccole in bronzo. Possibilità di azionamento con motore elettrico accessorio questo escluso. / - Ø 550 mm	cad		117,65
PR.C69.A85.055	Serrande di regolazione a sezione circolare a tenuta in acciaio zincato con asse montato su boccole in bronzo. Possibilità di azionamento con motore elettrico accessorio questo escluso. / - Ø 630 mm	cad		145,48
PR.C69.A85.060	Serrande di regolazione a sezione circolare a tenuta in acciaio zincato con asse montato su boccole in bronzo. Possibilità di azionamento con motore elettrico accessorio questo escluso. / - Ø 710 mm	cad		160,66
PR.C71	Materiali per impianti di riscaldamento a pavimento
PR.C71.A10.005	Pannello preformato per alloggiamento tubi per riscaldamento a pavimento del tipo : / - di polistirene sagomato rivestito di PE, spessore 45 mm	m²		14,94
PR.C71.A10.010	Pannello preformato per alloggiamento tubi per riscaldamento a pavimento del tipo : / - di polistirene sagomato rivestito di PE, spessore 60 mm	m²		17,93
PR.C71.B10.005	Tubo multistrato in polietilene reticolato PEX del diametro di: / - DN 16	m		1,90
PR.C71.B10.010	Tubo multistrato in polietilene reticolato PEX del diametro di: / - DN 17	m		1,90
PR.C71.C10.005	Collettori senza adattatori per impianti a pavimento del tipo: / - in materiale plastico a 2 vie	cad		136,62
PR.C71.C10.010	Collettori senza adattatori per impianti a pavimento del tipo: / - in materiale plastico a 3 vie	cad		161,29
PR.C71.C10.015	Collettori senza adattatori per impianti a pavimento del tipo: / - in materiale plastico a 4 vie	cad		193,55
PR.C71.C10.020	Collettori senza adattatori per impianti a pavimento del tipo: / - in materiale plastico a 5 vie	cad		195,44
PR.C71.C10.025	Collettori senza adattatori per impianti a pavimento del tipo: / - in materiale plastico a 6 vie	cad		275,14
PR.C71.C10.030	Collettori senza adattatori per impianti a pavimento del tipo: / - in materiale plastico a 7 vie	cad		282,73
PR.C71.C10.035	Collettori senza adattatori per impianti a pavimento del tipo: / - in materiale plastico a 8 vie	cad		310,24
PR.C71.C10.040	Collettori senza adattatori per impianti a pavimento del tipo: / - in materiale plastico a 9 vie	cad		341,55
PR.C71.C10.045	Collettori senza adattatori per impianti a pavimento del tipo: / - in materiale plastico a 10 vie	cad		379,50
PR.C71.C10.050	Collettori senza adattatori per impianti a pavimento del tipo: / - in materiale plastico a 11 vie	cad		412,71
PR.C71.C10.055	Collettori senza adattatori per impianti a pavimento del tipo: / - in materiale plastico a 12 vie	cad		436,43
PR.C71.C10.060	Collettori senza adattatori per impianti a pavimento del tipo: / - in acciaio inox da 1" a 2 vie	cad		134,48
PR.C71.C10.065	Collettori senza adattatori per impianti a pavimento del tipo: / - in acciaio inox da 1" a 3 vie	cad		164,37
PR.C71.C10.070	Collettori senza adattatori per impianti a pavimento del tipo: / - in acciaio inox da 1" a 4 vie	cad		189,28
PR.C71.C10.075	Collettori senza adattatori per impianti a pavimento del tipo: / - in acciaio inox da 1" a 5 vie	cad		209,21
PR.C71.C10.080	Collettori senza adattatori per impianti a pavimento del tipo: / - in acciaio inox da 1" a 6 vie	cad		239,08
PR.C71.C10.085	Collettori senza adattatori per impianti a pavimento del tipo: / - in acciaio inox da 1" a 7 vie	cad		268,98
PR.C71.C10.090	Collettori senza adattatori per impianti a pavimento del tipo: / - in acciaio inox da 1" a 8 vie	cad		298,86
PR.C71.C10.095	Collettori senza adattatori per impianti a pavimento del tipo: / - in acciaio inox da 1" a 9 vie	cad		348,67
PR.C71.C10.100	Collettori senza adattatori per impianti a pavimento del tipo: / - in acciaio inox da 1" a 10 vie	cad		348,67
PR.C71.C10.105	Collettori senza adattatori per impianti a pavimento del tipo: / - in acciaio inox da 1" a 11 vie	cad		398,48
PR.C71.C10.110	Collettori senza adattatori per impianti a pavimento del tipo: / - in acciaio inox da 1" a 12 vie	cad		428,37
PR.C71.D10.005	Adattatori per collettori del tipo: / - 17x2, 20x2	cad		2,85
PR.C71.F10.005	Curve di sostegno per tubi del diametro di: / - Ø 17mm	cad		1,01
PR.C71.F10.010	Curve di sostegno per tubi del diametro di: / - Ø 20 mm	cad		1,64
PR.C71.F10.015	Curve di sostegno per tubi del diametro di: / - Ø 25 mm	cad		7,59
PR.C71.G10.005	Componenti fonoacustici / - Giunti dilatazione perimetrali per pavimenti di piastrelle di altezza 150 mm	m		1,14
PR.C71.G10.010	Componenti fonoacustici / - Giunti dilatazione perimetrali per pavimenti di piastrelle di altezza 250 mm	m		2,02
PR.C71.G10.015	Componenti fonoacustici / - Tappetino fonoacustico spessore 10 mm in rotoli da 50 m	m²		8,54
PR.C71.G10.020	Componenti fonoacustici / - Nastro adesivo per giunzioni per tappetini fonoacustici	m		0,95
PR.C74	Apparecchi per termoregolazione
PR.C74.A06.005	Regolatore multi configurabile per impianti di riscaldamento , produzione di acqua calda sanitaria e trattamento aria. Alimentazione 12v. / - Fino a 8 u.i. integrati	cad		1204,28
PR.C74.A11.005	Regolatore compatto a logica preconfigurata con connettività 4G integrata, particolarmente adatta per il controllo e la telegestione / - Fino a 5 devices M-Bus	cad		769,12
PR.C74.B05.010	Termostato ambiente tipo elettronico, con display a cristalli liquidi per regolazione ON-OFF / - programmabile a due livelli di temperatura	cad		139,74
PR.C74.B10.005	Termostati ambiente per ventilconvettori, tipo: / - per Fan-coil a due o quattro tubi , completo di contatto in commutazione e interruttore inverno-off-estate	cad		66,91
PR.C74.B10.010	Termostati ambiente per ventilconvettori, tipo: / - regolatore per Fan-coil a due tubi in uscita on-off, tensione di funzionamento 230 V AC, scala regolazione 8-30 gradi centigradi	cad		106,72
PR.C74.B10.020	Termostati ambiente per ventilconvettori, tipo: / - regolatore per Fan-coil a quattro tubi, due uscite on-off, tensione di funzionamento 230 V AC, senza sonda	cad		106,72
PR.C74.B21.005	Termostato antigelo elettromeccanico / - A due posizioni	cad		148,76
PR.C74.B30.010	Termostato per mobiletti / - termoventilanti	cad		60,13
PR.C74.C10.010	Interruttore orario digitale modulare completo di zoccolo e tastiera per la programmazione settimanale / - a due canali	cad		151,14
PR.C74.D05.010	Umidostati: / - da ambiente, con contatto in scambio per umidificazione e deumidificazione, scala 35-100% U.R., manopola esterna IP 30 portata diff. 4%	cad		111,79
PR.C74.D05.020	Umidostati: / - da canale con contatto in scambio per umidificazione e deumidificazione, scala 30-100% U.R., manopola esterna IP 64, portata contatti 15 (8) A diff. Da 3 a 6%	cad		268,47
PR.C74.E05.011	Sonde di temperatura e umidità: / - Sonda esterna digitale 4-20mA	cad		123,46
PR.C74.E05.021	Sonde di temperatura e umidità: / - Sonda temperatura esterna PT1000	cad		71,85
PR.C74.E05.031	Sonde di temperatura e umidità: / - Sonda temperatura ambiente PT1000	cad		71,85
PR.C74.E05.035	Sonde di temperatura e umidità: / - Sonda temperatura a contatto PT1000	cad		59,71
PR.C74.E05.040	Sonde di temperatura e umidità: / - Sonda temperatura a filo PT1000	cad		51,61
PR.C74.E05.120	Sonde di temperatura e umidità: / - Sonda temperatura a a immersione PT1000	cad		93,10
PR.C74.E05.130	Sonde di temperatura e umidità: / - Sonda temperatura canale aria PT1000	cad		108,28
PR.C74.E05.140	Sonde di temperatura e umidità: / - Sonda temperatura e umidità da canale	cad		359,26
PR.C74.E05.150	Sonde di temperatura e umidità: / - Sonda temperatura radio stagna	cad		374,44
PR.C74.E05.160	Sonde di temperatura e umidità: / - Sonda temperatura per fumi PT 1000	cad		167,99
PR.C74.E05.170	Sonde di temperatura e umidità: / - Sonda temperatura e umidita' radio	cad		221,63
PR.C74.E05.180	Sonde di temperatura e umidità: / - Sonda temperatura e umidita' radio stagna	cad		437,18
PR.C74.F10.010	Apparecchi di controllo e misura / - Manometro diametro 80 mm	cad		29,97
PR.C74.F10.020	Apparecchi di controllo e misura / - Termometro a immersione diametro 100 mm	cad		19,54
PR.C74.F10.030	Apparecchi di controllo e misura / - Pressostato elettrico di blocco e sicurezza a riarmo manuale	cad		37,79
PR.C74.F10.040	Apparecchi di controllo e misura / - Pressostato differenziale per impianti di condizionamento e termoventilazione	cad		69,45
PR.C74.F10.100	Apparecchi di controllo e misura / - Flussostati per aria IP65	cad		94,85
PR.C74.F10.110	Apparecchi di controllo e misura / - Flussostati per fluidi IP65	cad		94,85
PR.C74.F10.150	Apparecchi di controllo e misura / - Termostato elettrico ad immersione	cad		60,13
PR.C74.G10.005	Altri componenti per controlli di rete per impianti di termoregolazione. / - Modem GSM completo di antenna	cad		442,75
PR.C74.G10.010	Altri componenti per controlli di rete per impianti di termoregolazione. / - Scheda SD card	cad		28,34
PR.C74.G10.015	Altri componenti per controlli di rete per impianti di termoregolazione. / - Concentratore di sonde PT1000	cad		284,37
PR.C74.G10.020	Altri componenti per controlli di rete per impianti di termoregolazione. / - Modulo di espansione UI-T°-DO	cad		420,99
PR.C74.G10.025	Altri componenti per controlli di rete per impianti di termoregolazione. / - Modulo di espansione 4AO 0-10v	cad		397,72
PR.C74.G10.030	Altri componenti per controlli di rete per impianti di termoregolazione. / - Concentratore per sonde radio	cad		475,64
PR.C74.G10.035	Altri componenti per controlli di rete per impianti di termoregolazione. / - Convertitore serial to ethernet	cad		106,26
PR.C74.G10.040	Altri componenti per controlli di rete per impianti di termoregolazione. / - Dispositivo di comunicazione multiprotocollo	cad		568,87
PR.C74.G10.045	Altri componenti per controlli di rete per impianti di termoregolazione. / - Convertitore MBUS/MODBUS 1-2 device	cad		516,12
PR.C74.G10.050	Altri componenti per controlli di rete per impianti di termoregolazione. / - Cavetto per configurazione dispositivi radio	cad		119,42
PR.C76	Caldaie scaldacqua, bruciatori e accessori per rampe gas
PR.C76.A15.005	Gruppi termici pensili a gas, completi di vaso di espansione, pompa di circolazione, scambiatore per produzione di acqua calda sanitaria, organi di regolazione e sicurezza a norma di legge, a focolare aperto e tiraggio naturale: / - 22 Kw circa	cad		1041,70
PR.C76.A15.010	Gruppi termici pensili a gas, completi di vaso di espansione, pompa di circolazione, scambiatore per produzione di acqua calda sanitaria, organi di regolazione e sicurezza a norma di legge, a focolare aperto e tiraggio naturale: / - 24 Kw circa	cad		1094,48
PR.C76.A15.015	Gruppi termici pensili a gas, completi di vaso di espansione, pompa di circolazione, scambiatore per produzione di acqua calda sanitaria, organi di regolazione e sicurezza a norma di legge, a focolare aperto e tiraggio naturale: / - 28 Kw circa	cad		1179,17
PR.C76.A20.005	Gruppi termici pensili a gas completi di vaso di espansione, pompa di circolazione, scambiatore per produzione acqua calda e sanitaria, organi di regolazione e sicurezza a norma di legge, a focolare stagno e tiraggio forzato, compreso m 1,00 di tubo coassiale, una curva ed il terminale, atte anche per installazioni esterne: / - 22 Kw circa	cad		1179,50
PR.C76.A20.010	Gruppi termici pensili a gas completi di vaso di espansione, pompa di circolazione, scambiatore per produzione acqua calda e sanitaria, organi di regolazione e sicurezza a norma di legge, a focolare stagno e tiraggio forzato, compreso m 1,00 di tubo coassiale, una curva ed il terminale, atte anche per installazioni esterne: / - 24 Kw circa	cad		1393,51
PR.C76.A20.015	Gruppi termici pensili a gas completi di vaso di espansione, pompa di circolazione, scambiatore per produzione acqua calda e sanitaria, organi di regolazione e sicurezza a norma di legge, a focolare stagno e tiraggio forzato, compreso m 1,00 di tubo coassiale, una curva ed il terminale, atte anche per installazioni esterne: / - 28 Kw circa	cad		1537,15
PR.C76.A25.005	Gruppi termici pensili a gas, metano e gpl a condensazione, a bassa emissione di NO per eco, classe V secondo norme UNIEN 297 e 483, completi di scambiatore per acqua/fumi e acqua calda sanitaria di acciaio inox, dispositivo antigelo con predisposizione ad abbinamento con sistema solare per: / - 28 Kw per riscaldamento e 33Kw per acqua sanitaria	cad		1565,49
PR.C76.A25.010	Gruppi termici pensili a gas, metano e gpl a condensazione, a bassa emissione di NO per eco, classe V secondo norme UNIEN 297 e 483, completi di scambiatore per acqua/fumi e acqua calda sanitaria di acciaio inox, dispositivo antigelo con predisposizione ad abbinamento con sistema solare per: / - 24 Kw per riscaldamento e 28 Kw per acqua sanitaria	cad		1456,04
PR.C76.A25.015	Gruppi termici pensili a gas, metano e gpl a condensazione, a bassa emissione di NO per eco, classe V secondo norme UNIEN 297 e 483, completi di scambiatore per acqua/fumi e acqua calda sanitaria di acciaio inox, dispositivo antigelo con predisposizione ad abbinamento con sistema solare per: / - 20 Kw per riscaldamento e 24 Kw per acqua sanitaria	cad		1426,73
PR.C76.A30.005	Accessori per caldaie a condensazione: / - Tubi coassiali con terminale Ø 60/100, lunghezza 75cm	cad		42,02
PR.C76.A30.010	Accessori per caldaie a condensazione: / - Curva coassiale a 87° Ø 60/100	cad		22,15
PR.C76.A30.015	Accessori per caldaie a condensazione: / - Kit scarichi separati per tubi Ø 80mm	cad		29,31
PR.C76.A30.020	Accessori per caldaie a condensazione: / - Tubi Ø 80mm della lunghezza 1 m	cad		21,76
PR.C76.A30.025	Accessori per caldaie a condensazione: / - Curva da 87°	cad		20,97
PR.C76.A30.030	Accessori per caldaie a condensazione: / - Terminale per scarichi separati Ø 80 mm	cad		13,42
PR.C76.A30.035	Accessori per caldaie a condensazione: / - Kit rubinetti riscaldamento	cad		38,57
PR.C76.B05.005	Caldaie in acciaio a basamento pressurizzate per combustibili liquidi o gassosi, con focolare a inversione di fiamma ad alto rendimento, complete di accessori di legge, pressione di esercizio 5/6 bar, della portata termica utile di: / - 90 Kw circa	cad		2061,95
PR.C76.B05.010	Caldaie in acciaio a basamento pressurizzate per combustibili liquidi o gassosi, con focolare a inversione di fiamma ad alto rendimento, complete di accessori di legge, pressione di esercizio 5/6 bar, della portata termica utile di: / - 130 Kw circa	cad		2395,91
PR.C76.B05.015	Caldaie in acciaio a basamento pressurizzate per combustibili liquidi o gassosi, con focolare a inversione di fiamma ad alto rendimento, complete di accessori di legge, pressione di esercizio 5/6 bar, della portata termica utile di: / - 170 Kw circa	cad		2622,35
PR.C76.B05.020	Caldaie in acciaio a basamento pressurizzate per combustibili liquidi o gassosi, con focolare a inversione di fiamma ad alto rendimento, complete di accessori di legge, pressione di esercizio 5/6 bar, della portata termica utile di: / - 250 Kw circa	cad		3209,31
PR.C76.B05.025	Caldaie in acciaio a basamento pressurizzate per combustibili liquidi o gassosi, con focolare a inversione di fiamma ad alto rendimento, complete di accessori di legge, pressione di esercizio 5/6 bar, della portata termica utile di: / - 300 Kw circa	cad		3597,66
PR.C76.B05.030	Caldaie in acciaio a basamento pressurizzate per combustibili liquidi o gassosi, con focolare a inversione di fiamma ad alto rendimento, complete di accessori di legge, pressione di esercizio 5/6 bar, della portata termica utile di: / - 350 Kw circa	cad		3987,28
PR.C76.B05.035	Caldaie in acciaio a basamento pressurizzate per combustibili liquidi o gassosi, con focolare a inversione di fiamma ad alto rendimento, complete di accessori di legge, pressione di esercizio 5/6 bar, della portata termica utile di: / - 400 Kw circa	cad		4704,54
PR.C76.B05.040	Caldaie in acciaio a basamento pressurizzate per combustibili liquidi o gassosi, con focolare a inversione di fiamma ad alto rendimento, complete di accessori di legge, pressione di esercizio 5/6 bar, della portata termica utile di: / - 500 Kw circa	cad		5051,14
PR.C76.B05.045	Caldaie in acciaio a basamento pressurizzate per combustibili liquidi o gassosi, con focolare a inversione di fiamma ad alto rendimento, complete di accessori di legge, pressione di esercizio 5/6 bar, della portata termica utile di: / - 600 Kw circa	cad		6042,91
PR.C76.B05.050	Caldaie in acciaio a basamento pressurizzate per combustibili liquidi o gassosi, con focolare a inversione di fiamma ad alto rendimento, complete di accessori di legge, pressione di esercizio 5/6 bar, della portata termica utile di: / - 700 Kw circa	cad		7011,90
PR.C76.B05.055	Caldaie in acciaio a basamento pressurizzate per combustibili liquidi o gassosi, con focolare a inversione di fiamma ad alto rendimento, complete di accessori di legge, pressione di esercizio 5/6 bar, della portata termica utile di: / - 800 Kw circa	cad		7571,03
PR.C76.B05.060	Caldaie in acciaio a basamento pressurizzate per combustibili liquidi o gassosi, con focolare a inversione di fiamma ad alto rendimento, complete di accessori di legge, pressione di esercizio 5/6 bar, della portata termica utile di: / - 900 Kw circa	cad		8615,91
PR.C76.B05.065	Caldaie in acciaio a basamento pressurizzate per combustibili liquidi o gassosi, con focolare a inversione di fiamma ad alto rendimento, complete di accessori di legge, pressione di esercizio 5/6 bar, della portata termica utile di: / - 1100 Kw circa	cad		10159,22
PR.C76.B05.070	Caldaie in acciaio a basamento pressurizzate per combustibili liquidi o gassosi, con focolare a inversione di fiamma ad alto rendimento, complete di accessori di legge, pressione di esercizio 5/6 bar, della portata termica utile di: / - 1300 Kw circa	cad		12254,05
PR.C76.B05.075	Caldaie in acciaio a basamento pressurizzate per combustibili liquidi o gassosi, con focolare a inversione di fiamma ad alto rendimento, complete di accessori di legge, pressione di esercizio 5/6 bar, della portata termica utile di: / - 1600 Kw circa	cad		15832,74
PR.C76.B05.080	Caldaie in acciaio a basamento pressurizzate per combustibili liquidi o gassosi, con focolare a inversione di fiamma ad alto rendimento, complete di accessori di legge, pressione di esercizio 5/6 bar, della portata termica utile di: / - 1800 Kw circa	cad		17062,32
PR.C76.B05.085	Caldaie in acciaio a basamento pressurizzate per combustibili liquidi o gassosi, con focolare a inversione di fiamma ad alto rendimento, complete di accessori di legge, pressione di esercizio 5/6 bar, della portata termica utile di: / - 2000 Kw circa	cad		17941,50
PR.C76.B05.090	Caldaie in acciaio a basamento pressurizzate per combustibili liquidi o gassosi, con focolare a inversione di fiamma ad alto rendimento, complete di accessori di legge, pressione di esercizio 5/6 bar, della portata termica utile di: / - 2600 Kw circa	cad		22119,79
PR.C76.B05.095	Caldaie in acciaio a basamento pressurizzate per combustibili liquidi o gassosi, con focolare a inversione di fiamma ad alto rendimento, complete di accessori di legge, pressione di esercizio 5/6 bar, della portata termica utile di: / - 3600 Kw circa	cad		35624,93
PR.C76.B10.005	Caldaie a condensazione a basamento, corpo in lega di alluminio-silicio-magnesio con scambiatore primario a basso contenuto d'acqua, classe 5 NOx, rendimento energetico a 4 stelle in base alle direttive europee, bruciatore modulante con testata metallica ad irraggiamento, compreso il pannello di comando montato sul mantello di rivestimento, della potenza termica nominale di: / - 113 Kw circa	cad		9019,45
PR.C76.B10.010	Caldaie a condensazione a basamento, corpo in lega di alluminio-silicio-magnesio con scambiatore primario a basso contenuto d'acqua, classe 5 NOx, rendimento energetico a 4 stelle in base alle direttive europee, bruciatore modulante con testata metallica ad irraggiamento, compreso il pannello di comando montato sul mantello di rivestimento, della potenza termica nominale di: / - 150 Kw circa	cad		10809,43
PR.C76.B10.015	Caldaie a condensazione a basamento, corpo in lega di alluminio-silicio-magnesio con scambiatore primario a basso contenuto d'acqua, classe 5 NOx, rendimento energetico a 4 stelle in base alle direttive europee, bruciatore modulante con testata metallica ad irraggiamento, compreso il pannello di comando montato sul mantello di rivestimento, della potenza termica nominale di: / - 200 Kw circa	cad		13581,04
PR.C76.B10.020	Caldaie a condensazione a basamento, corpo in lega di alluminio-silicio-magnesio con scambiatore primario a basso contenuto d'acqua, classe 5 NOx, rendimento energetico a 4 stelle in base alle direttive europee, bruciatore modulante con testata metallica ad irraggiamento, compreso il pannello di comando montato sul mantello di rivestimento, della potenza termica nominale di: / - 235 Kw circa	cad		15281,20
PR.C76.B10.025	Caldaie a condensazione a basamento, corpo in lega di alluminio-silicio-magnesio con scambiatore primario a basso contenuto d'acqua, classe 5 NOx, rendimento energetico a 4 stelle in base alle direttive europee, bruciatore modulante con testata metallica ad irraggiamento, compreso il pannello di comando montato sul mantello di rivestimento, della potenza termica nominale di: / - 275 Kw circa	cad		16891,55
PR.C76.B10.030	Caldaie a condensazione a basamento, corpo in lega di alluminio-silicio-magnesio con scambiatore primario a basso contenuto d'acqua, classe 5 NOx, rendimento energetico a 4 stelle in base alle direttive europee, bruciatore modulante con testata metallica ad irraggiamento, compreso il pannello di comando montato sul mantello di rivestimento, della potenza termica nominale di: / - 320 Kw circa	cad		17656,87
PR.C76.B10.035	Caldaie a condensazione a basamento, corpo in lega di alluminio-silicio-magnesio con scambiatore primario a basso contenuto d'acqua, classe 5 NOx, rendimento energetico a 4 stelle in base alle direttive europee, bruciatore modulante con testata metallica ad irraggiamento, compreso il pannello di comando montato sul mantello di rivestimento, della potenza termica nominale di: / - 396 Kw circa	cad		22399,36
PR.C76.B10.040	Caldaie a condensazione a basamento, corpo in lega di alluminio-silicio-magnesio con scambiatore primario a basso contenuto d'acqua, classe 5 NOx, rendimento energetico a 4 stelle in base alle direttive europee, bruciatore modulante con testata metallica ad irraggiamento, compreso il pannello di comando montato sul mantello di rivestimento, della potenza termica nominale di: / - 460 Kw circa	cad		26019,79
PR.C76.B10.045	Caldaie a condensazione a basamento, corpo in lega di alluminio-silicio-magnesio con scambiatore primario a basso contenuto d'acqua, classe 5 NOx, rendimento energetico a 4 stelle in base alle direttive europee, bruciatore modulante con testata metallica ad irraggiamento, compreso il pannello di comando montato sul mantello di rivestimento, della potenza termica nominale di: / - 525 Kw circa	cad		30672,46
PR.C76.B10.050	Caldaie a condensazione a basamento, corpo in lega di alluminio-silicio-magnesio con scambiatore primario a basso contenuto d'acqua, classe 5 NOx, rendimento energetico a 4 stelle in base alle direttive europee, bruciatore modulante con testata metallica ad irraggiamento, compreso il pannello di comando montato sul mantello di rivestimento, della potenza termica nominale di: / - 590 Kw circa	cad		32461,17
PR.C76.B10.055	Caldaie a condensazione a basamento, corpo in lega di alluminio-silicio-magnesio con scambiatore primario a basso contenuto d'acqua, classe 5 NOx, rendimento energetico a 4 stelle in base alle direttive europee, bruciatore modulante con testata metallica ad irraggiamento, compreso il pannello di comando montato sul mantello di rivestimento, della potenza termica nominale di: / - 650 Kw circa	cad		52698,63
PR.C76.B10.060	Caldaie a condensazione a basamento, corpo in lega di alluminio-silicio-magnesio con scambiatore primario a basso contenuto d'acqua, classe 5 NOx, rendimento energetico a 4 stelle in base alle direttive europee, bruciatore modulante con testata metallica ad irraggiamento, compreso il pannello di comando montato sul mantello di rivestimento, della potenza termica nominale di: / - 790 kw circa	cad		60083,71
PR.C76.B10.065	Caldaie a condensazione a basamento, corpo in lega di alluminio-silicio-magnesio con scambiatore primario a basso contenuto d'acqua, classe 5 NOx, rendimento energetico a 4 stelle in base alle direttive europee, bruciatore modulante con testata metallica ad irraggiamento, compreso il pannello di comando montato sul mantello di rivestimento, della potenza termica nominale di: / - 1100 kw circa	cad		65251,23
PR.C76.B10.070	Caldaie a condensazione a basamento, corpo in lega di alluminio-silicio-magnesio con scambiatore primario a basso contenuto d'acqua, classe 5 NOx, rendimento energetico a 4 stelle in base alle direttive europee, bruciatore modulante con testata metallica ad irraggiamento, compreso il pannello di comando montato sul mantello di rivestimento, della potenza termica nominale di: / - 1100 kw circa	cad		70482,01
PR.C76.B10.075	Caldaie a condensazione a basamento, corpo in lega di alluminio-silicio-magnesio con scambiatore primario a basso contenuto d'acqua, classe 5 NOx, rendimento energetico a 4 stelle in base alle direttive europee, bruciatore modulante con testata metallica ad irraggiamento, compreso il pannello di comando montato sul mantello di rivestimento, della potenza termica nominale di: / - 1250 kw circa	cad		72041,75
PR.C76.B15.005	Caldaia a condensazione con corpo in acciaio inox AISI 316 Ti, focolare a fiamma passante e fondo bagnato in acciaio INOX, accoppiabile a bruciatore ad aria soffiata (questo escluso) per combustibili gassosi della portata termica di: / - 88 Kw circa	cad		6567,88
PR.C76.B15.010	Caldaia a condensazione con corpo in acciaio inox AISI 316 Ti, focolare a fiamma passante e fondo bagnato in acciaio INOX, accoppiabile a bruciatore ad aria soffiata (questo escluso) per combustibili gassosi della portata termica di: / - 112 Kw circa	cad		7686,14
PR.C76.B15.015	Caldaia a condensazione con corpo in acciaio inox AISI 316 Ti, focolare a fiamma passante e fondo bagnato in acciaio INOX, accoppiabile a bruciatore ad aria soffiata (questo escluso) per combustibili gassosi della portata termica di: / - 147 Kw circa	cad		9850,55
PR.C76.B15.020	Caldaia a condensazione con corpo in acciaio inox AISI 316 Ti, focolare a fiamma passante e fondo bagnato in acciaio INOX, accoppiabile a bruciatore ad aria soffiata (questo escluso) per combustibili gassosi della portata termica di: / - 189 Kw circa	cad		10074,46
PR.C76.B15.025	Caldaia a condensazione con corpo in acciaio inox AISI 316 Ti, focolare a fiamma passante e fondo bagnato in acciaio INOX, accoppiabile a bruciatore ad aria soffiata (questo escluso) per combustibili gassosi della portata termica di: / - 248 Kw circa	cad		10522,27
PR.C76.B15.030	Caldaia a condensazione con corpo in acciaio inox AISI 316 Ti, focolare a fiamma passante e fondo bagnato in acciaio INOX, accoppiabile a bruciatore ad aria soffiata (questo escluso) per combustibili gassosi della portata termica di: / - 319 Kw circa	cad		11193,99
PR.C76.B15.035	Caldaia a condensazione con corpo in acciaio inox AISI 316 Ti, focolare a fiamma passante e fondo bagnato in acciaio INOX, accoppiabile a bruciatore ad aria soffiata (questo escluso) per combustibili gassosi della portata termica di: / - 414 Kw circa	cad		13358,40
PR.C76.B15.040	Caldaia a condensazione con corpo in acciaio inox AISI 316 Ti, focolare a fiamma passante e fondo bagnato in acciaio INOX, accoppiabile a bruciatore ad aria soffiata (questo escluso) per combustibili gassosi della portata termica di: / - 520 Kw circa	cad		16866,25
PR.C76.B15.045	Caldaia a condensazione con corpo in acciaio inox AISI 316 Ti, focolare a fiamma passante e fondo bagnato in acciaio INOX, accoppiabile a bruciatore ad aria soffiata (questo escluso) per combustibili gassosi della portata termica di: / - 650 Kw circa	cad		17463,33
PR.C76.B15.051	Caldaia a condensazione con corpo in acciaio inox AISI 316 Ti, focolare a fiamma passante e fondo bagnato in acciaio INOX, accoppiabile a bruciatore ad aria soffiata (questo escluso) per combustibili gassosi della portata termica di: / - 800 Kw circa	cad		28209,50
PR.C76.B15.056	Caldaia a condensazione con corpo in acciaio inox AISI 316 Ti, focolare a fiamma passante e fondo bagnato in acciaio INOX, accoppiabile a bruciatore ad aria soffiata (questo escluso) per combustibili gassosi della portata termica di: / - 1000Kw circa	cad		31045,63
PR.C76.C10.005	Bruciatore pressurizzato a gas metano completo di rampa gas, esclusi accessori quali dispositivi di controllo tenuta valvole, giunti antivibranti e valvole di intercettazione, della portata: / - fino a 110Kw circa (a un regime di fiamma)	cad		1712,08
PR.C76.C10.010	Bruciatore pressurizzato a gas metano completo di rampa gas, esclusi accessori quali dispositivi di controllo tenuta valvole, giunti antivibranti e valvole di intercettazione, della portata: / - fino a 120Kw circa (a un regime di fiamma)	cad		2403,94
PR.C76.C10.015	Bruciatore pressurizzato a gas metano completo di rampa gas, esclusi accessori quali dispositivi di controllo tenuta valvole, giunti antivibranti e valvole di intercettazione, della portata: / - fino a 170Kw circa (a un regime di fiamma)	cad		3077,24
PR.C76.C10.020	Bruciatore pressurizzato a gas metano completo di rampa gas, esclusi accessori quali dispositivi di controllo tenuta valvole, giunti antivibranti e valvole di intercettazione, della portata: / - fino a 240Kw circa (a un regime di fiamma)	cad		4768,80
PR.C76.C10.035	Bruciatore pressurizzato a gas metano completo di rampa gas, esclusi accessori quali dispositivi di controllo tenuta valvole, giunti antivibranti e valvole di intercettazione, della portata: / - fino a 120Kw circa (a due regimi di fiamma)	cad		2736,20
PR.C76.C10.040	Bruciatore pressurizzato a gas metano completo di rampa gas, esclusi accessori quali dispositivi di controllo tenuta valvole, giunti antivibranti e valvole di intercettazione, della portata: / - fino a 170Kw circa (a due regimi di fiamma)	cad		3527,73
PR.C76.C10.045	Bruciatore pressurizzato a gas metano completo di rampa gas, esclusi accessori quali dispositivi di controllo tenuta valvole, giunti antivibranti e valvole di intercettazione, della portata: / - fino a 240Kw circa (a due regimi di fiamma)	cad		4788,34
PR.C76.C10.050	Bruciatore pressurizzato a gas metano completo di rampa gas, esclusi accessori quali dispositivi di controllo tenuta valvole, giunti antivibranti e valvole di intercettazione, della portata: / - fino a 350Kw circa (a due regimi di fiamma)	cad		5922,55
PR.C76.C10.055	Bruciatore pressurizzato a gas metano completo di rampa gas, esclusi accessori quali dispositivi di controllo tenuta valvole, giunti antivibranti e valvole di intercettazione, della portata: / - fino a 500Kw circa (a due regimi di fiamma)	cad		7935,29
PR.C76.C10.060	Bruciatore pressurizzato a gas metano completo di rampa gas, esclusi accessori quali dispositivi di controllo tenuta valvole, giunti antivibranti e valvole di intercettazione, della portata: / - fino a 700Kw circa (a due regimi di fiamma) compreso dispositivi controllo tenuta valvole	cad		9449,64
PR.C76.C10.065	Bruciatore pressurizzato a gas metano completo di rampa gas, esclusi accessori quali dispositivi di controllo tenuta valvole, giunti antivibranti e valvole di intercettazione, della portata: / - fino a 970Kw (a due regimi di fiamma) compreso dispositivi di controllo tenuta valvole	cad		14853,63
PR.C76.C10.070	Bruciatore pressurizzato a gas metano completo di rampa gas, esclusi accessori quali dispositivi di controllo tenuta valvole, giunti antivibranti e valvole di intercettazione, della portata: / - fino a 1200Kw circa (a due regimi di fiamma) compreso dispositivi controllo tenuta valvole	cad		14853,63
PR.C76.C30.005	Filtri per gas / - 1/2" attacchi filettati	cad		40,99
PR.C76.C30.010	Filtri per gas / - 3/4" attacchi filettati	cad		40,99
PR.C76.C30.015	Filtri per gas / - 1" attacchi filettati	cad		40,99
PR.C76.C30.020	Filtri per gas / - 1 1/4" attacchi filettati	cad		65,58
PR.C76.C30.025	Filtri per gas / - 1 1/2" attacchi filettati	cad		65,58
PR.C76.C30.030	Filtri per gas / - 2" attacchi filettati	cad		87,44
PR.C76.C30.035	Filtri per gas / - 65 mm attacchi flangiati	cad		331,99
PR.C76.C30.040	Filtri per gas / - 80 mm attacchi flangiati	cad		375,71
PR.C76.C30.045	Filtri per gas / - 100 mm attacchi flangiati	cad		689,93
PR.C76.C35.005	Regolatori di pressione per gas / - 1/2" attacchi filettati	cad		77,87
PR.C76.C35.010	Regolatori di pressione per gas / - 3/4" attacchi filettati	cad		77,87
PR.C76.C35.015	Regolatori di pressione per gas / - 1" attacchi filettati	cad		77,87
PR.C76.C35.020	Regolatori di pressione per gas / - 1 1/4" attacchi filettati	cad		177,61
PR.C76.C35.025	Regolatori di pressione per gas / - 1 1/2" attacchi filettati	cad		177,61
PR.C76.C35.030	Regolatori di pressione per gas / - 2"attacchi filettati	cad		300,56
PR.C76.C35.035	Regolatori di pressione per gas / - 65 mm attacchi flangiati	cad		888,03
PR.C76.C35.040	Regolatori di pressione per gas / - 80 mm attacchi flangiati	cm²		930,38
PR.C76.C35.045	Regolatori di pressione per gas / - 100 mm attacchi flangiati	cad		1978,26
PR.C76.C40.005	Filtri regolatori di pressione per gas / - 1/2" attacchi filettati	cad		64,21
PR.C76.C40.010	Filtri regolatori di pressione per gas / - 3/4" attacchi filettati	cad		64,21
PR.C76.C40.015	Filtri regolatori di pressione per gas / - 1" attacchi filettati	cad		64,21
PR.C76.C40.020	Filtri regolatori di pressione per gas / - 1 1/4" attacchi filettati	cad		148,92
PR.C76.C40.025	Filtri regolatori di pressione per gas / - 1 1/2" attacchi filettati	cad		148,92
PR.C76.C40.030	Filtri regolatori di pressione per gas / - 2" attacchi filettati	cad		245,41
PR.C76.C40.035	Filtri regolatori di pressione per gas / - 65 mm attacchi flangiati	cad		848,82
PR.C76.C40.040	Filtri regolatori di pressione per gas / - 80 mm attacchi flangiati	cad		890,56
PR.C76.C40.045	Filtri regolatori di pressione per gas / - 100 mm attacchi flangiati	cad		1898,77
PR.C76.C50.005	Giunti antivibranti per gas / - 1/2"attacchi filettati	cad		25,93
PR.C76.C50.010	Giunti antivibranti per gas / - 3/4" attacchi filettati	cad		27,83
PR.C76.C50.015	Giunti antivibranti per gas / - 1" attacchi filettati	cad		36,69
PR.C76.C50.020	Giunti antivibranti per gas / - 1 1/4" attacchi filettati	cad		50,60
PR.C76.C50.025	Giunti antivibranti per gas / - 1 1/2" attacchi filettati	cad		61,99
PR.C76.C50.030	Giunti antivibranti per gas / - 2" attacchi filettati	cad		88,55
PR.C76.C50.035	Giunti antivibranti per gas / - 65 mm attacchi flangiati	cad		226,44
PR.C76.C50.040	Giunti antivibranti per gas / - 80 mm attacchi flangiati	cad		273,24
PR.C76.C50.045	Giunti antivibranti per gas / - 100 mm attacchi flangiati	cad		325,11
PR.C76.C60.005	Elettrovalvole per gas normalmente aperte / - 1/2" attacchi filettati	cad		69,58
PR.C76.C60.010	Elettrovalvole per gas normalmente aperte / - 3/4" attacchi filettati	cad		83,34
PR.C76.C60.015	Elettrovalvole per gas normalmente aperte / - 1" attacchi filettati	cad		83,34
PR.C76.C60.020	Elettrovalvole per gas normalmente aperte / - 1 1/4" attacchi filettati	cad		140,42
PR.C76.C60.025	Elettrovalvole per gas normalmente aperte / - 1 1/2" attacchi filettati	cad		140,42
PR.C76.C60.030	Elettrovalvole per gas normalmente aperte / - 2" attacchi filettati	cad		221,38
PR.C76.C60.035	Elettrovalvole per gas normalmente aperte / - 65 mm attacchi flangiati	cad		455,40
PR.C76.C60.040	Elettrovalvole per gas normalmente aperte / - 80 mm attacchi flangiati	cad		589,49
PR.C76.C60.045	Elettrovalvole per gas normalmente aperte / - 100 mm attacchi flangiati	cad		958,87
PR.C76.C65.005	Elettrovalvole per gas normalmente chiuse / - 1/2" attacchi filettati	cad		106,26
PR.C76.C65.010	Elettrovalvole per gas normalmente chiuse / - 3/4" attacchi filettati	cad		112,59
PR.C76.C65.015	Elettrovalvole per gas normalmente chiuse / - 1" attacchi filettati	cad		112,59
PR.C76.C65.020	Elettrovalvole per gas normalmente chiuse / - 1 1/4" attacchi filettati	cad		207,46
PR.C76.C65.025	Elettrovalvole per gas normalmente chiuse / - 1 1/2" attacchi filettati	cad		207,46
PR.C76.C65.030	Elettrovalvole per gas normalmente chiuse / - 2" attacchi filettati	cad		296,01
PR.C76.C65.035	Elettrovalvole per gas normalmente chiuse / - 65 mm attacchi flangiati	cad		584,43
PR.C76.C65.040	Elettrovalvole per gas normalmente chiuse / - 80 mm attacchi flangiati	cad		733,70
PR.C76.C65.045	Elettrovalvole per gas normalmente chiuse / - 100 mm attacchi flangiati	cad		1205,55
PR.C77	Caldaie a biomassa
PR.C77.A10.010	Caldaia a biomassa granulare (mais, pellet di legno, pellet di crusca, sansa, ecc) ad accensione manuale, con quadro comandi dotato di interruttore generale e termostato di sicurezza a riarmo manuale, con centralina elettronica comprensiva di microprocessore e di programma di autodiagnosi. predisposto per la gestione di boiler e puffer. La caldaia è dotata inoltre di: - Cassa fumi, ventilatore a due velocità modulante elettronicamente; - Coclea; - Scuotitori e turbolatori; - Focolare, posto nella parte bassa della caldaia, alimentato tramite il convogliamento in un tubo di combustibile granulare. / - Potenza utile minima 4 kW e massima 20 kW	cad		4712,13
PR.C77.A10.020	Caldaia a biomassa granulare (mais, pellet di legno, pellet di crusca, sansa, ecc) ad accensione manuale, con quadro comandi dotato di interruttore generale e termostato di sicurezza a riarmo manuale, con centralina elettronica comprensiva di microprocessore e di programma di autodiagnosi. predisposto per la gestione di boiler e puffer. La caldaia è dotata inoltre di: - Cassa fumi, ventilatore a due velocità modulante elettronicamente; - Coclea; - Scuotitori e turbolatori; - Focolare, posto nella parte bassa della caldaia, alimentato tramite il convogliamento in un tubo di combustibile granulare. / - Potenza utile minima 6 kW e massima 28 kW.	cad		5393,96
PR.C77.A10.030	Caldaia a biomassa granulare (mais, pellet di legno, pellet di crusca, sansa, ecc) ad accensione manuale, con quadro comandi dotato di interruttore generale e termostato di sicurezza a riarmo manuale, con centralina elettronica comprensiva di microprocessore e di programma di autodiagnosi. predisposto per la gestione di boiler e puffer. La caldaia è dotata inoltre di: - Cassa fumi, ventilatore a due velocità modulante elettronicamente; - Coclea; - Scuotitori e turbolatori; - Focolare, posto nella parte bassa della caldaia, alimentato tramite il convogliamento in un tubo di combustibile granulare. / - Ppotenza utile min 8 kW e massima 40 kW.	cad		8751,27
PR.C77.A20.010	Caldaia a legna a fiamma rovesciata (inversa) per gassificazione, classe 5 secondo norma UNI EN 303-5:2012, ad alto rendimento (>90%). Corpo in acciaio di alto spessore, ventilatore di tiraggio (aspirazione fumi), rivestimento termoisolante in lana di roccia. / Combustione a fiamma rovesciata con gassificazione (pirolisi), con due camere separate: vano carico legna superiore e camera di combustione inferiore in refrattario. / Sistema di combustione: Ventilatore forzato posizionato sul fumo, con regolazione automatica dell'aria primaria e secondaria. / Gestione: Pannello elettronico per gestione pompa caldaia, circolatore riscaldamento, accumulo (Puffer) e eventuale sonda Lambda per ottimizzazione combustione. / Sicurezza: Valvola di sicurezza termica integrata, termostato di sicurezza. / Carico: Ampio vano carico per ciocchi fino a 50 cm. / La caldaia deve essere installata con un adeguato serbatoio di accumulo (Puffer) e garantire i requisiti per le detrazioni fiscali vigenti (Classe A+ o superiore, 4-5 stelle ambientali). / - potenza nominale kw 30	cad		8222,50
PR.C77.A20.020	Caldaia a legna a fiamma rovesciata (inversa) per gassificazione, classe 5 secondo norma UNI EN 303-5:2012, ad alto rendimento (>90%). Corpo in acciaio di alto spessore, ventilatore di tiraggio (aspirazione fumi), rivestimento termoisolante in lana di roccia. / Combustione a fiamma rovesciata con gassificazione (pirolisi), con due camere separate: vano carico legna superiore e camera di combustione inferiore in refrattario. / Sistema di combustione: Ventilatore forzato posizionato sul fumo, con regolazione automatica dell'aria primaria e secondaria. / Gestione: Pannello elettronico per gestione pompa caldaia, circolatore riscaldamento, accumulo (Puffer) e eventuale sonda Lambda per ottimizzazione combustione. / Sicurezza: Valvola di sicurezza termica integrata, termostato di sicurezza. / Carico: Ampio vano carico per ciocchi fino a 50 cm. / La caldaia deve essere installata con un adeguato serbatoio di accumulo (Puffer) e garantire i requisiti per le detrazioni fiscali vigenti (Classe A+ o superiore, 4-5 stelle ambientali). / - potenza nominale Kw 45	cad		8728,50
PR.C77.A20.030	Caldaia a legna a fiamma rovesciata (inversa) per gassificazione, classe 5 secondo norma UNI EN 303-5:2012, ad alto rendimento (>90%). Corpo in acciaio di alto spessore, ventilatore di tiraggio (aspirazione fumi), rivestimento termoisolante in lana di roccia. / Combustione a fiamma rovesciata con gassificazione (pirolisi), con due camere separate: vano carico legna superiore e camera di combustione inferiore in refrattario. / Sistema di combustione: Ventilatore forzato posizionato sul fumo, con regolazione automatica dell'aria primaria e secondaria. / Gestione: Pannello elettronico per gestione pompa caldaia, circolatore riscaldamento, accumulo (Puffer) e eventuale sonda Lambda per ottimizzazione combustione. / Sicurezza: Valvola di sicurezza termica integrata, termostato di sicurezza. / Carico: Ampio vano carico per ciocchi fino a 50 cm. / La caldaia deve essere installata con un adeguato serbatoio di accumulo (Puffer) e garantire i requisiti per le detrazioni fiscali vigenti (Classe A+ o superiore, 4-5 stelle ambientali). / - potenza nominale Kw 60-65	cad		10120,00
PR.C77.A20.040	Caldaia a legna a fiamma rovesciata (inversa) per gassificazione, classe 5 secondo norma UNI EN 303-5:2012, ad alto rendimento (>90%). Corpo in acciaio di alto spessore, ventilatore di tiraggio (aspirazione fumi), rivestimento termoisolante in lana di roccia. / Combustione a fiamma rovesciata con gassificazione (pirolisi), con due camere separate: vano carico legna superiore e camera di combustione inferiore in refrattario. / Sistema di combustione: Ventilatore forzato posizionato sul fumo, con regolazione automatica dell'aria primaria e secondaria. / Gestione: Pannello elettronico per gestione pompa caldaia, circolatore riscaldamento, accumulo (Puffer) e eventuale sonda Lambda per ottimizzazione combustione. / Sicurezza: Valvola di sicurezza termica integrata, termostato di sicurezza. / Carico: Ampio vano carico per ciocchi fino a 50 cm. / La caldaia deve essere installata con un adeguato serbatoio di accumulo (Puffer) e garantire i requisiti per le detrazioni fiscali vigenti (Classe A+ o superiore, 4-5 stelle ambientali). / - potenza nominale Kw 100	cad		13156,00
PR.C78	Apparecchiature speciali per impianti termici e idraulici
PR.C78.E05.005	Filtri micrometrici autopulenti per la filtrazione dell'acqua e l'eliminazione di tutti i corpi estranei fino a una granulometria di 90-100 micron, realizzati interamente in materiale avente i requisiti alimentari conformi alle norme di legge e resistenti alle corrosioni, in grado di erogare acqua filtrata senza interruzione anche durante la fase di pulizia: / - Ø 20 mm	cad		199,24
PR.C78.E05.010	Filtri micrometrici autopulenti per la filtrazione dell'acqua e l'eliminazione di tutti i corpi estranei fino a una granulometria di 90-100 micron, realizzati interamente in materiale avente i requisiti alimentari conformi alle norme di legge e resistenti alle corrosioni, in grado di erogare acqua filtrata senza interruzione anche durante la fase di pulizia: / - Ø 25 mm	cad		208,54
PR.C78.E05.015	Filtri micrometrici autopulenti per la filtrazione dell'acqua e l'eliminazione di tutti i corpi estranei fino a una granulometria di 90-100 micron, realizzati interamente in materiale avente i requisiti alimentari conformi alle norme di legge e resistenti alle corrosioni, in grado di erogare acqua filtrata senza interruzione anche durante la fase di pulizia: / - Ø 32 mm	cad		225,13
PR.C78.E05.020	Filtri micrometrici autopulenti per la filtrazione dell'acqua e l'eliminazione di tutti i corpi estranei fino a una granulometria di 90-100 micron, realizzati interamente in materiale avente i requisiti alimentari conformi alle norme di legge e resistenti alle corrosioni, in grado di erogare acqua filtrata senza interruzione anche durante la fase di pulizia: / - Ø 40 mm	cad		506,06
PR.C78.E05.025	Filtri micrometrici autopulenti per la filtrazione dell'acqua e l'eliminazione di tutti i corpi estranei fino a una granulometria di 90-100 micron, realizzati interamente in materiale avente i requisiti alimentari conformi alle norme di legge e resistenti alle corrosioni, in grado di erogare acqua filtrata senza interruzione anche durante la fase di pulizia: / - Ø 50 mm	cad		525,32
PR.C78.E10.005	Filtri a calza in microtessuto filtrante, rigenerante tramite semplice lavaggio, realizzati con materiali resistenti alle corrosioni, e aventi requisiti alimentari conformi alle vigenti norme di legge: / - Ø 20 mm	cad		120,20
PR.C78.E10.010	Filtri a calza in microtessuto filtrante, rigenerante tramite semplice lavaggio, realizzati con materiali resistenti alle corrosioni, e aventi requisiti alimentari conformi alle vigenti norme di legge: / - Ø 25 mm	cad		121,53
PR.C78.E10.015	Filtri a calza in microtessuto filtrante, rigenerante tramite semplice lavaggio, realizzati con materiali resistenti alle corrosioni, e aventi requisiti alimentari conformi alle vigenti norme di legge: / - Ø 32 mm	cad		146,11
PR.C78.E10.020	Filtri a calza in microtessuto filtrante, rigenerante tramite semplice lavaggio, realizzati con materiali resistenti alle corrosioni, e aventi requisiti alimentari conformi alle vigenti norme di legge: / - Ø 40 mm	cad		370,58
PR.C78.E10.025	Filtri a calza in microtessuto filtrante, rigenerante tramite semplice lavaggio, realizzati con materiali resistenti alle corrosioni, e aventi requisiti alimentari conformi alle vigenti norme di legge: / - Ø 50 mm	cad		419,06
PR.C80	Separatori idraulici, defangatori e disaeratori
PR.C80.A10.005	Defangatori corpo di ottone, attacchi filettati femmina, rubinetto portagomma , pressione max 10 bar, capacità di separazione particelle sino a 5 micron, per tubazioni orizzontali del diametro di : / - 3/4"	cad		82,66
PR.C80.A10.010	Defangatori corpo di ottone, attacchi filettati femmina, rubinetto portagomma , pressione max 10 bar, capacità di separazione particelle sino a 5 micron, per tubazioni orizzontali del diametro di : / - 1"	cad		86,82
PR.C80.A10.015	Defangatori corpo di ottone, attacchi filettati femmina, rubinetto portagomma , pressione max 10 bar, capacità di separazione particelle sino a 5 micron, per tubazioni orizzontali del diametro di : / - 1 1/4"	cad		105,65
PR.C80.A10.020	Defangatori corpo di ottone, attacchi filettati femmina, rubinetto portagomma , pressione max 10 bar, capacità di separazione particelle sino a 5 micron, per tubazioni orizzontali del diametro di : / - 1 1/2"	cad		115,48
PR.C80.A10.025	Defangatori corpo di ottone, attacchi filettati femmina, rubinetto portagomma , pressione max 10 bar, capacità di separazione particelle sino a 5 micron, per tubazioni orizzontali del diametro di : / - 2"	cad		141,14
PR.C80.A20.005	Gusci coibenti preformati per defangatori di ottone con attacchi filettati del diametro di : / - 3/4"	cad		38,28
PR.C80.A20.010	Gusci coibenti preformati per defangatori di ottone con attacchi filettati del diametro di : / - 1"	cad		38,28
PR.C80.A20.015	Gusci coibenti preformati per defangatori di ottone con attacchi filettati del diametro di : / - 1 1/4"	cad		38,28
PR.C80.A20.020	Gusci coibenti preformati per defangatori di ottone con attacchi filettati del diametro di : / - 1 1/2"	cad		38,28
PR.C80.A20.025	Gusci coibenti preformati per defangatori di ottone con attacchi filettati del diametro di : / - 2"	cad		38,28
PR.C80.B10.005	Defangatori di acciaio verniciato, attacchi flangiati PN 16,coibentati, capacità di separazione particelle sino a 5 micron per tubazioni orizzontali del diametro nominale di : / - 50 mm	cad		917,40
PR.C80.B10.010	Defangatori di acciaio verniciato, attacchi flangiati PN 16,coibentati, capacità di separazione particelle sino a 5 micron per tubazioni orizzontali del diametro nominale di : / - 65 mm	cad		953,76
PR.C80.B10.015	Defangatori di acciaio verniciato, attacchi flangiati PN 16,coibentati, capacità di separazione particelle sino a 5 micron per tubazioni orizzontali del diametro nominale di : / - 80 mm	cad		1353,66
PR.C80.B10.020	Defangatori di acciaio verniciato, attacchi flangiati PN 16,coibentati, capacità di separazione particelle sino a 5 micron per tubazioni orizzontali del diametro nominale di : / - 100 mm	cad		1394,30
PR.C80.B10.025	Defangatori di acciaio verniciato, attacchi flangiati PN 16,coibentati, capacità di separazione particelle sino a 5 micron per tubazioni orizzontali del diametro nominale di : / - 125 mm	cad		2691,27
PR.C80.B10.030	Defangatori di acciaio verniciato, attacchi flangiati PN 16,coibentati, capacità di separazione particelle sino a 5 micron per tubazioni orizzontali del diametro nominale di : / - 150 mm	cad		2758,08
PR.C80.B15.005	Filtro obliquo (a Y) per acqua con attacchi filettati / - Filtro obliquo a Y per acqua con attacchi filettati 1/2"	cad		18,04
PR.C80.B15.010	Filtro obliquo (a Y) per acqua con attacchi filettati / - Filtro obliquo a Y per acqua con attacchi filettati 3/4"	cad		24,71
PR.C80.B15.015	Filtro obliquo (a Y) per acqua con attacchi filettati / - Filtro obliquo a Y per acqua con attacchi filettati 1"	cad		32,07
PR.C80.B15.020	Filtro obliquo (a Y) per acqua con attacchi filettati / - Filtro obliquo a Y per acqua con attacchi filettati 1 1/4"	cad		48,85
PR.C80.B15.025	Filtro obliquo (a Y) per acqua con attacchi filettati / - Filtro obliquo a Y per acqua con attacchi filettati 1 1/2"	cad		60,66
PR.C80.B15.030	Filtro obliquo (a Y) per acqua con attacchi filettati / - Filtro obliquo a Y per acqua con attacchi filettati 2"	cad		99,24
PR.C80.B15.035	Filtro obliquo (a Y) per acqua con attacchi filettati / - Filtro obliquo a Y per acqua con attacchi flangiati 65 mm	cad		209,84
PR.C80.B15.040	Filtro obliquo (a Y) per acqua con attacchi filettati / - Filtro obliquo a Y per acqua con attacchi flangiati 80 mm	cad		255,75
PR.C80.B15.045	Filtro obliquo (a Y) per acqua con attacchi filettati / - Filtro obliquo a Y per acqua con attacchi flangiati 100 mm	cad		334,44
PR.C80.B15.050	Filtro obliquo (a Y) per acqua con attacchi filettati / - Filtro obliquo a Y per acqua con attacchi flangiati125 mm	cad		477,63
PR.C80.B15.055	Filtro obliquo (a Y) per acqua con attacchi filettati / - Filtro obliquo a Y per acqua con attacchi flangiati 150 mm	cad		725,73
PR.C80.B20.005	Filtro disabbiatore di sicurezza autopulente automatico con attacchi filettati / - Filtro disabbiatore di sicurezza cn attacchi filettati autopulente automatico Ø 3/4"	cad		460,76
PR.C80.B20.010	Filtro disabbiatore di sicurezza autopulente automatico con attacchi filettati / - Filtro disabbiatore di sicurezza cn attacchi filettati autopulente automatico Ø1"	cad		452,36
PR.C80.B20.015	Filtro disabbiatore di sicurezza autopulente automatico con attacchi filettati / - Filtro disabbiatore con attacchi filettati autopulente automatico Ø 1 1/4"	cad		469,48
PR.C80.B20.020	Filtro disabbiatore di sicurezza autopulente automatico con attacchi filettati / - Filtro disabbiatore di sicurezza con attacchi filettati autopulente automatico Ø 1 1/2"	cad		629,59
PR.C80.B20.025	Filtro disabbiatore di sicurezza autopulente automatico con attacchi filettati / - Filtro disabbiatore di sicurezza con attacchi filettati autopulente automatico Ø 2"	cad		689,84
PR.C80.C10.005	Addolcitore automatico elettronico a microprocessore completo di serbatoio del tipo: / - Addolcitore automatico elettronico con microprocessore completo di serbatoio, 1" - Q 2,4 mc/h - V resine 16 lt	cad		2380,73
PR.C80.C10.010	Addolcitore automatico elettronico a microprocessore completo di serbatoio del tipo: / - Addolcitore automatico elettronico con microprocessore completo di serbatoio, 1" - Q 2,4 mc/h - V resine 22 lt	cad		2403,50
PR.C80.C10.015	Addolcitore automatico elettronico a microprocessore completo di serbatoio del tipo: / - Addolcitore automatico elettronico con microprocessore completo di serbatoio, 1" - Q 2,4 mc/h - V resine 40 lt	cad		2756,94
PR.C80.C10.020	Addolcitore automatico elettronico a microprocessore completo di serbatoio del tipo: / - Addolcitore automatico elettronico con microprocessore completo di serbatoio, 1" - Q 2,6 mc/h - V resine 55 lt	cad		2925,95
PR.C80.C10.025	Addolcitore automatico elettronico a microprocessore completo di serbatoio del tipo: / - Addolcitore automatico elettronico con microprocessore completo di serbatoio, 1" - Q 2,8 mc/h - V resine 70 lt	cad		3253,58
PR.C80.D10.005	Dosatore idrodinamico di precisione / - Dosatore idrodinamico di precisione Ø 3/4" Q 1,8 mc/h	cad		451,61
PR.C80.D10.010	Dosatore idrodinamico di precisione / - Dosatore idrodinamico di precisione Ø 1" Q 2,4 mc/h	cad		457,93
PR.C80.D10.015	Dosatore idrodinamico di precisione / - Dosatore idrodinamico di precisione Ø 1 1/4" Q 4,2 mc/h	cad		506,00
PR.C80.E10.005	Prodotti per ricarica dosatori idrodinamici / - Miscela di sali minerali in soluzione in confezione da 10 kg (per cadauna confezione)	cad		289,69
PR.C80.E10.010	Prodotti per ricarica dosatori idrodinamici / - Miscela di sali minerali in soluzione in confezione da 25 kg (per cadauna confezione)	cad		680,57
PR.C80.E10.020	Prodotti per ricarica dosatori idrodinamici / - Prodotto ad azione detergente sgrassante per dosatore idrodinamico: per confezione da Kg 5	cad		113,60
PR.C80.E10.025	Prodotti per ricarica dosatori idrodinamici / - Prodotto ad azione detergente sgrassante per dosatore idrodinamico: per confezione da Kg 10	cad		218,85
PR.C80.F10.005	Disaeratore, corpo di acciaio verniciato, coibentati e con attacchi flangiati del diametro di: / - DN 50	cad		1098,12
PR.C80.F10.010	Disaeratore, corpo di acciaio verniciato, coibentati e con attacchi flangiati del diametro di: / - DN 65	cad		1124,84
PR.C80.F10.015	Disaeratore, corpo di acciaio verniciato, coibentati e con attacchi flangiati del diametro di: / - DN 80	cad		1687,26
PR.C80.F10.020	Disaeratore, corpo di acciaio verniciato, coibentati e con attacchi flangiati del diametro di: / - DN 100	cad		1716,14
PR.C80.F10.025	Disaeratore, corpo di acciaio verniciato, coibentati e con attacchi flangiati del diametro di: / - DN 125	cad		3383,08
PR.C80.F10.030	Disaeratore, corpo di acciaio verniciato, coibentati e con attacchi flangiati del diametro di: / - DN 150	cad		3466,48
PR.C80.F20.005	Disaeratori, corpo di ottone, attacchi filettati femmina, completi di scarico del diametro di: / - 3/4"	cad		127,23
PR.C80.F20.010	Disaeratori, corpo di ottone, attacchi filettati femmina, completi di scarico del diametro di: / - 1"	cad		140,06
PR.C80.F20.015	Disaeratori, corpo di ottone, attacchi filettati femmina, completi di scarico del diametro di: / - 1 1/4"	cad		187,11
PR.C80.F20.020	Disaeratori, corpo di ottone, attacchi filettati femmina, completi di scarico del diametro di: / - 1 1/2"	cad		219,20
PR.C80.F20.025	Disaeratori, corpo di ottone, attacchi filettati femmina, completi di scarico del diametro di: / - 2"	cad		351,78
PR.C80.F40.005	Disaeratori defangatori, corpo di acciaio verniciato, attacchi flangiati PN 16, completi di coibentazione, capacità di separazione particelle sino a 5 micron, del diametro di : / - DN 50	cad		1095,52
PR.C80.F40.010	Disaeratori defangatori, corpo di acciaio verniciato, attacchi flangiati PN 16, completi di coibentazione, capacità di separazione particelle sino a 5 micron, del diametro di : / - DN 65	cad		1129,81
PR.C80.F40.015	Disaeratori defangatori, corpo di acciaio verniciato, attacchi flangiati PN 16, completi di coibentazione, capacità di separazione particelle sino a 5 micron, del diametro di : / - DN 80	cad		1737,59
PR.C80.F40.020	Disaeratori defangatori, corpo di acciaio verniciato, attacchi flangiati PN 16, completi di coibentazione, capacità di separazione particelle sino a 5 micron, del diametro di : / - DN 100	cad		1821,37
PR.C80.F40.030	Disaeratori defangatori, corpo di acciaio verniciato, attacchi flangiati PN 16, completi di coibentazione, capacità di separazione particelle sino a 5 micron, del diametro di : / - DN 125	cad		3071,00
PR.C80.F40.035	Disaeratori defangatori, corpo di acciaio verniciato, attacchi flangiati PN 16, completi di coibentazione, capacità di separazione particelle sino a 5 micron, del diametro di : / - DN 150	cad		3244,38
PR.C80.S10.005	Separatori idraulici di acciaio verniciato, pressione massima 10 bar, completi di valvola di sfogo, rubinetto di scarico e coibentazione del tipo con attacchi filettati femmina, del diametro di: / - 1"	cad		331,47
PR.C80.S10.010	Separatori idraulici di acciaio verniciato, pressione massima 10 bar, completi di valvola di sfogo, rubinetto di scarico e coibentazione del tipo con attacchi filettati femmina, del diametro di: / - 1'' 1/4	cad		386,00
PR.C80.S10.015	Separatori idraulici di acciaio verniciato, pressione massima 10 bar, completi di valvola di sfogo, rubinetto di scarico e coibentazione del tipo con attacchi filettati femmina, del diametro di: / - 1'' 1/2	cad		474,74
PR.C80.S10.020	Separatori idraulici di acciaio verniciato, pressione massima 10 bar, completi di valvola di sfogo, rubinetto di scarico e coibentazione del tipo con attacchi filettati femmina, del diametro di: / - 2"	cad		751,69
PR.C80.S11.005	Separatori idraulici di acciaio verniciato, pressione massima 10 bar, completi di valvola di sfogo, rubinetto di scarico, con o senza coibentazione del tipo con attacchi flangiati, del diametro di: / - 50 mm PN16	cad		1388,93
PR.C80.S11.010	Separatori idraulici di acciaio verniciato, pressione massima 10 bar, completi di valvola di sfogo, rubinetto di scarico, con o senza coibentazione del tipo con attacchi flangiati, del diametro di: / - 65 mm PN16	cad		1487,31
PR.C80.S11.015	Separatori idraulici di acciaio verniciato, pressione massima 10 bar, completi di valvola di sfogo, rubinetto di scarico, con o senza coibentazione del tipo con attacchi flangiati, del diametro di: / - 80 mm PN16	cad		1887,22
PR.C80.S11.020	Separatori idraulici di acciaio verniciato, pressione massima 10 bar, completi di valvola di sfogo, rubinetto di scarico, con o senza coibentazione del tipo con attacchi flangiati, del diametro di: / - 100 mm PN16	cad		2155,59
PR.C80.S11.025	Separatori idraulici di acciaio verniciato, pressione massima 10 bar, completi di valvola di sfogo, rubinetto di scarico, con o senza coibentazione del tipo con attacchi flangiati, del diametro di: / - 125 mm PN16	cad		4017,68
PR.C80.S11.030	Separatori idraulici di acciaio verniciato, pressione massima 10 bar, completi di valvola di sfogo, rubinetto di scarico, con o senza coibentazione del tipo con attacchi flangiati, del diametro di: / - 150 mm PN16	cad		5051,09
PR.C80.S11.035	Separatori idraulici di acciaio verniciato, pressione massima 10 bar, completi di valvola di sfogo, rubinetto di scarico, con o senza coibentazione del tipo con attacchi flangiati, del diametro di: / - 200 mm PN10 senza coibentazione	cad		8648,02
PR.C80.S11.040	Separatori idraulici di acciaio verniciato, pressione massima 10 bar, completi di valvola di sfogo, rubinetto di scarico, con o senza coibentazione del tipo con attacchi flangiati, del diametro di: / - 250 mm PN10 senza coibentazione	cad		10601,52
PR.C80.S11.045	Separatori idraulici di acciaio verniciato, pressione massima 10 bar, completi di valvola di sfogo, rubinetto di scarico, con o senza coibentazione del tipo con attacchi flangiati, del diametro di: / - 300 mm PN10 senza coibentazione	cad		11492,74
PR.C84	Canne fumarie
PR.C84.B05.005	Sistema fumario prefabbricato, precoibentato, modulare a doppia parete di acciaio inox di sezione circolare con resistenza termica globale di classe B secondo le norme vigenti / - Elementi rettilinei, Ø interno di 80 mm	m		51,86
PR.C84.B05.010	Sistema fumario prefabbricato, precoibentato, modulare a doppia parete di acciaio inox di sezione circolare con resistenza termica globale di classe B secondo le norme vigenti / - Elementi rettilinei, Ø interno di 100 mm	m		60,72
PR.C84.B05.015	Sistema fumario prefabbricato, precoibentato, modulare a doppia parete di acciaio inox di sezione circolare con resistenza termica globale di classe B secondo le norme vigenti / - Elementi rettilinei, Ø interno di 130 mm	m		72,10
PR.C84.B05.020	Sistema fumario prefabbricato, precoibentato, modulare a doppia parete di acciaio inox di sezione circolare con resistenza termica globale di classe B secondo le norme vigenti / - Elementi rettilinei, Ø interno di 150 mm	m		79,70
PR.C84.B05.025	Sistema fumario prefabbricato, precoibentato, modulare a doppia parete di acciaio inox di sezione circolare con resistenza termica globale di classe B secondo le norme vigenti / - Elementi rettilinei, Ø interno di 180 mm	m		91,08
PR.C84.B05.030	Sistema fumario prefabbricato, precoibentato, modulare a doppia parete di acciaio inox di sezione circolare con resistenza termica globale di classe B secondo le norme vigenti / - Elementi rettilinei, Ø interno di 200 mm	m		99,93
PR.C84.B05.035	Sistema fumario prefabbricato, precoibentato, modulare a doppia parete di acciaio inox di sezione circolare con resistenza termica globale di classe B secondo le norme vigenti / - Elementi rettilinei, Ø interno di 250 mm	m		123,97
PR.C84.B05.040	Sistema fumario prefabbricato, precoibentato, modulare a doppia parete di acciaio inox di sezione circolare con resistenza termica globale di classe B secondo le norme vigenti / - Elementi rettilinei, Ø interno 300 mm	m		144,21
PR.C84.B05.045	Sistema fumario prefabbricato, precoibentato, modulare a doppia parete di acciaio inox di sezione circolare con resistenza termica globale di classe B secondo le norme vigenti / - Elementi rettilinei, Ø interno 350 mm	m		189,75
PR.C84.B05.050	Sistema fumario prefabbricato, precoibentato, modulare a doppia parete di acciaio inox di sezione circolare con resistenza termica globale di classe B secondo le norme vigenti / - Elementi rettilinei, Ø interno 400 mm	m		209,99
PR.C84.B05.051	Sistema fumario prefabbricato, precoibentato, modulare a doppia parete di acciaio inox di sezione circolare con resistenza termica globale di classe B secondo le norme vigenti / - Elementi rettilinei, Ø interno 450 mm	m		231,50
PR.C84.B05.052	Sistema fumario prefabbricato, precoibentato, modulare a doppia parete di acciaio inox di sezione circolare con resistenza termica globale di classe B secondo le norme vigenti / - Elementi rettilinei, Ø interno 500 mm	m		254,27
PR.C84.B05.055	Sistema fumario prefabbricato, precoibentato, modulare a doppia parete di acciaio inox di sezione circolare con resistenza termica globale di classe B secondo le norme vigenti / - Raccordi a T a 135°, Ø interno di 80 mm	cad		153,07
PR.C84.B05.060	Sistema fumario prefabbricato, precoibentato, modulare a doppia parete di acciaio inox di sezione circolare con resistenza termica globale di classe B secondo le norme vigenti / - Raccordi a T a 135°, Ø interno di 100 mm	cad		164,45
PR.C84.B05.065	Sistema fumario prefabbricato, precoibentato, modulare a doppia parete di acciaio inox di sezione circolare con resistenza termica globale di classe B secondo le norme vigenti / - Raccordi a T a 135°, Ø interno di 130 mm	cad		204,93
PR.C84.B05.070	Sistema fumario prefabbricato, precoibentato, modulare a doppia parete di acciaio inox di sezione circolare con resistenza termica globale di classe B secondo le norme vigenti / - Raccordi a T a 135°, Ø interno di 150 mm	cad		212,52
PR.C84.B05.075	Sistema fumario prefabbricato, precoibentato, modulare a doppia parete di acciaio inox di sezione circolare con resistenza termica globale di classe B secondo le norme vigenti / - Raccordi a T a 135°, Ø interno di 180 mm	cad		234,03
PR.C84.B05.080	Sistema fumario prefabbricato, precoibentato, modulare a doppia parete di acciaio inox di sezione circolare con resistenza termica globale di classe B secondo le norme vigenti / - Raccordi a T a 135°, Ø interno di 200 mm	cad		271,98
PR.C84.B05.085	Sistema fumario prefabbricato, precoibentato, modulare a doppia parete di acciaio inox di sezione circolare con resistenza termica globale di classe B secondo le norme vigenti / - Raccordi a T a 135°, Ø interno di 250 mm	cad		346,61
PR.C84.B05.090	Sistema fumario prefabbricato, precoibentato, modulare a doppia parete di acciaio inox di sezione circolare con resistenza termica globale di classe B secondo le norme vigenti / - Raccordi a T a 135°, Ø interno di 300 mm	cad		389,62
PR.C84.B05.095	Sistema fumario prefabbricato, precoibentato, modulare a doppia parete di acciaio inox di sezione circolare con resistenza termica globale di classe B secondo le norme vigenti / - Raccordi a T a 135°, Ø interno di 350 mm	cad		462,99
PR.C84.B05.102	Sistema fumario prefabbricato, precoibentato, modulare a doppia parete di acciaio inox di sezione circolare con resistenza termica globale di classe B secondo le norme vigenti / - Raccordi a T a 135°, Ø interno di 450 mm	cad		654,01
PR.C84.B05.103	Sistema fumario prefabbricato, precoibentato, modulare a doppia parete di acciaio inox di sezione circolare con resistenza termica globale di classe B secondo le norme vigenti / - Raccordi a T a 135°, Ø interno di 500mm	cad		722,32
PR.C84.B05.105	Sistema fumario prefabbricato, precoibentato, modulare a doppia parete di acciaio inox di sezione circolare con resistenza termica globale di classe B secondo le norme vigenti / - Modulo completo di piastrina con fori per controllo fumi, Ø interno di 80 mm	cad		159,39
PR.C84.B05.110	Sistema fumario prefabbricato, precoibentato, modulare a doppia parete di acciaio inox di sezione circolare con resistenza termica globale di classe B secondo le norme vigenti / - Modulo completo di piastrina con fori per controllo fumi, Ø interno di 100 mm	cad		164,45
PR.C84.B05.115	Sistema fumario prefabbricato, precoibentato, modulare a doppia parete di acciaio inox di sezione circolare con resistenza termica globale di classe B secondo le norme vigenti / - Modulo completo di piastrina con fori per controllo fumi, Ø interno di 130 mm	cad		150,54
PR.C84.B05.120	Sistema fumario prefabbricato, precoibentato, modulare a doppia parete di acciaio inox di sezione circolare con resistenza termica globale di classe B secondo le norme vigenti / - Modulo completo di piastrina con fori per controllo fumi, Ø interno di 150 mm	cad		155,60
PR.C84.B05.122	Sistema fumario prefabbricato, precoibentato, modulare a doppia parete di acciaio inox di sezione circolare con resistenza termica globale di classe B secondo le norme vigenti / - Modulo completo di piastrina con fori per controllo fumi, Ø interno 180mm	cad		165,72
PR.C84.B05.125	Sistema fumario prefabbricato, precoibentato, modulare a doppia parete di acciaio inox di sezione circolare con resistenza termica globale di classe B secondo le norme vigenti / - Modulo completo di piastrina con fori per controllo fumi, Ø interno 200 mm	cad		170,78
PR.C84.B05.130	Sistema fumario prefabbricato, precoibentato, modulare a doppia parete di acciaio inox di sezione circolare con resistenza termica globale di classe B secondo le norme vigenti / - Modulo completo di piastrina con fori per controllo fumi, Ø interno di 250 mm	cad		204,93
PR.C84.B05.135	Sistema fumario prefabbricato, precoibentato, modulare a doppia parete di acciaio inox di sezione circolare con resistenza termica globale di classe B secondo le norme vigenti / - Modulo completo di piastrina con fori per controllo fumi, Ø interno di 300 mm	cad		221,38
PR.C84.B05.140	Sistema fumario prefabbricato, precoibentato, modulare a doppia parete di acciaio inox di sezione circolare con resistenza termica globale di classe B secondo le norme vigenti / - Modulo completo di piastrina con fori per controllo fumi, Ø interno di 350 mm	cad		340,29
PR.C84.B05.145	Sistema fumario prefabbricato, precoibentato, modulare a doppia parete di acciaio inox di sezione circolare con resistenza termica globale di classe B secondo le norme vigenti / - Modulo completo di piastrina con fori per controllo fumi, Ø interno di 400 mm	cad		399,74
PR.C84.B05.165	Sistema fumario prefabbricato, precoibentato, modulare a doppia parete di acciaio inox di sezione circolare con resistenza termica globale di classe B secondo le norme vigenti / - Moduli di ispezione con portello, Ø interno di 80 mm	cad		159,39
PR.C84.B05.170	Sistema fumario prefabbricato, precoibentato, modulare a doppia parete di acciaio inox di sezione circolare con resistenza termica globale di classe B secondo le norme vigenti / - Moduli di ispezione con portello, Ø interno di 100 mm	cad		164,45
PR.C84.B05.175	Sistema fumario prefabbricato, precoibentato, modulare a doppia parete di acciaio inox di sezione circolare con resistenza termica globale di classe B secondo le norme vigenti / - Moduli di ispezione con portello, Ø interno di 130 mm	cad		150,54
PR.C84.B05.180	Sistema fumario prefabbricato, precoibentato, modulare a doppia parete di acciaio inox di sezione circolare con resistenza termica globale di classe B secondo le norme vigenti / - Moduli di ispezione con portello, Ø interno di 150 mm	cad		155,60
PR.C84.B05.185	Sistema fumario prefabbricato, precoibentato, modulare a doppia parete di acciaio inox di sezione circolare con resistenza termica globale di classe B secondo le norme vigenti / - Modulo di ispezione con portello, Ø interno di 180 mm	cad		165,72
PR.C84.B05.190	Sistema fumario prefabbricato, precoibentato, modulare a doppia parete di acciaio inox di sezione circolare con resistenza termica globale di classe B secondo le norme vigenti / - Modulo di ispezione con portello, Ø interno di 200 mm	cad		170,78
PR.C84.B05.195	Sistema fumario prefabbricato, precoibentato, modulare a doppia parete di acciaio inox di sezione circolare con resistenza termica globale di classe B secondo le norme vigenti / - Moduli di ispezione con portello, Ø interno di 250 mm	cad		204,93
PR.C84.B05.200	Sistema fumario prefabbricato, precoibentato, modulare a doppia parete di acciaio inox di sezione circolare con resistenza termica globale di classe B secondo le norme vigenti / - Moduli di ispezione con portello, Ø interno di 300 mm	cad		221,38
PR.C84.B05.201	Sistema fumario prefabbricato, precoibentato, modulare a doppia parete di acciaio inox di sezione circolare con resistenza termica globale di classe B secondo le norme vigenti / - Moduli di ispezione con portello, Ø interno di 400 mm	cad		288,42
PR.C84.B05.205	Sistema fumario prefabbricato, precoibentato, modulare a doppia parete di acciaio inox di sezione circolare con resistenza termica globale di classe B secondo le norme vigenti / - Gomiti a 45°, Ø interno di 80 mm	cad		34,16
PR.C84.B05.210	Sistema fumario prefabbricato, precoibentato, modulare a doppia parete di acciaio inox di sezione circolare con resistenza termica globale di classe B secondo le norme vigenti / - Gomiti a 45°, Ø interno di 100 mm	cad		36,69
PR.C84.B05.215	Sistema fumario prefabbricato, precoibentato, modulare a doppia parete di acciaio inox di sezione circolare con resistenza termica globale di classe B secondo le norme vigenti / - Gomiti a 45°, Ø interno di 130 mm	cad		43,01
PR.C84.B05.220	Sistema fumario prefabbricato, precoibentato, modulare a doppia parete di acciaio inox di sezione circolare con resistenza termica globale di classe B secondo le norme vigenti / - Gomiti a 45°, Ø interno di 150 mm	cad		49,34
PR.C84.B05.225	Sistema fumario prefabbricato, precoibentato, modulare a doppia parete di acciaio inox di sezione circolare con resistenza termica globale di classe B secondo le norme vigenti / - Gomiti a 45°, Ø interno di 180 mm	cad		58,19
PR.C84.B05.230	Sistema fumario prefabbricato, precoibentato, modulare a doppia parete di acciaio inox di sezione circolare con resistenza termica globale di classe B secondo le norme vigenti / - Gomiti a 45°, Ø interno di 200 mm	cad		63,25
PR.C84.B05.235	Sistema fumario prefabbricato, precoibentato, modulare a doppia parete di acciaio inox di sezione circolare con resistenza termica globale di classe B secondo le norme vigenti / - Gomiti a 45°, Ø interno di 250 mm	cad		78,43
PR.C84.B05.240	Sistema fumario prefabbricato, precoibentato, modulare a doppia parete di acciaio inox di sezione circolare con resistenza termica globale di classe B secondo le norme vigenti / - Gomiti a 45°, Ø interno di 300 mm	cad		96,14
PR.C84.B05.245	Sistema fumario prefabbricato, precoibentato, modulare a doppia parete di acciaio inox di sezione circolare con resistenza termica globale di classe B secondo le norme vigenti / - Gomiti a 45°, Ø interno di 350 mm	cad		137,89
PR.C84.B05.250	Sistema fumario prefabbricato, precoibentato, modulare a doppia parete di acciaio inox di sezione circolare con resistenza termica globale di classe B secondo le norme vigenti / - Gomiti a 45°, Ø interno di 400 mm	cad		153,07
PR.C84.B05.255	Sistema fumario prefabbricato, precoibentato, modulare a doppia parete di acciaio inox di sezione circolare con resistenza termica globale di classe B secondo le norme vigenti / - Moduli a lunghezza regolabile, Ø interno 80 mm	cad		48,07
PR.C84.B05.260	Sistema fumario prefabbricato, precoibentato, modulare a doppia parete di acciaio inox di sezione circolare con resistenza termica globale di classe B secondo le norme vigenti / - Moduli a lunghezza regolabile, Ø interno 100 mm	cad		53,13
PR.C84.B05.265	Sistema fumario prefabbricato, precoibentato, modulare a doppia parete di acciaio inox di sezione circolare con resistenza termica globale di classe B secondo le norme vigenti / - Moduli a lunghezza regolabile, Ø interno 130 mm	cad		58,19
PR.C84.B05.270	Sistema fumario prefabbricato, precoibentato, modulare a doppia parete di acciaio inox di sezione circolare con resistenza termica globale di classe B secondo le norme vigenti / - Moduli a lunghezza regolabile, Ø interno 150 mm	cad		63,25
PR.C84.B05.275	Sistema fumario prefabbricato, precoibentato, modulare a doppia parete di acciaio inox di sezione circolare con resistenza termica globale di classe B secondo le norme vigenti / - Moduli a lunghezza regolabile, Ø interno 180 mm	cad		74,63
PR.C84.B05.280	Sistema fumario prefabbricato, precoibentato, modulare a doppia parete di acciaio inox di sezione circolare con resistenza termica globale di classe B secondo le norme vigenti / - Moduli a lunghezza regolabile, Ø interno 200 mm	cad		78,43
PR.C84.B05.285	Sistema fumario prefabbricato, precoibentato, modulare a doppia parete di acciaio inox di sezione circolare con resistenza termica globale di classe B secondo le norme vigenti / - Moduli a lunghezza regolabile, Ø interno 250 mm	cad		92,35
PR.C84.B05.290	Sistema fumario prefabbricato, precoibentato, modulare a doppia parete di acciaio inox di sezione circolare con resistenza termica globale di classe B secondo le norme vigenti / - Moduli a lunghezza regolabile, Ø interno 300 mm	cad		110,06
PR.C84.B05.295	Sistema fumario prefabbricato, precoibentato, modulare a doppia parete di acciaio inox di sezione circolare con resistenza termica globale di classe B secondo le norme vigenti / - Moduli a lunghezza regolabile, Ø interno 400 mm	cad		163,19
PR.C84.C05.005	Sistema fumario prefabbricato a sezione circolare, con giunti maschio-femmina con profilo conico a elementi modulari a doppia parete acciaio inox (parete interna AISI316L e parete esterna AISI304), coibentazione 25mm in lana di roccia pressata, senza guarnizioni di tenuta / - Elementi rettilinei lunghezza 944 mm, Ø interno 80 mm	cad		107,53
PR.C84.C05.010	Sistema fumario prefabbricato a sezione circolare, con giunti maschio-femmina con profilo conico a elementi modulari a doppia parete acciaio inox (parete interna AISI316L e parete esterna AISI304), coibentazione 25mm in lana di roccia pressata, senza guarnizioni di tenuta / - Elementi rettilinei lunghezza 944 mm, Ø interno di 100 mm	cad		117,65
PR.C84.C05.015	Sistema fumario prefabbricato a sezione circolare, con giunti maschio-femmina con profilo conico a elementi modulari a doppia parete acciaio inox (parete interna AISI316L e parete esterna AISI304), coibentazione 25mm in lana di roccia pressata, senza guarnizioni di tenuta / - Elementi rettilinei lunghezza 944 mm, Ø interno di 130 mm	cad		125,24
PR.C84.C05.020	Sistema fumario prefabbricato a sezione circolare, con giunti maschio-femmina con profilo conico a elementi modulari a doppia parete acciaio inox (parete interna AISI316L e parete esterna AISI304), coibentazione 25mm in lana di roccia pressata, senza guarnizioni di tenuta / - Elementi rettilinei lunghezza 944 mm, Ø interno di 150 mm	cad		144,21
PR.C84.C05.025	Sistema fumario prefabbricato a sezione circolare, con giunti maschio-femmina con profilo conico a elementi modulari a doppia parete acciaio inox (parete interna AISI316L e parete esterna AISI304), coibentazione 25mm in lana di roccia pressata, senza guarnizioni di tenuta / - Elementi rettilinei lunghezza 944 mm, Ø interno di 180 mm	cad		170,78
PR.C84.C05.030	Sistema fumario prefabbricato a sezione circolare, con giunti maschio-femmina con profilo conico a elementi modulari a doppia parete acciaio inox (parete interna AISI316L e parete esterna AISI304), coibentazione 25mm in lana di roccia pressata, senza guarnizioni di tenuta / - Elementi rettilinei lunghezza 944 mm, Ø interno di 200 mm	cad		201,14
PR.C84.C05.035	Sistema fumario prefabbricato a sezione circolare, con giunti maschio-femmina con profilo conico a elementi modulari a doppia parete acciaio inox (parete interna AISI316L e parete esterna AISI304), coibentazione 25mm in lana di roccia pressata, senza guarnizioni di tenuta / - Elementi rettilinei lunghezza 944 mm, Ø interno di 250 mm	cad		232,76
PR.C84.C05.037	Sistema fumario prefabbricato a sezione circolare, con giunti maschio-femmina con profilo conico a elementi modulari a doppia parete acciaio inox (parete interna AISI316L e parete esterna AISI304), coibentazione 25mm in lana di roccia pressata, senza guarnizioni di tenuta / - Elementi rettilinei lunghezza 944 mm, Ø interno 300 mm	cad		260,59
PR.C84.C05.040	Sistema fumario prefabbricato a sezione circolare, con giunti maschio-femmina con profilo conico a elementi modulari a doppia parete acciaio inox (parete interna AISI316L e parete esterna AISI304), coibentazione 25mm in lana di roccia pressata, senza guarnizioni di tenuta / - Elementi rettilinei lunghezza 444 mm, Ø interno 80 mm	cad		63,25
PR.C84.C05.045	Sistema fumario prefabbricato a sezione circolare, con giunti maschio-femmina con profilo conico a elementi modulari a doppia parete acciaio inox (parete interna AISI316L e parete esterna AISI304), coibentazione 25mm in lana di roccia pressata, senza guarnizioni di tenuta / - Elementi rettilinei lunghezza 444 mm, Ø interno di 100 mm	cad		68,31
PR.C84.C05.050	Sistema fumario prefabbricato a sezione circolare, con giunti maschio-femmina con profilo conico a elementi modulari a doppia parete acciaio inox (parete interna AISI316L e parete esterna AISI304), coibentazione 25mm in lana di roccia pressata, senza guarnizioni di tenuta / - Elementi rettilinei lunghezza 444 mm, Ø interno di 130 mm	cad		87,29
PR.C84.C05.055	Sistema fumario prefabbricato a sezione circolare, con giunti maschio-femmina con profilo conico a elementi modulari a doppia parete acciaio inox (parete interna AISI316L e parete esterna AISI304), coibentazione 25mm in lana di roccia pressata, senza guarnizioni di tenuta / - Elementi rettilinei lunghezza 444 mm, Ø interno di 150 mm	cad		91,08
PR.C84.C05.060	Sistema fumario prefabbricato a sezione circolare, con giunti maschio-femmina con profilo conico a elementi modulari a doppia parete acciaio inox (parete interna AISI316L e parete esterna AISI304), coibentazione 25mm in lana di roccia pressata, senza guarnizioni di tenuta / - Elementi rettilinei lunghezza 444 mm, Ø interno di 180 mm	cad		179,63
PR.C84.C05.065	Sistema fumario prefabbricato a sezione circolare, con giunti maschio-femmina con profilo conico a elementi modulari a doppia parete acciaio inox (parete interna AISI316L e parete esterna AISI304), coibentazione 25mm in lana di roccia pressata, senza guarnizioni di tenuta / - Elementi rettilinei lunghezza 444 mm, Ø interno di 200 mm	cad		123,97
PR.C84.C05.070	Sistema fumario prefabbricato a sezione circolare, con giunti maschio-femmina con profilo conico a elementi modulari a doppia parete acciaio inox (parete interna AISI316L e parete esterna AISI304), coibentazione 25mm in lana di roccia pressata, senza guarnizioni di tenuta / - Elementi rettilinei lunghezza 444 mm, Ø interno di 250 mm	cad		148,01
PR.C84.C05.075	Sistema fumario prefabbricato a sezione circolare, con giunti maschio-femmina con profilo conico a elementi modulari a doppia parete acciaio inox (parete interna AISI316L e parete esterna AISI304), coibentazione 25mm in lana di roccia pressata, senza guarnizioni di tenuta / - Elementi rettilinei lunghezza 444 mm, Ø interno di 300 mm	cad		169,51
PR.C84.C05.080	Sistema fumario prefabbricato a sezione circolare, con giunti maschio-femmina con profilo conico a elementi modulari a doppia parete acciaio inox (parete interna AISI316L e parete esterna AISI304), coibentazione 25mm in lana di roccia pressata, senza guarnizioni di tenuta / - Elementi rettilinei lunghezza 194 mm, Ø interno di 80 mm	cad		61,99
PR.C84.C05.085	Sistema fumario prefabbricato a sezione circolare, con giunti maschio-femmina con profilo conico a elementi modulari a doppia parete acciaio inox (parete interna AISI316L e parete esterna AISI304), coibentazione 25mm in lana di roccia pressata, senza guarnizioni di tenuta / - Elementi rettilinei lunghezza 194mm, Ø interno di 100 mm	cad		68,31
PR.C84.C05.090	Sistema fumario prefabbricato a sezione circolare, con giunti maschio-femmina con profilo conico a elementi modulari a doppia parete acciaio inox (parete interna AISI316L e parete esterna AISI304), coibentazione 25mm in lana di roccia pressata, senza guarnizioni di tenuta / - Elementi rettilinei lunghezza 194mm, Ø interno di 130 mm	cad		74,63
PR.C84.C05.095	Sistema fumario prefabbricato a sezione circolare, con giunti maschio-femmina con profilo conico a elementi modulari a doppia parete acciaio inox (parete interna AISI316L e parete esterna AISI304), coibentazione 25mm in lana di roccia pressata, senza guarnizioni di tenuta / - Elementi rettilinei lunghezza 194mm, Ø interno 150 mm	cad		86,02
PR.C84.C05.100	Sistema fumario prefabbricato a sezione circolare, con giunti maschio-femmina con profilo conico a elementi modulari a doppia parete acciaio inox (parete interna AISI316L e parete esterna AISI304), coibentazione 25mm in lana di roccia pressata, senza guarnizioni di tenuta / - Elementi rettilinei lunghezza 194mm, Ø interno 180 mm	cad		105,00
PR.C84.C05.105	Sistema fumario prefabbricato a sezione circolare, con giunti maschio-femmina con profilo conico a elementi modulari a doppia parete acciaio inox (parete interna AISI316L e parete esterna AISI304), coibentazione 25mm in lana di roccia pressata, senza guarnizioni di tenuta / - Elementi rettilinei lunghezza 194 mm, Ø interno 200 mm	cad		123,97
PR.C84.C05.110	Sistema fumario prefabbricato a sezione circolare, con giunti maschio-femmina con profilo conico a elementi modulari a doppia parete acciaio inox (parete interna AISI316L e parete esterna AISI304), coibentazione 25mm in lana di roccia pressata, senza guarnizioni di tenuta / - Elementi rettilinei lunghezza 194 mm, Ø interno di 250 mm	cad		142,95
PR.C84.C05.115	Sistema fumario prefabbricato a sezione circolare, con giunti maschio-femmina con profilo conico a elementi modulari a doppia parete acciaio inox (parete interna AISI316L e parete esterna AISI304), coibentazione 25mm in lana di roccia pressata, senza guarnizioni di tenuta / - Elementi rettilinei lunghezza 194 mm, Ø interno di 300 mm	cad		166,98
PR.C84.C05.220	Sistema fumario prefabbricato a sezione circolare, con giunti maschio-femmina con profilo conico a elementi modulari a doppia parete acciaio inox (parete interna AISI316L e parete esterna AISI304), coibentazione 25mm in lana di roccia pressata, senza guarnizioni di tenuta / - Raccordo a T a 87° per elementi Ø 80 mm	cad		142,95
PR.C84.C05.225	Sistema fumario prefabbricato a sezione circolare, con giunti maschio-femmina con profilo conico a elementi modulari a doppia parete acciaio inox (parete interna AISI316L e parete esterna AISI304), coibentazione 25mm in lana di roccia pressata, senza guarnizioni di tenuta / - Raccordo a T a 87° per elementi Ø 100 mm	cad		149,27
PR.C84.C05.230	Sistema fumario prefabbricato a sezione circolare, con giunti maschio-femmina con profilo conico a elementi modulari a doppia parete acciaio inox (parete interna AISI316L e parete esterna AISI304), coibentazione 25mm in lana di roccia pressata, senza guarnizioni di tenuta / - Raccordo a T a 87° per elementi Ø 130 mm	cad		187,22
PR.C84.C05.235	Sistema fumario prefabbricato a sezione circolare, con giunti maschio-femmina con profilo conico a elementi modulari a doppia parete acciaio inox (parete interna AISI316L e parete esterna AISI304), coibentazione 25mm in lana di roccia pressata, senza guarnizioni di tenuta / - Raccordo a T a 87° per elementi Ø 150 mm	cad		196,08
PR.C84.C05.240	Sistema fumario prefabbricato a sezione circolare, con giunti maschio-femmina con profilo conico a elementi modulari a doppia parete acciaio inox (parete interna AISI316L e parete esterna AISI304), coibentazione 25mm in lana di roccia pressata, senza guarnizioni di tenuta / - Raccordo a T a 87° per elementi Ø 180 mm	cad		235,29
PR.C84.C05.245	Sistema fumario prefabbricato a sezione circolare, con giunti maschio-femmina con profilo conico a elementi modulari a doppia parete acciaio inox (parete interna AISI316L e parete esterna AISI304), coibentazione 25mm in lana di roccia pressata, senza guarnizioni di tenuta / - Raccordo a T a 87° per elementi Ø 200 mm	cad		269,45
PR.C84.C05.250	Sistema fumario prefabbricato a sezione circolare, con giunti maschio-femmina con profilo conico a elementi modulari a doppia parete acciaio inox (parete interna AISI316L e parete esterna AISI304), coibentazione 25mm in lana di roccia pressata, senza guarnizioni di tenuta / - Raccordo a T a 87° per elementi Ø 250 mm	cad		335,23
PR.C84.C05.255	Sistema fumario prefabbricato a sezione circolare, con giunti maschio-femmina con profilo conico a elementi modulari a doppia parete acciaio inox (parete interna AISI316L e parete esterna AISI304), coibentazione 25mm in lana di roccia pressata, senza guarnizioni di tenuta / - Raccordo a T a 87° per elementi Ø 300 mm	cad		393,42
PR.C84.C05.260	Sistema fumario prefabbricato a sezione circolare, con giunti maschio-femmina con profilo conico a elementi modulari a doppia parete acciaio inox (parete interna AISI316L e parete esterna AISI304), coibentazione 25mm in lana di roccia pressata, senza guarnizioni di tenuta / - Raccordo a T, per allacciamento a 45° per alte temperature, Ø 130 mm	cad		249,21
PR.C84.C05.265	Sistema fumario prefabbricato a sezione circolare, con giunti maschio-femmina con profilo conico a elementi modulari a doppia parete acciaio inox (parete interna AISI316L e parete esterna AISI304), coibentazione 25mm in lana di roccia pressata, senza guarnizioni di tenuta / - Raccordo a T, per allacciamento a 45° per alte temperature, Ø 150 mm	cad		266,92
PR.C84.C05.270	Sistema fumario prefabbricato a sezione circolare, con giunti maschio-femmina con profilo conico a elementi modulari a doppia parete acciaio inox (parete interna AISI316L e parete esterna AISI304), coibentazione 25mm in lana di roccia pressata, senza guarnizioni di tenuta / - Raccordo a T, per allacciamento a 45° per alte temperature, Ø 180 mm	cad		311,19
PR.C84.C05.275	Sistema fumario prefabbricato a sezione circolare, con giunti maschio-femmina con profilo conico a elementi modulari a doppia parete acciaio inox (parete interna AISI316L e parete esterna AISI304), coibentazione 25mm in lana di roccia pressata, senza guarnizioni di tenuta / - Raccordo a T, per allacciamento a 45° per alte temperature, Ø 200 mm	cad		376,97
PR.C84.C05.280	Sistema fumario prefabbricato a sezione circolare, con giunti maschio-femmina con profilo conico a elementi modulari a doppia parete acciaio inox (parete interna AISI316L e parete esterna AISI304), coibentazione 25mm in lana di roccia pressata, senza guarnizioni di tenuta / - Raccordo a T per allacciamento a 45° per alte temperature, Ø 250 mm	cad		474,38
PR.C84.C05.285	Sistema fumario prefabbricato a sezione circolare, con giunti maschio-femmina con profilo conico a elementi modulari a doppia parete acciaio inox (parete interna AISI316L e parete esterna AISI304), coibentazione 25mm in lana di roccia pressata, senza guarnizioni di tenuta / - Raccordo a T, per allacciamento a 45° per alte temperature, Ø 300 mm	cad		555,34
PR.C84.C05.300	Sistema fumario prefabbricato a sezione circolare, con giunti maschio-femmina con profilo conico a elementi modulari a doppia parete acciaio inox (parete interna AISI316L e parete esterna AISI304), coibentazione 25mm in lana di roccia pressata, senza guarnizioni di tenuta / - Raccordo a T , per allacciamento a 45° per basse temperature, Ø 130 mm	cad		264,39
PR.C84.C05.305	Sistema fumario prefabbricato a sezione circolare, con giunti maschio-femmina con profilo conico a elementi modulari a doppia parete acciaio inox (parete interna AISI316L e parete esterna AISI304), coibentazione 25mm in lana di roccia pressata, senza guarnizioni di tenuta / - Raccordo a T, per allacciamento a 45° per basse temperature, Ø 150 mm	cad		283,36
PR.C84.C05.310	Sistema fumario prefabbricato a sezione circolare, con giunti maschio-femmina con profilo conico a elementi modulari a doppia parete acciaio inox (parete interna AISI316L e parete esterna AISI304), coibentazione 25mm in lana di roccia pressata, senza guarnizioni di tenuta / - Raccordo a T, per allacciamento a 45° per basse temperature, Ø 180 mm	cad		330,17
PR.C84.C05.315	Sistema fumario prefabbricato a sezione circolare, con giunti maschio-femmina con profilo conico a elementi modulari a doppia parete acciaio inox (parete interna AISI316L e parete esterna AISI304), coibentazione 25mm in lana di roccia pressata, senza guarnizioni di tenuta / - Raccordo a T, per allacciamento a 45° per basse temperature, Ø 200 mm	cad		401,01
PR.C84.C05.320	Sistema fumario prefabbricato a sezione circolare, con giunti maschio-femmina con profilo conico a elementi modulari a doppia parete acciaio inox (parete interna AISI316L e parete esterna AISI304), coibentazione 25mm in lana di roccia pressata, senza guarnizioni di tenuta / - Raccordo a T, per allacciamento a 45° per basse temperature, Ø 250 mm	cad		503,47
PR.C84.C05.325	Sistema fumario prefabbricato a sezione circolare, con giunti maschio-femmina con profilo conico a elementi modulari a doppia parete acciaio inox (parete interna AISI316L e parete esterna AISI304), coibentazione 25mm in lana di roccia pressata, senza guarnizioni di tenuta / - Raccordo a T, per allacciamento a 45° per basse temperature, Ø 300 mm	cad		588,23
PR.C84.C05.330	Sistema fumario prefabbricato a sezione circolare, con giunti maschio-femmina con profilo conico a elementi modulari a doppia parete acciaio inox (parete interna AISI316L e parete esterna AISI304), coibentazione 25mm in lana di roccia pressata, senza guarnizioni di tenuta / - Curva a 30° Ø 80 mm	cad		54,40
PR.C84.C05.335	Sistema fumario prefabbricato a sezione circolare, con giunti maschio-femmina con profilo conico a elementi modulari a doppia parete acciaio inox (parete interna AISI316L e parete esterna AISI304), coibentazione 25mm in lana di roccia pressata, senza guarnizioni di tenuta / - Curva a 30° Ø 100 mm	cad		64,52
PR.C84.C05.340	Sistema fumario prefabbricato a sezione circolare, con giunti maschio-femmina con profilo conico a elementi modulari a doppia parete acciaio inox (parete interna AISI316L e parete esterna AISI304), coibentazione 25mm in lana di roccia pressata, senza guarnizioni di tenuta / - Curva a 30° Ø 130 mm	cad		75,90
PR.C84.C05.345	Sistema fumario prefabbricato a sezione circolare, con giunti maschio-femmina con profilo conico a elementi modulari a doppia parete acciaio inox (parete interna AISI316L e parete esterna AISI304), coibentazione 25mm in lana di roccia pressata, senza guarnizioni di tenuta / - Curva a 30° Ø 150 mm	cad		88,55
PR.C84.C05.350	Sistema fumario prefabbricato a sezione circolare, con giunti maschio-femmina con profilo conico a elementi modulari a doppia parete acciaio inox (parete interna AISI316L e parete esterna AISI304), coibentazione 25mm in lana di roccia pressata, senza guarnizioni di tenuta / - Curva a 30° Ø 200 mm	cad		125,24
PR.C84.C05.355	Sistema fumario prefabbricato a sezione circolare, con giunti maschio-femmina con profilo conico a elementi modulari a doppia parete acciaio inox (parete interna AISI316L e parete esterna AISI304), coibentazione 25mm in lana di roccia pressata, senza guarnizioni di tenuta / - Curva a 30° Ø 250 mm	cad		156,86
PR.C84.C05.360	Sistema fumario prefabbricato a sezione circolare, con giunti maschio-femmina con profilo conico a elementi modulari a doppia parete acciaio inox (parete interna AISI316L e parete esterna AISI304), coibentazione 25mm in lana di roccia pressata, senza guarnizioni di tenuta / - Curva a 30° Ø 300 mm	cad		174,57
PR.C84.C05.365	Sistema fumario prefabbricato a sezione circolare, con giunti maschio-femmina con profilo conico a elementi modulari a doppia parete acciaio inox (parete interna AISI316L e parete esterna AISI304), coibentazione 25mm in lana di roccia pressata, senza guarnizioni di tenuta / - Curve a 42° o 45°, Ø 80 mm	cad		65,78
PR.C84.C05.370	Sistema fumario prefabbricato a sezione circolare, con giunti maschio-femmina con profilo conico a elementi modulari a doppia parete acciaio inox (parete interna AISI316L e parete esterna AISI304), coibentazione 25mm in lana di roccia pressata, senza guarnizioni di tenuta / - Curve a 42° o 45°, Ø 100 mm	cad		68,31
PR.C84.C05.375	Sistema fumario prefabbricato a sezione circolare, con giunti maschio-femmina con profilo conico a elementi modulari a doppia parete acciaio inox (parete interna AISI316L e parete esterna AISI304), coibentazione 25mm in lana di roccia pressata, senza guarnizioni di tenuta / - Curve a 42° o 45°, Ø 130 mm	cad		86,02
PR.C84.C05.380	Sistema fumario prefabbricato a sezione circolare, con giunti maschio-femmina con profilo conico a elementi modulari a doppia parete acciaio inox (parete interna AISI316L e parete esterna AISI304), coibentazione 25mm in lana di roccia pressata, senza guarnizioni di tenuta / - Curve a 42° o 45°, Ø 150 mm	cad		96,14
PR.C84.C05.385	Sistema fumario prefabbricato a sezione circolare, con giunti maschio-femmina con profilo conico a elementi modulari a doppia parete acciaio inox (parete interna AISI316L e parete esterna AISI304), coibentazione 25mm in lana di roccia pressata, senza guarnizioni di tenuta / - Curve a 42° o 45°, Ø 180 mm	cad		118,91
PR.C84.C05.390	Sistema fumario prefabbricato a sezione circolare, con giunti maschio-femmina con profilo conico a elementi modulari a doppia parete acciaio inox (parete interna AISI316L e parete esterna AISI304), coibentazione 25mm in lana di roccia pressata, senza guarnizioni di tenuta / - Curve a 42° o 45°, Ø 200 mm	cad		137,89
PR.C84.C05.395	Sistema fumario prefabbricato a sezione circolare, con giunti maschio-femmina con profilo conico a elementi modulari a doppia parete acciaio inox (parete interna AISI316L e parete esterna AISI304), coibentazione 25mm in lana di roccia pressata, senza guarnizioni di tenuta / - Curve a 42° o 45°, Ø 250 mm	cad		170,78
PR.C84.C05.405	Sistema fumario prefabbricato a sezione circolare, con giunti maschio-femmina con profilo conico a elementi modulari a doppia parete acciaio inox (parete interna AISI316L e parete esterna AISI304), coibentazione 25mm in lana di roccia pressata, senza guarnizioni di tenuta / - Curve a 42° o 45°, Ø 300 mm	cad		193,55
PR.C84.C05.410	Sistema fumario prefabbricato a sezione circolare, con giunti maschio-femmina con profilo conico a elementi modulari a doppia parete acciaio inox (parete interna AISI316L e parete esterna AISI304), coibentazione 25mm in lana di roccia pressata, senza guarnizioni di tenuta / - Fascette di bloccaggio elementi Ø 80 mm	cad		10,63
PR.C84.C05.415	Sistema fumario prefabbricato a sezione circolare, con giunti maschio-femmina con profilo conico a elementi modulari a doppia parete acciaio inox (parete interna AISI316L e parete esterna AISI304), coibentazione 25mm in lana di roccia pressata, senza guarnizioni di tenuta / - Fascette di bloccaggio elementi Ø 100 mm	cad		10,63
PR.C84.C05.420	Sistema fumario prefabbricato a sezione circolare, con giunti maschio-femmina con profilo conico a elementi modulari a doppia parete acciaio inox (parete interna AISI316L e parete esterna AISI304), coibentazione 25mm in lana di roccia pressata, senza guarnizioni di tenuta / - Fascette di bloccaggio elementi Ø 130 mm	cad		12,94
PR.C84.C05.425	Sistema fumario prefabbricato a sezione circolare, con giunti maschio-femmina con profilo conico a elementi modulari a doppia parete acciaio inox (parete interna AISI316L e parete esterna AISI304), coibentazione 25mm in lana di roccia pressata, senza guarnizioni di tenuta / - Fascette di bloccaggio elementi Ø 150 mm	cad		12,94
PR.C84.C05.430	Sistema fumario prefabbricato a sezione circolare, con giunti maschio-femmina con profilo conico a elementi modulari a doppia parete acciaio inox (parete interna AISI316L e parete esterna AISI304), coibentazione 25mm in lana di roccia pressata, senza guarnizioni di tenuta / - Fascette di bloccaggio elementi Ø 180 mm	cad		13,28
PR.C84.C05.435	Sistema fumario prefabbricato a sezione circolare, con giunti maschio-femmina con profilo conico a elementi modulari a doppia parete acciaio inox (parete interna AISI316L e parete esterna AISI304), coibentazione 25mm in lana di roccia pressata, senza guarnizioni di tenuta / - Fascette di bloccaggio elementi Ø 200 mm	cad		13,28
PR.C84.C05.440	Sistema fumario prefabbricato a sezione circolare, con giunti maschio-femmina con profilo conico a elementi modulari a doppia parete acciaio inox (parete interna AISI316L e parete esterna AISI304), coibentazione 25mm in lana di roccia pressata, senza guarnizioni di tenuta / - Fascette di bloccaggio elementi Ø 250 mm	cad		13,92
PR.C84.C05.445	Sistema fumario prefabbricato a sezione circolare, con giunti maschio-femmina con profilo conico a elementi modulari a doppia parete acciaio inox (parete interna AISI316L e parete esterna AISI304), coibentazione 25mm in lana di roccia pressata, senza guarnizioni di tenuta / - Fascette di bloccaggio elementi Ø 300 mm	cad		15,94
PR.C84.C05.450	Sistema fumario prefabbricato a sezione circolare, con giunti maschio-femmina con profilo conico a elementi modulari a doppia parete acciaio inox (parete interna AISI316L e parete esterna AISI304), coibentazione 25mm in lana di roccia pressata, senza guarnizioni di tenuta / - Ispezione con tappo Ø 80 mm	cad		207,46
PR.C84.C05.455	Sistema fumario prefabbricato a sezione circolare, con giunti maschio-femmina con profilo conico a elementi modulari a doppia parete acciaio inox (parete interna AISI316L e parete esterna AISI304), coibentazione 25mm in lana di roccia pressata, senza guarnizioni di tenuta / - Ispezione con tappo Ø 100 mm	cad		208,73
PR.C84.C05.460	Sistema fumario prefabbricato a sezione circolare, con giunti maschio-femmina con profilo conico a elementi modulari a doppia parete acciaio inox (parete interna AISI316L e parete esterna AISI304), coibentazione 25mm in lana di roccia pressata, senza guarnizioni di tenuta / - Ispezione con tappo Ø 130 mm	cad		247,94
PR.C84.C05.465	Sistema fumario prefabbricato a sezione circolare, con giunti maschio-femmina con profilo conico a elementi modulari a doppia parete acciaio inox (parete interna AISI316L e parete esterna AISI304), coibentazione 25mm in lana di roccia pressata, senza guarnizioni di tenuta / - Ispezione con tappo Ø 150 mm	cad		268,18
PR.C84.C05.470	Sistema fumario prefabbricato a sezione circolare, con giunti maschio-femmina con profilo conico a elementi modulari a doppia parete acciaio inox (parete interna AISI316L e parete esterna AISI304), coibentazione 25mm in lana di roccia pressata, senza guarnizioni di tenuta / - Ispezione con tappo Ø 180 mm	cad		308,66
PR.C84.C05.475	Sistema fumario prefabbricato a sezione circolare, con giunti maschio-femmina con profilo conico a elementi modulari a doppia parete acciaio inox (parete interna AISI316L e parete esterna AISI304), coibentazione 25mm in lana di roccia pressata, senza guarnizioni di tenuta / - Ispezione con tappo Ø 200 mm	cad		358,00
PR.C84.C05.480	Sistema fumario prefabbricato a sezione circolare, con giunti maschio-femmina con profilo conico a elementi modulari a doppia parete acciaio inox (parete interna AISI316L e parete esterna AISI304), coibentazione 25mm in lana di roccia pressata, senza guarnizioni di tenuta / - Ispezione con tappo Ø 250 mm	cad		418,72
PR.C84.C05.485	Sistema fumario prefabbricato a sezione circolare, con giunti maschio-femmina con profilo conico a elementi modulari a doppia parete acciaio inox (parete interna AISI316L e parete esterna AISI304), coibentazione 25mm in lana di roccia pressata, senza guarnizioni di tenuta / - Ispezione con tappo Ø 300 mm	cad		478,17
PR.C84.C05.490	Sistema fumario prefabbricato a sezione circolare, con giunti maschio-femmina con profilo conico a elementi modulari a doppia parete acciaio inox (parete interna AISI316L e parete esterna AISI304), coibentazione 25mm in lana di roccia pressata, senza guarnizioni di tenuta / - Coppa di scarico condensa Ø 80 mm	cad		134,09
PR.C84.C05.495	Sistema fumario prefabbricato a sezione circolare, con giunti maschio-femmina con profilo conico a elementi modulari a doppia parete acciaio inox (parete interna AISI316L e parete esterna AISI304), coibentazione 25mm in lana di roccia pressata, senza guarnizioni di tenuta / - Coppa di scarico condensa Ø 100 mm	cad		146,74
PR.C84.C05.500	Sistema fumario prefabbricato a sezione circolare, con giunti maschio-femmina con profilo conico a elementi modulari a doppia parete acciaio inox (parete interna AISI316L e parete esterna AISI304), coibentazione 25mm in lana di roccia pressata, senza guarnizioni di tenuta / - Coppa di scarico condensa Ø 150 mm	cad		165,72
PR.C84.C05.505	Sistema fumario prefabbricato a sezione circolare, con giunti maschio-femmina con profilo conico a elementi modulari a doppia parete acciaio inox (parete interna AISI316L e parete esterna AISI304), coibentazione 25mm in lana di roccia pressata, senza guarnizioni di tenuta / - Coppa di scarico condensa Ø 180 mm	cad		179,63
PR.C84.C05.510	Sistema fumario prefabbricato a sezione circolare, con giunti maschio-femmina con profilo conico a elementi modulari a doppia parete acciaio inox (parete interna AISI316L e parete esterna AISI304), coibentazione 25mm in lana di roccia pressata, senza guarnizioni di tenuta / - Coppa di scarico condensa Ø 200 mm	cad		203,67
PR.C84.C05.515	Sistema fumario prefabbricato a sezione circolare, con giunti maschio-femmina con profilo conico a elementi modulari a doppia parete acciaio inox (parete interna AISI316L e parete esterna AISI304), coibentazione 25mm in lana di roccia pressata, senza guarnizioni di tenuta / - Coppa di scarico condensa Ø 250 mm	cad		232,76
PR.C84.C05.520	Sistema fumario prefabbricato a sezione circolare, con giunti maschio-femmina con profilo conico a elementi modulari a doppia parete acciaio inox (parete interna AISI316L e parete esterna AISI304), coibentazione 25mm in lana di roccia pressata, senza guarnizioni di tenuta / - Coppa di scarico condensa Ø 300 mm	cad		253,00
PR.C84.C05.525	Sistema fumario prefabbricato a sezione circolare, con giunti maschio-femmina con profilo conico a elementi modulari a doppia parete acciaio inox (parete interna AISI316L e parete esterna AISI304), coibentazione 25mm in lana di roccia pressata, senza guarnizioni di tenuta / - Elemento con due fori (per i Ø 80 e 100, un solo foro) per prelievo fumi Ø 80 mm	cad		134,09
PR.C84.C05.530	Sistema fumario prefabbricato a sezione circolare, con giunti maschio-femmina con profilo conico a elementi modulari a doppia parete acciaio inox (parete interna AISI316L e parete esterna AISI304), coibentazione 25mm in lana di roccia pressata, senza guarnizioni di tenuta / - Elemento con due fori (per i Ø 80 e 100, un solo foro) per prelievo fumi Ø 100 mm	cad		146,74
PR.C84.C05.535	Sistema fumario prefabbricato a sezione circolare, con giunti maschio-femmina con profilo conico a elementi modulari a doppia parete acciaio inox (parete interna AISI316L e parete esterna AISI304), coibentazione 25mm in lana di roccia pressata, senza guarnizioni di tenuta / - Elemento con due fori (per i Ø 80 e 100, un solo foro) per prelievo fumi Ø 130mm	cad		151,80
PR.C84.C05.540	Sistema fumario prefabbricato a sezione circolare, con giunti maschio-femmina con profilo conico a elementi modulari a doppia parete acciaio inox (parete interna AISI316L e parete esterna AISI304), coibentazione 25mm in lana di roccia pressata, senza guarnizioni di tenuta / - Elemento con due fori (per i Ø 80 e 100, un solo foro) per prelievo fumi Ø 150 mm	cad		165,72
PR.C84.C05.545	Sistema fumario prefabbricato a sezione circolare, con giunti maschio-femmina con profilo conico a elementi modulari a doppia parete acciaio inox (parete interna AISI316L e parete esterna AISI304), coibentazione 25mm in lana di roccia pressata, senza guarnizioni di tenuta / - Elemento con due fori (per i Ø 80 e 100, un solo foro) per prelievo fumi Ø 180 mm	cad		184,69
PR.C84.C05.550	Sistema fumario prefabbricato a sezione circolare, con giunti maschio-femmina con profilo conico a elementi modulari a doppia parete acciaio inox (parete interna AISI316L e parete esterna AISI304), coibentazione 25mm in lana di roccia pressata, senza guarnizioni di tenuta / - Elemento con due fori (per i Ø 80 e 100, un solo foro) per prelievo fumi Ø 200 mm	cad		203,67
PR.C84.C05.555	Sistema fumario prefabbricato a sezione circolare, con giunti maschio-femmina con profilo conico a elementi modulari a doppia parete acciaio inox (parete interna AISI316L e parete esterna AISI304), coibentazione 25mm in lana di roccia pressata, senza guarnizioni di tenuta / - Elemento con due fori (per i Ø 80 e 100, un solo foro) per prelievo fumi Ø 250 mm	cad		232,76
PR.C84.C05.560	Sistema fumario prefabbricato a sezione circolare, con giunti maschio-femmina con profilo conico a elementi modulari a doppia parete acciaio inox (parete interna AISI316L e parete esterna AISI304), coibentazione 25mm in lana di roccia pressata, senza guarnizioni di tenuta / - Elemento con due fori (per i Ø 80 e 100, un solo foro) per prelievo fumi Ø 300 mm	cad		253,00
PR.C84.C05.565	Sistema fumario prefabbricato a sezione circolare, con giunti maschio-femmina con profilo conico a elementi modulari a doppia parete acciaio inox (parete interna AISI316L e parete esterna AISI304), coibentazione 25mm in lana di roccia pressata, senza guarnizioni di tenuta / - Terminale antintemperia con fascetta per elementi Ø 80 mm	cad		68,31
PR.C84.C05.570	Sistema fumario prefabbricato a sezione circolare, con giunti maschio-femmina con profilo conico a elementi modulari a doppia parete acciaio inox (parete interna AISI316L e parete esterna AISI304), coibentazione 25mm in lana di roccia pressata, senza guarnizioni di tenuta / - Terminale antintemperia con fascetta per elementi Ø 100 mm	cad		75,90
PR.C84.C05.575	Sistema fumario prefabbricato a sezione circolare, con giunti maschio-femmina con profilo conico a elementi modulari a doppia parete acciaio inox (parete interna AISI316L e parete esterna AISI304), coibentazione 25mm in lana di roccia pressata, senza guarnizioni di tenuta / - Terminale antintemperia con fascetta per elementi Ø 130 mm	cad		84,76
PR.C84.C05.580	Sistema fumario prefabbricato a sezione circolare, con giunti maschio-femmina con profilo conico a elementi modulari a doppia parete acciaio inox (parete interna AISI316L e parete esterna AISI304), coibentazione 25mm in lana di roccia pressata, senza guarnizioni di tenuta / - Terminale antintemperia con fascetta per elementi Ø 150 mm	cad		93,61
PR.C84.C05.585	Sistema fumario prefabbricato a sezione circolare, con giunti maschio-femmina con profilo conico a elementi modulari a doppia parete acciaio inox (parete interna AISI316L e parete esterna AISI304), coibentazione 25mm in lana di roccia pressata, senza guarnizioni di tenuta / - Terminale antintemperia con fascetta per elementi Ø 180 mm	cad		137,89
PR.C84.C05.590	Sistema fumario prefabbricato a sezione circolare, con giunti maschio-femmina con profilo conico a elementi modulari a doppia parete acciaio inox (parete interna AISI316L e parete esterna AISI304), coibentazione 25mm in lana di roccia pressata, senza guarnizioni di tenuta / - Terminale antintemperia con fascetta per elementi Ø 200 mm	cad		174,57
PR.C84.C05.595	Sistema fumario prefabbricato a sezione circolare, con giunti maschio-femmina con profilo conico a elementi modulari a doppia parete acciaio inox (parete interna AISI316L e parete esterna AISI304), coibentazione 25mm in lana di roccia pressata, senza guarnizioni di tenuta / - Terminale antintemperia con fascetta per elementi Ø 250 mm	cad		198,61
PR.C84.C05.600	Sistema fumario prefabbricato a sezione circolare, con giunti maschio-femmina con profilo conico a elementi modulari a doppia parete acciaio inox (parete interna AISI316L e parete esterna AISI304), coibentazione 25mm in lana di roccia pressata, senza guarnizioni di tenuta / - Terminale antintemperia con fascetta per elementi Ø 300 mm	cad		0,00
PR.C84.C05.605	Sistema fumario prefabbricato a sezione circolare, con giunti maschio-femmina con profilo conico a elementi modulari a doppia parete acciaio inox (parete interna AISI316L e parete esterna AISI304), coibentazione 25mm in lana di roccia pressata, senza guarnizioni di tenuta / - Fascette a parete per elementi Ø 80 mm	cad		17,94
PR.C84.C05.610	Sistema fumario prefabbricato a sezione circolare, con giunti maschio-femmina con profilo conico a elementi modulari a doppia parete acciaio inox (parete interna AISI316L e parete esterna AISI304), coibentazione 25mm in lana di roccia pressata, senza guarnizioni di tenuta / - Fascette a parete per elementi Ø 100 mm	cad		21,91
PR.C84.C05.615	Sistema fumario prefabbricato a sezione circolare, con giunti maschio-femmina con profilo conico a elementi modulari a doppia parete acciaio inox (parete interna AISI316L e parete esterna AISI304), coibentazione 25mm in lana di roccia pressata, senza guarnizioni di tenuta / - Fascette a parete per elementi Ø 130 mm	cad		24,04
PR.C84.C05.620	Sistema fumario prefabbricato a sezione circolare, con giunti maschio-femmina con profilo conico a elementi modulari a doppia parete acciaio inox (parete interna AISI316L e parete esterna AISI304), coibentazione 25mm in lana di roccia pressata, senza guarnizioni di tenuta / - Fascette a parete per elementi Ø 150 mm	cad		27,83
PR.C84.C05.625	Sistema fumario prefabbricato a sezione circolare, con giunti maschio-femmina con profilo conico a elementi modulari a doppia parete acciaio inox (parete interna AISI316L e parete esterna AISI304), coibentazione 25mm in lana di roccia pressata, senza guarnizioni di tenuta / - Fascette a parete per elementi Ø 180 mm	cad		34,16
PR.C84.C05.630	Sistema fumario prefabbricato a sezione circolare, con giunti maschio-femmina con profilo conico a elementi modulari a doppia parete acciaio inox (parete interna AISI316L e parete esterna AISI304), coibentazione 25mm in lana di roccia pressata, senza guarnizioni di tenuta / - Fascette a parete per elementi Ø 200 mm	cad		35,86
PR.C84.C05.635	Sistema fumario prefabbricato a sezione circolare, con giunti maschio-femmina con profilo conico a elementi modulari a doppia parete acciaio inox (parete interna AISI316L e parete esterna AISI304), coibentazione 25mm in lana di roccia pressata, senza guarnizioni di tenuta / - Fascette a parete per elementi Ø 250 mm	cad		44,82
PR.C84.C05.640	Sistema fumario prefabbricato a sezione circolare, con giunti maschio-femmina con profilo conico a elementi modulari a doppia parete acciaio inox (parete interna AISI316L e parete esterna AISI304), coibentazione 25mm in lana di roccia pressata, senza guarnizioni di tenuta / - Fascette a parete per elementi Ø 300 mm	cad		48,82
PR.C84.C05.645	Sistema fumario prefabbricato a sezione circolare, con giunti maschio-femmina con profilo conico a elementi modulari a doppia parete acciaio inox (parete interna AISI316L e parete esterna AISI304), coibentazione 25mm in lana di roccia pressata, senza guarnizioni di tenuta / - Coppia di mensole di sostegno per piastra intermedia per canne Ø 80 mm	cad		37,95
PR.C84.C05.650	Sistema fumario prefabbricato a sezione circolare, con giunti maschio-femmina con profilo conico a elementi modulari a doppia parete acciaio inox (parete interna AISI316L e parete esterna AISI304), coibentazione 25mm in lana di roccia pressata, senza guarnizioni di tenuta / - Coppia di mensole di sostegno per piastra intermedia per canne Ø 100 mm	cad		39,85
PR.C84.C05.655	Sistema fumario prefabbricato a sezione circolare, con giunti maschio-femmina con profilo conico a elementi modulari a doppia parete acciaio inox (parete interna AISI316L e parete esterna AISI304), coibentazione 25mm in lana di roccia pressata, senza guarnizioni di tenuta / - Coppia di mensole di sostegno per piastra intermedia per canne Ø 130mm	cad		44,82
PR.C84.C05.660	Sistema fumario prefabbricato a sezione circolare, con giunti maschio-femmina con profilo conico a elementi modulari a doppia parete acciaio inox (parete interna AISI316L e parete esterna AISI304), coibentazione 25mm in lana di roccia pressata, senza guarnizioni di tenuta / - Coppia di mensole di sostegno per piastra intermedia per canne Ø 150 mm	cad		39,85
PR.C84.C05.665	Sistema fumario prefabbricato a sezione circolare, con giunti maschio-femmina con profilo conico a elementi modulari a doppia parete acciaio inox (parete interna AISI316L e parete esterna AISI304), coibentazione 25mm in lana di roccia pressata, senza guarnizioni di tenuta / - Coppia di mensole di sostegno per piastra intermedia per canne Ø 180 mm	cad		58,78
PR.C84.C05.670	Sistema fumario prefabbricato a sezione circolare, con giunti maschio-femmina con profilo conico a elementi modulari a doppia parete acciaio inox (parete interna AISI316L e parete esterna AISI304), coibentazione 25mm in lana di roccia pressata, senza guarnizioni di tenuta / - Coppia di mensole di sostegno per piastra intermedia per canne Ø 200 mm	cad		65,75
PR.C84.C05.675	Sistema fumario prefabbricato a sezione circolare, con giunti maschio-femmina con profilo conico a elementi modulari a doppia parete acciaio inox (parete interna AISI316L e parete esterna AISI304), coibentazione 25mm in lana di roccia pressata, senza guarnizioni di tenuta / - Coppia di mensole di sostegno per piastra intermedia per canne Ø 250 mm	cad		78,37
PR.C84.C05.680	Sistema fumario prefabbricato a sezione circolare, con giunti maschio-femmina con profilo conico a elementi modulari a doppia parete acciaio inox (parete interna AISI316L e parete esterna AISI304), coibentazione 25mm in lana di roccia pressata, senza guarnizioni di tenuta / - Coppia di mensole di sostegno per piastra intermedia per canne Ø 300 mm	cad		91,08
PR.C84.C05.685	Sistema fumario prefabbricato a sezione circolare, con giunti maschio-femmina con profilo conico a elementi modulari a doppia parete acciaio inox (parete interna AISI316L e parete esterna AISI304), coibentazione 25mm in lana di roccia pressata, senza guarnizioni di tenuta / - Faldale inclinato di alluminio 0 - 25° per elementi Ø 80 mm	cad		53,79
PR.C84.C05.690	Sistema fumario prefabbricato a sezione circolare, con giunti maschio-femmina con profilo conico a elementi modulari a doppia parete acciaio inox (parete interna AISI316L e parete esterna AISI304), coibentazione 25mm in lana di roccia pressata, senza guarnizioni di tenuta / - Faldale inclinato di alluminio 0 - 25° per elementi Ø 100 mm	cad		55,66
PR.C84.C05.695	Sistema fumario prefabbricato a sezione circolare, con giunti maschio-femmina con profilo conico a elementi modulari a doppia parete acciaio inox (parete interna AISI316L e parete esterna AISI304), coibentazione 25mm in lana di roccia pressata, senza guarnizioni di tenuta / - Faldale inclinato di alluminio 0 - 25° per elementi Ø 130 mm	cad		56,93
PR.C84.C05.700	Sistema fumario prefabbricato a sezione circolare, con giunti maschio-femmina con profilo conico a elementi modulari a doppia parete acciaio inox (parete interna AISI316L e parete esterna AISI304), coibentazione 25mm in lana di roccia pressata, senza guarnizioni di tenuta / - Faldale inclinato di alluminio 0 - 25° per elementi Ø 150 mm	cad		59,46
PR.C84.C05.705	Sistema fumario prefabbricato a sezione circolare, con giunti maschio-femmina con profilo conico a elementi modulari a doppia parete acciaio inox (parete interna AISI316L e parete esterna AISI304), coibentazione 25mm in lana di roccia pressata, senza guarnizioni di tenuta / - Faldale inclinato di alluminio 0 - 25° per elementi Ø 180 mm	cad		63,25
PR.C84.C05.710	Sistema fumario prefabbricato a sezione circolare, con giunti maschio-femmina con profilo conico a elementi modulari a doppia parete acciaio inox (parete interna AISI316L e parete esterna AISI304), coibentazione 25mm in lana di roccia pressata, senza guarnizioni di tenuta / - Faldale inclinato di alluminio 0 - 25° per elementi Ø 200 mm	cad		70,84
PR.C84.C05.715	Sistema fumario prefabbricato a sezione circolare, con giunti maschio-femmina con profilo conico a elementi modulari a doppia parete acciaio inox (parete interna AISI316L e parete esterna AISI304), coibentazione 25mm in lana di roccia pressata, senza guarnizioni di tenuta / - Faldale inclinato di alluminio 0 - 25° per elementi Ø 250 mm	cad		83,49
PR.C84.C05.720	Sistema fumario prefabbricato a sezione circolare, con giunti maschio-femmina con profilo conico a elementi modulari a doppia parete acciaio inox (parete interna AISI316L e parete esterna AISI304), coibentazione 25mm in lana di roccia pressata, senza guarnizioni di tenuta / - Faldale inclinato di alluminio 0 - 25° per elementi Ø 300 mm	cad		96,14
PR.C84.C05.725	Sistema fumario prefabbricato a sezione circolare, con giunti maschio-femmina con profilo conico a elementi modulari a doppia parete acciaio inox (parete interna AISI316L e parete esterna AISI304), coibentazione 25mm in lana di roccia pressata, senza guarnizioni di tenuta / - Fascetta antintemperie per elementi Ø 80 mm	cad		29,10
PR.C84.C05.730	Sistema fumario prefabbricato a sezione circolare, con giunti maschio-femmina con profilo conico a elementi modulari a doppia parete acciaio inox (parete interna AISI316L e parete esterna AISI304), coibentazione 25mm in lana di roccia pressata, senza guarnizioni di tenuta / - Fascetta antintemperie per elementi Ø 100 mm	cad		30,88
PR.C84.C05.735	Sistema fumario prefabbricato a sezione circolare, con giunti maschio-femmina con profilo conico a elementi modulari a doppia parete acciaio inox (parete interna AISI316L e parete esterna AISI304), coibentazione 25mm in lana di roccia pressata, senza guarnizioni di tenuta / - Fascetta antintemperie per elementi Ø 130 mm	cad		34,88
PR.C84.C05.740	Sistema fumario prefabbricato a sezione circolare, con giunti maschio-femmina con profilo conico a elementi modulari a doppia parete acciaio inox (parete interna AISI316L e parete esterna AISI304), coibentazione 25mm in lana di roccia pressata, senza guarnizioni di tenuta / - Fascetta antintemperie per elementi Ø 150 mm	cad		37,95
PR.C84.C05.745	Sistema fumario prefabbricato a sezione circolare, con giunti maschio-femmina con profilo conico a elementi modulari a doppia parete acciaio inox (parete interna AISI316L e parete esterna AISI304), coibentazione 25mm in lana di roccia pressata, senza guarnizioni di tenuta / - Fascetta antintemperie per elementi Ø 180 mm	cad		39,85
PR.C84.C05.750	Sistema fumario prefabbricato a sezione circolare, con giunti maschio-femmina con profilo conico a elementi modulari a doppia parete acciaio inox (parete interna AISI316L e parete esterna AISI304), coibentazione 25mm in lana di roccia pressata, senza guarnizioni di tenuta / - Fascetta antintemperie per elementi Ø 200 mm	cad		43,01
PR.C84.C05.755	Sistema fumario prefabbricato a sezione circolare, con giunti maschio-femmina con profilo conico a elementi modulari a doppia parete acciaio inox (parete interna AISI316L e parete esterna AISI304), coibentazione 25mm in lana di roccia pressata, senza guarnizioni di tenuta / - Fascetta antintemperie per elementi Ø 250 mm	cad		43,01
PR.C84.C05.760	Sistema fumario prefabbricato a sezione circolare, con giunti maschio-femmina con profilo conico a elementi modulari a doppia parete acciaio inox (parete interna AISI316L e parete esterna AISI304), coibentazione 25mm in lana di roccia pressata, senza guarnizioni di tenuta / - Fascetta antintemperie per elementi Ø 300 mm	cad		48,07
PR.C84.C05.765	Sistema fumario prefabbricato a sezione circolare, con giunti maschio-femmina con profilo conico a elementi modulari a doppia parete acciaio inox (parete interna AISI316L e parete esterna AISI304), coibentazione 25mm in lana di roccia pressata, senza guarnizioni di tenuta / - Fascetta per cavi tiranti, per elementi Ø 80 mm	cad		27,83
PR.C84.C05.770	Sistema fumario prefabbricato a sezione circolare, con giunti maschio-femmina con profilo conico a elementi modulari a doppia parete acciaio inox (parete interna AISI316L e parete esterna AISI304), coibentazione 25mm in lana di roccia pressata, senza guarnizioni di tenuta / - Fascetta per cavi tiranti, per elementi Ø 100 mm	cad		29,88
PR.C84.C05.775	Sistema fumario prefabbricato a sezione circolare, con giunti maschio-femmina con profilo conico a elementi modulari a doppia parete acciaio inox (parete interna AISI316L e parete esterna AISI304), coibentazione 25mm in lana di roccia pressata, senza guarnizioni di tenuta / - Fascetta per cavi tiranti, per elementi Ø 130 mm	cad		34,88
PR.C84.C05.780	Sistema fumario prefabbricato a sezione circolare, con giunti maschio-femmina con profilo conico a elementi modulari a doppia parete acciaio inox (parete interna AISI316L e parete esterna AISI304), coibentazione 25mm in lana di roccia pressata, senza guarnizioni di tenuta / - Fascetta per cavi tiranti, per elementi Ø 150 mm	cad		34,88
PR.C84.C05.785	Sistema fumario prefabbricato a sezione circolare, con giunti maschio-femmina con profilo conico a elementi modulari a doppia parete acciaio inox (parete interna AISI316L e parete esterna AISI304), coibentazione 25mm in lana di roccia pressata, senza guarnizioni di tenuta / - Fascetta per cavi tiranti, per elementi Ø 180 mm	cad		33,55
PR.C84.C05.790	Sistema fumario prefabbricato a sezione circolare, con giunti maschio-femmina con profilo conico a elementi modulari a doppia parete acciaio inox (parete interna AISI316L e parete esterna AISI304), coibentazione 25mm in lana di roccia pressata, senza guarnizioni di tenuta / - Fascetta per cavi tiranti, per elementi Ø 200 mm	cad		37,85
PR.C84.C05.795	Sistema fumario prefabbricato a sezione circolare, con giunti maschio-femmina con profilo conico a elementi modulari a doppia parete acciaio inox (parete interna AISI316L e parete esterna AISI304), coibentazione 25mm in lana di roccia pressata, senza guarnizioni di tenuta / - Fascetta per cavi tiranti, per elementi Ø 250 mm	cad		41,90
PR.C84.C05.800	Sistema fumario prefabbricato a sezione circolare, con giunti maschio-femmina con profilo conico a elementi modulari a doppia parete acciaio inox (parete interna AISI316L e parete esterna AISI304), coibentazione 25mm in lana di roccia pressata, senza guarnizioni di tenuta / - Fascetta per cavi tiranti, per elementi Ø 300 mm	cad		47,88
PR.C84.C05.805	Sistema fumario prefabbricato a sezione circolare, con giunti maschio-femmina con profilo conico a elementi modulari a doppia parete acciaio inox (parete interna AISI316L e parete esterna AISI304), coibentazione 25mm in lana di roccia pressata, senza guarnizioni di tenuta / - Piastra intermedia per appoggio sulle mensole per elementi Ø 80 mm	cad		69,58
PR.C84.C05.810	Sistema fumario prefabbricato a sezione circolare, con giunti maschio-femmina con profilo conico a elementi modulari a doppia parete acciaio inox (parete interna AISI316L e parete esterna AISI304), coibentazione 25mm in lana di roccia pressata, senza guarnizioni di tenuta / - Piastra intermedia per appoggio sulle mensole per elementi Ø 100 mm	cad		75,90
PR.C84.C05.815	Sistema fumario prefabbricato a sezione circolare, con giunti maschio-femmina con profilo conico a elementi modulari a doppia parete acciaio inox (parete interna AISI316L e parete esterna AISI304), coibentazione 25mm in lana di roccia pressata, senza guarnizioni di tenuta / - Piastra intermedia per appoggio sulle mensole per elementi Ø 130 mm	cad		94,88
PR.C84.C05.820	Sistema fumario prefabbricato a sezione circolare, con giunti maschio-femmina con profilo conico a elementi modulari a doppia parete acciaio inox (parete interna AISI316L e parete esterna AISI304), coibentazione 25mm in lana di roccia pressata, senza guarnizioni di tenuta / - Piastra intermedia per appoggio sulle mensole per elementi Ø 150 mm	cad		110,06
PR.C84.C05.825	Sistema fumario prefabbricato a sezione circolare, con giunti maschio-femmina con profilo conico a elementi modulari a doppia parete acciaio inox (parete interna AISI316L e parete esterna AISI304), coibentazione 25mm in lana di roccia pressata, senza guarnizioni di tenuta / - Piastra intermedia per appoggio sulle mensole per elementi Ø 180 mm	cad		118,91
PR.C84.C05.830	Sistema fumario prefabbricato a sezione circolare, con giunti maschio-femmina con profilo conico a elementi modulari a doppia parete acciaio inox (parete interna AISI316L e parete esterna AISI304), coibentazione 25mm in lana di roccia pressata, senza guarnizioni di tenuta / - Piastra intermedia per appoggio sulle mensole per elementi Ø 200 mm	cad		139,15
PR.C84.C05.835	Sistema fumario prefabbricato a sezione circolare, con giunti maschio-femmina con profilo conico a elementi modulari a doppia parete acciaio inox (parete interna AISI316L e parete esterna AISI304), coibentazione 25mm in lana di roccia pressata, senza guarnizioni di tenuta / - Piastra intermedia per appoggio sulle mensole per elementi Ø 250 mm	cad		169,51
PR.C84.C05.840	Sistema fumario prefabbricato a sezione circolare, con giunti maschio-femmina con profilo conico a elementi modulari a doppia parete acciaio inox (parete interna AISI316L e parete esterna AISI304), coibentazione 25mm in lana di roccia pressata, senza guarnizioni di tenuta / - Piastra intermedia per appoggio sulle mensole per elementi Ø 300 mm	cad		189,75
PR.C84.C05.845	Sistema fumario prefabbricato a sezione circolare, con giunti maschio-femmina con profilo conico a elementi modulari a doppia parete acciaio inox (parete interna AISI316L e parete esterna AISI304), coibentazione 25mm in lana di roccia pressata, senza guarnizioni di tenuta / - Elemento variabile per funzionamento a umido e in pressione per canne Ø 80mm	cad		99,93
PR.C84.C05.850	Sistema fumario prefabbricato a sezione circolare, con giunti maschio-femmina con profilo conico a elementi modulari a doppia parete acciaio inox (parete interna AISI316L e parete esterna AISI304), coibentazione 25mm in lana di roccia pressata, senza guarnizioni di tenuta / - Elemento variabile per funzionamento a umido e in pressione per canne Ø 100 mm	cad		116,38
PR.C84.C05.855	Sistema fumario prefabbricato a sezione circolare, con giunti maschio-femmina con profilo conico a elementi modulari a doppia parete acciaio inox (parete interna AISI316L e parete esterna AISI304), coibentazione 25mm in lana di roccia pressata, senza guarnizioni di tenuta / - Elemento variabile per funzionamento a umido e in pressione per canne Ø 130 mm	cad		118,91
PR.C84.C05.860	Sistema fumario prefabbricato a sezione circolare, con giunti maschio-femmina con profilo conico a elementi modulari a doppia parete acciaio inox (parete interna AISI316L e parete esterna AISI304), coibentazione 25mm in lana di roccia pressata, senza guarnizioni di tenuta / - Elemento variabile per funzionamento a umido e in pressione per canne Ø 150 mm	cad		144,21
PR.C84.C05.865	Sistema fumario prefabbricato a sezione circolare, con giunti maschio-femmina con profilo conico a elementi modulari a doppia parete acciaio inox (parete interna AISI316L e parete esterna AISI304), coibentazione 25mm in lana di roccia pressata, senza guarnizioni di tenuta / - Elemento variabile per funzionamento a umido e in pressione per canne Ø 180 mm	cad		149,27
PR.C84.C05.870	Sistema fumario prefabbricato a sezione circolare, con giunti maschio-femmina con profilo conico a elementi modulari a doppia parete acciaio inox (parete interna AISI316L e parete esterna AISI304), coibentazione 25mm in lana di roccia pressata, senza guarnizioni di tenuta / - Elemento variabile per funzionamento a umido e in pressione per canne Ø 200 mm	cad		174,57
PR.C84.C05.875	Sistema fumario prefabbricato a sezione circolare, con giunti maschio-femmina con profilo conico a elementi modulari a doppia parete acciaio inox (parete interna AISI316L e parete esterna AISI304), coibentazione 25mm in lana di roccia pressata, senza guarnizioni di tenuta / - Elemento variabile per funzionamento a umido e in pressione per canne Ø 250 mm	cad		208,73
PR.C84.C05.880	Sistema fumario prefabbricato a sezione circolare, con giunti maschio-femmina con profilo conico a elementi modulari a doppia parete acciaio inox (parete interna AISI316L e parete esterna AISI304), coibentazione 25mm in lana di roccia pressata, senza guarnizioni di tenuta / - Elemento variabile per funzionamento a umido e in pressione per canne Ø 300 mm	cad		228,97
PR.C84.C05.885	Sistema fumario prefabbricato a sezione circolare, con giunti maschio-femmina con profilo conico a elementi modulari a doppia parete acciaio inox (parete interna AISI316L e parete esterna AISI304), coibentazione 25mm in lana di roccia pressata, senza guarnizioni di tenuta / - Guarnizione per elemento variabile per funzionamento a umido e in pressione Ø 80 mm	cad		2,66
PR.C84.C05.890	Sistema fumario prefabbricato a sezione circolare, con giunti maschio-femmina con profilo conico a elementi modulari a doppia parete acciaio inox (parete interna AISI316L e parete esterna AISI304), coibentazione 25mm in lana di roccia pressata, senza guarnizioni di tenuta / - Guarnizione per elemento variabile per funzionamento a umido e in pressione Ø 100 mm	cad		3,59
PR.C84.C05.895	Sistema fumario prefabbricato a sezione circolare, con giunti maschio-femmina con profilo conico a elementi modulari a doppia parete acciaio inox (parete interna AISI316L e parete esterna AISI304), coibentazione 25mm in lana di roccia pressata, senza guarnizioni di tenuta / - Guarnizione per elemento variabile per funzionamento a umido e in pressione Ø 130 mm	cad		3,98
PR.C84.C05.900	Sistema fumario prefabbricato a sezione circolare, con giunti maschio-femmina con profilo conico a elementi modulari a doppia parete acciaio inox (parete interna AISI316L e parete esterna AISI304), coibentazione 25mm in lana di roccia pressata, senza guarnizioni di tenuta / - Guarnizione per elemento variabile per funzionamento a umido e in pressione Ø 150 mm	cad		4,58
PR.C84.C05.905	Sistema fumario prefabbricato a sezione circolare, con giunti maschio-femmina con profilo conico a elementi modulari a doppia parete acciaio inox (parete interna AISI316L e parete esterna AISI304), coibentazione 25mm in lana di roccia pressata, senza guarnizioni di tenuta / - Guarnizione per elemento variabile per funzionamento a umido e in pressione Ø 180 mm	cad		5,45
PR.C84.C05.910	Sistema fumario prefabbricato a sezione circolare, con giunti maschio-femmina con profilo conico a elementi modulari a doppia parete acciaio inox (parete interna AISI316L e parete esterna AISI304), coibentazione 25mm in lana di roccia pressata, senza guarnizioni di tenuta / - Guarnizione per elemento variabile per funzionamento a umido e in pressione Ø 200 mm	cad		6,77
PR.C84.C05.915	Sistema fumario prefabbricato a sezione circolare, con giunti maschio-femmina con profilo conico a elementi modulari a doppia parete acciaio inox (parete interna AISI316L e parete esterna AISI304), coibentazione 25mm in lana di roccia pressata, senza guarnizioni di tenuta / - Guarnizione per elemento variabile per funzionamento a umido e in pressione Ø 250 mm	cad		6,77
PR.C84.C05.920	Sistema fumario prefabbricato a sezione circolare, con giunti maschio-femmina con profilo conico a elementi modulari a doppia parete acciaio inox (parete interna AISI316L e parete esterna AISI304), coibentazione 25mm in lana di roccia pressata, senza guarnizioni di tenuta / - Guarnizione per elemento variabile per funzionamento a umido e in pressione Ø 300 mm	cad		7,31
PR.C84.D05.015	Sistema fumario prefabbricato, modulare a semplice parete di acciaio inox AISI 316L a sezione circolare non coibentato / - Elementi rettilinei Ø interno 120mm	m		17,71
PR.C84.D05.025	Sistema fumario prefabbricato, modulare a semplice parete di acciaio inox AISI 316L a sezione circolare non coibentato / - Elementi rettilinei Ø interno 140 mm	m		20,24
PR.C84.D05.035	Sistema fumario prefabbricato, modulare a semplice parete di acciaio inox AISI 316L a sezione circolare non coibentato / - Elementi rettilinei Ø interno 180 mm	m		25,30
PR.C84.D05.040	Sistema fumario prefabbricato, modulare a semplice parete di acciaio inox AISI 316L a sezione circolare non coibentato / - Elementi rettilinei Ø interno 200 mm	m		27,83
PR.C84.D05.050	Sistema fumario prefabbricato, modulare a semplice parete di acciaio inox AISI 316L a sezione circolare non coibentato / - Elementi rettilinei Ø interno 250 mm	m		40,48
PR.C84.D05.065	Sistema fumario prefabbricato, modulare a semplice parete di acciaio inox AISI 316L a sezione circolare non coibentato / - Raccordi a T a 135° Ø interno 120 mm	cad		49,34
PR.C84.D05.070	Sistema fumario prefabbricato, modulare a semplice parete di acciaio inox AISI 316L a sezione circolare non coibentato / - Raccordi a T a 135° Ø interno 130 mm	cad		49,34
PR.C84.D05.080	Sistema fumario prefabbricato, modulare a semplice parete di acciaio inox AISI 316L a sezione circolare non coibentato / - Raccordi a T a 135° Ø interno 150 mm	cad		58,19
PR.C84.D05.090	Sistema fumario prefabbricato, modulare a semplice parete di acciaio inox AISI 316L a sezione circolare non coibentato / - Raccordi a T a 135° Ø interno 180 mm	cad		67,05
PR.C84.D05.095	Sistema fumario prefabbricato, modulare a semplice parete di acciaio inox AISI 316L a sezione circolare non coibentato / - Raccordi a T a 135° Ø interno 200 mm	cad		72,10
PR.C84.D05.105	Sistema fumario prefabbricato, modulare a semplice parete di acciaio inox AISI 316L a sezione circolare non coibentato / - Raccordi a T a 135° Ø interno 250 mm	cad		96,14
PR.C84.D05.110	Sistema fumario prefabbricato, modulare a semplice parete di acciaio inox AISI 316L a sezione circolare non coibentato / - Raccordi a T a 135° Ø interno 300 mm	cad		126,50
PR.C84.D05.125	Sistema fumario prefabbricato, modulare a semplice parete di acciaio inox AISI 316L a sezione circolare non coibentato / - Moduli di ispezione con portello, Ø interno 120 mm	cad		51,86
PR.C84.D05.130	Sistema fumario prefabbricato, modulare a semplice parete di acciaio inox AISI 316L a sezione circolare non coibentato / - Moduli di ispezione con portello, Ø interno 130 mm	cad		54,40
PR.C84.D05.140	Sistema fumario prefabbricato, modulare a semplice parete di acciaio inox AISI 316L a sezione circolare non coibentato / - Moduli di ispezione con portello, Ø interno 150 mm	cad		55,66
PR.C84.D05.150	Sistema fumario prefabbricato, modulare a semplice parete di acciaio inox AISI 316L a sezione circolare non coibentato / - Moduli di ispezione con portello, Ø interno 180 mm	cad		59,46
PR.C84.D05.155	Sistema fumario prefabbricato, modulare a semplice parete di acciaio inox AISI 316L a sezione circolare non coibentato / - Moduli di ispezione con portello, Ø interno 200 mm	cad		63,25
PR.C84.D05.165	Sistema fumario prefabbricato, modulare a semplice parete di acciaio inox AISI 316L a sezione circolare non coibentato / - Moduli di ispezione con portello, Ø interno 250 mm	cad		87,29
PR.C84.D05.170	Sistema fumario prefabbricato, modulare a semplice parete di acciaio inox AISI 316L a sezione circolare non coibentato / - Moduli di ispezione con portello, Ø interno 300 mm	cad		93,61
PR.C84.D05.180	Sistema fumario prefabbricato, modulare a semplice parete di acciaio inox AISI 316L a sezione circolare non coibentato / - Gomiti a 45° Ø interno 100 mm	cad		12,65
PR.C84.D05.185	Sistema fumario prefabbricato, modulare a semplice parete di acciaio inox AISI 316L a sezione circolare non coibentato / - Gomiti a 45° Ø interno 120 mm	cad		13,92
PR.C84.D05.190	Sistema fumario prefabbricato, modulare a semplice parete di acciaio inox AISI 316L a sezione circolare non coibentato / - Gomiti a 45° Ø interno 130 mm	cad		13,92
PR.C84.D05.195	Sistema fumario prefabbricato, modulare a semplice parete di acciaio inox AISI 316L a sezione circolare non coibentato / - Gomiti a 45° Ø interno 140 mm	cad		15,18
PR.C84.D05.200	Sistema fumario prefabbricato, modulare a semplice parete di acciaio inox AISI 316L a sezione circolare non coibentato / - Gomiti a 45° Ø interno 150 mm	cad		16,45
PR.C84.D05.205	Sistema fumario prefabbricato, modulare a semplice parete di acciaio inox AISI 316L a sezione circolare non coibentato / - Gomiti a 45° Ø interno 160 mm	cad		17,71
PR.C84.D05.210	Sistema fumario prefabbricato, modulare a semplice parete di acciaio inox AISI 316L a sezione circolare non coibentato / - Gomiti a 45° Ø interno 180 mm	cad		18,98
PR.C84.D05.215	Sistema fumario prefabbricato, modulare a semplice parete di acciaio inox AISI 316L a sezione circolare non coibentato / - Gomiti a 45° Ø interno 200 mm	cad		20,24
PR.C84.D05.220	Sistema fumario prefabbricato, modulare a semplice parete di acciaio inox AISI 316L a sezione circolare non coibentato / - Gomiti a 45° Ø interno 220 mm	cad		21,51
PR.C84.D05.225	Sistema fumario prefabbricato, modulare a semplice parete di acciaio inox AISI 316L a sezione circolare non coibentato / - Gomiti a 45° Ø interno 250 mm	cad		26,57
PR.C84.D05.227	Sistema fumario prefabbricato, modulare a semplice parete di acciaio inox AISI 316L a sezione circolare non coibentato / - Gomiti a 45° Ø interno 300 mm	cad		34,16
PR.C84.D05.230	Sistema fumario prefabbricato, modulare a semplice parete di acciaio inox AISI 316L a sezione circolare non coibentato / - Moduli a lunghezza regolabile Ø interno 80 mm	cad		18,98
PR.C84.D05.235	Sistema fumario prefabbricato, modulare a semplice parete di acciaio inox AISI 316L a sezione circolare non coibentato / - Moduli a lunghezza regolabile Ø interno 100 mm	cad		21,51
PR.C84.D05.240	Sistema fumario prefabbricato, modulare a semplice parete di acciaio inox AISI 316L a sezione circolare non coibentato / - Moduli a lunghezza regolabile Ø interno 120 mm	cad		22,77
PR.C84.D05.245	Sistema fumario prefabbricato, modulare a semplice parete di acciaio inox AISI 316L a sezione circolare non coibentato / - Moduli a lunghezza regolabile Ø interno 130 mm	cad		24,04
PR.C84.D05.250	Sistema fumario prefabbricato, modulare a semplice parete di acciaio inox AISI 316L a sezione circolare non coibentato / - Moduli a lunghezza regolabile Ø interno 140 mm	cad		25,30
PR.C84.D05.255	Sistema fumario prefabbricato, modulare a semplice parete di acciaio inox AISI 316L a sezione circolare non coibentato / - Moduli a lunghezza regolabile Ø interno 150 mm	cad		25,30
PR.C84.D05.260	Sistema fumario prefabbricato, modulare a semplice parete di acciaio inox AISI 316L a sezione circolare non coibentato / - Moduli a lunghezza regolabile Ø interno 160 mm	cad		26,57
PR.C84.D05.265	Sistema fumario prefabbricato, modulare a semplice parete di acciaio inox AISI 316L a sezione circolare non coibentato / - Moduli a lunghezza regolabile Ø interno 180 mm	cad		11,39
PR.C84.D05.270	Sistema fumario prefabbricato, modulare a semplice parete di acciaio inox AISI 316L a sezione circolare non coibentato / - Moduli a lunghezza regolabile Ø interno 200 mm	cad		31,63
PR.C84.D05.275	Sistema fumario prefabbricato, modulare a semplice parete di acciaio inox AISI 316L a sezione circolare non coibentato / - Moduli a lunghezza regolabile Ø interno 220 mm	cad		34,16
PR.C84.D05.280	Sistema fumario prefabbricato, modulare a semplice parete di acciaio inox AISI 316L a sezione circolare non coibentato / - Moduli a lunghezza regolabile Ø interno 250 mm	cad		37,95
PR.C84.D05.285	Sistema fumario prefabbricato, modulare a semplice parete di acciaio inox AISI 316L a sezione circolare non coibentato / - Moduli a lunghezza regolabile Ø interno 300 mm	cad		43,01
PR.C84.D05.290	Sistema fumario prefabbricato, modulare a semplice parete di acciaio inox AISI 316L a sezione circolare non coibentato / - Guaine o coppelle isolanti sistemi fumari, Ø interno 80 mm	m		8,86
PR.C84.D05.295	Sistema fumario prefabbricato, modulare a semplice parete di acciaio inox AISI 316L a sezione circolare non coibentato / - Guaine o coppelle isolanti sistemi fumari, Ø interno 100 mm	m		10,12
PR.C84.D05.300	Sistema fumario prefabbricato, modulare a semplice parete di acciaio inox AISI 316L a sezione circolare non coibentato / - Guaine o coppelle isolanti sistemi fumari, Ø interno 120 mm	m		11,39
PR.C84.D05.305	Sistema fumario prefabbricato, modulare a semplice parete di acciaio inox AISI 316L a sezione circolare non coibentato / - Guaine o coppelle isolanti sistemi fumari, Ø interno 130 mm	m		12,65
PR.C84.D05.310	Sistema fumario prefabbricato, modulare a semplice parete di acciaio inox AISI 316L a sezione circolare non coibentato / - Guaine o coppelle isolanti sistemi fumari, Ø interno 140 mm	m		12,65
PR.C84.D05.315	Sistema fumario prefabbricato, modulare a semplice parete di acciaio inox AISI 316L a sezione circolare non coibentato / - Guaine o coppelle isolanti sistemi fumari, Ø interno 150 mm	m		13,92
PR.C84.D05.320	Sistema fumario prefabbricato, modulare a semplice parete di acciaio inox AISI 316L a sezione circolare non coibentato / - Guaine o coppelle isolanti sistemi fumari, Ø interno 160 mm	m		13,92
PR.C84.D05.325	Sistema fumario prefabbricato, modulare a semplice parete di acciaio inox AISI 316L a sezione circolare non coibentato / - Guaine o coppelle isolanti sistemi fumari, Ø interno 180 mm	m		16,45
PR.C84.D05.330	Sistema fumario prefabbricato, modulare a semplice parete di acciaio inox AISI 316L a sezione circolare non coibentato / - Guaine o coppelle isolanti sistemi fumari, Ø interno 200 mm	m		16,45
PR.C84.D05.335	Sistema fumario prefabbricato, modulare a semplice parete di acciaio inox AISI 316L a sezione circolare non coibentato / - Guaine o coppelle isolanti sistemi fumari, Ø interno 220 mm	m		18,98
PR.C84.D05.340	Sistema fumario prefabbricato, modulare a semplice parete di acciaio inox AISI 316L a sezione circolare non coibentato / - Guaine o coppelle isolanti sistemi fumari, Ø interno 250 mm	m		21,51
PR.C84.D05.345	Sistema fumario prefabbricato, modulare a semplice parete di acciaio inox AISI 316L a sezione circolare non coibentato / - Guaine o coppelle isolanti sistemi fumari, Ø interno 300 mm	m		22,77
PR.C84.D05.350	Sistema fumario prefabbricato, modulare a semplice parete di acciaio inox AISI 316L a sezione circolare non coibentato / - Fascette di fissaggio per accoppiamento moduli per tubi Ø interno 80 mm	cad		1,26
PR.C84.D05.355	Sistema fumario prefabbricato, modulare a semplice parete di acciaio inox AISI 316L a sezione circolare non coibentato / - Fascette di fissaggio per accoppiamento moduli per tubi Ø interno 100 mm	cad		2,53
PR.C84.D05.360	Sistema fumario prefabbricato, modulare a semplice parete di acciaio inox AISI 316L a sezione circolare non coibentato / - Fascette di fissaggio per accoppiamento moduli per tubi Ø interno 120 mm	cad		2,53
PR.C84.D05.365	Sistema fumario prefabbricato, modulare a semplice parete di acciaio inox AISI 316L a sezione circolare non coibentato / - Fascette di fissaggio per accoppiamnto moduli per tubi Ø interno 130 mm	cad		2,53
PR.C84.D05.370	Sistema fumario prefabbricato, modulare a semplice parete di acciaio inox AISI 316L a sezione circolare non coibentato / - Fascette di fissaggio per accoppiamento moduli per tubi Ø interno 140 mm	cad		2,53
PR.C84.D05.375	Sistema fumario prefabbricato, modulare a semplice parete di acciaio inox AISI 316L a sezione circolare non coibentato / - Fascette di fissaggio per accoppiamento moduli per tubi Ø interno 150 mm	cad		2,53
PR.C84.D05.380	Sistema fumario prefabbricato, modulare a semplice parete di acciaio inox AISI 316L a sezione circolare non coibentato / - Fascette di fissaggio per accoppiamento moduli per tubi Ø interno 160 mm	cad		2,53
PR.C84.D05.385	Sistema fumario prefabbricato, modulare a semplice parete di acciaio inox AISI 316L a sezione circolare non coibentato / - Fascette di fissaggio per accoppiamento moduli per tubi Ø interno 180 mm	cad		2,53
PR.C84.D05.390	Sistema fumario prefabbricato, modulare a semplice parete di acciaio inox AISI 316L a sezione circolare non coibentato / - Fascette di fissaggio per accoppiamento moduli per tubi Ø interno 200 mm	cad		2,53
PR.C84.D05.395	Sistema fumario prefabbricato, modulare a semplice parete di acciaio inox AISI 316L a sezione circolare non coibentato / - Fascette di fissaggio per accoppiamento moduli per tubi Ø interno 220 mm	cad		2,53
PR.C84.D05.400	Sistema fumario prefabbricato, modulare a semplice parete di acciaio inox AISI 316L a sezione circolare non coibentato / - Fascette di fissaggio per accoppiamento moduli per tubi Ø interno 250 mm	cad		2,53
PR.C84.D05.405	Sistema fumario prefabbricato, modulare a semplice parete di acciaio inox AISI 316L a sezione circolare non coibentato / - Fascette di fissaggio per accoppiamento moduli per tubi Ø interno 300 mm	cad		2,53
PR.C84.D05.410	Sistema fumario prefabbricato, modulare a semplice parete di acciaio inox AISI 316L a sezione circolare non coibentato / - Fascette di fissaggio per accoppiamento moduli per tubi Ø interno 350 mm	cad		5,06
PR.C84.D05.415	Sistema fumario prefabbricato, modulare a semplice parete di acciaio inox AISI 316L a sezione circolare non coibentato / - Fascette di fissaggio per accoppiamento moduli per tubi Ø interno 400 mm	cad		6,33
PR.C84.D05.420	Sistema fumario prefabbricato, modulare a semplice parete di acciaio inox AISI 316L a sezione circolare non coibentato / - Fascette di fissaggio per accoppiamento moduli per tubi Ø interno 450 mm	cad		7,59
PR.C84.E05.005	Materiali accessori di staffaggio, supporti ecc. per sistemi fumari di acciaio inox a doppia o semplice parete esclusi i sistemi a giunto conico / - Supporti a muro per canne a semplice parete, Ø interno 80 mm	cad		45,54
PR.C84.E05.010	Materiali accessori di staffaggio, supporti ecc. per sistemi fumari di acciaio inox a doppia o semplice parete esclusi i sistemi a giunto conico / - Supporti a muro per canne a semplice parete, Ø interno 100 mm	cad		50,60
PR.C84.E05.015	Materiali accessori di staffaggio, supporti ecc. per sistemi fumari di acciaio inox a doppia o semplice parete esclusi i sistemi a giunto conico / - Supporti a muro per canne a semplice parete, Ø interno 120 mm	cad		53,13
PR.C84.E05.025	Materiali accessori di staffaggio, supporti ecc. per sistemi fumari di acciaio inox a doppia o semplice parete esclusi i sistemi a giunto conico / - Supporti a muro per canne a semplice parete, Ø interno 140 mm	cad		59,46
PR.C84.E05.030	Materiali accessori di staffaggio, supporti ecc. per sistemi fumari di acciaio inox a doppia o semplice parete esclusi i sistemi a giunto conico / - Supporti a muro per canne a semplice parete, Ø interno 150 mm	cad		60,72
PR.C84.E05.035	Materiali accessori di staffaggio, supporti ecc. per sistemi fumari di acciaio inox a doppia o semplice parete esclusi i sistemi a giunto conico / - Supporti a muro per canne a semplice parete, Ø interno 160 mm	cad		65,78
PR.C84.E05.040	Materiali accessori di staffaggio, supporti ecc. per sistemi fumari di acciaio inox a doppia o semplice parete esclusi i sistemi a giunto conico / - Supporti a muro per canne a semplice parete, Ø interno 180 mm	cad		70,84
PR.C84.E05.045	Materiali accessori di staffaggio, supporti ecc. per sistemi fumari di acciaio inox a doppia o semplice parete esclusi i sistemi a giunto conico / - Supporti a muro per canne a semplice parete, Ø interno 200 mm	cad		75,90
PR.C84.E05.050	Materiali accessori di staffaggio, supporti ecc. per sistemi fumari di acciaio inox a doppia o semplice parete esclusi i sistemi a giunto conico / - Supporti a muro per canne a semplice parete, Ø interno 220 mm	cad		83,49
PR.C84.E05.055	Materiali accessori di staffaggio, supporti ecc. per sistemi fumari di acciaio inox a doppia o semplice parete esclusi i sistemi a giunto conico / - Supporti a muro per canne a semplice parete, Ø interno 250 mm	cad		91,08
PR.C84.E05.060	Materiali accessori di staffaggio, supporti ecc. per sistemi fumari di acciaio inox a doppia o semplice parete esclusi i sistemi a giunto conico / - Supporti a muro per canne a semplice parete, Ø interno 300 mm	cad		106,26
PR.C84.E05.065	Materiali accessori di staffaggio, supporti ecc. per sistemi fumari di acciaio inox a doppia o semplice parete esclusi i sistemi a giunto conico / - Supporti a muro per canne a semplice parete, Ø interno 350 mm	cad		154,33
PR.C84.E05.070	Materiali accessori di staffaggio, supporti ecc. per sistemi fumari di acciaio inox a doppia o semplice parete esclusi i sistemi a giunto conico / - Supporti a muro per canne a semplice parete, Ø interno 400 mm	cad		185,96
PR.C84.E05.075	Materiali accessori di staffaggio, supporti ecc. per sistemi fumari di acciaio inox a doppia o semplice parete esclusi i sistemi a giunto conico / - Supporti a muro per canne a semplice parete, Ø interno 450 mm	cad		235,29
PR.C84.E05.080	Materiali accessori di staffaggio, supporti ecc. per sistemi fumari di acciaio inox a doppia o semplice parete esclusi i sistemi a giunto conico / - Supporti a muro per canne a semplice parete, Ø interno 500 mm	cad		277,03
PR.C84.E05.085	Materiali accessori di staffaggio, supporti ecc. per sistemi fumari di acciaio inox a doppia o semplice parete esclusi i sistemi a giunto conico / - Supporti a muro per canne doppia parete, tubi Ø interno 80 mm	cad		99,93
PR.C84.E05.090	Materiali accessori di staffaggio, supporti ecc. per sistemi fumari di acciaio inox a doppia o semplice parete esclusi i sistemi a giunto conico / - Supporti a muro per canne doppia parete, tubi Ø interno 100 mm	cad		103,73
PR.C84.E05.095	Materiali accessori di staffaggio, supporti ecc. per sistemi fumari di acciaio inox a doppia o semplice parete esclusi i sistemi a giunto conico / - Supporti a muro per canne doppia parete, tubi Ø interno 130 mm	cad		120,18
PR.C84.E05.100	Materiali accessori di staffaggio, supporti ecc. per sistemi fumari di acciaio inox a doppia o semplice parete esclusi i sistemi a giunto conico / - Supporti a muro per canne doppia parete, tubi Ø interno 140 mm	cad		0,00
PR.C84.E05.105	Materiali accessori di staffaggio, supporti ecc. per sistemi fumari di acciaio inox a doppia o semplice parete esclusi i sistemi a giunto conico / - Supporti a muro per canne doppia parete, tubi Ø interno 150 mm	cad		130,30
PR.C84.E05.110	Materiali accessori di staffaggio, supporti ecc. per sistemi fumari di acciaio inox a doppia o semplice parete esclusi i sistemi a giunto conico / - Supporti a muro per canne doppia parete, tubi Ø interno 160 mm	cad		0,00
PR.C84.E05.115	Materiali accessori di staffaggio, supporti ecc. per sistemi fumari di acciaio inox a doppia o semplice parete esclusi i sistemi a giunto conico / - Supporto a muro per canne doppia parete, tubi Ø interno 180 mm	cad		146,74
PR.C84.E05.120	Materiali accessori di staffaggio, supporti ecc. per sistemi fumari di acciaio inox a doppia o semplice parete esclusi i sistemi a giunto conico / - Supporti a muro per canne doppia parete, tubi Ø interno 200 mm	cad		160,66
PR.C84.E05.125	Materiali accessori di staffaggio, supporti ecc. per sistemi fumari di acciaio inox a doppia o semplice parete esclusi i sistemi a giunto conico / - Supporti a muro per canne doppia parete, tubi Ø interno 220 mm	cad		0,00
PR.C84.E05.130	Materiali accessori di staffaggio, supporti ecc. per sistemi fumari di acciaio inox a doppia o semplice parete esclusi i sistemi a giunto conico / - Supporti a muro per canne doppia parete, tubi Ø interno 250 mm	cad		193,55
PR.C84.E05.140	Materiali accessori di staffaggio, supporti ecc. per sistemi fumari di acciaio inox a doppia o semplice parete esclusi i sistemi a giunto conico / - Supporti a muro per canne doppia parete, tubi Ø interno 300 mm	cad		230,23
PR.C84.E05.145	Materiali accessori di staffaggio, supporti ecc. per sistemi fumari di acciaio inox a doppia o semplice parete esclusi i sistemi a giunto conico / - Supporti a muro per canne doppia parete, tubi Ø interno 350 mm	cad		271,98
PR.C84.E05.150	Materiali accessori di staffaggio, supporti ecc. per sistemi fumari di acciaio inox a doppia o semplice parete esclusi i sistemi a giunto conico / - Supporti a muro per canne doppia parete, tubi Ø interno 400 mm	cad		317,52
PR.C84.E05.155	Materiali accessori di staffaggio, supporti ecc. per sistemi fumari di acciaio inox a doppia o semplice parete esclusi i sistemi a giunto conico / - Supporti a muro per canne doppia parete, tubi Ø interno 450 mm	cad		360,53
PR.C84.E05.160	Materiali accessori di staffaggio, supporti ecc. per sistemi fumari di acciaio inox a doppia o semplice parete esclusi i sistemi a giunto conico / - Supporti a muro per canne doppia parete, tubi Ø interno 500 mm	cad		440,22
PR.C84.E05.165	Materiali accessori di staffaggio, supporti ecc. per sistemi fumari di acciaio inox a doppia o semplice parete esclusi i sistemi a giunto conico / - Faldali piatti per tubi Ø interno 80 mm	cad		41,75
PR.C84.E05.170	Materiali accessori di staffaggio, supporti ecc. per sistemi fumari di acciaio inox a doppia o semplice parete esclusi i sistemi a giunto conico / - Faldali piatti per tubi Ø interno 100 mm	cad		41,75
PR.C84.E05.175	Materiali accessori di staffaggio, supporti ecc. per sistemi fumari di acciaio inox a doppia o semplice parete esclusi i sistemi a giunto conico / - Faldali piatti per tubi Ø interno 120 mm	cad		49,34
PR.C84.E05.180	Materiali accessori di staffaggio, supporti ecc. per sistemi fumari di acciaio inox a doppia o semplice parete esclusi i sistemi a giunto conico / - Faldali piatti per tubi Ø interno 130 mm	cad		49,34
PR.C84.E05.185	Materiali accessori di staffaggio, supporti ecc. per sistemi fumari di acciaio inox a doppia o semplice parete esclusi i sistemi a giunto conico / - Faldali piatti per tubi Ø interno 140 mm	cad		54,40
PR.C84.E05.190	Materiali accessori di staffaggio, supporti ecc. per sistemi fumari di acciaio inox a doppia o semplice parete esclusi i sistemi a giunto conico / - Faldali piatti per tubi Ø interno 150 mm	cad		54,40
PR.C84.E05.195	Materiali accessori di staffaggio, supporti ecc. per sistemi fumari di acciaio inox a doppia o semplice parete esclusi i sistemi a giunto conico / - Faldali piatti per tubi Ø interno 160 mm	cad		54,40
PR.C84.E05.200	Materiali accessori di staffaggio, supporti ecc. per sistemi fumari di acciaio inox a doppia o semplice parete esclusi i sistemi a giunto conico / - Faldali piatti per tubi Ø interno 180 mm	cad		67,05
PR.C84.E05.205	Materiali accessori di staffaggio, supporti ecc. per sistemi fumari di acciaio inox a doppia o semplice parete esclusi i sistemi a giunto conico / - Faldali piatti per tubi Ø interno 200 mm	cad		67,05
PR.C84.E05.210	Materiali accessori di staffaggio, supporti ecc. per sistemi fumari di acciaio inox a doppia o semplice parete esclusi i sistemi a giunto conico / - Faldali piatti per tubi Ø interno 220 mm	cad		67,05
PR.C84.E05.215	Materiali accessori di staffaggio, supporti ecc. per sistemi fumari di acciaio inox a doppia o semplice parete esclusi i sistemi a giunto conico / - Faldali piatti per tubi Ø interno 250 mm	cad		86,02
PR.C84.E05.220	Materiali accessori di staffaggio, supporti ecc. per sistemi fumari di acciaio inox a doppia o semplice parete esclusi i sistemi a giunto conico / - Faldali piatti per tubi Ø interno 300 mm	cad		86,02
PR.C84.E05.225	Materiali accessori di staffaggio, supporti ecc. per sistemi fumari di acciaio inox a doppia o semplice parete esclusi i sistemi a giunto conico / - Faldali piatti per tubi Ø interno 350 mm	cad		94,88
PR.C84.E05.230	Materiali accessori di staffaggio, supporti ecc. per sistemi fumari di acciaio inox a doppia o semplice parete esclusi i sistemi a giunto conico / - Faldali piatti per tubi Ø interno 400 mm	cad		110,06
PR.C84.E05.235	Materiali accessori di staffaggio, supporti ecc. per sistemi fumari di acciaio inox a doppia o semplice parete esclusi i sistemi a giunto conico / - Faldali piatti per tubi Ø interno 450 mm	cad		130,30
PR.C84.E05.240	Materiali accessori di staffaggio, supporti ecc. per sistemi fumari di acciaio inox a doppia o semplice parete esclusi i sistemi a giunto conico / - Faldali piatti per tubi Ø interno 500 mm	cad		161,92
PR.C84.E05.245	Materiali accessori di staffaggio, supporti ecc. per sistemi fumari di acciaio inox a doppia o semplice parete esclusi i sistemi a giunto conico / - Faldali ad inclinazione regolabile per tubi Ø interno 80 mm	cad		41,75
PR.C84.E05.250	Materiali accessori di staffaggio, supporti ecc. per sistemi fumari di acciaio inox a doppia o semplice parete esclusi i sistemi a giunto conico / - Faldali ad inclinazione regolabile per tubi Ø interno 100 mm	cad		41,75
PR.C84.E05.255	Materiali accessori di staffaggio, supporti ecc. per sistemi fumari di acciaio inox a doppia o semplice parete esclusi i sistemi a giunto conico / - Faldali ad inclinazione regolabile per tubi Ø interno 120 mm	cad		49,34
PR.C84.E05.260	Materiali accessori di staffaggio, supporti ecc. per sistemi fumari di acciaio inox a doppia o semplice parete esclusi i sistemi a giunto conico / - Faldali ad inclinazione regolabile per tubi Ø interno 130 mm	cad		31,63
PR.C84.E05.265	Materiali accessori di staffaggio, supporti ecc. per sistemi fumari di acciaio inox a doppia o semplice parete esclusi i sistemi a giunto conico / - Faldali ad inclinazione regolabile per tubi Ø interno 140 mm	cad		54,40
PR.C84.E05.270	Materiali accessori di staffaggio, supporti ecc. per sistemi fumari di acciaio inox a doppia o semplice parete esclusi i sistemi a giunto conico / - Faldali ad inclinazione regolabile per tubi Ø interno 150 mm	cad		54,40
PR.C84.E05.275	Materiali accessori di staffaggio, supporti ecc. per sistemi fumari di acciaio inox a doppia o semplice parete esclusi i sistemi a giunto conico / - Faldali ad inclinazione regolabile per tubi Ø interno 160 mm	cad		54,40
PR.C84.E05.280	Materiali accessori di staffaggio, supporti ecc. per sistemi fumari di acciaio inox a doppia o semplice parete esclusi i sistemi a giunto conico / - Faldali ad inclinazione regolabile per tubi Ø interno 180 mm	cad		67,05
PR.C84.E05.285	Materiali accessori di staffaggio, supporti ecc. per sistemi fumari di acciaio inox a doppia o semplice parete esclusi i sistemi a giunto conico / - Faldali ad inclinazione regolabile per tubi Ø interno 200 mm	cad		67,05
PR.C84.E05.290	Materiali accessori di staffaggio, supporti ecc. per sistemi fumari di acciaio inox a doppia o semplice parete esclusi i sistemi a giunto conico / - Faldali ad inclinazione regolabile per tubi Ø interno 220 mm	cad		67,05
PR.C84.E05.295	Materiali accessori di staffaggio, supporti ecc. per sistemi fumari di acciaio inox a doppia o semplice parete esclusi i sistemi a giunto conico / - Faldali ad inclinazione regolabile per tubi Ø interno 250 mm	cad		86,02
PR.C84.E05.300	Materiali accessori di staffaggio, supporti ecc. per sistemi fumari di acciaio inox a doppia o semplice parete esclusi i sistemi a giunto conico / - Faldali ad inclinazione regolabile per tubi Ø interno 300 mm	cad		86,02
PR.C84.E05.305	Materiali accessori di staffaggio, supporti ecc. per sistemi fumari di acciaio inox a doppia o semplice parete esclusi i sistemi a giunto conico / - Faldali ad inclinazione regolabile per tubi Ø interno 350 mm	cad		94,88
PR.C84.E05.310	Materiali accessori di staffaggio, supporti ecc. per sistemi fumari di acciaio inox a doppia o semplice parete esclusi i sistemi a giunto conico / - Faldali ad inclinazione regolabile per tubi Ø interno 400 mm	cad		110,06
PR.C84.E05.315	Materiali accessori di staffaggio, supporti ecc. per sistemi fumari di acciaio inox a doppia o semplice parete esclusi i sistemi a giunto conico / - Faldali ad inclinazione regolabile per tubi Ø interno 450 mm	cad		130,30
PR.C84.E05.320	Materiali accessori di staffaggio, supporti ecc. per sistemi fumari di acciaio inox a doppia o semplice parete esclusi i sistemi a giunto conico / - Faldali ad inclinazione regolabile per tubi Ø interno 500 mm	cad		148,01
PR.C84.E05.325	Materiali accessori di staffaggio, supporti ecc. per sistemi fumari di acciaio inox a doppia o semplice parete esclusi i sistemi a giunto conico / - Cappelli parapioggia, semplice parete per tubi Ø interno 80 mm	cad		17,71
PR.C84.E05.330	Materiali accessori di staffaggio, supporti ecc. per sistemi fumari di acciaio inox a doppia o semplice parete esclusi i sistemi a giunto conico / - Cappelli parapioggia, semplice parete per tubi Ø interno 100 mm	cad		17,71
PR.C84.E05.335	Materiali accessori di staffaggio, supporti ecc. per sistemi fumari di acciaio inox a doppia o semplice parete esclusi i sistemi a giunto conico / - Cappelli parapioggia, semplice parete per tubi Ø interno 120 mm	cad		20,24
PR.C84.E05.340	Materiali accessori di staffaggio, supporti ecc. per sistemi fumari di acciaio inox a doppia o semplice parete esclusi i sistemi a giunto conico / - Cappelli parapioggia, semplice parete per tubi Ø interno 130 mm	cad		20,24
PR.C84.E05.345	Materiali accessori di staffaggio, supporti ecc. per sistemi fumari di acciaio inox a doppia o semplice parete esclusi i sistemi a giunto conico / - Cappelli parapioggia, semplice per parete tubi Ø interno 140 mm	cad		21,51
PR.C84.E05.350	Materiali accessori di staffaggio, supporti ecc. per sistemi fumari di acciaio inox a doppia o semplice parete esclusi i sistemi a giunto conico / - Cappelli parapioggia, semplice parete per tubi Ø interno 150 mm	cad		22,77
PR.C84.F05.010	Canne fumarie per caldaie a condensazione in materiale plastico e accessori. / - Canna fumaria per caldaia a condensazione in apposito materiale plastico bianco monoparete in elementi dritti della lunghezza di m.1,00 M/F provvisti di guarnizione in EPDM: Ø 60 mm	cad		7,21
PR.C84.F05.015	Canne fumarie per caldaie a condensazione in materiale plastico e accessori. / - Canna fumaria per caldaia a condensazione in apposito materiale plastico bianco monoparete in elementi dritti della lunghezza di m.1,00 M/F provvisti di guarnizione in EPDM: Ø 80 mm	cad		7,46
PR.C84.F05.020	Canne fumarie per caldaie a condensazione in materiale plastico e accessori. / - Canna fumaria per caldaia a condensazione in apposito materiale plastico bianco monoparete in elementi dritti della lunghezza di m.1,00 M/F provvisti di guarnizione in EPDM: Ø 100 mm	cad		12,65
PR.C84.F05.025	Canne fumarie per caldaie a condensazione in materiale plastico e accessori. / - Canna fumaria per caldaia a condensazione in apposito materiale plastico bianco monoparete in elementi dritti della lunghezza di m.1,00 M/F provvisti di guarnizione in EPDM: Ø 125 mm	cad		18,98
PR.C84.F05.030	Canne fumarie per caldaie a condensazione in materiale plastico e accessori. / - Canna fumaria per caldaia a condensazione in apposito materiale plastico bianco monoparete in elementi dritti della lunghezza di m.1,00 M/F provvisti di guarnizione in EPDM: Ø 160 mm	cad		32,89
PR.C84.F05.035	Canne fumarie per caldaie a condensazione in materiale plastico e accessori. / - Canna fumaria per caldaia a condensazione in apposito materiale plastico bianco monoparete in elementi dritti della lunghezza di m.1,00 M/F provvisti di guarnizione in EPDM: Ø 200 mm	cad		63,25
PR.C84.F05.050	Canne fumarie per caldaie a condensazione in materiale plastico e accessori. / - Canne fumarie per caldaie a condensazione: curva M/F 30° Ø 60 mm	cad		9,49
PR.C84.F05.055	Canne fumarie per caldaie a condensazione in materiale plastico e accessori. / - Canne fumarie per caldaie a condensazione: curva M/F 30° Ø 80 mm	cad		9,49
PR.C84.F05.060	Canne fumarie per caldaie a condensazione in materiale plastico e accessori. / - Canne fumarie per caldaie a condensazione: curva M/F 30° Ø 100 mm	cad		12,65
PR.C84.F05.065	Canne fumarie per caldaie a condensazione in materiale plastico e accessori. / - Canne fumarie per caldaie a condensazione: curva M/F 30° Ø 125 mm	cad		17,71
PR.C84.F05.070	Canne fumarie per caldaie a condensazione in materiale plastico e accessori. / - Canne fumarie per caldaie a condensazione: curva M/F 30° Ø 160 mm	cad		29,10
PR.C84.F05.075	Canne fumarie per caldaie a condensazione in materiale plastico e accessori. / - Canne fumarie per caldaie a condensazione: curva M/F 30° Ø 200 mm	cad		50,60
PR.C84.F05.080	Canne fumarie per caldaie a condensazione in materiale plastico e accessori. / - Canne fumarie per caldaie a condensazione: curva M/F 45, 87° Ø 60 mm	cad		6,33
PR.C84.F05.085	Canne fumarie per caldaie a condensazione in materiale plastico e accessori. / - Canne fumarie per caldaie a condensazione: curva M/F 45,87° Ø 80 mm	cad		12,65
PR.C84.F05.090	Canne fumarie per caldaie a condensazione in materiale plastico e accessori. / - Canne fumarie per caldaie a condensazione: curva M/F 45,87° Ø 100mm	cad		10,50
PR.C84.F05.095	Canne fumarie per caldaie a condensazione in materiale plastico e accessori. / - Canne fumarie per caldaie a condensazione: curva M/F 45,87° Ø 125 mm	cad		16,45
PR.C84.F05.100	Canne fumarie per caldaie a condensazione in materiale plastico e accessori. / - Canne fumarie per caldaie a condensazione: curva M/F 45,87° Ø 160 mm	cad		26,57
PR.C84.F05.105	Canne fumarie per caldaie a condensazione in materiale plastico e accessori. / - Canne fumarie per caldaie a condensazione: curva M/F 45,87° Ø 200 mm	cad		50,60
PR.C84.F05.200	Canne fumarie per caldaie a condensazione in materiale plastico e accessori. / - Sifone di scarico condensa caldaia	cad		31,63
PR.C84.F05.205	Canne fumarie per caldaie a condensazione in materiale plastico e accessori. / - Tubo di scarico condensa caldaia (in rotoli da m. 50)	m		1,52
PR.C84.F05.210	Canne fumarie per caldaie a condensazione in materiale plastico e accessori. / - Neutralizzatore condense acide caldaia compresa cartuccia	cad		50,60
PR.C90	Solare termico
PR.C90.A10.005	Collettori solari del tipo a tubo sotto vuoto, classe energetica AAA / - S. lorda 2,60 mq circa	cad		2619,82
PR.C90.A10.010	Collettori solari del tipo a tubo sotto vuoto, classe energetica AAA / - S. lorda 3,30 mq circa	cad		3447,13
PR.C90.A10.015	Collettori solari del tipo a tubo sotto vuoto, classe energetica AAA / - S. lorda 3,90 mq circa	cad		3708,98
PR.C90.A10.020	Collettori solari del tipo a tubo sotto vuoto, classe energetica AAA / - S. lorda mq 4,90 circa	cad		4688,09
PR.C90.A15.005	Sistemi di fissaggio e di collegamento per collettori solari tipo a tubo sottovuoto / - inclinazione pannello 30° L pannello = 1630 mm circa	cad		358,00
PR.C90.A15.010	Sistemi di fissaggio e di collegamento per collettori solari tipo a tubo sottovuoto / - inclinazione pannello 30° L pannello = 2400 mm circa	cad		551,54
PR.C90.A15.015	Sistemi di fissaggio e di collegamento per collettori solari tipo a tubo sottovuoto / - inclinazione pannello 45° L pannello = 1630 mm circa	cad		481,97
PR.C90.A15.020	Sistemi di fissaggio e di collegamento per collettori solari tipo a tubo sottovuoto / - inclinazione pannello 45° lunghezza pannello 2400 mm circa	cad		647,68
PR.C90.A15.025	Sistemi di fissaggio e di collegamento per collettori solari tipo a tubo sottovuoto / - kit di fissaggio per tetti inclinati completo di guide di appoggio.	cad		413,66
PR.C90.A15.030	Sistemi di fissaggio e di collegamento per collettori solari tipo a tubo sottovuoto / - Kit di collegamento per collettori solari tipo a tubo sottovuoto comprensivo di sonda	cad		419,98
PR.C90.A15.035	Sistemi di fissaggio e di collegamento per collettori solari tipo a tubo sottovuoto / - lamiera di copertura per collegamento collettori solari tipo a tubo sottovuoto	cad		102,03
PR.C90.A15.040	Sistemi di fissaggio e di collegamento per collettori solari tipo a tubo sottovuoto / - Kit curva terminale 180° per collegamento collettori solari del tipo a tubo sotto vuoto.	cad		44,28
PR.C90.A20.005	Collettori solari tipo piano costituita da struttura in alluminio, isolamento in lana minerale e assorbitore altamente selettivo agli ossidi di titanio, copertura in vetro solare temperato anti-grandine in accordo alla EN 12975 / ISO 9806 / - S. lorda mq 2,50 circa	cad		1213,14
PR.C90.A25.005	Sistemi di fissaggio e collegamento per collettori solari tipo piano / - Kit fissaggio per tetti piani inclinazione 30°	cad		178,37
PR.C90.A25.010	Sistemi di fissaggio e collegamento per collettori solari tipo piano / - Kit fissaggio per tetti piani inclinazione 45°	cad		244,15
PR.C90.A25.015	Sistemi di fissaggio e collegamento per collettori solari tipo piano / - Kit fissaggio per tetti inclinati	cad		266,92
PR.C90.A25.020	Sistemi di fissaggio e collegamento per collettori solari tipo piano / - Kit collegamento collettori piani compresa sonda	cad		495,88
PR.C90.A30.005	Stazioni solari per circolazione forzata per collettori solari / - sino a mq 30 di superficie collettori	cad		1309,28
PR.C90.A30.010	Stazioni solari per circolazione forzata per collettori solari / - oltre mq 30 di superficie collettori	cad		1693,84
PR.C90.A35.005	Tubazioni in acciaio inox pre-isolate di collegamento mandata e ritorno del campo solare con stazione solare o bollitore, complete di raccorderia e cavo sonda. / - Ø 12/15 mm in rotoli L= 15 m. Prezzo a rotolo	cad		481,97
PR.C90.A35.010	Tubazioni in acciaio inox pre-isolate di collegamento mandata e ritorno del campo solare con stazione solare o bollitore, complete di raccorderia e cavo sonda. / - Ø 15/15 mm in rotoli L= 15 m. Prezzo a rotolo	cad		578,10
PR.C90.A35.015	Tubazioni in acciaio inox pre-isolate di collegamento mandata e ritorno del campo solare con stazione solare o bollitore, complete di raccorderia e cavo sonda. / - Ø 18/15 mm in rotoli L= 15 m. Prezzo a rotolo	cad		751,41
PR.C90.A40.005	Vasi di espansione a membrana fissa per circuiti di impianti solari, compresa raccorderia / - capacità 18 lt	cad		92,35
PR.C90.A40.010	Vasi di espansione a membrana fissa per circuiti di impianti solari, compresa raccorderia / - capacità 24 lt	cad		99,93
PR.C90.A40.015	Vasi di espansione a membrana fissa per circuiti di impianti solari, compresa raccorderia / - capacità 35 lt	cad		129,03
PR.C90.A40.020	Vasi di espansione a membrana fissa per circuiti di impianti solari, compresa raccorderia / - capacità 50 lt	cad		284,63
PR.C90.A40.025	Vasi di espansione a membrana fissa per circuiti di impianti solari, compresa raccorderia / - capacità 80 lt	cad		414,92
PR.C90.A40.030	Vasi di espansione a membrana fissa per circuiti di impianti solari, compresa raccorderia / - capacità 100 lt	cad		538,89
PR.C90.A40.035	Vasi di espansione a membrana fissa per circuiti di impianti solari, compresa raccorderia / - capacità 150 lt	cad		619,85
PR.C90.A40.040	Vasi di espansione a membrana fissa per circuiti di impianti solari, compresa raccorderia / - capacità 200 lt	cad		944,96
PR.C90.A40.045	Vasi di espansione a membrana fissa per circuiti di impianti solari, compresa raccorderia / - capacità 250 lt	cad		1359,88
PR.C90.A40.050	Vasi di espansione a membrana fissa per circuiti di impianti solari, compresa raccorderia / - capacità 400 lt	cad		1853,23
PR.C90.A45.005	Bollitori per circuiti solari / trattamento interno di vertificazione secondo normative DIN 4753-3 e UNI 10025, doppia serpentina di scambio in acciaio vetrificato, isolamento esterno in schiuma di poliuretano spessore 100 mm rivestita esternamente in pvc; il bollitore sarà rispondente alle norme INAIL e sarà completo di: / - serbatoio a pressione in acciaio al carbonio vetrificato; / - attacchi mandata acqua calda ed entrata acqua fredda, attacco ricircolo da , attacco anodo, attacco resistenza elettrica,attacchi termostato, sonda e termometro di controllo, / attacco in sommità mandata acqua calda. / - capacità lt 200	cad		944,96
PR.C90.A45.010	Bollitori per circuiti solari / trattamento interno di vertificazione secondo normative DIN 4753-3 e UNI 10025, doppia serpentina di scambio in acciaio vetrificato, isolamento esterno in schiuma di poliuretano spessore 100 mm rivestita esternamente in pvc; il bollitore sarà rispondente alle norme INAIL e sarà completo di: / - serbatoio a pressione in acciaio al carbonio vetrificato; / - attacchi mandata acqua calda ed entrata acqua fredda, attacco ricircolo da , attacco anodo, attacco resistenza elettrica,attacchi termostato, sonda e termometro di controllo, / attacco in sommità mandata acqua calda. / - capacità lt 300	cad		1477,52
PR.C90.A45.015	Bollitori per circuiti solari / trattamento interno di vertificazione secondo normative DIN 4753-3 e UNI 10025, doppia serpentina di scambio in acciaio vetrificato, isolamento esterno in schiuma di poliuretano spessore 100 mm rivestita esternamente in pvc; il bollitore sarà rispondente alle norme INAIL e sarà completo di: / - serbatoio a pressione in acciaio al carbonio vetrificato; / - attacchi mandata acqua calda ed entrata acqua fredda, attacco ricircolo da , attacco anodo, attacco resistenza elettrica,attacchi termostato, sonda e termometro di controllo, / attacco in sommità mandata acqua calda. / - capacità lt 400	cad		1695,10
PR.C90.A45.020	Bollitori per circuiti solari / trattamento interno di vertificazione secondo normative DIN 4753-3 e UNI 10025, doppia serpentina di scambio in acciaio vetrificato, isolamento esterno in schiuma di poliuretano spessore 100 mm rivestita esternamente in pvc; il bollitore sarà rispondente alle norme INAIL e sarà completo di: / - serbatoio a pressione in acciaio al carbonio vetrificato; / - attacchi mandata acqua calda ed entrata acqua fredda, attacco ricircolo da , attacco anodo, attacco resistenza elettrica,attacchi termostato, sonda e termometro di controllo, / attacco in sommità mandata acqua calda. / - capacità lt 500	cad		1903,83
PR.C90.A45.025	Bollitori per circuiti solari / trattamento interno di vertificazione secondo normative DIN 4753-3 e UNI 10025, doppia serpentina di scambio in acciaio vetrificato, isolamento esterno in schiuma di poliuretano spessore 100 mm rivestita esternamente in pvc; il bollitore sarà rispondente alle norme INAIL e sarà completo di: / - serbatoio a pressione in acciaio al carbonio vetrificato; / - attacchi mandata acqua calda ed entrata acqua fredda, attacco ricircolo da , attacco anodo, attacco resistenza elettrica,attacchi termostato, sonda e termometro di controllo, / attacco in sommità mandata acqua calda. / - capacità lt 900	cad		2915,83
PR.C90.A50.005	Liquido antigelo per circuiti solari / - confezione da lt 10	cad		100,38
PR.E05	Impianti elettrici e speciali - Canalizzazioni
PR.E05.A05.010	Tubo flessibile di polipropilene privo di allogeni, non propagante la fiamma, non emanante gas tossici, con resistenza allo schiacciamento 750 Newton, senza tiracavo, del diametro di: / - 16 mm.	m		0,38
PR.E05.A05.015	Tubo flessibile di polipropilene privo di allogeni, non propagante la fiamma, non emanante gas tossici, con resistenza allo schiacciamento 750 Newton, senza tiracavo, del diametro di: / - 20 mm.	m		0,53
PR.E05.A05.020	Tubo flessibile di polipropilene privo di allogeni, non propagante la fiamma, non emanante gas tossici, con resistenza allo schiacciamento 750 Newton, senza tiracavo, del diametro di: / - 25 mm.	m		0,72
PR.E05.A05.025	Tubo flessibile di polipropilene privo di allogeni, non propagante la fiamma, non emanante gas tossici, con resistenza allo schiacciamento 750 Newton, senza tiracavo, del diametro di: / - 32 mm.	m		1,00
PR.E05.A05.030	Tubo flessibile di polipropilene privo di allogeni, non propagante la fiamma, non emanante gas tossici, con resistenza allo schiacciamento 750 Newton, senza tiracavo, del diametro di: / - 40 mm.	m		1,44
PR.E05.A05.035	Tubo flessibile di polipropilene privo di allogeni, non propagante la fiamma, non emanante gas tossici, con resistenza allo schiacciamento 750 Newton, senza tiracavo, del diametro di: / - 50 mm.	m		2,88
PR.E05.A05.040	Tubo flessibile di polipropilene privo di allogeni, non propagante la fiamma, non emanante gas tossici, con resistenza allo schiacciamento 750 Newton, senza tiracavo, del diametro di: / - 63 mm.	m		3,97
PR.E05.A10.010	Tubo flessibile di polipropilene privo di allogeni, non propagante la fiamma, non emanante gas tossici, con resistenza allo schiacciamento 750 Newton, con tiracavo, del diametro di: / - 16 mm.	m		0,40
PR.E05.A10.015	Tubo flessibile di polipropilene privo di allogeni, non propagante la fiamma, non emanante gas tossici, con resistenza allo schiacciamento 750 Newton, con tiracavo, del diametro di: / - 20 mm	m		0,57
PR.E05.A10.020	Tubo flessibile di polipropilene privo di allogeni, non propagante la fiamma, non emanante gas tossici, con resistenza allo schiacciamento 750 Newton, con tiracavo, del diametro di: / - 25 mm.	m		0,76
PR.E05.A10.025	Tubo flessibile di polipropilene privo di allogeni, non propagante la fiamma, non emanante gas tossici, con resistenza allo schiacciamento 750 Newton, con tiracavo, del diametro di: / - 32 mm.	m		1,05
PR.E05.A10.030	Tubo flessibile di polipropilene privo di allogeni, non propagante la fiamma, non emanante gas tossici, con resistenza allo schiacciamento 750 Newton, con tiracavo, del diametro di: / - 40 mm.	m		1,52
PR.E05.A10.035	Tubo flessibile di polipropilene privo di allogeni, non propagante la fiamma, non emanante gas tossici, con resistenza allo schiacciamento 750 Newton, con tiracavo, del diametro di: / - 50 mm.	m		2,92
PR.E05.A10.040	Tubo flessibile di polipropilene privo di allogeni, non propagante la fiamma, non emanante gas tossici, con resistenza allo schiacciamento 750 Newton, con tiracavo, del diametro di: / - 63 mm.	m		4,01
PR.E05.A15.010	Tubo rigido in PVC privo di allogeni, non propagante la fiamma, non emanante gas tossici, con resistenza allo schiacciamento 750 Newton, del diametro di: / - 16 mm.	m		1,61
PR.E05.A15.015	Tubo rigido in PVC privo di allogeni, non propagante la fiamma, non emanante gas tossici, con resistenza allo schiacciamento 750 Newton, del diametro di: / - 20 mm.	m		2,09
PR.E05.A15.020	Tubo rigido in PVC privo di allogeni, non propagante la fiamma, non emanante gas tossici, con resistenza allo schiacciamento 750 Newton, del diametro di: / - 25 mm.	m		2,91
PR.E05.A15.025	Tubo rigido in PVC privo di allogeni, non propagante la fiamma, non emanante gas tossici, con resistenza allo schiacciamento 750 Newton, del diametro di: / - 32 mm.	m		3,98
PR.E05.A15.030	Tubo rigido in PVC privo di allogeni, non propagante la fiamma, non emanante gas tossici, con resistenza allo schiacciamento 750 Newton, del diametro di: / - 40 mm.	m		6,20
PR.E05.A15.035	Tubo rigido in PVC privo di allogeni, non propagante la fiamma, non emanante gas tossici, con resistenza allo schiacciamento 750 Newton, del diametro di: / - 50 mm.	m		8,30
PR.E05.A20.010	Tubo di acciaio zincato filettabile, serie leggera, per impianti elettrici della lunghezza di 4,00 m e del diametro interno di: / - 16mm	m		1,57
PR.E05.A20.015	Tubo di acciaio zincato filettabile, serie leggera, per impianti elettrici della lunghezza di 4,00 m e del diametro interno di: / - 20mm	m		2,04
PR.E05.A20.020	Tubo di acciaio zincato filettabile, serie leggera, per impianti elettrici della lunghezza di 4,00 m e del diametro interno di: / - 25mm	m		3,04
PR.E05.A20.030	Tubo di acciaio zincato filettabile, serie leggera, per impianti elettrici della lunghezza di 4,00 m e del diametro interno di: / - 40mm	m		4,79
PR.E05.A20.035	Tubo di acciaio zincato filettabile, serie leggera, per impianti elettrici della lunghezza di 4,00 m e del diametro interno di: / - 50mm	m		6,06
PR.E05.B05.010	Cavidotto flessibile di PE alta densità autoestinguente, a doppia parete, resistente allo schiacciamento 450 Newton, diametro esterno di: / - 40 mm.	m		1,91
PR.E05.B05.015	Cavidotto flessibile di PE alta densità autoestinguente, a doppia parete, resistente allo schiacciamento 450 Newton, diametro esterno di: / - 50 mm.	m		2,30
PR.E05.B05.020	Cavidotto flessibile di PE alta densità autoestinguente, a doppia parete, resistente allo schiacciamento 450 Newton, diametro esterno di: / - 63 mm.	m		2,83
PR.E05.B05.025	Cavidotto flessibile di PE alta densità autoestinguente, a doppia parete, resistente allo schiacciamento 450 Newton, diametro esterno di: / - 75 mm.	m		3,63
PR.E05.B05.030	Cavidotto flessibile di PE alta densità autoestinguente, a doppia parete, resistente allo schiacciamento 450 Newton, diametro esterno di: / - 90 mm.	m		4,39
PR.E05.B05.035	Cavidotto flessibile di PE alta densità autoestinguente, a doppia parete, resistente allo schiacciamento 450 Newton, diametro esterno di: / - 110 mm.	m		5,52
PR.E05.B05.040	Cavidotto flessibile di PE alta densità autoestinguente, a doppia parete, resistente allo schiacciamento 450 Newton, diametro esterno di: / - 140 mm.	m		8,74
PR.E05.B05.045	Cavidotto flessibile di PE alta densità autoestinguente, a doppia parete, resistente allo schiacciamento 450 Newton, diametro esterno di: / - 160 mm.	m		10,75
PR.E05.C05.010	Pozzetto per cavidotto in resina rinforzata con fibre di vetro, completo di coperchio carrabile e accessori di chiusura a tenuta, delle dimensioni nette interne di circa: / - 200x200x200 mm.	cad		6,51
PR.E05.C05.015	Pozzetto per cavidotto in resina rinforzata con fibre di vetro, completo di coperchio carrabile e accessori di chiusura a tenuta, delle dimensioni nette interne di circa: / - 300x300x300 mm.	cad		15,56
PR.E05.C05.020	Pozzetto per cavidotto in resina rinforzata con fibre di vetro, completo di coperchio carrabile e accessori di chiusura a tenuta, delle dimensioni nette interne di circa: / - 400x400x400 mm.	cad		33,86
PR.E05.C05.025	Pozzetto per cavidotto in resina rinforzata con fibre di vetro, completo di coperchio carrabile e accessori di chiusura a tenuta, delle dimensioni nette interne di circa: / - 500x500x500 mm.	cad		95,94
PR.E05.D05.003	Cassetta di derivazione in materiale isolante, da incasso, predisposta per separatori, con coperchio bianco verniciabile autoestinguente, delle dimensioni di circa: / - cassetta di derivazione da incasso 92x92x75 mm	cad		1,00
PR.E05.D05.005	Cassetta di derivazione in materiale isolante, da incasso, predisposta per separatori, con coperchio bianco verniciabile autoestinguente, delle dimensioni di circa: / - cassetta di derivazione da incasso 118x96x75 mm	cad		1,20
PR.E05.D05.007	Cassetta di derivazione in materiale isolante, da incasso, predisposta per separatori, con coperchio bianco verniciabile autoestinguente, delle dimensioni di circa: / - cassetta di derivazione da incasso 160x130xx75 mm	cad		2,20
PR.E05.D05.010	Cassetta di derivazione in materiale isolante, da incasso, predisposta per separatori, con coperchio bianco verniciabile autoestinguente, delle dimensioni di circa: / - 196x152x75 mm.	cad		4,58
PR.E05.D05.015	Cassetta di derivazione in materiale isolante, da incasso, predisposta per separatori, con coperchio bianco verniciabile autoestinguente, delle dimensioni di circa: / - 294x152x75 mm.	cad		6,51
PR.E05.D05.020	Cassetta di derivazione in materiale isolante, da incasso, predisposta per separatori, con coperchio bianco verniciabile autoestinguente, delle dimensioni di circa: / - 392x152x75 mm.	cad		10,28
PR.E05.D05.025	Cassetta di derivazione in materiale isolante, da incasso, predisposta per separatori, con coperchio bianco verniciabile autoestinguente, delle dimensioni di circa: / - 480x160x75 mm.	cad		13,03
PR.E05.D05.030	Cassetta di derivazione in materiale isolante, da incasso, predisposta per separatori, con coperchio bianco verniciabile autoestinguente, delle dimensioni di circa: / - 516x202x90 mm.	cad		18,36
PR.E05.D05.035	Cassetta di derivazione in materiale isolante, da incasso, predisposta per separatori, con coperchio bianco verniciabile autoestinguente, delle dimensioni di circa: / - 516x294x90 mm.	cad		37,98
PR.E05.D10.010	Cassetta di derivazione di tecnopolimero autoestinguente, serie 75 resistenza 85 gradi, con grado di protezione IP 56 a doppio isolamento completa di coperchio a vite, non propagante gas tossici, con coperchio basso, delle dimensioni di circa: / - 100x100x50 mm	cad		3,97
PR.E05.D10.015	Cassetta di derivazione di tecnopolimero autoestinguente, serie 75 resistenza 85 gradi, con grado di protezione IP 56 a doppio isolamento completa di coperchio a vite, non propagante gas tossici, con coperchio basso, delle dimensioni di circa: / - 120x080x050 mm.	cad		4,05
PR.E05.D10.020	Cassetta di derivazione di tecnopolimero autoestinguente, serie 75 resistenza 85 gradi, con grado di protezione IP 56 a doppio isolamento completa di coperchio a vite, non propagante gas tossici, con coperchio basso, delle dimensioni di circa: / - 150x110x70 mm.	cad		6,03
PR.E05.D10.025	Cassetta di derivazione di tecnopolimero autoestinguente, serie 75 resistenza 85 gradi, con grado di protezione IP 56 a doppio isolamento completa di coperchio a vite, non propagante gas tossici, con coperchio basso, delle dimensioni di circa: / - 190x140x70 mm.	cad		11,79
PR.E05.D10.030	Cassetta di derivazione di tecnopolimero autoestinguente, serie 75 resistenza 85 gradi, con grado di protezione IP 56 a doppio isolamento completa di coperchio a vite, non propagante gas tossici, con coperchio basso, delle dimensioni di circa: / - 240x190x90 mm.	cad		18,52
PR.E05.D10.035	Cassetta di derivazione di tecnopolimero autoestinguente, serie 75 resistenza 85 gradi, con grado di protezione IP 56 a doppio isolamento completa di coperchio a vite, non propagante gas tossici, con coperchio basso, delle dimensioni di circa: / - 300x220x120 mm.	cad		33,17
PR.E05.D10.040	Cassetta di derivazione di tecnopolimero autoestinguente, serie 75 resistenza 85 gradi, con grado di protezione IP 56 a doppio isolamento completa di coperchio a vite, non propagante gas tossici, con coperchio basso, delle dimensioni di circa: / - 380x300x120 mm.	cad		46,06
PR.E05.D10.045	Cassetta di derivazione di tecnopolimero autoestinguente, serie 75 resistenza 85 gradi, con grado di protezione IP 56 a doppio isolamento completa di coperchio a vite, non propagante gas tossici, con coperchio basso, delle dimensioni di circa: / - 460x380x120 mm.	cad		65,94
PR.E05.E05.002	Canaletta di PVC bianco o grigio autoestinguente con fondo chiuso, compreso il relativo coperchio, divisibile a più scomparti con apposite pareti divisorie, della sezione di circa: / - 30x10 mm	m		1,59
PR.E05.E05.010	Canaletta di PVC bianco o grigio autoestinguente con fondo chiuso, compreso il relativo coperchio, divisibile a più scomparti con apposite pareti divisorie, della sezione di circa: / - 60x40 mm.	m		4,07
PR.E05.E05.015	Canaletta di PVC bianco o grigio autoestinguente con fondo chiuso, compreso il relativo coperchio, divisibile a più scomparti con apposite pareti divisorie, della sezione di circa: / - 80x40 mm.	m		5,84
PR.E05.E05.020	Canaletta di PVC bianco o grigio autoestinguente con fondo chiuso, compreso il relativo coperchio, divisibile a più scomparti con apposite pareti divisorie, della sezione di circa: / - 100x40 mm.	m		6,77
PR.E05.E05.025	Canaletta di PVC bianco o grigio autoestinguente con fondo chiuso, compreso il relativo coperchio, divisibile a più scomparti con apposite pareti divisorie, della sezione di circa: / - 120x40 mm.	m		8,67
PR.E05.E05.030	Canaletta di PVC bianco o grigio autoestinguente con fondo chiuso, compreso il relativo coperchio, divisibile a più scomparti con apposite pareti divisorie, della sezione di circa: / - 60x60 mm.	m		5,19
PR.E05.E05.035	Canaletta di PVC bianco o grigio autoestinguente con fondo chiuso, compreso il relativo coperchio, divisibile a più scomparti con apposite pareti divisorie, della sezione di circa: / - 80x60 mm.	m		6,96
PR.E05.E05.040	Canaletta di PVC bianco o grigio autoestinguente con fondo chiuso, compreso il relativo coperchio, divisibile a più scomparti con apposite pareti divisorie, della sezione di circa: / - 100x60 mm.	m		9,04
PR.E05.E05.045	Canaletta di PVC bianco o grigio autoestinguente con fondo chiuso, compreso il relativo coperchio, divisibile a più scomparti con apposite pareti divisorie, della sezione di circa: / - 120x60 mm.	m		10,25
PR.E05.E05.050	Canaletta di PVC bianco o grigio autoestinguente con fondo chiuso, compreso il relativo coperchio, divisibile a più scomparti con apposite pareti divisorie, della sezione di circa: / - 150x60 mm.	m		12,59
PR.E05.E05.055	Canaletta di PVC bianco o grigio autoestinguente con fondo chiuso, compreso il relativo coperchio, divisibile a più scomparti con apposite pareti divisorie, della sezione di circa: / - 200x60 mm.	m		16,95
PR.E05.E05.060	Canaletta di PVC bianco o grigio autoestinguente con fondo chiuso, compreso il relativo coperchio, divisibile a più scomparti con apposite pareti divisorie, della sezione di circa: / - 250x60 mm.	m		23,91
PR.E05.E05.065	Canaletta di PVC bianco o grigio autoestinguente con fondo chiuso, compreso il relativo coperchio, divisibile a più scomparti con apposite pareti divisorie, della sezione di circa: / - 150x80 mm.	m		16,76
PR.E05.E05.070	Canaletta di PVC bianco o grigio autoestinguente con fondo chiuso, compreso il relativo coperchio, divisibile a più scomparti con apposite pareti divisorie, della sezione di circa: / - 200x80 mm.	m		21,88
PR.E05.F05.010	Canaletta portacavi di acciaio verniciato, piena o asolata della sezione di circa: / - 60x40x0,7 mm.	m		4,01
PR.E05.F05.015	Canaletta portacavi di acciaio verniciato, piena o asolata della sezione di circa: / - 80x75x0,8 mm	m		5,44
PR.E05.F05.020	Canaletta portacavi di acciaio verniciato, piena o asolata della sezione di circa: / - 100x75x0,8 mm	m		6,38
PR.E05.F05.025	Canaletta portacavi di acciaio verniciato, piena o asolata della sezione di circa: / - 150x75x0,8 mm	m		8,22
PR.E05.F05.030	Canaletta portacavi di acciaio verniciato, piena o asolata della sezione di circa: / - 200x75x0,9 mm	m		9,69
PR.E05.F05.035	Canaletta portacavi di acciaio verniciato, piena o asolata della sezione di circa: / - 300x75x1,2 mm	m		14,36
PR.E05.F05.040	Canaletta portacavi di acciaio verniciato, piena o asolata della sezione di circa: / - 400x75x1,2 mm	m		17,24
PR.E05.F05.045	Canaletta portacavi di acciaio verniciato, piena o asolata della sezione di circa: / - 500x75x1,2 mm	m		19,80
PR.E05.F10.010	Coperchio in acciaio verniciato per canalette della larghezza di: / - 60 mm.	m		2,37
PR.E05.F10.015	Coperchio in acciaio verniciato per canalette della larghezza di: / - 80 mm.	m		2,66
PR.E05.F10.020	Coperchio in acciaio verniciato per canalette della larghezza di: / - 100 mm.	m		2,81
PR.E05.F10.025	Coperchio in acciaio verniciato per canalette della larghezza di: / - 150 mm.	m		3,92
PR.E05.F10.030	Coperchio in acciaio verniciato per canalette della larghezza di: / - 200 mm.	m		4,81
PR.E05.F10.035	Coperchio in acciaio verniciato per canalette della larghezza di: / - 300 mm.	m		6,87
PR.E05.F10.040	Coperchio in acciaio verniciato per canalette della larghezza di: / - 400 mm.	m		8,53
PR.E05.F10.045	Coperchio in acciaio verniciato per canalette della larghezza di: / - 500 mm.	m		10,11
PR.E05.F15.010	Staffa di sostegno preassemblata di acciaio verniciato dello spessore minimo di 2,00 mm, composta da due elementi a squadra imbullonati tra loro con piano di appoggio della larghezza di: / - 105 mm.	cad		4,54
PR.E05.F15.015	Staffa di sostegno preassemblata di acciaio verniciato dello spessore minimo di 2,00 mm, composta da due elementi a squadra imbullonati tra loro con piano di appoggio della larghezza di: / - 155 mm.	cad		5,06
PR.E05.F15.020	Staffa di sostegno preassemblata di acciaio verniciato dello spessore minimo di 2,00 mm, composta da due elementi a squadra imbullonati tra loro con piano di appoggio della larghezza di: / - 205 mm.	cad		5,67
PR.E05.F15.025	Staffa di sostegno preassemblata di acciaio verniciato dello spessore minimo di 2,00 mm, composta da due elementi a squadra imbullonati tra loro con piano di appoggio della larghezza di: / - 305 mm.	cad		6,77
PR.E05.F15.030	Staffa di sostegno preassemblata di acciaio verniciato dello spessore minimo di 2,00 mm, composta da due elementi a squadra imbullonati tra loro con piano di appoggio della larghezza di: / - 405 mm.	cad		9,46
PR.E05.F15.035	Staffa di sostegno preassemblata di acciaio verniciato dello spessore minimo di 2,00 mm, composta da due elementi a squadra imbullonati tra loro con piano di appoggio della larghezza di: / - 505 mm.	cad		11,23
PR.E05.F15.040	Staffa di sostegno preassemblata di acciaio verniciato dello spessore minimo di 2,00 mm, composta da due elementi a squadra imbullonati tra loro con piano di appoggio della larghezza di: / - 605 mm.	cad		14,59
PR.E10	Impianti elettrici e speciali - Cassette portafrutto
PR.E10.A05.010	Cassette portafrutto per componenti modulari, per serie componibili, da incasso in materiale isolante: / - a tre posti.	cad		0,25
PR.E10.A05.015	Cassette portafrutto per componenti modulari, per serie componibili, da incasso in materiale isolante: / - a quattro posti.	cad		0,58
PR.E10.A05.020	Cassette portafrutto per componenti modulari, per serie componibili, da incasso in materiale isolante: / - a cinque posti.	cad		1,37
PR.E10.A05.025	Cassette portafrutto per componenti modulari, per serie componibili, da incasso in materiale isolante: / - a sei posti.	cad		1,59
PR.E10.A10.010	Cassette portafrutto a parete, di resina autoestinguente e antiurto con grado di protezione IP 55 con portello o guaina cedevole: / - per tre apparecchi.	cad		3,20
PR.E10.A15.010	Supporto portafrutti in resina, tipo commerciale: / - a tre posti.	cad		0,54
PR.E10.A15.015	Supporto portafrutti in resina, tipo commerciale: / - a quattro posti.	cad		1,18
PR.E10.A15.020	Supporto portafrutti in resina, tipo commerciale: / - a cinque posti.	cad		1,73
PR.E10.A15.025	Supporto portafrutti in resina, tipo commerciale: / - a sei posti	cad		2,53
PR.E10.A20.010	Placca in resina, tipo commerciale: / - a tre posti.	cad		3,16
PR.E10.A20.015	Placca in resina, tipo commerciale: / - a quattro posti.	cad		5,28
PR.E10.A20.020	Placca in resina, tipo commerciale: / - a cinque posti.	cad		6,58
PR.E10.A20.025	Placca in resina, tipo commerciale: / - a sei posti.	cad		6,58
PR.E10.A25.010	Placca in alluminio, tipo commerciale: / - a tre posti.	cad		1,33
PR.E10.A25.015	Placca in alluminio, tipo commerciale: / - a quattro posti.	cad		3,50
PR.E10.A25.020	Placca in alluminio, tipo commerciale: / - a cinque posti.	cad		4,02
PR.E10.A25.025	Placca in alluminio, tipo commerciale: / - a sei posti.	cad		3,80
PR.E10.A30.010	Placca cieca in resina, tipo commerciale: / - a tre posti.	cad		3,16
PR.E10.A30.015	Placca cieca in resina, tipo commerciale: / - a quattro posti.	cad		5,28
PR.E10.A30.020	Placca cieca in resina, tipo commerciale: / - a cinque posti.	cad		6,58
PR.E10.A30.025	Placca cieca in resina, tipo commerciale: / - a sei posti.	cad		6,58
PR.E15	Impianti elettrici e speciali - Cavi e accessori
PR.E15.A05.105	Cavo flessibile FG16(O)R16, reazione al fuoco Cca-s3,d1,a3, colori anime come da norme, formazione: / - 1 x 1,5 mm²	m		0,66
PR.E15.A05.110	Cavo flessibile FG16(O)R16, reazione al fuoco Cca-s3,d1,a3, colori anime come da norme, formazione: / - 1 x 2,5 mm²	m		0,86
PR.E15.A05.115	Cavo flessibile FG16(O)R16, reazione al fuoco Cca-s3,d1,a3, colori anime come da norme, formazione: / - 1 x 4,00 mm²	m		1,11
PR.E15.A05.120	Cavo flessibile FG16(O)R16, reazione al fuoco Cca-s3,d1,a3, colori anime come da norme, formazione: / - 1 x 6,00 mm²	m		1,54
PR.E15.A05.125	Cavo flessibile FG16(O)R16, reazione al fuoco Cca-s3,d1,a3, colori anime come da norme, formazione: / - 1 x 10,00 mm²	m		2,40
PR.E15.A05.130	Cavo flessibile FG16(O)R16, reazione al fuoco Cca-s3,d1,a3, colori anime come da norme, formazione: / - 1 x 16,00 mm²	m		3,59
PR.E15.A05.135	Cavo flessibile FG16(O)R16, reazione al fuoco Cca-s3,d1,a3, colori anime come da norme, formazione: / - 1 x 25,00 mm²	m		5,34
PR.E15.A05.140	Cavo flessibile FG16(O)R16, reazione al fuoco Cca-s3,d1,a3, colori anime come da norme, formazione: / - 1 x 35,00 mm²	m		4,47
PR.E15.A05.205	Cavo flessibile FG16(O)R16, reazione al fuoco Cca-s3,d1,a3, colori anime come da norme, formazione: / - 2 x 1,5 mm²	m		1,35
PR.E15.A05.210	Cavo flessibile FG16(O)R16, reazione al fuoco Cca-s3,d1,a3, colori anime come da norme, formazione: / - 2 x 2,5 mm²	m		2,00
PR.E15.A05.215	Cavo flessibile FG16(O)R16, reazione al fuoco Cca-s3,d1,a3, colori anime come da norme, formazione: / - 2 x 4,00 mm²	m		2,61
PR.E15.A05.220	Cavo flessibile FG16(O)R16, reazione al fuoco Cca-s3,d1,a3, colori anime come da norme, formazione: / - 2 x 6,00 mm²	m		4,88
PR.E15.A05.225	Cavo flessibile FG16(O)R16, reazione al fuoco Cca-s3,d1,a3, colori anime come da norme, formazione: / - 2 x 10,00 mm²	m		5,59
PR.E15.A05.230	Cavo flessibile FG16(O)R16, reazione al fuoco Cca-s3,d1,a3, colori anime come da norme, formazione: / - 2 x 16,00 mm²	m		9,77
PR.E15.A05.235	Cavo flessibile FG16(O)R16, reazione al fuoco Cca-s3,d1,a3, colori anime come da norme, formazione: / - 2 x 25,00 mm²	m		18,54
PR.E15.A05.240	Cavo flessibile FG16(O)R16, reazione al fuoco Cca-s3,d1,a3, colori anime come da norme, formazione: / - 2 x 35,00 mm²	m		26,49
PR.E15.A05.305	Cavo flessibile FG16(O)R16, reazione al fuoco Cca-s3,d1,a3, colori anime come da norme, formazione: / - 3 x 1,5 mm²	m		1,72
PR.E15.A05.310	Cavo flessibile FG16(O)R16, reazione al fuoco Cca-s3,d1,a3, colori anime come da norme, formazione: / - 3 x 2,5 mm²	m		2,29
PR.E15.A05.315	Cavo flessibile FG16(O)R16, reazione al fuoco Cca-s3,d1,a3, colori anime come da norme, formazione: / - 3 x 4,00 mm²	m		3,61
PR.E15.A05.320	Cavo flessibile FG16(O)R16, reazione al fuoco Cca-s3,d1,a3, colori anime come da norme, formazione: / - 3 x 6,00 mm²	m		4,92
PR.E15.A05.325	Cavo flessibile FG16(O)R16, reazione al fuoco Cca-s3,d1,a3, colori anime come da norme, formazione: / - 3 x 10,00 mm²	m		8,37
PR.E15.A05.335	Cavo flessibile FG16(O)R16, reazione al fuoco Cca-s3,d1,a3, colori anime come da norme, formazione: / - 3 x 25,00 mm²	m		26,39
PR.E15.A05.340	Cavo flessibile FG16(O)R16, reazione al fuoco Cca-s3,d1,a3, colori anime come da norme, formazione: / - 3 x 35,00 mm²	m		35,88
PR.E15.A05.405	Cavo flessibile FG16(O)R16, reazione al fuoco Cca-s3,d1,a3, colori anime come da norme, formazione: / - 4 x 1,5 mm²	m		2,33
PR.E15.A05.410	Cavo flessibile FG16(O)R16, reazione al fuoco Cca-s3,d1,a3, colori anime come da norme, formazione: / - 4 x 2,5 mm²	m		3,04
PR.E15.A05.415	Cavo flessibile FG16(O)R16, reazione al fuoco Cca-s3,d1,a3, colori anime come da norme, formazione: / - 4 x 4,00 mm²	m		4,93
PR.E15.A05.420	Cavo flessibile FG16(O)R16, reazione al fuoco Cca-s3,d1,a3, colori anime come da norme, formazione: / - 4 x 6,00 mm²	m		7,21
PR.E15.A05.425	Cavo flessibile FG16(O)R16, reazione al fuoco Cca-s3,d1,a3, colori anime come da norme, formazione: / - 4 x 10,00 mm²	m		9,83
PR.E15.A05.430	Cavo flessibile FG16(O)R16, reazione al fuoco Cca-s3,d1,a3, colori anime come da norme, formazione: / - 4 x 16,00 mm²	m		17,58
PR.E15.A05.435	Cavo flessibile FG16(O)R16, reazione al fuoco Cca-s3,d1,a3, colori anime come da norme, formazione: / - 4 x 25,00 mm²	m		24,82
PR.E15.A05.440	Cavo flessibile FG16(O)R16, reazione al fuoco Cca-s3,d1,a3, colori anime come da norme, formazione: / - 4 x 35,00 mm²	m		37,47
PR.E15.A05.505	Cavo flessibile FG16(O)R16, reazione al fuoco Cca-s3,d1,a3, colori anime come da norme, formazione: / - 5 x 1,5 mm² (conduttore giallo/verde incorporato)	m		2,54
PR.E15.A05.510	Cavo flessibile FG16(O)R16, reazione al fuoco Cca-s3,d1,a3, colori anime come da norme, formazione: / - 5 x 2,5 mm² (conduttore giallo/verde incorporato)	m		3,81
PR.E15.A05.515	Cavo flessibile FG16(O)R16, reazione al fuoco Cca-s3,d1,a3, colori anime come da norme, formazione: / - 5 x 4,00 mm² (conduttore giallo/verde incorporato)	m		5,89
PR.E15.A05.520	Cavo flessibile FG16(O)R16, reazione al fuoco Cca-s3,d1,a3, colori anime come da norme, formazione: / - 5 x 6,00 mm² (conduttore giallo/verde incorporato)	m		7,99
PR.E15.A05.525	Cavo flessibile FG16(O)R16, reazione al fuoco Cca-s3,d1,a3, colori anime come da norme, formazione: / - 5 x 10,00 mm² (conduttore giallo/verde incorporato)	m		16,98
PR.E15.A05.530	Cavo flessibile FG16(O)R16, reazione al fuoco Cca-s3,d1,a3, colori anime come da norme, formazione: / - 5 x 16,00 mm² (conduttore giallo/verde incorporato)	m		18,73
PR.E15.A05.535	Cavo flessibile FG16(O)R16, reazione al fuoco Cca-s3,d1,a3, colori anime come da norme, formazione: / - 5 x 25,00 mm² (conduttore giallo/verde incorporato)	m		34,56
PR.E15.A05.540	Cavo flessibile FG16(O)R16, reazione al fuoco Cca-s3,d1,a3, colori anime come da norme, formazione: / - 5 x 35,00 mm² (conduttore giallo/verde incorporato)	m		41,78
PR.E15.A07.410	Cavo flessibile per impianti speciali stradali in gallerie FG16M16-FG16OM16-0,6/1Kv / - 4 x 2,5 mm²	m		5,10
PR.E15.A07.413	Cavo flessibile per impianti speciali stradali in gallerie FG16M16-FG16OM16-0,6/1Kv / - 4 x 4,00 mm²	m		8,84
PR.E15.A07.420	Cavo flessibile per impianti speciali stradali in gallerie FG16M16-FG16OM16-0,6/1Kv / - 4 x 6,00 mm²	m		19,33
PR.E15.A07.425	Cavo flessibile per impianti speciali stradali in gallerie FG16M16-FG16OM16-0,6/1Kv / - 4 x 10,00 mm²	m		12,02
PR.E15.A07.435	Cavo flessibile per impianti speciali stradali in gallerie FG16M16-FG16OM16-0,6/1Kv / - 4 x 25 mm²	m		27,24
PR.E15.B05.100	Cavo unipolare flessibile FS17, reazione al fuoco Cca-s3,d1,a3, colori standard, sezione: / - 1,00 mm²	m		0,25
PR.E15.B05.105	Cavo unipolare flessibile FS17, reazione al fuoco Cca-s3,d1,a3, colori standard, sezione: / - 1,50 mm²	m		0,32
PR.E15.B05.110	Cavo unipolare flessibile FS17, reazione al fuoco Cca-s3,d1,a3, colori standard, sezione: / - 2,50 mm²	m		0,52
PR.E15.B05.115	Cavo unipolare flessibile FS17, reazione al fuoco Cca-s3,d1,a3, colori standard, sezione: / - 4,00 mm²	m		0,82
PR.E15.B05.120	Cavo unipolare flessibile FS17, reazione al fuoco Cca-s3,d1,a3, colori standard, sezione: / - 6,00 mm²	m		1,21
PR.E15.B05.125	Cavo unipolare flessibile FS17, reazione al fuoco Cca-s3,d1,a3, colori standard, sezione: / - 10,00 mm²	m		2,13
PR.E15.B05.130	Cavo unipolare flessibile FS17, reazione al fuoco Cca-s3,d1,a3, colori standard, sezione: / - 16,00 mm²	m		3,35
PR.E15.B05.135	Cavo unipolare flessibile FS17, reazione al fuoco Cca-s3,d1,a3, colori standard, sezione: / - 25,00 mm²	m		5,01
PR.E15.B15.001	Cavo flessibile FG16M16-FG16OM16-0,6/Kv delle sezioni di: / - 1x1,5 mm²	m		1,51
PR.E15.B15.002	Cavo flessibile FG16M16-FG16OM16-0,6/Kv delle sezioni di: / - 2x1,5 mm²	m		1,59
PR.E15.B15.003	Cavo flessibile FG16M16-FG16OM16-0,6/Kv delle sezioni di: / - 3x1,5 mm²	m		1,99
PR.E15.B15.004	Cavo flessibile FG16M16-FG16OM16-0,6/Kv delle sezioni di: / - 4x1,5 mm²	m		2,33
PR.E15.B15.005	Cavo flessibile FG16M16-FG16OM16-0,6/Kv delle sezioni di: / - 5x1,5 mm²	m		3,02
PR.E15.B15.010	Cavo flessibile FG16M16-FG16OM16-0,6/Kv delle sezioni di: / - 1x2,5 mm²	m		0,00
PR.E15.B15.011	Cavo flessibile FG16M16-FG16OM16-0,6/Kv delle sezioni di: / - 2x2,5 mm²	m		2,15
PR.E15.B15.012	Cavo flessibile FG16M16-FG16OM16-0,6/Kv delle sezioni di: / - 3x2,5 mm²	m		2,97
PR.E15.B15.013	Cavo flessibile FG16M16-FG16OM16-0,6/Kv delle sezioni di: / - 4x2,5 mm²	m		4,88
PR.E15.B15.014	Cavo flessibile FG16M16-FG16OM16-0,6/Kv delle sezioni di: / - 5x2,5 mm²	m		4,20
PR.E15.B15.020	Cavo flessibile FG16M16-FG16OM16-0,6/Kv delle sezioni di: / - 1x4 mm²	m		0,00
PR.E15.B15.021	Cavo flessibile FG16M16-FG16OM16-0,6/Kv delle sezioni di: / - 2x4 mm²	m		2,83
PR.E15.B15.022	Cavo flessibile FG16M16-FG16OM16-0,6/Kv delle sezioni di: / - 3x4 mm²	m		3,71
PR.E15.B15.023	Cavo flessibile FG16M16-FG16OM16-0,6/Kv delle sezioni di: / - 4x4 mm²	m		4,68
PR.E15.B15.024	Cavo flessibile FG16M16-FG16OM16-0,6/Kv delle sezioni di: / - 5x4 mm²	m		5,62
PR.E15.B15.030	Cavo flessibile FG16M16-FG16OM16-0,6/Kv delle sezioni di: / - 1x6 mm²	m		0,00
PR.E15.B15.031	Cavo flessibile FG16M16-FG16OM16-0,6/Kv delle sezioni di: / - 2x6 mm²	m		3,92
PR.E15.B15.032	Cavo flessibile FG16M16-FG16OM16-0,6/Kv delle sezioni di: / - 3x6 mm²	m		5,24
PR.E15.B15.033	Cavo flessibile FG16M16-FG16OM16-0,6/Kv delle sezioni di: / - 4x6 mm²	m		7,45
PR.E15.B15.034	Cavo flessibile FG16M16-FG16OM16-0,6/Kv delle sezioni di: / - 5x6 mm²	m		7,45
PR.E15.B15.040	Cavo flessibile FG16M16-FG16OM16-0,6/Kv delle sezioni di: / - 1x10 mm²	m		4,07
PR.E15.B15.041	Cavo flessibile FG16M16-FG16OM16-0,6/Kv delle sezioni di: / - 2x10 mm²	m		5,25
PR.E15.B15.042	Cavo flessibile FG16M16-FG16OM16-0,6/Kv delle sezioni di: / - 3x10 mm²	m		8,78
PR.E15.B15.043	Cavo flessibile FG16M16-FG16OM16-0,6/Kv delle sezioni di: / - 4x10 mm²	m		10,88
PR.E15.B15.044	Cavo flessibile FG16M16-FG16OM16-0,6/Kv delle sezioni di: / - 5x10 mm²	m		12,46
PR.E15.B15.050	Cavo flessibile FG16M16-FG16OM16-0,6/Kv delle sezioni di: / - 1x16 mm²	m		5,12
PR.E15.B15.051	Cavo flessibile FG16M16-FG16OM16-0,6/Kv delle sezioni di: / - 2x16 mm²	m		10,94
PR.E15.B15.052	Cavo flessibile FG16M16-FG16OM16-0,6/Kv delle sezioni di: / - 3x16 mm²	m		15,23
PR.E15.B15.053	Cavo flessibile FG16M16-FG16OM16-0,6/Kv delle sezioni di: / - 4x16 mm²	m		16,84
PR.E15.B15.054	Cavo flessibile FG16M16-FG16OM16-0,6/Kv delle sezioni di: / - 5x16 mm²	m		22,31
PR.E15.B15.060	Cavo flessibile FG16M16-FG16OM16-0,6/Kv delle sezioni di: / - 1x25 mm²	m		6,10
PR.E15.B15.061	Cavo flessibile FG16M16-FG16OM16-0,6/Kv delle sezioni di: / - 2x25 mm²	m		16,46
PR.E15.B15.062	Cavo flessibile FG16M16-FG16OM16-0,6/Kv delle sezioni di: / - 3x25 mm²	m		22,92
PR.E15.B15.063	Cavo flessibile FG16M16-FG16OM16-0,6/Kv delle sezioni di: / - 4x25 mm²	m		25,34
PR.E15.B15.064	Cavo flessibile FG16M16-FG16OM16-0,6/Kv delle sezioni di: / - 5x25 mm²	m		33,23
PR.E15.B15.070	Cavo flessibile FG16M16-FG16OM16-0,6/Kv delle sezioni di: / - 1x35 mm²	m		8,10
PR.E15.B15.071	Cavo flessibile FG16M16-FG16OM16-0,6/Kv delle sezioni di: / - 2x35 mm²	m		22,54
PR.E15.B15.072	Cavo flessibile FG16M16-FG16OM16-0,6/Kv delle sezioni di: / - 3x35 mm²	m		31,40
PR.E15.B15.073	Cavo flessibile FG16M16-FG16OM16-0,6/Kv delle sezioni di: / - 4x35 mm²	m		46,22
PR.E15.B15.074	Cavo flessibile FG16M16-FG16OM16-0,6/Kv delle sezioni di: / - 5x35 mm²	m		40,33
PR.E15.C05.010	Cavo di rame per trasmissione dati e fonia, non schermato a quattro coppie, categoria 5e: / - isolato PVC normale	m		0,65
PR.E15.C05.015	Cavo di rame per trasmissione dati e fonia, non schermato a quattro coppie, categoria 5e: / - isolato LSZH a bassa emissione di fumi non tossici	m		0,65
PR.E15.C05.020	Cavo di rame per trasmissione dati e fonia, non schermato a quattro coppie, categoria 5e: / - isolato LSFRZH a bassa emissione di fumi non tossici	m		3,02
PR.E15.C10.010	Cavo di rame per trasmissione dati e fonia, schermato a quattro coppie categoria 5e: / - isolato PVC normale	m		0,81
PR.E15.C10.015	Cavo di rame per trasmissione dati e fonia, schermato a quattro coppie categoria 5e: / - isolato LSZH a bassa emissione di fumi non tossici e corrosivi	m		2,25
PR.E15.C10.020	Cavo di rame per trasmissione dati e fonia, schermato a quattro coppie categoria 5e: / - isolato LSFRZH a bassa emissione di fumi tossici e corrosivi, ritardante l'incendio	m		3,02
PR.E15.C15.010	Cavo di rame per trasmissione dati e fonia, non schermato a quattro coppie categoria 6: / - isolato PVC normale	m		0,70
PR.E15.C15.015	Cavo di rame per trasmissione dati e fonia, non schermato a quattro coppie categoria 6: / - isolato LSZH a bassa emissione di fumi e gas tossici	m		0,70
PR.E15.C15.020	Cavo di rame per trasmissione dati e fonia, non schermato a quattro coppie categoria 6: / - isolato LSFRZH a bassa emissione di fumi e gas tossici	m		3,02
PR.E15.C20.015	Cavo di rame per trasmissione dati e fonia, schermato a quattro coppie, categoria 6: / - isolato LSZH a bassa emissione di fumi tossici e corrosivi	m		0,70
PR.E15.C20.020	Cavo di rame per trasmissione dati e fonia, schermato a quattro coppie, categoria 6: / - isolato LSFRZH a bassa emisione di fumi tossici e corrosivi	m		3,02
PR.E15.C25.015	Cavo di rame per trasmissione dati e fonia, schermato a quattro coppie categoria 6A: / - isolato LSZH a bassa emissione di fumi tossici e corrosivi	m		2,67
PR.E15.C25.020	Cavo di rame per trasmissione dati e fonia, schermato a quattro coppie categoria 6A: / - isolato LSFRZH a bassa emisione di fumi tossici e corrosivi,	m		3,02
PR.E15.F05.010	Cavo twistato e schermato per loop sistemi antincendio, resistente al fuoco (secondo CEI EN 50200), a bassa emissione di gas tossici e nocivi (LSZH), tipo FRH, formazione: / - 2 x 0,5 mm²	m		1,64
PR.E15.F05.015	Cavo twistato e schermato per loop sistemi antincendio, resistente al fuoco (secondo CEI EN 50200), a bassa emissione di gas tossici e nocivi (LSZH), tipo FRH, formazione: / - 2 x 1,0 mm²	m		2,30
PR.E15.F05.020	Cavo twistato e schermato per loop sistemi antincendio, resistente al fuoco (secondo CEI EN 50200), a bassa emissione di gas tossici e nocivi (LSZH), tipo FRH, formazione: / - 2 x 1,5 mm²	m		2,86
PR.E15.F05.025	Cavo twistato e schermato per loop sistemi antincendio, resistente al fuoco (secondo CEI EN 50200), a bassa emissione di gas tossici e nocivi (LSZH), tipo FRH, formazione: / - 2 x 2,5 mm²	m		3,90
PR.E15.G05.010	Cavo schermato per sistemi antintrusione, isolato in PVC sottoguaina di PVC, non propagante l'incendio e a bassa emissione di fumi tossici e corrosivi, isolamento grado 2 (300-500 V), formazione: / - 2 x 0,22 mm²	m		0,68
PR.E15.G05.015	Cavo schermato per sistemi antintrusione, isolato in PVC sottoguaina di PVC, non propagante l'incendio e a bassa emissione di fumi tossici e corrosivi, isolamento grado 2 (300-500 V), formazione: / - 4 x 0,22 mm²	m		1,11
PR.E15.G05.020	Cavo schermato per sistemi antintrusione, isolato in PVC sottoguaina di PVC, non propagante l'incendio e a bassa emissione di fumi tossici e corrosivi, isolamento grado 2 (300-500 V), formazione: / - 2 x 0,50 + 2 x 0,22 mm²	m		1,70
PR.E15.G05.025	Cavo schermato per sistemi antintrusione, isolato in PVC sottoguaina di PVC, non propagante l'incendio e a bassa emissione di fumi tossici e corrosivi, isolamento grado 2 (300-500 V), formazione: / - 6 x 0,22 mm²	m		1,49
PR.E15.G05.030	Cavo schermato per sistemi antintrusione, isolato in PVC sottoguaina di PVC, non propagante l'incendio e a bassa emissione di fumi tossici e corrosivi, isolamento grado 2 (300-500 V), formazione: / - 2 x 0,50 + 4 x 0,22 mm²	m		2,00
PR.E15.G05.035	Cavo schermato per sistemi antintrusione, isolato in PVC sottoguaina di PVC, non propagante l'incendio e a bassa emissione di fumi tossici e corrosivi, isolamento grado 2 (300-500 V), formazione: / - 2 x 0,50 + 6 x 0,22 mm²	m		2,48
PR.E15.G05.040	Cavo schermato per sistemi antintrusione, isolato in PVC sottoguaina di PVC, non propagante l'incendio e a bassa emissione di fumi tossici e corrosivi, isolamento grado 2 (300-500 V), formazione: / - 2 x 0,50 + 8 x 0,22 mm²	m		1,87
PR.E15.G05.045	Cavo schermato per sistemi antintrusione, isolato in PVC sottoguaina di PVC, non propagante l'incendio e a bassa emissione di fumi tossici e corrosivi, isolamento grado 2 (300-500 V), formazione: / - 2 x 0,50 + 10 x 0,22 mm²	m		2,10
PR.E15.P05.010	Giunto rapido in gel di tipo diritto riaccessibile, costituito da involucro plastico, classe 2, secondo CEI 64-8, per cavi plastici fino a 0,6/1KV, tipo: / - unipolare 2,5÷16 mm²	cad		12,70
PR.E15.P05.015	Giunto rapido in gel di tipo diritto riaccessibile, costituito da involucro plastico, classe 2, secondo CEI 64-8, per cavi plastici fino a 0,6/1KV, tipo: / - unipolare 25÷50 mm²	cad		18,85
PR.E15.P05.020	Giunto rapido in gel di tipo diritto riaccessibile, costituito da involucro plastico, classe 2, secondo CEI 64-8, per cavi plastici fino a 0,6/1KV, tipo: / - unipolare 70÷150 mm²	cad		41,64
PR.E15.P05.025	Giunto rapido in gel di tipo diritto riaccessibile, costituito da involucro plastico, classe 2, secondo CEI 64-8, per cavi plastici fino a 0,6/1KV, tipo: / - bipolari tripolari quadripolari 1,5÷10 mm²	cad		19,14
PR.E15.P05.030	Giunto rapido in gel di tipo diritto riaccessibile, costituito da involucro plastico, classe 2, secondo CEI 64-8, per cavi plastici fino a 0,6/1KV, tipo: / - bipolari tripolari quadripolari 10÷25 mm²	cad		41,64
PR.E15.Q05.010	Giunto rapido in gel di tipo derivato riaccessibile, costituito involucro plastico, classe 2, secondo CEI 64-8, per cavi plastici fino a 0,6/1KV, tipo: / - unipolare 1,5÷4 mm², con passante 2,5÷16 mm²	cad		11,90
PR.E15.Q05.015	Giunto rapido in gel di tipo derivato riaccessibile, costituito involucro plastico, classe 2, secondo CEI 64-8, per cavi plastici fino a 0,6/1KV, tipo: / - unipolare 1,5÷10 mm², con passante 6÷50 mm²	cad		17,52
PR.E15.Q05.020	Giunto rapido in gel di tipo derivato riaccessibile, costituito involucro plastico, classe 2, secondo CEI 64-8, per cavi plastici fino a 0,6/1KV, tipo: / - unipolare 16÷120 mm², con passante 50÷150 mm²	cad		37,01
PR.E15.R05.010	Morsetto volante per cassette di derivazione, unipolare a cappellotto, in ottone cadmiato, rivestito in policarbonato autoestinguente ad una vite, della sezione di: / - 2,5 mm²	cad		0,13
PR.E15.R05.015	Morsetto volante per cassette di derivazione, unipolare a cappellotto, in ottone cadmiato, rivestito in policarbonato autoestinguente ad una vite, della sezione di: / - 4.0 mm²	cad		0,16
PR.E15.R05.020	Morsetto volante per cassette di derivazione, unipolare a cappellotto, in ottone cadmiato, rivestito in policarbonato autoestinguente ad una vite, della sezione di: / - 6,00 mm²	cad		0,18
PR.E15.R05.025	Morsetto volante per cassette di derivazione, unipolare a cappellotto, in ottone cadmiato, rivestito in policarbonato autoestinguente ad una vite, della sezione di: / - 10,00 mm²	cad		0,28
PR.E15.R05.030	Morsetto volante per cassette di derivazione, unipolare a cappellotto, in ottone cadmiato, rivestito in policarbonato autoestinguente ad una vite, della sezione di: / - 16,00 mm²	cad		0,59
PR.E15.R05.035	Morsetto volante per cassette di derivazione, unipolare a cappellotto, in ottone cadmiato, rivestito in policarbonato autoestinguente ad una vite, della sezione di: / - 25.00 mm²	cad		2,61
PR.E15.R05.040	Morsetto volante per cassette di derivazione, unipolare a cappellotto, in ottone cadmiato, rivestito in policarbonato autoestinguente ad una vite, della sezione di: / - 35,00 mm²	cad		3,07
PR.E15.S05.005	Puntalino a crimpare per cavi elettrici: prezzo medio per unità sino a 10 mmq / - Prezzo medio per puntalino a crimpare per cavo sino a 10 mmq	cad		0,06
PR.E15.T05.005	Barra di distribuzione per quadro elettrico oltre 24 moduli: incidenza media per cad uscita. / - Barra distribuzione per quadri elettrici: incidenza media per cadauna uscita	cad		7,08
PR.E20	Impianti elettrici e speciali - Impianti di terra
PR.E20.A05.010	Corda di rame nuda rigida sezione: / - 10 mm²	m		1,47
PR.E20.A05.015	Corda di rame nuda rigida sezione: / - 16 mm²	m		2,11
PR.E20.A05.020	Corda di rame nuda rigida sezione: / - 25 mm²	m		3,10
PR.E20.A05.025	Corda di rame nuda rigida sezione: / - 35 mm²	m		5,92
PR.E20.A05.030	Corda di rame nuda rigida sezione: / - 50 mm²	m		8,15
PR.E20.A05.035	Corda di rame nuda rigida sezione: / - 70 mm²	m		10,73
PR.E20.A05.040	Corda di rame nuda rigida sezione: / - 95 mm²	m		13,86
PR.E20.C05.010	Profilato a croce di acciaio della sezione di 50x50x5mm, lunghezza: / - 1,50 m	cad		22,20
PR.E20.C05.015	Profilato a croce di acciaio della sezione di 50x50x5mm, lunghezza: / - 2,00 m	cad		29,53
PR.E20.E05.010	Piastra equipotenziale: / - a 5 morsetti	cad		12,52
PR.E20.E05.015	Piastra equipotenziale: / - a 12 morsetti	cad		30,61
PR.E20.F05.010	Accessori: / - sezionatore di terra	cad		13,22
PR.E20.F05.015	Accessori: / - fascetta nichelata	cad		1,81
PR.E20.F05.020	Accessori: / - morsetto per fissaggio corda di rame al dispersore di terra	cad		3,76
PR.E20.F05.025	Accessori: / - morsetto di ottone bifilare a pettine, sezione 16÷28 mm²	cad		2,18
PR.E20.H05.010	Connettore di rame per derivazione a T: / - sezione 16÷25 mm²	cad		1,23
PR.E20.H05.015	Connettore di rame per derivazione a T: / - sezione 25÷40 mm²	cad		3,71
PR.E20.H05.020	Connettore di rame per derivazione a T: / - sezione 40÷70 mm²	cad		6,89
PR.E20.H10.010	Connettore di rame per giunzione dritta: / - sezione 16÷25 mm²	cad		1,81
PR.E20.H10.015	Connettore di rame per giunzione dritta: / - sezione 25÷40 mm²	cad		3,00
PR.E20.H10.020	Connettore di rame per giunzione dritta: / - sezione 40÷70 mm²	cad		5,14
PR.E20.H15.010	Connettore di derivazione per cavi di sezione: / - 6 mm² - 6 mm²	cad		0,18
PR.E20.H15.015	Connettore di derivazione per cavi di sezione: / - 10 mm² - 10 mm²	cad		0,32
PR.E20.H15.020	Connettore di derivazione per cavi di sezione: / - 16 mm² - 16 mm²	cad		0,86
PR.E20.H15.025	Connettore di derivazione per cavi di sezione: / - 25 mm² - 10 mm²	cad		0,95
PR.E20.H15.030	Connettore di derivazione per cavi di sezione: / - 25 mm² - 25 mm²	cad		0,95
PR.E20.H15.035	Connettore di derivazione per cavi di sezione: / - 35 mm²-16 mm²	cad		1,76
PR.E20.H15.040	Connettore di derivazione per cavi di sezione: / - 35 mm² - 35 mm²	cad		1,62
PR.E20.H15.045	Connettore di derivazione per cavi di sezione: / - 50 mm² - 25 mm²	cad		3,57
PR.E20.H15.050	Connettore di derivazione per cavi di sezione: / - 50 mm² - 50 mm²	cad		3,31
PR.E20.H15.055	Connettore di derivazione per cavi di sezione: / - 70 mm² - 25 mm²	cad		0,00
PR.E20.H15.060	Connettore di derivazione per cavi di sezione: / - 70 mm² - 35 mm²	cad		3,67
PR.E20.H15.065	Connettore di derivazione per cavi di sezione: / - 70 mm² - 70 mm²	cad		3,49
PR.E20.H15.070	Connettore di derivazione per cavi di sezione: / - 95 mm² - 35 mm²	cad		5,74
PR.E20.H15.075	Connettore di derivazione per cavi di sezione: / - 95 mm² - 70 mm²	cad		5,26
PR.E20.H15.080	Connettore di derivazione per cavi di sezione: / - 95 mm² - 95 mm²	cad		5,26
PR.E20.H15.085	Connettore di derivazione per cavi di sezione: / - 120 mm²- 120 mm²	cad		5,95
PR.E20.L05.010	Capicorda di rame, tipo a compressione AM, in confezione da 100 pezzi, caratteristiche: / - conduttore sezione 10 mm² - occhiello ØM8 - tipo A2	cad		0,24
PR.E20.L05.015	Capicorda di rame, tipo a compressione AM, in confezione da 100 pezzi, caratteristiche: / - conduttore sezione 16 mm² - occhiello ØM8 - tipo A3	cad		0,27
PR.E20.L05.020	Capicorda di rame, tipo a compressione AM, in confezione da 100 pezzi, caratteristiche: / - conduttore sezione 25 mm² - occhiello ØM10 - tipo A5	cad		0,39
PR.E20.L05.025	Capicorda di rame, tipo a compressione AM, in confezione da 100 pezzi, caratteristiche: / - conduttore sezione 35 mm² - occhiello ØM8 - tipo A7	cad		0,56
PR.E20.L05.030	Capicorda di rame, tipo a compressione AM, in confezione da 100 pezzi, caratteristiche: / - conduttore sezione 50 mm² - occhiello ØM12 - tipo A10	cad		0,95
PR.E20.L05.035	Capicorda di rame, tipo a compressione AM, in confezione da 100 pezzi, caratteristiche: / - conduttore sezione 70 mm² - occhiello ØM10 - tipo A14	cad		1,01
PR.E20.L05.040	Capicorda di rame, tipo a compressione AM, in confezione da 100 pezzi, caratteristiche: / - conduttore sezione 95 mm² - occhiello ØM14 - tipo A19	cad		1,85
PR.E20.L05.045	Capicorda di rame, tipo a compressione AM, in confezione da 100 pezzi, caratteristiche: / - conduttore sezione 120 mm² - occhiello ØM16 - tipo A24	cad		2,40
PR.E20.M10.005	Pozzetti ispezionabili in materiale plastico ( o cemento) provvisti di coperchio, per dispersori di terra delle dimensioni: / - cm 20x20x20	cad		7,39
PR.E20.M10.010	Pozzetti ispezionabili in materiale plastico ( o cemento) provvisti di coperchio, per dispersori di terra delle dimensioni: / - cm 30x30x30	cad		9,87
PR.E20.M10.015	Pozzetti ispezionabili in materiale plastico ( o cemento) provvisti di coperchio, per dispersori di terra delle dimensioni: / - cm 40x40x40	cad		20,53
PR.E20.M10.025	Pozzetti ispezionabili in materiale plastico ( o cemento) provvisti di coperchio, per dispersori di terra delle dimensioni: / - cm 55x55x55	cad		57,03
PR.E23	Imp elettrici e speciali - Protezione scariche atmosferiche
PR.E23.A05.010	Tondo di acciaio zincato di diametro: / - 8 mm	m		1,66
PR.E23.A05.015	Tondo di acciaio zincato di diametro: / - 10 mm	m		2,75
PR.E23.A10.010	Tondo di rame di diametro: / - 8 mm	m		4,74
PR.E23.A10.015	Tondo di rame di diametro: / - 10 mm	m		11,85
PR.E23.B05.010	Bandella di acciaio zincato, di dimensioni: / - 30 x 3 mm	m		3,20
PR.E23.B05.015	Bandella di acciaio zincato, di dimensioni: / - 40 x 4 mm	m		6,34
PR.E23.C05.010	Captatore ad asta, / - lunghezza 1,5 m, diametro - 15 mm	cad		9,85
PR.E23.C05.015	Captatore ad asta, / - lunghezza 1,5 m, diametro - 18 mm	cad		15,05
PR.E23.D05.025	Supporto per calata in tondo o bandella, in acciaio zincato, per altezza: / - 60 mm	cad		0,00
PR.E23.D05.030	Supporto per calata in tondo o bandella, in acciaio zincato, per altezza: / - 100 mm	cad		0,00
PR.E23.D05.035	Supporto per calata in tondo o bandella, in acciaio zincato, per altezza: / - 150 mm	cad		3,09
PR.E23.D05.040	Supporto per calata in tondo o bandella, in acciaio zincato, per altezza: / - 220 mm	cad		5,26
PR.E23.D05.045	Supporto per calata in tondo o bandella, in acciaio zincato, per altezza: / - 420 mm	cad		6,14
PR.E23.D10.015	Supporto da copertura per tondo o bandella, in acciaio zincato: / - per tetto inclinato di tegole da 420 x 30 mm	cad		6,14
PR.E23.D10.020	Supporto da copertura per tondo o bandella, in acciaio zincato: / - per copertura in ardesia	cad		4,26
PR.E23.D10.030	Supporto da copertura per tondo o bandella, in acciaio zincato: / - per tetto piano, altezza 100 mm	cad		3,09
PR.E23.E05.010	Derivazione a croce completa di piastra di acciaio zincato, per tondo o bandella, dimensioni: / - 60 x 60 x 4 mm	cad		7,73
PR.E25	Apparecchi di comando, protezione e segnalazione modulari
PR.E25.A05.005	Pulsante / - luminoso, 10 A - 230 V	cad		3,69
PR.E25.A05.060	Pulsante / - a tirante 10 A - 230 V	cad		5,48
PR.E25.B05.005	Interruttore / - luminoso 10 A - 230 V	cad		3,26
PR.E25.B05.010	Interruttore / - bipolare 16A	cad		3,80
PR.E25.F05.005	Suoneria/ronzatore / - in bronzo 230 V - 8 VA	cad		10,70
PR.E25.H05.015	Interruttore automatico magnetotermico bipolare con un polo protetto / - da 16 A	cad		29,18
PR.E28	Prese di corrente, prese tv e connettori RJ modulari
PR.E28.A05.015	Presa di corrente 10-16A / - bipasso, due poli più terra, 10 e 16 A - 230 V	cad		3,24
PR.E28.C05.015	Presa di corrente "schuko" / - due poli piu' terra laterale e/o centrale - 10 e 16A - 230V	cad		10,12
PR.E28.D05.005	Presa di corrente UNEL / - 10-16A bipolare	cad		6,00
PR.E28.E05.005	Presa telefonica o TV/Sat / - presa TV/SAT o TELEFONICA	cad		7,21
PR.E28.F05.005	presa Ethernet modulare / - presa Ethernet	cad		13,92
PR.E28.G05.005	Connettore RJ45 categoria 5e / - non schermato	cad		3,88
PR.E28.G05.010	Connettore RJ45 categoria 5e / - schermato	cad		5,41
PR.E28.G10.005	Connettore RJ45 categoria 6 - 6A / - non schermato	cad		6,62
PR.E28.G10.010	Connettore RJ45 categoria 6 - 6A / - schermato	cad		7,75
PR.E30	Impianti elettrici - Apparecchi per funzioni speciali
PR.E30.B05.005	Di controllo / - Interruttore crepuscolare per esterno regolabile	cad		65,24
PR.E30.B05.010	Di controllo / - termostato ambiente regolabile	cad		75,91
PR.E30.B05.015	Di controllo / - cronotermostato con programmazione giornaliera e settimanale	cad		116,30
PR.E30.B05.030	Di controllo / - portalampada di segnalazione comprensivo lampada 230 V	cad		10,15
PR.E35	Impianti elettrici speciali - Quadri elettrici:carpenterie
PR.E35.A05.005	Contenitore modulare per quadro elettrico condominiale e/o residenziale di PVC autoestinguente, completo di portella, tipo da incasso, grado di protezione IP40 / - fino a 8 moduli	cad		23,85
PR.E35.A05.010	Contenitore modulare per quadro elettrico condominiale e/o residenziale di PVC autoestinguente, completo di portella, tipo da incasso, grado di protezione IP40 / - fino a 12 moduli	cad		27,00
PR.E35.A05.015	Contenitore modulare per quadro elettrico condominiale e/o residenziale di PVC autoestinguente, completo di portella, tipo da incasso, grado di protezione IP40 / - fino a 24 moduli	cad		49,01
PR.E35.A05.020	Contenitore modulare per quadro elettrico condominiale e/o residenziale di PVC autoestinguente, completo di portella, tipo da incasso, grado di protezione IP40 / - fino a 36 moduli	cad		101,72
PR.E35.A05.025	Contenitore modulare per quadro elettrico condominiale e/o residenziale di PVC autoestinguente, completo di portella, tipo da incasso, grado di protezione IP40 / - fino a 54 moduli	cad		141,43
PR.E35.A05.030	Contenitore modulare per quadro elettrico condominiale e/o residenziale di PVC autoestinguente, completo di portella, tipo da incasso, grado di protezione IP40 / - fino a 72 moduli	cad		172,60
PR.E35.A10.005	Contenitore modulare per quadro elettrico condominiale e/o residenziale di PVC autoestinguente, completo di portella, tipo da parete, grado di protezione IP65 / - fino a 8 moduli	cad		29,10
PR.E35.A10.010	Contenitore modulare per quadro elettrico condominiale e/o residenziale di PVC autoestinguente, completo di portella, tipo da parete, grado di protezione IP65 / - fino a 12 moduli	cad		57,87
PR.E35.A10.015	Contenitore modulare per quadro elettrico condominiale e/o residenziale di PVC autoestinguente, completo di portella, tipo da parete, grado di protezione IP65 / - fino a 24 moduli	cad		131,64
PR.E35.A10.020	Contenitore modulare per quadro elettrico condominiale e/o residenziale di PVC autoestinguente, completo di portella, tipo da parete, grado di protezione IP65 / - fino a 36 moduli	cad		131,64
PR.E35.B05.005	Contenitore modulare per la realizzazione di quadro elettrico di comando e protezione, costituito da: cassonetto di lamiera zincata da 1 a 2 mm di spessore circa, verniciato con pittura a base di resine epossidiche, eventuale portello trasparente/cieco, serratura, piastra di fondo e frontale, guide DIN e zoccolo; grado di protezione IP30; dimensioni o volumetria equipollente: / - 630 x 595 x 200 mm circa, 12 moduli	cad		283,71
PR.E35.B05.010	Contenitore modulare per la realizzazione di quadro elettrico di comando e protezione, costituito da: cassonetto di lamiera zincata da 1 a 2 mm di spessore circa, verniciato con pittura a base di resine epossidiche, eventuale portello trasparente/cieco, serratura, piastra di fondo e frontale, guide DIN e zoccolo; grado di protezione IP30; dimensioni o volumetria equipollente: / - 930 x 595 x 200 mm circa, 18 moduli	cad		357,34
PR.E35.B05.015	Contenitore modulare per la realizzazione di quadro elettrico di comando e protezione, costituito da: cassonetto di lamiera zincata da 1 a 2 mm di spessore circa, verniciato con pittura a base di resine epossidiche, eventuale portello trasparente/cieco, serratura, piastra di fondo e frontale, guide DIN e zoccolo; grado di protezione IP30; dimensioni o volumetria equipollente: / - 1080 x 595 x 200 mm circa, 21 moduli	cad		418,56
PR.E35.B05.020	Contenitore modulare per la realizzazione di quadro elettrico di comando e protezione, costituito da: cassonetto di lamiera zincata da 1 a 2 mm di spessore circa, verniciato con pittura a base di resine epossidiche, eventuale portello trasparente/cieco, serratura, piastra di fondo e frontale, guide DIN e zoccolo; grado di protezione IP30; dimensioni o volumetria equipollente: / - 1230 x 595 x 200 mm circa, 24 moduli	cad		494,82
PR.E35.B05.025	Contenitore modulare per la realizzazione di quadro elettrico di comando e protezione, costituito da: cassonetto di lamiera zincata da 1 a 2 mm di spessore circa, verniciato con pittura a base di resine epossidiche, eventuale portello trasparente/cieco, serratura, piastra di fondo e frontale, guide DIN e zoccolo; grado di protezione IP30; dimensioni o volumetria equipollente: / - 1530 x 595 x 200 mm circa, 27 moduli	cad		723,48
PR.E35.B05.030	Contenitore modulare per la realizzazione di quadro elettrico di comando e protezione, costituito da: cassonetto di lamiera zincata da 1 a 2 mm di spessore circa, verniciato con pittura a base di resine epossidiche, eventuale portello trasparente/cieco, serratura, piastra di fondo e frontale, guide DIN e zoccolo; grado di protezione IP30; dimensioni o volumetria equipollente: / - 1830 x 595 x 200 mm circa, 33 moduli	cad		498,21
PR.E35.B05.035	Contenitore modulare per la realizzazione di quadro elettrico di comando e protezione, costituito da: cassonetto di lamiera zincata da 1 a 2 mm di spessore circa, verniciato con pittura a base di resine epossidiche, eventuale portello trasparente/cieco, serratura, piastra di fondo e frontale, guide DIN e zoccolo; grado di protezione IP30; dimensioni o volumetria equipollente: / - 1830 x 895 x 200 mm, compresa canalina laterale, 33 moduli	cad		1271,22
PR.E35.B10.005	Contenitore modulare per la realizzazione di quadro elettrico di comando e protezione, costituito da: cassonetto di lamiera zincata da 1 a 2 mm di spessore circa, verniciato con pittura a base di resine epossidiche, eventuale portello trasparente/cieco, serratura, piastra di fondo e frontale, guide DIN e zoccolo; grado di protezione IP43; dimensioni o volumetria equipollente: / - 630 x 595 x 200 mm circa	cad		520,27
PR.E35.B10.010	Contenitore modulare per la realizzazione di quadro elettrico di comando e protezione, costituito da: cassonetto di lamiera zincata da 1 a 2 mm di spessore circa, verniciato con pittura a base di resine epossidiche, eventuale portello trasparente/cieco, serratura, piastra di fondo e frontale, guide DIN e zoccolo; grado di protezione IP43; dimensioni o volumetria equipollente: / - 930 x 595 x 200 mm circa	cad		618,18
PR.E35.B10.015	Contenitore modulare per la realizzazione di quadro elettrico di comando e protezione, costituito da: cassonetto di lamiera zincata da 1 a 2 mm di spessore circa, verniciato con pittura a base di resine epossidiche, eventuale portello trasparente/cieco, serratura, piastra di fondo e frontale, guide DIN e zoccolo; grado di protezione IP43; dimensioni o volumetria equipollente: / - 1080 x 595 x 200 mm circa	cad		708,25
PR.E35.B10.020	Contenitore modulare per la realizzazione di quadro elettrico di comando e protezione, costituito da: cassonetto di lamiera zincata da 1 a 2 mm di spessore circa, verniciato con pittura a base di resine epossidiche, eventuale portello trasparente/cieco, serratura, piastra di fondo e frontale, guide DIN e zoccolo; grado di protezione IP43; dimensioni o volumetria equipollente: / - 1230 x 595 x 200 mm circa	cad		1608,27
PR.E35.B10.025	Contenitore modulare per la realizzazione di quadro elettrico di comando e protezione, costituito da: cassonetto di lamiera zincata da 1 a 2 mm di spessore circa, verniciato con pittura a base di resine epossidiche, eventuale portello trasparente/cieco, serratura, piastra di fondo e frontale, guide DIN e zoccolo; grado di protezione IP43; dimensioni o volumetria equipollente: / - 1530 x 595 x 200 mm circa	cad		1166,33
PR.E35.B10.030	Contenitore modulare per la realizzazione di quadro elettrico di comando e protezione, costituito da: cassonetto di lamiera zincata da 1 a 2 mm di spessore circa, verniciato con pittura a base di resine epossidiche, eventuale portello trasparente/cieco, serratura, piastra di fondo e frontale, guide DIN e zoccolo; grado di protezione IP43; dimensioni o volumetria equipollente: / - 1830 x 595 x 200 mm circa	cad		1348,49
PR.E35.B10.035	Contenitore modulare per la realizzazione di quadro elettrico di comando e protezione, costituito da: cassonetto di lamiera zincata da 1 a 2 mm di spessore circa, verniciato con pittura a base di resine epossidiche, eventuale portello trasparente/cieco, serratura, piastra di fondo e frontale, guide DIN e zoccolo; grado di protezione IP43; dimensioni o volumetria equipollente: / - 1830 x 895 x 200 mm circa	cad		1861,78
PR.E35.B20.005	Contenitore modulare per la realizzazione di quadro elettrico di comando e protezione, costituito da: cassonetto di lamiera zincata da 1 a 2 mm di spessore circa, verniciato con pittura a base di resine epossidiche, eventuale portello trasparente/cieco, serratura, piastra di fondo e frontale, guide DIN e zoccolo; grado di protezione IP55; dimensioni o volumetria equipollente: / - 650 x 600 x 260 mm circa, 11 moduli	cad		548,40
PR.E35.B20.010	Contenitore modulare per la realizzazione di quadro elettrico di comando e protezione, costituito da: cassonetto di lamiera zincata da 1 a 2 mm di spessore circa, verniciato con pittura a base di resine epossidiche, eventuale portello trasparente/cieco, serratura, piastra di fondo e frontale, guide DIN e zoccolo; grado di protezione IP55; dimensioni o volumetria equipollente: / - 850x600x260 mm circa, 15 moduli	cad		635,13
PR.E35.B20.015	Contenitore modulare per la realizzazione di quadro elettrico di comando e protezione, costituito da: cassonetto di lamiera zincata da 1 a 2 mm di spessore circa, verniciato con pittura a base di resine epossidiche, eventuale portello trasparente/cieco, serratura, piastra di fondo e frontale, guide DIN e zoccolo; grado di protezione IP55; dimensioni o volumetria equipollente: / - 1050 x 600x 260 mm circa, 19 moduli	cad		737,55
PR.E35.B20.020	Contenitore modulare per la realizzazione di quadro elettrico di comando e protezione, costituito da: cassonetto di lamiera zincata da 1 a 2 mm di spessore circa, verniciato con pittura a base di resine epossidiche, eventuale portello trasparente/cieco, serratura, piastra di fondo e frontale, guide DIN e zoccolo; grado di protezione IP55; dimensioni o volumetria equipollente: / - 1250x600x260 mm circa, 23 moduli	cad		896,13
PR.E35.B20.025	Contenitore modulare per la realizzazione di quadro elettrico di comando e protezione, costituito da: cassonetto di lamiera zincata da 1 a 2 mm di spessore circa, verniciato con pittura a base di resine epossidiche, eventuale portello trasparente/cieco, serratura, piastra di fondo e frontale, guide DIN e zoccolo; grado di protezione IP55; dimensioni o volumetria equipollente: / - 1600x600x260 mm circa, 27 moduli	cad		1338,17
PR.E35.B20.030	Contenitore modulare per la realizzazione di quadro elettrico di comando e protezione, costituito da: cassonetto di lamiera zincata da 1 a 2 mm di spessore circa, verniciato con pittura a base di resine epossidiche, eventuale portello trasparente/cieco, serratura, piastra di fondo e frontale, guide DIN e zoccolo; grado di protezione IP55; dimensioni o volumetria equipollente: / - 1900x600x260 mm circa, 33 moduli	cad		1624,06
PR.E35.B20.035	Contenitore modulare per la realizzazione di quadro elettrico di comando e protezione, costituito da: cassonetto di lamiera zincata da 1 a 2 mm di spessore circa, verniciato con pittura a base di resine epossidiche, eventuale portello trasparente/cieco, serratura, piastra di fondo e frontale, guide DIN e zoccolo; grado di protezione IP55; dimensioni o volumetria equipollente: / - 2000x650x400 mm circa	cad		2395,86
PR.E35.B20.040	Contenitore modulare per la realizzazione di quadro elettrico di comando e protezione, costituito da: cassonetto di lamiera zincata da 1 a 2 mm di spessore circa, verniciato con pittura a base di resine epossidiche, eventuale portello trasparente/cieco, serratura, piastra di fondo e frontale, guide DIN e zoccolo; grado di protezione IP55; dimensioni o volumetria equipollente: / - 2000x800x400 mm circa	cad		2994,26
PR.E35.C05.005	Contenitore in stampato di vetroresina, completo di: porta incernierata, serratura con cremonese e presa d'aria, piastra di fondo, guide porta apparecchi modulari, pannello frontale, controporta e quanto altro occorra per installazione a parete o a pavimento, delle dimensioni: / - fino a 515 x 365 x 260 mm circa	cad		231,90
PR.E35.C05.010	Contenitore in stampato di vetroresina, completo di: porta incernierata, serratura con cremonese e presa d'aria, piastra di fondo, guide porta apparecchi modulari, pannello frontale, controporta e quanto altro occorra per installazione a parete o a pavimento, delle dimensioni: / - fino a 515 x 550 x 260 mm circa	cad		529,17
PR.E35.C05.015	Contenitore in stampato di vetroresina, completo di: porta incernierata, serratura con cremonese e presa d'aria, piastra di fondo, guide porta apparecchi modulari, pannello frontale, controporta e quanto altro occorra per installazione a parete o a pavimento, delle dimensioni: / - fino a 515 x 880 x 260 mm circa	cad		733,65
PR.E35.C05.020	Contenitore in stampato di vetroresina, completo di: porta incernierata, serratura con cremonese e presa d'aria, piastra di fondo, guide porta apparecchi modulari, pannello frontale, controporta e quanto altro occorra per installazione a parete o a pavimento, delle dimensioni: / - fino a 515 x 365 x 375 mm circa	cad		239,46
PR.E35.C05.025	Contenitore in stampato di vetroresina, completo di: porta incernierata, serratura con cremonese e presa d'aria, piastra di fondo, guide porta apparecchi modulari, pannello frontale, controporta e quanto altro occorra per installazione a parete o a pavimento, delle dimensioni: / - fino a 515 x 550 x 375 mm circa	cad		691,07
PR.E35.C05.030	Contenitore in stampato di vetroresina, completo di: porta incernierata, serratura con cremonese e presa d'aria, piastra di fondo, guide porta apparecchi modulari, pannello frontale, controporta e quanto altro occorra per installazione a parete o a pavimento, delle dimensioni: / - fino a 515 x 880 x 375 mm circa	cad		870,24
PR.E35.C05.035	Contenitore in stampato di vetroresina, completo di: porta incernierata, serratura con cremonese e presa d'aria, piastra di fondo, guide porta apparecchi modulari, pannello frontale, controporta e quanto altro occorra per installazione a parete o a pavimento, delle dimensioni: / - fino a 685 x 630 x 240 mm circa	cad		689,37
PR.E37	Quadri elettrici di cantiere
PR.E37.A05.010	Quadro elettrico di cantiere a norma di legge (CEI 61439-4) tipo ASC costituito da armadio a una o due ante in materiale plastico IP65, interruttori di protezione e sgancio e prese CEE17 : / - con 12 prese CEE 17	cad		1760,79
PR.E37.A05.015	Quadro elettrico di cantiere a norma di legge (CEI 61439-4) tipo ASC costituito da armadio a una o due ante in materiale plastico IP65, interruttori di protezione e sgancio e prese CEE17 : / - con 6 prese CEE 17	cad		1125,85
PR.E37.A05.020	Quadro elettrico di cantiere a norma di legge (CEI 61439-4) tipo ASC costituito da armadio a una o due ante in materiale plastico IP65, interruttori di protezione e sgancio e prese CEE17 : / - con 4 prese CEE 17	cad		1012,00
PR.E37.A10.010	Quadro elettrico da cantiere terminale portatile gia' cablato / - a 4 prese IP 44	cad		189,75
PR.E40	Apparecchi di comando & protezione modulari (moduli DIN)
PR.E40.A05.205	Interruttore sezionatore / - bipolare da 16 A - 230 V	cad		15,41
PR.E40.A05.206	Interruttore sezionatore / - bipolare con lampada spia da 230 V, da 20 A - 230V	cad		18,03
PR.E40.A05.405	Interruttore sezionatore / - tetrapolare, da 16 A - 400 V	cad		31,69
PR.E40.A05.410	Interruttore sezionatore / - tetrapolare, da 32 A - 400 V	cad		37,12
PR.E40.A05.415	Interruttore sezionatore / - tetrapolare, da 63 A - 400 V	cad		52,99
PR.E40.A05.420	Interruttore sezionatore / - tetrapolare, da 80 A - 400 V	cad		66,03
PR.E40.B05.210	Interruttore automatico magnetotermico con potere di interruzione 4,5KA / - bipolare fino a 32 A - 230 V	cad		22,69
PR.E40.B05.215	Interruttore automatico magnetotermico con potere di interruzione 4,5KA / - bipolare 40 A - 230 V	cad		28,15
PR.E40.B05.405	Interruttore automatico magnetotermico con potere di interruzione 4,5KA / - tetrapolare 25 A - 400 V	cad		48,18
PR.E40.B05.410	Interruttore automatico magnetotermico con potere di interruzione 4,5KA / - tetrapolare 32 A - 400 V	cad		49,52
PR.E40.B05.415	Interruttore automatico magnetotermico con potere di interruzione 4,5KA / - tetrapolare 40 A - 400 V	cad		63,17
PR.E40.B10.210	Interruttore automatico magnetotermico con potere di interruzione 6KA / - bipolare fino a 32 A - 230 V	cad		33,32
PR.E40.B10.220	Interruttore automatico magnetotermico con potere di interruzione 6KA / - bipolare fino a 63 A - 230 V	cad		45,43
PR.E40.B10.410	Interruttore automatico magnetotermico con potere di interruzione 6KA / - tetrapolare fino a 32 A - 400V	cad		59,70
PR.E40.B10.420	Interruttore automatico magnetotermico con potere di interruzione 6KA / - tetrapolare fino a 63 A - 400V	cad		88,90
PR.E40.B15.210	Interruttore automatico magnetotermico con potere di interruzione 10KA / - bipolare fino a 32 A - 230 V	cad		44,05
PR.E40.B15.215	Interruttore automatico magnetotermico con potere di interruzione 10KA / - bipolare fino a 40 A - 230 V	cad		57,51
PR.E40.B15.410	Interruttore automatico magnetotermico con potere di interruzione 10KA / - tetrapolare 32 A - 230 V	cad		84,17
PR.E40.B15.420	Interruttore automatico magnetotermico con potere di interruzione 10KA / - tetrapolare 63 A - 230 V	cad		115,98
PR.E40.B15.425	Interruttore automatico magnetotermico con potere di interruzione 10KA / - tetrapolare fino a 80 A - 230 V	cad		161,12
PR.E40.B15.430	Interruttore automatico magnetotermico con potere di interruzione 10KA / - tetrapolare 100 A - 400 V	cad		169,21
PR.E40.B15.435	Interruttore automatico magnetotermico con potere di interruzione 10KA / - tetrapolare fino a 125 A - 400 V	cad		260,78
PR.E40.C05.210	Interruttore automatico magnetotermico differenziale, con potere di interruzione di 4,5 KA IDN=0,03 A / - bipolare fino a 25 A - 230 V	cad		64,92
PR.E40.C05.215	Interruttore automatico magnetotermico differenziale, con potere di interruzione di 4,5 KA IDN=0,03 A / - bipolare fino a 40 A - 230 V	cad		76,57
PR.E40.C05.220	Interruttore automatico magnetotermico differenziale, con potere di interruzione di 4,5 KA IDN=0,03 A / - bipolare fino a 63 A - 230 V	cad		123,34
PR.E40.C05.410	Interruttore automatico magnetotermico differenziale, con potere di interruzione di 4,5 KA IDN=0,03 A / - tetrapolare fino a 25 A - 400 V	cad		154,38
PR.E40.C05.415	Interruttore automatico magnetotermico differenziale, con potere di interruzione di 4,5 KA IDN=0,03 A / - tetrapolare fino a 40 A - 400 V	cad		165,72
PR.E40.C05.420	Interruttore automatico magnetotermico differenziale, con potere di interruzione di 4,5 KA IDN=0,03 A / - tetrapolare fino a 63 A - 400 V	cad		199,06
PR.E40.C10.210	Interruttore automatico magnetotermico differenziale, con potere di interruzione di 4,5 KA IDN=0,3 A / - bipolare fino a 25A - 230V	cad		70,64
PR.E40.C10.220	Interruttore automatico magnetotermico differenziale, con potere di interruzione di 4,5 KA IDN=0,3 A / - bipolare fino a 63 A - 230V	cad		97,23
PR.E40.C10.410	Interruttore automatico magnetotermico differenziale, con potere di interruzione di 4,5 KA IDN=0,3 A / - tetrapolare fino a 25 A - 400 V	cad		132,58
PR.E40.C10.415	Interruttore automatico magnetotermico differenziale, con potere di interruzione di 4,5 KA IDN=0,3 A / - bipolare fino a 40 A - 400 V	cad		133,77
PR.E40.C10.420	Interruttore automatico magnetotermico differenziale, con potere di interruzione di 4,5 KA IDN=0,3 A / - bipolare fino a 63 A - 400 V	cad		177,32
PR.E40.C15.205	Interruttore automatico magnetotermico differenziale, con potere di interruzione di 6 KA IDN=0,03 A / - bipolare fino a 10A - 230V	cad		97,41
PR.E40.C15.210	Interruttore automatico magnetotermico differenziale, con potere di interruzione di 6 KA IDN=0,03 A / - bipolare fino a 20A - 230V	cad		80,06
PR.E40.C15.215	Interruttore automatico magnetotermico differenziale, con potere di interruzione di 6 KA IDN=0,03 A / - bipolare fino a 32A - 230V	cad		124,11
PR.E40.C15.220	Interruttore automatico magnetotermico differenziale, con potere di interruzione di 6 KA IDN=0,03 A / - bipolare fino a 63A - 230V	cad		116,24
PR.E40.C15.405	Interruttore automatico magnetotermico differenziale, con potere di interruzione di 6 KA IDN=0,03 A / - tetrapolare fino a 10 A - 400 V	cad		182,94
PR.E40.C15.410	Interruttore automatico magnetotermico differenziale, con potere di interruzione di 6 KA IDN=0,03 A / - tetrapolare fino a 20A - 400V	cad		174,65
PR.E40.C15.415	Interruttore automatico magnetotermico differenziale, con potere di interruzione di 6 KA IDN=0,03 A / - tetrapolare fino a 32A - 400V	cad		171,62
PR.E40.C15.420	Interruttore automatico magnetotermico differenziale, con potere di interruzione di 6 KA IDN=0,03 A / - tetrapolare fino a 63A - 400V	cad		222,18
PR.E40.C20.205	Interruttore automatico magnetotermico differenziale, con potere di interruzione di 6 KA IDN=0,3÷0,5 A / - bipolare fino a 10 A - 230 V	cad		88,68
PR.E40.C20.210	Interruttore automatico magnetotermico differenziale, con potere di interruzione di 6 KA IDN=0,3÷0,5 A / - bipolare fino a 20 A - 230 V	cad		90,76
PR.E40.C20.215	Interruttore automatico magnetotermico differenziale, con potere di interruzione di 6 KA IDN=0,3÷0,5 A / - bipolare fino a 32 A - 230 V	cad		97,58
PR.E40.C20.220	Interruttore automatico magnetotermico differenziale, con potere di interruzione di 6 KA IDN=0,3÷0,5 A / - bipolare fino a 63 A - 230 V	cad		111,35
PR.E40.C20.405	Interruttore automatico magnetotermico differenziale, con potere di interruzione di 6 KA IDN=0,3÷0,5 A / - tetrapolare fino a 10A - 400V	cad		151,04
PR.E40.C20.410	Interruttore automatico magnetotermico differenziale, con potere di interruzione di 6 KA IDN=0,3÷0,5 A / - tetrapolare fino a 20 A - 400 V	cad		146,88
PR.E40.C20.415	Interruttore automatico magnetotermico differenziale, con potere di interruzione di 6 KA IDN=0,3÷0,5 A / - tetrapolare fino a 32 A - 400 V	cad		151,15
PR.E40.C20.420	Interruttore automatico magnetotermico differenziale, con potere di interruzione di 6 KA IDN=0,3÷0,5 A / - tetrapolare fino a 63 A - 400 V	cad		182,62
PR.E40.C65.210	Interruttore automatico magnetotermico differenziale, con potere di interruzione di 10 KA IDN=0,03 A / - bipolare fino a 20 A - 230 V	cad		116,78
PR.E40.C65.215	Interruttore automatico magnetotermico differenziale, con potere di interruzione di 10 KA IDN=0,03 A / - bipolare fino a 32 A - 230 V	cad		119,09
PR.E40.C65.220	Interruttore automatico magnetotermico differenziale, con potere di interruzione di 10 KA IDN=0,03 A / - bipolare fino a 63 A - 230 V	cad		137,34
PR.E40.C65.410	Interruttore automatico magnetotermico differenziale, con potere di interruzione di 10 KA IDN=0,03 A / - tetrapolare fino a 20 A - 400 V	cad		166,98
PR.E40.C65.415	Interruttore automatico magnetotermico differenziale, con potere di interruzione di 10 KA IDN=0,03 A / - tetrapolare fino a 32 A - 400 V	cad		199,11
PR.E40.C65.420	Interruttore automatico magnetotermico differenziale, con potere di interruzione di 10 KA IDN=0,03 A / - tetrapolare fino a 63 A - 400 V	cad		274,87
PR.E40.C65.450	Interruttore automatico magnetotermico differenziale, con potere di interruzione di 10 KA IDN=0,03 A / - tetrapolare sino a 100 A	cad		185,01
PR.E40.C70.210	Interruttore automatico magnetotermico differenziale, con potere di interruzione di 10 KA IDN=0,3÷0,5 A / - bipolare fino a 20 A - 230 V	cad		103,05
PR.E40.C70.215	Interruttore automatico magnetotermico differenziale, con potere di interruzione di 10 KA IDN=0,3÷0,5 A / - bipolare fino a 32 A - 230 V	cad		107,09
PR.E40.C70.220	Interruttore automatico magnetotermico differenziale, con potere di interruzione di 10 KA IDN=0,3÷0,5 A / - bipolare fino a 63 A - 230 V	cad		148,60
PR.E40.C70.410	Interruttore automatico magnetotermico differenziale, con potere di interruzione di 10 KA IDN=0,3÷0,5 A / - tetrapolare fino a 20 A - 400 V	cad		166,09
PR.E40.C70.415	Interruttore automatico magnetotermico differenziale, con potere di interruzione di 10 KA IDN=0,3÷0,5 A / - tetrapolare fino a 32 A - 400 V	cad		176,45
PR.E40.C70.420	Interruttore automatico magnetotermico differenziale, con potere di interruzione di 10 KA IDN=0,3÷0,5 A / - tetrapolare fino a 63A - 400V	cad		222,80
PR.E40.D05.010	Accessori per interruttori modulari / - sganciatore a lancio di corrente: bobina 230 V/ 50 Hz - con contatto ausiliario di scambio	cad		24,95
PR.E40.D05.015	Accessori per interruttori modulari / - sganciatore di minima tensione 0÷300 ms: bobina 230 V/ 50 Hz	cad		37,15
PR.E40.D05.020	Accessori per interruttori modulari / - sganciatore di emergenza 0÷300 ms: bobina 230 V/ 50 Hz - con batteria tampone incorporata	cad		41,80
PR.E40.D05.110	Accessori per interruttori modulari / - contatto ausiliario in commutazione - (1NA + 1NC)	cad		16,29
PR.E40.D05.115	Accessori per interruttori modulari / - contatto scattato in commutazione - (1NA + 1NC)	cad		22,19
PR.E40.D05.200	Accessori per interruttori modulari / - Trasformatore di corrente toroidale per relé diffferenziale tipo chiuso del diametro di 50 mm	cad		73,00
PR.E40.G05.015	Scaricatore di sovratensione tipo / - un polo più neutro 230 V - 20 KA	cad		126,50
PR.E40.G05.040	Scaricatore di sovratensione tipo / - tre poli più neutro 230V/400V - 20 KA	cad		177,10
PR.E40.G05.045	Scaricatore di sovratensione tipo / - tre poli più neutro 230V/400V - 30 KA	cad		253,00
PR.E40.G05.060	Scaricatore di sovratensione tipo / - due poli linee telefoniche 230 V - 10 KA	cad		101,20
PR.E40.G05.062	Scaricatore di sovratensione tipo / - due poli linee telefoniche 220 V - 15 KA	cad		126,50
PR.E40.L05.010	Fusibile cilindrico / - 10,3x38 - taglia 2÷6 A	cad		0,70
PR.E40.L05.015	Fusibile cilindrico / - 10,3x38 - taglia 10÷25 A	cad		0,95
PR.E40.N05.110	Base portafusibili cilindrici per fusibili sino a 25 A / - unipolare	cad		3,28
PR.E40.N05.115	Base portafusibili cilindrici per fusibili sino a 25 A / - unipolare + neutro	cad		8,39
PR.E40.N05.210	Base portafusibili cilindrici per fusibili sino a 25 A / - bipolare	cad		7,77
PR.E40.N05.310	Base portafusibili cilindrici per fusibili sino a 25 A / - tripolare	cad		10,52
PR.E40.N05.410	Base portafusibili cilindrici per fusibili sino a 25 A / - quadripolare	cad		16,36
PR.E40.P05.210	Contattore con bobina 230V/50Hz, con 2 contatti di potenza (bipolare) NA, categoria AC-1/AC7a, portata: / - fino a 20 A	cad		29,59
PR.E40.P05.215	Contattore con bobina 230V/50Hz, con 2 contatti di potenza (bipolare) NA, categoria AC-1/AC7a, portata: / - fino a 40 A	cad		50,06
PR.E40.P05.220	Contattore con bobina 230V/50Hz, con 2 contatti di potenza (bipolare) NA, categoria AC-1/AC7a, portata: / - fino a 63 A	cad		0,00
PR.E40.P10.310	Contattore con bobina 230V/50Hz, con 3 contatti di potenza (tripolare) NA, categoria AC-1/AC7a, portata: / - fino a 20 A	cad		35,26
PR.E40.P10.315	Contattore con bobina 230V/50Hz, con 3 contatti di potenza (tripolare) NA, categoria AC-1/AC7a, portata: / - fino a 40 A	cad		60,59
PR.E40.P10.320	Contattore con bobina 230V/50Hz, con 3 contatti di potenza (tripolare) NA, categoria AC-1/AC7a, portata: / - fino a 63 A	cad		0,00
PR.E40.P15.410	Contattore con bobina 230V/50Hz, con 4 contatti di potenza (quadripolare) NA, categoria AC-1/AC7a, portata: / - fino a 20 A	cad		34,59
PR.E40.P15.415	Contattore con bobina 230V/50Hz, con 4 contatti di potenza (quadripolare) NA, categoria AC-1/AC7a, portata: / - fino a 40 A	cad		69,61
PR.E40.P15.420	Contattore con bobina 230V/50Hz, con 4 contatti di potenza (quadripolare) NA, categoria AC-1/AC7a, portata: / - fino a 63 A	cad		104,36
PR.E40.P15.425	Contattore con bobina 230V/50Hz, con 4 contatti di potenza (quadripolare) NA, categoria AC-1/AC7a, portata: / - fino a 80 A	cad		215,00
PR.E40.P25.010	Modulo contatti ausiliari per contattore, portata contatti fino a 6 A, con: / - 2 NA	cad		0,00
PR.E40.P25.015	Modulo contatti ausiliari per contattore, portata contatti fino a 6 A, con: / - 1 NA + 1 NC	cad		16,37
PR.E40.Q05.010	Relè monostabile con bobina di comando 230V/50Hz, portata contatti 16 A, con: / - 2 NA	cad		0,00
PR.E40.Q05.015	Relè monostabile con bobina di comando 230V/50Hz, portata contatti 16 A, con: / - 1 NA + 1 NC	cad		27,01
PR.E40.Q05.020	Relè monostabile con bobina di comando 230V/50Hz, portata contatti 16 A, con: / - 2 contatti in scambio	cad		21,82
PR.E40.Q05.025	Relè monostabile con bobina di comando 230V/50Hz, portata contatti 16 A, con: / - 4 NA	cad		31,65
PR.E40.S05.005	Relè passo-passo con bobina di comando 230V/50Hz, portata contatti 16 A, con: / - 1 NA	cad		23,64
PR.E40.S05.010	Relè passo-passo con bobina di comando 230V/50Hz, portata contatti 16 A, con: / - 1 in scambio	cad		0,00
PR.E40.S05.015	Relè passo-passo con bobina di comando 230V/50Hz, portata contatti 16 A, con: / - 2 NA	cad		27,70
PR.E40.S05.020	Relè passo-passo con bobina di comando 230V/50Hz, portata contatti 16 A, con: / - 1 NA + 1 NC	cad		0,00
PR.E40.S05.025	Relè passo-passo con bobina di comando 230V/50Hz, portata contatti 16 A, con: / - 2 contatti in scambio	cad		0,00
PR.E40.S05.030	Relè passo-passo con bobina di comando 230V/50Hz, portata contatti 16 A, con: / - 4 NA	cad		47,01
PR.E41	Apparecchi di comando scatolati
PR.E41.A05.010	Interruttori magnetotermici, in esecuzione fissa con sganciatore standard, tetrapolari con attacchi posteriori, con potere di interruzione di: / - fino a 35 kA della portata di 100 A	cad		447,00
PR.E41.A05.015	Interruttori magnetotermici, in esecuzione fissa con sganciatore standard, tetrapolari con attacchi posteriori, con potere di interruzione di: / - fino a 35 kA della portata di 160 A	cad		570,00
PR.E41.A20.005	Accessori per interruttori scatolati / - Manovra rotativa diretta per interruttore della portata sino a 250 A	cad		50,09
PR.E41.A20.105	Accessori per interruttori scatolati / - Dispositivo per blocco a chiave della portata sino a 250 A	cad		16,00
PR.E41.A20.110	Accessori per interruttori scatolati / - Kit serratura per dispositivo blocco a chiave	cad		120,00
PR.E43	Interruttori di manovra sezionatori
PR.E43.A20.010	Interruttore di manovra sezionatore, tetrapolare a comando rotativo della portata di: / - 63 A	cad		70,01
PR.E47	Gruppi elettrogeni industriali e apparecchiature di corredo
PR.E47.A10.005	Gruppi elettrogeni industriali APERTI raffreddati AD ARIA, a motore diesel, completi di serbatoio combustibile, alternatore, batteria, quadro elettrico di comando e protezione, basamento / - da circa 10 KVA	cad		6198,50
PR.E47.A10.010	Gruppi elettrogeni industriali APERTI raffreddati AD ARIA, a motore diesel, completi di serbatoio combustibile, alternatore, batteria, quadro elettrico di comando e protezione, basamento / - da circa 20 KVA	cad		7843,00
PR.E47.A20.005	Gruppi elettrogeni industriali APERTI raffreddati A LIQUIDO a motore diesel, completi di serbatoio combustibile, alternatore, batteria, quadro elettrico di comando e protezione, basamento / - da circa10 KVA	cad		7084,00
PR.E47.A20.010	Gruppi elettrogeni industriali APERTI raffreddati A LIQUIDO a motore diesel, completi di serbatoio combustibile, alternatore, batteria, quadro elettrico di comando e protezione, basamento / - da circa 20KVA	cad		8602,00
PR.E47.A20.020	Gruppi elettrogeni industriali APERTI raffreddati A LIQUIDO a motore diesel, completi di serbatoio combustibile, alternatore, batteria, quadro elettrico di comando e protezione, basamento / - da circa 30 KVA	cad		9487,50
PR.E47.A20.040	Gruppi elettrogeni industriali APERTI raffreddati A LIQUIDO a motore diesel, completi di serbatoio combustibile, alternatore, batteria, quadro elettrico di comando e protezione, basamento / - da circa 40 KVA	cad		12270,50
PR.E47.A20.060	Gruppi elettrogeni industriali APERTI raffreddati A LIQUIDO a motore diesel, completi di serbatoio combustibile, alternatore, batteria, quadro elettrico di comando e protezione, basamento / - da circa 60KVA	cad		16445,00
PR.E47.A20.120	Gruppi elettrogeni industriali APERTI raffreddati A LIQUIDO a motore diesel, completi di serbatoio combustibile, alternatore, batteria, quadro elettrico di comando e protezione, basamento / - da circa 120 KVA	cad		21505,00
PR.E47.A20.160	Gruppi elettrogeni industriali APERTI raffreddati A LIQUIDO a motore diesel, completi di serbatoio combustibile, alternatore, batteria, quadro elettrico di comando e protezione, basamento / - da circa 160 KVA	cad		23276,00
PR.E47.A20.220	Gruppi elettrogeni industriali APERTI raffreddati A LIQUIDO a motore diesel, completi di serbatoio combustibile, alternatore, batteria, quadro elettrico di comando e protezione, basamento / - da circa 220 KVA	cad		29095,00
PR.E47.A20.280	Gruppi elettrogeni industriali APERTI raffreddati A LIQUIDO a motore diesel, completi di serbatoio combustibile, alternatore, batteria, quadro elettrico di comando e protezione, basamento / - da circa 280 KVA	cad		41745,00
PR.E47.B10.010	Gruppi elettrogeni industriali SILENZIATI raffreddati AD ARIA, a motore diesel, completi di serbatoio combustibile, alternatore, batteria, quadro elettrico di comando e protezione, basamento / - da circa 10 KVA	cad		8222,50
PR.E47.B10.020	Gruppi elettrogeni industriali SILENZIATI raffreddati AD ARIA, a motore diesel, completi di serbatoio combustibile, alternatore, batteria, quadro elettrico di comando e protezione, basamento / - da circa 20 KVA	cad		10626,00
PR.E47.B20.030	Gruppi elettrogeni industriali SILENZIATI raffreddati A LIQUIDO, a motore diesel, completi di serbatoio combustibile, alternatore, batteria, quadro elettrico di comando e protezione, basamento / - da circa 30 KVA	cad		13029,50
PR.E47.B20.040	Gruppi elettrogeni industriali SILENZIATI raffreddati A LIQUIDO, a motore diesel, completi di serbatoio combustibile, alternatore, batteria, quadro elettrico di comando e protezione, basamento / - da circa 40 KVA	cad		14927,00
PR.E47.B20.050	Gruppi elettrogeni industriali SILENZIATI raffreddati A LIQUIDO, a motore diesel, completi di serbatoio combustibile, alternatore, batteria, quadro elettrico di comando e protezione, basamento / - da circa 50 KVA	cad		17583,50
PR.E47.B20.060	Gruppi elettrogeni industriali SILENZIATI raffreddati A LIQUIDO, a motore diesel, completi di serbatoio combustibile, alternatore, batteria, quadro elettrico di comando e protezione, basamento / - da circa 60 KVA	cad		19860,50
PR.E47.B20.085	Gruppi elettrogeni industriali SILENZIATI raffreddati A LIQUIDO, a motore diesel, completi di serbatoio combustibile, alternatore, batteria, quadro elettrico di comando e protezione, basamento / - da circa 85 KVA	cad		21252,00
PR.E47.B20.110	Gruppi elettrogeni industriali SILENZIATI raffreddati A LIQUIDO, a motore diesel, completi di serbatoio combustibile, alternatore, batteria, quadro elettrico di comando e protezione, basamento / - da circa 110 KVA	cad		24161,50
PR.E47.B20.150	Gruppi elettrogeni industriali SILENZIATI raffreddati A LIQUIDO, a motore diesel, completi di serbatoio combustibile, alternatore, batteria, quadro elettrico di comando e protezione, basamento / - da circa 150KVA	cad		31625,00
PR.E47.B20.200	Gruppi elettrogeni industriali SILENZIATI raffreddati A LIQUIDO, a motore diesel, completi di serbatoio combustibile, alternatore, batteria, quadro elettrico di comando e protezione, basamento / - da circa 200 KVA	cad		37191,00
PR.E47.B20.280	Gruppi elettrogeni industriali SILENZIATI raffreddati A LIQUIDO, a motore diesel, completi di serbatoio combustibile, alternatore, batteria, quadro elettrico di comando e protezione, basamento / - da circa 280 KVA	cad		43389,50
PR.E47.C10.010	Quadri elettrici di commutazione automatica/manuale da posizionare a parete o a pavimento per gruppi elettrogeni, compresi cavi ed accessori di fissaggio e di collegamento con i quadri a bordo macchina dei generatori e con la linea elettrica di alimentazione, esclusa la sola manodopera. / - per generatori da 10 a 30 KVA	cad		1391,50
PR.E47.C10.020	Quadri elettrici di commutazione automatica/manuale da posizionare a parete o a pavimento per gruppi elettrogeni, compresi cavi ed accessori di fissaggio e di collegamento con i quadri a bordo macchina dei generatori e con la linea elettrica di alimentazione, esclusa la sola manodopera. / - per generatore oltre 30 sino a 60KVA	cad		1606,55
PR.E50	Lampade per illuminazione di emergenza
PR.E50.A01.010	Apparecchi per illuminazione di emergenza a led e accessori. / - Apparecchio per illuminazione di emergenza a tecnologia LED con corpo in policarbonato che può essere installato a parete, a plafone, a bandiera e a incasso. Schermo metacrillato trasparente. Qualsiasi grado di protezione. Versione SE tipologia Standard. Autonomia 1 ora. Flusso medio SE 200 - 300 lm	cad		75,90
PR.E50.A01.015	Apparecchi per illuminazione di emergenza a led e accessori. / - Apparecchio per illuminazione di emergenza a tecnologia LED con corpo in policarbonato che può essere installato a parete, a plafone, a bandiera e a incasso. Schermo metacrillato trasparente. Qualsiasi Grado di protezione. Versione SE tipologia Standard. Autonomia 2-3 ore. Flusso medio SE 190 - 300 lm	cad		111,32
PR.E50.A01.020	Apparecchi per illuminazione di emergenza a led e accessori. / - Apparecchio per illuminazione di emergenza a tecnologia LED con corpo in policarbonato che può essere installato a parete, a plafone, a bandiera e a incasso. Schermo metacrillato trasparente. Qualsiasi Grado di protezione. Versione SA (Sempre Accesa) tipologia Standard. Autonomia 1 ora. Flusso medio SE 200 - 300 lm	cad		113,85
PR.E50.A01.025	Apparecchi per illuminazione di emergenza a led e accessori. / - Apparecchio per illuminazione di emergenza a tecnologia LED con corpo in policarbonato che può essere installato a parete, a plafone, a bandiera e a incasso. Schermo metacrillato trasparente. Qualsiasi Grado di protezione. Versione SA (Sempre Accesa) tipologia Standard. Autonomia 2-3 ore. Flusso medio SE 190 - 300 lm	cad		139,15
PR.E50.A01.030	Apparecchi per illuminazione di emergenza a led e accessori. / - Apparecchio per illuminazione di emergenza a tecnologia LED con corpo in policarbonato che può essere installato, senza un orientamento predefinito, a parete, a plafone, a bandiera e a incasso. Schermo metacrillato trasparente. Grado di protezione IP40. Versione SE. Tipologia AutoTest con possibilità di inibizione da un unico punto di controllo attraverso un telecomando inibit. Autonomia 1 ora. Flusso medio SE 200 - 500 lm	cad		180,90
PR.E50.A01.035	Apparecchi per illuminazione di emergenza a led e accessori. / - Apparecchio per illuminazione di emergenza a tecnologia LED con corpo in policarbonato che può essere installato a parete, a plafone, a bandiera e a incasso. Schermo metacrillato trasparente. Grado di protezione IP65. Versione SE. Tipologia AutoTest con possibilità di inibizione da un unico punto di controllo attraverso un telecomando inibit. Autonomia 1 ora. Flusso medio SE 200 - 500 lm	cad		202,40
PR.E50.A01.040	Apparecchi per illuminazione di emergenza a led e accessori. / - Apparecchio per illuminazione di emergenza a tecnologia LED con corpo in policarbonato che può essere installato a parete, a plafone, a bandiera e a incasso. Schermo metacrillato trasparente. Grado di protezione IP40. Versione SE. Tipologia AutoTest con possibilità di inibizione da un unico punto di controllo attraverso un telecomando inibit. Autonomia 2-3 ore. Flusso medio SE 200 - 500 lm	cad		187,22
PR.E50.A01.045	Apparecchi per illuminazione di emergenza a led e accessori. / - Apparecchio per illuminazione di emergenza a tecnologia LED con corpo in policarbonato che può essere installato a parete, a plafone, a bandiera e a incasso. Schermo metacrillato trasparente. Grado di protezione IP65. Versione SE. Tipologia AutoTest con possibilità di inibizione da un unico punto di controllo attraverso un telecomando inibit. Autonomia 2-3 ore. Flusso medio SE 220 - 260 lm	cad		236,56
PR.E50.A01.050	Apparecchi per illuminazione di emergenza a led e accessori. / - Apparecchio per illuminazione di emergenza a tecnologia LED con corpo in policarbonato che può essere installato a parete, a plafone, a bandiera e a incasso. Schermo metacrillato trasparente. Grado di protezione IP40. Versione SA (Sempre Accesa). Tipologia AutoTest con possibilità di inibizione da un unico punto di controllo attraverso un telecomando inibit. Autonomia 1 ora. Flusso medio SE 200 - 500 lm	cad		189,75
PR.E50.A01.100	Apparecchi per illuminazione di emergenza a led e accessori. / - Kit per l'installazione a incasso su controsoffitto di apparecchio per illuminazione di mergenza a tecnologia LED, completo di staffa per il fissaggio a controsoffitto.	cad		12,65
PR.E50.A01.105	Apparecchi per illuminazione di emergenza a led e accessori. / - Kit per l'installazione a bandiera di apparecchio per illuminazione di emergenza a tecnologia LED, completo di staffa per il fissaggio schermo di segnalazione bifacciale e pittogrammi.	cad		50,60
PR.E53	Illuminazione esterna: pali, supporti, corpi illuminanti
PR.E53.A05.005	Pali di acciaio FE 360B, rastremati, zincati a caldo, saldati longitudinalmente e trasversalmente alle rastremature, completi di asola per morsettiera, foro entrata cavi e orecchietta di terra, con o senza piastra di base per ancoraggio a prigionieri: / - dell'altezza totale fino a 6,80 m	Kg		6,35
PR.E53.A05.010	Pali di acciaio FE 360B, rastremati, zincati a caldo, saldati longitudinalmente e trasversalmente alle rastremature, completi di asola per morsettiera, foro entrata cavi e orecchietta di terra, con o senza piastra di base per ancoraggio a prigionieri: / - dell'altezza totale oltre 6,80 fino a 10,80 m	Kg		5,28
PR.E53.A10.005	Pali conici dritti a sezione circolare di lamiera di acciaio FE 360B, saldati longitudinalmente, zincati a caldo, completi di asola per morsettiera, foro ingresso cavi, e orecchietta di terra, con o senza piastra di base per ancoraggio a prigionieri: / - dell'altezza totale da 3,50 a 8,80 m	Kg		4,31
PR.E53.A10.010	Pali conici dritti a sezione circolare di lamiera di acciaio FE 360B, saldati longitudinalmente, zincati a caldo, completi di asola per morsettiera, foro ingresso cavi, e orecchietta di terra, con o senza piastra di base per ancoraggio a prigionieri: / - dell'altezza totale oltre 8,80 fino a 12,80 m	Kg		3,78
PR.E53.A15.005	Pali per arredo urbano: / - pali o paline di sostegno cilindrici, del diametro di 102 mm circa, da lamina di acciaio Fe 360B, zincati a caldo spessore 3,2 mm circa compresa verniciatura a smalto, colori (Gamma RAL), corredati di foro per cavi, asola per morsettiera, chiusura in testa e la protezione per il trasporto.	m		67,75
PR.E53.B10.005	Accessori per pali di acciaio: bracci ricurvi di lamiera di acciaio FE 360B, cilindrici del diametro di 60 mm circa, spessore 3 mm, saldati longitudinalmente e zincati a caldo, con inclinazione a 15 gradi , compresi attacchi di testa palo. / - A una via: altezza 1,00 m, sporgenza 1,00 m, raggio 0,50 m	cad		73,28
PR.E53.B10.010	Accessori per pali di acciaio: bracci ricurvi di lamiera di acciaio FE 360B, cilindrici del diametro di 60 mm circa, spessore 3 mm, saldati longitudinalmente e zincati a caldo, con inclinazione a 15 gradi , compresi attacchi di testa palo. / - A una via: altezza 1,00 m, sporgenza 1,50 m, raggio 0,50 m	cad		81,12
PR.E53.B10.015	Accessori per pali di acciaio: bracci ricurvi di lamiera di acciaio FE 360B, cilindrici del diametro di 60 mm circa, spessore 3 mm, saldati longitudinalmente e zincati a caldo, con inclinazione a 15 gradi , compresi attacchi di testa palo. / - A una via: altezza 1,50 m, sporgenza 1,50 m, raggio 1,00 m	cad		89,85
PR.E53.B10.020	Accessori per pali di acciaio: bracci ricurvi di lamiera di acciaio FE 360B, cilindrici del diametro di 60 mm circa, spessore 3 mm, saldati longitudinalmente e zincati a caldo, con inclinazione a 15 gradi , compresi attacchi di testa palo. / - A una via: altezza 1,50 m, sporgenza 2,00 m, raggio 1,00 m	cad		94,22
PR.E53.B10.025	Accessori per pali di acciaio: bracci ricurvi di lamiera di acciaio FE 360B, cilindrici del diametro di 60 mm circa, spessore 3 mm, saldati longitudinalmente e zincati a caldo, con inclinazione a 15 gradi , compresi attacchi di testa palo. / - A una via: altezza 2,00 m, sporgenza 2,00 m, raggio 1,00 m	cad		109,06
PR.E53.B10.030	Accessori per pali di acciaio: bracci ricurvi di lamiera di acciaio FE 360B, cilindrici del diametro di 60 mm circa, spessore 3 mm, saldati longitudinalmente e zincati a caldo, con inclinazione a 15 gradi , compresi attacchi di testa palo. / - A due vie a 180 gradi: altezza 1,00 m, sporgenza 1,00 m, raggio 0,50 m	cad		171,86
PR.E53.B10.035	Accessori per pali di acciaio: bracci ricurvi di lamiera di acciaio FE 360B, cilindrici del diametro di 60 mm circa, spessore 3 mm, saldati longitudinalmente e zincati a caldo, con inclinazione a 15 gradi , compresi attacchi di testa palo. / - A due vie a 180 gradi: altezza 1,00 m, sporgenza 1,50 m, raggio 0,50 m	cad		208,51
PR.E53.B10.040	Accessori per pali di acciaio: bracci ricurvi di lamiera di acciaio FE 360B, cilindrici del diametro di 60 mm circa, spessore 3 mm, saldati longitudinalmente e zincati a caldo, con inclinazione a 15 gradi , compresi attacchi di testa palo. / - A due vie a 180 gradi: altezza 1,50 m, sporgenza 1,50 m, raggio 1,00 m	cad		214,62
PR.E53.B10.045	Accessori per pali di acciaio: bracci ricurvi di lamiera di acciaio FE 360B, cilindrici del diametro di 60 mm circa, spessore 3 mm, saldati longitudinalmente e zincati a caldo, con inclinazione a 15 gradi , compresi attacchi di testa palo. / - A due vie a 180 gradi: altezza 1,50 m, sporgenza 2,00 m, raggio 1,00 m	cad		232,94
PR.E53.B10.050	Accessori per pali di acciaio: bracci ricurvi di lamiera di acciaio FE 360B, cilindrici del diametro di 60 mm circa, spessore 3 mm, saldati longitudinalmente e zincati a caldo, con inclinazione a 15 gradi , compresi attacchi di testa palo. / - A due vie a 180 gradi: altezza 2,00 m, sporgenza 2,00 m, raggio 1,00 m	cad		253,00
PR.E53.B10.055	Accessori per pali di acciaio: bracci ricurvi di lamiera di acciaio FE 360B, cilindrici del diametro di 60 mm circa, spessore 3 mm, saldati longitudinalmente e zincati a caldo, con inclinazione a 15 gradi , compresi attacchi di testa palo. / - A tre vie a 120 gradi: altezza 1,00 m, sporgenza 1,00 m, raggio 0,50 m	cad		399,56
PR.E53.B10.060	Accessori per pali di acciaio: bracci ricurvi di lamiera di acciaio FE 360B, cilindrici del diametro di 60 mm circa, spessore 3 mm, saldati longitudinalmente e zincati a caldo, con inclinazione a 15 gradi , compresi attacchi di testa palo. / - A tre vie a 120 gradi: altezza 1,00 m, sporgenza 1,50 m, raggio 0,50 m	cad		423,12
PR.E53.B10.065	Accessori per pali di acciaio: bracci ricurvi di lamiera di acciaio FE 360B, cilindrici del diametro di 60 mm circa, spessore 3 mm, saldati longitudinalmente e zincati a caldo, con inclinazione a 15 gradi , compresi attacchi di testa palo. / - A tre vie a 120 gradi: altezza 1,50 m, sporgenza 1,50 m, raggio 1,00 m	cad		449,29
PR.E53.B10.070	Accessori per pali di acciaio: bracci ricurvi di lamiera di acciaio FE 360B, cilindrici del diametro di 60 mm circa, spessore 3 mm, saldati longitudinalmente e zincati a caldo, con inclinazione a 15 gradi , compresi attacchi di testa palo. / - A tre vie a 120 gradi: altezza 1,50 m, sporgenza 2,00 m, raggio 1,00 m	cad		462,38
PR.E53.B10.075	Accessori per pali di acciaio: bracci ricurvi di lamiera di acciaio FE 360B, cilindrici del diametro di 60 mm circa, spessore 3 mm, saldati longitudinalmente e zincati a caldo, con inclinazione a 15 gradi , compresi attacchi di testa palo. / - A tre vie a 120 gradi: altezza 2,00 m, sporgenza 2,00 m, raggio 1,00 m	cad		506,87
PR.E53.B10.080	Accessori per pali di acciaio: bracci ricurvi di lamiera di acciaio FE 360B, cilindrici del diametro di 60 mm circa, spessore 3 mm, saldati longitudinalmente e zincati a caldo, con inclinazione a 15 gradi , compresi attacchi di testa palo. / - A quattro vie a 90 gradi: altezza 1,00 m, sporgenza 1,00 m, raggio 0,50 m	cad		508,62
PR.E53.B10.085	Accessori per pali di acciaio: bracci ricurvi di lamiera di acciaio FE 360B, cilindrici del diametro di 60 mm circa, spessore 3 mm, saldati longitudinalmente e zincati a caldo, con inclinazione a 15 gradi , compresi attacchi di testa palo. / - A quattro vie a 90 gradi: altezza 1,00 m, sporgenza 1,50 m, raggio 0,50 m	cad		540,03
PR.E53.B10.090	Accessori per pali di acciaio: bracci ricurvi di lamiera di acciaio FE 360B, cilindrici del diametro di 60 mm circa, spessore 3 mm, saldati longitudinalmente e zincati a caldo, con inclinazione a 15 gradi , compresi attacchi di testa palo. / - A quattro vie a 90 gradi: altezza 1,50 m, sporgenza 1,50 m, raggio 1,00 m	cad		574,92
PR.E53.B10.095	Accessori per pali di acciaio: bracci ricurvi di lamiera di acciaio FE 360B, cilindrici del diametro di 60 mm circa, spessore 3 mm, saldati longitudinalmente e zincati a caldo, con inclinazione a 15 gradi , compresi attacchi di testa palo. / - A quattro vie a 90 gradi: altezza 1,50 m, sporgenza 2,00 m, raggio 1,00 m	cad		592,37
PR.E53.B10.100	Accessori per pali di acciaio: bracci ricurvi di lamiera di acciaio FE 360B, cilindrici del diametro di 60 mm circa, spessore 3 mm, saldati longitudinalmente e zincati a caldo, con inclinazione a 15 gradi , compresi attacchi di testa palo. / - A quattro vie a 90 gradi: altezza 2,00 m, sporgenza 2,00 m, raggio 1,00 m	cad		651,69
PR.E53.C10.005	Accessori per pali di acciaio: fissagggi per sbracci / - con riduzione del diametro di 48 mm con grani	cad		21,81
PR.E53.C10.010	Accessori per pali di acciaio: fissagggi per sbracci / - con bicchiere del diametro di 76 mm con grani	cad		23,55
PR.E53.C10.015	Accessori per pali di acciaio: fissagggi per sbracci / - con grani su braccio, imbocco 48 mm su palo	cad		21,81
PR.E53.C10.020	Accessori per pali di acciaio: fissagggi per sbracci / - con collari a palo	cad		68,92
PR.E53.C10.025	Accessori per pali di acciaio: fissagggi per sbracci / - con attacchi per band-it	cad		40,13
PR.E53.C10.030	Accessori per pali di acciaio: fissagggi per sbracci / - con zanche a muro	cad		58,46
PR.E53.D10.005	Accessori per pali di acciaio: staffe porta proiettore / - lunghezza fino a 1,00 m, attacco a bicchiere per pali del diametro da 60 a 76 mm	cad		73,28
PR.E53.D10.010	Accessori per pali di acciaio: staffe porta proiettore / - lunghezza fino a 1,00 m, con attacco a bicchiere per pali del diametro da 89 a 120 mm	cad		104,69
PR.E53.D10.015	Accessori per pali di acciaio: staffe porta proiettore / - lunghezza da 1,50 a 2,00 m con attacco a bicchiere per pali del diametro da 60 a 76 mm	cad		107,31
PR.E53.D10.020	Accessori per pali di acciaio: staffe porta proiettore / - lunghezza da 1,50 a 2,00 m con attacco a bicchiere per pali del diametro da 89 a 120 mm	cad		151,80
PR.E53.E10.005	Accessori per pali di acciaio: portelli e morsettiere / - portello per asole da 132 x 38 mm	cad		9,60
PR.E53.E10.010	Accessori per pali di acciaio: portelli e morsettiere / - portello per asole da 186 x 45 mm	cad		10,47
PR.E53.E10.015	Accessori per pali di acciaio: portelli e morsettiere / - portello per asole da 132 x 38 mm con morsettiera a 4 morsetti e un portafusibile	cad		22,68
PR.E53.E10.020	Accessori per pali di acciaio: portelli e morsettiere / - portello per asole da 186 x 45 mm con morsettiera a 4 morsetti e un portafusibile	cad		27,05
PR.E53.E10.025	Accessori per pali di acciaio: portelli e morsettiere / - portello per asole da 186 x 45 mm con morsettiera a 4 morsetti e due portafusibili	cad		30,54
PR.E53.F10.005	Accessori per pali da arredo urbano: bracci cilindrici di lamiera di acciaio FE 360B, saldati longitudinalmente, zincati a caldo del diametro di 60 mm circa / - a manico di ombrello con sporgenza di 400 mm e verniciati	cad		63,68
PR.E53.F10.010	Accessori per pali da arredo urbano: bracci cilindrici di lamiera di acciaio FE 360B, saldati longitudinalmente, zincati a caldo del diametro di 60 mm circa / - a manico di ombrello con sporgenza di 700 mm circa	cad		61,95
PR.E53.F10.015	Accessori per pali da arredo urbano: bracci cilindrici di lamiera di acciaio FE 360B, saldati longitudinalmente, zincati a caldo del diametro di 60 mm circa / - a manico di ombrello con sporgenza di 900 mm circa	cad		62,82
PR.E53.F10.020	Accessori per pali da arredo urbano: bracci cilindrici di lamiera di acciaio FE 360B, saldati longitudinalmente, zincati a caldo del diametro di 60 mm circa / - a squadro con sporgenza fino a 500 mm circa	cad		57,58
PR.E53.F10.025	Accessori per pali da arredo urbano: bracci cilindrici di lamiera di acciaio FE 360B, saldati longitudinalmente, zincati a caldo del diametro di 60 mm circa / - a squadro con sporgenza oltre 500 fino a 800 mm circa	cad		52,35
PR.E53.F10.035	Accessori per pali da arredo urbano: bracci cilindrici di lamiera di acciaio FE 360B, saldati longitudinalmente, zincati a caldo del diametro di 60 mm circa / - a squadro inclinato con sporgenza da 800 a 1000 mm circa	cad		66,30
PR.E53.G10.005	Accessori per pali da arredo urbano: accoppiatori di alluminio pressofuso, braccio palo, compresa bulloneria per pali del diametro di 102 mm circa (flangia) / - a una via	cad		81,24
PR.E53.G10.010	Accessori per pali da arredo urbano: accoppiatori di alluminio pressofuso, braccio palo, compresa bulloneria per pali del diametro di 102 mm circa (flangia) / - a due vie a 180 gradi	cad		117,82
PR.E53.G10.015	Accessori per pali da arredo urbano: accoppiatori di alluminio pressofuso, braccio palo, compresa bulloneria per pali del diametro di 102 mm circa (flangia) / - a tre vie a 120 gradi	cad		150,69
PR.E53.G10.020	Accessori per pali da arredo urbano: accoppiatori di alluminio pressofuso, braccio palo, compresa bulloneria per pali del diametro di 102 mm circa (flangia) / - a quattro vie a 90 gradi	cad		176,51
PR.E53.G10.025	Accessori per pali da arredo urbano: accoppiatori di alluminio pressofuso, braccio palo, compresa bulloneria per pali del diametro di 102 mm circa (flangia) / - accoppiatori per attacco a muro compreso accessori per passaggio a parete	cad		90,60
PR.E53.G15.010	Isolatori in vetro / - Isolatore in vetro di tipo a ovulo per funi di acciaio con foro del diametro di mm 15	cad		18,98
PR.E53.H10.005	Pali ornamentali in fusione di ghisa e alluminio / - Pali ornamentali eseguiti esclusivamente in fusione di ghisa, completi di ogni particolare ornamentale standard o di normale produzione commerciale, corredati di sportello di accesso all'interno, con eventuale riproduzione, in fusione, di stemma araldico, compresa flangia in fusione di ghisa e zanche di ancoraggio alla base. Tutti gli accessori di collegamento tra i vari elementi componenti il palo, le zanche e la bulloneria di fissaggio alla base dovranno essere in acciaio inox. Verniciatura eseguita con smalto alchidico previa micro sabbiatura e una ripresa di primer.	Kg		16,19
PR.E53.H10.010	Pali ornamentali in fusione di ghisa e alluminio / - Pali ornamentali in fusione di alluminio dell'altezza di 3520 mm, diametro alla base 355 mm, completi di frange di ancoraggio, zanche e tirafondi tipo standard o di normale produzione commerciale, corredati di sportello personalizzabile per accesso al sezionatore all'interno, completo di cassetta con morsettiera di collegamento. Finitura eseguita con sabbiatura, primer/finitura, tixotropica anticorrosiva ad alto spessore agli ossidi di ferro micaceo ricoperta da trasparente semilucido biocomponente poliuretanico, attacco tipo lanterna testa palo	cad		3579,95
PR.E53.H10.015	Pali ornamentali in fusione di ghisa e alluminio / - Pali ornamentali in fusione di alluminio dell'altezza di 3520 mm, diametro alla base 355 mm, completi di frange di ancoraggio, zanche e tirafondi tipo standard o di normale produzione commerciale, corredati di sportello personalizzabile per accesso al sezionatore all'interno, completo di cassetta con morsettiera di collegamento. Finitura eseguita con sabbiatura, primer/finitura, tixotropica anticorrosiva ad alto spessore agli ossidi di ferro micaceo ricoperta da trasparente semilucido biocomponente poliuretanico, attacco tipo a pastorale	cad		3636,88
PR.E53.H10.020	Pali ornamentali in fusione di ghisa e alluminio / - Pali ornamentali in fusione di alluminio dell'altezza di 3520 mm, diametro alla base 355 mm, completi di frange di ancoraggio, zanche e tirafondi tipo standard o di normale produzione commerciale, corredati di sportello personalizzabile per accesso al sezionatore all'interno, completo di cassetta con morsettiera di collegamento. Finitura eseguita con sabbiatura, primer/finitura, tixotropica anticorrosiva ad alto spessore agli ossidi di ferro micaceo ricoperta da trasparente semilucido biocomponente poliuretanico, attacco tipo per cime multiluce	cad		3691,27
PR.E53.H15.005	Accessori per pali di ghisa / - Cime porta lanterne o globi per pali in fusione di ghisa ad uno o piu' bracci, complete dei necessari bloccaggi di acciaio inox, verniciati con smalto alchidico, previa microsabbiatura e una ripresa di primer tipo a semplice disegno a bracci dritti o a semicerchio	Kg		30,36
PR.E53.H15.010	Accessori per pali di ghisa / - Cime porta lanterne o globi per pali in fusione di ghisa ad uno o piu' bracci, complete dei necessari bloccaggi di acciaio inox, verniciati con smalto alchidico, previa microsabbiatura e una ripresa di primer tipo a disegno elaborato o complesso a bracci ricurvi a forma di C	Kg		34,16
PR.E53.H20.005	Mensole in fusione di ghisa / - Mensola per sostegno lanterne tipo gas, costituita da asse in tubo di acciaio zincato a caldo e braccio portante in fusione di ghisa, completo di stemma araldico in fusione di ghisa, comprese zanche e bulloni di acciaio inox per il fissaggio e quanto altro occorra per la posa della lunghezza fino a 750 mm	Kg		39,21
PR.E53.H20.010	Mensole in fusione di ghisa / - Mensola per sostegno lanterne tipo gas, costituita da asse in tubo di acciaio zincato a caldo e braccio portante in fusione di ghisa, completo di stemma araldico in fusione di ghisa, comprese zanche e bulloni di acciaio inox per il fissaggio e quanto altro occorra per la posa della lunghezza da 751 a 1150 mm	Kg		44,91
PR.E53.I10.005	Pali di legno / - Palo di pino silvestre per linee elettriche aeree impregnati resi franco fornitore dell'altezza totale di 5,50, diametro inferiore minimo 110 mm	cad		0,00
PR.E53.I10.010	Pali di legno / - Palo di pino silvestre per linee elettriche aeree impregnati resi franco fornitore dell'altezza totale di 8,00, diametro inferiore minimo 115 mm	cad		118,40
PR.E53.I10.015	Pali di legno / - Palo di pino silvestre per linee elettriche aeree impregnati resi franco fornitore dell'altezza totale di 9,00, diametro inferiore minimo 120 mm	cad		134,34
PR.E53.L10.010	Pali in vetroresina / - tronco conico, diametro base 148 mm e testa 60 mm, altezza 4,60 m	cad		193,55
PR.E55	Corpi illuminanti per interno e per esterno
PR.E55.A05.005	Plafoniera per lampade fluorescenti T8 per posa a vista; costituita da contenitore di lamiera di acciaio verniciato; completa di: reattore elettronico, rifasatore, eventuale fusibile di protezione; cablata; esclusa lampada/e; con ottica di alluminio anodizzato e brillantato, speculare tipo Dark-Light; della potenza di: / - 1 x 18 W	cad		62,66
PR.E55.A05.010	Plafoniera per lampade fluorescenti T8 per posa a vista; costituita da contenitore di lamiera di acciaio verniciato; completa di: reattore elettronico, rifasatore, eventuale fusibile di protezione; cablata; esclusa lampada/e; con ottica di alluminio anodizzato e brillantato, speculare tipo Dark-Light; della potenza di: / - 1 x 36 W	cad		79,59
PR.E55.A05.015	Plafoniera per lampade fluorescenti T8 per posa a vista; costituita da contenitore di lamiera di acciaio verniciato; completa di: reattore elettronico, rifasatore, eventuale fusibile di protezione; cablata; esclusa lampada/e; con ottica di alluminio anodizzato e brillantato, speculare tipo Dark-Light; della potenza di: / - 1 x 58 W	cad		95,65
PR.E55.A05.020	Plafoniera per lampade fluorescenti T8 per posa a vista; costituita da contenitore di lamiera di acciaio verniciato; completa di: reattore elettronico, rifasatore, eventuale fusibile di protezione; cablata; esclusa lampada/e; con ottica di alluminio anodizzato e brillantato, speculare tipo Dark-Light; della potenza di: / - 2 x 18 W	cad		68,97
PR.E55.A05.025	Plafoniera per lampade fluorescenti T8 per posa a vista; costituita da contenitore di lamiera di acciaio verniciato; completa di: reattore elettronico, rifasatore, eventuale fusibile di protezione; cablata; esclusa lampada/e; con ottica di alluminio anodizzato e brillantato, speculare tipo Dark-Light; della potenza di: / - 2 x 36 W	cad		100,55
PR.E55.A05.030	Plafoniera per lampade fluorescenti T8 per posa a vista; costituita da contenitore di lamiera di acciaio verniciato; completa di: reattore elettronico, rifasatore, eventuale fusibile di protezione; cablata; esclusa lampada/e; con ottica di alluminio anodizzato e brillantato, speculare tipo Dark-Light; della potenza di: / - 2 x 58 W	cad		130,84
PR.E55.A05.035	Plafoniera per lampade fluorescenti T8 per posa a vista; costituita da contenitore di lamiera di acciaio verniciato; completa di: reattore elettronico, rifasatore, eventuale fusibile di protezione; cablata; esclusa lampada/e; con ottica di alluminio anodizzato e brillantato, speculare tipo Dark-Light; della potenza di: / - 4 x 18 W	cad		104,96
PR.E55.A10.005	Plafoniera per lampade fluorescenti T8 per posa a vista; costituita da contenitore di lamiera di acciaio verniciato; completa di: reattore elettronico, rifasatore, eventuale fusibile di protezione; cablata; esclusa lampada/e; con ottica di alluminio satinato; della potenza di: / - 1 x 18 W	cad		55,20
PR.E55.A10.010	Plafoniera per lampade fluorescenti T8 per posa a vista; costituita da contenitore di lamiera di acciaio verniciato; completa di: reattore elettronico, rifasatore, eventuale fusibile di protezione; cablata; esclusa lampada/e; con ottica di alluminio satinato; della potenza di: / - 1 x 36 W	cad		68,08
PR.E55.A10.015	Plafoniera per lampade fluorescenti T8 per posa a vista; costituita da contenitore di lamiera di acciaio verniciato; completa di: reattore elettronico, rifasatore, eventuale fusibile di protezione; cablata; esclusa lampada/e; con ottica di alluminio satinato; della potenza di: / - 1 x 58 W	cad		80,43
PR.E55.A10.020	Plafoniera per lampade fluorescenti T8 per posa a vista; costituita da contenitore di lamiera di acciaio verniciato; completa di: reattore elettronico, rifasatore, eventuale fusibile di protezione; cablata; esclusa lampada/e; con ottica di alluminio satinato; della potenza di: / - 2 x 18 W	cad		58,56
PR.E55.A10.025	Plafoniera per lampade fluorescenti T8 per posa a vista; costituita da contenitore di lamiera di acciaio verniciato; completa di: reattore elettronico, rifasatore, eventuale fusibile di protezione; cablata; esclusa lampada/e; con ottica di alluminio satinato; della potenza di: / - 2 x 36 W	cad		86,77
PR.E55.A10.030	Plafoniera per lampade fluorescenti T8 per posa a vista; costituita da contenitore di lamiera di acciaio verniciato; completa di: reattore elettronico, rifasatore, eventuale fusibile di protezione; cablata; esclusa lampada/e; con ottica di alluminio satinato; della potenza di: / - 2 x 58 W	cad		109,57
PR.E55.A10.035	Plafoniera per lampade fluorescenti T8 per posa a vista; costituita da contenitore di lamiera di acciaio verniciato; completa di: reattore elettronico, rifasatore, eventuale fusibile di protezione; cablata; esclusa lampada/e; con ottica di alluminio satinato; della potenza di: / - 4 x 18 W	cad		100,88
PR.E55.A15.005	Plafoniera per lampade fluorescenti T8 per posa a vista; costituita da contenitore di lamiera di acciaio verniciato; completa di: reattore elettronico, rifasatore, eventuale fusibile di protezione; cablata; esclusa lampada/e; con ottica di lamiera di alluminio verniciato; della potenza di: / - 1 x 18 W	cad		44,45
PR.E55.A15.010	Plafoniera per lampade fluorescenti T8 per posa a vista; costituita da contenitore di lamiera di acciaio verniciato; completa di: reattore elettronico, rifasatore, eventuale fusibile di protezione; cablata; esclusa lampada/e; con ottica di lamiera di alluminio verniciato; della potenza di: / - 1 x 36 W	cad		54,02
PR.E55.A15.015	Plafoniera per lampade fluorescenti T8 per posa a vista; costituita da contenitore di lamiera di acciaio verniciato; completa di: reattore elettronico, rifasatore, eventuale fusibile di protezione; cablata; esclusa lampada/e; con ottica di lamiera di alluminio verniciato; della potenza di: / - 1 x 58 W	cad		67,72
PR.E55.A15.020	Plafoniera per lampade fluorescenti T8 per posa a vista; costituita da contenitore di lamiera di acciaio verniciato; completa di: reattore elettronico, rifasatore, eventuale fusibile di protezione; cablata; esclusa lampada/e; con ottica di lamiera di alluminio verniciato; della potenza di: / - 2 x 18 W	cad		48,06
PR.E55.A15.025	Plafoniera per lampade fluorescenti T8 per posa a vista; costituita da contenitore di lamiera di acciaio verniciato; completa di: reattore elettronico, rifasatore, eventuale fusibile di protezione; cablata; esclusa lampada/e; con ottica di lamiera di alluminio verniciato; della potenza di: / - 2 x 36 W	cad		68,15
PR.E55.A15.030	Plafoniera per lampade fluorescenti T8 per posa a vista; costituita da contenitore di lamiera di acciaio verniciato; completa di: reattore elettronico, rifasatore, eventuale fusibile di protezione; cablata; esclusa lampada/e; con ottica di lamiera di alluminio verniciato; della potenza di: / - 2 x 58 W	cad		85,43
PR.E55.A15.035	Plafoniera per lampade fluorescenti T8 per posa a vista; costituita da contenitore di lamiera di acciaio verniciato; completa di: reattore elettronico, rifasatore, eventuale fusibile di protezione; cablata; esclusa lampada/e; con ottica di lamiera di alluminio verniciato; della potenza di: / - 4 x 18 W	cad		73,60
PR.E55.A20.005	Plafoniera per lampade fluorescenti T8 per posa a vista; costituita da contenitore di lamiera di acciaio verniciato; completa di: reattore elettronico, rifasatore, eventuale fusibile di protezione; cablata; esclusa lampada/e; con schermo frangiluce di lamiera di alluminio verniciato; della potenza di: / - 1 x 18 W	cad		54,75
PR.E55.A20.010	Plafoniera per lampade fluorescenti T8 per posa a vista; costituita da contenitore di lamiera di acciaio verniciato; completa di: reattore elettronico, rifasatore, eventuale fusibile di protezione; cablata; esclusa lampada/e; con schermo frangiluce di lamiera di alluminio verniciato; della potenza di: / - 1 x 36 W	cad		64,52
PR.E55.A20.015	Plafoniera per lampade fluorescenti T8 per posa a vista; costituita da contenitore di lamiera di acciaio verniciato; completa di: reattore elettronico, rifasatore, eventuale fusibile di protezione; cablata; esclusa lampada/e; con schermo frangiluce di lamiera di alluminio verniciato; della potenza di: / - 1 x 58 W	cad		81,39
PR.E55.A20.020	Plafoniera per lampade fluorescenti T8 per posa a vista; costituita da contenitore di lamiera di acciaio verniciato; completa di: reattore elettronico, rifasatore, eventuale fusibile di protezione; cablata; esclusa lampada/e; con schermo frangiluce di lamiera di alluminio verniciato; della potenza di: / - 2 x 18 W	cad		57,54
PR.E55.A20.025	Plafoniera per lampade fluorescenti T8 per posa a vista; costituita da contenitore di lamiera di acciaio verniciato; completa di: reattore elettronico, rifasatore, eventuale fusibile di protezione; cablata; esclusa lampada/e; con schermo frangiluce di lamiera di alluminio verniciato; della potenza di: / - 2 x 36 W	cad		81,62
PR.E55.A20.030	Plafoniera per lampade fluorescenti T8 per posa a vista; costituita da contenitore di lamiera di acciaio verniciato; completa di: reattore elettronico, rifasatore, eventuale fusibile di protezione; cablata; esclusa lampada/e; con schermo frangiluce di lamiera di alluminio verniciato; della potenza di: / - 2 x 58 W	cad		101,39
PR.E55.A20.035	Plafoniera per lampade fluorescenti T8 per posa a vista; costituita da contenitore di lamiera di acciaio verniciato; completa di: reattore elettronico, rifasatore, eventuale fusibile di protezione; cablata; esclusa lampada/e; con schermo frangiluce di lamiera di alluminio verniciato; della potenza di: / - 4 x 18 W	cad		94,01
PR.E55.D05.005	Plafoniera per lampade fluorescenti T8 da incasso; costituita da contenitore di lamiera di acciaio verniciato; completa di: reattore elettronico, rifasatore, eventuale fusibile di protezione; cablata; esclusa lampada/e; con ottica di alluminio anodizzato e brillantato, speculare tipo Dark-Light; della potenza di: / - 1 x 18 W	cad		57,20
PR.E55.D05.010	Plafoniera per lampade fluorescenti T8 da incasso; costituita da contenitore di lamiera di acciaio verniciato; completa di: reattore elettronico, rifasatore, eventuale fusibile di protezione; cablata; esclusa lampada/e; con ottica di alluminio anodizzato e brillantato, speculare tipo Dark-Light; della potenza di: / - 1 x 36 W	cad		75,37
PR.E55.D05.015	Plafoniera per lampade fluorescenti T8 da incasso; costituita da contenitore di lamiera di acciaio verniciato; completa di: reattore elettronico, rifasatore, eventuale fusibile di protezione; cablata; esclusa lampada/e; con ottica di alluminio anodizzato e brillantato, speculare tipo Dark-Light; della potenza di: / - 1 x 58 W	cad		89,38
PR.E55.D05.020	Plafoniera per lampade fluorescenti T8 da incasso; costituita da contenitore di lamiera di acciaio verniciato; completa di: reattore elettronico, rifasatore, eventuale fusibile di protezione; cablata; esclusa lampada/e; con ottica di alluminio anodizzato e brillantato, speculare tipo Dark-Light; della potenza di: / - 2 x 18 W	cad		63,84
PR.E55.D05.025	Plafoniera per lampade fluorescenti T8 da incasso; costituita da contenitore di lamiera di acciaio verniciato; completa di: reattore elettronico, rifasatore, eventuale fusibile di protezione; cablata; esclusa lampada/e; con ottica di alluminio anodizzato e brillantato, speculare tipo Dark-Light; della potenza di: / - 2 x 36 W	cad		93,77
PR.E55.D05.030	Plafoniera per lampade fluorescenti T8 da incasso; costituita da contenitore di lamiera di acciaio verniciato; completa di: reattore elettronico, rifasatore, eventuale fusibile di protezione; cablata; esclusa lampada/e; con ottica di alluminio anodizzato e brillantato, speculare tipo Dark-Light; della potenza di: / - 2 x 58 W	cad		114,31
PR.E55.D05.035	Plafoniera per lampade fluorescenti T8 da incasso; costituita da contenitore di lamiera di acciaio verniciato; completa di: reattore elettronico, rifasatore, eventuale fusibile di protezione; cablata; esclusa lampada/e; con ottica di alluminio anodizzato e brillantato, speculare tipo Dark-Light; della potenza di: / - 4 x 18 W	cad		95,33
PR.E55.D10.005	Plafoniera per lampade fluorescenti T8 da incasso; costituita da contenitore di lamiera di acciaio verniciato; completa di: reattore elettronico, rifasatore, eventuale fusibile di protezione; cablata; esclusa lampada/e; con ottica di alluminio satinato; della potenza di: / - 1 x 18W	cad		49,99
PR.E55.D10.010	Plafoniera per lampade fluorescenti T8 da incasso; costituita da contenitore di lamiera di acciaio verniciato; completa di: reattore elettronico, rifasatore, eventuale fusibile di protezione; cablata; esclusa lampada/e; con ottica di alluminio satinato; della potenza di: / - 1 x 36W	cad		64,38
PR.E55.D10.015	Plafoniera per lampade fluorescenti T8 da incasso; costituita da contenitore di lamiera di acciaio verniciato; completa di: reattore elettronico, rifasatore, eventuale fusibile di protezione; cablata; esclusa lampada/e; con ottica di alluminio satinato; della potenza di: / - 1 x 58W	cad		75,76
PR.E55.D10.020	Plafoniera per lampade fluorescenti T8 da incasso; costituita da contenitore di lamiera di acciaio verniciato; completa di: reattore elettronico, rifasatore, eventuale fusibile di protezione; cablata; esclusa lampada/e; con ottica di alluminio satinato; della potenza di: / - 2 x 18W	cad		53,57
PR.E55.D10.025	Plafoniera per lampade fluorescenti T8 da incasso; costituita da contenitore di lamiera di acciaio verniciato; completa di: reattore elettronico, rifasatore, eventuale fusibile di protezione; cablata; esclusa lampada/e; con ottica di alluminio satinato; della potenza di: / - 2 x 36W	cad		72,45
PR.E55.D10.035	Plafoniera per lampade fluorescenti T8 da incasso; costituita da contenitore di lamiera di acciaio verniciato; completa di: reattore elettronico, rifasatore, eventuale fusibile di protezione; cablata; esclusa lampada/e; con ottica di alluminio satinato; della potenza di: / - 2 x 58W	cad		73,79
PR.E55.D15.005	Plafoniera per lampade fluorescenti T8 da incasso; costituita da contenitore di lamiera di acciaio verniciato; completa di: reattore elettronico, rifasatore, eventuale fusibile di protezione; cablata; esclusa lampada/e; con ottica di lamiera di alluminio verniciato; della potenza di: / - 1 x 18 W	cad		50,14
PR.E55.D15.010	Plafoniera per lampade fluorescenti T8 da incasso; costituita da contenitore di lamiera di acciaio verniciato; completa di: reattore elettronico, rifasatore, eventuale fusibile di protezione; cablata; esclusa lampada/e; con ottica di lamiera di alluminio verniciato; della potenza di: / - 1 x 36 W	cad		56,67
PR.E55.D15.015	Plafoniera per lampade fluorescenti T8 da incasso; costituita da contenitore di lamiera di acciaio verniciato; completa di: reattore elettronico, rifasatore, eventuale fusibile di protezione; cablata; esclusa lampada/e; con ottica di lamiera di alluminio verniciato; della potenza di: / - 1 x 58 W	cad		71,86
PR.E55.D15.020	Plafoniera per lampade fluorescenti T8 da incasso; costituita da contenitore di lamiera di acciaio verniciato; completa di: reattore elettronico, rifasatore, eventuale fusibile di protezione; cablata; esclusa lampada/e; con ottica di lamiera di alluminio verniciato; della potenza di: / - 2 x 18 W	cad		49,75
PR.E55.D15.025	Plafoniera per lampade fluorescenti T8 da incasso; costituita da contenitore di lamiera di acciaio verniciato; completa di: reattore elettronico, rifasatore, eventuale fusibile di protezione; cablata; esclusa lampada/e; con ottica di lamiera di alluminio verniciato; della potenza di: / - 2 x 36 W	cad		69,95
PR.E55.D15.030	Plafoniera per lampade fluorescenti T8 da incasso; costituita da contenitore di lamiera di acciaio verniciato; completa di: reattore elettronico, rifasatore, eventuale fusibile di protezione; cablata; esclusa lampada/e; con ottica di lamiera di alluminio verniciato; della potenza di: / - 2 x 58 W	cad		82,64
PR.E55.D15.035	Plafoniera per lampade fluorescenti T8 da incasso; costituita da contenitore di lamiera di acciaio verniciato; completa di: reattore elettronico, rifasatore, eventuale fusibile di protezione; cablata; esclusa lampada/e; con ottica di lamiera di alluminio verniciato; della potenza di: / - 4 x 18 W	cad		67,31
PR.E55.D20.005	Plafoniera per lampade fluorescenti T8 da incasso; costituita da contenitore di lamiera di acciaio verniciato; completa di: reattore elettronico, rifasatore, eventuale fusibile di protezione; cablata; esclusa lampada/e; con schermo frangiluce di lamiera di alluminio verniciato; della potenza di: / - 1 x 18 W	cad		56,18
PR.E55.D20.010	Plafoniera per lampade fluorescenti T8 da incasso; costituita da contenitore di lamiera di acciaio verniciato; completa di: reattore elettronico, rifasatore, eventuale fusibile di protezione; cablata; esclusa lampada/e; con schermo frangiluce di lamiera di alluminio verniciato; della potenza di: / - 1 x 36 W	cad		73,15
PR.E55.D20.015	Plafoniera per lampade fluorescenti T8 da incasso; costituita da contenitore di lamiera di acciaio verniciato; completa di: reattore elettronico, rifasatore, eventuale fusibile di protezione; cablata; esclusa lampada/e; con schermo frangiluce di lamiera di alluminio verniciato; della potenza di: / - 1 x 58 W	cad		87,92
PR.E55.D20.020	Plafoniera per lampade fluorescenti T8 da incasso; costituita da contenitore di lamiera di acciaio verniciato; completa di: reattore elettronico, rifasatore, eventuale fusibile di protezione; cablata; esclusa lampada/e; con schermo frangiluce di lamiera di alluminio verniciato; della potenza di: / - 2 x 18 W	cad		59,91
PR.E55.D20.025	Plafoniera per lampade fluorescenti T8 da incasso; costituita da contenitore di lamiera di acciaio verniciato; completa di: reattore elettronico, rifasatore, eventuale fusibile di protezione; cablata; esclusa lampada/e; con schermo frangiluce di lamiera di alluminio verniciato; della potenza di: / - 2 x 36 W	cad		80,34
PR.E55.D20.030	Plafoniera per lampade fluorescenti T8 da incasso; costituita da contenitore di lamiera di acciaio verniciato; completa di: reattore elettronico, rifasatore, eventuale fusibile di protezione; cablata; esclusa lampada/e; con schermo frangiluce di lamiera di alluminio verniciato; della potenza di: / - 2 x 58 W	cad		107,47
PR.E55.D20.035	Plafoniera per lampade fluorescenti T8 da incasso; costituita da contenitore di lamiera di acciaio verniciato; completa di: reattore elettronico, rifasatore, eventuale fusibile di protezione; cablata; esclusa lampada/e; con schermo frangiluce di lamiera di alluminio verniciato; della potenza di: / - 4 x 18 W	cad		84,01
PR.E55.G05.005	Plafoniera stagna grado di protezione IP65 per lampade fluorescenti T8; costituita da struttura portante e coppa in policarbonato; classe di isolamento I; completa di: reattore elettronico, rifasatore, eventuale fusibile di protezione; cablata; esclusa lampada/e; della potenza di: / - 1 x 18 W	cad		23,90
PR.E55.G05.010	Plafoniera stagna grado di protezione IP65 per lampade fluorescenti T8; costituita da struttura portante e coppa in policarbonato; classe di isolamento I; completa di: reattore elettronico, rifasatore, eventuale fusibile di protezione; cablata; esclusa lampada/e; della potenza di: / - 1 x 36 W	cad		29,60
PR.E55.G05.015	Plafoniera stagna grado di protezione IP65 per lampade fluorescenti T8; costituita da struttura portante e coppa in policarbonato; classe di isolamento I; completa di: reattore elettronico, rifasatore, eventuale fusibile di protezione; cablata; esclusa lampada/e; della potenza di: / - 1 x 58 W	cad		36,67
PR.E55.G05.020	Plafoniera stagna grado di protezione IP65 per lampade fluorescenti T8; costituita da struttura portante e coppa in policarbonato; classe di isolamento I; completa di: reattore elettronico, rifasatore, eventuale fusibile di protezione; cablata; esclusa lampada/e; della potenza di: / - 2 x 18 W	cad		28,97
PR.E55.G05.025	Plafoniera stagna grado di protezione IP65 per lampade fluorescenti T8; costituita da struttura portante e coppa in policarbonato; classe di isolamento I; completa di: reattore elettronico, rifasatore, eventuale fusibile di protezione; cablata; esclusa lampada/e; della potenza di: / - 2 x 36 W	cad		39,63
PR.E55.G05.030	Plafoniera stagna grado di protezione IP65 per lampade fluorescenti T8; costituita da struttura portante e coppa in policarbonato; classe di isolamento I; completa di: reattore elettronico, rifasatore, eventuale fusibile di protezione; cablata; esclusa lampada/e; della potenza di: / - 2 x 58 W	cad		48,11
PR.E55.H05.005	Porta lampada E27 / - completo di lampada fluorescente compatta	cad		15,18
PR.E55.L05.005	pannelli e plafoniere a LED e accessori / - pannello a led 30x30 bianco 30x30 18W 4000K	cad		26,57
PR.E55.L05.010	pannelli e plafoniere a LED e accessori / - pannello a led 120x30 bianco 48W 4000K	cad		60,72
PR.E55.L05.015	pannelli e plafoniere a LED e accessori / - pannello a led 150x30 bianco 59W 4000K	cad		72,10
PR.E55.L05.020	pannelli e plafoniere a LED e accessori / - pannello a led 60x60 bianco 44W 4000K	cad		55,66
PR.E55.L05.025	pannelli e plafoniere a LED e accessori / - pannello a led regolabile 120x30 bianco 48W	cad		101,20
PR.E55.L05.030	pannelli e plafoniere a LED e accessori / - pannello a led regolabile 150x30 bianco 59W	cad		118,91
PR.E55.L05.035	pannelli e plafoniere a LED e accessori / - pannello a led regolabile 60x60 bianco 44W	cad		74,63
PR.E55.L05.050	pannelli e plafoniere a LED e accessori / - Cornice in materiale plastico per pannelli LED varie misure	cad		21,51
PR.E55.L05.100	pannelli e plafoniere a LED e accessori / - plafoniera a LED stagna IP65 per due tubi LED T8 120-150 cm corpo in materiale plastico bianco, senza tubi	cad		30,36
PR.E55.L05.105	pannelli e plafoniere a LED e accessori / - plafoniera a LED stagna IP65 per due tubi LED T8 L=120 o 150 cm corpo in materiale plastico bianco, con 2 tubi LED da 46 o 60W	cad		50,60
PR.E55.L05.120	pannelli e plafoniere a LED e accessori / - Faretto LED Watt 3 da incasso foro 60 mm	cad		7,59
PR.E55.M05.010	faretti LED da icasso / - watt 3 circolare diametro 60- 85 mm bianco/cromato	cad		7,59
PR.E58	Binari elettrificati
PR.E58.A05.030	Binario elettrificato. Elemento rettilineo di alluminio estruso verniciato bianco o nero o standard costruttore, con conduttori interni di rame della portata di 16 A, modulare ad incastro, di lunghezza e numero accensioni: / - 2,00 m doppia o tripla accensione	cad		55,79
PR.E58.A05.035	Binario elettrificato. Elemento rettilineo di alluminio estruso verniciato bianco o nero o standard costruttore, con conduttori interni di rame della portata di 16 A, modulare ad incastro, di lunghezza e numero accensioni: / - 3,00 m doppia o tripla accensione	cad		83,68
PR.E58.A05.040	Binario elettrificato. Elemento rettilineo di alluminio estruso verniciato bianco o nero o standard costruttore, con conduttori interni di rame della portata di 16 A, modulare ad incastro, di lunghezza e numero accensioni: / - 4,00 m doppia o tripla accensione	cad		111,57
PR.E58.A10.010	Accessorio per binario elettrificato: / - testata alimentazione doppia o tripla accensione	cad		13,94
PR.E58.A10.020	Accessorio per binario elettrificato: / - giunto di collegamento a doppio triplo circuito	cad		23,25
PR.E58.A10.030	Accessorio per binario elettrificato: / - testata di chiusura per doppio o triplo circuito	cad		1,86
PR.E58.A10.045	Accessorio per binario elettrificato: / - tige di sospensione	cad		18,60
PR.E58.A10.055	Accessorio per binario elettrificato: / - cavetto di sospensione completo	cad		18,60
PR.E58.A10.065	Accessorio per binario elettrificato: / - angolare rigido per doppia accensione	cad		26,03
PR.E58.A10.075	Accessorio per binario elettrificato: / - angolare rigido a X per doppia accensione	cad		49,28
PR.E58.A10.085	Accessorio per binario elettrificato: / - angolare rigido a T per doppia tripla accensione	cad		39,05
PR.E58.A10.095	Accessorio per binario elettrificato: / - collegamento elettrico a doppia tripla accensione	cad		9,30
PR.E63	Lampade
PR.E63.A05.005	Tubo fluorescente lineare T8, pentafosforo, per una eccellente resa dei colori (Ra=96 circa), della potenza di: / - 18 W	cad		6,79
PR.E63.A05.010	Tubo fluorescente lineare T8, pentafosforo, per una eccellente resa dei colori (Ra=96 circa), della potenza di: / - 36 W	cad		6,79
PR.E63.A05.015	Tubo fluorescente lineare T8, pentafosforo, per una eccellente resa dei colori (Ra=96 circa), della potenza di: / - 58 W	cad		8,63
PR.E63.A10.005	Tubo fluorescente lineare T8, standard, tonalità di luce diurna o bianchissima, della potenza di: / - 18 W	cad		2,56
PR.E63.A10.010	Tubo fluorescente lineare T8, standard, tonalità di luce diurna o bianchissima, della potenza di: / - 36 W	cad		2,75
PR.E63.A10.015	Tubo fluorescente lineare T8, standard, tonalità di luce diurna o bianchissima, della potenza di: / - 58 W	cad		3,95
PR.E63.B05.005	Lampade a LED "a goccia" E27 / - 5-6 W	cad		1,26
PR.E63.B05.010	Lampade a LED "a goccia" E27 / - 8 W	cad		2,15
PR.E63.B05.015	Lampade a LED "a goccia" E27 / - 9 W	cad		2,66
PR.E63.B05.020	Lampade a LED "a goccia" E27 / - 18 W	cad		5,31
PR.E63.B07.005	Lampade a LED "a globo" E27 / - 12 W	cad		8,86
PR.E63.B07.010	Lampade a LED "a globo" E27 / - 18 W	cad		13,28
PR.E63.B07.015	Lampade a LED "a globo" E27 / - 20 W	cad		15,18
PR.E63.B09.005	Lampade a LED "a fungo" E27 / - 24 W	cad		11,13
PR.E63.B09.010	Lampade a LED "a fungo" E27 / - 36 W	cad		13,92
PR.E63.B09.015	Lampade a LED "a fungo" E27 / - 50 W	cad		16,45
PR.E63.C05.005	Lampade a LED E14 / - 6 W "a goccia"	cad		2,02
PR.E63.C05.010	Lampade a LED E14 / - 8 W "a goccia"	cad		2,40
PR.E63.C05.030	Lampade a LED E14 / - 6 W "a miniglobo"	cad		1,39
PR.E63.C05.035	Lampade a LED E14 / - 8 W "a miniglobo"	cad		1,87
PR.E63.E05.005	Tubi LED T8 / - 10 W L= 60 cm	cad		5,31
PR.E63.E05.010	Tubi LED T8 / - 20 W L=120 cm	cad		7,59
PR.E63.E05.015	Tubi LED T8 / - 36 W L=120 cm	cad		10,12
PR.E63.E05.020	Tubi LED T8 / - 50 W L=150 cm	cad		12,65
PR.E70	Apparecchiature per impianti rivelazione incendio e gas
PR.E70.A00.010	Impianto di rivelazione gas / - Rivelatore CO2 per monitoraggio qualità dell'aria con indicatore luminoso (verde, giallo, rosso) con allarme acustico non inferiore 75 dB, montato a parete all'altezza da stabilire in base all'utilizzo del locale. Alimentazione a pile durata > = anni 10.	cad		151,80
PR.E70.A00.020	Impianto di rivelazione gas / - rivelatore fughe di gas metano con indicatori luminosi (verde, giallo, rosso) e con allarme acustico non inferiore 75 dB, da montare a parete alla massima altezza del locale. Alimentazione a pile durata > = anni 10.	cad		151,80
PR.E70.A00.030	Impianto di rivelazione gas / - rivelatore di gas propano con indicatori luminosi (verde, giallo, rosso) e con allarme acustico non inferiore 75 dB, da montare a parete nella zona più bassa del locale. Alimentazione a pile durata > = anni 10.	cad		151,80
PR.E70.A05.005	Impianto antincendio convenzionale: centralina a microprocessore completa di comandi e segnalazioni, conforme alle vigenti norme, tipo: / - a due zone	cad		267,37
PR.E70.A05.010	Impianto antincendio convenzionale: centralina a microprocessore completa di comandi e segnalazioni, conforme alle vigenti norme, tipo: / - a quattro zone	cad		376,03
PR.E70.A10.005	Impianto antincendio convenzionale: rivelatore di fumo e incendio completo di zoccolo di fissaggio, conforme alle vigenti norme, tipo: / - ottico	cad		54,17
PR.E70.A10.010	Impianto antincendio convenzionale: rivelatore di fumo e incendio completo di zoccolo di fissaggio, conforme alle vigenti norme, tipo: / - termico e ottico	cad		61,99
PR.E70.A10.015	Impianto antincendio convenzionale: rivelatore di fumo e incendio completo di zoccolo di fissaggio, conforme alle vigenti norme, tipo: / - a camera d'analisi per condotte d'aria	cad		253,29
PR.E70.A10.020	Impianto antincendio convenzionale: rivelatore di fumo e incendio completo di zoccolo di fissaggio, conforme alle vigenti norme, tipo: / - tubo di campionamento per rilevatori a camera d'analisi m. 1,30	cad		16,80
PR.E70.A10.025	Impianto antincendio convenzionale: rivelatore di fumo e incendio completo di zoccolo di fissaggio, conforme alle vigenti norme, tipo: / - lineare a raggi infrarossi completo di ricevitore e trasmettitore portata 5-100m	cad		788,02
PR.E70.A15.005	Impianto antincendio convenzionale: rivelatore di fumo e incendio a sicurezza intrinseca completo di zoccolo di fissaggio, conforme alle vigenti norme, tipo: / - termovelocimetrico	cad		362,22
PR.E70.A15.010	Impianto antincendio convenzionale: rivelatore di fumo e incendio a sicurezza intrinseca completo di zoccolo di fissaggio, conforme alle vigenti norme, tipo: / - ottico	cad		467,49
PR.E70.A20.005	Impianto antincendio convenzionale: pulsante di allarme a rottura vetro completo dei necessari accessori, conforme alle vigenti norme, tipo: / - da interno	cad		26,43
PR.E70.A20.010	Impianto antincendio convenzionale: pulsante di allarme a rottura vetro completo dei necessari accessori, conforme alle vigenti norme, tipo: / - da esterno IP67	cad		143,32
PR.E70.A25.005	Impianto antincendio convenzionale: sirena di allarme completa dei necessari accessori, conforme alle vigenti norme, tipo: / - sonoro standard per interno	cad		35,18
PR.E70.A25.010	Impianto antincendio convenzionale: sirena di allarme completa dei necessari accessori, conforme alle vigenti norme, tipo: / - sonoro con lampeggiante per interno	cad		141,50
PR.E70.A25.015	Impianto antincendio convenzionale: sirena di allarme completa dei necessari accessori, conforme alle vigenti norme, tipo: / - sonoro standard per esterno	cad		39,87
PR.E70.A25.020	Impianto antincendio convenzionale: sirena di allarme completa dei necessari accessori, conforme alle vigenti norme, tipo: / - autoalimentata, temporizzata con lampeggiatore a led per esterno	cad		146,97
PR.E70.A30.005	Impianto antincendio convenzionale: pannello allarme ottico/acustico completo dei necessari accessori, conforme alle vigenti norme, tipo: / - standard	cad		156,35
PR.E70.A35.005	Impianto antincendio convenzionale: ripetitore ottico per rivelatori, completo dei necessari accessori, conforme alle vigenti norme, tipo: / - standard	cad		16,03
PR.E70.B05.005	Impianto antincendio analogico indirizzato: centralina a microprocessore completa di tastiera di interfaccia e display LCD, conforme alle vigenti norme, tipo: / - un loop, fino a 99 periferiche (possibilità di collegamento wireless a mezzo di apparecchiature via radio queste escluse)	cad		1591,69
PR.E70.B05.010	Impianto antincendio analogico indirizzato: centralina a microprocessore completa di tastiera di interfaccia e display LCD, conforme alle vigenti norme, tipo: / - due loop, fino a 99 periferiche (possibilità di collegamento wireless a mezzo di apparecchiature via radio queste escluse)	cad		2427,40
PR.E70.B05.015	Impianto antincendio analogico indirizzato: centralina a microprocessore completa di tastiera di interfaccia e display LCD, conforme alle vigenti norme, tipo: / - quattro loop - fino a 99 periferiche (possibilità di collegamento wireless a mezzo di apparecchiature via radio queste escluse)	cad		5248,02
PR.E70.B10.005	Impianto antincendio analogico indirizzato: rivelatore di fumo e incendio completo di zoccolo di fissaggio, conforme alle vigenti norme, tipo: / - ottico	cad		111,24
PR.E70.B10.010	Impianto antincendio analogico indirizzato: rivelatore di fumo e incendio completo di zoccolo di fissaggio, conforme alle vigenti norme, tipo: / - a camera di ionizzazione per condotte	cad		186,84
PR.E70.B10.015	Impianto antincendio analogico indirizzato: rivelatore di fumo e incendio completo di zoccolo di fissaggio, conforme alle vigenti norme, tipo: / - tubo di campionamento per rivelatori a camera di ionizzazione m 1,30	cad		16,80
PR.E70.B10.020	Impianto antincendio analogico indirizzato: rivelatore di fumo e incendio completo di zoccolo di fissaggio, conforme alle vigenti norme, tipo: / - Lineare indirizzabile a riflessione portata sino a 100 m	cad		847,55
PR.E70.B15.005	Impianto antincendio analogico indirizzato: rivelatore di temperatura completo di zoccolo di fissaggio, conforme alle vigenti norme, tipo: / - di massima temperatura	cad		82,31
PR.E70.B15.010	Impianto antincendio analogico indirizzato: rivelatore di temperatura completo di zoccolo di fissaggio, conforme alle vigenti norme, tipo: / - termovelocimetrico completo di base	cad		82,31
PR.E70.B25.005	Impianto antincendio analogico indirizzato: sirena di allarme completa dei necessari accessori, conforme alle vigenti norme, tipo: / - acustica con isolatore a loop	cad		107,88
PR.E70.B25.010	Impianto antincendio analogico indirizzato: sirena di allarme completa dei necessari accessori, conforme alle vigenti norme, tipo: / - alimentata da loop, acustica con lampeggiatore	cad		154,79
PR.E70.D05.005	Impianto antincendio: combinatori telefonici e batterie / - combinatore telefonico bidirezionale a due canali	cad		329,65
PR.E70.D05.010	Impianto antincendio: combinatori telefonici e batterie / - combinatore telefonico GSM	cad		814,34
PR.E70.D05.030	Impianto antincendio: combinatori telefonici e batterie / - alimentatore 24 V c.c. 5 A, in contenitore, escluso batteria	cad		398,70
PR.E70.D05.060	Impianto antincendio: combinatori telefonici e batterie / - batteria al piombo 12 V - 1,1 A/h	cad		19,23
PR.E70.D05.065	Impianto antincendio: combinatori telefonici e batterie / - batteria al piombo 12 V - 1,9 A/h	cad		20,19
PR.E70.D05.070	Impianto antincendio: combinatori telefonici e batterie / - batteria al piombo 12 V - 7 A/h	cad		27,41
PR.E70.D05.075	Impianto antincendio: combinatori telefonici e batterie / - batteria al piombo 12 V - 12 A/h	cad		45,68
PR.E70.D05.080	Impianto antincendio: combinatori telefonici e batterie / - batteria al piombo 12 V - 17 A/h	cad		50,49
PR.E70.D05.085	Impianto antincendio: combinatori telefonici e batterie / - batteria al piombo 12 V - 24 A/h	cad		69,23
PR.E70.E05.010	Impianto rivelazione incendi indirizzato wireless: accessori, conformi alle vigenti norme. / - Traslatore radio per centrali analogiche.	cad		543,95
PR.E70.E05.015	Impianto rivelazione incendi indirizzato wireless: accessori, conformi alle vigenti norme. / - Amplificatore di segnale wireless , che permette di estendere il segnale dal traslatore ai dispositivi	cad		506,00
PR.E70.E05.020	Impianto rivelazione incendi indirizzato wireless: accessori, conformi alle vigenti norme. / - Rivelatore ottico di fumo wireless da interno fornito di base e doppia batteria	cad		404,80
PR.E70.E05.025	Impianto rivelazione incendi indirizzato wireless: accessori, conformi alle vigenti norme. / - Rivelatore ottico di fumo e di calore wireless da interno fornito di base e doppia batteria	cad		509,79
PR.E70.E05.030	Impianto rivelazione incendi indirizzato wireless: accessori, conformi alle vigenti norme. / - Rivelatore termico wireless da interno fornito di base e doppia batteria	cad		373,18
PR.E70.E05.035	Impianto rivelazione incendi indirizzato wireless: accessori, conformi alle vigenti norme. / - Modulo di ingresso via radio	cad		341,55
PR.E70.E05.040	Impianto rivelazione incendi indirizzato wireless: accessori, conformi alle vigenti norme. / - Pulsante allarme wireless da interno con membrana resettabile indirizzabile da traslatore	cad		452,87
PR.E70.E05.045	Impianto rivelazione incendi indirizzato wireless: accessori, conformi alle vigenti norme. / - Base per sensori wireless con sirena a 32 tonalità potenza acustica 89-91dB/1 m.. Campo di funzionamento m. 200 con traslatore o epander in spazio aperto.	cad		442,75
PR.E70.E05.050	Impianto rivelazione incendi indirizzato wireless: accessori, conformi alle vigenti norme. / - Base per sensori wireless con sirena a 32 tonalità, lampeggiante potenza acustica 90.1-92.4dB/1 m., Campo di funzionamento m. 200 con traslatore o epander in spazio aperto.	cad		518,65
PR.E70.E05.055	Impianto rivelazione incendi indirizzato wireless: accessori, conformi alle vigenti norme. / - Sirena da parete composta da una sirena e da un modulo per la comunicazione wireless. IP 65. Dotata di livelli di regolazione del volume e vari toni	cad		461,73
PR.E70.E05.060	Impianto rivelazione incendi indirizzato wireless: accessori, conformi alle vigenti norme. / - Sirena da parete composta da una sirena con strobe e da un modulo per la comunicazione wireless. IP 65. Dotata di livelli di regolazione del volume e vari toni	cad		543,95
PR.E70.E05.065	Impianto rivelazione incendi indirizzato wireless: accessori, conformi alle vigenti norme. / - Ripetitore ottico wireless a led per sensori wireless	cad		543,95
PR.E73	Apparecchiature per impianti antintrusione
PR.E73.A06.005	Centrale di controllo antintrusione conforme alle normative vigenti avente le seguenti caratteristiche: / - 8 ingressi a singolo o doppio bilanciamento espandibile a 72 cablati o via radio, ethernet con web server a due livelli con combinatore telefonico GSM/GPRS, 8 uscite espandibili a 32, sino a 64 sensori radio bidirezionali esclusa unità, compatibile con dispositivi radio, compreso contenitore con alloggiamento per batteria 12V 17A, questa esclusa, esclusa tastiera, compreso alimentatore.	cad		493,35
PR.E73.A06.010	Centrale di controllo antintrusione conforme alle normative vigenti avente le seguenti caratteristiche: / - 8 ingressi programmabili espandibili a 16 ingressi cablati o via radio bidirezionale, combinatore telefonico GSM integrato, messaggi di allarme preconfigurati, sms e chiamata di allarme con identificazione del sensore, gestione automatica credito residuo a scadenza SIM, compreso contenitore con alloggiamento per batteria 12V 17A, esclusa tastiera, compreso alimentatore.	cad		366,85
PR.E73.A06.015	Centrale di controllo antintrusione conforme alle normative vigenti avente le seguenti caratteristiche: / - 6 ingressi, comando locale con chiave elettronica, collegamento seriale a lettori, tastiere e sirene, compresi: contenitore protetto, carica batterie 13,6V 2A, alloggiamento per batteria 12V 7A, n. 3 chiavi elettroniche	cad		164,45
PR.E73.A06.020	Centrale di controllo antintrusione conforme alle normative vigenti avente le seguenti caratteristiche: / - 4 ingressi di allarme, sino a 10 sensori radio, sirena incorporata, GSM con funzioni vocali tts, compreso contenitore, caricabatteria, alloggiamento batteria 12V 2A, compresa tastiera radio	cad		354,20
PR.E73.B06.005	Accessori per impianti antintrusione conformi alle vigenti norme: / - sirena per interni interfaccia radio/seriale	cad		88,55
PR.E73.B06.010	Accessori per impianti antintrusione conformi alle vigenti norme: / - sirena per interni interfaccia radio multifunzione	cad		101,20
PR.E73.B06.015	Accessori per impianti antintrusione conformi alle vigenti norme: / - tastiera radio	cad		88,55
PR.E73.B06.020	Accessori per impianti antintrusione conformi alle vigenti norme: / - contatto allarme radio protetto	cad		50,60
PR.E73.B06.025	Accessori per impianti antintrusione conformi alle vigenti norme: / - sensore radio a infrarosso passivo portata 7-10 m, 101°, utilizzabile con animali. Per interni.	cad		78,43
PR.E73.B06.030	Accessori per impianti antintrusione conformi alle vigenti norme: / - sensore radio a infrarosso passivo portata 10-15 m. Per interni.	cad		94,88
PR.E73.B06.035	Accessori per impianti antintrusione conformi alle vigenti norme: / - sensore radio a infrarosso portata 8-12 m con protezione volumetrica a 88°. Per interni.	cad		94,88
PR.E73.B06.040	Accessori per impianti antintrusione conformi alle vigenti norme: / - sensore radio doppio piroelettrico digitale, a tenda, per porte finestre per esterni; batteria litio compresa durata >10 anni	cad		121,44
PR.E73.B06.045	Accessori per impianti antintrusione conformi alle vigenti norme: / - sensore radio di allagamento	cad		63,25
PR.E73.B06.050	Accessori per impianti antintrusione conformi alle vigenti norme: / - trasmettitore radio personale a pulsante funzione antirapina, antimalore	cad		126,50
PR.E73.B06.060	Accessori per impianti antintrusione conformi alle vigenti norme: / - sirena radio o seriale autoprotetta per esterno	cad		170,78
PR.E73.B06.065	Accessori per impianti antintrusione conformi alle vigenti norme: / - chiave elettronica di prossimità	cad		8,86
PR.E73.B06.070	Accessori per impianti antintrusione conformi alle vigenti norme: / - lettore per chiave elettronica di prossimità da parete o da incasso	cad		37,95
PR.E73.B06.075	Accessori per impianti antintrusione conformi alle vigenti norme: / - tastiera lcd con lettore chiavi	cad		101,20
PR.E73.B06.080	Accessori per impianti antintrusione conformi alle vigenti norme: / - lettore impronte digitali	cad		132,82
PR.E73.B06.100	Accessori per impianti antintrusione conformi alle vigenti norme: / - coppia di barriere a raggi infrarossi (radio) portata m 3 autonomia 3 anni, 5 raggi, escluso profilati di supporto	cad		88,55
PR.E73.B06.102	Accessori per impianti antintrusione conformi alle vigenti norme: / - coppia profilati per barriera lunghezza cm 120	cad		37,95
PR.E73.B06.104	Accessori per impianti antintrusione conformi alle vigenti norme: / - coppia profilati per barriera lunghezza cm 180	cad		50,60
PR.E73.B06.106	Accessori per impianti antintrusione conformi alle vigenti norme: / - coppia profilati per barriera lunghezza cm 240	cad		63,25
PR.E73.B06.108	Accessori per impianti antintrusione conformi alle vigenti norme: / - coppia tappi terminali per profilati	cad		6,33
PR.E73.B06.110	Accessori per impianti antintrusione conformi alle vigenti norme: / - batteria 12 V - 1,1 A/h	cad		19,23
PR.E73.B06.112	Accessori per impianti antintrusione conformi alle vigenti norme: / - batteria 12 V - 2 A/h	cad		20,19
PR.E73.B06.114	Accessori per impianti antintrusione conformi alle vigenti norme: / - batteria 12 V - 7 A/h	cad		27,41
PR.E73.B06.116	Accessori per impianti antintrusione conformi alle vigenti norme: / - batteria 12 V - 12 A/h	cad		45,68
PR.E73.B06.118	Accessori per impianti antintrusione conformi alle vigenti norme: / - batteria 12 V - 17 A/h	cad		50,49
PR.E73.B06.120	Accessori per impianti antintrusione conformi alle vigenti norme: / - batteria 12 V - 24 A/h	cad		69,23
PR.E75	Apparecchiature/componenti per trasmissione dati e fonia
PR.E75.A05.005	Armadio in struttura metallica e dotato di porta anteriore di vetro temperato di sicurezza con maniglia e chiusura a chiave, con pannelli laterali e posteriori asportabili, montanti 19", passaggio cavi inferiori e superiori, tetto con fori di ventilazione, tipo a parete, profondità 400mm, grado di protezione IP44, capienza: / - 6 unità	cad		136,62
PR.E75.A05.010	Armadio in struttura metallica e dotato di porta anteriore di vetro temperato di sicurezza con maniglia e chiusura a chiave, con pannelli laterali e posteriori asportabili, montanti 19", passaggio cavi inferiori e superiori, tetto con fori di ventilazione, tipo a parete, profondità 400mm, grado di protezione IP44, capienza: / - 9 unità	cad		144,21
PR.E75.A05.015	Armadio in struttura metallica e dotato di porta anteriore di vetro temperato di sicurezza con maniglia e chiusura a chiave, con pannelli laterali e posteriori asportabili, montanti 19", passaggio cavi inferiori e superiori, tetto con fori di ventilazione, tipo a parete, profondità 400mm, grado di protezione IP44, capienza: / - 12 unità	cad		154,84
PR.E75.A05.020	Armadio in struttura metallica e dotato di porta anteriore di vetro temperato di sicurezza con maniglia e chiusura a chiave, con pannelli laterali e posteriori asportabili, montanti 19", passaggio cavi inferiori e superiori, tetto con fori di ventilazione, tipo a parete, profondità 400mm, grado di protezione IP44, capienza: / - 15 unità	cad		166,98
PR.E75.A05.025	Armadio in struttura metallica e dotato di porta anteriore di vetro temperato di sicurezza con maniglia e chiusura a chiave, con pannelli laterali e posteriori asportabili, montanti 19", passaggio cavi inferiori e superiori, tetto con fori di ventilazione, tipo a parete, profondità 400mm, grado di protezione IP44, capienza: / - 20 unità	cad		271,98
PR.E75.A10.005	Armadio in struttura metallica e dotato di porta anteriore di vetro temperato di sicurezza con maniglia e chiusura a chiave, con pannelli laterali e posteriori asportabili, montanti 19", passaggio cavi inferiori e superiori, tetto con fori di ventilazione, tipo a parete, profondità 500 mm circa, grado di protezione IP44, capienza: / - 6 unità	cad		154,84
PR.E75.A10.010	Armadio in struttura metallica e dotato di porta anteriore di vetro temperato di sicurezza con maniglia e chiusura a chiave, con pannelli laterali e posteriori asportabili, montanti 19", passaggio cavi inferiori e superiori, tetto con fori di ventilazione, tipo a parete, profondità 500 mm circa, grado di protezione IP44, capienza: / - 9 unità	cad		166,98
PR.E75.A10.015	Armadio in struttura metallica e dotato di porta anteriore di vetro temperato di sicurezza con maniglia e chiusura a chiave, con pannelli laterali e posteriori asportabili, montanti 19", passaggio cavi inferiori e superiori, tetto con fori di ventilazione, tipo a parete, profondità 500 mm circa, grado di protezione IP44, capienza: / - 12 unità	cad		177,61
PR.E75.A10.020	Armadio in struttura metallica e dotato di porta anteriore di vetro temperato di sicurezza con maniglia e chiusura a chiave, con pannelli laterali e posteriori asportabili, montanti 19", passaggio cavi inferiori e superiori, tetto con fori di ventilazione, tipo a parete, profondità 500 mm circa, grado di protezione IP44, capienza: / - 15 unità	cad		188,23
PR.E75.A10.025	Armadio in struttura metallica e dotato di porta anteriore di vetro temperato di sicurezza con maniglia e chiusura a chiave, con pannelli laterali e posteriori asportabili, montanti 19", passaggio cavi inferiori e superiori, tetto con fori di ventilazione, tipo a parete, profondità 500 mm circa, grado di protezione IP44, capienza: / - 20 unità	cad		189,75
PR.E75.A15.005	Armadio in struttura metallica e dotato di porta anteriore di vetro temperato di sicurezza con maniglia e chiusura a chiave, con pannelli laterali e posteriori asportabili, montanti 19", passaggio cavi inferiori e superiori, tetto con fori di ventilazione, tipo a pavimento, profondità 600 mm circa, grado di protezione IP44, capienza: / - 28 unità	cad		394,68
PR.E75.A15.010	Armadio in struttura metallica e dotato di porta anteriore di vetro temperato di sicurezza con maniglia e chiusura a chiave, con pannelli laterali e posteriori asportabili, montanti 19", passaggio cavi inferiori e superiori, tetto con fori di ventilazione, tipo a pavimento, profondità 600 mm circa, grado di protezione IP44, capienza: / - 42 unità	cad		523,71
PR.E75.B05.005	Pannello di alimentazione completo di: / - n°6 prese schuko/bipasso da 230 V e un interruttore magnetotermico da 16 A - 250 V - 3 KA	cad		60,72
PR.E75.C05.005	Mensola di supporto della profondità di: / - 250 mm	cad		15,94
PR.E75.C05.010	Mensola di supporto della profondità di: / - 350 mm	cad		16,70
PR.E75.C05.015	Mensola di supporto della profondità di: / - 450 mm estraibile	cad		57,68
PR.E75.D05.005	Pannello passacavo: / - uno per l'altro	cad		9,11
PR.E75.E05.005	Gruppo di ventilazione da tetto a: / - 1 ventola	cad		24,29
PR.E75.E05.010	Gruppo di ventilazione da tetto a: / - 2 ventole	cad		75,90
PR.E75.E05.015	Gruppo di ventilazione da tetto a: / - 3 ventole	cad		106,26
PR.E75.E05.020	Gruppo di ventilazione da tetto a: / - 4 ventole	cad		129,03
PR.E75.F05.005	Pannello di permutazione preassemblato di categoria 5e tipo: / - 24 porte RJ45 non schermato	cad		37,95
PR.E75.F05.010	Pannello di permutazione preassemblato di categoria 5e tipo: / - 48 porte RJ45 non schermato	cad		48,07
PR.E75.F05.015	Pannello di permutazione preassemblato di categoria 5e tipo: / - 24 porte RJ45 schermato	cad		68,31
PR.E75.F10.005	Pannello di permutazione preassemblato di categoria 6 tipo: / - 24 porte RJ45 non schermato	cad		60,72
PR.E75.F10.010	Pannello di permutazione preassemblato di categoria 6 tipo: / - 48 porte RJ45 non schermato	cad		69,58
PR.E75.F10.015	Pannello di permutazione preassemblato di categoria 6 tipo: / - 24 porte RJ45 schermato	cad		75,90
PR.E75.G05.005	Bretella di permutazione categoria 5e non schermata della lunghezza di: / - 1,0 m	cad		0,76
PR.E75.G05.010	Bretella di permutazione categoria 5e non schermata della lunghezza di: / - 2,0 m	cad		1,21
PR.E75.G05.015	Bretella di permutazione categoria 5e non schermata della lunghezza di: / - 3,0 m	cad		1,52
PR.E75.G10.005	Bretella di permutazione categoria 5e schermata della lunghezza di: / - 1,0 m	cad		1,14
PR.E75.G10.010	Bretella di permutazione categoria 5e schermata della lunghezza di: / - 2,0 m	cad		1,82
PR.E75.G10.015	Bretella di permutazione categoria 5e schermata della lunghezza di: / - 3,0 m	cad		2,43
PR.E75.G15.005	Bretella di permutazione categoria 6 non schermata della lunghezza di: / - 1,0 m	cad		1,75
PR.E75.G15.010	Bretella di permutazione categoria 6 non schermata della lunghezza di: / - 2,0 m	cad		2,28
PR.E75.G15.015	Bretella di permutazione categoria 6 non schermata della lunghezza di: / - 3,0 m	cad		3,04
PR.E75.G20.005	Bretella di permutazione categoria 6 schermata della lunghezza di: / - 1,0 m	cad		1,97
PR.E75.G20.010	Bretella di permutazione categoria 6 schermata della lunghezza di: / - 2,0 m	cad		2,73
PR.E75.G20.015	Bretella di permutazione categoria 6 schermata della lunghezza di: / - 3,0 m	cad		3,64
PR.E78	Apparecchiature per impianti video/citofonici
PR.E78.A05.005	Componenti per impianti videocitofonici / - Unità di ripresa con telecamera miniaturizzata CCD da incasso con obiettivo da 5 mm	cad		421,90
PR.E78.A05.015	Componenti per impianti videocitofonici / - gruppo frontale completo di scatola da incasso per impianti da 3 a 10 utenti esclusa pulsantiera	cad		7,83
PR.E78.A05.025	Componenti per impianti videocitofonici / - gruppo frontale completo di scatola da incasso per impianti con più di 10 utenti esclusa pulsantiera	cad		12,13
PR.E78.A05.035	Componenti per impianti videocitofonici / - tettuccio di protezione per unità di ripresa per impianti fino a 10 utenti	cad		65,92
PR.E78.A05.045	Componenti per impianti videocitofonici / - tettuccio di protezione per unità di ripresa oltre 10 utenti	cad		84,97
PR.E78.A05.055	Componenti per impianti videocitofonici / - gruppo fonico completo di microfono e altoparlante magnetodinamico	cad		0,00
PR.E78.A05.065	Componenti per impianti videocitofonici / - trasformatore di sicurezza BTS 230/24 V - 40 VA	cad		0,00
PR.E78.A05.075	Componenti per impianti videocitofonici / - posto interno per ricezione videocitofonica monitor da 4'' a parete	cad		131,14
PR.E78.A05.085	Componenti per impianti videocitofonici / - staffa con connettore per fissaggio posto interno	cad		18,00
PR.E78.A05.095	Componenti per impianti videocitofonici / - alimentatore	cad		144,88
PR.E78.B05.006	Componenti per impianti citofonici / - un posto esterno amplificato bidirezionale per montaggio in pulsantiera	cad		69,58
PR.E78.B05.015	Componenti per impianti citofonici / - posto interno a parete completo di pulsante di comando per apertura porta e suoneria	cad		29,10
PR.E78.B05.025	Componenti per impianti citofonici / - alimentatore	cad		69,58
PR.E78.C05.006	Componenti per impianti videofonici e citofonici / - pulsantiera per esterno completa di pulsanti e lampade di illuminazione: a 6 posti su due file, da incasso	cad		127,26
PR.E78.C05.011	Componenti per impianti videofonici e citofonici / - pulsantiera per esterno completa di pulsanti e lampade di illuminazione: a 12 posti su due file, da incasso	cad		177,10
PR.E78.C05.016	Componenti per impianti videofonici e citofonici / - pulsantiera per esterno completa di pulsanti e lampade di illuminazione: 18 posti su due file, da incasso	cad		236,56
PR.E78.C05.021	Componenti per impianti videofonici e citofonici / - pulsantiera per esterno completa di pulsanti e lampade di illuminazione: 24 posti su due file, da incasso	cad		297,27
PR.E78.C05.090	Componenti per impianti videofonici e citofonici / - serratura elettrica in vista corredata di: pulsante di sblocco, scrocco autobloccante, chiavi	cad		58,19
PR.E78.C05.096	Componenti per impianti videofonici e citofonici / - serratura elettrica tipo da incasso per cancelli, con scrocco autobloccante corredata di chiavi	cad		48,07
PR.E82	Componenti per impianti TV
PR.E82.A05.005	Antenne TV / - Banda III (Ch E5÷E12) 6 elementi	cad		39,85
PR.E82.A05.010	Antenne TV / - Riflettore per antenna TV, 2 elementi	cad		14,17
PR.E82.A05.015	Antenne TV / - Banda IV (Ch 21÷37), 20 elementi	cad		44,91
PR.E82.A05.020	Antenne TV / - Banda UHF (Ch 21÷60), 20 elementi	cad		38,33
PR.E82.A05.025	Antenne TV / - Banda UHF (Ch 21÷60), 30 elementi	cad		57,56
PR.E82.A05.030	Antenne TV / - Banda UHF (Ch 21÷60), 38 elementi	cad		77,80
PR.E82.A05.035	Antenne TV / - Logaritmica Banda UHF (Ch 21÷60), 36 elementi	cad		48,70
PR.E82.B05.005	Filtri passa banda LTE compresi accessori di fissaggio / - Pass-band passivo LTE "Standard" connettore F femmina	cad		65,78
PR.E82.B05.010	Filtri passa banda LTE compresi accessori di fissaggio / - Pass-band passivo LTE conforme norme CEI 100.7, connettore F femmina	cad		78,43
PR.E82.B05.015	Filtri passa banda LTE compresi accessori di fissaggio / - Kit antipioggia per pass-band passivo	cad		8,86
PR.E82.C05.005	Filtri attivi e passivi / - attivo 4 celle Banda III (Ch E5÷E12)	cad		101,20
PR.E82.C05.010	Filtri attivi e passivi / - attivo 6 celle Banda UHF	cad		113,85
PR.E82.C05.015	Filtri attivi e passivi / - passivo 3 celle Banda III (Ch E5÷E12)	cad		93,61
PR.E82.D05.005	Trappola passiva / - a 6 celle, frequenze 470÷582 MHz, 590÷790 MHz	cad		99,93
PR.E82.D05.010	Trappola passiva / - Filtro TV passa banda IV o V	cad		39,21
PR.E82.E05.005	Amplificatori di segnale e pre-amplificatori / - IF Sat 38dB Banda 950÷2400MHz, connettore femmina	cad		202,40
PR.E82.E05.010	Amplificatori di segnale e pre-amplificatori / - Multibanda 40dB analogico/digitale bande III, IV, V, UHF con alimentazione integrata	cad		607,20
PR.E82.E05.015	Amplificatori di segnale e pre-amplificatori / - Multibanda 45 dB analogico/digitale bande III, IV, V, UHF con alimentazione separata (esclusa)	cad		361,79
PR.E82.E05.020	Amplificatori di segnale e pre-amplificatori / - Multibanda 34 dB analogico/digitale bande III, IV, V, UHF con alimentazione separata (esclusa)	cad		139,15
PR.E82.E05.030	Amplificatori di segnale e pre-amplificatori / - Pre-amplificatore 11 dB banda III o banda UHF via connettore femmina	cad		29,10
PR.E82.F05.005	Alimentatori / - "Switching" con filtro antidisturbo, vari voltaggi, connettore maschio	cad		27,83
PR.E82.G05.005	Accessori / - Base 6 unità modulo	cad		24,04
PR.E82.G05.010	Accessori / - Base 12 unità modulo	cad		31,63
PR.E82.G05.015	Accessori / - Base 18 unità modulo	cad		39,21
PR.E82.G05.020	Accessori / - Base 24 unità modulo	cad		55,66
PR.E82.G05.025	Accessori / - Ponticello coassiale	cad		4,17
PR.E82.G05.030	Accessori / - Terminazione coassiale isolata	cad		5,06
PR.E82.G05.035	Accessori / - Inseritore C/C, frequenza 40÷2150MHz	cad		12,02
PR.E82.G05.040	Accessori / - Inseritore C/C, frequenza 40÷790MHz, connessioni F Fem. e IEC Maschio isolata	cad		14,55
PR.E82.G05.045	Accessori / - Inseritore C/C, frequenza 40÷790MHz, connessioni F Fem. e IEC Maschio con C/C	cad		17,96
PR.E82.G05.050	Accessori / - Partitore induttivo a 2 vie	cad		20,87
PR.E82.G05.055	Accessori / - Partitore induttivo a 4 vie	cad		39,85
PR.E82.G05.060	Accessori / - Derivatore 1 via	cad		15,18
PR.E82.G05.070	Accessori / - Derivatore 2 vie	cad		17,71
PR.E82.G05.075	Accessori / - Derivatore 4 vie	cad		35,42
PR.E82.G05.080	Accessori / - Presa TV	cad		10,12
PR.E82.G05.085	Accessori / - Presa SAT	cad		6,96
PR.E82.G05.090	Accessori / - Presa DEMIX	cad		20,24
PR.E82.G05.095	Accessori / - Mostrina per presa TV	cad		0,89
PR.E82.G05.100	Accessori / - Connettori TV/SAT	cad		13,92
PR.E82.H05.005	Cavi e connettori relativi / - TV/SAT Cl. A 4 mm	m		0,51
PR.E82.H05.007	Cavi e connettori relativi / - TV/SAT Cl. A 5 mm schermatura in rame	m		1,14
PR.E82.H05.009	Cavi e connettori relativi / - TV/SAT Cl. A 6 mm schermatura in rame	m		1,45
PR.E82.H05.015	Cavi e connettori relativi / - Connettori per cavi in genere	cad		0,82
PR.E82.I05.005	Armadi metallici (misure orientative) / - zincato e verniciato mm 360x300x180	cad		88,55
PR.E82.I05.007	Armadi metallici (misure orientative) / - zincato e verniciato mm 600x300x180	cad		121,44
PR.E82.I05.009	Armadi metallici (misure orientative) / - zincato e verniciato mm 600x500x180	cad		189,75
PR.E82.I05.011	Armadi metallici (misure orientative) / - zincato e verniciato mm 800x530x180	cad		196,08
PR.E82.I05.013	Armadi metallici (misure orientative) / - zincato e verniciato mm 800x560x180	cad		221,38
PR.E82.I05.015	Armadi metallici (misure orientative) / - zincato e verniciato mm 800x800x230	cad		316,25
PR.E85	Impianti fotovoltaici
PR.E85.A05.005	Modulo fotovoltaico monocristallino / - con potenza 200W	cad		178,11
PR.E85.A05.010	Modulo fotovoltaico monocristallino / - con potenza 300W	cad		296,31
PR.E85.A05.015	Modulo fotovoltaico monocristallino / - con potenza 400W	cad		362,81
PR.E85.A10.005	Modulo fotovoltaico policristallino / - con potenza 200W	cad		145,48
PR.E85.A10.010	Modulo fotovoltaico policristallino / - con potenza 300W	cad		239,48
PR.E85.A15.005	Sistemi di fissaggio per moduli fotovoltaici, sia su coperture inclinate che coperture piane / - gancio per tegole piane	cad		7,74
PR.E85.A15.010	Sistemi di fissaggio per moduli fotovoltaici, sia su coperture inclinate che coperture piane / - gancio per tegole ardesia	cad		5,67
PR.E85.A15.015	Sistemi di fissaggio per moduli fotovoltaici, sia su coperture inclinate che coperture piane / - supporto triangolare per tetti piani con inclinazione da 30°a 45°	cad		35,07
PR.E85.A15.020	Sistemi di fissaggio per moduli fotovoltaici, sia su coperture inclinate che coperture piane / - profili in alluminio anodizzato per il fissaggio dell'impianto alla struttura portante sia su tetto a falda che su tetto piano	m		82,23
PR.E85.A15.025	Sistemi di fissaggio per moduli fotovoltaici, sia su coperture inclinate che coperture piane / - staffa di fissaggio con vite a doppio filetto e piastra in acciaio	cad		5,20
PR.E85.A20.005	Inverter monofase per impianti connessi a rete / - con potenza 1200W	cad		688,72
PR.E85.A20.010	Inverter monofase per impianti connessi a rete / - con potenza 1200W con sezionatore	cad		736,58
PR.E85.A20.015	Inverter monofase per impianti connessi a rete / - con potenza 2000W	cad		730,39
PR.E85.A20.020	Inverter monofase per impianti connessi a rete / - con potenza 2000W con sezionatore	cad		778,24
PR.E85.A20.025	Inverter monofase per impianti connessi a rete / - con potenza 3000W	cad		749,88
PR.E85.A20.030	Inverter monofase per impianti connessi a rete / - con potenza 3000W con sezionatore	cad		795,09
PR.E85.A25.005	Quadri AC/DC senza sezionatore / - con potenza 3KW	cad		353,57
PR.E85.A25.010	Quadri AC/DC senza sezionatore / - con potenza 6KW	cad		468,68
PR.E85.A30.005	Quadri AC monofase con sezionatore / - con potenza 3KW	cad		219,69
PR.E85.A30.010	Quadri AC monofase con sezionatore / - con potenza 6KW	cad		225,88
PR.E95	Aspiratori
PR.E95.A05.005	Aspiratore elettrico elicoidale da muro o soffitto, protetto contro gli spruzzi d'acqua, per locali igienici, in resine sintetiche indeformabili, della portata di circa 85 m²/h, diametro tubo aspirante 100 mm, grado di protezione IP44, con griglia frontale aperta, tipo: / - normale	cad		28,88
PR.E95.A05.010	Aspiratore elettrico elicoidale da muro o soffitto, protetto contro gli spruzzi d'acqua, per locali igienici, in resine sintetiche indeformabili, della portata di circa 85 m²/h, diametro tubo aspirante 100 mm, grado di protezione IP44, con griglia frontale aperta, tipo: / - con timer	cad		54,86
PR.E95.B05.005	Aspiratore elettrico elicoidale da muro o soffitto, protetto contro gli spruzzi d'acqua, per locali igienici, in resine sintetiche indeformabili, della portata di circa 85 m²/h, diametro tubo aspirante 100 mm, grado di protezione IP44, con griglia frontale a chiusura automatica, tipo: / - normale	cad		56,01
PR.E95.B05.010	Aspiratore elettrico elicoidale da muro o soffitto, protetto contro gli spruzzi d'acqua, per locali igienici, in resine sintetiche indeformabili, della portata di circa 85 m²/h, diametro tubo aspirante 100 mm, grado di protezione IP44, con griglia frontale a chiusura automatica, tipo: / - con timer	cad		80,77
PR.I30	Materiali per pavimentazioni stradali (infrastrutture)
PR.I30.A10.010	Misto granulare per fondazione stradale / - con materiale di cava	m³		22,43
PR.I30.A20.015	Emulsione bituminosa / - sfusa ed a fusti resa nell'ambito della Città Metropolitana di Genova per quantitativi inferiori alle 50 ton	t		1554,69
PR.I30.A20.020	Emulsione bituminosa / - sfusa ed a fusti resa nell'ambito della Città Metropolitana di Genova per quantitativi da 50 a 500 ton	t		1372,42
PR.I30.A20.025	Emulsione bituminosa / - sfusa ed a fusti resa nell'ambito della Città Metropolitana di Genova per quantitativi superiori a 500 ton	t		1277,33
PR.I30.A20.030	Emulsione bituminosa / - sfusa ed a fusti resa nell'ambito della Provincia di Savona, per qualsiasi quantitativo	t		1220,72
PR.I30.A20.035	Emulsione bituminosa / - sfusa ed a fusti resa nell'ambito della Provincia di Imperia, per qualsiasi quantitativo	t		1151,15
PR.I30.A20.040	Emulsione bituminosa / - sfusa ed a fusti resa nell'ambito della Provincia della Spezia, per qualsiasi quantitativo	t		1189,10
PR.I30.A25.005	Conglomerato bituminoso base tal quale / - reso nell'ambito della Città Metropolitana di Genova	t		105,07
PR.I30.A25.010	Conglomerato bituminoso base tal quale / - reso nell'ambito della Provincia di Savona	t		171,66
PR.I30.A25.015	Conglomerato bituminoso base tal quale / - reso nell'ambito della Provincia di Imperia	t		160,66
PR.I30.A25.020	Conglomerato bituminoso base tal quale / - reso nell'ambito della Provincia della Spezia	t		154,87
PR.I30.A28.005	Conglomerato bituminoso Binder tal quale / - reso nell'ambito della Città Metropolitana di Genova per quantitativi inferiori a 50 ton.	t		122,73
PR.I30.A28.010	Conglomerato bituminoso Binder tal quale / - reso nell'ambito della Città Metropolitana di Genova per quantitativi da 50 a 500 ton.	t		102,28
PR.I30.A28.015	Conglomerato bituminoso Binder tal quale / - reso nell'ambito della Città Metropolitana di Genova per quantitativi superiori a 500 ton	t		96,19
PR.I30.A28.020	Conglomerato bituminoso Binder tal quale / - reso nell'ambito della Provincia di Savona, per qualsiasi quantitativo	t		176,15
PR.I30.A28.025	Conglomerato bituminoso Binder tal quale / - reso nell'ambito della Provincia di Imperia, per qualsiasi quantitativo	t		170,78
PR.I30.A28.030	Conglomerato bituminoso Binder tal quale / - reso nell'ambito della Provincia della Spezia, per qualsiasi quantitativo	t		167,71
PR.I30.A31.005	Conglomerato bituminoso tappeto d'usura tal quale / - reso nell'ambito della Città Metropolitana di Genova per quantitativi inferiori a 50 ton.	t		129,03
PR.I30.A31.010	Conglomerato bituminoso tappeto d'usura tal quale / - reso nell'ambito della Città Metropolitana di Genova per quantitativi da 50 a 500 ton.	t		112,96
PR.I30.A31.015	Conglomerato bituminoso tappeto d'usura tal quale / - reso nell'ambito della Città Metropolitana di Genova per quantitativi superiori a 500 ton.	t		104,86
PR.I30.A31.020	Conglomerato bituminoso tappeto d'usura tal quale / - reso nell'ambito della Provincia di Savona, per qualsiasi quantitativo	t		183,11
PR.I30.A31.025	Conglomerato bituminoso tappeto d'usura tal quale / - reso nell'ambito della Provincia di Imperia, per qualsiasi quantitativo	t		178,37
PR.I30.A31.030	Conglomerato bituminoso tappeto d'usura tal quale / - reso nell'ambito della Provincia della Spezia, per qualsiasi quantitativo	t		191,19
PR.I30.A32.005	Conglomerato bituminoso tappeto d'usura soft / - reso nell'ambito della Città Metropolitana di Genova per quantitativi inferiori a 50 ton.	t		131,91
PR.I30.A32.010	Conglomerato bituminoso tappeto d'usura soft / - reso nell'ambito della Città Metropolitana di Genova per quantitativi da 50 a 500 ton	t		116,22
PR.I30.A32.015	Conglomerato bituminoso tappeto d'usura soft / - reso nell'ambito della Città Metropolitana di Genova per quantitativi superiori a 500 ton	t		108,79
PR.I30.A32.020	Conglomerato bituminoso tappeto d'usura soft / - reso nell'ambito della Provincia di Savona per qualsiasi quantitativo	t		187,36
PR.I30.A32.025	Conglomerato bituminoso tappeto d'usura soft / - reso nell'ambito della Provincia della Spezia per qualsiasi quantitativo	t		214,73
PR.I30.A33.005	Conglomerato bituminoso tappeto d'usura hard / - reso nell'ambito della Città Metropolitana di Genova per quantitativi inferiori a 50 ton	t		141,90
PR.I30.A33.010	Conglomerato bituminoso tappeto d'usura hard / - reso nell'ambito della Città Metropolitana di Genova per quantitativi da 50 a 500 ton	t		123,46
PR.I30.A33.015	Conglomerato bituminoso tappeto d'usura hard / - reso nell'ambito della Città Metropolitana di Genova per quantitativi superiori a 500 ton	t		114,19
PR.I30.A33.020	Conglomerato bituminoso tappeto d'usura hard / - reso nell'ambito della Provincia di Savona, per qualsiasi quantitativo	t		199,55
PR.I30.A33.030	Conglomerato bituminoso tappeto d'usura hard / - reso nell'ambito della Provincia della Spezia per qualsiasi quantitativo	t		214,73
PR.I30.A36.010	Conglomerato bituminoso drenante / - bituminoso drenante	t		179,52
PR.I30.A38.005	Tappeto d'usura in conglomerato bituminoso per piste ciclabili / - di colore rosso	t		441,02
PR.I30.A47.010	Bitume naturale per uso stradale / - classe 35/50, 50/70, 70/120, 160/200	Kg		0,66
PR.I30.A55.010	Mastice per sigillatura giunti e lesioni / - bituminoso modificato	Kg		2,43
PR.I30.A60.010	Asfalto a freddo / - sfuso	t		221,22
PR.I30.A60.015	Asfalto a freddo / - in sacchi da 20 Kg	cad		10,87
PR.I35	Barriere stradali (infrastrutture)
PR.I35.A05.010	Barriere prefabbricate in c.a. vibrocompresso tipo New Jersey / - per bordo ponti e viadotti compresi accessori d'ancoraggio (piastre, bulloni, contropiastre, barra Dywidag compreso dado di collegamento tra gli elementi); lunghezza dell'elemento m. 6,00; altezza cm 100	cad		913,03
PR.I35.A05.020	Barriere prefabbricate in c.a. vibrocompresso tipo New Jersey / - per bordo ponti e viadotti compresi accessori d'ancoraggio (piastre, bulloni, contropiastre, barra Dywidag compreso dado di collegamento tra gli elementi); lunghezza dell'elemento m. 3,00; altezza cm 100	cad		530,15
PR.I35.A05.025	Barriere prefabbricate in c.a. vibrocompresso tipo New Jersey / - per bordo ponti e viadotti compresi accessori d'ancoraggio (piastre, bulloni, contropiastre, barra Dywidag compreso dado di collegamento tra gli elementi); lunghezza dell'elemento m. 1,00; altezza cm 100	cad		311,78
PR.I35.A05.030	Barriere prefabbricate in c.a. vibrocompresso tipo New Jersey / - spartitraffico in cls armato e vibrocompresso da assemblare in opera: elemento da m. 6,20, altezza cm 100	cad		824,67
PR.I35.A05.040	Barriere prefabbricate in c.a. vibrocompresso tipo New Jersey / - spartitraffico in cls armato e vibrocompresso da assemblare in opera: elemento da m. 3,00 altezza cm 100	cad		456,51
PR.I35.A05.050	Barriere prefabbricate in c.a. vibrocompresso tipo New Jersey / - Barriere prefabbricate in c.a. vibrocompresso tipo New Jersey spartitraffico in cls armato e vibrocompresso da assemblare in opera: elemento da m. 2,00 altezza cm. 55	cad		371,10
PR.I35.A05.100	Barriere prefabbricate in c.a. vibrocompresso tipo New Jersey / - corrimano in acciaio zincato per barriere di protezione tipo New Jersey compresi gli accessori di montaggio.	m		169,36
PR.I35.A10.010	Barriera di sicurezza a muretto / - bordo ponte classe H2, comprensiva di gruppo di ancoraggio.	m		196,29
PR.I35.A20.010	Barriera di sicurezza a nastro e paletti con installazione a bordo laterale su rilevato o terreno naturale o a bordo ponte comprensivo di gruppo di ancoraggio / - retta o curva, della classe N2 - Bordo Laterale infissa su rilevato	m		93,66
PR.I35.A20.020	Barriera di sicurezza a nastro e paletti con installazione a bordo laterale su rilevato o terreno naturale o a bordo ponte comprensivo di gruppo di ancoraggio / - retta o curva, della classe N2 - Bordo Laterale + legno infissa su rilevato	m		235,18
PR.I35.A20.025	Barriera di sicurezza a nastro e paletti con installazione a bordo laterale su rilevato o terreno naturale o a bordo ponte comprensivo di gruppo di ancoraggio / - retta o curva, della classe N2 - Bordo laterale CORTEN infissa su rilevato	m		111,48
PR.I35.A20.030	Barriera di sicurezza a nastro e paletti con installazione a bordo laterale su rilevato o terreno naturale o a bordo ponte comprensivo di gruppo di ancoraggio / - retta o curva, della classe H1 - Bordo Laterale infissa su rilevato	m		116,14
PR.I35.A20.032	Barriera di sicurezza a nastro e paletti con installazione a bordo laterale su rilevato o terreno naturale o a bordo ponte comprensivo di gruppo di ancoraggio / - retta o curva, della classe H1 - Bordo laterale + legno infissa su rilevato	m		267,27
PR.I35.A20.035	Barriera di sicurezza a nastro e paletti con installazione a bordo laterale su rilevato o terreno naturale o a bordo ponte comprensivo di gruppo di ancoraggio / - retta o curva, della classe H1 - Bordo laterale CORTEN infissa su rilevato	m		144,70
PR.I35.A20.040	Barriera di sicurezza a nastro e paletti con installazione a bordo laterale su rilevato o terreno naturale o a bordo ponte comprensivo di gruppo di ancoraggio / - retta o curva, della classe H2 - Bordo Laterale infissa su rilevato	m		169,62
PR.I35.A20.045	Barriera di sicurezza a nastro e paletti con installazione a bordo laterale su rilevato o terreno naturale o a bordo ponte comprensivo di gruppo di ancoraggio / - retta o curva, della classe H4 - Bordo Laterale infissa su rilevato	m		383,50
PR.I35.A20.050	Barriera di sicurezza a nastro e paletti con installazione a bordo laterale su rilevato o terreno naturale o a bordo ponte comprensivo di gruppo di ancoraggio / - retta o curva, della classe H2 - Bordo Ponte, inclusi tirafondi con corrimano o trave superiore	m		305,46
PR.I35.A20.060	Barriera di sicurezza a nastro e paletti con installazione a bordo laterale su rilevato o terreno naturale o a bordo ponte comprensivo di gruppo di ancoraggio / - retta o curva, della classe H2 - Bordo Laterale + legno infissa su rilevato	m		450,90
PR.I35.A20.062	Barriera di sicurezza a nastro e paletti con installazione a bordo laterale su rilevato o terreno naturale o a bordo ponte comprensivo di gruppo di ancoraggio / - retta o curva, della classe H2 - Bordo Laterale CORTEN 2 onde infissa su rilevato	m		214,44
PR.I35.A20.065	Barriera di sicurezza a nastro e paletti con installazione a bordo laterale su rilevato o terreno naturale o a bordo ponte comprensivo di gruppo di ancoraggio / - retta o curva, della classe H2 - Bordo Laterale 3 onde infissa su rilevato	m		198,39
PR.I35.A20.070	Barriera di sicurezza a nastro e paletti con installazione a bordo laterale su rilevato o terreno naturale o a bordo ponte comprensivo di gruppo di ancoraggio / - retta o curva, della classe H2 - Bordo Ponte + legno inclusi tirafondi con corrimano o trave superiore	m		654,19
PR.I35.A20.072	Barriera di sicurezza a nastro e paletti con installazione a bordo laterale su rilevato o terreno naturale o a bordo ponte comprensivo di gruppo di ancoraggio / - retta o curva, della classe H2 - Bordo Ponte CORTEN 3 onde inclusi tirafondi con corrimano o trave superiore	m		361,83
PR.I35.A20.080	Barriera di sicurezza a nastro e paletti con installazione a bordo laterale su rilevato o terreno naturale o a bordo ponte comprensivo di gruppo di ancoraggio / - retta o curva, della classe H3 - Bordo Laterale	m		309,75
PR.I35.A20.090	Barriera di sicurezza a nastro e paletti con installazione a bordo laterale su rilevato o terreno naturale o a bordo ponte comprensivo di gruppo di ancoraggio / - retta o curva, della classe H3 - Bordo Ponte, inclusi tirafondi	m		414,55
PR.I35.A20.100	Barriera di sicurezza a nastro e paletti con installazione a bordo laterale su rilevato o terreno naturale o a bordo ponte comprensivo di gruppo di ancoraggio / - retta o curva, della classe H4 - Bordo Ponte inclusi tirafondi	m		505,72
PR.I35.A20.120	Barriera di sicurezza a nastro e paletti con installazione a bordo laterale su rilevato o terreno naturale o a bordo ponte comprensivo di gruppo di ancoraggio / - retta o curva della classe H2 - Bordo ponte inclusi tirafondi, senza corrimano o trave superiore	cad		264,94
PR.I35.A30.010	Elementi in acciaio a forte zincatura per barriere stradali / - dispositivi rifrangenti	cad		7,69
PR.I35.A35.010	Elementi di avvio o gruppi terminali SEMPLICI in acciaio a forte zincatura per barriere stradali costituiti da: due testate ed un montante "fine tratto" compresivo di accessori. Si considera un gruppo terminale per ogni tratta di barriera / - elementi gruppi terminali N2	cad		498,66
PR.I35.A35.015	Elementi di avvio o gruppi terminali SEMPLICI in acciaio a forte zincatura per barriere stradali costituiti da: due testate ed un montante "fine tratto" compresivo di accessori. Si considera un gruppo terminale per ogni tratta di barriera / - elementi gruppi terminali H1	cad		580,64
PR.I35.A35.020	Elementi di avvio o gruppi terminali SEMPLICI in acciaio a forte zincatura per barriere stradali costituiti da: due testate ed un montante "fine tratto" compresivo di accessori. Si considera un gruppo terminale per ogni tratta di barriera / - elementi gruppi terminali H2	cad		881,20
PR.I35.A35.025	Elementi di avvio o gruppi terminali SEMPLICI in acciaio a forte zincatura per barriere stradali costituiti da: due testate ed un montante "fine tratto" compresivo di accessori. Si considera un gruppo terminale per ogni tratta di barriera / - elementi gruppi terminali H3	cad		908,52
PR.I35.A35.030	Elementi di avvio o gruppi terminali SEMPLICI in acciaio a forte zincatura per barriere stradali costituiti da: due testate ed un montante "fine tratto" compresivo di accessori. Si considera un gruppo terminale per ogni tratta di barriera / - elementi gruppi terminali H4	cad		935,85
PR.I35.B10.010	Pannello antirumore / - fonoassorbente / fonoisolante in legno	m²		137,82
PR.I35.B10.020	Pannello antirumore / - fonoisolante in vetro trasparente incolore di spessore minimo di 14 mm.	m²		218,73
PR.I35.B10.030	Pannello antirumore / - fonoassorbente/fonoisolante in materiale composito (FRP)	m²		208,24
PR.I35.B10.060	Pannello antirumore / - barriera integrata antirumore e di sicurezza H4 per altezza fino a 3 m	m		1496,72
PR.I35.B10.070	Pannello antirumore / - barriera integrata antirumore e di sicurezza H4 per altezza fino a 5 m	m		2163,44
PR.I35.B20.010	Barriera integrata antirumore (assorb.A3, isol.B3) e di sicurezza / - in classe H2 di altezza 3 m	m		1249,52
PR.I35.B20.020	Barriera integrata antirumore (assorb.A3, isol.B3) e di sicurezza / - in classe H2 di altezza 5 m	m		2038,83
PR.I35.C10.010	Rivestimento antirumore / - fonoassorbente categoria A3 in pannelli grecati, completo di guarnizioni e tasselli	m²		113,85
PR.I40	Materiali per idraulica stradale (infrastrutture)
PR.I40.A10.010	Canalette tipo embrici / - cm 50x50 spessore cm 20	m		14,09
PR.I40.A10.020	Canalette tipo embrici / - cm 50x40 spessore cm 12	m		10,97
PR.I40.A20.010	Cunettoni trapezoidali / - dim. base inf. = 50 cm, sup. = 150 cm, H = 50 cm, spessore 6 cm	m		35,07
PR.I40.A20.020	Cunettoni trapezoidali / - dim. base inf. = 40 cm, sup. = 120 cm, H = 40 cm, spessore 8 cm	m		32,14
PR.I40.A25.010	Cunette alla francese di conglomerato cementizio armato / - cm 50x50x100	cad		50,71
PR.I40.A30.010	Pozzetto prefabbricato di calcestruzzo / - dimensioni interne cm 50x50, H = 50 cm	cad		29,41
PR.I40.A30.020	Pozzetto prefabbricato di calcestruzzo / - dimensioni interne cm 60x60, H = 60 cm	cad		45,69
PR.I40.A30.030	Pozzetto prefabbricato di calcestruzzo / - elemento di base delle dimensioni di 80x80x80 cm	cad		112,33
PR.I40.A30.035	Pozzetto prefabbricato di calcestruzzo / - elemento di base delle dimensioni di 100x100x100 cm	cad		191,95
PR.I40.A30.040	Pozzetto prefabbricato di calcestruzzo / - elemento di base delle dimensioni di 120x120x120 cm	cad		307,29
PR.I40.A30.045	Pozzetto prefabbricato di calcestruzzo / - elemento di base delle dimensioni di 150x150x100 cm	cad		601,95
PR.I40.A30.050	Pozzetto prefabbricato di calcestruzzo / - elemento di prolunga per pozzetto delle dimensioni di 80x80x50 cm	cad		80,80
PR.I40.A30.055	Pozzetto prefabbricato di calcestruzzo / - elemento di prolunga per pozzetto delle dimensioni di 80x80x80 cm	cad		101,83
PR.I40.A30.060	Pozzetto prefabbricato di calcestruzzo / - elemento di prolunga per pozzetto delle dimensioni di 100x100x50 cm	cad		120,76
PR.I40.A30.065	Pozzetto prefabbricato di calcestruzzo / - elemento di prolunga per pozzetto delle dimensioni di 100x100x100 cm	cad		174,46
PR.I40.A30.070	Pozzetto prefabbricato di calcestruzzo / - elemento di prolunga per pozzetto delle dimensioni di 120x120x40 cm	cad		171,08
PR.I40.A30.075	Pozzetto prefabbricato di calcestruzzo / - elemento di prolunga per pozzetto delle dimensioni di 120x120x75 cm	cad		253,44
PR.I40.A30.080	Pozzetto prefabbricato di calcestruzzo / - elemento di prolunga per pozzetto delle dimensioni di 150x150x50 cm	cad		337,97
PR.I40.A30.085	Pozzetto prefabbricato di calcestruzzo / - elemento di prolunga per pozzetto delle dimensioni di 150x150x100 cm	cad		532,30
PR.I40.A30.090	Pozzetto prefabbricato di calcestruzzo / - elemento di chiusura per pozzetto delle dimensioni di 80x80 cm x h 10	cad		68,87
PR.I40.A30.095	Pozzetto prefabbricato di calcestruzzo / - elemento di chiusura per pozzetto delle dimensioni di 100x100 cm x h 11	cad		109,69
PR.I40.A30.100	Pozzetto prefabbricato di calcestruzzo / - elemento di chiusura per pozzetto delle dimensioni di 120x120 cm x h 15	cad		158,39
PR.I40.A30.105	Pozzetto prefabbricato di calcestruzzo / - elemento di chiusura per pozzetto delle dimensioni di 150x150 cm x h 20	cad		316,82
PR.I40.A50.010	Canaletta prefabbricata compresa griglia in classe D400 / - larghezza mm 100	m		111,23
PR.I40.A50.020	Canaletta prefabbricata compresa griglia in classe D400 / - larghezza mm 150	m		173,91
PR.I40.A50.030	Canaletta prefabbricata compresa griglia in classe D400 / - larghezza mm 200	m		238,40
PR.I40.A50.040	Canaletta prefabbricata compresa griglia in classe D400 / - larghezza mm 300	m		348,56
PR.I40.A50.050	Canaletta prefabbricata compresa griglia in classe D400 / - larghezza mm 400	m		568,07
PR.I40.A50.060	Canaletta prefabbricata compresa griglia in classe D400 / - larghezza mm 500	m		714,22
PR.I40.A80.010	Canali in cls vibrocompresso scatolari aperti a "U" / - 100 x 60 H - lunghezza 200 - spessore 13	cad		205,80
PR.I40.A80.015	Canali in cls vibrocompresso scatolari aperti a "U" / - 150 x 75 H - lunghezza 200 - spessore 15	cad		304,65
PR.I45	Materiali per ingegneria naturalistica
PR.I45.A05.005	Fornitura di barriera paramassi ad elevato assorbimento di energia prodotta in regime di qualità ISO 9001, omologata a seguito di prove in vera grandezza con campo prove a caduta verticale, conformi alla normativa EAD 340059-00-0106 (in sostituzione linee guida ETAG 027) e in possesso di certificato in categoria A. E' compresa la fornitura dei montanti di sostegno in acciaio (UNI EN 10025), delle piastre di base dei montanti in acciaio zincato a caldo (UNI EN ISO 1461 - UNI EN ISO 14713), della struttura di intercettazione costituita da rete in acciaio galvanizzata in lega znal conformata in pannelli e costituita da una sequenza di maglie romboidali, quadrate o anelli con apertura non superiore a 300 mm, delle funi longitudinali di supporto e vertifica di fine tratta, degli ancoraggi di monte e laterali dei controventi e delle funi costituiti d fascio di fili in acciaio zincato o da doppia fune spiroidale in acciaio zincato dotati di doppia protezione meccanica ed idraulica costituita da tubi di acciaio zincati a caldo. Per le seguenti classi di assorbimento / - Classe di assorbimento 0, MEL maggiore o uguale 100 KJ	m²		164,31
PR.I45.A05.010	Fornitura di barriera paramassi ad elevato assorbimento di energia prodotta in regime di qualità ISO 9001, omologata a seguito di prove in vera grandezza con campo prove a caduta verticale, conformi alla normativa EAD 340059-00-0106 (in sostituzione linee guida ETAG 027) e in possesso di certificato in categoria A. E' compresa la fornitura dei montanti di sostegno in acciaio (UNI EN 10025), delle piastre di base dei montanti in acciaio zincato a caldo (UNI EN ISO 1461 - UNI EN ISO 14713), della struttura di intercettazione costituita da rete in acciaio galvanizzata in lega znal conformata in pannelli e costituita da una sequenza di maglie romboidali, quadrate o anelli con apertura non superiore a 300 mm, delle funi longitudinali di supporto e vertifica di fine tratta, degli ancoraggi di monte e laterali dei controventi e delle funi costituiti d fascio di fili in acciaio zincato o da doppia fune spiroidale in acciaio zincato dotati di doppia protezione meccanica ed idraulica costituita da tubi di acciaio zincati a caldo. Per le seguenti classi di assorbimento / - Classe di assorbimento 2, MEL maggiore uguale 500 KJ	m²		178,31
PR.I45.A05.015	Fornitura di barriera paramassi ad elevato assorbimento di energia prodotta in regime di qualità ISO 9001, omologata a seguito di prove in vera grandezza con campo prove a caduta verticale, conformi alla normativa EAD 340059-00-0106 (in sostituzione linee guida ETAG 027) e in possesso di certificato in categoria A. E' compresa la fornitura dei montanti di sostegno in acciaio (UNI EN 10025), delle piastre di base dei montanti in acciaio zincato a caldo (UNI EN ISO 1461 - UNI EN ISO 14713), della struttura di intercettazione costituita da rete in acciaio galvanizzata in lega znal conformata in pannelli e costituita da una sequenza di maglie romboidali, quadrate o anelli con apertura non superiore a 300 mm, delle funi longitudinali di supporto e vertifica di fine tratta, degli ancoraggi di monte e laterali dei controventi e delle funi costituiti d fascio di fili in acciaio zincato o da doppia fune spiroidale in acciaio zincato dotati di doppia protezione meccanica ed idraulica costituita da tubi di acciaio zincati a caldo. Per le seguenti classi di assorbimento / - Classe di assorbimento 3, MEL maggiore uguale a 1.000 KJ	m²		206,04
PR.I45.A05.020	Fornitura di barriera paramassi ad elevato assorbimento di energia prodotta in regime di qualità ISO 9001, omologata a seguito di prove in vera grandezza con campo prove a caduta verticale, conformi alla normativa EAD 340059-00-0106 (in sostituzione linee guida ETAG 027) e in possesso di certificato in categoria A. E' compresa la fornitura dei montanti di sostegno in acciaio (UNI EN 10025), delle piastre di base dei montanti in acciaio zincato a caldo (UNI EN ISO 1461 - UNI EN ISO 14713), della struttura di intercettazione costituita da rete in acciaio galvanizzata in lega znal conformata in pannelli e costituita da una sequenza di maglie romboidali, quadrate o anelli con apertura non superiore a 300 mm, delle funi longitudinali di supporto e vertifica di fine tratta, degli ancoraggi di monte e laterali dei controventi e delle funi costituiti d fascio di fili in acciaio zincato o da doppia fune spiroidale in acciaio zincato dotati di doppia protezione meccanica ed idraulica costituita da tubi di acciaio zincati a caldo. Per le seguenti classi di assorbimento / - Classe di assorbimento 5, MEL maggiore uguale a 2.000 KJ	m²		269,38
PR.I45.A05.025	Fornitura di barriera paramassi ad elevato assorbimento di energia prodotta in regime di qualità ISO 9001, omologata a seguito di prove in vera grandezza con campo prove a caduta verticale, conformi alla normativa EAD 340059-00-0106 (in sostituzione linee guida ETAG 027) e in possesso di certificato in categoria A. E' compresa la fornitura dei montanti di sostegno in acciaio (UNI EN 10025), delle piastre di base dei montanti in acciaio zincato a caldo (UNI EN ISO 1461 - UNI EN ISO 14713), della struttura di intercettazione costituita da rete in acciaio galvanizzata in lega znal conformata in pannelli e costituita da una sequenza di maglie romboidali, quadrate o anelli con apertura non superiore a 300 mm, delle funi longitudinali di supporto e vertifica di fine tratta, degli ancoraggi di monte e laterali dei controventi e delle funi costituiti d fascio di fili in acciaio zincato o da doppia fune spiroidale in acciaio zincato dotati di doppia protezione meccanica ed idraulica costituita da tubi di acciaio zincati a caldo. Per le seguenti classi di assorbimento / - Classe di assorbimento 6, MEL maggiore uguale a 3.000 KJ	m²		307,67
PR.I45.A05.030	Fornitura di barriera paramassi ad elevato assorbimento di energia prodotta in regime di qualità ISO 9001, omologata a seguito di prove in vera grandezza con campo prove a caduta verticale, conformi alla normativa EAD 340059-00-0106 (in sostituzione linee guida ETAG 027) e in possesso di certificato in categoria A. E' compresa la fornitura dei montanti di sostegno in acciaio (UNI EN 10025), delle piastre di base dei montanti in acciaio zincato a caldo (UNI EN ISO 1461 - UNI EN ISO 14713), della struttura di intercettazione costituita da rete in acciaio galvanizzata in lega znal conformata in pannelli e costituita da una sequenza di maglie romboidali, quadrate o anelli con apertura non superiore a 300 mm, delle funi longitudinali di supporto e vertifica di fine tratta, degli ancoraggi di monte e laterali dei controventi e delle funi costituiti d fascio di fili in acciaio zincato o da doppia fune spiroidale in acciaio zincato dotati di doppia protezione meccanica ed idraulica costituita da tubi di acciaio zincati a caldo. Per le seguenti classi di assorbimento / - Classe di assorbimento 8 , MEL maggiore uguale 5.000 KJ e inferiore 8.000 KJ	m²		384,32
PR.I45.A07.005	Fornitura di barriera flessibile in acciaio per la protezione nei confronti di colate detritiche (DEBRIS FLOW) in grado di resistere alla pressione combinata dinamica (durante il processo di riempimento) e statica (barriera colmata). La barriera dovrà essere certificata a seguito di prove in vera grandezza effettuate da laboratorio accreditato, conformi alla normativa EAD 340020-00-0106 .Senza montanti di sostengo intermedi o con montanti di sostegno intermedi, costituita da: / - per la tipologia con montanti: montanti in acciaio di tipo tubolare, HEA, HEAB, IPE, etc. e dotati di cerniera ed elementi passafune; / - struttura di contenimento costituita da rete metallica con orditura a maglie romboidali, quadrate, esagonale o ad anelli, posti in opera tra le campate, uniti con idonei elementi di giunzione al fine di rendere omogenea l'intera struttura in caso di impatto; / - funi di controvento di monte, laterali, funi longitudinali superiori e inferiori, funi di collegamento. Le funi dovranno essere di acciaio ad anima metallica conformi alla UNI ISO EN 12385-4 con classe di resistenza non inferiore a 1770 N/mm2 munite di cappio, dispositivo dissipatore, grilli, manicotti di chiusura e relativa morsettiera a cavallotto; / - dispositivi di dissipazione di energia realizzati da elementi tubolari, asole, freni o altri dispositivi, caratterizzati da modalità di funzionamento basato su sollecitazione o deformazione di materiali comunque idonei a non danneggiare le funi di acciaio / Tutti i materiali e/o componenti devono essere nuovi e accompagnati da certificazione di origine e dichiarazione di conformità, marcatura CE, secondo le normative applicabili. / La fornitura dovrà essere corredata da: ETA (valutazione tecnica europea) completo in ogni sua parte inclusi allegati, dichiarazione di prestazione (DOP), manuale di montaggio, manuale di manutenzione. Esclusi ancoraggi / - Barriera in grado di resistere alla pressione combinata dinamica e statica non inferiore a 60 kPA, altezza massima di intercettazione 4 m. Senza montanti di supporto	m²		328,90
PR.I45.A07.010	Fornitura di barriera flessibile in acciaio per la protezione nei confronti di colate detritiche (DEBRIS FLOW) in grado di resistere alla pressione combinata dinamica (durante il processo di riempimento) e statica (barriera colmata). La barriera dovrà essere certificata a seguito di prove in vera grandezza effettuate da laboratorio accreditato, conformi alla normativa EAD 340020-00-0106 .Senza montanti di sostengo intermedi o con montanti di sostegno intermedi, costituita da: / - per la tipologia con montanti: montanti in acciaio di tipo tubolare, HEA, HEAB, IPE, etc. e dotati di cerniera ed elementi passafune; / - struttura di contenimento costituita da rete metallica con orditura a maglie romboidali, quadrate, esagonale o ad anelli, posti in opera tra le campate, uniti con idonei elementi di giunzione al fine di rendere omogenea l'intera struttura in caso di impatto; / - funi di controvento di monte, laterali, funi longitudinali superiori e inferiori, funi di collegamento. Le funi dovranno essere di acciaio ad anima metallica conformi alla UNI ISO EN 12385-4 con classe di resistenza non inferiore a 1770 N/mm2 munite di cappio, dispositivo dissipatore, grilli, manicotti di chiusura e relativa morsettiera a cavallotto; / - dispositivi di dissipazione di energia realizzati da elementi tubolari, asole, freni o altri dispositivi, caratterizzati da modalità di funzionamento basato su sollecitazione o deformazione di materiali comunque idonei a non danneggiare le funi di acciaio / Tutti i materiali e/o componenti devono essere nuovi e accompagnati da certificazione di origine e dichiarazione di conformità, marcatura CE, secondo le normative applicabili. / La fornitura dovrà essere corredata da: ETA (valutazione tecnica europea) completo in ogni sua parte inclusi allegati, dichiarazione di prestazione (DOP), manuale di montaggio, manuale di manutenzione. Esclusi ancoraggi / - Barriera in grado di resistere alla pressione combinata dinamica e statica non inferiore a 60 kPA, altezza massima di intercettazione 4 m. Con montanti di supporto interasse 5 m	m²		403,99
PR.I45.A07.015	Fornitura di barriera flessibile in acciaio per la protezione nei confronti di colate detritiche (DEBRIS FLOW) in grado di resistere alla pressione combinata dinamica (durante il processo di riempimento) e statica (barriera colmata). La barriera dovrà essere certificata a seguito di prove in vera grandezza effettuate da laboratorio accreditato, conformi alla normativa EAD 340020-00-0106 .Senza montanti di sostengo intermedi o con montanti di sostegno intermedi, costituita da: / - per la tipologia con montanti: montanti in acciaio di tipo tubolare, HEA, HEAB, IPE, etc. e dotati di cerniera ed elementi passafune; / - struttura di contenimento costituita da rete metallica con orditura a maglie romboidali, quadrate, esagonale o ad anelli, posti in opera tra le campate, uniti con idonei elementi di giunzione al fine di rendere omogenea l'intera struttura in caso di impatto; / - funi di controvento di monte, laterali, funi longitudinali superiori e inferiori, funi di collegamento. Le funi dovranno essere di acciaio ad anima metallica conformi alla UNI ISO EN 12385-4 con classe di resistenza non inferiore a 1770 N/mm2 munite di cappio, dispositivo dissipatore, grilli, manicotti di chiusura e relativa morsettiera a cavallotto; / - dispositivi di dissipazione di energia realizzati da elementi tubolari, asole, freni o altri dispositivi, caratterizzati da modalità di funzionamento basato su sollecitazione o deformazione di materiali comunque idonei a non danneggiare le funi di acciaio / Tutti i materiali e/o componenti devono essere nuovi e accompagnati da certificazione di origine e dichiarazione di conformità, marcatura CE, secondo le normative applicabili. / La fornitura dovrà essere corredata da: ETA (valutazione tecnica europea) completo in ogni sua parte inclusi allegati, dichiarazione di prestazione (DOP), manuale di montaggio, manuale di manutenzione. Esclusi ancoraggi / - Barriera in grado di resistere alla pressione combinata dinamica e statica non inferiore a 80 kPA, altezza massima di intercettazione 4 m. Senza montanti di supporto	m²		411,11
PR.I45.A07.025	Fornitura di barriera flessibile in acciaio per la protezione nei confronti di colate detritiche (DEBRIS FLOW) in grado di resistere alla pressione combinata dinamica (durante il processo di riempimento) e statica (barriera colmata). La barriera dovrà essere certificata a seguito di prove in vera grandezza effettuate da laboratorio accreditato, conformi alla normativa EAD 340020-00-0106 .Senza montanti di sostengo intermedi o con montanti di sostegno intermedi, costituita da: / - per la tipologia con montanti: montanti in acciaio di tipo tubolare, HEA, HEAB, IPE, etc. e dotati di cerniera ed elementi passafune; / - struttura di contenimento costituita da rete metallica con orditura a maglie romboidali, quadrate, esagonale o ad anelli, posti in opera tra le campate, uniti con idonei elementi di giunzione al fine di rendere omogenea l'intera struttura in caso di impatto; / - funi di controvento di monte, laterali, funi longitudinali superiori e inferiori, funi di collegamento. Le funi dovranno essere di acciaio ad anima metallica conformi alla UNI ISO EN 12385-4 con classe di resistenza non inferiore a 1770 N/mm2 munite di cappio, dispositivo dissipatore, grilli, manicotti di chiusura e relativa morsettiera a cavallotto; / - dispositivi di dissipazione di energia realizzati da elementi tubolari, asole, freni o altri dispositivi, caratterizzati da modalità di funzionamento basato su sollecitazione o deformazione di materiali comunque idonei a non danneggiare le funi di acciaio / Tutti i materiali e/o componenti devono essere nuovi e accompagnati da certificazione di origine e dichiarazione di conformità, marcatura CE, secondo le normative applicabili. / La fornitura dovrà essere corredata da: ETA (valutazione tecnica europea) completo in ogni sua parte inclusi allegati, dichiarazione di prestazione (DOP), manuale di montaggio, manuale di manutenzione. Esclusi ancoraggi / - Barriera in grado di resistere alla pressione combinata dinamica e statica non inferiore a 100 kPA, altezza massima di intercettazione 6 m. Senza montanti di supporto	m²		506,00
PR.I45.A07.030	Fornitura di barriera flessibile in acciaio per la protezione nei confronti di colate detritiche (DEBRIS FLOW) in grado di resistere alla pressione combinata dinamica (durante il processo di riempimento) e statica (barriera colmata). La barriera dovrà essere certificata a seguito di prove in vera grandezza effettuate da laboratorio accreditato, conformi alla normativa EAD 340020-00-0106 .Senza montanti di sostengo intermedi o con montanti di sostegno intermedi, costituita da: / - per la tipologia con montanti: montanti in acciaio di tipo tubolare, HEA, HEAB, IPE, etc. e dotati di cerniera ed elementi passafune; / - struttura di contenimento costituita da rete metallica con orditura a maglie romboidali, quadrate, esagonale o ad anelli, posti in opera tra le campate, uniti con idonei elementi di giunzione al fine di rendere omogenea l'intera struttura in caso di impatto; / - funi di controvento di monte, laterali, funi longitudinali superiori e inferiori, funi di collegamento. Le funi dovranno essere di acciaio ad anima metallica conformi alla UNI ISO EN 12385-4 con classe di resistenza non inferiore a 1770 N/mm2 munite di cappio, dispositivo dissipatore, grilli, manicotti di chiusura e relativa morsettiera a cavallotto; / - dispositivi di dissipazione di energia realizzati da elementi tubolari, asole, freni o altri dispositivi, caratterizzati da modalità di funzionamento basato su sollecitazione o deformazione di materiali comunque idonei a non danneggiare le funi di acciaio / Tutti i materiali e/o componenti devono essere nuovi e accompagnati da certificazione di origine e dichiarazione di conformità, marcatura CE, secondo le normative applicabili. / La fornitura dovrà essere corredata da: ETA (valutazione tecnica europea) completo in ogni sua parte inclusi allegati, dichiarazione di prestazione (DOP), manuale di montaggio, manuale di manutenzione. Esclusi ancoraggi / - Barriera in grado di resistere alla pressione combinata dinamica e statica non inferiore a 100 kPA, altezza massima di intercettazione 6 m. Con montanti di supporto interasse 5 m	m²		562,90
PR.I45.A07.035	Fornitura di barriera flessibile in acciaio per la protezione nei confronti di colate detritiche (DEBRIS FLOW) in grado di resistere alla pressione combinata dinamica (durante il processo di riempimento) e statica (barriera colmata). La barriera dovrà essere certificata a seguito di prove in vera grandezza effettuate da laboratorio accreditato, conformi alla normativa EAD 340020-00-0106 .Senza montanti di sostengo intermedi o con montanti di sostegno intermedi, costituita da: / - per la tipologia con montanti: montanti in acciaio di tipo tubolare, HEA, HEAB, IPE, etc. e dotati di cerniera ed elementi passafune; / - struttura di contenimento costituita da rete metallica con orditura a maglie romboidali, quadrate, esagonale o ad anelli, posti in opera tra le campate, uniti con idonei elementi di giunzione al fine di rendere omogenea l'intera struttura in caso di impatto; / - funi di controvento di monte, laterali, funi longitudinali superiori e inferiori, funi di collegamento. Le funi dovranno essere di acciaio ad anima metallica conformi alla UNI ISO EN 12385-4 con classe di resistenza non inferiore a 1770 N/mm2 munite di cappio, dispositivo dissipatore, grilli, manicotti di chiusura e relativa morsettiera a cavallotto; / - dispositivi di dissipazione di energia realizzati da elementi tubolari, asole, freni o altri dispositivi, caratterizzati da modalità di funzionamento basato su sollecitazione o deformazione di materiali comunque idonei a non danneggiare le funi di acciaio / Tutti i materiali e/o componenti devono essere nuovi e accompagnati da certificazione di origine e dichiarazione di conformità, marcatura CE, secondo le normative applicabili. / La fornitura dovrà essere corredata da: ETA (valutazione tecnica europea) completo in ogni sua parte inclusi allegati, dichiarazione di prestazione (DOP), manuale di montaggio, manuale di manutenzione. Esclusi ancoraggi / - Barriera in grado di resistere alla pressione combinata dinamica e statica non inferiore a 140kPA, altezza massima di intercettazione 6 m. Senza montanti di supporto	m²		536,99
PR.I45.A07.040	Fornitura di barriera flessibile in acciaio per la protezione nei confronti di colate detritiche (DEBRIS FLOW) in grado di resistere alla pressione combinata dinamica (durante il processo di riempimento) e statica (barriera colmata). La barriera dovrà essere certificata a seguito di prove in vera grandezza effettuate da laboratorio accreditato, conformi alla normativa EAD 340020-00-0106 .Senza montanti di sostengo intermedi o con montanti di sostegno intermedi, costituita da: / - per la tipologia con montanti: montanti in acciaio di tipo tubolare, HEA, HEAB, IPE, etc. e dotati di cerniera ed elementi passafune; / - struttura di contenimento costituita da rete metallica con orditura a maglie romboidali, quadrate, esagonale o ad anelli, posti in opera tra le campate, uniti con idonei elementi di giunzione al fine di rendere omogenea l'intera struttura in caso di impatto; / - funi di controvento di monte, laterali, funi longitudinali superiori e inferiori, funi di collegamento. Le funi dovranno essere di acciaio ad anima metallica conformi alla UNI ISO EN 12385-4 con classe di resistenza non inferiore a 1770 N/mm2 munite di cappio, dispositivo dissipatore, grilli, manicotti di chiusura e relativa morsettiera a cavallotto; / - dispositivi di dissipazione di energia realizzati da elementi tubolari, asole, freni o altri dispositivi, caratterizzati da modalità di funzionamento basato su sollecitazione o deformazione di materiali comunque idonei a non danneggiare le funi di acciaio / Tutti i materiali e/o componenti devono essere nuovi e accompagnati da certificazione di origine e dichiarazione di conformità, marcatura CE, secondo le normative applicabili. / La fornitura dovrà essere corredata da: ETA (valutazione tecnica europea) completo in ogni sua parte inclusi allegati, dichiarazione di prestazione (DOP), manuale di montaggio, manuale di manutenzione. Esclusi ancoraggi / - Barriera in grado di resistere alla pressione combinata dinamica e statica non inferiore a 120 kPA, altezza massima di intercettazione 6 m. Con montanti di supporto interasse 5 m	m²		581,99
PR.I45.A07.045	Fornitura di barriera flessibile in acciaio per la protezione nei confronti di colate detritiche (DEBRIS FLOW) in grado di resistere alla pressione combinata dinamica (durante il processo di riempimento) e statica (barriera colmata). La barriera dovrà essere certificata a seguito di prove in vera grandezza effettuate da laboratorio accreditato, conformi alla normativa EAD 340020-00-0106 .Senza montanti di sostengo intermedi o con montanti di sostegno intermedi, costituita da: / - per la tipologia con montanti: montanti in acciaio di tipo tubolare, HEA, HEAB, IPE, etc. e dotati di cerniera ed elementi passafune; / - struttura di contenimento costituita da rete metallica con orditura a maglie romboidali, quadrate, esagonale o ad anelli, posti in opera tra le campate, uniti con idonei elementi di giunzione al fine di rendere omogenea l'intera struttura in caso di impatto; / - funi di controvento di monte, laterali, funi longitudinali superiori e inferiori, funi di collegamento. Le funi dovranno essere di acciaio ad anima metallica conformi alla UNI ISO EN 12385-4 con classe di resistenza non inferiore a 1770 N/mm2 munite di cappio, dispositivo dissipatore, grilli, manicotti di chiusura e relativa morsettiera a cavallotto; / - dispositivi di dissipazione di energia realizzati da elementi tubolari, asole, freni o altri dispositivi, caratterizzati da modalità di funzionamento basato su sollecitazione o deformazione di materiali comunque idonei a non danneggiare le funi di acciaio / Tutti i materiali e/o componenti devono essere nuovi e accompagnati da certificazione di origine e dichiarazione di conformità, marcatura CE, secondo le normative applicabili. / La fornitura dovrà essere corredata da: ETA (valutazione tecnica europea) completo in ogni sua parte inclusi allegati, dichiarazione di prestazione (DOP), manuale di montaggio, manuale di manutenzione. Esclusi ancoraggi / - Barriera in grado di resistere alla pressione combinata dinamica e statica non inferiore a 160 kPA, altezza massima di intercettazione 6 m. Senza montanti di supporto	m²		750,01
PR.I45.A07.050	Fornitura di barriera flessibile in acciaio per la protezione nei confronti di colate detritiche (DEBRIS FLOW) in grado di resistere alla pressione combinata dinamica (durante il processo di riempimento) e statica (barriera colmata). La barriera dovrà essere certificata a seguito di prove in vera grandezza effettuate da laboratorio accreditato, conformi alla normativa EAD 340020-00-0106 .Senza montanti di sostengo intermedi o con montanti di sostegno intermedi, costituita da: / - per la tipologia con montanti: montanti in acciaio di tipo tubolare, HEA, HEAB, IPE, etc. e dotati di cerniera ed elementi passafune; / - struttura di contenimento costituita da rete metallica con orditura a maglie romboidali, quadrate, esagonale o ad anelli, posti in opera tra le campate, uniti con idonei elementi di giunzione al fine di rendere omogenea l'intera struttura in caso di impatto; / - funi di controvento di monte, laterali, funi longitudinali superiori e inferiori, funi di collegamento. Le funi dovranno essere di acciaio ad anima metallica conformi alla UNI ISO EN 12385-4 con classe di resistenza non inferiore a 1770 N/mm2 munite di cappio, dispositivo dissipatore, grilli, manicotti di chiusura e relativa morsettiera a cavallotto; / - dispositivi di dissipazione di energia realizzati da elementi tubolari, asole, freni o altri dispositivi, caratterizzati da modalità di funzionamento basato su sollecitazione o deformazione di materiali comunque idonei a non danneggiare le funi di acciaio / Tutti i materiali e/o componenti devono essere nuovi e accompagnati da certificazione di origine e dichiarazione di conformità, marcatura CE, secondo le normative applicabili. / La fornitura dovrà essere corredata da: ETA (valutazione tecnica europea) completo in ogni sua parte inclusi allegati, dichiarazione di prestazione (DOP), manuale di montaggio, manuale di manutenzione. Esclusi ancoraggi / - Barriera in grado di resistere alla pressione combinata dinamica e statica non inferiore a 160 kPA, altezza massima di intercettazione 6 m. Con montanti di supporto interasse 5 m	m²		676,79
PR.I45.A07.055	Fornitura di barriera flessibile in acciaio per la protezione nei confronti di colate detritiche (DEBRIS FLOW) in grado di resistere alla pressione combinata dinamica (durante il processo di riempimento) e statica (barriera colmata). La barriera dovrà essere certificata a seguito di prove in vera grandezza effettuate da laboratorio accreditato, conformi alla normativa EAD 340020-00-0106 .Senza montanti di sostengo intermedi o con montanti di sostegno intermedi, costituita da: / - per la tipologia con montanti: montanti in acciaio di tipo tubolare, HEA, HEAB, IPE, etc. e dotati di cerniera ed elementi passafune; / - struttura di contenimento costituita da rete metallica con orditura a maglie romboidali, quadrate, esagonale o ad anelli, posti in opera tra le campate, uniti con idonei elementi di giunzione al fine di rendere omogenea l'intera struttura in caso di impatto; / - funi di controvento di monte, laterali, funi longitudinali superiori e inferiori, funi di collegamento. Le funi dovranno essere di acciaio ad anima metallica conformi alla UNI ISO EN 12385-4 con classe di resistenza non inferiore a 1770 N/mm2 munite di cappio, dispositivo dissipatore, grilli, manicotti di chiusura e relativa morsettiera a cavallotto; / - dispositivi di dissipazione di energia realizzati da elementi tubolari, asole, freni o altri dispositivi, caratterizzati da modalità di funzionamento basato su sollecitazione o deformazione di materiali comunque idonei a non danneggiare le funi di acciaio / Tutti i materiali e/o componenti devono essere nuovi e accompagnati da certificazione di origine e dichiarazione di conformità, marcatura CE, secondo le normative applicabili. / La fornitura dovrà essere corredata da: ETA (valutazione tecnica europea) completo in ogni sua parte inclusi allegati, dichiarazione di prestazione (DOP), manuale di montaggio, manuale di manutenzione. Esclusi ancoraggi / - Barriera in grado di resistere alla pressione combinata dinamica e statica non inferiore a 180 kPA, altezza massima di intercettazione 6 m. Con montanti di supporto interasse 5 m	m²		695,75
PR.I45.A10.007	Sistema per terre rinforzate con elementi planari orizzontali di rinforzo costituiti da rete metallica a doppia torsione maglia 8x10 , filo rivestito in lega ZnAl e polimero con diametro minimo interno 2,70 mm e diametro esterno 3,70 conforme alle Linee Guida Consiglio Superiore dei LL.PP. 69/2013. Il paramento è costituito da elemento scatolare verticale da rete metallica a doppia torsione maglia 8x10 , filo rivestito in lega ZnAl e polimero con diametro minimo interno 2,70 mm e diametro esterno 3,70 conforme alle Linee Guida Consiglio Superiore dei LL.PP. 69/2013. Sistema dotato di marcatura CE delle dimensioni: / - 2,00 larghezza x 1,00 altezza x 3,00 profondità	m²		89,71
PR.I45.A10.012	Sistema per terre rinforzate con elementi planari orizzontali di rinforzo costituiti da rete metallica a doppia torsione maglia 8x10 , filo rivestito in lega ZnAl e polimero con diametro minimo interno 2,70 mm e diametro esterno 3,70 conforme alle Linee Guida Consiglio Superiore dei LL.PP. 69/2013. Il paramento è costituito da elemento scatolare verticale da rete metallica a doppia torsione maglia 8x10 , filo rivestito in lega ZnAl e polimero con diametro minimo interno 2,70 mm e diametro esterno 3,70 conforme alle Linee Guida Consiglio Superiore dei LL.PP. 69/2013. Sistema dotato di marcatura CE delle dimensioni: / - 2,00 larghezza x 1,00 altezza x 4,00 profondità	m²		100,64
PR.I45.A10.017	Sistema per terre rinforzate con elementi planari orizzontali di rinforzo costituiti da rete metallica a doppia torsione maglia 8x10 , filo rivestito in lega ZnAl e polimero con diametro minimo interno 2,70 mm e diametro esterno 3,70 conforme alle Linee Guida Consiglio Superiore dei LL.PP. 69/2013. Il paramento è costituito da elemento scatolare verticale da rete metallica a doppia torsione maglia 8x10 , filo rivestito in lega ZnAl e polimero con diametro minimo interno 2,70 mm e diametro esterno 3,70 conforme alle Linee Guida Consiglio Superiore dei LL.PP. 69/2013. Sistema dotato di marcatura CE delle dimensioni: / - 2,00 larghezza x 1,00 altezza x 5,00 profondità	m²		111,13
PR.I45.A10.022	Sistema per terre rinforzate con elementi planari orizzontali di rinforzo costituiti da rete metallica a doppia torsione maglia 8x10 , filo rivestito in lega ZnAl e polimero con diametro minimo interno 2,70 mm e diametro esterno 3,70 conforme alle Linee Guida Consiglio Superiore dei LL.PP. 69/2013. Il paramento è costituito da elemento scatolare verticale da rete metallica a doppia torsione maglia 8x10 , filo rivestito in lega ZnAl e polimero con diametro minimo interno 2,70 mm e diametro esterno 3,70 conforme alle Linee Guida Consiglio Superiore dei LL.PP. 69/2013. Sistema dotato di marcatura CE delle dimensioni: / - 2,00 larghezza x 1,00 altezza x 6,00 profondità	m²		120,88
PR.I45.A10.025	Sistema per terre rinforzate con elementi planari orizzontali di rinforzo costituiti da rete metallica a doppia torsione maglia 8x10 , filo rivestito in lega ZnAl e polimero con diametro minimo interno 2,70 mm e diametro esterno 3,70 conforme alle Linee Guida Consiglio Superiore dei LL.PP. 69/2013. Il paramento è costituito da elemento scatolare verticale da rete metallica a doppia torsione maglia 8x10 , filo rivestito in lega ZnAl e polimero con diametro minimo interno 2,70 mm e diametro esterno 3,70 conforme alle Linee Guida Consiglio Superiore dei LL.PP. 69/2013. Sistema dotato di marcatura CE delle dimensioni: / - punti di acciaio resistenza 180 Kg/mmq per legature meccanizzate di reti a doppia torsione	cad		0,09
PR.I45.A11.010	Sistema per terre rinforzate a paramento inclinato (60° - 70°) comprensivo di rete metallica a doppia torsione maglia 8x10, filo rivestito in lega znal e polimero con diametro minimo interno mm 2,70 e diametro esterno 3,70 mm, accoppiata a biostuoia/biorete e collegata frontalmente e alla base con pannello in rete elettrosaldata rivestita in lega Znal. Nel prezzo sono compresi I tiranti interni e le staffe per l'irrigidimento del sistema. Il sistema dovrà essere conforme alle linee guida consiglio superiore LL.PP 69/2013 e dotato di con marcatura CE. Da valutarsi per mq faccia a vista di superfice inclinata. Per sistemi aventi larghezza di 3,00 mt e le seguenti profondità: / - m. 3,00	m²		85,75
PR.I45.A11.020	Sistema per terre rinforzate a paramento inclinato (60° - 70°) comprensivo di rete metallica a doppia torsione maglia 8x10, filo rivestito in lega znal e polimero con diametro minimo interno mm 2,70 e diametro esterno 3,70 mm, accoppiata a biostuoia/biorete e collegata frontalmente e alla base con pannello in rete elettrosaldata rivestita in lega Znal. Nel prezzo sono compresi I tiranti interni e le staffe per l'irrigidimento del sistema. Il sistema dovrà essere conforme alle linee guida consiglio superiore LL.PP 69/2013 e dotato di con marcatura CE. Da valutarsi per mq faccia a vista di superfice inclinata. Per sistemi aventi larghezza di 3,00 mt e le seguenti profondità: / - m. 4,00	m²		97,99
PR.I45.A11.030	Sistema per terre rinforzate a paramento inclinato (60° - 70°) comprensivo di rete metallica a doppia torsione maglia 8x10, filo rivestito in lega znal e polimero con diametro minimo interno mm 2,70 e diametro esterno 3,70 mm, accoppiata a biostuoia/biorete e collegata frontalmente e alla base con pannello in rete elettrosaldata rivestita in lega Znal. Nel prezzo sono compresi I tiranti interni e le staffe per l'irrigidimento del sistema. Il sistema dovrà essere conforme alle linee guida consiglio superiore LL.PP 69/2013 e dotato di con marcatura CE. Da valutarsi per mq faccia a vista di superfice inclinata. Per sistemi aventi larghezza di 3,00 mt e le seguenti profondità: / - m. 5,00	m²		109,73
PR.I45.A11.040	Sistema per terre rinforzate a paramento inclinato (60° - 70°) comprensivo di rete metallica a doppia torsione maglia 8x10, filo rivestito in lega znal e polimero con diametro minimo interno mm 2,70 e diametro esterno 3,70 mm, accoppiata a biostuoia/biorete e collegata frontalmente e alla base con pannello in rete elettrosaldata rivestita in lega Znal. Nel prezzo sono compresi I tiranti interni e le staffe per l'irrigidimento del sistema. Il sistema dovrà essere conforme alle linee guida consiglio superiore LL.PP 69/2013 e dotato di con marcatura CE. Da valutarsi per mq faccia a vista di superfice inclinata. Per sistemi aventi larghezza di 3,00 mt e le seguenti profondità: / - m. 6,00	m²		122,17
PR.I45.A11.100	Sistema per terre rinforzate a paramento inclinato (60° - 70°) comprensivo di rete metallica a doppia torsione maglia 8x10, filo rivestito in lega znal e polimero con diametro minimo interno mm 2,70 e diametro esterno 3,70 mm, accoppiata a biostuoia/biorete e collegata frontalmente e alla base con pannello in rete elettrosaldata rivestita in lega Znal. Nel prezzo sono compresi I tiranti interni e le staffe per l'irrigidimento del sistema. Il sistema dovrà essere conforme alle linee guida consiglio superiore LL.PP 69/2013 e dotato di con marcatura CE. Da valutarsi per mq faccia a vista di superfice inclinata. Per sistemi aventi larghezza di 3,00 mt e le seguenti profondità: / - filo per cucitura in acciaio ZnAl diametro 2,2	Kg		4,30
PR.I45.A11.150	Sistema per terre rinforzate a paramento inclinato (60° - 70°) comprensivo di rete metallica a doppia torsione maglia 8x10, filo rivestito in lega znal e polimero con diametro minimo interno mm 2,70 e diametro esterno 3,70 mm, accoppiata a biostuoia/biorete e collegata frontalmente e alla base con pannello in rete elettrosaldata rivestita in lega Znal. Nel prezzo sono compresi I tiranti interni e le staffe per l'irrigidimento del sistema. Il sistema dovrà essere conforme alle linee guida consiglio superiore LL.PP 69/2013 e dotato di con marcatura CE. Da valutarsi per mq faccia a vista di superfice inclinata. Per sistemi aventi larghezza di 3,00 mt e le seguenti profondità: / - filo per cucitura acciaio Ø 2,2/3,2 mm polimero rivestito	Kg		6,01
PR.I45.A13.005	Gabbioni, materassi in rete metallica e accessori / - Gabbione in rete metallica a doppia torsione e maglia esagonale 8x10, filo diametro 3,00 mm. rivestito in lega znal, conforme a Linea Guida Consiglio Superiore LL.PP. 69/2013 e marcatura CE / Misura mt. 2x1x1	m³		48,96
PR.I45.A13.010	Gabbioni, materassi in rete metallica e accessori / - Gabbione in rete metallica a doppia torsione e maglia esagonale 8x10, filo diametro 3,00 mm. rivestito in lega znal, conforme a Linea Guida Consiglio Superiore LL.PP. 69/2013 e marcatura CE / Misura mt. 1,5 x1x1	m³		58,00
PR.I45.A13.015	Gabbioni, materassi in rete metallica e accessori / - Gabbione in rete metallica a doppia torsione e maglia esagonale 8x10, filo diametro 3,00 mm. rivestito in lega znal, conforme a Linea Guida Consiglio Superiore LL.PP. 69/2013 e marcatura CE / Misura mt. 2x1x0,5	m³		74,85
PR.I45.A13.020	Gabbioni, materassi in rete metallica e accessori / - Gabbione in rete metallica a doppia torsione e maglia esagonale 8x10, filo interno diametro 2,70 mm. rivestito in lega znal, e filo diametro esterno 3,70 mm. rivestito in polimero conforme a Linea Guida Consiglio Superiore LL.PP. 69/2013 e marcatura CE / Misura mt. 2x1x1	m³		51,28
PR.I45.A13.025	Gabbioni, materassi in rete metallica e accessori / - Gabbione in rete metallica a doppia torsione e maglia esagonale 8x10, filo interno diametro 2,70 mm. rivestito in lega znal, e filo diametro esterno 3,70 mm. rivestito in polimero conforme a Linea Guida Consiglio Superiore LL.PP. 69/2013 e marcatura CE / Misura mt. 1,5x1x1	m³		58,89
PR.I45.A13.030	Gabbioni, materassi in rete metallica e accessori / - Gabbione in rete metallica a doppia torsione e maglia esagonale 8x10, filo interno diametro 2,70 mm. rivestito in lega znal, e filo diametro esterno 3,70 mm. rivestito in polimero conforme a Linea Guida Consiglio Superiore LL.PP. 69/2013 e marcatura CE / Misura mt. 2x1x0,5	m³		76,98
PR.I45.A13.035	Gabbioni, materassi in rete metallica e accessori / - Diaframma per gabbioni in rete metallica a doppia torsione e maglia esagonale 8x10, filo interno diametro 3,00 mm. rivestito in lega znal, conforme a Linea Guida Consiglio Superiore LL.PP. 69/2013 e marcatura CE. Misura diaframma mt. 1x1	m³		9,21
PR.I45.A13.040	Gabbioni, materassi in rete metallica e accessori / - Diaframma per gabbioni in rete metallica a doppia torsione e maglia esagonale 8x10, filo interno diametro 3,00 mm. rivestito in lega znal, conforme a Linea Guida Consiglio Superiore LL.PP. 69/2013 e marcatura CE. Misura diaframma mt. 1x0,5	m³		11,07
PR.I45.A13.045	Gabbioni, materassi in rete metallica e accessori / - Telo per gabbioni cilindrici in rete metallica a doppia torsione e maglia esagonale 8x10, filo interno diametro 2,70 mm. rivestito in lega znal, e filo diametro esterno 3,70 mm. rivestito in polimero conforme a Linea Guida Consiglio Superiore LL.PP. 69/2013 e marcatura CE / Misura telo in rete mt. 3x2 (per gabbione cilindrico chiuso mt. 2 lunghezza x mt. 0,65 massimo diametro	m²		9,64
PR.I45.A13.055	Gabbioni, materassi in rete metallica e accessori / - Materasso in rete metallica a doppia torsione e maglia esagonale 6x8, filo diametro 2,20 mm. rivestito in lega znal, con diaframmi e rete di copertura, conforme a Linea Guida Consiglio Superiore LL.PP. 69/2013 e marcatura CE. Misura mt.3x2xh. 0,23-0,30 mt.	m²		20,43
PR.I45.A13.060	Gabbioni, materassi in rete metallica e accessori / - Materasso in rete metallica a doppia torsione e maglia esagonale 6x8, filo interno diametro 2,20 mm. rivestito in lega znal, filo diametro esterno diametro 3,20 mm. rivestito in polimero, con diaframmi e rete di copertura, conforme a Linea Guida Consiglio Superiore LL.PP. 69/2013 e marcatura CE. Misura mt.3x2xh. 0,23-0,30 mt.	m²		27,72
PR.I45.A15.005	Pannello drenante preassemblato composto da: rete metallica a doppia torsione con maglia 8x10 e filo diametro 2,70 mm rivestito in lega Znal, Conforme a Linee Guida Consiglio Superiore dei Lavori Pubblici 69/2013, rivestimento interno in geotessile tessuto e riempimento drenante costituito da trucioli di polistirene imputrescibili e chimicamente inerti all'acqua e tubo microfessurato corrugato diametro esterno 160mm preassemblato alla base del pannello. / - pannello altezza 1,00 m, spessore 0,30 m, lunghezza 2,00 m	m		86,06
PR.I45.A15.010	Pannello drenante preassemblato composto da: rete metallica a doppia torsione con maglia 8x10 e filo diametro 2,70 mm rivestito in lega Znal, Conforme a Linee Guida Consiglio Superiore dei Lavori Pubblici 69/2013, rivestimento interno in geotessile tessuto e riempimento drenante costituito da trucioli di polistirene imputrescibili e chimicamente inerti all'acqua e tubo microfessurato corrugato diametro esterno 160mm preassemblato alla base del pannello. / - pannello altezza 0,50 m, spessore 0,30 m, lunghezza 2,00 m	m		56,99
PR.I45.A20.010	Geocomposito bentonitico costituita da due geotessili che racchiudono un minimo di 4,5 kg/mq di bentonite sodica in polvere / - geocomposito bentonitico	m²		9,36
PR.I45.A25.005	geogriglia tessuta in poliestere alta tenacità (GGR) con rivestimento polimerico, per il rinforzo in applicazioni di ingegneria geotecnica. La geogriglia dovrà essere marcata CE in conformità alle norme armonizzate pertinenti all’applicazione cui è destinato il prodotto. / - Resistenza a trazione MD (UNI EN ISO 10319): >35.0 kN/m; Resistenza a trazione CMD (UNI EN ISO 10319): >20.0 kN/m; Deformazione a rottura MD (UNI EN ISO 10319): 12%; / Deformazione a rottura CMD (UNI EN ISO 10319): 12%	m²		2,37
PR.I45.A25.010	geogriglia tessuta in poliestere alta tenacità (GGR) con rivestimento polimerico, per il rinforzo in applicazioni di ingegneria geotecnica. La geogriglia dovrà essere marcata CE in conformità alle norme armonizzate pertinenti all’applicazione cui è destinato il prodotto. / - Resistenza a trazione MD (UNI EN ISO 10319): >55.0 kN/m; Resistenza a trazione CMD (UNI EN ISO 10319): >20.0 kN/m; Deformazione a rottura MD (UNI EN ISO 10319): 12%; / Deformazione a rottura CMD (UNI EN ISO 10319): 12%;	m²		2,63
PR.I45.A25.015	geogriglia tessuta in poliestere alta tenacità (GGR) con rivestimento polimerico, per il rinforzo in applicazioni di ingegneria geotecnica. La geogriglia dovrà essere marcata CE in conformità alle norme armonizzate pertinenti all’applicazione cui è destinato il prodotto. / - Resistenza a trazione MD (UNI EN ISO 10319): >80.0 kN/m; Resistenza a trazione CMD (UNI EN ISO 10319): >20.0 kN/m; Deformazione a rottura MD (UNI EN ISO 10319): 12%; / Deformazione a rottura CMD (UNI EN ISO 10319): 12%;	m²		3,24
PR.I45.A25.020	geogriglia tessuta in poliestere alta tenacità (GGR) con rivestimento polimerico, per il rinforzo in applicazioni di ingegneria geotecnica. La geogriglia dovrà essere marcata CE in conformità alle norme armonizzate pertinenti all’applicazione cui è destinato il prodotto. / - Resistenza a trazione MD (UNI EN ISO 10319): >110.0 kN/m; Resistenza a trazione CMD (UNI EN ISO 10319): >20.0 kN/m; Deformazione a rottura MD (UNI EN ISO 10319): 12%; / Deformazione a rottura CMD (UNI EN ISO 10319): 12%;	m²		3,97
PR.I45.A25.025	geogriglia tessuta in poliestere alta tenacità (GGR) con rivestimento polimerico, per il rinforzo in applicazioni di ingegneria geotecnica. La geogriglia dovrà essere marcata CE in conformità alle norme armonizzate pertinenti all’applicazione cui è destinato il prodotto. / - Resistenza a trazione MD (UNI EN ISO 10319): >150.0 kN/m; Resistenza a trazione CMD (UNI EN ISO 10319): >20.0 kN/m; Deformazione a rottura MD (UNI EN ISO 10319): 12%; / Deformazione a rottura CMD (UNI EN ISO 10319): 12%;	m²		5,29
PR.I45.A30.010	Geomembrana in HDPE per bacini e coperture impermeabili costituita da supporto di geotessile tessuto e laminata su entrambi i lati con un film di polietilene a bassa densità resistenza a trazione non inferiore a 30 kN/n e alla lacerazione non inferiore a 350 N in entrambe le direzioni / - geomembrana in HDPE	m²		5,06
PR.I45.A35.010	Geomembrana occhiellata impermeabilizzante in polietilene LDPE rinforzata in HDPE, da posizionarsi alla base di pannelli drenanti preassemblati. Compreso nel prezzo il fissaggio della guaina al pannello drenante. / - Per geomembrana di larghezza pari a 0,90 ml	m		5,84
PR.I45.A40.010	Griglia per rinforzo di pavimentazioni in conglomerato bituminoso con struttura a maglia quadrata 4 x 4 cm costituita da filamenti di fibra di poliestere accoppiata a un non tessuto ultraleggero di polipropilene, il tutto impregnato con uno strato bituminoso resistente ai solventi e ai prodotti antigelo. Alla deformazione del 3% sviluppa una tensione minima di 12 kN/m e una resistenza a trazione di 50 kN/m in entrambe le direzioni / - Griglia per rinforzo pavimentazioni	m²		6,07
PR.I45.A45.010	Rete di fibra di cocco con trama e ordito biodegradabile del peso di: / - 400 gr/mq in rotoli altezza m. 2,00	m²		6,49
PR.I45.A45.015	Rete di fibra di cocco con trama e ordito biodegradabile del peso di: / - 700 gr/mq in rotoli altezza di m. 2,00	m²		8,15
PR.I45.A45.020	Rete di fibra di cocco con trama e ordito biodegradabile del peso di: / - 900 gr/mq in rotoli altezza m. 2,00	m²		8,88
PR.I45.A46.010	Stuoia antierosione biodegradabile costituita da fibra di legno e rete in polipropilene fotodegradabile del peso di: / - 530 gr/mq	m²		6,39
PR.I45.A46.020	Stuoia antierosione biodegradabile costituita da fibra di legno e rete in polipropilene fotodegradabile del peso di: / - 550 gr/mq	m²		7,72
PR.I45.A46.030	Stuoia antierosione biodegradabile costituita da fibra di legno e rete in polipropilene fotodegradabile del peso di: / - 870 gr/mq	m²		8,98
PR.I45.A46.040	Stuoia antierosione biodegradabile costituita da fibra di legno e rete in polipropilene fotodegradabile del peso di: / - 1100 gr/mq	m²		17,20
PR.I45.A46.050	Stuoia antierosione biodegradabile costituita da fibra di legno e rete in polipropilene fotodegradabile del peso di: / - 1200 gr/mq	m²		18,34
PR.I45.A48.010	Bioreti e biostuoie / - biostuoia antierosione costituita da fibre in paglia e cocco trattenute da un velo di cellulosa e da una sottile reticella sintetica foto ossidabile. La biostuoia completamente biodegradabile dovrà avere un peso non inferiore a 400 g/m2 (EN ISO 9864) e una resistenza a trazione MD (EN ISO 10319) non inferiore a 3.5 kN/m. Il materiale dovrà possedere caratteristiche rispondenti ai requisiti richiesti dalle Norme Tecniche.	m²		2,91
PR.I45.A48.015	Bioreti e biostuoie / - Biorete antierosione costituita da fibre di cocco, tessute a formare una struttura a maglia rettangolare di apertura nominale 15 x 20 mm. La resistenza a trazione dovrà essere non inferiore a 10 KN/m. La biorete dovrà avere un peso non inferiore a 400 g/m2 e dovrà essere completamente biodegradabile. Il materiale dovrà possedere caratteristiche rispondenti ai requisiti richiesti dalle Norme Tecniche.	m²		3,57
PR.I45.A48.020	Bioreti e biostuoie / - biorete antierosione costituita da fibre di cocco, tessute a formare una struttura a maglia rettangolare di apertura nominale 15 x 20 mm. La resistenza a trazione dovrà essere non inferiore a 18 KN/m. La biorete dovrà avere un peso non inferiore a 700 g/m2 e dovrà essere completamente biodegradabile. Il materiale dovrà possedere caratteristiche rispondenti ai requisiti richiesti dalle Norme Tecniche	m²		5,74
PR.I45.A48.025	Bioreti e biostuoie / - biorete antierosione costituita da fibre di juta tessute a formare una struttura intrecciata di forma regolare. La resistenza a trazione dovrà essere non inferiore a 8 KN/m. La biorete dovrà avere un peso non inferiore a 500 g/m2 e dovrà essere completamente biodegradabile. Il materiale dovrà possedere caratteristiche rispondenti ai requisiti richiesti dalle Norme Tecniche.	m²		2,45
PR.I45.A48.030	Bioreti e biostuoie / - biostuoia costituita dal 100% fibre di legno contenute da due retine di polipropilene fotodegradabile, ognuna con resistenza a trazione pari a 0,9 kN/m. La biostuoia dovrà avere una struttura tridimensionale di spessore minimo pari a 15mm, con peso complessivo pari ad almeno 400 gr/mq (secondo le EN 965) e resistenza a rottura longitudinale di almeno 92 N/10 cm (STDM). Le fibre di legno devono essere sfibrate termomeccanicamente e dovranno essere per l80% di lunghezza maggiore o uguale a 15 cm. La struttura sarà di tipo tridimensionale con teli caratterizzati da bordi sfilacciati in modo tale da garantire una perfetta interconnessione tra le fibre e creare una distribuzione uniforme sulle scarpate durante laffiancamento di due teli. La geometria delle fibre sarà grimpante in modo da garantire una perfetta e omogenea aderenza al terreno. Le fibre costituenti la biostuoia non dovranno contenere nessun additivo chimico	m²		5,31
PR.I45.A50.010	Fornitura di geostuoia grimpante in polipropilene, per il controllo dell’erosione in applicazioni di ingegneria geotecnica. La geostuoia dovrà avere una massa areica di 500 gr/mq, uno spessore di 20 mm e resistenza a trazione di 1.8 kN/m. Tutti i materiali impiegati dovranno provenire da fornitori che operano con un sistema qualità certificato in conformità alla norma UNI EN ISO 9001 in vigore / - Geostuoia spessore mm. 20 e peso 480 gr/mq	m²		6,49
PR.I45.A55.010	Fornitura di geostuoia grimpante in polipropilene accoppiata ad una geogriglia tessuta in poliestere ad alto modulo, per il controllo dell?erosione in applicazioni di ingegneria geotecnica. / Tutti i materiali impiegati dovranno provenire da fornitori che operano con un sistema qualità certificato in conformità alla norma UNI EN ISO 9001 in vigore / - Geostuoia accoppiata ad una geogriglia di rinforzo. La geostuoia dovrà avere una massa areica di 480 gr/mq, uno spessore di 15 mm e mentre la geogriglia avrà una resistenza a trazione di 20 kN/m.	m²		9,40
PR.I45.A55.015	Fornitura di geostuoia grimpante in polipropilene accoppiata ad una geogriglia tessuta in poliestere ad alto modulo, per il controllo dell?erosione in applicazioni di ingegneria geotecnica. / Tutti i materiali impiegati dovranno provenire da fornitori che operano con un sistema qualità certificato in conformità alla norma UNI EN ISO 9001 in vigore / - Geostuoia accoppiata ad una geogriglia di rinforzo. La geostuoia dovrà avere una massa areica di 500 gr/mq, uno spessore di 15 mm e mentre la geogriglia avrà una resistenza a trazione di 35 kN/m.	m²		9,78
PR.I45.A55.020	Fornitura di geostuoia grimpante in polipropilene accoppiata ad una geogriglia tessuta in poliestere ad alto modulo, per il controllo dell?erosione in applicazioni di ingegneria geotecnica. / Tutti i materiali impiegati dovranno provenire da fornitori che operano con un sistema qualità certificato in conformità alla norma UNI EN ISO 9001 in vigore / - Geostuoia accoppiata ad una geogriglia di rinforzo. La geostuoia dovrà avere una massa areica di 500 gr/mq, uno spessore di 15 mm e mentre la geogriglia avrà una resistenza a trazione di 55 kN/m.	m²		10,51
PR.I45.A55.025	Fornitura di geostuoia grimpante in polipropilene accoppiata ad una geogriglia tessuta in poliestere ad alto modulo, per il controllo dell?erosione in applicazioni di ingegneria geotecnica. / Tutti i materiali impiegati dovranno provenire da fornitori che operano con un sistema qualità certificato in conformità alla norma UNI EN ISO 9001 in vigore / - Geostuoia accoppiata ad una geogriglia di rinforzo. La geostuoia dovrà avere una massa areica di 580 gr/mq, uno spessore di 15 mm e mentre la geogriglia avrà una resistenza a trazione di 80 kN/m.	m²		11,27
PR.I45.A60.010	Fornitura di rete metalliche a doppia torsione per rivestimento pendii, filo protetto contro la corrosione da lega Znal, conforme a Linee guida Conisglio superiore dei Lavori Pubblici 69/2013 e dotate di marcatura CE: / - maglia esagonale 8x10 filo diametro 3,00 mm	m²		7,07
PR.I45.A60.015	Fornitura di rete metalliche a doppia torsione per rivestimento pendii, filo protetto contro la corrosione da lega Znal, conforme a Linee guida Conisglio superiore dei Lavori Pubblici 69/2013 e dotate di marcatura CE: / - maglia esagonale 8x10, filo rivestito in polimero diametro interno 2,70 mm diametro esterno 3,70 mm	m²		8,25
PR.I45.A60.020	Fornitura di rete metalliche a doppia torsione per rivestimento pendii, filo protetto contro la corrosione da lega Znal, conforme a Linee guida Conisglio superiore dei Lavori Pubblici 69/2013 e dotate di marcatura CE: / - maglia esagonale 6x8, filo diametro 2,70 mm	m²		10,31
PR.I45.A60.025	Fornitura di rete metalliche a doppia torsione per rivestimento pendii, filo protetto contro la corrosione da lega Znal, conforme a Linee guida Conisglio superiore dei Lavori Pubblici 69/2013 e dotate di marcatura CE: / - maglia esagonale 8x10, filo diametro 3,40 mm e bordo 3,90 mm, con resistenza a trazione non inferiore a 80 Kn/m e resistenza a punzonamento non inferiore a 101 kN	m²		20,02
PR.I45.A62.010	Fornitura di geocomposito antierosivo per rivestimento pendii, costituito da rete metalliche a doppia torsione, filo protetto contro la corrosione da lega Znal, conforme a Linee guida Conisglio superiore dei Lavori Pubblici 69/2013 e dotate di marcatura preaccoppiata a bioreti, reti: / - rete doppia torsione maglia esagonale 8x10 filo diametro 3,00 mm preaccoppiata con biorete di cocco non inferiore 700 gr	m²		17,31
PR.I45.A62.015	Fornitura di geocomposito antierosivo per rivestimento pendii, costituito da rete metalliche a doppia torsione, filo protetto contro la corrosione da lega Znal, conforme a Linee guida Conisglio superiore dei Lavori Pubblici 69/2013 e dotate di marcatura preaccoppiata a bioreti, reti: / - rete doppia torsione maglia esagonale 8x10 filo diametro 3,00 mm preaccoppiata con rete metallica zincata tripla torsione 16X16 mm 0,7 mm	m²		17,17
PR.I45.A62.020	Fornitura di geocomposito antierosivo per rivestimento pendii, costituito da rete metalliche a doppia torsione, filo protetto contro la corrosione da lega Znal, conforme a Linee guida Conisglio superiore dei Lavori Pubblici 69/2013 e dotate di marcatura preaccoppiata a bioreti, reti: / - rete doppia torsione maglia esagonale 8x10 filo diametro 3,00 mm preaccoppiata con tessuto PET maglia 3x3 mm	m²		16,26
PR.I45.A62.025	Fornitura di geocomposito antierosivo per rivestimento pendii, costituito da rete metalliche a doppia torsione, filo protetto contro la corrosione da lega Znal, conforme a Linee guida Conisglio superiore dei Lavori Pubblici 69/2013 e dotate di marcatura preaccoppiata a bioreti, reti: / - rete doppia torsione maglia esagonale 8x10 filo diametro 2,70 mm preaccoppiata con biorete di cocco non inferiore 700 gr e rete metallica zincata tripla torsione 16x16 mm 0,7 mm	m²		24,29
PR.I45.A62.030	Fornitura di geocomposito antierosivo per rivestimento pendii, costituito da rete metalliche a doppia torsione, filo protetto contro la corrosione da lega Znal, conforme a Linee guida Conisglio superiore dei Lavori Pubblici 69/2013 e dotate di marcatura preaccoppiata a bioreti, reti: / - rete doppia torsione maglia esagonale 8x10 filo diametro 2,70 mm preaccoppiata con biorete di cocco non inferiore 700 gr e con tessuto PET maglia 3x3 mm	m²		24,77
PR.I45.A62.035	Fornitura di geocomposito antierosivo per rivestimento pendii, costituito da rete metalliche a doppia torsione, filo protetto contro la corrosione da lega Znal, conforme a Linee guida Conisglio superiore dei Lavori Pubblici 69/2013 e dotate di marcatura preaccoppiata a bioreti, reti: / - termosaldato in rete metallica doppia torsione maglia esagonale 8x10 filo diametro 3,00 mm preaccoppiata a geostuoia grimpante in polipropilene ad elevato indice alveolare 450 gr/mq	m²		18,66
PR.I45.A62.040	Fornitura di geocomposito antierosivo per rivestimento pendii, costituito da rete metalliche a doppia torsione, filo protetto contro la corrosione da lega Znal, conforme a Linee guida Conisglio superiore dei Lavori Pubblici 69/2013 e dotate di marcatura preaccoppiata a bioreti, reti: / - rete doppia torsione maglia esagonale 8x10, filo diametro 3,40 mm e bordo 3,90 mm con resistenza a trazione non inferiore a 80 kN m e resistenaza a punzionamento non inferiore a 101 kN preaccoppiato con biorete di cocco non inferiore a 700 gr	m²		27,51
PR.I45.A64.010	Fornitura di geocomposito antierosivo / - fornitura di geocomposito antierosivo idraulico in rete metallica a doppia torsione, per rivestimento arginale, maglia esagonale 6x8, filo interno diametro 2,20 mm., rivestito in lega znal, filo esterno diametro 3,20 mm., rivestito in polimero, conforme a Linea Guida Consiglio Superiore LL.PP 69/2013 e marcatura CE, preaccoppiato con biorete di cocco 700 gr	m²		16,42
PR.I45.A64.015	Fornitura di geocomposito antierosivo / - fornitura di geocomposito antierosivo e contro intrusione arginale della fauna scavatrice, in rete metallica a doppia torsione, per rivestimento arginale, maglia esagonale 6x8, filo diametro 2,70 mm., rivestito in lega znal, conforme a Linea Guida Consiglio Superiore LL.PP 69/2013 e marcatura CE, preaccoppiato con tessuto PET e maglia 3x3 mm.	m²		16,67
PR.I45.A66.010	Fornitura di sistema di ancoraggio in acciaio per reti a doppia torsione / - fornitura di ancoraggio composto da testa dancora con resistenza a trazione non inferiore a 5 kN, fune in acciaio inox diametro 3 mm lunghezza 1,20 ml., piatto di chiusura d 100 mm,	m		52,81
PR.I45.A66.015	Fornitura di sistema di ancoraggio in acciaio per reti a doppia torsione / - fornitura di sistema di ancoraggio composto da testa dancora con resistenza a trazione non inferiore a 280 kN e resistenza a snervamento non inferiore a 170 kN, rivestita in TDG, barra tipo CTB diametro 20 mm, lunghezza 2 mt., dado e piastra quadrata di chiusura 20x20 cm zincata a caldo	m		170,14
PR.I45.A70.010	Fornitura di piante erbacee autoctone non infestanti in vaso contenente pane di terra abbinata a microrganismi del suolo selezionati in grado di contribuire all'incremento dei parametri biotecnici delle piante. Per piantumazioni antierosione. / - n. 1 pianta in vaso	cad		9,11
PR.I45.A75.010	canaletta flessibile prefabbricata in geocomposito per il rivestimento di fossi a sezione trapezia, costituita da geostuoia antierosiva (GMA) in polipropilene del peso di 800 - 850 g/mq, spessore mm 15 -20 accoppiata ad un geotessile non tessuto e con una geomembrana impermeabile sul lato inferiore, per la formazione di canalizzazione di acque superficiali. / - Altezza rotolo 1,20 - 1,40 m	m²		17,39
PR.I45.A90.005	Fornitura di sistema di monitoraggio da remoto per sistemi di protezione attivi e passivi a reti e funi quali barriere paramassi, anticolata,et. Il sistema è costituito da apposito dispositivo di dimensioni contenute da installarsi su funi di sostegno, di supporto, di rinforzo, di controventatura, nei punti ritenuti maggiormente sensibili. Sistema dotato di marcatura CE e conforme alle EN 301908-1, EN 301489-1, EN 301489-52, EN 60068-2-27, EN 62368-1. La gestione e configurazione del sistema per l'invio automatico degli allert è escluso dal prezzo. / - sistema di monitoraggio da remoto	cad		7824,86
PR.I55	Segnaletica stradale (infrastrutture)
PR.I55.A15.005	Cartello in lamiera di alluminio 25/10 di forma circolare o triangolare con pellicola retroriflettente, CLASSE 1 esclusi collari e bulloneria, per quantitavi superiori a 100 pz / - di forma triangolare con lato da 60 cm	cad		33,47
PR.I55.A15.010	Cartello in lamiera di alluminio 25/10 di forma circolare o triangolare con pellicola retroriflettente, CLASSE 1 esclusi collari e bulloneria, per quantitavi superiori a 100 pz / - di forma triangolare con lato 90 cm	cad		62,63
PR.I55.A15.015	Cartello in lamiera di alluminio 25/10 di forma circolare o triangolare con pellicola retroriflettente, CLASSE 1 esclusi collari e bulloneria, per quantitavi superiori a 100 pz / - di forma circolare con diametro 60 cm	cad		45,57
PR.I55.A15.020	Cartello in lamiera di alluminio 25/10 di forma circolare o triangolare con pellicola retroriflettente, CLASSE 1 esclusi collari e bulloneria, per quantitavi superiori a 100 pz / - di forma circolare con diametro 90 cm	cad		90,52
PR.I55.A15.040	Cartello in lamiera di alluminio 25/10 di forma circolare o triangolare con pellicola retroriflettente, CLASSE 1 esclusi collari e bulloneria, per quantitavi superiori a 100 pz / - sovrapprezzo del 10 % alle voci precedenti per quantitativi inferiori a 100 pz	%		9,30
PR.I55.A20.005	Cartello in lamiera di alluminio 25/10 di forma circolare o triangolare con pellicola retroriflettente CLASSE 2, esclusi collari e bulloneria, per quantitativi superiori a 100 pz / - di forma triangolare con lato 60 cm	cad		38,46
PR.I55.A20.010	Cartello in lamiera di alluminio 25/10 di forma circolare o triangolare con pellicola retroriflettente CLASSE 2, esclusi collari e bulloneria, per quantitativi superiori a 100 pz / - di forma triangolare con lato 90 cm	cad		62,43
PR.I55.A20.015	Cartello in lamiera di alluminio 25/10 di forma circolare o triangolare con pellicola retroriflettente CLASSE 2, esclusi collari e bulloneria, per quantitativi superiori a 100 pz / - di forma circolare con diametro 60 cm	cad		58,85
PR.I55.A20.020	Cartello in lamiera di alluminio 25/10 di forma circolare o triangolare con pellicola retroriflettente CLASSE 2, esclusi collari e bulloneria, per quantitativi superiori a 100 pz / - di forma circolare con diametro 90 cm	cad		106,93
PR.I55.A20.040	Cartello in lamiera di alluminio 25/10 di forma circolare o triangolare con pellicola retroriflettente CLASSE 2, esclusi collari e bulloneria, per quantitativi superiori a 100 pz / - sovraprezzo del 10 % alle voci precedenti per quantitativi inferiori a 100 pz	%		9,30
PR.I55.A25.010	Cartello in lamiera di alluminio 25/10 con pellicola retroriflettente CLASSE 2, esclusi collari e bulloneria / - di forma ottagonale con lato 60 cm	cad		63,43
PR.I55.A25.015	Cartello in lamiera di alluminio 25/10 con pellicola retroriflettente CLASSE 2, esclusi collari e bulloneria / - di forma ottagonale con lato 90 cm	cad		146,78
PR.I55.A30.005	Segnali quadrati e rettangolari, in alluminio 25/10, compresi i segnali complementari, con pellicola retroriflettente in CLASSE 1 esclusi collari e bulloneria / - di forma quadrata lato 40X40 cm	cad		34,07
PR.I55.A30.010	Segnali quadrati e rettangolari, in alluminio 25/10, compresi i segnali complementari, con pellicola retroriflettente in CLASSE 1 esclusi collari e bulloneria / - di forma quadrata con lato 60X60 cm	cad		59,66
PR.I55.A30.015	Segnali quadrati e rettangolari, in alluminio 25/10, compresi i segnali complementari, con pellicola retroriflettente in CLASSE 1 esclusi collari e bulloneria / - di forma rettangolare con lati 40x60 cm	cad		44,67
PR.I55.A35.005	Segnali quadrati e rettangolari in alluminio 25710, compresi i segnali complementari, con pellicola retroriflettente in classe 2 esclusi collari e bulloneria / - di forma quadrata con lato 40X40 cm	cad		39,99
PR.I55.A35.010	Segnali quadrati e rettangolari in alluminio 25710, compresi i segnali complementari, con pellicola retroriflettente in classe 2 esclusi collari e bulloneria / - di forma quadrata con lato 60X60 cm	cad		62,15
PR.I55.A35.020	Segnali quadrati e rettangolari in alluminio 25710, compresi i segnali complementari, con pellicola retroriflettente in classe 2 esclusi collari e bulloneria / - di forma rettangolare con lati 40X60 cm	cad		46,06
PR.I55.A35.025	Segnali quadrati e rettangolari in alluminio 25710, compresi i segnali complementari, con pellicola retroriflettente in classe 2 esclusi collari e bulloneria / - di forma rettangolare con lati 60X90 cm	cad		85,41
PR.I55.B10.010	Sostegni tubolari in metallo zincato a caldo / - del diametro di 60 mm, con peso superiore a 4,20 kg/ml, completo di tappo di chiusura superiore in materiale plastico	m		6,81
PR.I55.B15.005	Sostegni tubolari in metallo zincato a caldo, peso non inferiore a 4,20 kg/ml, sagomato (a collo d'oca) diametro 60mm completi di tappo di chiusura superiore in materiale plastico / - altezza 360 cm	cad		65,21
PR.I55.B15.010	Sostegni tubolari in metallo zincato a caldo, peso non inferiore a 4,20 kg/ml, sagomato (a collo d'oca) diametro 60mm completi di tappo di chiusura superiore in materiale plastico / - altezza 400 cm	cad		73,13
PR.I55.B15.015	Sostegni tubolari in metallo zincato a caldo, peso non inferiore a 4,20 kg/ml, sagomato (a collo d'oca) diametro 60mm completi di tappo di chiusura superiore in materiale plastico / - altezza 500 cm	cad		81,88
PR.I55.B20.005	Prolunga sostegni tubolari in acciaio zincato altezza 50cm / - su palo 60mm liscio	cad		17,18
PR.I55.B20.010	Prolunga sostegni tubolari in acciaio zincato altezza 50cm / - su palo 60mm antirotazione	cad		17,18
PR.I55.C10.010	Gruppo di aggancio per sostegno tubolare / - del diametro di 60 mm	cad		1,83
PR.I55.C20.010	Cavalletto pieghevole a compasso, porta segnale tipo leggero (uso cantiere), di robusta struttura con quattro appoggi, verniciato a fuoco (due mani) o zincato a caldo, completo di viti e dadi e facile dispositivo per l'ancoraggio di ogni tipo di segnale stradale (triangolare, circolare, rettangolare) e aggancio sacco zavorra. / - Altezza normale h. cm.94 (peso non inferiore ai 3Kg/cad)	cad		30,92
PR.I55.D10.010	Delineatore per gallerie / - bifacciale con pellicola rifrangente di colore bianco e rosso per gallerie a doppio senso, di dimensioni 20x80, completo di supporto attacco e minuterie	cad		73,33
PR.I55.D20.010	Delineatore modulare di curva / - da 60x60 cm in lamiera di alluminio dello spessore di 25/10 mm, classe 2, completo di attacchi speciali,	cad		33,04
PR.I55.D30.010	Delineatore di curva stretta o di tornante o per intersezioni a "T" / - da 60x240 cm in lamiera di alluminio dello spessore di 25/10 mm, classe 2, completo di attacchi speciali	cad		149,79
PR.I55.E10.005	Coni spartitraffico in gomma colore a fasce rosse e bianche retroriflettenti di classe 2, dell'altezza di: / - 30 cm	cad		13,95
PR.I55.E10.010	Coni spartitraffico in gomma colore a fasce rosse e bianche retroriflettenti di classe 2, dell'altezza di: / - 50 cm	cad		18,60
PR.I55.E10.015	Coni spartitraffico in gomma colore a fasce rosse e bianche retroriflettenti di classe 2, dell'altezza di: / - 54 cm antiribaltabile	cad		33,52
PR.I55.E10.020	Coni spartitraffico in gomma colore a fasce rosse e bianche retroriflettenti di classe 2, dell'altezza di: / - 75 cm	cad		41,35
PR.I55.E20.005	Sacchetto di appesantimento per la stabilizzazione di supporti mobili quali cavalletti, basi per pali, sostegni, segnali stradali, in pvc di colore arancio / - standard con riempimento in graniglia di pietra	cad		10,73
PR.I55.E20.010	Sacchetto di appesantimento per la stabilizzazione di supporti mobili quali cavalletti, basi per pali, sostegni, segnali stradali, in pvc di colore arancio / - termosaldato del peso di 14/15 Kg	cad		16,74
PR.I55.E20.015	Sacchetto di appesantimento per la stabilizzazione di supporti mobili quali cavalletti, basi per pali, sostegni, segnali stradali, in pvc di colore arancio / - vuoto con tappo ermetico riempibile con acqua o sabbia	cad		4,97
PR.T01	Materiali per opere marittime
PR.T01.A10.010	Bitte d'ormeggio / - Bitta d'ormeggio di ghisa sferoidale, inclusi tiranti di ancoraggio tiro 20 t	cad		822,25
PR.T01.A10.020	Bitte d'ormeggio / - Bitta d'ormeggio di ghisa sferoidale, inclusi tiranti di ancoraggio tiro 50 t	cad		2087,25
PR.T01.A10.025	Bitte d'ormeggio / - Bitta d'ormeggio di ghisa sferoidale, inclusi tiranti di ancoraggio tiro 80 t	cad		3731,75
PR.T01.A10.030	Bitte d'ormeggio / - Bitta d'ormeggio di ghisa sferoidale, inclusi tiranti di ancoraggio tiro 100 t	cad		4364,25
PR.T01.A10.040	Bitte d'ormeggio / - Bitta d'ormeggio di ghisa sferoidale, inclusi tiranti di ancoraggio tiro 120 t	cad		6388,25
PR.T01.A10.050	Bitte d'ormeggio / - Bitta d'ormeggio di ghisa sferoidale, inclusi tiranti di ancoraggio tiro 150 t	cad		6831,00
PR.T01.B10.010	Parabordo / - Parabordo cilindrico in gomma colore nero Øest 200 x Øint100 x 2000mm completo di apposito set di fissaggio solo superiore (catena, grilli e golfari)	cad		506,00
PR.T01.B10.020	Parabordo / - Parabordo cilindrico in gomma colore nero Øest 800 x Øint 400 x 2000mm completo di apposito set di fissaggio superiore e inferiore (tubo, catene, grilli e golfari )	cad		3668,50
PR.T01.B10.030	Parabordo / - Parabordo cilindrico in gomma colore nero Øest1000 x Øint 500 x1500mm completo di apposito set di fissaggio superiore e inferiore (tubo, catene, grilli e golfari )	cad		4427,50
PR.T01.B10.400	Parabordo / - Parabordo tronconico con scudo frontale e catene di collegamento	cad		18975,00
PR.T01.B10.410	Parabordo / - Parabordo pneumatico diam. 2000 mm. L. 3000 mm. con gabbia di protezione	cad		8728,50
PR.T01.B10.420	Parabordo / - Paraspigolo per banchina	cad		379,50
PR.V10	Materiali per la sistemazione a verde
PR.V10.A05.010	Ghiaino arrotondato per pavimentazioni antitrauma / - del diametro 3-6 e 8-13 mm, bianco Carrara, in sacchi da 25 Kg prezzo al sacco per acquisti sino a 10 sacchi .	cad		13,92
PR.V10.A05.015	Ghiaino arrotondato per pavimentazioni antitrauma / - del diametro 3-6 e 8-13 mm, bianco Carrara, in sacchi da 25 Kg, prezzo al sacco per acquisto di n. 20 sacchi	cad		12,02
PR.V10.A05.020	Ghiaino arrotondato per pavimentazioni antitrauma / - del diametro 3-6 e 8-13 mm, bianco Carrara, in sacchi da 25 Kg, prezzo al sacco per acquisto di n. 40 sacchi	cad		10,25
PR.V10.A05.050	Ghiaino arrotondato per pavimentazioni antitrauma / - del diametro di 7-15 mm, bianco Carrara, in sacchi da 25 Kg, prezzo al sacco per acquisto di n. 10 sacchi	cad		10,75
PR.V10.A05.055	Ghiaino arrotondato per pavimentazioni antitrauma / - del diametro di 7-15 mm, bianco, in sacchi da 25 Kg, prezzo al sacco per acquisto di n. 20 sacchi	cad		9,99
PR.V10.A05.060	Ghiaino arrotondato per pavimentazioni antitrauma / - del diametro di 7-15 mm, bianco Carrara, in sacchi da 25 Kg, prezzo al sacco per acquisto di n. 40 sacchi	cad		8,86
PR.V10.A05.100	Ghiaino arrotondato per pavimentazioni antitrauma / - del diametro di 7-15 mm, colorato, in sacchi da 25 Kg, prezzo al sacco per acquisto di n. 10 sacchi	cad		12,40
PR.V10.A05.105	Ghiaino arrotondato per pavimentazioni antitrauma / - del diametro di 7-15 mm, colorato, in sacchi da 25 Kg, prezzo al sacco per acquisto di n. 20 sacchi	cad		9,99
PR.V10.A05.110	Ghiaino arrotondato per pavimentazioni antitrauma / - del diametro di 7-15 mm, colorato, in sacchi da 25 Kg, prezzo al sacco per acquisto di n. 40 sacchi	cad		8,98
PR.V10.A10.010	Ciottoli / - di marmo bianco per formazione di cunette a bordo di viali	q		70,40
PR.V10.A10.020	Ciottoli / - artificiali di marmo colorato per formazione di cunette a bordo di viali	q		69,84
PR.V10.B10.010	Grigliati per alberi in fusione di ghisa a forma quadrata, compresi i telai, a quattro elementi della dimensione di: / - 80x80 cm con foro interno del diametro di 40 cm	cad		94,88
PR.V10.B10.020	Grigliati per alberi in fusione di ghisa a forma quadrata, compresi i telai, a quattro elementi della dimensione di: / - 100x100 cm con foro centrale del diametro di 50 cm	cad		261,86
PR.V10.B10.030	Grigliati per alberi in fusione di ghisa a forma quadrata, compresi i telai, a quattro elementi della dimensione di: / - 120x120 cm con foro centrale del diametro di 100 cm	cad		170,78
PR.V10.B20.010	Grigliati per alberi in fusione di ghisa a forma rotonda, a quattro elementi compreso telaio del diametro esterno di: / - 100 cm e foro interno del diametro di 50 cm	cad		132,82
PR.V10.B20.020	Grigliati per alberi in fusione di ghisa a forma rotonda, a quattro elementi compreso telaio del diametro esterno di: / - 140 cm e foro interno del diametro di 60 cm	cad		417,45
PR.V10.B20.030	Grigliati per alberi in fusione di ghisa a forma rotonda, a quattro elementi compreso telaio del diametro esterno di: / - 150 cm e foro interno del diametro di 60 cm	cad		207,46
PR.V10.B20.040	Grigliati per alberi in fusione di ghisa a forma rotonda, a quattro elementi compreso telaio del diametro esterno di: / - 180 cm e foro interno del diametro di 60 cm	cad		657,80
PR.V10.B20.050	Grigliati per alberi in fusione di ghisa a forma rotonda, a quattro elementi compreso telaio del diametro esterno di: / - 200 cm e foro interno del diametro di 60 cm	cad		1328,25
PR.V10.C10.010	Rete / - metallica zincata a semplice torsione da 50x50, plastificata	m²		3,58
PR.V10.C15.010	Montante / - plastificato per rete metallica zincata plastificata, altezza 2 m	cad		8,36
PR.V10.C20.010	Saetta / - per rete metallica zincata plastificata, lunghezza 2 m	cad		7,15
PR.V10.D10.010	Semi: / - Agrostis stalonifera	Kg		46,49
PR.V10.D10.012	Semi: / - Cynodon dactylon (seme)	Kg		16,52
PR.V10.D10.014	Semi: / - Cynodon dactylon (rizomi)	Kg		8,16
PR.V10.D10.018	Semi: / - Festuca arundinacea	Kg		7,41
PR.V10.D10.020	Semi: / - Festuca rubra	Kg		6,34
PR.V10.D10.022	Semi: / - Lolium perenne	Kg		6,33
PR.V10.D10.024	Semi: / - Paspalum vaginatum (rizomi)	Kg		6,84
PR.V10.D10.026	Semi: / - Poa pratensis	Kg		9,00
PR.V10.D10.028	Semi: / - Zoysia	Kg		57,12
PR.V10.D10.030	Semi: / - miscuglio per uso sportivo con elevata resistenza al calpestio	Kg		10,31
PR.V10.D10.032	Semi: / - miscuglio per giardini di elevato pregio	Kg		9,67
PR.V10.D10.034	Semi: / - miscuglio per aree verdi in genere, con bassa disponibilità idrica, resistenti alla siccità	Kg		8,95
PR.V10.D10.036	Semi: / - miscuglio per prati rustici ornamentali calpestabili	Kg		7,81
PR.V10.D10.038	Semi: / - miscuglio per prati fioriti	Kg		9,73
PR.V10.D10.040	Semi: / - miscuglio per rinverdimento scarpate di sole erbe	Kg		10,04
PR.V10.D10.042	Semi: / - miscuglio per rinverdimento scarpate con erbe e arbusti	Kg		10,50
PR.V10.D20.010	Tappeto erboso a zolle: / - spessore cm 5 coltivato su sabbia per uso sportivo	m²		9,11
PR.V10.D20.020	Tappeto erboso a zolle: / - spessore cm 2 per impieghi diversi	m²		6,80
PR.V10.D20.030	Tappeto erboso a zolle: / - Dichondra repens	m²		13,92
PR.V10.D20.040	Tappeto erboso a zolle: / - Cynodon dactylon	m²		8,32
PR.V10.E10.017	Terre / - derivate da suoli naturali o miscele, con presenza massima del 20% di scheletro e 35% di argilla e minima di 1,5% di sostanza organica	m³		51,19
PR.V10.E10.020	Terre / - terriccio per acidofile in sacchi da 50 l	cad		7,51
PR.V10.E10.025	Terre / - terriccio per tappeti erbosi in sacchi da 50 l	cad		7,75
PR.V10.E10.030	Terre / - terriccio per cespugli, fiori e alberi in sacchi da 50 l	cad		7,78
PR.V10.E10.050	Terre / - terriccio per tetto verde estensivo in contenitore da 1,8 m³ (big-bag)	cad		169,03
PR.V10.E20.010	Ammendanti: / - stallatico 80% + 20% torba	I,L		0,16
PR.V10.E20.020	Ammendanti: / - torba in confezioni	I,L		0,13
PR.V10.E20.030	Ammendanti: / - stallatico pellettato in confezioni	Kg		0,30
PR.V10.F10.010	Concimi: / - composto avente titolo variabile NPK	Kg		1,10
PR.V10.F10.020	Concimi: / - complesso in soluzione o granulare avente titolo variabile (a lenta cessione)	Kg		1,44
PR.V10.F10.040	Concimi: / - letame essiccato	Kg		0,24
PR.V10.G10.010	Protezioni / - corteccia di conifere 20-40 mm in sacchi da 40 l	cad		7,94
PR.V10.G10.020	Protezioni / - argilla espansa a ph controllato in sacchi da 40 l	cad		6,40
PR.V10.G10.030	Protezioni / - lapillo vulcanico 10-15 mm in sacchi da 40 l	cad		5,91
PR.V10.G10.040	Protezioni / - Mulch in fibra vergine naturale	Kg		3,35
PR.V10.H10.010	Tutori di legno: / - di castagno stagionato, scortecciati, del diametro di 6-8 cm circa, lunghezza 3-4 m circa	m		3,39
PR.V10.H10.020	Tutori di legno: / - di castagno stagionato, scortecciati, del diametro di 12-15 cm circa e della lunghezza fino a 6 m	m		4,95
PR.V10.H10.030	Tutori di legno: / - di castagno stagionato, scortecciati, del diametro di 18-22 cm circa e della lunghezza fino a 6 m	m		7,22
PR.V10.H15.010	Corde in genere costituite da prodotti vegetali o sintetici tipo: / - in bobine da 10 kg	Kg		4,90
PR.V10.H30.010	Pali a forma tonda, impregnati in autoclave del diametro di: / - 6 cm	m		3,64
PR.V10.H30.020	Pali a forma tonda, impregnati in autoclave del diametro di: / - 8 cm	m		5,06
PR.V10.H30.030	Pali a forma tonda, impregnati in autoclave del diametro di: / - 10 cm	m		6,58
PR.V10.H30.040	Pali a forma tonda, impregnati in autoclave del diametro di: / - 12 cm	m		9,31
PR.V10.H35.010	Fresatura per pali del diametro di: / - 6 cm	m		2,53
PR.V10.H35.020	Fresatura per pali del diametro di: / - 8 cm	m		2,53
PR.V10.H35.030	Fresatura per pali del diametro di: / - 10 cm	m		2,53
PR.V10.H35.040	Fresatura per pali del diametro di: / - 12 cm	m		3,54
PR.V10.H40.010	Formazione di smusso per pali del diametro di: / - 6 cm	m		0,51
PR.V10.H40.020	Formazione di smusso per pali del diametro di: / - 8 cm	m		0,51
PR.V10.H40.030	Formazione di smusso per pali del diametro di: / - 10 cm	m		0,51
PR.V10.H40.040	Formazione di smusso per pali del diametro di: / - 12 cm	m		1,01
PR.V10.H45.010	Formazione di punta per pali del diametro di: / - 6 cm	cad		1,01
PR.V10.H45.020	Formazione di punta per pali del diametro di: / - 8 cm	cad		1,01
PR.V10.H45.030	Formazione di punta per pali del diametro di: / - 10 cm	cad		1,01
PR.V10.H45.040	Formazione di punta per pali del diametro di: / - 12 cm	cad		2,02
PR.V10.H50.010	Formazione di foro per pali del diametro di: / - 8 cm	cad		5,06
PR.V10.H50.020	Formazione di foro per pali del diametro di: / - 10 cm	cad		5,06
PR.V10.H50.030	Formazione di foro per pali del diametro di: / - 12 cm	cad		6,07
PR.V10.H60.010	Fascia zincata per palo del diametro di: / - 8 cm	cad		3,04
PR.V10.H60.020	Fascia zincata per palo del diametro di: / - 10 cm	cad		3,04
PR.V10.H60.030	Fascia zincata per palo del diametro di: / - 12 cm	cad		3,04
PR.V10.H65.010	Legno a sezione quadra impregnato in autoclave, della sezione di: / - 7,0x7,0 cm	m		10,52
PR.V10.H65.020	Legno a sezione quadra impregnato in autoclave, della sezione di: / - 9,0x9,0 cm	m		15,58
PR.V10.H65.030	Legno a sezione quadra impregnato in autoclave, della sezione di: / - 7,0x9,5 cm	m		12,14
PR.V10.H65.040	Legno a sezione quadra impregnato in autoclave, della sezione di: / - 9,0x11,0 cm	m		15,58
PR.V10.H65.050	Legno a sezione quadra impregnato in autoclave, della sezione di: / - 5,8x5,8 cm	m		6,07
PR.V10.I10.010	Kit di ancoraggio sotterraneo radicale per piante di alto fusto consistente in un sistema di tiranti di acciaio provvisti di appositi puntali da infiggere nel terreno e di cavo di tensionamento dei predetti tiranti per piante di: / - piante dell'altezza da 2 a 4,00 m e circonferenza del fusto fino a 25 cm	cad		26,19
PR.V10.I10.015	Kit di ancoraggio sotterraneo radicale per piante di alto fusto consistente in un sistema di tiranti di acciaio provvisti di appositi puntali da infiggere nel terreno e di cavo di tensionamento dei predetti tiranti per piante di: / - piante dell'altezza da 2,0 a 5,00 m e circonferenza del fusto da 20 30 cm	cad		36,66
PR.V10.I10.020	Kit di ancoraggio sotterraneo radicale per piante di alto fusto consistente in un sistema di tiranti di acciaio provvisti di appositi puntali da infiggere nel terreno e di cavo di tensionamento dei predetti tiranti per piante di: / - piante dell'altezza da 3 a 6,00 m e circonferenza del fusto da 25 a 35 cm	cad		45,82
PR.V10.I10.025	Kit di ancoraggio sotterraneo radicale per piante di alto fusto consistente in un sistema di tiranti di acciaio provvisti di appositi puntali da infiggere nel terreno e di cavo di tensionamento dei predetti tiranti per piante di: / - piante dell'altezza da 6 a 8,00 m. e circonferenza del fusto da 30 a 50 cm.	cad		63,50
PR.V10.I10.030	Kit di ancoraggio sotterraneo radicale per piante di alto fusto consistente in un sistema di tiranti di acciaio provvisti di appositi puntali da infiggere nel terreno e di cavo di tensionamento dei predetti tiranti per piante di: / - piante dell'altezza da 7 a 9,00 m e/o circonferenza del fusto da 35 a 70 cm.	cad		71,36
PR.V10.I10.035	Kit di ancoraggio sotterraneo radicale per piante di alto fusto consistente in un sistema di tiranti di acciaio provvisti di appositi puntali da infiggere nel terreno e di cavo di tensionamento dei predetti tiranti per piante di: / - piante dell'altezza da 8 a12 m e circonfereza da 60 a 85 cm	cad		167,59
PR.V10.I10.040	Kit di ancoraggio sotterraneo radicale per piante di alto fusto consistente in un sistema di tiranti di acciaio provvisti di appositi puntali da infiggere nel terreno e di cavo di tensionamento dei predetti tiranti per piante di: / - piante dell'altezza oltre 12,00 m e circonfereza da 85 a 150 cm	cad		216,02
PR.V10.I15.010	Attrezzatura per sistemi di ancoraggio a scomparsa per esemplari di arbusti e/o alberi ad alto fusto : / - Asta di battuta per piante fino a 5 m. di altezza e/o circonferenza del fusto fino a 30 cm	cad		85,10
PR.V10.I15.020	Attrezzatura per sistemi di ancoraggio a scomparsa per esemplari di arbusti e/o alberi ad alto fusto : / - Asta di battuta per piante oltre 5 m. fino a 9,0 m di altezza e/o circonferenza del fusto oltre 30 fino a 50 cm	cad		111,29
PR.V10.I15.030	Attrezzatura per sistemi di ancoraggio a scomparsa per esemplari di arbusti e/o alberi ad alto fusto : / - Asta di battuta per piante oltre 9 m. di altezza fino a 12,00 m. e/o circonferenza del fusto oltre 50 cm sino a 150 cm	cad		124,37
PR.V10.I20.010	Coppia di aste di tensionamento per: / - piante dell'altezza sino a 9,00 m e circonferenza sino a 60 cm	cad		41,90
PR.V10.I20.020	Coppia di aste di tensionamento per: / - piante dell'altezza oltre 9,00 m e circonferenza sino a 150 cm	cad		52,37
PR.V10.I25.010	Gancio di trazione / - corredato di cricchetto di tensionamento	cad		65,46
PR.V10.I30.010	Stabilizzatori per zolle costituiti da un puntale di ferro corredato di disco antisprofondamento e ribaltamento , per piante della circonferenza di : / - fino a 200 mm	cad		37,06
PR.V10.I30.020	Stabilizzatori per zolle costituiti da un puntale di ferro corredato di disco antisprofondamento e ribaltamento , per piante della circonferenza di : / - oltre 200 sino a 350 mm	cad		45,16
PR.V10.I30.030	Stabilizzatori per zolle costituiti da un puntale di ferro corredato di disco antisprofondamento e ribaltamento , per piante della circonferenza di : / - oltre 350 mm	cad		54,27
PR.V10.L10.010	Membrane per drenaggi di poliestere tipo : / - tessuto non tessuto del peso di 200 gr/m²	m²		0,71
PR.V10.L10.015	Membrane per drenaggi di poliestere tipo : / - tessuto non tessuto del peso di 300 gr/m²	m²		1,08
PR.V10.L10.020	Membrane per drenaggi di poliestere tipo : / - tessuto non tessuto del peso di 400 gr/m²	m²		1,42
PR.V10.L10.025	Membrane per drenaggi di poliestere tipo : / - tessuto non tessuto del peso di 500 gr/m²	m²		1,78
PR.V10.L15.010	Incannucciati (Stuoie di canna grezza) / - delle dimensioni di 100x500 cm	cad		9,49
PR.V10.L15.015	Incannucciati (Stuoie di canna grezza) / - delle dimensioni di 150x300 cm	cad		8,54
PR.V10.L15.020	Incannucciati (Stuoie di canna grezza) / - delle dimensioni di 150x500 cm	cad		14,23
PR.V10.L15.025	Incannucciati (Stuoie di canna grezza) / - delle dimensioni di 200x500 cm	cad		18,98
PR.V10.L20.010	Rete di fibre biodegradabili in trama e ordito per rivestimento scarpate, compresi picchetti di fissaggio: / - di fibre di cocco, in rotoli da 400 g/m², h 2,00 m	m²		6,49
PR.V10.L20.015	Rete di fibre biodegradabili in trama e ordito per rivestimento scarpate, compresi picchetti di fissaggio: / - di fibre di cocco, in rotoli da 400 g/m², h 4,00 m	m²		6,49
PR.V10.L20.020	Rete di fibre biodegradabili in trama e ordito per rivestimento scarpate, compresi picchetti di fissaggio: / - di fibre di cocco, in rotoli da 700 g/m², h 2,00 mm	m²		8,15
PR.V10.L20.025	Rete di fibre biodegradabili in trama e ordito per rivestimento scarpate, compresi picchetti di fissaggio: / - di fibre di cocco, in rotoli da 700 g/m², h 4,00 m	m²		8,15
PR.V10.L20.030	Rete di fibre biodegradabili in trama e ordito per rivestimento scarpate, compresi picchetti di fissaggio: / - di fibre di cocco, in rotoli da 900 g/m², h 2,00 m	m²		8,88
PR.V10.L20.040	Rete di fibre biodegradabili in trama e ordito per rivestimento scarpate, compresi picchetti di fissaggio: / - di fibre di juta, in rotoli da 500 gr/m²	m²		3,43
PR.V10.L30.010	Geobanda di fibra di cocco in rotoli da mt. 50 dell'altezza di: / - cm. 20	m		3,67
PR.V10.L40.010	Shelter a protezione delle alberature realizzato in polipropilene copolimero alveolare con trattamento anti UV, delle dimensioni di: / - 10x10 cm h. 40 cm.	cad		0,91
PR.V10.L50.010	Shelter a protezione delle alberature 100% biodegradabile da 350 gr/mq composizione PURA CELLULOSA, delle dimensioni di: / - 10x10 cm h. 40 cm.	cad		0,58
PR.V10.L55.010	Collare in plastica antiurto a protezione del colletto delle alberature dai danni da decespugliatore / - in plastica regolabile	cad		5,00
PR.V10.L70.010	Bordure in acciaio corten per delimitazione aree verdi / - bordure in acciaio corten h. 20 cm, spessore mm 3 profilo esterno non arrotondato.	m		14,23
PR.V10.L70.030	Bordure in acciaio corten per delimitazione aree verdi / - picchetto per fissaggio h 30 cm.	cad		1,24
PR.V10.L70.050	Bordure in acciaio corten per delimitazione aree verdi / - profilo parabordo in EPDM o PVC per fissaggio a pressione	m		4,11
PR.V10.L70.100	Bordure in acciaio corten per delimitazione aree verdi / - Bordura in acciaio corten spessore mm. 1,6 , h totale 16 cm di cui picchetto integrato cm 6, con bordo superiore arrondato ripiegato .	m		16,45
PR.V10.M11.010	Programmatore elettronico, da installare in mobiletto di acciaio per montaggio a parete o predisposto per montaggio all'esterno su apposito piedistallo, programmabile in locale o tramite internet, avente modem GPRS integrato, tecnologia cloud, accesso protetto da password, gestione del flusso tramite contatore volumetrico e degli allarmi, 8 programmi e numero illimitato di partenze per programma. / - a ventiquattro stazioni	cad		2268,46
PR.V10.M12.010	Programmatore a batteria 9V - IP68 connessione Bluetooth Smart/radio, avente 8 partenze giornaliere e 3 programmi / - a 1 stazione	cad		255,78
PR.V10.M12.015	Programmatore a batteria 9V - IP68 connessione Bluetooth Smart/radio, avente 8 partenze giornaliere e 3 programmi / - a 2 stazioni	cad		304,07
PR.V10.M12.020	Programmatore a batteria 9V - IP68 connessione Bluetooth Smart/radio, avente 8 partenze giornaliere e 3 programmi / - a 4 stazioni	cad		336,19
PR.V10.M12.025	Programmatore a batteria 9V - IP68 connessione Bluetooth Smart/radio, avente 8 partenze giornaliere e 3 programmi / - a 6 stazioni	cad		352,61
PR.V10.N11.020	Elettrovalvole in nylon rinforzate in fibra di vetro, in linea, con regolatore di flusso, per alimentazioni a 24 V, apertura manuale, pressione di esercizio fino a 10 bar: / - 24 V da 1" FF	cad		19,71
PR.V10.N11.030	Elettrovalvole in nylon rinforzate in fibra di vetro, in linea, con regolatore di flusso, per alimentazioni a 24 V, apertura manuale, pressione di esercizio fino a 10 bar: / - 24 V da 1" 1/2 FF	cad		55,53
PR.V10.N11.040	Elettrovalvole in nylon rinforzate in fibra di vetro, in linea, con regolatore di flusso, per alimentazioni a 24 V, apertura manuale, pressione di esercizio fino a 10 bar: / - 24 V da 2" FF	cad		61,28
PR.V10.N21.010	Elettrovalvole in nylon rinforzate in fibra di vetro, in linea, con regolatore di flusso, per alimentazioni a 9 V, apertura manuale, pressione di esercizio fino a 10 bar: / - 9 V da 1" FF	cad		26,57
PR.V10.N21.020	Elettrovalvole in nylon rinforzate in fibra di vetro, in linea, con regolatore di flusso, per alimentazioni a 9 V, apertura manuale, pressione di esercizio fino a 10 bar: / - 9 V da 1" 1/2 FF	cad		60,01
PR.V10.N21.030	Elettrovalvole in nylon rinforzate in fibra di vetro, in linea, con regolatore di flusso, per alimentazioni a 9 V, apertura manuale, pressione di esercizio fino a 10 bar: / - 9 V da 2" FF	cad		65,15
PR.V10.O11.010	Irrigatore da sottosuolo di tipo statico con gittate fino a 5 m, portata fino a 20 l/min, pressione di esercizio da 1 a 2 ATM, attacco 1/2'' F, avente le seguenti caratteristiche: corpo in ABS, molla di richiamo in acciaio inox, filtro estraibile dall'alto, guarnizione autopulente, frizione per l'orientamento del getto, completo testina fissa o regolabile, staffa, tubo flessibile e raccordi a innesto / - altezza sollevamento 10 cm	cad		10,31
PR.V10.O11.020	Irrigatore da sottosuolo di tipo statico con gittate fino a 5 m, portata fino a 20 l/min, pressione di esercizio da 1 a 2 ATM, attacco 1/2'' F, avente le seguenti caratteristiche: corpo in ABS, molla di richiamo in acciaio inox, filtro estraibile dall'alto, guarnizione autopulente, frizione per l'orientamento del getto, completo testina fissa o regolabile, staffa, tubo flessibile e raccordi a innesto / - altezza sollevamento 30 cm	cad		23,34
PR.V10.O11.030	Irrigatore da sottosuolo di tipo statico con gittate fino a 5 m, portata fino a 20 l/min, pressione di esercizio da 1 a 2 ATM, attacco 1/2'' F, avente le seguenti caratteristiche: corpo in ABS, molla di richiamo in acciaio inox, filtro estraibile dall'alto, guarnizione autopulente, frizione per l'orientamento del getto, completo testina fissa o regolabile, staffa, tubo flessibile e raccordi a innesto / - altezza sollevamento 10 cm, completo di valvola SAM	cad		13,42
PR.V10.O21.010	Irrigatore da sottosuolo a turbina, modello a settore variabile o a cerchio intero con gittate da 5 a 10 m, portata da 2 a 17 l/min, pressione d'esercizio da 1,7 a 3,8 ATM, attacco 1/2'', completo di boccagli, valvola SAM, guarnizione autopulente, staffa, tubo flessibile, frizione di protezione, vite rompigetto regolabile dall'alto, raccordi a innesto: / - altezza sollevamento 10 cm	cad		26,78
PR.V10.O31.010	Irrigatore da sottosuolo a turbina, modello a settori variabili o a cerchio intero con gittate da 8 a 15 m, portata da 3 a 34 l/min, pressione d'esercizio da 2 a 4 ATM, attacco 3/4, completo di valvola SAM, guarnizione autopulente, staffa, tubo flessibile, raccordi a innesto, boccagli intercambiabili: / - funzionamento a cerchio o a settore variabile - altezza sollevamento 10 cm	cad		32,83
PR.V10.O41.010	Irrigatore da sottosuolo a turbina a cerchio intero o a settore variabile, carter chiuso antisporco e antibloccaggio, con gittate da 25 a 29 m, portata da 150 a 225 l/min, pressione d'esercizio da 4,5 a 7 ATM, attacco 1''1/2, avente le seguenti caratteristiche: con perni e molle in acciaio inox, valvola SAM, boccagli intercambiabili, guarnizione autopulente, completo di staffa e giunto snodato: / - a cerchio interno senza valvola elettrica	cad		492,21
PR.V10.O41.020	Irrigatore da sottosuolo a turbina a cerchio intero o a settore variabile, carter chiuso antisporco e antibloccaggio, con gittate da 25 a 29 m, portata da 150 a 225 l/min, pressione d'esercizio da 4,5 a 7 ATM, attacco 1''1/2, avente le seguenti caratteristiche: con perni e molle in acciaio inox, valvola SAM, boccagli intercambiabili, guarnizione autopulente, completo di staffa e giunto snodato: / - a cerchio a settori variabili senza valvola elettrica	cad		542,69
PR.V10.O41.030	Irrigatore da sottosuolo a turbina a cerchio intero o a settore variabile, carter chiuso antisporco e antibloccaggio, con gittate da 25 a 29 m, portata da 150 a 225 l/min, pressione d'esercizio da 4,5 a 7 ATM, attacco 1''1/2, avente le seguenti caratteristiche: con perni e molle in acciaio inox, valvola SAM, boccagli intercambiabili, guarnizione autopulente, completo di staffa e giunto snodato: / - a cerchio intero con valvola elettrica	cad		534,34
PR.V10.O41.040	Irrigatore da sottosuolo a turbina a cerchio intero o a settore variabile, carter chiuso antisporco e antibloccaggio, con gittate da 25 a 29 m, portata da 150 a 225 l/min, pressione d'esercizio da 4,5 a 7 ATM, attacco 1''1/2, avente le seguenti caratteristiche: con perni e molle in acciaio inox, valvola SAM, boccagli intercambiabili, guarnizione autopulente, completo di staffa e giunto snodato: / - a cerchio a settori variabili con valvola elettrica	cad		578,17
PR.V10.O46.010	Irrigatore da sottosuolo a turbina a settore variabile e cerchio intero, coperchio in gomma antiurto, con gittate da 12 a 19,5 m, portata da 12 a 70 l/min, pressione d'esercizio da 2.5 a 5.5 ATM, attacco 1''F, avente le seguenti caratteristiche: valvola SAM, boccagli intercambiabili, guarnizione autopulente, completo di staffa e giunto snodato: / - altezza sollevamento 10 cm	cad		124,43
PR.V10.O51.010	Irrigatore da sottosuolo a turbina a settore variabile e cerchio intero, coperchio in gomma verde antiurto, con gittate da 18 a 24 m, portata da 50 a 135 l/min, pressione d'esercizio da 3,5 a 6,9 ATM, attacco 1''1/4 F, avente le seguenti caratteristiche: a valvola SAM, boccagli intercambiabili, sistema Memory Arc, guarnizione autopulente, completo di staffa e giunto snodato: / - altezza sollevamento 12,7 cm	cad		162,70
PR.V10.O61.010	Gocciolatore autocompensante / - Gocciolatore autocompensante da 4 l/h, pressione esercizio fra 1 e 3,5 ATM. Compreso picchetto di installazione nel terreno, 1 metro di microtubo e l'innesto per il collegamento alla tubazione	cad		2,14
PR.V10.O66.010	Ala gocciolante autocompensante / - Ala gocciolante autocompensante del diametro 16 mm - spaziatura 33 cm, da 2,2 a 4 l/h - spessore 1,1 mm - colore marrone, compresa la necessaria raccorderia e picchetto	m		1,34
PR.V10.O70.010	Pozzetto per l'alloggiamento delle elettrovalvole con coperchio a battuta antisporco - resistente agli urti e ai raggi UV. Coperchio di colore verde con maniglia e corpo nero, bullone di chiusura / - Pozzetto rotondo piccolo - diametro superiore 16 cm - altezza 23,5 cm	cad		5,02
PR.V10.O70.015	Pozzetto per l'alloggiamento delle elettrovalvole con coperchio a battuta antisporco - resistente agli urti e ai raggi UV. Coperchio di colore verde con maniglia e corpo nero, bullone di chiusura / - Pozzetto rotondo - diametro superiore 25 cm - altezza 26 cm	cad		7,84
PR.V10.O70.020	Pozzetto per l'alloggiamento delle elettrovalvole con coperchio a battuta antisporco - resistente agli urti e ai raggi UV. Coperchio di colore verde con maniglia e corpo nero, bullone di chiusura / - Pozzetto rettangolare - base superiore 40x27 cm - altezza 33 cm	cad		22,50
PR.V10.O70.025	Pozzetto per l'alloggiamento delle elettrovalvole con coperchio a battuta antisporco - resistente agli urti e ai raggi UV. Coperchio di colore verde con maniglia e corpo nero, bullone di chiusura / - Pozzetto rettangolare Jumbo - base superiore 55x49,2 cm - altezza 33 cm	cad		31,68
PR.V10.T10.010	Dissuasori traffico di ghisa, tipo cilindrico del peso di: / - 28,00 Kg	cad		431,96
PR.V10.T10.020	Dissuasori traffico di ghisa, tipo cilindrico del peso di: / - 32,5 Kg	cad		437,44
PR.V10.T10.030	Dissuasori traffico di ghisa, tipo cilindrico del peso di: / - 36,00 Kg	cad		613,16
PR.V10.T20.010	Fontanelle di ghisa complete di rubinetto di ottone tipo: / - piccola del peso fino a 90 Kg circa	cad		253,23
PR.V10.T20.020	Fontanelle di ghisa complete di rubinetto di ottone tipo: / - grande del peso oltre 90 fino a 140 Kg	cad		564,57
PR.V10.T30.010	Cestini / - portarifiuti di grigliato di acciaio con fondo apribile completi di tubo portante di acciaio del diametro di 310 mm	cad		189,94
PR.V10.T40.010	Panchina / - della lunghezza di 1,60 metri con struttura portante in fusione di ghisa e seduta e spalliera di traverse di legno, altezza seduta 43 cm. , spalliera 84 cm	cad		336,05
PR.V10.U05.010	Strato feltro di accumulo e protezione meccanica del peso di: / - 0,30 Kg/m² estensivo	m²		2,43
PR.V10.U05.020	Strato feltro di accumulo e protezione meccanica del peso di: / - 0,50 kg/m² intensivo	m²		3,66
PR.V10.U05.030	Strato feltro di accumulo e protezione meccanica del peso di: / - 1,00 kg/m² intensivo	m²		9,19
PR.V10.U10.010	Pannelli prestampati di PVC costituiti da bicchieri di ritenzione con fori di drenaggio dello spessore di : / - 25 mm estensivo	m²		14,82
PR.V10.U10.020	Pannelli prestampati di PVC costituiti da bicchieri di ritenzione con fori di drenaggio dello spessore di : / - 40 mm intensivo	m²		19,47
PR.V10.U10.030	Pannelli prestampati di PVC costituiti da bicchieri di ritenzione con fori di drenaggio dello spessore di : / - 60 mm intensivo	m²		24,96
PR.V10.U15.010	Lapillo vulcanico granulometria 10-18 mm: / - fornito in big bag	m³		79,70
PR.V10.U15.020	Lapillo vulcanico granulometria 10-18 mm: / - fornito in sacchi da kg 25 (m³ 0,022)	cad		4,86
PR.V10.U20.010	Materiale per substrato composto da: / - lapillo , pomice, compost, zeolite.	m³		121,44
PR.V11	Sistemazioni a verde - Alberi a foglia caduca
PR.V11.P10.010	Acer in zolla: / - campestre circonferenza 8-10 cm	cad		57,00
PR.V11.P10.012	Acer in zolla: / - campestre circonferenza 14-16 cm	cad		149,00
PR.V11.P10.014	Acer in zolla: / - campestre circonferenza 16-18 cm	cad		198,00
PR.V11.P10.016	Acer in zolla: / - negundo circonferenza 10-12 cm	cad		72,00
PR.V11.P10.018	Acer in zolla: / - negundo circonferenza 16-18 cm	cad		148,01
PR.V11.P10.020	Acer in zolla: / - negundo circonferenza 18-20 cm	cad		200,00
PR.V11.P10.022	Acer in zolla: / - palmatum altezza125-150 cm	cad		72,00
PR.V11.P10.024	Acer in zolla: / - palmatum altezza 150-175 cm	cad		100,00
PR.V11.P10.026	Acer in zolla: / - palmatum altezza 175-200 cm	cad		170,00
PR.V11.P10.028	Acer in zolla: / - platanoides circonferenza 10-12 cm (Acero riccio)	cad		85,00
PR.V11.P10.030	Acer in zolla: / - platanoides circonferenza 14-16 cm (Acero riccio)	cad		172,00
PR.V11.P10.032	Acer in zolla: / - platanoides circonferenza 18-20 cm (Acero riccio)	cad		232,70
PR.V11.P10.034	Acer in zolla: / - pseudoplatanus circonferenza 10-12 cm (Acero montano)	cad		88,01
PR.V11.P10.036	Acer in zolla: / - pseudoplatanus circonferenza 16-18 cm (Acero montano)	cad		164,99
PR.V11.P10.038	Acer in zolla: / - pseudoplatanus circonferenza 20-25 cm (Acero montano)	cad		300,01
PR.V11.P10.040	Acer in zolla: / - saccharinum altezza 250-300 cm	cad		83,00
PR.V11.P10.042	Acer in zolla: / - saccharinum altezza 300-350 cm	cad		177,00
PR.V11.P10.044	Acer in zolla: / - saccharinum altezza 350-400 cm	cad		195,00
PR.V11.P11.010	Aesculus hippocastanum in zolla: / - circonferenza 10-12 cm	cad		116,00
PR.V11.P11.020	Aesculus hippocastanum in zolla: / - circonferenza 16-18 cm	cad		180,00
PR.V11.P11.030	Aesculus hippocastanum in zolla: / - circonferenza 20-25 cm	cad		350,00
PR.V11.P12.010	Carpinus betulus in zolla (Carpino bianco): / - circonferenza 10-12 cm	cad		108,01
PR.V11.P12.020	Carpinus betulus in zolla (Carpino bianco): / - circonferenza 14-16 cm	cad		291,00
PR.V11.P12.030	Carpinus betulus in zolla (Carpino bianco): / - circonferenza 18-20 cm	cad		374,00
PR.V11.P13.010	Castanea sativa in zolla (Castagno): / - circonferenza 8-10 cm	cad		60,69
PR.V11.P13.020	Castanea sativa in zolla (Castagno): / - circonferenza 10-12 cm	cad		93,70
PR.V11.P13.030	Castanea sativa in zolla (Castagno): / - circonferenza 14-16 cm	cad		172,00
PR.V11.P14.010	Cercis siliquastrum in zolla (Albero di Giuda): / - circonferenza 8-10 cm	cad		83,00
PR.V11.P14.020	Cercis siliquastrum in zolla (Albero di Giuda): / - circonferenza 10-12 cm	cad		110,00
PR.V11.P14.030	Cercis siliquastrum in zolla (Albero di Giuda): / - circonferenza 16-18 cm	cad		310,00
PR.V11.P15.010	Crataegus lavallei (carrierei) in contenitore: / - circonferenza 12-14 cm	cad		158,00
PR.V11.P15.020	Crataegus lavallei (carrierei) in contenitore: / - circonferenza 14-16 cm	cad		235,00
PR.V11.P15.030	Crataegus lavallei (carrierei) in contenitore: / - circonferenza 16-18 cm	cad		240,00
PR.V11.P16.020	Diospyros kaki in zolla della circonferenza di: / - 10-12 cm, due trapianti	cad		60,00
PR.V11.P16.030	Diospyros kaki in zolla della circonferenza di: / - 16-18 cm, tre trapianti	cad		205,01
PR.V11.P17.010	Fagus sylvatica in zolla (Faggio): / - circonferenza 8-10 cm	cad		70,01
PR.V11.P17.020	Fagus sylvatica in zolla (Faggio): / - circonferenza 10-12 cm	cad		80,00
PR.V11.P17.030	Fagus sylvatica in zolla (Faggio): / - circonferenza 16-18 cm	cad		275,00
PR.V11.P18.020	Ficus carica in zolla (Fico): / - circonferenza 8-10 cm	cad		41,00
PR.V11.P18.030	Ficus carica in zolla (Fico): / - circonferenza 10-12 cm	cad		60,00
PR.V11.P18.040	Ficus carica in zolla (Fico): / - circonferenza 12-14 cm	cad		110,00
PR.V11.P19.010	Fraxinus ornus in zolla (Orniello): / - circonferenza 14-16 cm	cad		100,00
PR.V11.P19.020	Fraxinus ornus in zolla (Orniello): / - circonferenza 16-18 cm	cad		195,00
PR.V11.P19.030	Fraxinus ornus in zolla (Orniello): / - circonferenza 20-25 cm	cad		330,00
PR.V11.P20.010	Ginkgo biloba in zolla: / - circonferenza 14-16 cm	cad		164,01
PR.V11.P20.020	Ginkgo biloba in zolla: / - circonferenza 18-20 cm	cad		280,00
PR.V11.P21.010	Juglans regia in zolla (Noce comune): / - circonferenza 10-12 cm	cad		65,00
PR.V11.P21.020	Juglans regia in zolla (Noce comune): / - circonferenza 14-16 cm	cad		115,00
PR.V11.P21.030	Juglans regia in zolla (Noce comune): / - circonferenza 18-20 cm	cad		220,00
PR.V11.P22.010	Laburnum anagyroides in zolla (Maggiociondolo): / - altezza 150-175 cm	cad		40,00
PR.V11.P22.020	Laburnum anagyroides in zolla (Maggiociondolo): / - altezza 175-200 cm	cad		65,00
PR.V11.P23.010	Lagerstroemia indica in zolla: / - circonferenza 10-12 cm	cad		118,00
PR.V11.P23.020	Lagerstroemia indica in zolla: / - circonferenza 12-14 cm	cad		172,00
PR.V11.P24.010	Liquidambar styraciflua in zolla: / - circonferenza 10-12 cm	cad		75,00
PR.V11.P24.020	Liquidambar styraciflua in zolla: / - circonferenza 16-18 cm	cad		200,00
PR.V11.P24.030	Liquidambar styraciflua in zolla: / - circonferenza 20-25 cm	cad		340,01
PR.V11.P25.010	Liriodendron tulipifera in zolla (Albero dei tulipani): / - circonferenza 14-16 cm	cad		142,00
PR.V11.P25.020	Liriodendron tulipifera in zolla (Albero dei tulipani): / - circonferenza 16-18 cm	cad		200,00
PR.V11.P25.030	Liriodendron tulipifera in zolla (Albero dei tulipani): / - circonferenza 20-25 cm	cad		340,01
PR.V11.P28.010	Malus sp.pl. in zolla (Melo da fiore): / - circonferenza 14-16 cm	cad		168,00
PR.V11.P28.020	Malus sp.pl. in zolla (Melo da fiore): / - circonferenza 16-18 cm	cad		200,00
PR.V11.P29.010	Morus alba o nigra in zolla (Gelso) / - circonferenza 14-16 cm	cad		104,00
PR.V11.P29.020	Morus alba o nigra in zolla (Gelso) / - circonferenza 16-18 cm	cad		190,00
PR.V11.P30.010	Platanus hispanica (acerifolia) in zolla (Platano): / - circonferenza 16-18 cm	cad		135,00
PR.V11.P30.020	Platanus hispanica (acerifolia) in zolla (Platano): / - circonferenza 18-20 cm	cad		174,00
PR.V11.P30.030	Platanus hispanica (acerifolia) in zolla (Platano): / - circonferenza 20-25 cm	cad		279,82
PR.V11.P31.010	Platanus occidentalis o orientalis in zolla (Platano): / - circonferenza 16-18 cm	cad		135,00
PR.V11.P31.020	Platanus occidentalis o orientalis in zolla (Platano): / - circonferenza 18-20 cm	cad		174,00
PR.V11.P31.030	Platanus occidentalis o orientalis in zolla (Platano): / - circonferenza 20-25 cm	cad		240,00
PR.V11.P32.010	Prunus amygdalus (mandorlo) in zolla, due trapianti, della circonferenza di: / - 10-12 cm	cad		65,78
PR.V11.P32.020	Prunus amygdalus (mandorlo) in zolla, due trapianti, della circonferenza di: / - 14-16 cm	cad		121,44
PR.V11.P32.030	Prunus amygdalus (mandorlo) in zolla, due trapianti, della circonferenza di: / - 18-20 cm	cad		242,88
PR.V11.P33.010	Prunus avium in zolla: / - circonferenza 14-16 cm	cad		138,77
PR.V11.P33.020	Prunus avium in zolla: / - circonferenza 16-18 cm	cad		181,84
PR.V11.P34.010	Prunus cerasifera var pissardii in zolla: / - circonferenza 14-16 cm	cad		136,51
PR.V11.P34.020	Prunus cerasifera var pissardii in zolla: / - circonferenza 16-18 cm	cad		181,46
PR.V11.P34.030	Prunus cerasifera var pissardii in zolla: / - circonferenza 18-20 cm	cad		237,83
PR.V11.P35.010	Prunus serrulata cultivar giapponesi (ciliegio da fiore) : / - altezza 150-175 cm	cad		47,01
PR.V11.P35.020	Prunus serrulata cultivar giapponesi (ciliegio da fiore) : / - altezza 175-200 cm	cad		76,00
PR.V11.P35.030	Prunus serrulata cultivar giapponesi (ciliegio da fiore) : / - circonferenza 14-16 cm	cad		120,00
PR.V11.P35.040	Prunus serrulata cultivar giapponesi (ciliegio da fiore) : / - circonferenza 16-18 cm	cad		230,00
PR.V11.P36.010	Pyrus callerryana in zolla (Pero da fiore): / - circonferenza 14-16 cm	cad		152,00
PR.V11.P36.020	Pyrus callerryana in zolla (Pero da fiore): / - circonferenza 16-18 cm	cad		203,48
PR.V11.P37.010	Punica granatum (melograno) : / - in contenitore da 7 l; altezza 60-80 cm	cad		18,00
PR.V11.P37.020	Punica granatum (melograno) : / - in contenitore da 55 l; altezza 80-100 cm	cad		115,00
PR.V11.P37.030	Punica granatum (melograno) : / - in contenitore da 70 l; altezza 100-125 cm	cad		160,00
PR.V11.P38.010	Quercus cerris in zolla (Cerro): / - circonferenza 10-12 cm	cad		110,00
PR.V11.P38.020	Quercus cerris in zolla (Cerro): / - circonferenza 16-18 cm	cad		235,00
PR.V11.P38.030	Quercus cerris in zolla (Cerro): / - circonferenza 20-25 cm	cad		320,01
PR.V11.P39.010	Quercus petraea in zolla (Rovere): / - circonferenza 12-14 cm	cad		119,92
PR.V11.P39.020	Quercus petraea in zolla (Rovere): / - circonferenza 16-18 cm	cad		183,80
PR.V11.P39.030	Quercus petraea in zolla (Rovere): / - circonferenza 18-20 cm	cad		256,80
PR.V11.P40.015	Quercus pubescens in zolla (Roverella): / - circonferenza 12-14 cm	cad		104,00
PR.V11.P40.020	Quercus pubescens in zolla (Roverella): / - circonferenza 16-18 cm	cad		200,00
PR.V11.P40.030	Quercus pubescens in zolla (Roverella): / - circonferenza 20-25 cm	cad		353,00
PR.V11.P41.010	Quercus robur in zolla (Farnia): / - circonferenza 10-12 cm	cad		73,00
PR.V11.P41.020	Quercus robur in zolla (Farnia): / - circonferenza 16-18 cm	cad		187,00
PR.V11.P41.030	Quercus robur in zolla (Farnia): / - circonferenza 20-25 cm	cad		310,00
PR.V11.P42.010	Quercus rubra in zolla (Quercia rossa): / - circonferenza 10-12 cm	cad		74,00
PR.V11.P42.020	Quercus rubra in zolla (Quercia rossa): / - circonferenza 16-18 cm	cad		190,00
PR.V11.P42.030	Quercus rubra in zolla (Quercia rossa): / - circonferenza 20-25 cm	cad		342,01
PR.V11.P43.010	Robinia pseudoacacia "Umbraculifera" in zolla: / - circonferenza 8-10 cm	cad		46,00
PR.V11.P43.020	Robinia pseudoacacia "Umbraculifera" in zolla: / - circonferenza 14-16 cm	cad		134,00
PR.V11.P43.030	Robinia pseudoacacia "Umbraculifera" in zolla: / - circonferenza 16-18 cm	cad		162,00
PR.V11.P44.010	Salix alba in contenitore del diametro di: / - 28 cm; circonferenza 8-10 cm	cad		62,00
PR.V11.P44.020	Salix alba in contenitore del diametro di: / - 30 cm; circonferenza 10-12 cm	cad		68,01
PR.V11.P44.030	Salix alba in contenitore del diametro di: / - 42 cm; circonferenza 16-18 cm	cad		192,00
PR.V11.P45.010	Salix babylonica in zolla (Salice piangente): / - circonferenza 10-12 cm	cad		58,00
PR.V11.P45.020	Salix babylonica in zolla (Salice piangente): / - circonferenza 14-16 cm	cad		115,00
PR.V11.P46.015	Sophora japonica in zolla: / - circonferenza 10-12 cm	cad		95,00
PR.V11.P46.020	Sophora japonica in zolla: / - circonferenza 14-16 cm	cad		135,00
PR.V11.P46.030	Sophora japonica in zolla: / - circonferenza 18-20 cm	cad		210,00
PR.V11.P47.010	Sorbus aria in zolla (Sorbo montano): / - circonferenza 8-10 cm	cad		60,00
PR.V11.P47.020	Sorbus aria in zolla (Sorbo montano): / - circonferenza 12-14 cm	cad		115,00
PR.V11.P48.010	Sorbus aucuparia in zolla (Sorbo degli uccellatori): / - circonferenza 10-12 cm	cad		67,99
PR.V11.P48.020	Sorbus aucuparia in zolla (Sorbo degli uccellatori): / - circonferenza 14-16 cm	cad		142,00
PR.V11.P50.010	Tilia cordata in zolla (Tiglio montano): / - circonferenza 14-16 cm	cad		118,00
PR.V11.P50.020	Tilia cordata in zolla (Tiglio montano): / - circonferenza 16-18 cm	cad		155,00
PR.V11.P50.030	Tilia cordata in zolla (Tiglio montano): / - circonferenza 20-25 cm	cad		265,00
PR.V11.P51.010	Tilia platyphyllos in zolla (Tiglio comune): / - circonferenza 16-18 cm	cad		144,99
PR.V11.P51.020	Tilia platyphyllos in zolla (Tiglio comune): / - circonferenza 20-25 cm	cad		244,01
PR.V11.P51.030	Tilia platyphyllos in zolla (Tiglio comune): / - circonferenza 25-30 cm	cad		344,00
PR.V11.P52.010	Tilia tomentosa in zolla (Tiglio argentato): / - circonferenza 14-16 cm	cad		118,00
PR.V11.P52.020	Tilia tomentosa in zolla (Tiglio argentato): / - circonferenza 16-18 cm	cad		155,00
PR.V11.P52.030	Tilia tomentosa in zolla (Tiglio argentato): / - circonferenza 20-25 cm	cad		265,00
PR.V12	Sistemazioni a verde - Alberi sempreverdi
PR.V12.P53.010	Acacia sp.pl.(Mimosa) : / - altezza 125-150 cm.	cad		38,08
PR.V12.P53.020	Acacia sp.pl.(Mimosa) : / - altezza 150-175 cm.	cad		42,50
PR.V12.P53.030	Acacia sp.pl.(Mimosa) : / - altezza 175-200 cm.	cad		46,93
PR.V12.P54.020	Albizia julibrissin in zolla, due trapianti, della circonferenza di: / - 10-12 cm	cad		71,00
PR.V12.P54.030	Albizia julibrissin in zolla, due trapianti, della circonferenza di: / - 14-16 cm	cad		132,00
PR.V12.P54.035	Albizia julibrissin in zolla, due trapianti, della circonferenza di: / - 16-18 cm	cad		180,00
PR.V12.P55.020	Ceratonia siliqua in contenitore (Carrubo): / - da lt. 30, altezza 250-300 cm - circonferenza 8-10	cad		76,73
PR.V12.P55.022	Ceratonia siliqua in contenitore (Carrubo): / - da lt. 30, altezza 250-300 cm - circonferenza 10-12	cad		98,90
PR.V12.P55.025	Ceratonia siliqua in contenitore (Carrubo): / - da lt. 70, altezza 250-300 cm - circonferenza 14-16	cad		191,00
PR.V12.P55.030	Ceratonia siliqua in contenitore (Carrubo): / - da lt. 70, altezza 300-350 cm - circonferenza 16-18	cad		280,99
PR.V12.P56.010	Cinnamomum camphora in contenitore del diametro di: / - 30 cm; altezza 125-150 cm	cad		70,84
PR.V12.P56.020	Cinnamomum camphora in contenitore del diametro di: / - 33 cm; altezza 200-250 cm	cad		161,92
PR.V12.P57.010	Citrus aurantium ssp aurantium (Arancio amaro): / - circonferenza 8-10 cm	cad		158,00
PR.V12.P57.025	Citrus aurantium ssp aurantium (Arancio amaro): / - circonferenza 10-12	cad		236,00
PR.V12.P58.010	Citrus sp.pl. in contenitore (Limone, chinotto, bergamotto, cedro, mandarino, pompelmo, kumkuat): / - altezza 60-80 cm	cad		6,81
PR.V12.P58.020	Citrus sp.pl. in contenitore (Limone, chinotto, bergamotto, cedro, mandarino, pompelmo, kumkuat): / - altezza 80-100 cm	cad		16,80
PR.V12.P58.030	Citrus sp.pl. in contenitore (Limone, chinotto, bergamotto, cedro, mandarino, pompelmo, kumkuat): / - altezza 100-120 cm	cad		180,00
PR.V12.P58.035	Citrus sp.pl. in contenitore (Limone, chinotto, bergamotto, cedro, mandarino, pompelmo, kumkuat): / - altezza 120-140 cm	cad		240,00
PR.V12.P59.010	Eriobotrya japonica in zolla (Nespolo): / - circonferenza 10-12 cm	cad		120,00
PR.V12.P59.020	Eriobotrya japonica in zolla (Nespolo): / - circonferenza 12-14 cm	cad		160,00
PR.V12.P60.010	Eucalyptus sp.pl. in contenitore da lt. 50: / - altezza 250-300 cm	cad		52,00
PR.V12.P61.010	Magnolia grandiflora in zolla: / - altezza 200-250 cm	cad		230,00
PR.V12.P61.020	Magnolia grandiflora in zolla: / - altezza 300-350 cm	cad		480,00
PR.V12.P61.030	Magnolia grandiflora in zolla: / - altezza 400-450 cm	cad		1050,00
PR.V12.P61.040	Magnolia grandiflora in zolla: / - altezza 500-550 cm	cad		1517,89
PR.V12.P62.010	Olea europaea in contenitore (Ulivo): / - circonferenza 10-12 cm	cad		97,62
PR.V12.P62.020	Olea europaea in contenitore (Ulivo): / - circonferenza 14-16 cm	cad		213,57
PR.V12.P62.030	Olea europaea in contenitore (Ulivo): / - circonferenza 18-20 cm	cad		332,37
PR.V12.P70.010	Quercus suber in contenitore da: / - circ. clt 30 - 10-12 cm	cad		120,00
PR.V12.P70.015	Quercus suber in contenitore da: / - circ. clt 50 - 12-14 cm	cad		160,00
PR.V12.P70.020	Quercus suber in contenitore da: / - circ. clt 65 - 14-16 cm	cad		230,00
PR.V12.P70.025	Quercus suber in contenitore da: / - circ. clt 90 - 16-18 cm	cad		290,00
PR.V12.P70.030	Quercus suber in contenitore da: / - circ. clt 110 - 18-20 cm	cad		375,00
PR.V12.P70.035	Quercus suber in contenitore da: / - circ. clt 160 - 20-25 cm	cad		461,99
PR.V12.P71.010	Quercus ilex in contenitore da: / - circ. clt 30 - 10-12 cm	cad		380,01
PR.V12.P71.015	Quercus ilex in contenitore da: / - circ. clt 50 - 12-14 cm	cad		488,00
PR.V12.P71.020	Quercus ilex in contenitore da: / - circ. clt 65 - 14-16 cm	cad		612,01
PR.V12.P71.025	Quercus ilex in contenitore da: / - circ. clt 90 - 16-18 cm	cad		747,00
PR.V12.P71.030	Quercus ilex in contenitore da: / - circ. clt 110 - 18-20 cm	cad		897,00
PR.V12.P71.035	Quercus ilex in contenitore da: / - circ. clt 160 - 20-25 cm	cad		1223,00
PR.V13	Sistemazioni a verde - Conifere a medio e grande sviluppo
PR.V13.P65.010	Abies alba in zolla (Abete bianco): / - altezza 125-150 cm	cad		48,11
PR.V13.P65.020	Abies alba in zolla (Abete bianco): / - altezza 200-250 cm	cad		110,30
PR.V13.P65.030	Abies alba in zolla (Abete bianco): / - altezza 250-300 cm	cad		176,40
PR.V13.P66.010	Araucaria araucana in zolla: / - altezza 120-140 cm	cad		445,28
PR.V13.P66.020	Araucaria araucana in zolla: / - altezza 180-200 cm	cad		1032,24
PR.V13.P67.010	Cedrus atlantica e libani in zolla: / - altezza 200-250 cm	cad		135,56
PR.V13.P67.020	Cedrus atlantica e libani in zolla: / - altezza 300-350 cm	cad		319,71
PR.V13.P67.030	Cedrus atlantica e libani in zolla: / - altezza 400-450 cm	cad		680,75
PR.V13.P68.010	Cedrus atlantica "Glauca Pendula" in zolla: / - altezza 175-200 cm	cad		101,37
PR.V13.P68.020	Cedrus atlantica "Glauca Pendula" in zolla: / - altezza 250-300 cm	cad		196,03
PR.V13.P69.010	Cedrus deodara in zolla (Cedro dell'Himalaya): / - altezza 200-250 cm	cad		88,82
PR.V13.P69.020	Cedrus deodara in zolla (Cedro dell'Himalaya): / - altezza 300-350 cm	cad		207,64
PR.V13.P69.030	Cedrus deodara in zolla (Cedro dell'Himalaya): / - altezza 400-450 cm	cad		510,12
PR.V13.P70.010	Chamaecyparis lawsoniana in zolla: / - altezza125-150 cm	cad		23,51
PR.V13.P70.020	Chamaecyparis lawsoniana in zolla: / - altezza 150-175 cm	cad		32,76
PR.V13.P70.030	Chamaecyparis lawsoniana in zolla: / - altezza 175-200 cm	cad		50,30
PR.V13.P71.010	Chamaecyparis lawsoniana "Allumii" in zolla: / - altezza 125-150 cm	cad		23,51
PR.V13.P71.020	Chamaecyparis lawsoniana "Allumii" in zolla: / - altezza 150-175 cm	cad		32,66
PR.V13.P71.030	Chamaecyparis lawsoniana "Allumii" in zolla: / - altezza 175-200 cm	cad		45,14
PR.V13.P72.010	Cryptomeria japonica "Elegans", in contenitore del diametro di: / - 24 cm; altezza 80-100 cm	cad		20,34
PR.V13.P72.020	Cryptomeria japonica "Elegans", in contenitore del diametro di: / - 33 cm; altezza 150-175 cm	cad		72,73
PR.V13.P73.010	X Cupressocyparis leylandii in contenitore: / - altezza 150-200 cm	cad		35,34
PR.V13.P73.020	X Cupressocyparis leylandii in contenitore: / - altezza 200-250 cm	cad		53,76
PR.V13.P73.030	X Cupressocyparis leylandii in contenitore: / - altezza 250-300 cm	cad		82,96
PR.V13.P73.040	X Cupressocyparis leylandii in contenitore: / - altezza 300-350 cm	cad		125,93
PR.V13.P74.010	Cupressus arizonica "Conica" in contenitore: / - altezza 200-250 cm	cad		62,93
PR.V13.P74.020	Cupressus arizonica "Conica" in contenitore: / - altezza 300-350 cm	cad		126,75
PR.V13.P75.010	Cupressus macrocarpa "Aurea" in contenitore: / - altezza 150-175 cm	cad		43,26
PR.V13.P75.020	Cupressus macrocarpa "Aurea" in contenitore: / - altezza 200-250 cm	cad		74,44
PR.V13.P76.010	Cupressus sempervirens in contenitore (Cipresso comune): / - altezza 200-250 cm - Lt 25	cad		82,00
PR.V13.P76.020	Cupressus sempervirens in contenitore (Cipresso comune): / - altezza 300-350 cm -Lt 50	cad		180,00
PR.V13.P76.030	Cupressus sempervirens in contenitore (Cipresso comune): / - altezza 400-450 cm -Lt 110	cad		380,01
PR.V13.P77.010	Juniperus communis (Ginepro) in contenitore della capacità di : / - lt. 3; altezza 60-80 cm	cad		23,00
PR.V13.P77.020	Juniperus communis (Ginepro) in contenitore della capacità di : / - lt. 15; altezza 80-100 cm	cad		35,00
PR.V13.P78.010	Juniperus communis "Hibernica" (Ginepro d'Irlanda), in contenitore della capacità di : / - lt. 3; altezza 60-80 cm	cad		20,00
PR.V13.P78.020	Juniperus communis "Hibernica" (Ginepro d'Irlanda), in contenitore della capacità di : / - lt. 15; altezza 100-125 cm	cad		37,00
PR.V13.P79.010	Picea abies in zolla (Abete rosso): / - altezza 125-150 cm	cad		29,22
PR.V13.P79.020	Picea abies in zolla (Abete rosso): / - altezza 175-200 cm	cad		50,12
PR.V13.P79.030	Picea abies in zolla (Abete rosso): / - altezza 300-350 cm	cad		262,11
PR.V13.P79.040	Picea abies in zolla (Abete rosso): / - altezza 350-400 cm	cad		416,19
PR.V13.P80.010	Pinus halepensis in zolla (Pino d'Aleppo): / - altezza 125-150 cm	cad		27,50
PR.V13.P80.020	Pinus halepensis in zolla (Pino d'Aleppo): / - altezza 175-200 cm	cad		50,01
PR.V13.P80.030	Pinus halepensis in zolla (Pino d'Aleppo): / - altezza 250-300 cm	cad		115,00
PR.V13.P80.040	Pinus halepensis in zolla (Pino d'Aleppo): / - altezza 300-350 cm	cad		185,01
PR.V13.P81.010	Pinus pinea in zolla (Pino domestico da pinoli): / - altezza 175-200 cm; circonferenza 14-16 cm	cad		136,75
PR.V13.P81.020	Pinus pinea in zolla (Pino domestico da pinoli): / - altezza 200-250 cm; circonferenza 16-18 cm	cad		175,64
PR.V13.P81.030	Pinus pinea in zolla (Pino domestico da pinoli): / - altezza 250-300 cm; circonferenza 20-22 cm	cad		232,94
PR.V13.P81.040	Pinus pinea in zolla (Pino domestico da pinoli): / - altezza 300-350 cm; circonferenza 22-26 cm	cad		315,05
PR.V13.P81.050	Pinus pinea in zolla (Pino domestico da pinoli): / - altezza 350-400 cm; circonferenza 35-40 cm	cad		667,35
PR.V13.P81.060	Pinus pinea in zolla (Pino domestico da pinoli): / - altezza 450-500 cm; circonferenza 40-45 cm	cad		848,57
PR.V13.P82.010	Pinus sylvestris in zolla: / - altezza 125-150 cm	cad		83,24
PR.V13.P82.020	Pinus sylvestris in zolla: / - altezza 175-200 cm	cad		148,76
PR.V13.P82.030	Pinus sylvestris in zolla: / - altezza 250-300 cm	cad		301,07
PR.V13.P84.010	Thuja occidentalis in zolla: / - altezza 125-150 cm	cad		38,77
PR.V13.P84.020	Thuja occidentalis in zolla: / - altezza 175-200 cm	cad		92,65
PR.V13.P84.030	Thuja occidentalis in zolla: / - altezza 200-225 cm	cad		88,20
PR.V13.P85.010	Thuja orientalis "Pyramidalis Aurea", in zolla / - altezza 60-80 cm	cad		32,76
PR.V13.P85.020	Thuja orientalis "Pyramidalis Aurea", in zolla / - altezza 100-125 cm	cad		35,67
PR.V13.P85.030	Thuja orientalis "Pyramidalis Aurea", in zolla / - altezza 150-175 cm	cad		57,08
PR.V13.P85.040	Thuja orientalis "Pyramidalis Aurea", in zolla / - altezza 175-200 cm	cad		78,76
PR.V14	Sistemazioni a verde - Conifere nane
PR.V14.P87.010	Chamaecyparis obtusa "Nana Gracilis" in contenitore: / - altezza 25-30 cm	cad		16,80
PR.V14.P87.020	Chamaecyparis obtusa "Nana Gracilis" in contenitore: / - altezza 30-35 cm	cad		42,47
PR.V14.P88.010	Cryptomeria japonica "Globosa Nana" in contenitore: / - diametro chioma 30-40 cm	cad		62,00
PR.V14.P88.020	Cryptomeria japonica "Globosa Nana" in contenitore: / - diametro chioma 40-50 cm	cad		72,00
PR.V14.P89.010	Juniperus chinensis "Pfitzerana" in contenitore da: / - lt. 3	cad		7,50
PR.V14.P89.020	Juniperus chinensis "Pfitzerana" in contenitore da: / - lt. 10	cad		19,51
PR.V14.P90.010	Juniperus horizontalis , in contenitore da: / - lt. 3	cad		8,50
PR.V14.P90.020	Juniperus horizontalis , in contenitore da: / - lt.10	cad		21,25
PR.V14.P92.010	Pinus mugo in contenitore: / - altezza 40-50 cm - Lt 12	cad		44,00
PR.V14.P92.020	Pinus mugo in contenitore: / - altezza 50-60 cm -Lt 18	cad		56,00
PR.V14.P93.010	Thuja orientalis " Nana Aurea" in contenitore: / - altezza 40-50 cm - Lt 18	cad		40,00
PR.V14.P93.020	Thuja orientalis " Nana Aurea" in contenitore: / - altezza 50-60 cm - Lt 25	cad		48,01
PR.V15	Sistemazioni a verde - Cespugli e arbusti sempreverdi
PR.V15.Q01.010	Abelia chinensis e Abelia grandiflora , in contenitore da: / - lt. 3	cad		10,73
PR.V15.Q01.020	Abelia chinensis e Abelia grandiflora , in contenitore da: / - lt. 12	cad		48,58
PR.V15.Q03.010	Arbutus unedo, in contenitore da: / - lt. 3; altezza 40-60 cm	cad		10,73
PR.V15.Q03.020	Arbutus unedo, in contenitore da: / - lt. 15; altezza 80-100	cad		36,00
PR.V15.Q03.030	Arbutus unedo, in contenitore da: / - lt. 30; altezza 100-125 cm	cad		72,00
PR.V15.Q04.010	Berberis buxifolia, in contenitore da: / - lt. 2	cad		7,59
PR.V15.Q04.020	Berberis buxifolia, in contenitore da: / - lt. 3	cad		9,41
PR.V15.Q05.010	Berberis julianae, in contenitore da: / - lt. 3	cad		9,41
PR.V15.Q05.020	Berberis julianae, in contenitore da: / - lt. 10	cad		30,36
PR.V15.Q06.010	Callistemon citrinus e C. laevis, in contenitore da: / - lt. 3	cad		9,41
PR.V15.Q06.020	Callistemon citrinus e C. laevis, in contenitore da: / - lt. 10	cad		26,31
PR.V15.Q06.030	Callistemon citrinus e C. laevis, in contenitore da: / - lt. 15	cad		41,49
PR.V15.Q07.010	Calluna vulgaris, in contenitore da: / - lt. 2	cad		7,08
PR.V15.Q07.020	Calluna vulgaris, in contenitore da: / - lt. 3	cad		9,41
PR.V15.Q08.010	Camellia japonica, in contenitore da: / - lt.3	cad		18,22
PR.V15.Q08.020	Camellia japonica, in contenitore da: / - lt.10	cad		43,52
PR.V15.Q08.030	Camellia japonica, in contenitore da: / - lt.15	cad		66,79
PR.V15.Q08.040	Camellia japonica, in contenitore da: / - lt.30	cad		131,56
PR.V15.Q09.010	Camellia sasanqua, in contenitore da: / - lt. 3	cad		18,22
PR.V15.Q09.020	Camellia sasanqua, in contenitore da: / - lt. 7	cad		43,52
PR.V15.Q09.030	Camellia sasanqua, in contenitore da: / - lt. 18	cad		101,20
PR.V15.Q11.010	Ceanothus , specie plurime in contenitore da: / - lt. 3	cad		10,73
PR.V15.Q11.030	Ceanothus , specie plurime in contenitore da: / - lt. 10	cad		0,00
PR.V15.Q12.010	Choisya ternata, in contenitore da: / - lt. 3 - altezza 30-40 cm	cad		9,70
PR.V15.Q12.015	Choisya ternata, in contenitore da: / - lt. 10 - altezza 40-60 cm	cad		31,01
PR.V15.Q13.010	Cistus incanus e C. salvifolius, in contenitore da: / - lt. 3	cad		9,41
PR.V15.Q13.020	Cistus incanus e C. salvifolius, in contenitore da: / - lt. 7	cad		26,31
PR.V15.Q14.010	Citrus sinensis (Arancio), Citrus Xnobilis (Mandarino), in contenitore da: / - lt. 15	cad		101,20
PR.V15.Q15.010	Cotoneaster franchetii e C. buxifolius , in contenitore da: / - lt. 3 - altezza 40-60 cm	cad		8,40
PR.V15.Q15.030	Cotoneaster franchetii e C. buxifolius , in contenitore da: / - lt. 10 - altezza 60-80 cm	cad		0,00
PR.V15.Q16.020	Cotoneaster dammeri in contenitore da: / - lt.3 - altezza 40-50 cm	cad		8,40
PR.V15.Q16.030	Cotoneaster dammeri in contenitore da: / - lt. 10 - altezza 60-80 cm	cad		23,00
PR.V15.Q17.040	Eleagnus Xebbingei, in contenitore da: / - lt.10; altezza 80-100 cm	cad		19,00
PR.V15.Q17.050	Eleagnus Xebbingei, in contenitore da: / - lt.18; altezza 100-125 cm	cad		36,00
PR.V15.Q18.010	Eleagnus pungens, da: / - lt. 3 ; altezza 60-80	cad		12,14
PR.V15.Q18.020	Eleagnus pungens, da: / - lt. 7; altezza 80-100 cm	cad		29,35
PR.V15.Q18.030	Eleagnus pungens, da: / - lt. 3; altezza 30-40 cm	cad		9,50
PR.V15.Q18.040	Eleagnus pungens, da: / - lt. 10; altezza 60-80 cm	cad		19,00
PR.V15.Q19.030	Euonymus japonica, in contenitore da: / - lt.3 - altezza 40-60 cm	cad		6,50
PR.V15.Q19.040	Euonymus japonica, in contenitore da: / - lt.10 - altezza 60-80	cad		17,51
PR.V15.Q20.010	Gardenia jasminoides, in contenitore da: / - lt. 3	cad		11,01
PR.V15.Q20.020	Gardenia jasminoides, in contenitore da: / - lt. 10	cad		27,00
PR.V15.Q21.010	Hypericum calycinum in contenitore da: / - lt. 2	cad		5,81
PR.V15.Q21.020	Hypericum calycinum in contenitore da: / - lt. 3	cad		7,35
PR.V15.Q22.020	Ilex aquifolium in contenitore : / - altezza 80-100 - lt. 30	cad		55,00
PR.V15.Q22.030	Ilex aquifolium in contenitore : / - altezza 100-125 lt. 35	cad		62,00
PR.V15.Q23.010	Lantana camara e Lantana montevidentis , in contenitore da: / - lt. 3	cad		8,50
PR.V15.Q23.020	Lantana camara e Lantana montevidentis , in contenitore da: / - lt. 7	cad		27,00
PR.V15.Q24.010	Laurus nobilis in zolla, altezza: / - 60-80 cm	cad		8,40
PR.V15.Q24.020	Laurus nobilis in zolla, altezza: / - 100-125 cm	cad		15,18
PR.V15.Q24.030	Laurus nobilis in zolla, altezza: / - 175-200 cm	cad		36,43
PR.V15.Q25.010	Laurus nobilis, in contenitore da: / - lt. 3- altezza 40-60 cm	cad		9,41
PR.V15.Q25.020	Laurus nobilis, in contenitore da: / - lt. 10 - altezza 100-125 cm	cad		25,30
PR.V15.Q25.030	Laurus nobilis, in contenitore da: / - lt. 25 - altezza 150-175 cm	cad		64,77
PR.V15.Q26.010	Lavandula sp. p, in contenitore da: / - lt.1,5	cad		3,00
PR.V15.Q26.030	Lavandula sp. p, in contenitore da: / - lt. 3	cad		7,99
PR.V15.Q27.010	Ligustrum japonicum in zolla, altezza: / - 40-60 cm	cad		3,64
PR.V15.Q27.020	Ligustrum japonicum in zolla, altezza: / - 60-80 cm	cad		5,67
PR.V15.Q27.030	Ligustrum japonicum in zolla, altezza: / - 100-125 cm	cad		24,29
PR.V15.Q28.010	Ligustrum japonicum, in contenitore da: / - lt. 3; altezza 100-125	cad		7,63
PR.V15.Q28.020	Ligustrum japonicum, in contenitore da: / - lt. 10 ; altezza 125-150	cad		21,76
PR.V15.Q29.010	Ligustrum lucidum, in contenitore da: / - lt. 10	cad		36,43
PR.V15.Q29.020	Ligustrum lucidum, in contenitore da: / - lt. 15	cad		46,55
PR.V15.Q30.010	Ligustrum vulgare in contenitore da: / - lt. 2 ;altezza 80-100 cm	cad		5,67
PR.V15.Q30.020	Ligustrum vulgare in contenitore da: / - lt. 7	cad		7,35
PR.V15.Q31.010	Ligustrum ovalifolium, in contenitore da: / - lt. 3; altezza 40-60 cm	cad		6,68
PR.V15.Q31.020	Ligustrum ovalifolium, in contenitore da: / - lt. 7; altezza 80-100 cm	cad		15,07
PR.V15.Q32.020	Lonicera sp.p , in contenitore da: / - lt. 3	cad		8,50
PR.V15.Q32.030	Lonicera sp.p , in contenitore da: / - lt. 10	cad		23,00
PR.V15.Q33.010	Mahonia aquifolium, in contenitore da: / - lt. 18	cad		29,84
PR.V15.Q33.020	Mahonia aquifolium, in contenitore da: / - lt. 30	cad		46,49
PR.V15.Q34.010	Myrtus communis e Myrtus communis var. Tarentina, in contenitore da: / - lt. 3	cad		9,70
PR.V15.Q34.020	Myrtus communis e Myrtus communis var. Tarentina, in contenitore da: / - lt. 7	cad		16,04
PR.V15.Q35.010	Nerium oleander in contenitore da : / - lt. 3 h 40-60 cm	cad		10,73
PR.V15.Q35.020	Nerium oleander in contenitore da : / - lt. 7 h 60-80 cm	cad		26,31
PR.V15.Q35.030	Nerium oleander in contenitore da : / - lt.30 h 100-125 cm	cad		91,08
PR.V15.Q36.010	Osmanthus fragrans e O. heterophyllus in contenitore da: / - lt. 7 h 60-80 cm	cad		28,02
PR.V15.Q36.015	Osmanthus fragrans e O. heterophyllus in contenitore da: / - lt. 30 h 125-150 cm	cad		0,00
PR.V15.Q36.030	Osmanthus fragrans e O. heterophyllus in contenitore da: / - lt. 50 h 150-175 cm	cad		124,22
PR.V15.Q36.035	Osmanthus fragrans e O. heterophyllus in contenitore da: / - lt. 65 h;175-200 cm	cad		194,00
PR.V15.Q37.010	Phillyrea angustifolia e Phillyrea latifolia, in contenitore da: / - lt. 3 altezza 40-60 cm	cad		8,62
PR.V15.Q37.020	Phillyrea angustifolia e Phillyrea latifolia, in contenitore da: / - lt. 7 altezza 80-100 cm	cad		22,77
PR.V15.Q38.015	Photinia Xfraseri "Red Robin", in contenitore da: / - lt. 3 ; altezza 40-40 cm	cad		7,50
PR.V15.Q38.025	Photinia Xfraseri "Red Robin", in contenitore da: / - t 10 ; altezza 60-80 cm	cad		21,00
PR.V15.Q38.030	Photinia Xfraseri "Red Robin", in contenitore da: / - lt.10 ; h 100-125 cm	cad		52,00
PR.V15.Q38.035	Photinia Xfraseri "Red Robin", in contenitore da: / - lt.25 ; h 100-125 cm	cad		52,00
PR.V15.Q38.045	Photinia Xfraseri "Red Robin", in contenitore da: / - lt. 35; h 150-200 cm	cad		64,00
PR.V15.Q39.010	Pieris japonica, in contenitore da: / - lt. 3, diam.18 cm	cad		16,19
PR.V15.Q39.020	Pieris japonica, in contenitore da: / - lt. 7 , diam. 22 cm	cad		38,46
PR.V15.Q40.010	Pistacia Lentiscus e P. terebinthus, in contenitore da : / - lt. 3, diam. 18 cm	cad		10,73
PR.V15.Q40.020	Pistacia Lentiscus e P. terebinthus, in contenitore da : / - lt. 7, diam. 22 cm	cad		28,34
PR.V15.Q40.030	Pistacia Lentiscus e P. terebinthus, in contenitore da : / - lt. 12, diam.26 cm	cad		46,55
PR.V15.Q41.010	Pittosporum tobira in contenitore da: / - lt. 3, altezza 40-60 cm	cad		14,51
PR.V15.Q41.020	Pittosporum tobira in contenitore da: / - lt. 7, altezza 60-80 cm	cad		24,29
PR.V15.Q41.030	Pittosporum tobira in contenitore da: / - lt. 30 , altezza 100-120 cm	cad		37,37
PR.V15.Q42.010	Pittosporum tobira "Nanum", in contenitore da: / - lt. 3, diam. 18 cm	cad		10,73
PR.V15.Q42.020	Pittosporum tobira "Nanum", in contenitore da: / - lt. 10 , diam. 24 cm	cad		26,31
PR.V15.Q43.010	Pittosporum tenuifolium , in contenitore da: / - lt. 3, diam. 18 cm	cad		12,14
PR.V15.Q43.020	Pittosporum tenuifolium , in contenitore da: / - lt. 10, diam. 24 cm.	cad		28,34
PR.V15.Q44.010	Potentilla fruticosa varieta', in contenitore del diametro di: / - lt. 3, diam18 cm	cad		8,40
PR.V15.Q44.020	Potentilla fruticosa varieta', in contenitore del diametro di: / - lt. 7, diam. 22 cm	cad		24,29
PR.V15.Q45.010	Prunus laurocerasus in zolla, altezza: / - 60-80 cm	cad		12,14
PR.V15.Q45.020	Prunus laurocerasus in zolla, altezza: / - 80-100 cm	cad		14,17
PR.V15.Q45.030	Prunus laurocerasus in zolla, altezza: / - 100-125 cm	cad		18,22
PR.V15.Q45.040	Prunus laurocerasus in zolla, altezza: / - 125-150 cm	cad		22,26
PR.V15.Q46.010	Prunus laurocerasus in contenitore, altezza: / - 40-60 cm	cad		8,40
PR.V15.Q46.020	Prunus laurocerasus in contenitore, altezza: / - 60-80 cm	cad		9,41
PR.V15.Q46.030	Prunus laurocerasus in contenitore, altezza: / - 80-100 cm	cad		15,00
PR.V15.Q47.010	Prunus lusitanico in zolla, altezza: / - 60-80 cm	cad		23,28
PR.V15.Q47.020	Prunus lusitanico in zolla, altezza: / - 80-100 cm	cad		30,36
PR.V15.Q47.030	Prunus lusitanico in zolla, altezza: / - 100-125 cm	cad		44,53
PR.V15.Q48.010	Prunus lusitanica, in contenitore da: / - lt. 3, diam. 18 cm	cad		10,73
PR.V15.Q48.020	Prunus lusitanica, in contenitore da: / - lt. 7, diam. 22 cm	cad		26,31
PR.V15.Q48.030	Prunus lusitanica, in contenitore da: / - lt. 10, diam. 26 cm	cad		46,55
PR.V15.Q49.010	Pyracantha sp.p in contenitore da: / - lt. 3, altezza 60-80	cad		8,40
PR.V15.Q49.020	Pyracantha sp.p in contenitore da: / - lt. 7, altezza 80-100 cm	cad		26,31
PR.V15.Q49.030	Pyracantha sp.p in contenitore da: / - lt. 10, altezza 100-120 cm	cad		50,60
PR.V15.Q52.010	Rhaphiolepis umbellata, in contenitore da : / - lt. 3, diam. 18 cm	cad		12,14
PR.V15.Q52.020	Rhaphiolepis umbellata, in contenitore da : / - lt. 10, diam. 24 cm	cad		28,34
PR.V15.Q53.010	Rhamnus alaternus, in contenitore da: / - lt. 3 ; altezza 40-60 cm	cad		9,70
PR.V15.Q53.020	Rhamnus alaternus, in contenitore da: / - lt. 10 ; altezza 60-80 cm	cad		23,34
PR.V15.Q54.010	Rhododendron Hybridum, in contenitore da: / - lt. 7, diam. 22 cm	cad		50,60
PR.V15.Q54.020	Rhododendron Hybridum, in contenitore da: / - lt. 15, diam. 28 cm	cad		70,84
PR.V15.Q54.030	Rhododendron Hybridum, in contenitore da: / - lt. 30, diam. 36 cm	cad		141,68
PR.V15.Q54.040	Rhododendron Hybridum, in contenitore da: / - lt. 50, diam. 50 cm	cad		192,28
PR.V15.Q55.005	Rosmarinus officinalis, in contenitore da: / - lt. 1,5	cad		0,00
PR.V15.Q55.020	Rosmarinus officinalis, in contenitore da: / - lt. 3, diam. 18 cm	cad		9,41
PR.V15.Q56.010	Ruscus aculeatus e R. hypoglossum, R. racemosus, in contenitore da: / - lt. 3, diam. 18 cm	cad		16,19
PR.V15.Q57.010	Russelia equisetiformis, in contenitore da: / - lt. 3, diam. 18 cm	cad		10,73
PR.V15.Q57.020	Russelia equisetiformis, in contenitore da: / - lt. 7, diam. 22 cm	cad		24,29
PR.V15.Q58.010	Salvia officinalis, in contenitore da: / - lt. 3, diam.18 cm	cad		8,40
PR.V15.Q59.010	Santolina chamaecyparissus, in contenitore da: / - lt. 2, diam.15 cm	cad		5,67
PR.V15.Q60.010	Senecio bicolor (Cineraria maritima) in contenitore da: / - lt. 3, diam.18 cm	cad		9,41
PR.V15.Q60.020	Senecio bicolor (Cineraria maritima) in contenitore da: / - lt. 7, diam. 22 cm	cad		30,36
PR.V15.Q61.010	Skimmia japonica, in contenitore da: / - lt. 3, diam. 18 cm	cad		20,24
PR.V15.Q61.020	Skimmia japonica, in contenitore da: / - lt. 7, diam. 22 cm	cad		26,31
PR.V15.Q62.010	Teucrium fruticans, in contenitore da: / - lt. 3, diam. 18 cm	cad		9,41
PR.V15.Q62.020	Teucrium fruticans, in contenitore da: / - lt. 10, diam. 24 cm	cad		21,25
PR.V15.Q64.010	Viburnum davidii, in contenitore da: / - lt. 3, diam. 18 cm	cad		14,03
PR.V15.Q64.020	Viburnum davidii, in contenitore da: / - lt. 7, diam 22 cm	cad		30,04
PR.V15.Q64.030	Viburnum davidii, in contenitore da: / - lt. 30, diam. 36 cm	cad		101,20
PR.V15.Q65.010	Viburnum rhytidophyllum o tinus, in contenitore da: / - lt. 3, diam. 18 cm	cad		8,32
PR.V15.Q65.020	Viburnum rhytidophyllum o tinus, in contenitore da: / - lt. 7, diam. 22 cm	cad		27,00
PR.V15.Q65.030	Viburnum rhytidophyllum o tinus, in contenitore da: / - lt. 15, diam. 28 cm	cad		58,70
PR.V15.Q65.040	Viburnum rhytidophyllum o tinus, in contenitore da: / - lt. 30, diam . 36 cm; altezza 125-150 cm	cad		111,32
PR.V16	Sistemazioni a verde - Arbusti a foglia caduca
PR.V16.Q69.010	Amelanchier canadensis, in contenitore da: / - lt. 30, altezza 100-125cm.	cad		47,44
PR.V16.Q69.020	Amelanchier canadensis, in contenitore da: / - lt. 50 , altezza 125-150cm.	cad		73,88
PR.V16.Q70.020	Berberis thumbergii: / - in contenitore, diametro 18 cm	cad		33,00
PR.V16.Q71.010	Berberis thumbergii atropurpurea in zolla, altezza: / - 80-100 cm	cad		42,50
PR.V16.Q71.020	Berberis thumbergii atropurpurea in zolla, altezza: / - 100-120 cm	cad		101,20
PR.V16.Q72.010	Berberis thumbergii atropurpurea, in contenitore del diametro di: / - 18 cm, altezza 30-40 cm	cad		6,86
PR.V16.Q73.010	Berberis thumbergii atropurpurea nana, in contenitore del diametro di: / - 18 cm, altezza 30-40 cm	cad		9,60
PR.V16.Q73.020	Berberis thumbergii atropurpurea nana, in contenitore del diametro di: / - 22 cm, altezza 40-60 cm	cad		36,00
PR.V16.Q74.010	Buddleia alternifolia e B. davidii, in contenitore del diametro di: / - 18 cm	cad		7,69
PR.V16.Q74.020	Buddleia alternifolia e B. davidii, in contenitore del diametro di: / - 24 cm	cad		19,18
PR.V16.Q75.010	Calycanthus floridus e C. praecox (chimonantus), in contenitore del diametro di: / - 18 cm; altezza 30-40 cm	cad		8,69
PR.V16.Q75.020	Calycanthus floridus e C. praecox (chimonantus), in contenitore del diametro di: / - 22 cm; altezza 60-80 cm	cad		24,21
PR.V16.Q75.030	Calycanthus floridus e C. praecox (chimonantus), in contenitore del diametro di: / - 28 cm; altezza 100-120 cm	cad		39,06
PR.V16.Q79.010	Ceanothus (Gloire de Versailles) e C. Marie Simon, in contenitore del diametro di: / - 18 cm	cad		9,10
PR.V16.Q79.020	Ceanothus (Gloire de Versailles) e C. Marie Simon, in contenitore del diametro di: / - 22 cm	cad		22,63
PR.V16.Q80.010	Ceratostigma, in contenitore del diametro di: / - 12 cm	cad		5,67
PR.V16.Q80.020	Ceratostigma, in contenitore del diametro di: / - 18 cm	cad		10,73
PR.V16.Q81.010	Chaenomeles japonica, in contenitore del diametro di: / - 18 cm	cad		18,00
PR.V16.Q82.010	Citrus triptera (Poncirus trifoliata), in contenitore del diametro di: / - 18 cm; altezza 60-80 cm	cad		8,50
PR.V16.Q82.020	Citrus triptera (Poncirus trifoliata), in contenitore del diametro di: / - 24 cm; altezza 100-125 cm	cad		18,17
PR.V16.Q84.010	Cornus in varieta'. / - alba, in contenitore del diametro di: 18 cm; altezza 40-60 cm	cad		8,60
PR.V16.Q84.020	Cornus in varieta'. / - alba, in contenitore del diametro di: 22 cm; altezza 60-80 cm	cad		33,00
PR.V16.Q84.030	Cornus in varieta'. / - florida in zolla, altezza: 60-80 cm	cad		42,50
PR.V16.Q84.040	Cornus in varieta'. / - florida in zolla, altezza: 100-125 cm	cad		70,84
PR.V16.Q84.050	Cornus in varieta'. / - florida, in contenitore del diametro di: 22 cm; altezza 80-100 cm	cad		72,36
PR.V16.Q84.060	Cornus in varieta'. / - florida, in contenitore del diametro di: 30 cm; altezza 125-150 cm	cad		106,89
PR.V16.Q84.080	Cornus in varieta'. / - kousa in zolla, altezza: 80-100 cm	cad		92,09
PR.V16.Q84.090	Cornus in varieta'. / - kousa, in contenitore del diametro di: 18 cm; altezza 100-125 cm	cad		91,59
PR.V16.Q84.100	Cornus in varieta'. / - mas in zolla, altezza: 80-100 cm	cad		42,50
PR.V16.Q84.110	Cornus in varieta'. / - mas in zolla, altezza: 125-150 cm	cad		52,62
PR.V16.Q84.120	Cornus in varieta'. / - mas, in contenitore del diametro di: 18 cm; altezza 40 - 60 cm	cad		12,00
PR.V16.Q84.130	Cornus in varieta'. / - mas, in contenitore del diametro di: 22 cm; altezza 60 - 80 cm	cad		22,77
PR.V16.Q84.140	Cornus in varieta'. / - nuttallii in zolla, altezza: 80-100 cm	cad		62,74
PR.V16.Q84.150	Cornus in varieta'. / - nuttallii, in contenitore del diametro di: 28 cm, altezza 80-100 cm	cad		85,01
PR.V16.Q85.030	Corylus in varietà: / - avellana, in contenitore del diametro di: 30 cm; altezza 125-150 cm	cad		143,99
PR.V16.Q85.040	Corylus in varietà: / - avellana contorta, in contenitore del diametro di: 22 cm; altezza 60-80 cm	cad		40,61
PR.V16.Q85.050	Corylus in varietà: / - avellana contorta, in contenitore del diametro di: 28 cm; altezza 80-100 cm	cad		62,62
PR.V16.Q85.060	Corylus in varietà: / - avellana contorta, in contenitore del diametro di: 35 cm; altezza 100-125 cm	cad		94,00
PR.V16.Q86.010	Cotinus coggygria, in contenitore del diametro di: / - 18 cm; altezza 40-60 cm	cad		9,70
PR.V16.Q86.020	Cotinus coggygria, in contenitore del diametro di: / - 30 cm; altezza 100-125 cm	cad		33,60
PR.V16.Q87.010	Crataegus azarolus in zolla, altezza: / - 200-250 cm, circonferenza 8-10 cm	cad		82,00
PR.V16.Q88.010	Crataegus oxyacantha e C. monogyna, in contenitore del diametro di: / - 18 cm; altezza 60-80 cm	cad		12,00
PR.V16.Q88.020	Crataegus oxyacantha e C. monogyna, in contenitore del diametro di: / - 26 cm; altezza 120-150 cm	cad		39,00
PR.V16.Q89.010	Deutzia in varieta', in contenitore del diametro di: / - 18 cm	cad		7,19
PR.V16.Q90.010	Erythrina crista-galli, in contenitore del diametro di: / - 18 cm	cad		18,72
PR.V16.Q90.020	Erythrina crista-galli, in contenitore del diametro di: / - 28 cm	cad		33,66
PR.V16.Q92.015	Forsythia in varieta', in contenitore: / - lt. 3	cad		7,50
PR.V16.Q92.020	Forsythia in varieta', in contenitore: / - lt. 10	cad		22,00
PR.V16.Q92.025	Forsythia in varieta', in contenitore: / - lt. 18	cad		35,00
PR.V16.Q93.015	Genista in varieta', in contenitore del diametro di: / - lt. 3	cad		7,50
PR.V16.Q93.020	Genista in varieta', in contenitore del diametro di: / - lt. 10	cad		18,00
PR.V16.Q94.025	Hibiscus rosa sinensis, in contenitore : / - lt. 10; altezza 60-80 cm	cad		22,00
PR.V16.Q94.030	Hibiscus rosa sinensis, in contenitore : / - lt. 15; altezza 80-100 cm	cad		33,00
PR.V16.Q95.010	Hibiscus syriacus in zolla, circonferenza: / - 8 - 10 cm	cad		68,30
PR.V16.Q95.020	Hibiscus syriacus in zolla, circonferenza: / - 10-12 cm	cad		91,59
PR.V16.Q96.010	Hibiscus syriacus, in contenitore del diametro di: / - 18 cm; altezza 40-60 cm	cad		9,12
PR.V16.Q96.020	Hibiscus syriacus, in contenitore del diametro di: / - 28 cm; altezza 80-100 cm	cad		23,79
PR.V16.Q97.010	Hippophae rhamnoides, in contenitore del diametro di: / - 18 cm; altezza 60 - 80 cm	cad		7,51
PR.V16.Q97.020	Hippophae rhamnoides, in contenitore del diametro di: / - 22 cm; altezza 80 - 100 cm	cad		17,69
PR.V16.Q98.010	Hydrangea. in varietà: / - arborescens, H. macrophylla e H. serrata, in contenitore del diametro di: 18 cm	cad		8,94
PR.V16.Q98.020	Hydrangea. in varietà: / - arborescens, H. macrophylla e H. serrata, in contenitore del diametro di: 26 cm	cad		23,00
PR.V16.Q98.030	Hydrangea. in varietà: / - paniculata, in contenitore del diametro di: 18 cm	cad		8,13
PR.V16.Q98.040	Hydrangea. in varietà: / - paniculata, in contenitore del diametro di: 28 cm	cad		21,41
PR.V16.Q98.050	Hydrangea. in varietà: / - quercifolia, in contenitore del diametro di: 18 cm; altezza 30-40 cm	cad		11,82
PR.V16.Q98.060	Hydrangea. in varietà: / - quercifolia, in contenitore del diametro di: 22 cm; altezza 40-60 cm	cad		26,57
PR.V16.R01.010	Kerria japonica, in contenitore del diametro di: / - 18 cm	cad		7,52
PR.V16.R02.010	Koelreuteria paniculata in zolla, circonferenza: / - 8-10 cm	cad		58,12
PR.V16.R02.020	Koelreuteria paniculata in zolla, circonferenza: / - 10-12 cm	cad		79,16
PR.V16.R03.010	Kolkwitzia amabilis, in contenitore del diametro di: / - 18 cm	cad		8,53
PR.V16.R03.020	Kolkwitzia amabilis, in contenitore del diametro di: / - 22 cm	cad		19,81
PR.V16.R04.010	Lagerstroemia. in varietà: / - in zolla, altezza: 100-125 cm	cad		32,60
PR.V16.R04.020	Lagerstroemia. in varietà: / - in zolla, altezza: 175-200 cm	cad		63,74
PR.V16.R04.030	Lagerstroemia. in varietà: / - in contenitore del diametro di: 18 cm; altezza 40-60 cm	cad		10,32
PR.V16.R04.040	Lagerstroemia. in varietà: / - in contenitore del diametro di: 26 cm; altezza 80-100 cm	cad		23,78
PR.V16.R04.050	Lagerstroemia. in varietà: / - ad alberello in zolla, circonferenza: 6-8 cm	cad		108,09
PR.V16.R04.060	Lagerstroemia. in varietà: / - ad alberello in zolla, circonferenza: 10-12 cm	cad		159,39
PR.V16.R04.070	Lagerstroemia. in varietà: / - nana, in contenitore del diametro di: 18 cm	cad		12,14
PR.V16.R04.080	Lagerstroemia. in varietà: / - nana, in contenitore del diametro di: 24 cm	cad		26,31
PR.V16.R05.010	Magnolia soulangeana in zolla, altezza: / - 80-100 cm	cad		33,52
PR.V16.R05.020	Magnolia soulangeana in zolla, altezza: / - 150-175 cm	cad		66,15
PR.V16.R06.010	Magnolia soulangiana, in contenitore del diametro di: / - 22 cm; altezza 100-125 cm	cad		63,42
PR.V16.R06.020	Magnolia soulangiana, in contenitore del diametro di: / - 35 cm; altezza 150-175 cm	cad		92,51
PR.V16.R07.010	Magnolia stellata in zolla, altezza: / - 80-100 cm	cad		40,49
PR.V16.R07.020	Magnolia stellata in zolla, altezza: / - 150-175 cm	cad		112,69
PR.V16.R08.010	Magnolia stellata, in contenitore del diametro di: / - 22 cm; altezza 60-80 cm	cad		40,23
PR.V16.R08.020	Magnolia stellata, in contenitore del diametro di: / - 35 cm; altezza 125-150 cm	cad		98,44
PR.V16.R09.010	Paeonia suffruticosa, in contenitore del diametro di: / - 22 cm	cad		38,81
PR.V16.R12.010	Philadelphus in varieta' / - in zolla, altezza: 100-125 cm	cad		30,36
PR.V16.R12.020	Philadelphus in varieta' / - in contenitore del diametro di: 18 cm; altezza 80-100 cm	cad		12,62
PR.V16.R12.030	Philadelphus in varieta' / - in contenitore del diametro di: 30 cm; altezza 125-150 cm	cad		30,93
PR.V16.R13.010	Phytolacca dioica, in contenitore del diametro di: / - 18 cm	cad		12,14
PR.V16.R13.020	Phytolacca dioica, in contenitore del diametro di: / - 30 cm	cad		52,62
PR.V16.R14.010	Potentilla fruticosa, in contenitore del diametro di: / - 18 cm	cad		7,25
PR.V16.R15.010	Prunus glandulosa, P. spinosa e P. triloba / - in zolla, altezza: 80-100 cm	cad		12,30
PR.V16.R15.020	Prunus glandulosa, P. spinosa e P. triloba / - in contenitore del diametro di: 24 cm; altezza 80-100 cm	cad		23,04
PR.V16.R17.010	Punica granatum / - in zolla, altezza: 100-125 cm	cad		38,08
PR.V16.R17.020	Punica granatum / - in zolla, altezza: 175-200 cm	cad		56,17
PR.V16.R17.030	Punica granatum / - in contenitore del diametro di: 18 cm; altezza 60-80 cm	cad		9,70
PR.V16.R17.040	Punica granatum / - in contenitore del diametro di: 35 cm; altezza 100-150 cm	cad		40,54
PR.V16.R18.010	Punica granatum nana, in contenitore del diametro di: / - 18 cm	cad		8,64
PR.V16.R20.010	Rhus / - in zolla, altezza: 100-125 cm	cad		13,11
PR.V16.R20.020	Rhus / - in zolla, altezza: 175-200 cm	cad		20,00
PR.V16.R20.030	Rhus / - in contenitore del diametro di: 18 cm; altezza 60-80 cm	cad		16,19
PR.V16.R20.040	Rhus / - in contenitore del diametro di: 30 cm; altezza 125-150 cm	cad		60,59
PR.V16.R21.010	Ribes sanguineum, in contenitore del diametro di: / - 18 cm	cad		7,91
PR.V16.R22.010	Rhododendron molle (Azalea mollis) in contenitore da : / - lt. 7	cad		13,11
PR.V16.R22.020	Rhododendron molle (Azalea mollis) in contenitore da : / - lt. 15	cad		34,70
PR.V16.R23.010	Rubus in varieta', in contenitore del diametro di: / - 18 cm	cad		9,61
PR.V16.R25.025	Sophora microphylla, in contenitore : / - lt. 10 altezza 08-100 cm	cad		38,00
PR.V16.R25.030	Sophora microphylla, in contenitore : / - lt. 18 altezza 100-125 cm	cad		52,00
PR.V16.R26.010	Sorbus in varieta' / - in zolla, circonferenza: 8-10 cm	cad		58,00
PR.V16.R26.020	Sorbus in varieta' / - in zolla, circonferenza: 12-14 cm	cad		100,00
PR.V16.R26.035	Sorbus in varieta' / - in contenitore lt. 10 circonferenza 6- 8 cm	cad		30,01
PR.V16.R26.045	Sorbus in varieta' / - in contenitore lt. 15 circonferenza 8- 10 cm	cad		38,00
PR.V16.R27.015	Spiraea in varieta', in contenitore: / - lt. 3	cad	5,00	7,50
PR.V16.R27.025	Spiraea in varieta', in contenitore: / - lt 10	cad		17,49
PR.V16.R40.010	Symphoricarpos, in contenitore del diametro di: / - 18 cm	cad		7,49
PR.V16.R40.020	Symphoricarpos, in contenitore del diametro di: / - 22 cm	cad		18,09
PR.V16.R41.015	Syringa in varieta' / - lt. 25; altezza 100-125 cm	cad		66,00
PR.V16.R41.025	Syringa in varieta' / - lt. 50; altezza 125-150 cm	cad		92,00
PR.V16.R42.020	Tamarix gallica in contenitore del diametro di: / - 18 cm; altezza 60-80 cm	cad		8,60
PR.V16.R42.030	Tamarix gallica in contenitore del diametro di: / - 22 cm; altezza 80-100 cm	cad		22,50
PR.V16.R43.010	Tamarix in varieta' in contenitore del diametro di: / - 18 cm	cad		9,97
PR.V16.R43.020	Tamarix in varieta' in contenitore del diametro di: / - 24 cm	cad		23,52
PR.V16.R44.010	Vaccinum corjmboso, in contenitore del diametro di: / - 15 cm	cad		12,14
PR.V16.R44.020	Vaccinum corjmboso, in contenitore del diametro di: / - 20 cm	cad		28,34
PR.V16.R45.010	Viburnum fragrans, in contenitore del diametro di: / - 18 cm; altezza 40-60 cm	cad		7,86
PR.V16.R45.020	Viburnum fragrans, in contenitore del diametro di: / - 28 cm; altezza 100-125 cm	cad		18,53
PR.V16.R46.010	Viburnum lantana, in contenitore del diametro di: / - 18 cm; altezza 40-60 cm	cad		8,87
PR.V16.R46.020	Viburnum lantana, in contenitore del diametro di: / - 28 cm; altezza 100-125 cm	cad		34,91
PR.V16.R47.010	Viburnum opulus, in contenitore del diametro di: / - 18 cm; altezza 40-60 cm	cad		8,05
PR.V16.R47.020	Viburnum opulus, in contenitore del diametro di: / - 28 cm; altezza 100-125 cm	cad		27,88
PR.V16.R48.010	Vitex agnus castus, in contenitore del diametro di: / - 18 cm	cad		9,70
PR.V16.R49.015	Weigela in varieta', in contenitore: / - lt. 3	cad		7,50
PR.V16.R49.025	Weigela in varieta', in contenitore: / - lt. 10	cad		18,00
PR.V16.R49.030	Weigela in varieta', in contenitore: / - lt. 10	cad		35,00
PR.V17	Sistemazioni a verde - Rampicanti ricadenti volubili
PR.V17.R50.010	Actinidia chinensis in varieta' e A. kolomikta, in contenitore del diametro di: / - 18 cm; altezza 100-150 cm	cad		18,98
PR.V17.R50.020	Actinidia chinensis in varieta' e A. kolomikta, in contenitore del diametro di: / - 22 cm; altezza 150-200 cm	cad		29,03
PR.V17.R52.010	Ampelopsis - Parthenocissus Tricuspidata Veitchii Robusta, in contenitore del diametro di: / - 15 cm; altezza 80-100 cm	cad		16,82
PR.V17.R52.020	Ampelopsis - Parthenocissus Tricuspidata Veitchii Robusta, in contenitore del diametro di: / - 18 cm; altezza 100-125 cm	cad		20,37
PR.V17.R52.030	Ampelopsis - Parthenocissus Tricuspidata Veitchii Robusta, in contenitore del diametro di: / - 22 cm; altezza 125-175 cm	cad		29,06
PR.V17.R53.010	Ampelopsis - Parthenocissus Tricuspidata Veitchii, in contenitore del diametro di: / - 18 cm; altezza 100-150 cm	cad		15,69
PR.V17.R53.020	Ampelopsis - Parthenocissus Tricuspidata Veitchii, in contenitore del diametro di: / - 24 cm; altezza 150-175 cm	cad		29,06
PR.V17.R55.010	Bignonia in varieta', in contenitore del diametro di: / - 18 cm; altezza 80-100 cm	cad		15,08
PR.V17.R55.020	Bignonia in varieta', in contenitore del diametro di: / - 22 cm; altezza 150-200 cm	cad		28,66
PR.V17.R56.010	Bougainvillea in varieta', in contenitore di: / - 18 cm; altezza 100-125 cm	cad		16,63
PR.V17.R56.020	Bougainvillea in varieta', in contenitore di: / - 22 cm; altezza 150-200 cm	cad		32,33
PR.V17.R56.025	Bougainvillea in varieta', in contenitore di: / - lt. 3; altezza 100-125 cm	cad		0,00
PR.V17.R56.030	Bougainvillea in varieta', in contenitore di: / - lt. 3; altezza 125-150 cm	cad		23,00
PR.V17.R56.035	Bougainvillea in varieta', in contenitore di: / - lt. 7; altezza 150-176 cm	cad		35,00
PR.V17.R57.015	Capparis spinosa, in contenitore di: / - lt. 1,5	cad		0,00
PR.V17.R59.010	Cissus in varieta', in contenitore del diametro di: / - 18 cm	cad		16,19
PR.V17.R59.020	Cissus in varieta', in contenitore del diametro di: / - 24 cm	cad		32,38
PR.V17.R60.015	Clematis, in contenitore di: / - lt. 1,5	cad		11,01
PR.V17.R60.020	Clematis, in contenitore di: / - lt. 3	cad		21,00
PR.V17.R61.010	Ficus repens pumila, in contenitore di: / - altezza 40-60 cm	cad		9,65
PR.V17.R61.025	Ficus repens pumila, in contenitore di: / - altezza 60-80 cm	cad		11,01
PR.V17.R61.030	Ficus repens pumila, in contenitore di: / - altezza 80-100 cm	cad		18,00
PR.V17.R62.010	Hedera in varieta', in contenitore di: / - lt. 3; altezza 100-125 cm	cad		12,00
PR.V17.R62.020	Hedera in varieta', in contenitore di: / - lt. 10; altezza 150-200 cm	cad		30,01
PR.V17.R63.010	Hedera colchica, H. helix e H. arborescens, in contenitore di: / - lt. 3; altezza 80-100 cm	cad		10,01
PR.V17.R63.020	Hedera colchica, H. helix e H. arborescens, in contenitore di: / - lt. 12; altezza 100-125 cm	cad		12,00
PR.V17.R64.015	Hedera helix "Oro di Bogliasco", in contenitore di: / - lt. 3; altezza 80-100 cm	cad		10,01
PR.V17.R64.020	Hedera helix "Oro di Bogliasco", in contenitore di: / - lt. 3; altezza 100-125 cm	cad		11,97
PR.V17.R65.010	Hoya carnosa, in contenitore del diametro di: / - 18 cm; altezza 60-80 cm	cad		12,45
PR.V17.R65.020	Hoya carnosa, in contenitore del diametro di: / - 22 cm; altezza 100-125 cm	cad		23,04
PR.V17.R66.025	Hydrangea petiolaris, in contenitore di: / - lt. 3; altezza 50-60 cm	cad		15,00
PR.V17.R66.030	Hydrangea petiolaris, in contenitore di: / - lt. 10; altezza 60-80 cm	cad		26,00
PR.V17.R67.010	Jasminum azoricum, in contenitore di: / - lt. 2; altezza 100 - 125 cm	cad		12,99
PR.V17.R68.010	Jasminum officinalis, in contenitore di: / - lt. 5; altezza 125 - 150 cm	cad		19,77
PR.V17.R69.010	Jasminum primolinum (mesnyi), J. beesianum, J. polyanthum e J. stephanense in contenitore, altezza: / - 125 - 150 cm; lt. 5	cad		13,73
PR.V17.R70.010	Jasminum Sambac, in contenitore di: / - lt. 3; altezza 60-80 cm	cad		12,11
PR.V17.R71.020	Lonicera caprifolium, L. japonica, L. periclymenum in contenitore di: / - lt. 3; altezza 150-200 cm	cad		14,00
PR.V17.R71.030	Lonicera caprifolium, L. japonica, L. periclymenum in contenitore di: / - lt. 7; altezza 200-250 cm	cad		31,01
PR.V17.R72.010	Mandevillea in varieta', in contenitore del diametro di: / - 18 cm; altezza 100-150 cm	cad		16,07
PR.V17.R72.020	Mandevillea in varieta', in contenitore del diametro di: / - 22 cm; altezza 150-200 cm	cad		26,82
PR.V17.R75.010	Passiflora caerulea, in contenitore di: / - lt. 2; altezza 125-150 cm	cad		11,92
PR.V17.R75.020	Passiflora caerulea, in contenitore di: / - lt. 3; altezza 150-200 cm	cad		19,89
PR.V17.R76.010	Passiflora in varieta', in contenitore di: / - lt. 2; altezza 100-125 cm	cad		14,38
PR.V17.R77.015	Plumbago capensis, in contenitore di: / - lt. 3	cad		11,01
PR.V17.R77.020	Plumbago capensis, in contenitore di: / - lt. 7	cad		24,00
PR.V17.R78.010	Polygonum baldschuanicum, in contenitore di: / - lt. 2; altezza 150-200 cm	cad		12,00
PR.V17.R78.020	Polygonum baldschuanicum, in contenitore di: / - lt. 3; altezza 200-250 cm	cad		15,00
PR.V17.R79.010	Rhyncospermum jasminoides, in contenitore del diametro di: / - 18 cm; altezza 100 - 125 cm	cad		13,00
PR.V17.R79.020	Rhyncospermum jasminoides, in contenitore del diametro di: / - 22 cm; altezza 150 - 175 cm	cad		28,89
PR.V17.R79.030	Rhyncospermum jasminoides, in contenitore del diametro di: / - 24 cm; altezza 150 - 175 cm	cad		31,29
PR.V17.R80.020	Rubus in varieta', in contenitore di: / - lt. 3	cad		0,00
PR.V17.R81.030	Solanum jasminoides e S. seaforthianum, in contenitore di: / - lt. 2; altezza 150-200 cm	cad		14,00
PR.V17.R81.035	Solanum jasminoides e S. seaforthianum, in contenitore di: / - lt. 7; altezza 200-250 cm	cad		28,01
PR.V17.R82.010	Thunbergia grandiflora, in contenitore del diametro di: / - 18 cm	cad		16,19
PR.V17.R83.010	Vinca major, in contenitore del diametro di: / - 18 cm	cad		9,61
PR.V17.R84.010	Wisteria in varieta' (Glicine), in contenitore del diametro di: / - 18 cm; altezza 125-150 cm	cad		13,81
PR.V17.R84.020	Wisteria in varieta' (Glicine), in contenitore del diametro di: / - 28 cm; altezza 200-250 cm	cad		37,40
PR.V18	Sistemazioni a verde - Piante perenni
PR.V18.R85.010	Achillea in varieta', in contenitore del diametro di: / - 12 cm	cad		2,83
PR.V18.R86.010	Aconitum napellus, in contenitore del diametro di: / - 12 cm	cad		3,85
PR.V18.R87.010	Agapanthus in varieta', in contenitore del diametro di: / - 18 cm	cad		11,47
PR.V18.R87.020	Agapanthus in varieta', in contenitore del diametro di: / - 22 cm	cad		28,34
PR.V18.R88.010	Ajuga, in contenitore del diametro di: / - vasetto	cad		2,83
PR.V18.R89.010	Alchemilla mollis, in contenitore del diametro di: / - vasetto	cad		2,83
PR.V18.R90.010	Allium schoenoprasum, in contenitore del diametro di: / - vasetto	cad		5,67
PR.V18.R91.010	Alyssum saxatile, in contenitore del diametro di: / - vasetto	cad		2,83
PR.V18.R92.010	Anemone in varieta', in contenitore del diametro di: / - vasetto	cad		3,90
PR.V18.R92.020	Anemone in varieta', in contenitore del diametro di: / - 18 cm	cad		12,14
PR.V18.R93.010	Aquilegia in varieta', in contenitore del diametro di: / - vasetto	cad		2,48
PR.V18.R94.010	Arabis in varieta', in contenitore del diametro di: / - vasetto	cad		2,83
PR.V18.R95.010	Armeria maritima, in contenitore del diametro di: / - vasetto	cad		2,48
PR.V18.R96.010	Artemisia in varieta', in contenitore del diametro di: / - 12 cm	cad		5,67
PR.V18.R96.020	Artemisia in varieta', in contenitore del diametro di: / - 18 cm	cad		10,73
PR.V18.R97.010	Aruncus dioicus, in contenitore del diametro di: / - 18 cm	cad		12,14
PR.V18.R98.010	Aspidistra elatior, in contenitore del diametro di: / - 15 cm	cad		18,22
PR.V18.R98.020	Aspidistra elatior, in contenitore del diametro di: / - 22 cm	cad		32,38
PR.V18.R99.010	Aster in varieta', in contenitore del diametro di: / - vasetto	cad		2,48
PR.V18.S01.010	Astilbe in varieta', in contenitore del diametro di: / - 12 cm	cad		4,30
PR.V18.S01.020	Astilbe in varieta', in contenitore del diametro di: / - 18 cm	cad		10,73
PR.V18.S02.010	Aubrieta deltoidea, in contenitore del diametro di: / - vasetto	cad		2,48
PR.V18.S03.010	Bergenia cardifolia, in contenitore del diametro di: / - 12 cm	cad		6,07
PR.V18.S03.020	Bergenia cardifolia, in contenitore del diametro di: / - 18 cm	cad		10,73
PR.V18.S04.010	Campanula in varieta', in contenitore del diametro di: / - vasetto	cad		2,48
PR.V18.S05.010	Centranthus in varieta', in contenitore del diametro di: / - vasetto	cad		2,83
PR.V18.S06.010	Cerastium, in contenitore del diametro di: / - vasetto	cad		2,83
PR.V18.S07.010	Chrysanthemum in varieta', in contenitore del diametro di: / - vasetto	cad		6,29
PR.V18.S07.020	Chrysanthemum in varieta', in contenitore del diametro di: / - 18 cm	cad		8,30
PR.V18.S08.010	Cineraria maritima, in contenitore del diametro di: / - vasetto	cad		1,20
PR.V18.S08.020	Cineraria maritima, in contenitore del diametro di: / - 15 cm	cad		3,61
PR.V18.S08.030	Cineraria maritima, in contenitore del diametro di: / - 18 cm	cad		8,40
PR.V18.S09.010	Convallaria in varieta', in contenitore del diametro di: / - vasetto	cad		2,48
PR.V18.S10.010	Delphinium in varieta', in contenitore del diametro di: / - vasetto	cad		2,79
PR.V18.S11.010	Dianthus in varieta', in contenitore del diametro di: / - vasetto	cad		2,48
PR.V18.S11.020	Dianthus in varieta', in contenitore del diametro di: / - 12 cm	cad		5,67
PR.V18.S12.010	Dicentra in varieta', in contenitore del diametro di: / - 12 cm	cad		6,27
PR.V18.S12.020	Dicentra in varieta', in contenitore del diametro di: / - 18 cm	cad		14,17
PR.V18.S13.010	Digitalis purpurea, in contenitore del diametro di: / - vasetto	cad		2,83
PR.V18.S14.010	Echinacea purpurea, in contenitore del diametro di: / - vasetto	cad		2,83
PR.V18.S15.010	Euphorbia in varieta', in contenitore del diametro di: / - 12 cm	cad		4,05
PR.V18.S15.020	Euphorbia in varieta', in contenitore del diametro di: / - 18 cm	cad		12,14
PR.V18.S15.030	Euphorbia in varieta', in contenitore del diametro di: / - 24 cm	cad		32,38
PR.V18.S16.010	Festuca glauca, in contenitore del diametro di: / - vasetto	cad		2,83
PR.V18.S17.010	Gaillardia grandiflora, in contenitore del diametro di: / - vasetto	cad		2,48
PR.V18.S18.010	Geranium in varieta', in contenitore del diametro di: / - vasetto	cad		3,09
PR.V18.S19.010	Gypsophila in varieta', in contenitore del diametro di: / - vasetto	cad		2,48
PR.V18.S21.010	Helleborus foetidus, H. lividus, H. niger e H. viridis, in contenitore del diametro di: / - vasetto	cad		4,42
PR.V18.S21.020	Helleborus foetidus, H. lividus, H. niger e H. viridis, in contenitore del diametro di: / - 18 cm	cad		10,85
PR.V18.S22.010	Bulbine frutescens in varietà, in contenitore del diametro di: / - cm 14	cad		11,99
PR.V18.S22.015	Bulbine frutescens in varietà, in contenitore del diametro di: / - cm 17 cm	cad		19,00
PR.V19	Sistemazioni a verde - Palme
PR.V19.S22.010	Arecastrum romanzoffianum (Cocos flexuosa, C. maximilianii), in contenitore del diametro di: / - 42 cm; altezza 350-400 cm	cad		394,68
PR.V19.S22.020	Arecastrum romanzoffianum (Cocos flexuosa, C. maximilianii), in contenitore del diametro di: / - 56 cm; altezza 400-450 cm	cad		536,36
PR.V19.S22.030	Arecastrum romanzoffianum (Cocos flexuosa, C. maximilianii), in contenitore del diametro di: / - 60 cm; altezza 450-500 cm	cad		809,60
PR.V19.S22.040	Arecastrum romanzoffianum (Cocos flexuosa, C. maximilianii), in contenitore del diametro di: / - 90 cm; altezza 600-700 cm	cad		1821,60
PR.V19.S23.010	Brahea edulis, B. armata (erythea), in contenitore del diametro di: / - 28 cm; altezza 60-80 cm	cad		42,50
PR.V19.S23.020	Brahea edulis, B. armata (erythea), in contenitore del diametro di: / - 28 cm; altezza 80-100 cm	cad		91,08
PR.V19.S23.030	Brahea edulis, B. armata (erythea), in contenitore del diametro di: / - 35 cm; altezza 80-100 cm	cad		161,92
PR.V19.S23.040	Brahea edulis, B. armata (erythea), in contenitore del diametro di: / - 42 cm; altezza 100-125 cm	cad		222,64
PR.V19.S24.010	Butia capitata (Cocos australis), in contenitore del diametro di: / - 28 cm; altezza 125-150 cm	cad		74,89
PR.V19.S24.020	Butia capitata (Cocos australis), in contenitore del diametro di: / - 35 cm	cad		103,22
PR.V19.S24.030	Butia capitata (Cocos australis), in contenitore del diametro di: / - 42 cm	cad		261,10
PR.V19.S24.040	Butia capitata (Cocos australis), in contenitore del diametro di: / - 56 cm	cad		455,40
PR.V19.S24.050	Butia capitata (Cocos australis), in contenitore del diametro di: / - 90 cm	cad		809,60
PR.V19.S25.010	Chamaerops humilis / - contenitore del diametro di: 28 cm; altezza 50-60 cm	cad		48,58
PR.V19.S25.020	Chamaerops humilis / - contenitore del diametro di: 28 cm; altezza 60-80 cm	cad		80,96
PR.V19.S25.030	Chamaerops humilis / - contenitore del diametro di: 35 cm; altezza 60-80 cm	cad		101,20
PR.V19.S25.040	Chamaerops humilis / - contenitore del diametro di: 42 cm; altezza 80-100 cm	cad		131,56
PR.V19.S25.050	Chamaerops humilis / - contenitore del diametro di: 56 cm; altezza 125-150 cm	cad		364,32
PR.V19.S25.060	Chamaerops humilis / - contenitore del diametro di: 66 cm; altezza 150-175 cm	cad		566,72
PR.V19.S25.070	Chamaerops humilis / - zolla a due trapianti, dell'altezza di: 80-100 cm	cad		50,60
PR.V19.S25.080	Chamaerops humilis / - zolla a due trapianti, dell'altezza di: 100-125 cm	cad		70,84
PR.V19.S25.090	Chamaerops humilis / - zolla a tre trapianti, dell'altezza di: 125-150 cm	cad		101,20
PR.V19.S25.100	Chamaerops humilis / - zolla a tre trapianti, dell'altezza di: 150-175 cm	cad		159,90
PR.V19.S25.110	Chamaerops humilis / - zolla a tre trapianti, dell'altezza di: 175-200 cm	cad		287,41
PR.V19.S26.010	Cycas revoluta, in contenitore del diametro di: / - 24 cm	cad		76,91
PR.V19.S26.020	Cycas revoluta, in contenitore del diametro di: / - 28 cm	cad		141,68
PR.V19.S26.030	Cycas revoluta, in contenitore del diametro di: / - 35 cm	cad		259,07
PR.V19.S26.040	Cycas revoluta, in contenitore del diametro di: / - 42 cm; altezza tronco 45-50 cm	cad		536,36
PR.V19.S27.010	Howea fosteriana (Kentia), in contenitore del diametro di: / - 26 cm	cad		74,89
PR.V19.S27.020	Howea fosteriana (Kentia), in contenitore del diametro di: / - 30 cm	cad		121,44
PR.V19.S27.030	Howea fosteriana (Kentia), in contenitore del diametro di: / - 33 cm	cad		182,16
PR.V19.S28.010	Musa paradisiaca, in contenitore del diametro di: / - 18 cm	cad		18,22
PR.V19.S28.020	Musa paradisiaca, in contenitore del diametro di: / - 35 cm	cad		111,32
PR.V19.S29.010	Phoenix canariensis, in contenitore, altezza tronco: / - 80-100 cm	cad		1135,95
PR.V19.S29.020	Phoenix canariensis, in contenitore, altezza tronco: / - 140-160 cm	cad		2580,80
PR.V19.S29.030	Phoenix canariensis, in contenitore, altezza tronco: / - 180-200 cm	cad		3450,29
PR.V19.S29.040	Phoenix canariensis, in contenitore, altezza tronco: / - 200-250 cm	cad		4223,70
PR.V19.S29.050	Phoenix canariensis, in contenitore, altezza tronco: / - 250-300 cm	cad		5318,95
PR.V19.S29.060	Phoenix canariensis, in contenitore, altezza tronco: / - 300-350 cm	cad		8360,50
PR.V19.S30.010	Phoenix dactylifera, in contenitore, altezza tronco: / - 80-100 cm	cad		910,80
PR.V19.S30.020	Phoenix dactylifera, in contenitore, altezza tronco: / - 140-160 cm	cad		1922,80
PR.V19.S30.030	Phoenix dactylifera, in contenitore, altezza tronco: / - 180-200 cm	cad		2530,00
PR.V19.S30.040	Phoenix dactylifera, in contenitore, altezza tronco: / - 200-250 cm	cad		2934,80
PR.V19.S30.050	Phoenix dactylifera, in contenitore, altezza tronco: / - 250-300 cm	cad		3440,80
PR.V19.S30.060	Phoenix dactylifera, in contenitore, altezza tronco: / - 300-400 cm	cad		3845,60
PR.V19.S31.010	Strelitzia in varieta', in contenitore del diametro di: / - 18 cm	cad		48,58
PR.V19.S31.020	Strelitzia in varieta', in contenitore del diametro di: / - 35 cm	cad		121,44
PR.V19.S31.030	Strelitzia in varieta', in contenitore del diametro di: / - 56 cm	cad		354,20
PR.V19.S32.010	Trachycarpus fortunei (Chamaerops excelsa), in contenitore del diametro di: / - 35 cm; altezza 100-125 cm	cad		97,15
PR.V19.S32.020	Trachycarpus fortunei (Chamaerops excelsa), in contenitore del diametro di: / - 42 cm; altezza 125-150 cm; altezza tronco 40-50 cm	cad		170,02
PR.V19.S32.030	Trachycarpus fortunei (Chamaerops excelsa), in contenitore del diametro di: / - 56 cm; altezza 150-200 cm; altezza tronco 60-70 cm	cad		250,98
PR.V19.S32.040	Trachycarpus fortunei (Chamaerops excelsa), in contenitore del diametro di: / - 66 cm; altezza 150-200 cm; altezza tronco 80-90 cm	cad		327,89
PR.V19.S32.050	Trachycarpus fortunei (Chamaerops excelsa), in contenitore del diametro di: / - 85 cm; altezza 250-300 cm; altezza tronco 180-200 cm	cad		910,80
PR.V19.S32.060	Trachycarpus fortunei (Chamaerops excelsa), in contenitore del diametro di: / - 100 cm; altezza 300-350 cm; altezza tronco 220-240 cm	cad		1366,20
PR.V19.S33.010	Washingtonia filifera, in contenitore del diametro di: / - 42 cm; altezza 125-150 cm	cad		101,20
PR.V19.S33.020	Washingtonia filifera, in contenitore del diametro di: / - 56 cm; altezza 150-175 cm	cad		222,64
PR.V19.S33.030	Washingtonia filifera, in contenitore del diametro di: / - 70 cm; altezza 200-250 cm; altezza tronco 125-150 cm	cad		546,48
PR.V19.S34.010	Washingtonia robusta, in contenitore del diametro di: / - 22 cm; altezza 80-100 cm	cad		28,34
PR.V19.S34.020	Washingtonia robusta, in contenitore del diametro di: / - 35 cm; altezza 100-125 cm	cad		70,84
PR.V19.S34.030	Washingtonia robusta, in contenitore del diametro di: / - 42 cm; altezza 150-175 cm	cad		141,68
PR.V19.S34.040	Washingtonia robusta, in contenitore del diametro di: / - 56 cm; altezza 200-250 cm; altezza tronco 100-125 cm	cad		425,04
PR.V20	Sistemazioni a verde - Agavacee
PR.V20.S35.010	Agave americana, in contenitore del diametro di: / - 18 cm	cad		16,19
PR.V20.S35.020	Agave americana, in contenitore del diametro di: / - 28 cm	cad		35,42
PR.V20.S35.030	Agave americana, in contenitore del diametro di: / - 42 cm	cad		141,68
PR.V20.S36.010	Agave ferox, in contenitore del diametro di: / - 18 cm - altezza 40-50 cm	cad		16,19
PR.V20.S36.020	Agave ferox, in contenitore del diametro di: / - 24 cm	cad		35,42
PR.V20.S37.010	Aloe in varieta', in contenitore del diametro di: / - 18 cm	cad		18,22
PR.V20.S37.020	Aloe in varieta', in contenitore del diametro di: / - 22 cm	cad		42,50
PR.V20.S37.030	Aloe in varieta', in contenitore del diametro di: / - 42 cm	cad		131,56
PR.V20.S38.010	Furcraea marginata, in contenitore del diametro di: / - 18 cm	cad		14,17
PR.V20.S38.020	Furcraea marginata, in contenitore del diametro di: / - 22 cm	cad		30,36
PR.V20.S38.030	Furcraea marginata, in contenitore del diametro di: / - 30 cm	cad		91,08
PR.V21	Sistemazioni a verde - Succulente
PR.V21.S39.010	Dasylirion in varieta', in contenitore del diametro di: / - 18 cm	cad		26,31
PR.V21.S39.020	Dasylirion in varieta', in contenitore del diametro di: / - 28 cm	cad		105,25
PR.V21.S40.010	Dracaena draco, in contenitore del diametro di: / - 18 cm	cad		18,22
PR.V21.S40.020	Dracaena draco, in contenitore del diametro di: / - 22 cm	cad		30,36
PR.V21.S40.030	Dracaena draco, in contenitore del diametro di: / - 42 cm	cad		91,08
PR.V21.S41.010	Dracaena indivisa / - zolla a due trapianti, dell'altezza di: 100-125 cm	cad		24,29
PR.V21.S41.020	Dracaena indivisa / - zolla a due trapianti, dell'altezza di: 150-175 cm	cad		60,72
PR.V21.S41.030	Dracaena indivisa / - zolla a tre trapianti, dell'altezza di: 200-250 cm	cad		131,56
PR.V21.S41.040	Dracaena indivisa / - contenitore, del diametro di: 42 cm; altezza 150-175 cm	cad		95,13
PR.V21.S41.050	Dracaena indivisa / - contenitore, del diametro di: 56 cm; altezza 200-250 cm	cad		222,64
PR.V21.S42.010	Opuntia ficus indica, in contenitore del diametro di: / - 18 cm	cad		18,22
PR.V21.S42.020	Opuntia ficus indica, in contenitore del diametro di: / - 22 cm	cad		32,38
PR.V21.S43.010	Phormium in varieta', in contenitore del diametro di: / - 18 cm	cad		20,24
PR.V21.S43.020	Phormium in varieta', in contenitore del diametro di: / - 28 cm	cad		40,48
PR.V21.S43.030	Phormium in varieta', in contenitore del diametro di: / - 35 cm	cad		101,20
PR.V21.S44.010	Yucca in varieta', in contenitore del diametro di: / - 18 cm	cad		12,14
PR.V21.S44.020	Yucca in varieta', in contenitore del diametro di: / - 24 cm	cad		32,38
PR.V21.S44.030	Yucca in varieta', in contenitore del diametro di: / - 35 cm	cad		111,32
PR.V22	Sistemazioni a verde - Rose
PR.V22.S45.010	Rose a cespuglio, a grandi fiori, in varieta': / - a radice nuda	cad		8,64
PR.V22.S45.020	Rose a cespuglio, a grandi fiori, in varieta': / - mezzo alberetto, in zolla	cad		20,37
PR.V22.S45.030	Rose a cespuglio, a grandi fiori, in varieta': / - a cespuglio, in contenitore del diametro di 18 cm circa	cad		13,47
PR.V22.S45.040	Rose a cespuglio, a grandi fiori, in varieta': / - mezzo alberetto, in contenitore del diametro di 28 cm circa	cad		23,53
PR.V22.S46.010	Rose inglesi a cespuglio, in varieta': / - in contenitore del diametro di 18 cm circa	cad		13,77
PR.V22.S46.020	Rose inglesi a cespuglio, in varieta': / - in contenitore del diametro di 22 cm circa	cad		21,25
PR.V22.S47.010	Rose a cespuglio, a piccoli fiori o a mazzi, in varieta': / - in contenitore del diametro di 18 cm circa	cad		10,38
PR.V22.S47.020	Rose a cespuglio, a piccoli fiori o a mazzi, in varieta': / - in contenitore del diametro di 22 cm circa	cad		19,54
PR.V22.S48.010	Rose rampicanti rifiorenti, a grandi fiori, in varieta': / - a radice nuda	cad		17,79
PR.V22.S48.020	Rose rampicanti rifiorenti, a grandi fiori, in varieta': / - in contenitore del diametro di 22 cm circa	cad		24,81
PR.V22.S49.010	Rose rampicanti rifiorenti, a piccoli fiori o a mazzi, in varieta': / - a radice nuda	cad		16,78
PR.V22.S49.020	Rose rampicanti rifiorenti, a piccoli fiori o a mazzi, in varieta': / - in contenitore del diametro di 22 cm circa	cad		17,68
PR.V22.S50.010	Rose tappezzanti e ricadenti, in varieta': / - in contenitore del diametro di 15 cm circa	cad		9,41
PR.V22.S50.020	Rose tappezzanti e ricadenti, in varieta': / - in contenitore del diametro di 18 cm circa	cad		12,85
PR.V22.S50.030	Rose tappezzanti e ricadenti, in varieta': / - in contenitore del diametro di 22 cm circa	cad		20,06
PR.V22.S51.010	Rosai arbustivi moderni a fiore semplice o doppio, in varieta': / - in contenitore del diametro di 18 cm circa	cad		12,62
PR.V22.S51.020	Rosai arbustivi moderni a fiore semplice o doppio, in varieta': / - in contenitore del diametro di 22 cm circa	cad		19,83
RU	Risorse Umane
RU.M01	Manodopera
RU.M01.A01.010	Opere edili / - Operaio IV Livello	h	1,82	43,97	100,000%
RU.M01.A01.020	Opere edili / - Operaio Specializzato	h	1,82	41,67	100,000%
RU.M01.A01.030	Opere edili / - Operaio Qualificato	h	1,82	38,68	100,000%
RU.M01.A01.040	Opere edili / - Operaio Comune	h	1,82	34,71	100,000%
RU.M01.A01.070	Opere edili / - MAGGIORAZIONI PERCENTUALI PER LAVORO STRAORDINARIO NOTTURNO E FESTIVO : / 1) lavoro straordinario: 35%; - 2) lavoro festivo: 45%; - 3) lavoro festivo straordinario: 55%; - 4) lavoro notturno non compreso in turni regolari avvicendati: 28%; - 5) lavoro diurno compreso in turni regolari avvicendati: 12%; - 6) lavoro notturno compreso in turni regolari avvicendati: 14%; - 7) lavoro notturno del guardiano: 8%; - 8) lavoro notturno a carattere continuativo di operai che compiono lavori di costruzione o di riparazione che possono eseguirsi esclusivamente di notte: 16%; - 9) lavoro notturno straordinario: 40%; - 10) lavoro festivo notturno: 50%; - 11) lavoro festivo notturno straordinario: 70%; - 12) lavoro domenicale con riposo compensativo, esclusi i turnisti: 8%.	%		0,00
RU.M01.A01.075	Opere edili / - MAGGIORAZIONE PERCENTUALE PER LAVORO ESEGUITO IN AMBIENTI CONFINATI quali lavori per fognature nuove in galleria: 32%	%		0,00
RU.M01.A01.080	Opere edili / - MAGGIORAZIONE PERCENTUALE PER LAVORO ESEGUITO IN AMBIENTI CONFINATI quali spurghi di pozzi bianchi preesistenti con profondità superiore a 3 m: 32%	%		0,00
RU.M01.A01.085	Opere edili / - MAGGIORAZIONE PERCENTUALE PER LAVORO ESEGUITO IN AMBIENTI CONFINATI quali lavori di riparazione e spurgo fognature preesistenti: 37%	%		0,00
RU.M01.A01.090	Opere edili / - MAGGIORAZIONE PERCENTUALE PER LAVORO ESEGUITO IN AMBIENTI CONFINATI quali costruzione di pozzi a profondità oltre i 10 m: 37%	%		0,00
RU.M01.A01.100	Opere edili / - MAGGIORAZIONE PERCENTUALE PER LAVORO ESEGUITO IN AMBIENTI CONFINATI quali lavori in pozzi neri preesistenti: 50%	%		0,00
RU.M01.A01.110	Opere edili / - MAGGIORAZIONE PERCENTUALE PER LAVORO ESEGUITO IN AMBIENTI CONFINATI diversi di quelli alle voci precedenti: 38%	%		0,00
RU.M01.A02.003	Opere metalmeccaniche / - B1 - Ex Operaio Metalmeccanico V Categoria super	h	1,82	36,56	100,000%
RU.M01.A02.005	Opere metalmeccaniche / - C3 - Ex Operaio Metalmeccanico V Categoria	h	1,82	34,16	100,000%
RU.M01.A02.010	Opere metalmeccaniche / - C2 - Ex Operaio Metalmeccanico IV Categoria	h	1,82	31,85	100,000%
RU.M01.A02.020	Opere metalmeccaniche / - D2 - Ex Operaio Metalmeccanico III Categoria	h	1,82	30,50	100,000%
RU.M01.A03.010	Opere del legno / - Operaio Specializzato settore legno (equivalente a operaio comune edile)	h	1,82	34,71	100,000%
RU.M01.A06.010	Opere di sistemazione a verde / - Operaio Profilo II Livello b (Ex Specializzato Super Livello a)	h	1,82	31,59	100,000%
RU.M01.A06.020	Opere di sistemazione a verde / - Operaio Profilo III Livello b (Ex Specializzato Livello b)	h	1,82	30,54	100,000%
RU.M01.A06.030	Opere di sistemazione a verde / - Operaio Profilo IV Livello b (Ex Qualificato Super)	h	1,82	29,68	100,000%
RU.M01.A06.040	Opere di sistemazione a verde / - Operaio Profilo V Livello b (Ex Qualificato))	h	1,82	28,26	100,000%
RU.M01.A06.050	Opere di sistemazione a verde / - Operaio Profilo VI Livello b (Ex Comune)	h	1,82	26,07	100,000%
RU.M01.E01.010	Impianti Elettrici Idraulici Riscaldamento / - B1 - Ex Installatore 5° cat. super	h	1,82	36,56	100,000%
RU.M01.E01.015	Impianti Elettrici Idraulici Riscaldamento / - C3 - Ex Installatore 5° cat. ex operaio specializzato super	h	1,82	34,13	100,000%
RU.M01.E01.020	Impianti Elettrici Idraulici Riscaldamento / - C2 - Ex Installatore 4° cat. ex operaio specializzato	h	1,82	31,88	100,000%
RU.M01.E01.023	Impianti Elettrici Idraulici Riscaldamento / - C1 - Ex Installatore 3° cat. super	h	1,82	31,18	100,000%
RU.M01.E01.025	Impianti Elettrici Idraulici Riscaldamento / - D2 - Ex Installatore 3° cat.	h	1,82	30,58	100,000%
RU.M01.E01.030	Impianti Elettrici Idraulici Riscaldamento / - D1 - Ex Installatore 2° cat.	h	1,82	27,60	100,000%
RU.M01.M01.005	Opere marittime / - Primo: personale di comando di coperta o di macchina (capo pontone per mezzi >100 t. equiparabile a operaio IV livello edile	h	1,82	43,97	100,000%
RU.M01.M01.010	Opere marittime / - Secondo: capo pontone sino a 100 t, macchinista, motorista (equiparabile a operaio specializzato edile)	h	1,82	41,67	100,000%
RU.M01.M01.015	Opere marittime / - Terzo: marinaio, fuochista (equiparabile a operaio qualificato edile)	h	1,82	38,68	100,000%
RU.M01.M01.020	Opere marittime / - Quarto: giovanotto (equiparabile a operaio comune edile)	h	1,82	34,71	100,000%
RU.M01.M01.100	Opere marittime / - Sommozzatore, compreso l'utilizzo della necessaria attrezzatura. (valutazione minima 4 ore, se non già in attività nel cantiere) per interventi svolti in osservanza delle norme UNI vigenti in materia di sicurezza e tutela della salute in attività subacquee e iperbariche professionali a servizio dell'industria. NB. Il sommozzatore non opera mai da solo ma sempre con barca appoggio con pilota e tre addetti, il tutto escluso dal presente prezzo.	h	4,00	59,51	100,000%
RU.M01.Q01.010	Lavori in quota su funi / - Costo indicativo di una squadra tipo per lavori in quota mediante l'utilizzo di funi, comprese le necessarie attrezzature, composta da: 3 operai edili di IV livello debitamente muniti degli attestati necessaria a norma di legge, in relazione all'art. 111, comma 4 del D.Lgs 81/2008 e s.m.i.	h	5,46	150,89	87,420%
Fine elenco	Questa riga NON deve essere cancellata, MAI!!!(ma può rimanere tranquillamente NASCOSTA!)					TOTALE				--	--	--		--	--	--

## Analisi di Prezzo
Cod./N.	DESCRIZIONE	Unità di misura	Quantità	Prezzo unitario	Importi parziali	Importi totali	Incidenza % / sul totale / costi diretti	Incidenza Manodopera	Importo Manodopera	Importo Sicurezza
AP	<<<Scrivi la descrizione della nuova voce da analizzare	U.M. ?		€/U.M. ?		#N/A		#N/A	#N/A	€ 0,00
	MANODOPERA
Cod. Art.?	#N/A	#N/A	0,000	#N/A	#N/A			#N/A	#N/A
Cod. Art.?	#N/A	#N/A	0,000	#N/A	#N/A			#N/A	#N/A
Cod. Art.?	#N/A	#N/A	0,000	#N/A	#N/A			#N/A	#N/A
A					totale manodopera	#N/A	#N/A
	MATERIALI
Cod. Art.?	#N/A	#N/A	0,000	#N/A	#N/A			#N/A	#N/A
B					totale materiali	#N/A	#N/A
	NOLI
Cod. Art.?	#N/A	#N/A	0,000	#N/A	#N/A			#N/A	#N/A
C					totale noli	#N/A	#N/A
	TRASPORTI
Cod. Art.?	#N/A	#N/A	0,000	#N/A	#N/A			#N/A	#N/A
D					totale trasporti	#N/A	#N/A
	ALTRE FORNITURE E PRESTAZIONI
Cod. Art.?	#N/A	#N/A	0,000	#N/A	#N/A			#N/A	#N/A
E					totale altre forniture e prestazioni	#N/A	#N/A
F					totale costi diretti (A+B+C+D+E)	#N/A	#N/A
G			Spese Generali (calcolate su F)	15,00%	#N/A
H			Utili d'Impresa (calcolata su F+G)	10,00%	#N/A
I					totale costi indiretti (Spese Generali e Utili d'Impresa) (G+H)	#N/A
L					prezzo unitario offerto (F+I)	#N/A
----						-	-	-	-	-

## COMPUTO
		COMPUTO			DP:
€ 0,00		QUESTA RIGA NON VIENE STAMPATA								#N/A	#N/A					#N/A	#N/A	#N/A					€ 0,00
N.	Articolo	DESIGNAZIONE DEI LAVORI / E DELLE SOMMINISTRAZIONI			P.U. / Coeff.	Lung.	Larg.	Alt. / Peso	Quantità		Prezzo / unitario		Serve per avere le quantità / realizzate "pulite" e sommabili				di cui / sicurezza	Importo €					Incidenza / sul totale			Sicurezza / unitaria	Materiali / e Noli €	Incidenza / MdO %	Importo / MdO	Super Cat	Cat	Sub Cat	tag B	tag C	importo totale computo / sole voci senza errori		Figure e / annotazioni					riservato per annotare / il numero della voce

1	Cod. Art.?	#N/A

								#N/A	0,00		#N/A		0,00				#N/A	#N/A					#N/A	#N/A	#N/A	#N/A	0	0	0	Cx	Cod. Art.?
		TOTALI COMPUTO								#N/A	#N/A					#N/A	#N/A	#N/A					0,00
Fine Computo			Questa riga NON deve essere cancellata, MAI!!! (ma può rimanere tranquillamente NASCOSTA!)							Fine Computo

## cT_Doc_Ult
	0
	Elenco prezzi - Regione Liguria - anno 2026 / Copyright: CC BY 3.0 - Creative commons: CC BY

		Stazione Appaltante:	0
		Impresa esecutrice:	0
		Responsabile del procedimento:	0
		contratto N°	0

		Importo dei lavori:	Err:520
		ribasso d'asta:	#RIF!
		Importo contrattuale:	#RIF!
		Accantonamento per saggi e indagini:	#RIF!
		Oneri di sicurezza:	#RIF!

	Certificato di ultimazione dei lavori

Il giorno 25 del mese di Luglio dell’anno duemilaOtto, il sottoscritto direttore dei lavori:						#RIF!

—	Visto che i lavori sono stati consegnati il giorno:			#RIF!	come da verbale in pari data;
—	che la durata prevista dal contratto era di giorni			#RIF!
	pertanto con scadenza in data:		#RIF!
—	che, a seguito di una specifica richiesta della ditta appaltante, il responsabile del procedimento ha prorogato tale termine di gg 30
	e pertanto la scadenza è stata prorogata al:			#RIF!
—	Vista la nota dell'appaltatore con la quale comunicava l'avvenuta ultimazione dei lavori
—	Il sottoscritto, alla presenza .- in contradditorio - del Rag. Revelchione rappresentante dell'impresa, ha effettuato il sopralluogo rilevando l'avvenuta esecuzione dei lavori in appalto.

	Pertanto in seguito ai riscontri eseguiti il sottoscritto CERTIFICA che i lavori in epigrafe sono stati ultimati il giorno 02/06/08 e, pertanto, in tempo utile.

	Del che si è redatto il presente verbale che, previa lettura e conferma, viene sottoscritto come appresso.

Li, 10/06/2008

La direzione lavori

Letto, confermato e sottoscritto

Per l’impresa

Visto: il responsabile del procedimento

—	che durante l’esecuzione dei lavori l’impresa ha richiesto una proroga di ………… giorni, che l’amministrazione appaltante ha concesso nella misura di ………… giorni, come risulta da lettera prot. n° ………… del ………;
—	che risulta dalla documentazione in atto che si sono avute sospensioni climatiche nei seguenti giorni (o periodi): …… e per un totale di …… giorni;
—	che si sono inoltre avuti scioperi a carattere nazionale e/o regionale nei giorni ………… e cioè per ulteriori n° giorni ………….
—	che sono state infine ordinate dalla direzione lavori, come risulta da appositi verbali, le seguenti sospensioni:
—	dal ……… al ……… per giorni ………;
—	che durante l’esecuzione dei lavori sono avvenuti danni per forza maggiore, accertati con verbale del ………… n° …………per motivi …………
—	che per effetto delle proroghe concesse e delle sospensioni per cause non dipendenti dall’impresa, il termine di ultimazione previsto dal contratto principale è spostato al …………;
—	che l’ultimazione dei lavori è stata accertata il ……………… come da certificato redatto in contraddittorio fra l’impresa e il direttore dei lavori, e pertanto in tempo utile. (Oppure, se in ritardo: con n° …… giorni di ritardo, che hanno dato luogo all’applicazione di penale in sede di stato finale di euro …………);
—	che durante l’esecuzione dei lavori non hanno avuto luogo subappalti (in caso contrario: L’appaltatore, come preannunciato in sede di offerta per la gara, ha subappaltato i seguenti …………);
—	che sono state ottemperate tutte le disposizioni vigenti in materia, di cui si allega agli atti la documentazione prescritta per legge (copia dei contratti di subappalto; copia delle ricevute dei pagamenti ai subappaltatori ecc.);
—	che l’impresa ha assicurato i suoi operai presso ……… della Provincia di ………	con polizza n° …… avente decorrenza dal ……… e scadenza il ………;
—	che l’impresa deve essere ritenuta in regola con gli enti previdenziali e assistenziali, come da copia di lettera raccomandata ………… in data …………, inviata ai sensi della Circolare del Ministero dei Lavori pubblici, n° 1498 del 15-2-1952, a cui non è stato dato riscontro trascorsi nei tempi prescritti;
—	che durante l’esecuzione dei lavori non si sono verificati infortuni (in caso contrario fare una descrizione);
—	che non risulta che l’impresa abbia ceduto l’importo dei suoi crediti né abbia rilasciato deleghe o procure a favore di terzi (in caso contrario fare una descrizione: risulta che l’impresa ha ceduto i suoi crediti a ……… con atto in data …………; il tutto è stato riconosciuto dall’amministrazione, come da comunicazione n° ……… del …………);
—	che lo stato finale è stato redatto dal direttore dei lavori in data e ammonta complessivamente a: (inserire lo stato finale) …………………;
—	che l’impresa ha firmato il registro di contabilità senza riserve;
—	che non è stata necessaria la pubblicazione degli avvisi ad opponendum oppure che gli avvisi ad opponendum sono stati regolarmente pubblicati sull’Albo pretorio dei comuni di ………… e che la Prefettura di ………… con nota n° ………… del ………… ha dichiarato che non sono stati presentati i reclami;
—	che i lavori risultano pienamente collaudabili;
—	che i lavori sono stati eseguiti a regola d’arte con buoni materiali, in conformità al progetto e alle varianti approvate, salvo lievi modifiche entro i limiti dei poteri discrezionali della direzione dei lavori e si trovano in buono stato di conservazione e di manutenzione;
—	che l’impresa ha adempiuto in modo soddisfacente gli obblighi derivanti dal contratto e dagli ordini e disposizioni impartite dalla direzione lavori durante il loro corso;
—	che tutte le singole categorie di lavoro eseguite si confanno in tutto e per tutto alle registrazioni che sono state fatte sui documenti contabili;
—	che nella contabilità dei lavori sono stati applicati regolarmente e unicamente, i prezzi di contratto e quelli successivamente concordati e approvati;
—	che la regolarità tecnico-contabile è stata accertata mediante revisione dei conti;
—	che non sono risultati errori rilevanti. Le modeste rettifiche corrispondono a euro ………… che saranno detratti dallo stato finale. Pertanto il conto finale risulta come segue:

—	importo da direzione lavori
— diminuzione per modeste rettifiche di conteggi	euro …………
—	detrazione per piccoli difetti	euro …………
—	importo rettificato del conto finale	euro …………
—	a dedurre gli acconti corrisposti	euro …………
—	a dedurre cautelativamente per richiesta di danni	euro …………
—	a dedurre per penale dovuta a ritardo	euro …………
	Residuo credito dell’impresa	euro …………

—	che a conclusione di quanto precede, il prospetto delle spese autorizzate è il seguente:
•		per il contratto principale	#NAME?
•		lavori a corpo e misura, nette	Err:509
•		Sommano	Err:509
•		Totale	euro …………

Certifica

che i lavori di cui sopra eseguiti dall’impresa ………… con contratto ………… sono stati regolarmente eseguiti e ne liquida l’importo netto di euro …………
Da cui a detrarre l’ammontare delle rate d’acconto di euro …………
Resta il credito netto dell’impresa di euro …………, che fatta eccezione per la superiore approvazione del presente certificato, possono pagarsi all’impresa.

Letto, confermato e sottoscritto in ………… il …………

Per l’impresa

Per l’amministrazione appaltante

La direzione lavori

Visto: il responsabile del procedimento

## cT_SAL
Comune di

Elenco prezzi - Regione Liguria - anno 2026 / Copyright: CC BY 3.0 - Creative commons: CC BY

STATO DI AVANZAMENTO DEI LAVORI N.1

Committente:	0

Esecutore:	0

Descrizione				Importo E.
Importo del progetto				€ 0,00
Importo del contratto depurato del ribasso del …%				100,00%
Importo atto di sottomissione				€ 0,00
Scadenza tempo utile per l’ultimazione lavori
Fondo a disposizione dell’amministrazione
Del quale impegnato:
— per espropriazioni
— per maggiori lavori imprevisti
— per lavori in economia
— per IVA
— …………
Totale somma impegnata

Descrizione				Date
Consegna dei lavori				30/12/99
Inizio lavori				30/12/99
Scadenza tempo utile per l’ultimazione lavori				30/12/99
Lavori sospesi o prorogati
Nuova scadenza del tempo utile per l’ultimazione
Scadenza tempo utile per l’ultimazione lavori
Giorni impiegati in meno
Consegna finale dei lavori

					0
					0
					0

## cT_CP_Bart
0
Elenco prezzi - Regione Liguria - anno 2026 / Copyright: CC BY 3.0 - Creative commons: CC BY

CERTIFICATO DI PAGAMENTO N.1

Impresa appaltatrice:		0
		0
					Ritengo non sia il caso di duplicare questo foglio
Certificati Precedenti		il sottoscritto direttore dei lavori :	0			ad ogni cert. Di pagamento.
		visto il contratto:	30/12/99
		#NAME?				Conviene usare sempre il medesimo e contando sul pdf
		con il quale fu affidata all'impresa:				per l'archiviazione...
		0
		l'esecuzione dei lavori suindicati
		per l'importo di netti euro	€ 0,00
		oltre a oneri per sicurezza pari a euro	€ 0,00

		Risultando dalla contabilità sino ad oggi l'ammontare dei lavori

		Per Lavori e somministrazioni al netto degli oneri della sicurezza	€ 0,00
		A dedurre ribasso d'asta del 8,254% sui lavori	€ 0,00
		Totale	€ 0,00
		Per oneri sicurezza da computo
		Per oneri aggiuntivi della sicurezza
		Per oneri della sicurezza	Err:520
		Saggi ed indagini

		Sommano complessivi	Err:520
		da cui detraendo
		Ritenuta del 0,00% per garanzia
		Ritenuta del 0,50% per infortuni
		Certificati precedenti:	-

		Totale deduzioni	€ 0,00
		Totale		Err:520
		IVA 10%		Err:520
		SOMMA DA PAGARE		Err:520

TOTALE	0	CERTIFICA, che a termini dell'articolo 28 Cap.II del capitolato speciale
Gli operai dell'impresa sono		d'appalto si può pagare all'impresa la rata di :
assicurati con:
		IVA compresa		Err:520

V.to L'AMMINISTRAZIONE COMUNALE			IL DIRETTORE DEI LAVORI

## M1
	Dati di questo documento	#N/A

Intestazione: sinistra	Intestazione: centro	Intestazione: destra
Committente:	Comune di		16/06/26

redatto da:
verificato da:
approvato da:
annotazioni:

Stazione Appaltante:

Responsabile del procedimento:

Progettista:
Altro:

riservato per il tipo di documento		riservato pe\r num. pagina
piè di pagina: sinistro	piè di pagina: centro	piè di pagina: destro

## S1
				#N/A

	Versione di LeenO installata	LeenO	3	26	1
	Numero seriale Template	218	3	25

	Info:	leeno.org
	Contattaci	supporto@leeno.org
	Codice sorgente	GitHub
	Social	Telegram
		Accedi al FORUM
		Segnala un bug
	Licenza LGPL	http://www.gnu.org/licenses/lgpl.txt
	Copyright 2014-2026	Giuseppe Vizziello
	Copyright 2001-2013	Bartolomeo Aimar

280
281
282
283
284
285
286
287
288	6	7	8	9	10	11	12	13	14	15	16	17	18	19
289
290	Numero seriale del template (sola lettura)	218	3	25	NON MODIFICATE MAI queste Variabili a “Sola Lettura”
291	Aggiustamento automatico dello Zoom	1	1 = Automatico/schermo piccolo/scarsa definiz. 2 = Impostazione User (personalizzata) 3 = Disattivato / 4 = Schermo grande/alta definiz. 5 = Schermo Wide/Alta definiz.
292	Fattore di Zoom ottimale definito dall'Utente	81	IMPOSTATO DALL'UTENTE (attivo solo con la var sopra impostata a 2)
293	Fattore di Zoom ottimale AUTOMATICO (sola lettura)	81
294	Ver. di LeenO prevista per questo doc(sola lettura)	3	26	x	NON MODIFICATE MAI queste Variabili a “Sola Lettura”
295	VERSIONE LeenO Installata (sola lettura)	3	26	0	NON MODIFICATE MAI queste Variabili a “Sola Lettura”
296	(Attenzione.. è ancora sperimentale) Schermo intero	0	0 : normale 1: schermo intero spalancato in apertura del doc
297	Visibilità Gruppi all'attivazione della “struttura”	2	1: solo Capitoli e sottocapitoli 2: dettagli quantità chiusi 3: vede tutto
298		1	1: cerca la posizione migliore Inserimento Voce Computo e analisi / 0: inserisce alla riga corrente (per computi vecchi o altre situazioni strane)
299	Attiva/Disattiva lock dei comandi	2	Valori < 2 sempre attiva ; Valore >= 5 disattiva due livelli ; valore >= 9 disattiva tutto
300	Detentore Errori	0	1: Attivo 0: disattivato (Consiglio: lasciatelo a 0 ... è in test)
301	Scrivi_testo_componente_COMPUTO	1	Copia il testo sovrastante nell'aggiungere righe di componenti a voce di Computo ( 0 non aggiunge, / 1 aggiunge )
302	Scrivi_testo_componente_ANALISI	0	0: inserisce riga vuota 1: ricopia riga precedente
303	Rende visibile le col AF ed AG del Computo all'inserimento di una Categoria (e sottoCategoria)	1	1: rende visibile la colonna 0: non prende iniziative
304	Sincronizza_Capitoli_Sottocapitoli con Voci	1	1: Aggiorna numeri dei Cat e sotto Cat. all'inserimento (o all'eliminazione) di nuove voci / 0: non prende iniziative (consiglio: lasciatelo a 1)
305	Assegna Numeri a_Capitoli_Sottocapitoli (li Rinumera)	1	1: Ri-Numera solo SottoCat. 2 : Ri-Numera numero Cat e sottoCat. (tutto Automatico) / 0: Tutto manuale ( L'UTENTE deve scrivere i numeri,,,)
306	Inserisce Sottocapitolo insieme ad un capitolo	0	1: Inserendo un capitolo aggiunge subito il sottocat / 0: inserisce la sola intestazione della categoria
307	Controlla la visualizzazione di alcuni messaggi e avvisi	1	1: visualizza alcuni messaggi 0 : NON li visualizza
308	Help Scorciatoie di tastiera	1	0: Usa un dialogo 1: Usa la sheet
309	Schermata visibile all'apertura	0	1 : si apre sul Computo 2: si apre su Dati del computo 3: si apre sul Menù Principale
310	Vista troncata in descrizione Voce di Elenco – h in cm	125,00%	(definisce l'altezza delle righe in visualizzazione/Troncata abbreviata. in cm...)
311	Riordina l'EP durante la creazione di un nuovo prezzo”	0	1 : non riordina (controllo doppioni codice disattivato) 0: comportamento “classico”
312	Suoni Attivi / Silenzioso	0	0: suoni attivati 1 : suoni disattivati
313	Creando un “nuovo prezzo” sovrascrive la Voce di Elenco / Prezzi eventuale (in Silenzio)	0	0: NON modifica la Voce di prezzo esistente (comportamento “classico”) / 1: elimina/sostituisce la vecchia voce (ma senza effettuare controlli sui doppioni)
314	rifa le somme dei totali colonna del computo in apertura	1	0 : in apertura salta la procedura 1: in apertura esegue la procedura
315	Visibilità tabelle superflue	1	1: Le nasconde automaticamente 0: non prende iniziative
		1
317	Controllo Finestrella a discesa	1	0 : in apertura salta la procedura 1: in apertura esegue la procedura
318	Oneri_di_Sicurezza	0,00%	valore % espresso in decimale es: 0,037 per il 3,7 % (Retroattivo, cioè agisce sui valori già inseriti...)
319	spese_generali	15,00%	valore % espresso in decimale es: 0,143 per il 13% (Retroattivo, cioè agisce sui valori già inseriti...)
320	utili d'impresa	10,00%	valore % espresso in decimale es: 0,10 per il 10% (Retroattivo, cioè agisce sui valori già inseriti...)
321	utili_e_spese_generali	25,00%	valore % espresso in decimale es: 0,243 (Retroattivo, cioè agisce sui valori già inseriti...)
322	Spese_Utili_Accorpati	0	1: Spese Generali separate dagli Utili di Impresa - 0: Spese e Utili Accorpati
323	Sconto	-10,00%	valore % espresso in decimale es: - 0,05 per il -5 % (Retroattivo, cioè agisce sui valori già inseriti...)
324	maggiorazione proposta in automatico	0,00%	1 : per “forzare” Sconto come proposta 0 : propone la Maggiorazione
325	maggiorazione	10,00%	valore % espresso in decimale es: 0,10 per il 10 % (Retroattivo, cioè agisce sui valori già inseriti...)
326	una sola maggiorazione per volta/ 3 in blocco	0	0 ne inserisce una per volta 3 ne inserisce tre in blocco
327	Gestione della Contabilità: / 0: non abilitata / 1: abilitata	1	0: modifiche possibili in COMPUTO e VARIANTE / 1: modifiche NON possibili in COMPUTO e VARIANTE
328	Durante l'impaginazione attiva la vista: interruzione di pagina	0	0: Attiva la Vista Interruzione di pagina 1: fa solo uno zoom indietro
329	Durante l'impaginazione Scrive i totali di pagina	0	0: non prende iniziative 1: scrive i totali di pagina
330	Modalità di tenuta del Libretto delle misure (sola lettura)	0	0: Libretto fatto a mano su brogliaccio 1: Tenuta elettronica del Libretto delle Misure
331	Controllo del codice su Visualizza > / Anteprima Impaginazione / Normale	0	0 il codice può attivare Visualizza Normale ad Anteprima Impaginazione / 1 Il codice può impostare solo Anteprima Impaginazione 2 bloccato impostazione Utente ? (sperimentale)
332	Scrive i Subtotali di Cat e sottoCat / ANCHE nella riga	1	0 Scrive i SubTotali solo a lato (sulla destra col AN AO AP) 1 Scrive anche sulla riga
333	[Computo e Variante] Vedi Voce: PRIMI caratteri della voce	50	Quanti caratteri della descrizione vuoi visualizzare usando il Vedi Voce?
334	[Contabilità] Descrizioni abbreviate: PRIMI caratteri della voce	100	Quanti caratteri vuoi visualizzare partendo dall'INIZIO della descrizione?
335	Descrizioni abbreviate: primi caratteri della voce	120	[Contabilità] Descrizioni abbreviate: ULTIMI caratteri della voce
336	Descrizioni abbreviate: primi caratteri della voce	100	Quanti caratteri vuoi visualizzare partendo dall'INIZIO della descrizione?
337	Descrizioni abbreviate: ultimi caratteri della voce	120	Quanti caratteri vuoi visualizzare partendo dalla FINE della descrizione?
338	directory di pacchettizzazione	_LeenO

291		1
292		2
293		81
294
295
296
297		0
298		2
299		1
300		2
301		0
302		0
303		0
304		1
305		1
306		1
307		0
308		1
309		1
310		1
311		1	MAGAZZINO IMPOSTAZIONI USER DELLE VAR GENERALI
312		0
313		0
314		0
315		1
316		1
317		1
318		1
319		0
320		0
321		0
322		0
323		1
324		0
325		0
326		0
327		0
328		0
329		0
330		0
331		0
332		0
333		1
334		0
335		1
336
337
338
339
340
341

## S2
Anagrafica Generale

	OGGETTO:	Elenco prezzi - Regione Liguria - anno 2026 / Copyright: CC BY 3.0 - Creative commons: CC BY		SITUAZIONE CONTABILE
	Località:	Comune di	1	S.A.L. n.
	Data del progetto:		2	A tutto il
	Stazione Appaltante – Committente:		3	Lavori e somministrazioni a CORPO
	Enti/ Sponsor/ Associazioni convenzionate		4	Quota sicurezza non soggetta a ribasso
	Deliberazione progetto definitivo:		5	Quota MDO non soggetta a ribasso
	Deliberazione progetto esecutivo:		6	Lavori in economia
	Deliberazione assegnamento appalto		7
			8	Per lavori e somministrazioni a MISURA
	Responsabile del Progetto:		9	Quota sicurezza non soggetta a ribasso
	Progettista:		10	Quota MDO non soggetta a ribasso
	Collaboratori:		11
			12	Importo su cui applicare il ribasso
	Direttore Operativo Contabile:		13	Ribasso del 0,000%
	Direttore Operativo per le Strutture:			Importo ribassato
	Direttore Operativo per gli Impianti:		15	Ritenute per garanzia 5,00%
	Visto il C.S.E.:		16	Ritenute per infortuni 0,50%
			17	Recupero anticipazione 0,00%
	Direttore Lavori:		18	Certificati precedenti / Ultimo riporto
	Appaltatore:		19	Totale detrazioni
	sede Appaltatore:		20	Importo Certificato di pagamento
	ID offerta/progetto:		21
	Estremi del contratto:		22
	Codice Identificativo Gara (CIG):		23	Data di stampa
	Codice Unico di Progetto (CUP):		24	Ultima voce registrata n.
			25	Ultima pagina libretto n.
	Dati CONTRATTO 1		26	Ultimo disegno contabile n.
	Importo contrattuale:
	Repertorio n.
	Data repertorio:
	Registrato a:
	Registrazione n.
	Data registrazione
	Dati CONTRATTO 2
	Importo contrattuale:
	Repertorio n.
	Data repertorio:
	Registrato a:
	Registrazione n.
	Data registrazione
	Dati CONTRATTO 3
	Importo contrattuale:
	Repertorio n.
	Data repertorio:
	Registrato a:
	Registrazione n.
	Data registrazione
	DATE
	Data offerta:
	Data consegna:
	Giorni per l'esecuzione:
	Data ultimazione:
	Giorni di sospensione:
	Numero sospensioni:
	Nuova data ultimazione:
	Data inizio lavori:
	Data fine lavori:
	Revisione Progetto:

			a
	Dati ECONOMICI		b
	Appalto:	misura	c
	Offerta:	unico ribasso	d
	Importo lavori a misura:	€ 1,00	e
	Importo lavori a corpo		f=e/(c+d)
	Importo offerto a misura:	€ 1,00	g
	Importo offerto a corpo:		i=c+d+e
	Di cui per la sicurezza (non soggetta a ribasso)		l=1-(c+d)/(a+b-e-g)
	Incidenza sicurezza:	0	l=1-(c+d)/(a+b-e-g)
	Di cui per la manodopera (non soggetta a ribasso)		m=l/(b+c)
	Incidenza manodopera:	0	n=m/(c+d)
	Importo a contratto:	€ 1,00	o
	Ribasso:	0,000%	p
	Anticipazione:		q
	Incidenza Anticipazione:		r
	Penale		s

	Ritenute per garanzia:	5,000%
	Ritenute per infortuni:	0,500%
	I.V.A.:

## S5
N.	Articolo / Data	DESIGNAZIONE DEI LAVORI / E DELLE SOMMINISTRAZIONI			P.U. / Coeff.	Lung.	Larg.	Alt. / Peso	Quantità		Prezzo / unitario		Serve per avere le quantità / realizzate "pulite" e sommabili				di cui / sicurezza	Importo €					Incidenza / sul totale			Sicurezza / unitaria	Materiali / e Noli €	Incidenza / MdO %	Importo / MdO	tag / Super Cat	tag Cat	tag / Sub Cat	tag B	tag C	importo totale computo / sole voci senza errori		Figure e / annotazioni					riservato per annotare / il numero della voce
				€ 0,00	€ 0,00	€ 0,00	€ 0,00	€ 0,00	€ 0,00	€ 0,00	€ 0,00	€ 0,00	€ 0,00	€ 0,00	€ 0,00	0,000%	€ 0,00					€ 0,00					SOMMARIO del REG. di CONTAB. IN CHIUSURA SAL 1

	0	Opere esterne SCAVI e DEMOLIZIONI

	1.1	Scavi					1	1

	Cod. Art.?	#N/A

				#N/A	0,00		#N/A					#N/A	#N/A					#N/A	#N/A	#N/A	#N/A	1	1	1	Cx					0
		TOTALI COMPUTO					#N/A	#N/A					#N/A	#N/A	#N/A					0,00
Fine Computo			Questa riga NON deve essere cancellata, MAI!!! (ma può rimanere tranquillamente NASCOSTA!)					Fine Computo

0	1	2	3	4	5	6	7	8	9	10	11	12	13	14	15	16	17	18	19	20	21	22	23	24	25	26	27	28	29	30	31	32	33	34		36	37	38	39	40	41	42	43	44	45	46	47	48

.					'-
N.	Articolo / Data	LAVORAZIONI / O PROVVISTE			P.U. / Coeff.	Lung.	Larg.	Alt. / Peso	Quantità / Positive		Quantità / Negative		Prezzo / unitario		Importi		Sicurezza / inclusa	Serve per avere le quantità / realizzate “pulite” e sommabili	Lib. / N.	Lib. / P.		flag	SAL / N.		Importo / parziale		Sicurezza / unitaria	Materiali / e Noli €	Incidenza / MdO %	Importo / MdO	Super Cat	Cat	Sub Cat	tag B	tag C	Importi / senza errori					IMPORTO PROGRESSIVO	IMPORTO RESIDUO

	Cod. Art.?	#N/A					-

				#N/A	0,00		0,00
				#N/A	0,00				#N/A		#N/A		#N/A	0,00					#N/A	#N/A	#N/A	#N/A	-	-	-	Cx

				Di cui sicurezza afferenti l'impresa	0,00%	€ 0,00					€ 0,00

0	1	2	3	4	5	6	7	8	9	10	11	12	13	14	15	16	17	18	19	20	21	22	23	24	25	26	27	28	29	30	31	32	33	34	35	36	37	38	39	40	41	42	43	44	45	46	47	48	49
	Cod./N.	DESCRIZIONE	Unità di misura	Quantità	Prezzo unitario	Importi parziali	Importi totali	Incidenza % / sul totale / costi diretti	Incidenza Manodopera	Importo Manodopera	Importo Sicurezza
	Cod. Art.?	<<<Scrivi la descrizione della nuova voce da analizzare	U.M. ?		€/U.M. ?		#N/A		#N/A	#N/A	€ 0,00
		MANODOPERA
	Cod. Art.?	#N/A	#N/A	0,000	#N/A	#N/A			#N/A	#N/A
	Cod. Art.?	#N/A	#N/A	0,000	#N/A	#N/A			#N/A	#N/A
	Cod. Art.?	#N/A	#N/A	0,000	#N/A	#N/A			#N/A	#N/A
	A					totale manodopera	#N/A	#N/A
		MATERIALI
	Cod. Art.?	#N/A	#N/A	0,000	#N/A	#N/A			#N/A	#N/A
	B					totale materiali	#N/A	#N/A
		NOLI
	Cod. Art.?	#N/A	#N/A	0,000	#N/A	#N/A			#N/A	#N/A
	C					totale noli	#N/A	#N/A
		TRASPORTI
	Cod. Art.?	#N/A	#N/A	0,000	#N/A	#N/A			#N/A	#N/A
	D					totale trasporti	#N/A	#N/A
		ALTRE FORNITURE E PRESTAZIONI
	Cod. Art.?	#N/A	#N/A	0,000	#N/A	#N/A			#N/A	#N/A
	E					totale altre forniture e prestazioni	#N/A	#N/A
	F					totale costi diretti (A+B+C+D+E)	#N/A	#N/A
	G			Spese Generali (calcolate su F)	15,00%	#N/A
	H			Utili d'Impresa (calcolata su F+G)	10,00%	#N/A
	I					totale costi indiretti (Spese Generali e Utili d'Impresa) (G+H)	#N/A
	L					prezzo unitario offerto (F+I)	#N/A
	----					-	-	-	-	-

## cP_Cop
PROGETTO: Elenco prezzi - Regione Liguria - anno 2026 / Copyright: CC BY 3.0 - Creative commons: CC BY

Stazione Appaltante – Committente:
0

COMPUTO METRICO ESTIMATIVO

Responsabile del Progetto:
Progettista:
Collaboratori:

ID offerta/progetto:

Data:				Rev. n.	0

## cT_Cop
Comune di

Elenco prezzi - Regione Liguria - anno 2026 / Copyright: CC BY 3.0 - Creative commons: CC BY

REGISTRO DI CONTABILITA'

N.1 di pagine N.3

Committente:	0

Esecutore:	0

		Il Responsabile del Procedimento
			0

## cT_Doc_accorp
Elenco prezzi - Regione Liguria - anno 2026 / Copyright: CC BY 3.0 - Creative commons: CC BY

Verbale di consegna lavori
	(art. 130 DPR 554/99 direzione e contabilità sui lavori)

Stazione Appaltante:	0
Impresa appaltatrice:	0
Contratto in data:	0
Contratto registrato in data:
N° rep.
Registrato a:
in data:
Importo contrattuale dei lavori:	€ 0,00
di cui:
per opere al netto del ribasso pari al:	0,000%
importo netto lavori:	€ 0,00
Accantonamento per saggi e indagini:	0
Oneri di sicurezza:	0

Il giorno 5 del mese di Novembre dell’anno duemilasette, il sottoscritto
Responsabile del Procedimento	,
coadiuvato dall'	0
quale Direttore dei lavori per incarico dell’Amministrazione Comunale
Visto il verbale di deliberazione della	0
Visto il verbale di deliberazione della	0
entrambe esecutive ai sensi di legge, e con le quali venivano approvati i progetti definitivo ed esecutivo per le opere di “RIQUALIFICAZIONE PAESISTICA E RESTAURO DEL COMPLESSO MONUMENTALE DI Chissà dove”.
Vista la modalità di affidamento con	0
dove risulta assegnataria l'impresa:	0
con ribasso del:	0,000%	sul costo previsto a base
oltre (non soggette a ribasso):	0	per Registrato a:
e	0	per Registrazione n.
per un totale di:	30/12/1899	più l'IVA al 10%
Visti il DPR 554/1999, sulla direzione, contabilità e collaudo dei lavori dello Stato; si sono trovati sul luogo dove debbono eseguirsi i lavori:
il responsabile del procedimento:	0
il Direttore lavori:	0
il Sig. Piergiorgio picchione legale rappresentante con potere di firma della Ditta
0
appaltatrice dell’opera, preventivamente avvisato, per procedere alla consegna dei lavori.
Alla presenza continua dell’Appaltatore, il sottoscritto ha proceduto alla consegna dei lavori attenendosi alle prescrizioni del citato art. 130 del Regolamento. Ha verificato, pertanto, la corrispondenza tra i dati del progetto e le attuali condizioni e circostanze locali, eseguendo tutti gli accertamenti, le misure, i tracciamenti e le ricognizioni necessarie, indicando l’ubicazione delle varie opere da eseguire con riferimento ai patti contrattuali e alle condizioni del capitolato speciale di appalto dei quali ha fornito ampi chiarimenti in relazione alla esecuzione delle opere e all’impiego dei materiali.
L’appaltatore dichiara di essere pienamente edotto di tutte le circostanze di fatto e di luogo dipendenti dall’esecuzione dei lavori di cui in oggetto e di tutti gli obblighi accollati all’Impresa dal precitato capitolato speciale di appalto e di accettare la consegna dei lavori, come sopra effettuata, sotto le riserve di legge, senza sollevare riserve od eccezione alcuna.
Resta inteso e stabilito che il tempo utile per dare completati i lavori decorre dalla data del presente verbale, sicché essendo stabilito nel capitolato speciale di appalto che l’ultimazione dei lavori dovrà avvenire entro giorni centoottanta (gg 180) dalla consegna.

Letto e confermato

L’impresa appaltatrice

Il direttore dei lavori
0

Il responsabile del procedimento
0

Richiesta di proroga ultimazione lavori

Elenco prezzi - Regione Liguria - anno 2026 / Copyright: CC BY 3.0 - Creative commons: CC BY

Oggetto: Parere della DL in merito alla richiesta di proroga per l'ultimazione lavori

Stazione Appaltante:	0
Impresa appaltatrice:	0
Contratto in data:	30/12/99
Contratto registrato in data:
N° rep.
Registrato a:
in data:
Importo contrattuale dei lavori:	#RIF!
di cui:
per opere al netto del ribasso pari al:	#RIF!
importo netto lavori:	#RIF!
Accantonamento per saggi e indagini:	#RIF!
Oneri di sicurezza:	#RIF!

Vista la richiesta di proroga per l'ultimazione dei lavori del 29/05/08 da parte dell'impresa appalatrice dei lavori in oggetto
Il sottoscritto, , in qualità di Direttore Lavori, esaminate le motivazioni addotte in quella richiesta e ritenendole corrette e giustificate , esprime parere favorevole alla richiesta di proroga

In data 29/05/08 l'impresa MC s.r.l. richiede
premesso che i lavori vennero consegnati con verbale in data:	#RIF!
che i giorni previsti per l'ultimazione erano:	#RIF!
e pertanto la data utile per l'ultimazione dei lavori:	#RIF!

Tenuto conto delle speciali circostanze segnalate con la domanda in data 29/04/08,
assunta in protocollo di questo Ufficio il 5/05/08 al n°
ai sensi dell'art. 26 del D.M. n. 145/2000, sentito il direttore dei lavori, con provvedimento n. .................. del ................. in data ................. è stata concessa una proroga di gg.180 (centoeottanta) per l'ultimazione dei lavori in oggetto.
La detta proroga viene concessa a condizione che codesto appaltatore non tragga motivi per accampare diritti o pretese di sorta diversi dalle condizioni contrattuali.

Avigliana li, 05/05/08

Il direttore dei lavori
0

Elenco prezzi - Regione Liguria - anno 2026 / Copyright: CC BY 3.0 - Creative commons: CC BY

ORDINE DI SERVIZIO art. 128 del regolamento D.P.R 554/99

Stazione Appaltante:	0
Impresa appaltatrice:	0
Contratto registrato in data:	30/12/99
Registrato a :	0
N° rep.	0
Importo contrattuale dei lavori :	€ 0,00
Al netto del ribasso d’asta del :	0

(Art. 133 del D.P.R. 554/1999, attuativo della L. 109/1994)

Il giorno 25 del mese di Settembre dell’anno duemilasei,
il sottoscritto	0
in qualità di direttore dei lavori, premesso che con verbale in data			30/12/99
vennero consegnati i lavori in oggetto;
che il tempo utile per l'esecuzione dei lavori è di gg		0
visto... bla bla blabla. bla bla blabla. bla bla blabla. bla bla blabla. bla bla blabla. bla bla blabla. bla bla blabla. bla bla blabla....
considerato...
ORDINA
1 Venga completata la recinzione...
2 sia abbattuto il muro Owest...
Al presente ordine di servizio seguirà ....................................
La sottoscrizione del presente ordine di servizio è segno di adempimento.

L’impresa appaltatrice:	0

Il direttore dei lavori:	0

Il responsabile del procedimento:	0

## cT_Doc_CP_01
	0
		Elenco prezzi - Regione Liguria - anno 2026 / Copyright: CC BY 3.0 - Creative commons: CC BY

			CERTIFICATO DI PAGAMENTO N.1
			PER IL PAGAMENTO DELLA RATA N.1 DI	-€ 2.199,95

		Committente:	0
	Impresa appaltatrice:		0

Certificati Precedenti
n.	data	importo	IL SOTTOSCRITTO DIRETTORE DEI LAVORI:	0
			Estremi del contratto:	30/12/99
			con il quale fu affidata all'impresa:
			0
			l'esecuzione dei lavori suindicati
			per l'importo di netti euro	€ 0,00
			oltre a oneri per sicurezza pari a euro	€ 0,00

			Risultando dalla contabilità sino ad oggi l'ammontare dei lavori

			Per Lavori e somministrazioni	€ 0,05

			Totale	€ 0,05
			Per oneri sicurezza da computo
			Per oneri aggiuntivi della sicurezza
			Per oneri della sicurezza	€ 0,00
			Saggi ed indagini

			Sommano complessivi	€ 0,05
				DETRAZIONI
			Ritenuta per anticipazioni	€ 2.000,00
			Garanzia per le strutture (5% da contratto)	€ 0,00
			Ritenuta del 0,50% per infortuni	€ 0,00
			Certificati precedenti:	0

			Totale deduzioni	€ 2.000,00
			Totale		-€ 1.999,95
			IVA 10%		-€ 200,00
			SOMMA DA PAGARE		-€ 2.199,95

TOTALE		0	CERTIFICA, che a termini dell'articolo n.11 del contratto di appalto si può pagare all'impresa la rata di:
anticipazione					-€ 2.199,95
Gli operai dell'impresa sono assicurati con:			oltre IVA.

			Sangrillà, 05/12/2008

V.to L'AMMINISTRAZIONE COMUNALE				IL DIRETTORE DEI LAVORI

## QUADRO ECONOMICO
				Note per la compilazione del quadro economico (questa colonna non viene stampata)
QUADRO ECONOMICO DEI LAVORI

	SOMME PER LAVORI
	comprensive degli oneri per la sicurezza indiretti

	A misura		#RIF!		verificare link
	A corpo		#RIF!		verificare link
	In economia				verificare link

	TOTALE PER LAVORI		#RIF!

	SOMME PER LA SICUREZZA
	non soggette a ribasso

	A misura indiretti (già compresi)		#RIF!		verificare link
	A corpo indiretti (già compresi)		#RIF!		verificare link
	A misura diretti (derivanti da specifico computo)				verificare link
	A corpo diretti (derivanti da specifico computo)				verificare link

	TOTALE SOMME PER LA SICUREZZA		#RIF!

	TOTALE LAVORI COMPRENSIVI DELLA SICUREZZA		#RIF!		totale per lavori + a misura diretti + a corpo diretti

	SOMME IN AMMINISTRAZIONE				TUTTE GIA' COMPRENSIVE DI IVA E ONERI

	Spese tecniche				riportare eventuali spese per consulenze
	Indagini geologiche				riportare eventuali spese per consulenze
	Rilievi				riportare eventuali spese per consulenze
	Incentivo progettazione	2,00%	#RIF!		riferito a totale lavori comprensivi della sicurezza
	Accantonamento per accordi bonari	3,00%	#RIF!

	Acquisizioni aree				somme per espropri ecc.

	Imprevisti	10,00%	#RIF!		calcolato su totale progetto + arrotondamenti
	Altre spese (pubblicità, ecc.)
	IVA sui lavori (manutenzione straordinaria)	22,00%	#RIF!		riportare l'aliquota prevista per legge

	TOTALE SOMME IN AMMINISTRAZIONE		#RIF!

	TOTALE PROGETTO		#RIF!
	Arrotondamenti (non viene stampato)
	BASE D'ASTA		#RIF!		totale progetto – totale sicurezza

## Scorciatoie
	SCORCIATOIE DI TASTIERA (LeenO)	Posizione (percorso) delle macro
Scorciatoie Globali
Shift+Delete	Cut (.uno:Cut)	.uno:Cut
Combinazioni con CTRL
Ctrl+0	Apri dialogo principale (DlgMain)	UltimusFree2.PY_bridge.DlgMain
Ctrl+6	Vai a S2	pyleeno.MENU_Vai_a_S2
Combinazioni con CTRL
Ctrl+0	Menù Principale	PY_bridge.DlgMain
Ctrl+6	Vai a s2	pyleeno.MENU_Vai_a_S2
Ctrl+8	Pesca Codice	pyleeno.MENU_pesca_cod
Ctrl+9	Formula magica aggiorna?language=basic&location=application	Magic.Formula_magica_aggiorna
Ctrl+Alt+V	Paste smart	pyleeno.paste_smart
Ctrl+Ins	Pesca Codice	pyleeno.MENU_pesca_cod
Ctrl+X	Taglia x	pyleeno.MENU_taglia_x

Combinazioni con SHIFT
Shift+F1	Vai a scorciatoie	pyleeno.MENU_Vai_a_Scorciatoie
Shift+F10	Scelta viste	pyleeno.MENU_scelta_viste

Combinazioni con CTRL+SHIFT
Ctrl+Shift+5	Inserisci utili?language=basic&location=application	Varie.Inserisci_Utili
Ctrl+Shift+9	Formula magica off?language=basic&location=application	Magic.Formula_magica_off
Ctrl+Shift+A	Aggiungi rigo di misura	pyleeno.MENU_Copia_riga_Ent
Ctrl+Shift+B	Colora intera voce	pyleeno.MENU_colora_intera_voce
Ctrl+Shift+C	Numera colonna	pyleeno.MENU_numera_colonna
Ctrl+Shift+D	Filtro descrizione	pyleeno.MENU_filtro_descrizione
Ctrl+Shift+Del	ELIMINA le righe attive/selezionate	pyleeno.MENU_elimina_righe
Ctrl+Shift+E	Azzera una voce di computo	pyleeno.MENU_azzera_voce
Ctrl+Shift+F	Filtra Codice della voce corrente	pyleeno.MENU_filtra_codice
Ctrl+Shift+F8	Rinumera tutti capitoli2	pyleeno.MENU_Rinumera_TUTTI_Capitoli2
Ctrl+Shift+G	Copia sorgente per git	pyleeno.MENU_copia_sorgente_per_git
Ctrl+Shift+H	Hl	pyleeno.MENU_hl
Ctrl+Shift+I	Quantità positiva/negativa	pyleeno.MENU_inverti_segno
Ctrl+Shift+K	Pesca Codice	pyleeno.MENU_pesca_cod
Ctrl+Shift+L	Descrizione abbreviata ON/OFF	pyleeno.MENU_voce_breve
Ctrl+Shift+M	Sposta una Voce di Analisi, Computo o Contabilità	pyleeno.sposta_voce
Ctrl+Shift+N	Nuova Voce scelta	pyleeno.MENU_nuova_voce_scelta
Ctrl+Shift+P	Prepara un doc per la stampa?language=basic&location=application	Finale.Prepara_un_Doc_per_la_stampa
Ctrl+Shift+R	Avvia ide	pyleeno.MENU_avvia_IDE
Ctrl+Shift+U	Cerca errori nel foglio attivo	LeenoSheetUtils.cerca_errori

Combinazioni con ALT
Alt++	Struttura?language=basic&location=application	Strutture.Struttura
Alt+-	Togli struttura?language=basic&location=application	Strutture.Togli_Struttura
Alt+P	Prepara un doc per la stampa?language=basic&location=application	Focus.Prepara_un_Doc_per_la_stampa
Alt+Z	Ritorna al prezziario?language=basic&location=application	Da_prezzario.Ritorna_al_prezziario

Combinazioni toolbar + tastiera
Ctrl + Click	Toolbar 'Filtra codice': vai alla prossima voce	MENU_filtra_codice
Ctrl + Click	Toolbar 'Struttura CONTAB': mostra Super Categoria	struttura_CONTAB
Ctrl + Click	Toolbar 'Struttura Computo M': mostra Super Categoria	struttura_ComputoM
Ctrl + Click	Toolbar VDS: esegue MENU_costo_elementare_	MENU_prefisso_VDS_
Ctrl + Click	Toolbar importazione XPWE: attiva importazione DCF speciale	MENU_XPWE_import
Ctrl+Shift + Click	Toolbar 'Filtra codice': filtra con salto/foglio alternativo	MENU_filtra_codice
Ctrl+Shift + Click	Toolbar 'Struttura CONTAB': mostra Sotto Categoria	struttura_CONTAB
Ctrl+Shift + Click	Toolbar 'Struttura Computo M': mostra Sotto Categoria	struttura_ComputoM
Shift + Click	Toolbar 'Filtra codice': vai alla voce precedente	MENU_filtra_codice
Shift + Click	Toolbar 'Struttura CONTAB': mostra Categoria	struttura_CONTAB
Shift + Click	Toolbar 'Struttura Computo M': mostra Categoria	struttura_ComputoM

## copyright_LeenO
LeenO
applicativo per computi metrici estimativi con LibreOffice
# © 2001-2013 Bartolomeo Aimar - © 2014-2026 Giuseppe Vizziello					Crediti
#
# E-Mail: supporto@leeno.org					Difficile citare e ringraziare tutti, perché ho usato ampiamente
#					la tecnica del copia/incolla e perdendo spesso per strada gli autori
# Version:	3	26	1			del codice originale.
#
# This file is distributed under LGPL license					Ma, al di là del codice, ringrazio innanzi tutto i colleghi che avevano
#					creduto in Ultimus (e in me) quando tutti - ad ogni clang del pc- si
# This file is part of Leeno Ultimus					mettevano a ridere dicendo: ma perché non usate Primus?
# (Template assistito per la compilazione di Computi Metrici Estimativi)
					Poi viene Paolo Mantovani... profondo conoscitore di OpenOffice e dei suoi
# L'archivio compresso di Leeno Ultimus è composto da:					linguaggi di programmazione, che mi ha sostenuto tecnicamente e moralmente...
# - un Calc con lo schema del computo metrico (questo file)					senza di lui non avrei portato a termine questo lavoro (anzi... non l'avrei
# - una libreria pacchettizzata li con le varie macro					nemmeno iniziato). A lui devo molto... spero non si risenta nel vedere il
# utili e/o necessarie al funzionamento delle tabelle Calc					suo nome a copertura di un codice così pasticciato.
# - un TUTORIAL PER INIZIARE.pdf
# - il MANUALE D'USO.pdf					Lido Bernardini ha messo insieme, di sua propria e autonoma mano, molte parti
# - una copia della licenza GPL					del codice di Utlimus (quelle migliori)... gli dovrei un'intera cassa di birra...

					Un ringraziamento a tutta la lista dev@it.openoffice.org, che mi ha
Questa è una traduzione italiana non ufficiale della Licenza					sopportato ed aiutato... in particolare ad Antonello Cerrato, Emanuele
Pubblica Generica Attenuata GNU (LPGL). Non è pubblicata					Emanuele (emanuele54@interfree.it), Fabio Fiorentini, Marco Caresia,
dalla Free Software Foundation e non ha valore legale nel-					Michele Zarri, ... (chi ho dimenticato?)
l'esprimere i termini di distribuzione del software che usa la
licenza LGPL.					MrJive (al secolo Davide Pesenti) mi ha messo a disposizione lo spazio sul
Solo la versione originale in inglese della licenza ha valore					suo server e mi ha supportato in tutti questi anni gestendo le pagine web.
legale.
Lo scopo di questa traduzione è quello di aiutare le persone					Ma in particolare voglio ringraziare Giuseppe Vizziello ( noto come Giuserpe),
di lingua italiana a capire meglio il significato della licenza					lo zoccolo duro dello Staff, che si è occupato (e spero continui a farlo) di testare
					Ultimus in condizioni estreme su computi reali (sempre da consegnare
La versione originale della licenza è reperibile qui:					con urgenza)... e su Contabilità complicate.
https://www.gnu.org/licenses/old-licenses/lgpl-2.1.html					Di questo aiuto gli sono molto grato.

This is an unofficial translation of the GNU Lesser General					A Laurent Godard ho plagiato un po' di codice ed ho fatto tesoro dei suoi consigli.
Public License into Italian. It was not published by the Free					Con Andrew PitonyaK, Michael Dannenhöfer e DannyB non ho avuto contatti
Software Foundation, and does not legally state the					diretti, ma ho attinto ad ampie mani dal loro materiale pubblicato in rete...
distribution terms for software that uses the GNU LGPL--only					un ringraziamento anche a loro, e a tutti quelli che ho dimenticato di citare...!
the original English text of the GNU LGPL does that. However,
we hope that this translation will help Italian speakers
understand the GNU LGPL better.

Licenza Pubblica Generica Attenuata (LGPL) del progetto GNU					NB

Versione 2.1, Febbraio 1999					Questo software ti può aiutare molto nel compilare i tuoi computi metrici e a eseguire la contabilità,
Copyright © 1991, 1999 Free Software Foundation, Inc.					ma usandolo potresti anche compromettere i tuoi dati.
51 Franklin St, Fifth Floor, Boston, MA 02110-1301, USA					Pertanto non viene data nessuna garanzia sul risultato e nemmeno sul buon funzionamento delle
					macro.
Chiunque può copiare e distribuire copie letterali di questo documento					Consiglio di lavorare sempre su delle copie e effettuare spesso il salvataggio dei dati.
di licenza, ma non ne è permessa la modifica.

[Questa è la prima versione rilasciata della Licenza Pubblica Generica
Attenuata, ed è intesa come successore della Licenza Pubblica Generica
per Librerie del Progetto GNU, versione 2, perciò il numero di
versione è 2.1]

Preambolo

Le licenze della maggior parte dei programmi hanno lo scopo di
togliere all'utente la libertà di condividere e modificare il
programma stesso. Viceversa, le Licenze Pubbliche Generiche GNU sono
intese a garantire la libertà di condividere e modificare il software
libero, al fine di assicurare che i programmi siano liberi per tutti i
loro utenti.

Questa Licenza, la Licenza Pubblica Generica Attenuata (LGPL), si
applica a specifici pacchetti software, tipicamente librerie, della
Free Software Foundation e di altri autori che decidono di usare
questa Licenza. Chiunque può usare questa licenza, ma suggeriamo di
valutare prima attentamente se questa licenza, piuttosto che la
normale Licenza Pubblica Generica, sia la migliore strategia da usare
per ogni specifico caso, sulla base delle seguenti spiegazioni.

Quando si parla di software libero (free software), ci si riferisce
alla libertà, non al prezzo. Le nostre Licenze Pubbliche Generiche
sono progettate per assicurarsi che ciascuno abbia la libertà di
distribuire copie del software libero (e farsi pagare per questo, se
vuole); che ciascuno riceva il codice sorgente o che, se vuole, possa
ottenerlo; che ciascuno possa modificare il programma o usarne delle
parti in nuovi programmi liberi; e che ciascuno sappia di poter fare
queste cose.

Per proteggere i diritti dell'utente, abbiamo bisogno di imporre
restrizioni che vietino ai distributori di negare tali diritti o di
chiedere di rinunciarvi. Queste restrizioni si traducono in
determinate responsabilità a carico di chi distribuisce copie del
software o di chi lo modifica.

Ad esempio, chi distribuisce copie di una libreria LGPL, gratuitamente
o a pagamento, deve concedere ai destinatari tutti i diritti che ha
ricevuto. Deve anche assicurarsi che i destinatari ricevano o possano
ottenere il codice sorgente. Se ha collegato altro codice alla
libreria, deve fornire i file oggetto completi ai destinatari, in modo
che essi possano ricollegarli alla libreria dopo averla modificata e
ricompilata. E deve mostrar loro queste condizioni della licenza, in
modo che essi conoscano i propri diritti.

Tuteliamo i diritti dell'utente in due modi: (1) proteggendo la
libreria attraverso il copyright, e (2) offrendo una licenza che dia
il permesso legale di copiare, distribuire e modificare la libreria.

Per proteggere ogni distributore, vogliamo rendere assolutamente
chiaro che non esistono garanzie per questa libreria libera. Inoltre,
se la libreria viene modificata da qualcun altro e ridistribuita, chi
la riceve dovrebbe essere informato che quanto in suo possesso non è
la versione originale, in modo che ogni problema eventualmente
introdotto da altri non danneggi la reputazione dell'autore
originario.

Infine, l'esistenza di ogni programma libero è costantemente sotto la
minaccia dei brevetti sul software. Vogliamo esser certi che una
azienda non possa effettivamente porre restrizioni sugli utenti di un
programma libero ottenendo una licenza restrittiva da un proprietario
di brevetto. Perciò insistiamo sul fatto che qualsiasi licenza di
brevetto ottenuta per una versione della libreria debba risultare
coerente con la piena libertà d'uso specificata in questa licenza.

La maggior parte del software GNU, incluse alcune librerie, è coperto
dalla normale Licenza Pubblica Generica (GPL) del Progetto GNU. Questa
licenza, la Licenza Pubblica Generica Attenuata (LGPL), si applica a
certe librerie specifiche ed è assai diversa dalla Licenza Pubblica
Generica normale. Questa licenza viene usata per determinate librerie
in modo da permettere il collegamento di tali librerie a programmi non
liberi.

Quando un programma è collegato con una libreria, sia staticamente sia
usando una libreria condivisa, legalmente parlando la combinazione dei
due elementi è un lavoro combinato, un derivato della libreria
originale. Perciò la normale Licenza Pubblica Generica permette tale
collegamento solo se l'intera combinazione risulta conforme ai propri
criteri di libertà. La Licenza Pubblica Generica Attenuata consente
criteri più permissivi per collegare altro codice alla libreria.

Questa licenza viene definita la Licenza Pubblica Generica «Attenuata»
perché fa meno per proteggere la libertà dell'utente rispetto alla
normale Licenza Pubblica Generica. Essa fornisce inoltre minori
vantaggi agli sviluppatori di software libero nella competizione con
programmi non liberi. Questi svantaggi sono la ragione per cui usiamo
la Licenza Pubblica Generica per molte librerie. Tuttavia, la Licenza
Pubblica Generica Attenuata fornisce dei vantaggi per certe
circostanze speciali.

Ad esempio, in rare occasioni, può presentarsi la necessità
particolare di incoraggiare l'uso più ampio possibile di una
determinata libreria, in modo che divenga uno standard de facto. Onde
raggiungere quest'obiettivo, i programmi non liberi devono essere in
grado di utilizzare la libreria. Un caso più frequente è quello di
una libreria libera che svolga lo stesso compito di una libreria non
libera largamente utilizzata.

In questa situazione, ha poco senso limitare la libreria libera al
solo software libero, quindi utilizziamo la Licenza Pubblica Generica
Attenuata.

In altri casi, il permesso di usare una specifica libreria in
programmi non liberi consente a un maggior numero di persone l'uso di
un'ampia quantità di programmi liberi. Per esempio, il permesso di
utilizzare la libreria C del Progetto GNU in programmi non liberi
consente a molte più persone di usare l'intero sistema operativo GNU,
come pure della sua variante più comune, il sistema operativo
GNU/Linux.

Sebbene la Licenza Pubblica Generica Attenuata tuteli la libertà degli
utenti in misura minore, garantisce all'utente di un programma
collegato alla Libreria la libertà e i mezzi per eseguire tale
programma usando una versione modificata della Libreria.

Seguono i termini e le condizioni precise per la copia, la
distribuzione e la modifica. Si faccia molta attenzione alla
differenza tra "opera basata sulla libreria" e "opera che usa la
libreria". La prima contiene codice derivato dalla libreria, mentre la
seconda deve essere combinata con la libreria per poter funzionare.

TERMINI E CONDIZIONI PER LA COPIA, LA DISTRIBUZIONE E LA MODIFICA

Questa Licenza si applica a ogni libreria software o altro programma
che contenga una nota posta dal detentore del copyright o da altro
soggetto autorizzato in cui si specifichi che tale libreria o
programma vada distribuito secondo i termini della Licenza Pubblica
Generica Attenuata (definita anche "questa Licenza").

Per "libreria" s'intende una raccolta di funzioni software e/o dati
predisposti in modo da poter essere facilmente collegati con programmi
applicativi (che utilizzano alcune di queste funzioni e dati) così da
formare degli eseguibili.

Il termine "Libreria" usato da qui in poi si riferisce a ogni tipo di
libreria software o opera che sia stata distribuita in questi
termini. L'espressione "un'opera basata sulla Libreria" indica sia la
Libreria sia ogni opera derivativa come definito dalla legge sul
diritto d'autore: ovvero, un'opera contenente la Libreria o una sua
parte, sia inalterata sia con modifiche e/o tradotta direttamente in
un altro linguaggio. (Da qui in avanti, la traduzione viene inclusa
senza limitazioni nel termine "modifica".)

Per "codice sorgente" di un'opera s'intende la forma di codice usato
di preferenza per apportare modifiche. Per una libreria, il codice
sorgente completo è il codice sorgente di tutti i moduli contenuti,
più ogni file associato per la definizione delle interfacce, più gli
script utilizzati per controllare la compilazione e l'installazione
della libreria.

Attività diverse dalla copiatura, distribuzione e modifica non sono
coperte da questa Licenza e sono al di fuori della sua
influenza. L'atto di eseguire il Programma non viene limitato, e
l'output del programma è coperto da questa Licenza solo se il suo
contenuto costituisce un'opera basata sulla Libreria
(indipendentemente dal fatto che sia stato creato con strumenti che
usino la Libreria). In base alla natura della Libreria e del programma
che usa la Libreria il suo output può essere o meno coperto da questa
Licenza.

1. Il Licenziatario può copiare e distribuire copie letterali del
codice sorgente completo della Libreria così come viene ricevuto, con
qualsiasi mezzo, a condizione che riproduca chiaramente su ogni copia
un'appropriata nota per il copyright e per la mancanza di garanzia;
che mantenga intatti tutti i riferimenti a questa Licenza e
all'assenza di ogni garanzia; e che distribuisca una copia di questa
Licenza insieme alla Libreria.

Il Licenziatario può richiedere un pagamento per il trasferimento
fisico di una copia, e può anche, a propria discrezione, offrire a
pagamento una garanzia aggiuntiva.

2. Il Licenziatario può modificare la propria copia o le copie della
Libreria o qualsiasi sua parte, creando in questo modo un'opera basata
sulla Libreria, e copiare o distribuire tali modifiche o tale opera
secondo i termini del precedente articolo 1, purché soddisfi in
aggiunta tutte le seguenti condizioni:

a) L'opera modificata deve essere a sua volta una libreria software.

b) Il Licenziatario deve inserire nei file modificati una chiara nota
in cui si spieghi che ha cambiato il file e riporti la data di ogni
modifica.

c) Il Licenziatario conceda in licenza l'opera nella sua interezza
senza oneri ad ogni terza parte sotto i termini di questa Licenza.

d) Se una funzionalità della Libreria modificata implica che una
funzione o una tabella dati vengano forniti da un programma
applicativo che usa tale funzionalità, in casi diversi dal passaggio
di argomenti quando la funzionalità viene invocata, allora il
Licenziatario deve accertarsi al meglio delle proprie possibilità che,
nel caso l'applicazione non fornisca tale funzione o tabella, la
funzionalità possa operare comunque ed esegua qualsiasi parte della
propria funzione abbia ancora senso.

Ad esempio, la funzione di una libreria per il calcolo delle radici
quadrate ha un fine ben determinato indipendente dall'applicazione. Di
conseguenza, il comma 2d richiede che ogni funzione fornita
dall'applicazione o dalla tabella usata da tale funzione debbano
essere opzionali: qualora l'applicazione non le fornisca, la funzione
radice quadrata deve comunque poter calcolare le radici quadrate.

Questi requisiti si applicano all'opera modificata nella sua
interezza. Se sezioni identificabili di quest'opera non sono derivate
dalla Libreria e possono essere ragionevolmente considerate
indipendenti e opere separate in quanto tali, allora questa Licenza, e
i suoi termini, non si applicano a quelle sezioni che vengano
distribuite come opere separate. Ma quando tali sezioni sono
distribuite in blocco come parte di un'opera basata sulla Libreria, la
distribuzione dell'opera completa deve essere effettuata sotto i
termini di questa Licenza, i cui permessi per successivi licenziatari
si estendono all'opera completa, e quindi ad ogni sua parte,
indipendentemente da chi l'abbia scritta.

Così l'intento di questa sezione non è quello di accampare o
contestare alcun diritto su opere scritte interamente dal
Licenziatario; piuttosto, l'intento è quello di esercitare il diritto
al controllo della distribuzione di lavori derivati o collettivi
basati sulla Libreria in questione.

In aggiunta, la semplice aggregazione con la Libreria di un'altra
opera non basata sulla Libreria (o anche con un'opera basata sulla
Libreria) su un mezzo di memorizzazione o distribuzione non implica
che l'altra opera ricada nell'ambito di questa Licenza.

3. Il Licenziatario può decidere di applicare a una copia della
Libreria i termini dell'ordinaria Licenza Pubblica Generica GNU (GNU
GPL) al posto di questa Licenza. Per farlo, deve cambiare tutti i
riferimenti a questa Licenza, in modo che si riferiscano all'ordinaria
Licenza Pubblica Generica GNU versione 2, anziché a questa Licenza. Se
dovesse essere pubblicata una versione della Licenza Pubblica Generica
GNU successiva alla 2, volendo si può specificare questa nuova
versione. Il Licenziatario non deve apporre alcun altro cambiamento a
queste note.

Una volta operato questo cambiamento su una determinata copia, esso
diviene irreversibile per tale copia e la Licenza Pubblica Generica
GNU si applica a tutte le successive copie e opere derivate create a
partire da tale copia.

Questa opzione torna utile qualora il Licenziatario intenda copiare
parte del codice della Libreria in un programma che non è una
libreria.

4. Il Licenziatario può copiare e distribuire la Libreria (o parti o
derivati di essa, come espresso dall'articolo 2) sotto forma di codice
oggetto o eseguibile secondo i termini dei precedenti articoli 1 e 2,
a condizione che il Licenziatario alleghi il corrispondente codice
sorgente completo, in formato leggibile dal calcolatore, distribuito
secondo quanto stabilito dagli articoli 1 e 2 su un mezzo comunemente
utilizzato per lo scambio di software.

Nel caso la distribuzione di codice oggetto dovesse avvenire tramite
accesso alla copia da un determinato luogo, allora l'offerta di
analogo accesso per copiare il codice sorgente dal medesimo luogo
soddisfa il requisito di distribuzione del codice sorgente, anche se
terze parti non sono obbligate a copiare il sorgente insieme al codice
oggetto.

5. Un programma che non contenga alcun derivato di nessuna porzione
della Libreria, ma è progettato per lavorare con la Libreria
attraverso compilazione o collegamento con questa, viene definito
un'opera che usa la Libreria. Tale opera, isolata, non è derivata
dalla Libreria, e pertanto ricade al di fuori dell'ambito di questa
Licenza.

Tuttavia, collegando "un'opera che usa la Libreria" con quest'ultima
si crea un eseguibile che è derivato dalla Libreria stessa (poiché ne
contiene delle parti), piuttosto che "un'opera che usa la
Libreria". Di conseguenza, il codice eseguibile è coperto da questa
Licenza. L'articolo 6 illustra i termini per la distribuzione di
questo tipo di eseguibili.

Quando "un'opera che usa la Libreria" utilizza materiale da un file di
header che fa parte della Libreria, il codice oggetto dell'opera può
essere un'opera derivata dalla Libreria anche se il codice sorgente
non lo è. Il fatto che questo sia vero o meno è particolarmente
importante nel caso in cui l'opera possa essere collegata senza la
libreria, o che sia una libreria essa stessa. La soglia per
determinare questa distinzione non viene stabilita in modo preciso
dalla legge.

Se tale file oggetto utilizza solo parametri numerici, schemi di
strutture dati e accessori, e piccole macro o piccole funzioni in
linea (lunghe al massimo 10 righe), allora l'uso del file oggetto non
è sottoposto a restrizioni, indipendentemente dal fatto che sia
legalmente da considerare un'opera derivata. Eseguibili che contengano
tale codice oggetto in aggiunta a porzioni della Libreria sono
comunque regolati dall'articolo 6.

Altrimenti, nel caso l'opera sia derivata dalla Libreria, il
Licenziatario può distribuire il codice oggetto dell'opera in base ai
termini dell'articolo 6. Ogni eseguibile contenente quell'opera
ricade comunque sotto i termini dell'articolo 6, prescindendo dal
fatto che sia direttamente collegato o meno alla Libreria stessa.

6. Come eccezione all'articolo precedente, il Licenziatario può
combinare o collegare "un'opera che usa la Libreria" con quest'ultima
onde creare un'opera che contenga porzioni della Libreria, e
distribuire tale opera secondo termini di propria scelta, purché
questi termini consentano la modifica dell'opera ad uso privato e la
decompilazione limitatamente al fine di effettuare il debug di tali
modifiche.

Il Licenziatario deve includere in ogni copia dell'opera una chiara
nota in cui si specifichi l'utilizzo della Libreria e il fatto che la
Libreria e il suo impiego vengono regolati da questa Licenza. Deve
inoltre fornire una copia di questa Licenza. Se durante l'esecuzione
l'opera visualizza le note di copyright, insieme a queste il
Licenziatario deve includere le note di copyright della Libreria,
oltre al riferimento diretto ad una copia di questa Licenza.

Il Licenziatario deve inoltre fare una delle seguenti cose:

a) Fornire insieme all'opera il codice sorgente completo della
Libreria in un formato leggibile da calcolatore, comprese tutte le
modifiche apportate (che devono essere distribuite secondo i termini
previsti dagli articoli 1 e 2); e, nel caso l'opera sia un eseguibile
collegato con la Libreria, fornire "l'opera che usa la Libreria" con
il codice oggetto e/o sorgente completo, in modo che l'utente possa
modificare la Libreria e poi ricollegare il tutto onde produrre un
eseguibile modificato contenente la Libreria modificata. È inteso che
l'utente che dovesse cambiare il contenuto dei file di definizione
della Libreria non sarà necessariamente in grado di ricompilare
l'applicazione per usare tali definizioni modificate.

b) Usare un appropriato meccanismo di condivisione delle librerie per
collegare la Libreria. Un meccanismo appropriato è quello che (1)
durante l'esecuzione utilizza una copia della libreria già presente
nel computer dell'utente, anziché copiare le funzioni della libreria
nell'eseguibile, e (2) funzionerà correttamente con una versione
modificata della libreria, se l'utente ne installa una, purché la
versione modificata sia compatibile a livello di interfaccia con la
versione con la quale è stata creata l'opera.

c) Allegare all'opera un'offerta scritta, valida per almeno 3 anni,
per la fornitura allo stesso utente dei materiali specificati nel
precedente comma 6a, ad un costo non superiore a quello di
distribuzione.

d) Se la distribuzione dell'opera viene effettuata tramite accesso
alla copia da un luogo specifico, va offerto analogo accesso alla
copia dei materiali sopra specificati dallo stesso luogo.

e) Verificare che l'utente abbia già ricevuto una copia di questi
materiali o che il Licenziatario gliene abbia già inviata una.

Per un eseguibile, la forma richiesta per l' "opera che usa la
Libreria" comprende ogni dato o programma di servizio che sia
necessario per ricreare l'eseguibile. Tuttavia si fa una speciale
eccezione: il materiale da distribuire non deve necessariamente
includere tutto quanto normalmente distribuito (in forma sorgente o
binaria) con i principali componenti (compilatore, kernel e così via)
del sistema operativo sul quale funziona l'eseguibile, a meno che tali
componenti non siano distribuiti insieme all'eseguibile.

Può accadere che questo requisito contraddica le restrizioni dettate
da licenze di altre librerie proprietarie normalmente non fornite con
il sistema operativo.

Queste contraddizioni comportano l'impossibilità di utilizzare insieme
tali librerie e la Libreria in un eseguibile da distribuire.

7. Il Licenziatario può inserire in una singola libreria funzionalità
che siano un'opera basata sulla Libreria insieme ad altre funzionalità
di libreria non regolate da questa Licenza, e distribuire questa
libreria combinata, purché venga comunque consentita la distribuzione
separata dell'opera basata sulla Libreria e delle altre funzionalità
di libreria, e posto che il Licenziatario rispetti le seguenti due
condizioni:

a) Insieme alla libreria combinata, fornisca una copia della stessa
opera basata sulla Libreria, non combinata con nessun'altra
funzionalità di libreria. Questa deve essere distribuita rispettando i
termini enunciati sopra.

b) Apponga alla libreria combinata una chiara nota in cui viene
specificato che parte di essa è un'opera basata sulla Libreria,
spiegando altresì dove trovare la versione non combinata della stessa
opera.

8. Il Licenziatario non può copiare, modificare, rilicenziare,
collegare o distribuire la Libreria se non nei termini espressamente
enunciati in questa Licenza. Qualsiasi tentativo di copiare,
modificare, rilicenziare, collegare o distribuire la Libreria sotto
altri termini non è valido e annullerà automaticamente i diritti
ricevuti con questa Licenza. Tuttavia, gli altri soggetti che abbiano
ricevuto copie o diritti dal Licenziatario secondo i termini di questa
Licenza non vedranno revocate le loro licenze fino a che tali soggetti
ne rispettino i termini.

9. Il Licenziatario non è tenuto ad accettare questa Licenza, poiché
non l'ha firmata. In ogni caso, nient'altro gli garantisce il permesso
di modificare o distribuire la Libreria o le opere da essa
derivate. Queste azioni sono proibite dalla legge per chi non accetta
questa Licenza. Di conseguenza, modificando o distribuendo la Libreria
(o qualsiasi opera basata sulla Libreria), il Licenziatario indica
l'accettazione di questa Licenza in tal senso, e quindi di tutti i
suoi termini e condizioni relativamente a copia, distribuzione e
modifica della Libreria o di opere basate su questa.

10. Ogni volta che il Licenziatario distribuisce la Libreria o
un'opera basata su di essa, il ricevente ottiene automaticamente una
licenza dal Licenziatario originale di copiare, distribuire, collegare
o modificare la Libreria secondo questi termini e queste condizioni.
Il Licenziatario non può imporre alcuna ulteriore restrizione al
ricevente nel suo esercizio dei diritti qui garantiti. Il
Licenziatario non è comunque tenuto a imporre il rispetto di questa
Licenza a terzi.

11. Se, a seguito di una sentenza di un tribunale, di una imputazione
per violazione di brevetto o per qualsiasi altro motivo (non
limitatamente a questioni di brevetti), vengano imposte al
Licenziatario, sia dal tribunale sia da accordi tra le parti o altro,
delle condizioni in contrasto con quanto stabilito da questa Licenza,
tali condizioni non esimono nessun soggetto dal rispetto di questa
Licenza. Nel caso il Licenziatario non possa distribuire un programma
in un modo da soddisfare simultaneamente gli obblighi dettati da
questa Licenza e altri obblighi ad essa pertinenti, non si potrà
procedere ad alcuna distribuzione. Se, ad esempio, un brevetto
vietasse a tutti quelli che ricevono direttamente o indirettamente la
Libreria la sua ridistribuzione senza pagamento di diritti, allora
l'unico modo per rispettare contemporaneamente tale brevetto e questa
Licenza è quello di non distribuire affatto la Libreria.

Se una parte di questo articolo è ritenuta non valida od inapplicabile
sotto qualsiasi particolare circostanza, il resto dell'articolo si
intende applicabile e l'articolo nel suo insieme si intende
applicabile in altre circostanze.

Non rientra negli intenti di questo articolo indurre il Licenziatario
ad infrangere alcun brevetto né altre rivendicazioni di diritto di
proprietà, né di contestare la validità di tali rivendicazioni.
L'obiettivo di questo articolo è unicamente quello di proteggere
l'integrità del sistema di distribuzione dei programmi liberi
implementato tramite l'utilizzo di licenze pubbliche. Molte persone
hanno generosamente contribuito alla vasta gamma di programmi
distribuiti attraverso questo sistema, basandosi sulla coerente
applicazione di tale sistema. Spetta soltanto all'autore/donatore
decidere se preferisca o meno distribuire il software tramite altri
sistemi, e il Licenziatario non può imporre tale scelta.

Questo articolo punta a chiarire fino in fondo ciò che crediamo sia
una conseguenza del resto di questa Licenza.

12. Se in alcuni paesi la distribuzione o l'impiego della Libreria
sono limitati da brevetti o da interfacce coperte da copyright, il
detentore del copyright originario che pone la Libreria sotto questa
Licenza può aggiungere esplicite limitazioni geografiche alla
distribuzione onde escluderne tali paesi, in modo da consentire la
distribuzione soltanto in quei paesi non inclusi in queste
restrizioni. In tal caso, le limitazioni geografiche vengono
incorporate a tutti gli effetti nel testo di questa Licenza.

13. Di quando in quando Free Software Foundation potrebbe pubblicare
versioni nuove o riviste della Licenza Pubblica Generica Attenuata
(LGPL). Tali versioni saranno simili a questa nello spirito, ma
potranno differire nei dettagli al fine di coprire problemi e
situazioni nuove.

A ciascuna versione viene assegnato un numero identificativo. Se la
Libreria specifica di essere coperta da una particolare versione di
questa Licenza e "da qualsiasi versione successiva" il Licenziatario
può scegliere di aderire alle condizioni della versione specificata o
a quelle di una successiva. Se la Libreria non specifica il numero
della versione, il Licenziatario può optare per una versione qualsiasi
tra quelle pubblicate dalla Free Software Foundation.

14. Nel caso il Licenziatario voglia incorporare parti della Libreria
in altri programmi liberi le cui condizioni di distribuzione siano
incompatibili con queste, può scrivere all'autore per chiederne
l'autorizzazione. Per il software sotto il copyright della Free
Software Foundation, occorre contattare quest'ultima; talvolta
facciamo delle eccezioni a queste regole. La nostra decisione sarà
guidata da due finalità: preservare la libertà di tutti i prodotti
derivati dal nostro software libero e promuovere la condivisione e il
riutilizzo del software in generale.

NESSUNA GARANZIA

15. POICHÉ LA LIBRERIA VIENE CONCESSA CON LICENZA GRATUITA, NON ESISTE
ALCUNA GARANZIA PER LA LIBRERIA, NEI LIMITI CONSENTITI DALLE VIGENTI
LEGGI. SE NON INDICATO DIVERSAMENTE PER ISCRITTO, IL DETENTORE DEL
COPYRIGHT E LE ALTRE PARTI FORNISCONO IL PROGRAMMA "COSÌ COM'È", SENZA
ALCUN TIPO DI GARANZIA, NÉ ESPLICITA NÉ IMPLICITA; CIÒ INCLUDE, SENZA
LIMITARSI A QUESTO, LA GARANZIA IMPLICITA DI COMMERCIABILITÀ E
UTILIZZABILITÀ PER UNO SCOPO PARTICOLARE. TUTTI I RISCHI SU QUALITÀ E
PRESTAZIONI DELLA LIBRERIA SONO A CARICO DEL LICENZIATARIO. SE LA
LIBRERIA DOVESSE RIVELARSI DIFETTOSA, IL LICENZIATARIO SI ASSUME
L'ONERE DI OGNI MANUTENZIONE, RIPARAZIONE O CORREZIONE NECESSARIA.

16. NÉ IL DETENTORE DEL COPYRIGHT, NÉ ALTRE PARTI AUTORIZZATE A
MODIFICARE E/O RIDISTRIBUIRE LA LIBRERIA SECONDO QUANTO STABILITO IN
QUESTA LICENZA, SONO RESPONSABILI IN ALCUN MODO PER EVENTUALI DANNI
NEI CONFRONTI DEL LICENZIATARIO, A MENO CHE CIÒ NON SIA RICHIESTO
DALLE LEGGI VIGENTI O SIA SPECIFICATO IN UN ACCORDO SCRITTO. SONO
INCLUSI DANNI GENERICI, SPECIALI O INCIDENTALI, COME PURE I DANNI
CONSEGUENTI DALL'USO O DALL'IMPOSSIBILITÀ DI USARE LA LIBRERIA
(INCLUSO, MA SENZA LIMITARSI A QUESTO, LA PERDITA E LA CORRUZIONE DEI
DATI, LE PERDITE SOSTENUTE DAL LICENZIATARIO O DA TERZE PARTI E
L'INCAPACITÀ DA PARTE DELLA LIBRERIA DI INTERAGIRE CON ALTRO
SOFTWARE), ANCHE NEL CASO IL DETENTORE O LE ALTRE PARTI SIANO STATE
AVVISATE DELL'EVENTUALITÀ DI TALI DANNI.

FINE DEI TERMINI E DELLE CONDIZIONI

## Lista 1
Lista 1		Dal 01/01/2025 al 31/01/2025		ORE O GIORNATE DI LAVORO					Mese di	gennaio	2025	INDICAZIONE DELL'IMPIEGO DEGLI OPERAI / E DEI MEZZI D'OPERA
OPERAI O NOLEGGI			QUALIFICA dell'operaio o del mezzo d'opera	1	2	3	4	5	6	7	8	9	10	11	12	13	14	15	16	17	18	19	20	21	22	23	24	25	26	27	28	29	30	31	ORE			ANNOTAZIONI
Numero d'ordine	Codice Articolo	COGNOME E NOME / O NATURA DEL NOLEGGIO		m	g	v	s	d	l	m	m	g	v	s	d	l	m	m	g	v	s	d	l	m	m	g	v	s	d	l	m	m	g	v	TOTALE	PREZZO	IMPORTO
1					0
2					0
3					0
A	SOMMANO LA MANODOPERA					€ 0,00
4					0
5					0
B	SOMMANO I NOLI					€ 0,00
6					0
7					0
C	SOMMANO I MATERIALI					€ 0,00
D	TOTALE LISTA A+B+C					€ 0,00
E	Aumento del 15,00% per Spese Generali su A+B+C					€ 0,00
F	Aumento del 10,00% per Utile d’Impresa su D+E					€ 0,00
	SOMMANO D+E+F					€ 0,00
	A detrarre il ribasso del 0,000% su Spese Generali ed Utile d’Impresa					€ 0,00
	TOTALE NETTO					€ 0,00

				L'Impresa esecutrice
				0

				Il Direttore Operativo Contabile
				0

				Il Direttore dei Lavori
				0

## CdP
Provincia di __________
oggetto
COMMITTENTE:
IMPRESA:
CERTIFICATO DI PAGAMENTO N. ___ / PER IL PAGAMENTO DELLA RATA N.___ DI euro _________
CERTIFICATI / Emessi precedentemente				IL SOTTOSCRITTO / VISTO il Contratto in data ____________ repertorio n. ________ registrato a ____________ in data ____________ al n. ________ con il quale fu affidata alla predetta impresa l'esecuzione dei suindicati lavori; / RISULTANDO dalla contabilità sino ad oggi che l'ammontare dei lavori eseguiti e delle spese fatte è quello in seguito riportato:
N°	Data	Importo (€)

				Per lavori e somministrazioni
				Per materiali giacenti in cantiere

				SOMMANO importi soggetti a ritenute	,00

				IMPORTI NON SOGGETTI A RITENUTE

				SOMMANO importi NON soggetti a ritenute	,00

				Da cui occorre detrarre:
				a) Ritenuta per infortuni 0,5%	,00
				b) Recupero anticipazione _______%	,00
				c) Ammontare dei Certificati precedenti	,00

				TOTALE DETRAZIONE	,00
				RISULTA IL CREDITO DELL’IMPRESA	,00
TOTALE		,00		per I.V.A. al _______%
anticipazione				T O T A L E G E N E R A L E	,00

ASSICURAZIONE OPERAI / L'Impresa ha assicurato gli operai con Polizza continuativa presso l'INAIL di Matera n.__________ / Il Direttore dei Lavori				C E R T I F I C A / CHE ai termini dell'articolo _____ del contratto si può pagare all'impresa la rata di euro ________________ oltre IVA, se dovuta, come per legge. / Diconsi: (euro…………………………………………………………………………).

				Luogo e data
				Il Responsabile del Procedimento

## CONTABILITA
		CONTABILITA			DP:
#N/A		QUESTA RIGA NON VIENE STAMPATA								TOTALE:		#N/A		€ 0,00			SAL SUCCESSIVO:					#N/A			€ 0,00	#N/A	€ 0,00					€ 0,00	#RIF!
N.	Articolo / Data	LAVORAZIONI / O PROVVISTE			P.U. / Coeff.	Lung.	Larg.	Alt. / Peso	Quantità / Positive		Quantità / Negative		Prezzo / unitario		Importi	Incidenza / sul totale	Sicurezza / inclusa	senza errori	Lib. / N.	Lib. / P.		flag	SAL / N.				Sicurezza / unitaria	Materiali / e Noli €	Incidenza / MdO %	Importo / MdO	Super Cat	Cat	Sub Cat		tag C	senza errori

1	Cod. Art.?	#N/A								-					0
	25/05/2026
								#N/A	0,00		0,00
								#N/A	0,00				#N/A		#N/A		#N/A	0,00					#N/A	#N/A	#N/A	#N/A	-	-	-	Cx	Cod. Art.?
		T O T A L E								#N/A		0,00	0,00					0,00		0,00					0,00